## Relatório
| GOINFRA - Agência Goiana de Infraestrutura e Transportes | [23 empty] | 24/04/2024 - 13:32
Relatório de Composição do Serviço
Tabela de preços: TABELA DE TERRAPLENAGEM, PAVIMENTAÇÃO E OBRAS DE ARTE ESPECIAIS - FEV/24 - COM DESONERAÇÃO - T238 | [17 empty] | Data base: 01/02/2024
Serviço: 45090 (TAC) ALARG. BASE MAT. 1ª CAT. | [17 empty] | Unidade: m3
(A)Equipamento |  |  | Código Auxiliar |  | Ut. Pr |  |  | Ut. Impr |  |  | Vl. Hr. Prod |  |  |  |  | Vl. Hr. Imp | [6 empty] | Consumo |  |  | Custo Horário
CAMPANULA AR COMPRIMIDO C/ ACESS. |  |  | 31012 |  | 1 |  |  | 0 |  |  | 5.32 |  |  |  |  | 3.42 | [6 empty] | 5.5 |  |  | 29.26
COMPRESSOR DE AR 295 PCM |  |  | 30026 |  | 1 |  |  | 0 |  |  | 93.5 |  |  |  |  | 19.56 | [6 empty] | 5.5 |  |  | 514.25
GRUPO GERADOR 36 / 40 KVA |  |  | 30042 |  | 1 |  |  | 0 |  |  | 40.59 |  |  |  |  | 4.03 | [6 empty] | 5.5 |  |  | 223.24
GUINCHO / TALHA MANUAL - 3 T |  |  | 31013 |  | 1 |  |  | 0 |  |  | 0.49 |  |  |  |  | 0.31 | [6 empty] | 5.5 |  |  | 2.69
(A)Total: | [23 empty] | 769.44
(B)Mão-de-Obra |  |  | Código Auxiliar |  | Eq. Salarial |  |  |  |  | Sal/Hora |  |  |  | Encargos(%) | [6 empty] | Consumo |  |  |  |  | Custo Horário
ENCARREGADO DE SERVIÇO |  |  | 20002 |  | 11.43 |  |  |  |  | 20.85 |  |  |  | 82.44 | [6 empty] | 5.5 |  |  |  |  | 114.67
OPERADOR DE EQUIPAMENTO LEVE |  |  | 20000 |  | 9.25 |  |  |  |  | 16.87 |  |  |  | 82.44 | [6 empty] | 5.5 |  |  |  |  | 92.78
PERFURADOR AC |  |  | 21009 |  | 8.84 |  |  |  |  | 16.12 |  |  |  | 82.44 | [6 empty] | 22 |  |  |  |  | 354.64
SERVENTE |  |  | 20031 |  | 6.42 |  |  |  |  | 11.71 |  |  |  | 82.44 | [6 empty] | 5.5 |  |  |  |  | 64.4
(B)Total: | [23 empty] | 626.49
(C)Itens de Incidência |  |  | Código Auxiliar |  | % |  |  |  |  | M. O. |  |  | Equip. |  |  | Mat. | [5 empty] | Custo
ALIMENTAÇÃO |  |  | 0012 |  | 9.6 |  |  |  |  | X | [11 empty] | 60.14
EPI |  |  | 0011 |  | 1.12 |  |  |  |  | X | [11 empty] | 7.01
TRANSPORTE DE PESSOAL |  |  | 0013 |  | 4.79 |  |  |  |  | X | [11 empty] | 30
(C)Total: | [23 empty] | 97.15
Custo Horário da Execução (A) + (B) + (C) | [17 empty] | 1493.08
(D) Produção da Equipe | [17 empty] | 1
(E) Custo Unitário da Execução [(A) + (B) + (C)] / (D) | [17 empty] | 1493.08
(F)Materiais | [5 empty] | Código Auxiliar |  |  | Unid. |  |  | Custo Unitário | [6 empty] | Consumo | [6 empty] | Custo Unitário
(F)Total: | [23 empty] | 0
(G)Serviços | [5 empty] | Código Auxiliar |  |  | Unid. |  |  | Custo Unitário | [6 empty] | Consumo | [6 empty] | Custo Unitário
(G)Total: | [23 empty] | 0
(H)Itens de Transporte |  | Código Auxiliar |  | Unid. |  |  | Fórmula |  |  |  |  | X1 |  |  | X2 |  | X3 |  |  | Custo |  |  |  | Consumo |  |  | Custo Unit.
(H)Total: | [23 empty] | 0
Custo Direto Total (E) + (F) + (G) + (H): | [23 empty] | 1493.08
BDI:26,70% | [23 empty] | 398.65
Preço unitário total: | [23 empty] | 1891.73
Tabela de preços: TABELA DE TERRAPLENAGEM, PAVIMENTAÇÃO E OBRAS DE ARTE ESPECIAIS - FEV/24 - COM DESONERAÇÃO - T238 | [17 empty] | Data base: 01/02/2024
Serviço: 45100 (TAC) ALARG. BASE MAT. 2ª CAT. | [17 empty] | Unidade: m3
(A)Equipamento |  |  | Código Auxiliar |  | Ut. Pr |  |  | Ut. Impr |  |  | Vl. Hr. Prod |  |  |  |  | Vl. Hr. Imp | [6 empty] | Consumo |  |  | Custo Horário
CAMPANULA AR COMPRIMIDO C/ ACESS. |  |  | 31012 |  | 1 |  |  | 0 |  |  | 5.32 |  |  |  |  | 3.42 | [6 empty] | 7.5 |  |  | 39.9
COMPRESSOR DE AR 295 PCM |  |  | 30026 |  | 1 |  |  | 0 |  |  | 93.5 |  |  |  |  | 19.56 | [6 empty] | 7.5 |  |  | 701.25
GRUPO GERADOR 36 / 40 KVA |  |  | 30042 |  | 1 |  |  | 0 |  |  | 40.59 |  |  |  |  | 4.03 | [6 empty] | 7.5 |  |  | 304.42
GUINCHO / TALHA MANUAL - 3 T |  |  | 31013 |  | 1 |  |  | 0 |  |  | 0.49 |  |  |  |  | 0.31 | [6 empty] | 7.5 |  |  | 3.67
MARTELETE PERFURADOR / ROMPEDOR - AR COMPRIMIDO (25kg) |  |  | 30028 |  | 1 |  |  | 0 |  |  | 21.29 |  |  |  |  | 19.11 | [6 empty] | 3.75 |  |  | 79.83
(A)Total: | [23 empty] | 1129.07
(B)Mão-de-Obra |  |  | Código Auxiliar |  | Eq. Salarial |  |  |  |  | Sal/Hora |  |  |  | Encargos(%) | [6 empty] | Consumo |  |  |  |  | Custo Horário
ENCARREGADO DE SERVIÇO |  |  | 20002 |  | 11.43 |  |  |  |  | 20.85 |  |  |  | 82.44 | [6 empty] | 7.5 |  |  |  |  | 156.37
OPERADOR DE EQUIPAMENTO LEVE |  |  | 20000 |  | 9.25 |  |  |  |  | 16.87 |  |  |  | 82.44 | [6 empty] | 7.5 |  |  |  |  | 126.52
PERFURADOR AC |  |  | 21009 |  | 8.84 |  |  |  |  | 16.12 |  |  |  | 82.44 | [6 empty] | 30 |  |  |  |  | 483.6
SERVENTE |  |  | 20031 |  | 6.42 |  |  |  |  | 11.71 |  |  |  | 82.44 | [6 empty] | 7.5 |  |  |  |  | 87.82
(B)Total: | [23 empty] | 854.31
(C)Itens de Incidência |  |  | Código Auxiliar |  | % |  |  |  |  | M. O. |  |  | Equip. |  |  | Mat. | [5 empty] | Custo
ALIMENTAÇÃO |  |  | 0012 |  | 9.6 |  |  |  |  | X | [11 empty] | 82.01
EPI |  |  | 0011 |  | 1.12 |  |  |  |  | X | [11 empty] | 9.56
TRANSPORTE DE PESSOAL |  |  | 0013 |  | 4.79 |  |  |  |  | X | [11 empty] | 40.92
(C)Total: | [23 empty] | 132.49
Custo Horário da Execução (A) + (B) + (C) | [17 empty] | 2115.87
(D) Produção da Equipe | [17 empty] | 1
(E) Custo Unitário da Execução [(A) + (B) + (C)] / (D) | [17 empty] | 2115.87
(F)Materiais | [5 empty] | Código Auxiliar |  |  | Unid. |  |  | Custo Unitário | [6 empty] | Consumo | [6 empty] | Custo Unitário
(F)Total: | [23 empty] | 0
(G)Serviços | [5 empty] | Código Auxiliar |  |  | Unid. |  |  | Custo Unitário | [6 empty] | Consumo | [6 empty] | Custo Unitário
(G)Total: | [23 empty] | 0
(H)Itens de Transporte |  | Código Auxiliar |  | Unid. |  |  | Fórmula |  |  |  |  | X1 |  |  | X2 |  | X3 |  |  | Custo |  |  |  | Consumo |  |  | Custo Unit.
(H)Total: | [23 empty] | 0
Custo Direto Total (E) + (F) + (G) + (H): | [23 empty] | 2115.87
BDI:26,70% | [23 empty] | 564.93
Preço unitário total: | [23 empty] | 2680.8
Tabela de preços: TABELA DE TERRAPLENAGEM, PAVIMENTAÇÃO E OBRAS DE ARTE ESPECIAIS - FEV/24 - COM DESONERAÇÃO - T238 | [17 empty] | Data base: 01/02/2024
Serviço: 45105 (TAC) ALARG. BASE MAT. 3ª CAT. | [17 empty] | Unidade: m3
(A)Equipamento |  |  | Código Auxiliar |  | Ut. Pr |  |  | Ut. Impr |  |  | Vl. Hr. Prod |  |  |  |  | Vl. Hr. Imp | [6 empty] | Consumo |  |  | Custo Horário
CAMPANULA AR COMPRIMIDO C/ ACESS. |  |  | 31012 |  | 1 |  |  | 0 |  |  | 5.32 |  |  |  |  | 3.42 | [6 empty] | 15 |  |  | 79.8
COMPRESSOR DE AR 295 PCM |  |  | 30026 |  | 1 |  |  | 0 |  |  | 93.5 |  |  |  |  | 19.56 | [6 empty] | 15 |  |  | 1402.5
GRUPO GERADOR 36 / 40 KVA |  |  | 30042 |  | 1 |  |  | 0 |  |  | 40.59 |  |  |  |  | 4.03 | [6 empty] | 15 |  |  | 608.85
GUINCHO / TALHA MANUAL - 3 T |  |  | 31013 |  | 1 |  |  | 0 |  |  | 0.49 |  |  |  |  | 0.31 | [6 empty] | 15 |  |  | 7.35
MARTELETE PERFURADOR / ROMPEDOR - AR COMPRIMIDO (25kg) |  |  | 30028 |  | 1 |  |  | 0 |  |  | 21.29 |  |  |  |  | 19.11 | [6 empty] | 7.5 |  |  | 159.67
(A)Total: | [23 empty] | 2258.17
(B)Mão-de-Obra |  |  | Código Auxiliar |  | Eq. Salarial |  |  |  |  | Sal/Hora |  |  |  | Encargos(%) | [6 empty] | Consumo |  |  |  |  | Custo Horário
BLASTER |  |  | 20014 |  | 10.74 |  |  |  |  | 19.59 |  |  |  | 82.44 | [6 empty] | 2 |  |  |  |  | 39.18
ENCARREGADO DE SERVIÇO |  |  | 20002 |  | 11.43 |  |  |  |  | 20.85 |  |  |  | 82.44 | [6 empty] | 15 |  |  |  |  | 312.75
OPERADOR DE EQUIPAMENTO LEVE |  |  | 20000 |  | 9.25 |  |  |  |  | 16.87 |  |  |  | 82.44 | [6 empty] | 15 |  |  |  |  | 253.05
PERFURADOR AC |  |  | 21009 |  | 8.84 |  |  |  |  | 16.12 |  |  |  | 82.44 | [6 empty] | 60 |  |  |  |  | 967.2
SERVENTE |  |  | 20031 |  | 6.42 |  |  |  |  | 11.71 |  |  |  | 82.44 | [6 empty] | 15 |  |  |  |  | 175.65
(B)Total: | [23 empty] | 1747.83
(C)Itens de Incidência |  |  | Código Auxiliar |  | % |  |  |  |  | M. O. |  |  | Equip. |  |  | Mat. | [5 empty] | Custo
ALIMENTAÇÃO |  |  | 0012 |  | 9.6 |  |  |  |  | X | [11 empty] | 167.79
EPI |  |  | 0011 |  | 1.12 |  |  |  |  | X | [11 empty] | 19.57
TRANSPORTE DE PESSOAL |  |  | 0013 |  | 4.79 |  |  |  |  | X | [11 empty] | 83.72
(C)Total: | [23 empty] | 271.08
Custo Horário da Execução (A) + (B) + (C) | [17 empty] | 4277.08
(D) Produção da Equipe | [17 empty] | 1
(E) Custo Unitário da Execução [(A) + (B) + (C)] / (D) | [17 empty] | 4277.08
(F)Materiais | [5 empty] | Código Auxiliar |  |  | Unid. |  |  | Custo Unitário | [6 empty] | Consumo | [6 empty] | Custo Unitário
EMULSÃO EXPLOSIVA ENCARTUCHADA | [5 empty] | 10015 |  |  | Kg |  |  | 15.31 | [6 empty] | 2 | [6 empty] | 30.62
NONEL DE COLUNA - C = 6,0 m | [5 empty] | 10410 |  |  | un |  |  | 19.99 | [6 empty] | 1.4245 | [6 empty] | 28.47
NONEL DE LIGAÇÃO - C = 6,0 m | [5 empty] | 10420 |  |  | un |  |  | 23.15 | [6 empty] | 0.2137 | [6 empty] | 4.94
NONEL INICIADOR - C = 150,0 m | [5 empty] | 10425 |  |  | un |  |  | 259.76 | [6 empty] | 0.0712 | [6 empty] | 18.49
(F)Total: | [23 empty] | 82.52
(G)Serviços | [5 empty] | Código Auxiliar |  |  | Unid. |  |  | Custo Unitário | [6 empty] | Consumo | [6 empty] | Custo Unitário
(G)Total: | [23 empty] | 0
(H)Itens de Transporte |  | Código Auxiliar |  | Unid. |  |  | Fórmula |  |  |  |  | X1 |  |  | X2 |  | X3 |  |  | Custo |  |  |  | Consumo |  |  | Custo Unit.
(H)Total: | [23 empty] | 0
Custo Direto Total (E) + (F) + (G) + (H): | [23 empty] | 4359.6
BDI:26,70% | [23 empty] | 1164.01
Preço unitário total: | [23 empty] | 5523.61
Tabela de preços: TABELA DE TERRAPLENAGEM, PAVIMENTAÇÃO E OBRAS DE ARTE ESPECIAIS - FEV/24 - COM DESONERAÇÃO - T238 | [17 empty] | Data base: 01/02/2024
Serviço: 45095 (TAC) EM PEDRA MAT. 2ª CAT. | [17 empty] | Unidade: m3
(A)Equipamento |  |  | Código Auxiliar |  | Ut. Pr |  |  | Ut. Impr |  |  | Vl. Hr. Prod |  |  |  |  | Vl. Hr. Imp | [6 empty] | Consumo |  |  | Custo Horário
CAMPANULA AR COMPRIMIDO C/ ACESS. |  |  | 31012 |  | 1 |  |  | 0 |  |  | 5.32 |  |  |  |  | 3.42 | [6 empty] | 6 |  |  | 31.92
COMPRESSOR DE AR 295 PCM |  |  | 30026 |  | 1 |  |  | 0 |  |  | 93.5 |  |  |  |  | 19.56 | [6 empty] | 6 |  |  | 561
GRUPO GERADOR 36 / 40 KVA |  |  | 30042 |  | 1 |  |  | 0 |  |  | 40.59 |  |  |  |  | 4.03 | [6 empty] | 6 |  |  | 243.54
GUINCHO / TALHA MANUAL - 3 T |  |  | 31013 |  | 1 |  |  | 0 |  |  | 0.49 |  |  |  |  | 0.31 | [6 empty] | 6 |  |  | 2.94
MARTELETE PERFURADOR / ROMPEDOR - AR COMPRIMIDO (25kg) |  |  | 30028 |  | 1 |  |  | 0 |  |  | 21.29 |  |  |  |  | 19.11 | [6 empty] | 3 |  |  | 63.87
(A)Total: | [23 empty] | 903.27
(B)Mão-de-Obra |  |  | Código Auxiliar |  | Eq. Salarial |  |  |  |  | Sal/Hora |  |  |  | Encargos(%) | [6 empty] | Consumo |  |  |  |  | Custo Horário
ENCARREGADO DE SERVIÇO |  |  | 20002 |  | 11.43 |  |  |  |  | 20.85 |  |  |  | 82.44 | [6 empty] | 6 |  |  |  |  | 125.1
OPERADOR DE EQUIPAMENTO LEVE |  |  | 20000 |  | 9.25 |  |  |  |  | 16.87 |  |  |  | 82.44 | [6 empty] | 6 |  |  |  |  | 101.22
PERFURADOR AC |  |  | 21009 |  | 8.84 |  |  |  |  | 16.12 |  |  |  | 82.44 | [6 empty] | 24 |  |  |  |  | 386.88
SERVENTE |  |  | 20031 |  | 6.42 |  |  |  |  | 11.71 |  |  |  | 82.44 | [6 empty] | 6 |  |  |  |  | 70.26
(B)Total: | [23 empty] | 683.46
(C)Itens de Incidência |  |  | Código Auxiliar |  | % |  |  |  |  | M. O. |  |  | Equip. |  |  | Mat. | [5 empty] | Custo
ALIMENTAÇÃO |  |  | 0012 |  | 9.6 |  |  |  |  | X | [11 empty] | 65.61
EPI |  |  | 0011 |  | 1.12 |  |  |  |  | X | [11 empty] | 7.65
TRANSPORTE DE PESSOAL |  |  | 0013 |  | 4.79 |  |  |  |  | X | [11 empty] | 32.73
(C)Total: | [23 empty] | 105.99
Custo Horário da Execução (A) + (B) + (C) | [17 empty] | 1692.72
(D) Produção da Equipe | [17 empty] | 1
(E) Custo Unitário da Execução [(A) + (B) + (C)] / (D) | [17 empty] | 1692.72
(F)Materiais | [5 empty] | Código Auxiliar |  |  | Unid. |  |  | Custo Unitário | [6 empty] | Consumo | [6 empty] | Custo Unitário
(F)Total: | [23 empty] | 0
(G)Serviços | [5 empty] | Código Auxiliar |  |  | Unid. |  |  | Custo Unitário | [6 empty] | Consumo | [6 empty] | Custo Unitário
(G)Total: | [23 empty] | 0
(H)Itens de Transporte |  | Código Auxiliar |  | Unid. |  |  | Fórmula |  |  |  |  | X1 |  |  | X2 |  | X3 |  |  | Custo |  |  |  | Consumo |  |  | Custo Unit.
(H)Total: | [23 empty] | 0
Custo Direto Total (E) + (F) + (G) + (H): | [23 empty] | 1692.72
BDI:26,70% | [23 empty] | 451.95
Preço unitário total: | [23 empty] | 2144.67
Tabela de preços: TABELA DE TERRAPLENAGEM, PAVIMENTAÇÃO E OBRAS DE ARTE ESPECIAIS - FEV/24 - COM DESONERAÇÃO - T238 | [17 empty] | Data base: 01/02/2024
Serviço: 45104 (TAC) EM ROCHA MAT. 3ª CAT. | [17 empty] | Unidade: m3
(A)Equipamento |  |  | Código Auxiliar |  | Ut. Pr |  |  | Ut. Impr |  |  | Vl. Hr. Prod |  |  |  |  | Vl. Hr. Imp | [6 empty] | Consumo |  |  | Custo Horário
CAMPANULA AR COMPRIMIDO C/ ACESS. |  |  | 31012 |  | 1 |  |  | 0 |  |  | 5.32 |  |  |  |  | 3.42 | [6 empty] | 8 |  |  | 42.56
COMPRESSOR DE AR 295 PCM |  |  | 30026 |  | 1 |  |  | 0 |  |  | 93.5 |  |  |  |  | 19.56 | [6 empty] | 8 |  |  | 748
GRUPO GERADOR 36 / 40 KVA |  |  | 30042 |  | 1 |  |  | 0 |  |  | 40.59 |  |  |  |  | 4.03 | [6 empty] | 8 |  |  | 324.72
MARTELETE PERFURADOR / ROMPEDOR - AR COMPRIMIDO (25kg) |  |  | 30028 |  | 1 |  |  | 0 |  |  | 21.29 |  |  |  |  | 19.11 | [6 empty] | 4 |  |  | 85.16
(A)Total: | [23 empty] | 1200.44
(B)Mão-de-Obra |  |  | Código Auxiliar |  | Eq. Salarial |  |  |  |  | Sal/Hora |  |  |  | Encargos(%) | [6 empty] | Consumo |  |  |  |  | Custo Horário
BLASTER |  |  | 20014 |  | 10.74 |  |  |  |  | 19.59 |  |  |  | 82.44 | [6 empty] | 2 |  |  |  |  | 39.18
ENCARREGADO DE SERVIÇO |  |  | 20002 |  | 11.43 |  |  |  |  | 20.85 |  |  |  | 82.44 | [6 empty] | 8 |  |  |  |  | 166.8
OPERADOR DE EQUIPAMENTO LEVE |  |  | 20000 |  | 9.25 |  |  |  |  | 16.87 |  |  |  | 82.44 | [6 empty] | 8 |  |  |  |  | 134.96
PERFURADOR AC |  |  | 21009 |  | 8.84 |  |  |  |  | 16.12 |  |  |  | 82.44 | [6 empty] | 36 |  |  |  |  | 580.32
SERVENTE |  |  | 20031 |  | 6.42 |  |  |  |  | 11.71 |  |  |  | 82.44 | [6 empty] | 16 |  |  |  |  | 187.36
(B)Total: | [23 empty] | 1108.62
(C)Itens de Incidência |  |  | Código Auxiliar |  | % |  |  |  |  | M. O. |  |  | Equip. |  |  | Mat. | [5 empty] | Custo
ALIMENTAÇÃO |  |  | 0012 |  | 9.6 |  |  |  |  | X | [11 empty] | 106.42
EPI |  |  | 0011 |  | 1.12 |  |  |  |  | X | [11 empty] | 12.41
TRANSPORTE DE PESSOAL |  |  | 0013 |  | 4.79 |  |  |  |  | X | [11 empty] | 53.1
(C)Total: | [23 empty] | 171.93
Custo Horário da Execução (A) + (B) + (C) | [17 empty] | 2480.99
(D) Produção da Equipe | [17 empty] | 1
(E) Custo Unitário da Execução [(A) + (B) + (C)] / (D) | [17 empty] | 2480.99
(F)Materiais | [5 empty] | Código Auxiliar |  |  | Unid. |  |  | Custo Unitário | [6 empty] | Consumo | [6 empty] | Custo Unitário
EMULSÃO EXPLOSIVA ENCARTUCHADA | [5 empty] | 10015 |  |  | Kg |  |  | 15.31 | [6 empty] | 1 | [6 empty] | 15.31
NONEL DE COLUNA - C = 6,0 m | [5 empty] | 10410 |  |  | un |  |  | 19.99 | [6 empty] | 1.4245 | [6 empty] | 28.47
NONEL DE LIGAÇÃO - C = 6,0 m | [5 empty] | 10420 |  |  | un |  |  | 23.15 | [6 empty] | 0.2137 | [6 empty] | 4.94
NONEL INICIADOR - C = 150,0 m | [5 empty] | 10425 |  |  | un |  |  | 259.76 | [6 empty] | 0.0712 | [6 empty] | 18.49
(F)Total: | [23 empty] | 67.21
(G)Serviços | [5 empty] | Código Auxiliar |  |  | Unid. |  |  | Custo Unitário | [6 empty] | Consumo | [6 empty] | Custo Unitário
(G)Total: | [23 empty] | 0
(H)Itens de Transporte |  | Código Auxiliar |  | Unid. |  |  | Fórmula |  |  |  |  | X1 |  |  | X2 |  | X3 |  |  | Custo |  |  |  | Consumo |  |  | Custo Unit.
(H)Total: | [23 empty] | 0
Custo Direto Total (E) + (F) + (G) + (H): | [23 empty] | 2548.2
BDI:26,70% | [23 empty] | 680.36
Preço unitário total: | [23 empty] | 3228.56
Tabela de preços: TABELA DE TERRAPLENAGEM, PAVIMENTAÇÃO E OBRAS DE ARTE ESPECIAIS - FEV/24 - COM DESONERAÇÃO - T238 | [17 empty] | Data base: 01/02/2024
Serviço: 45085 (TAC) EM SOLO MAT. 1ª CAT. | [17 empty] | Unidade: m3
(A)Equipamento |  |  | Código Auxiliar |  | Ut. Pr |  |  | Ut. Impr |  |  | Vl. Hr. Prod |  |  |  |  | Vl. Hr. Imp | [6 empty] | Consumo |  |  | Custo Horário
CAMPANULA AR COMPRIMIDO C/ ACESS. |  |  | 31012 |  | 1 |  |  | 0 |  |  | 5.32 |  |  |  |  | 3.42 | [6 empty] | 4 |  |  | 21.28
COMPRESSOR DE AR 295 PCM |  |  | 30026 |  | 1 |  |  | 0 |  |  | 93.5 |  |  |  |  | 19.56 | [6 empty] | 4 |  |  | 374
GRUPO GERADOR 36 / 40 KVA |  |  | 30042 |  | 1 |  |  | 0 |  |  | 40.59 |  |  |  |  | 4.03 | [6 empty] | 4 |  |  | 162.36
GUINCHO / TALHA MANUAL - 3 T |  |  | 31013 |  | 1 |  |  | 0 |  |  | 0.49 |  |  |  |  | 0.31 | [6 empty] | 4 |  |  | 1.96
(A)Total: | [23 empty] | 559.6
(B)Mão-de-Obra |  |  | Código Auxiliar |  | Eq. Salarial |  |  |  |  | Sal/Hora |  |  |  | Encargos(%) | [6 empty] | Consumo |  |  |  |  | Custo Horário
ENCARREGADO DE SERVIÇO |  |  | 20002 |  | 11.43 |  |  |  |  | 20.85 |  |  |  | 82.44 | [6 empty] | 4 |  |  |  |  | 83.4
OPERADOR DE EQUIPAMENTO LEVE |  |  | 20000 |  | 9.25 |  |  |  |  | 16.87 |  |  |  | 82.44 | [6 empty] | 4 |  |  |  |  | 67.48
PERFURADOR AC |  |  | 21009 |  | 8.84 |  |  |  |  | 16.12 |  |  |  | 82.44 | [6 empty] | 16 |  |  |  |  | 257.92
SERVENTE |  |  | 20031 |  | 6.42 |  |  |  |  | 11.71 |  |  |  | 82.44 | [6 empty] | 4 |  |  |  |  | 46.84
(B)Total: | [23 empty] | 455.64
(C)Itens de Incidência |  |  | Código Auxiliar |  | % |  |  |  |  | M. O. |  |  | Equip. |  |  | Mat. | [5 empty] | Custo
ALIMENTAÇÃO |  |  | 0012 |  | 9.6 |  |  |  |  | X | [11 empty] | 43.74
EPI |  |  | 0011 |  | 1.12 |  |  |  |  | X | [11 empty] | 5.1
TRANSPORTE DE PESSOAL |  |  | 0013 |  | 4.79 |  |  |  |  | X | [11 empty] | 21.82
(C)Total: | [23 empty] | 70.66
Custo Horário da Execução (A) + (B) + (C) | [17 empty] | 1085.9
(D) Produção da Equipe | [17 empty] | 1
(E) Custo Unitário da Execução [(A) + (B) + (C)] / (D) | [17 empty] | 1085.9
(F)Materiais | [5 empty] | Código Auxiliar |  |  | Unid. |  |  | Custo Unitário | [6 empty] | Consumo | [6 empty] | Custo Unitário
(F)Total: | [23 empty] | 0
(G)Serviços | [5 empty] | Código Auxiliar |  |  | Unid. |  |  | Custo Unitário | [6 empty] | Consumo | [6 empty] | Custo Unitário
(G)Total: | [23 empty] | 0
(H)Itens de Transporte |  | Código Auxiliar |  | Unid. |  |  | Fórmula |  |  |  |  | X1 |  |  | X2 |  | X3 |  |  | Custo |  |  |  | Consumo |  |  | Custo Unit.
(H)Total: | [23 empty] | 0
Custo Direto Total (E) + (F) + (G) + (H): | [23 empty] | 1085.9
BDI:26,70% | [23 empty] | 289.93
Preço unitário total: | [23 empty] | 1375.83
Tabela de preços: TABELA DE TERRAPLENAGEM, PAVIMENTAÇÃO E OBRAS DE ARTE ESPECIAIS - FEV/24 - COM DESONERAÇÃO - T238 | [17 empty] | Data base: 01/02/2024
Serviço: 45074 (TCA) ALARG. BASE MAT. 1ª CAT. | [17 empty] | Unidade: m3
(A)Equipamento |  |  | Código Auxiliar |  | Ut. Pr |  |  | Ut. Impr |  |  | Vl. Hr. Prod |  |  |  |  | Vl. Hr. Imp | [6 empty] | Consumo |  |  | Custo Horário
GRUPO GERADOR 36 / 40 KVA |  |  | 30042 |  | 1 |  |  | 0 |  |  | 40.59 |  |  |  |  | 4.03 | [6 empty] | 2 |  |  | 81.18
GUINCHO / TALHA MANUAL - 3 T |  |  | 31013 |  | 1 |  |  | 0 |  |  | 0.49 |  |  |  |  | 0.31 | [6 empty] | 2 |  |  | 0.98
(A)Total: | [23 empty] | 82.16
(B)Mão-de-Obra |  |  | Código Auxiliar |  | Eq. Salarial |  |  |  |  | Sal/Hora |  |  |  | Encargos(%) | [6 empty] | Consumo |  |  |  |  | Custo Horário
ENCARREGADO DE SERVIÇO |  |  | 20002 |  | 11.43 |  |  |  |  | 20.85 |  |  |  | 82.44 | [6 empty] | 3 |  |  |  |  | 62.55
PERFURADOR |  |  | 21019 |  | 8.84 |  |  |  |  | 16.12 |  |  |  | 82.44 | [6 empty] | 12 |  |  |  |  | 193.44
SERVENTE |  |  | 20031 |  | 6.42 |  |  |  |  | 11.71 |  |  |  | 82.44 | [6 empty] | 6 |  |  |  |  | 70.26
(B)Total: | [23 empty] | 326.25
(C)Itens de Incidência |  |  | Código Auxiliar |  | % |  |  |  |  | M. O. |  |  | Equip. |  |  | Mat. | [5 empty] | Custo
ALIMENTAÇÃO |  |  | 0012 |  | 9.6 |  |  |  |  | X | [11 empty] | 31.32
EPI |  |  | 0011 |  | 1.12 |  |  |  |  | X | [11 empty] | 3.65
TRANSPORTE DE PESSOAL |  |  | 0013 |  | 4.79 |  |  |  |  | X | [11 empty] | 15.62
(C)Total: | [23 empty] | 50.59
Custo Horário da Execução (A) + (B) + (C) | [17 empty] | 459
(D) Produção da Equipe | [17 empty] | 1
(E) Custo Unitário da Execução [(A) + (B) + (C)] / (D) | [17 empty] | 459
(F)Materiais | [5 empty] | Código Auxiliar |  |  | Unid. |  |  | Custo Unitário | [6 empty] | Consumo | [6 empty] | Custo Unitário
(F)Total: | [23 empty] | 0
(G)Serviços | [5 empty] | Código Auxiliar |  |  | Unid. |  |  | Custo Unitário | [6 empty] | Consumo | [6 empty] | Custo Unitário
(G)Total: | [23 empty] | 0
(H)Itens de Transporte |  | Código Auxiliar |  | Unid. |  |  | Fórmula |  |  |  |  | X1 |  |  | X2 |  | X3 |  |  | Custo |  |  |  | Consumo |  |  | Custo Unit.
(H)Total: | [23 empty] | 0
Custo Direto Total (E) + (F) + (G) + (H): | [23 empty] | 459
BDI:26,70% | [23 empty] | 122.55
Preço unitário total: | [23 empty] | 581.55
Tabela de preços: TABELA DE TERRAPLENAGEM, PAVIMENTAÇÃO E OBRAS DE ARTE ESPECIAIS - FEV/24 - COM DESONERAÇÃO - T238 | [17 empty] | Data base: 01/02/2024
Serviço: 45075 (TCA) ALARG. BASE MAT. 2ª CAT. | [17 empty] | Unidade: m3
(A)Equipamento |  |  | Código Auxiliar |  | Ut. Pr |  |  | Ut. Impr |  |  | Vl. Hr. Prod |  |  |  |  | Vl. Hr. Imp | [6 empty] | Consumo |  |  | Custo Horário
COMPRESSOR DE AR 295 PCM |  |  | 30026 |  | 1 |  |  | 0 |  |  | 93.5 |  |  |  |  | 19.56 | [6 empty] | 3 |  |  | 280.5
GRUPO GERADOR 36 / 40 KVA |  |  | 30042 |  | 1 |  |  | 0 |  |  | 40.59 |  |  |  |  | 4.03 | [6 empty] | 6 |  |  | 243.54
GUINCHO / TALHA MANUAL - 3 T |  |  | 31013 |  | 1 |  |  | 0 |  |  | 0.49 |  |  |  |  | 0.31 | [6 empty] | 6 |  |  | 2.94
MARTELETE PERFURADOR / ROMPEDOR - AR COMPRIMIDO (25kg) |  |  | 30028 |  | 1 |  |  | 0 |  |  | 21.29 |  |  |  |  | 19.11 | [6 empty] | 3 |  |  | 63.87
(A)Total: | [23 empty] | 590.85
(B)Mão-de-Obra |  |  | Código Auxiliar |  | Eq. Salarial |  |  |  |  | Sal/Hora |  |  |  | Encargos(%) | [6 empty] | Consumo |  |  |  |  | Custo Horário
ENCARREGADO DE SERVIÇO |  |  | 20002 |  | 11.43 |  |  |  |  | 20.85 |  |  |  | 82.44 | [6 empty] | 6 |  |  |  |  | 125.1
OPERADOR DE EQUIPAMENTO LEVE |  |  | 20000 |  | 9.25 |  |  |  |  | 16.87 |  |  |  | 82.44 | [6 empty] | 3 |  |  |  |  | 50.61
PERFURADOR |  |  | 21019 |  | 8.84 |  |  |  |  | 16.12 |  |  |  | 82.44 | [6 empty] | 18 |  |  |  |  | 290.16
SERVENTE |  |  | 20031 |  | 6.42 |  |  |  |  | 11.71 |  |  |  | 82.44 | [6 empty] | 6 |  |  |  |  | 70.26
(B)Total: | [23 empty] | 536.13
(C)Itens de Incidência |  |  | Código Auxiliar |  | % |  |  |  |  | M. O. |  |  | Equip. |  |  | Mat. | [5 empty] | Custo
ALIMENTAÇÃO |  |  | 0012 |  | 9.6 |  |  |  |  | X | [11 empty] | 51.46
EPI |  |  | 0011 |  | 1.12 |  |  |  |  | X | [11 empty] | 6
TRANSPORTE DE PESSOAL |  |  | 0013 |  | 4.79 |  |  |  |  | X | [11 empty] | 25.68
(C)Total: | [23 empty] | 83.14
Custo Horário da Execução (A) + (B) + (C) | [17 empty] | 1210.12
(D) Produção da Equipe | [17 empty] | 1
(E) Custo Unitário da Execução [(A) + (B) + (C)] / (D) | [17 empty] | 1210.12
(F)Materiais | [5 empty] | Código Auxiliar |  |  | Unid. |  |  | Custo Unitário | [6 empty] | Consumo | [6 empty] | Custo Unitário
(F)Total: | [23 empty] | 0
(G)Serviços | [5 empty] | Código Auxiliar |  |  | Unid. |  |  | Custo Unitário | [6 empty] | Consumo | [6 empty] | Custo Unitário
(G)Total: | [23 empty] | 0
(H)Itens de Transporte |  | Código Auxiliar |  | Unid. |  |  | Fórmula |  |  |  |  | X1 |  |  | X2 |  | X3 |  |  | Custo |  |  |  | Consumo |  |  | Custo Unit.
(H)Total: | [23 empty] | 0
Custo Direto Total (E) + (F) + (G) + (H): | [23 empty] | 1210.12
BDI:26,70% | [23 empty] | 323.1
Preço unitário total: | [23 empty] | 1533.22
Tabela de preços: TABELA DE TERRAPLENAGEM, PAVIMENTAÇÃO E OBRAS DE ARTE ESPECIAIS - FEV/24 - COM DESONERAÇÃO - T238 | [17 empty] | Data base: 01/02/2024
Serviço: 45080 (TCA) ALARG. BASE MAT. 3ª CAT. | [17 empty] | Unidade: m3
(A)Equipamento |  |  | Código Auxiliar |  | Ut. Pr |  |  | Ut. Impr |  |  | Vl. Hr. Prod |  |  |  |  | Vl. Hr. Imp | [6 empty] | Consumo |  |  | Custo Horário
COMPRESSOR DE AR 295 PCM |  |  | 30026 |  | 1 |  |  | 0 |  |  | 93.5 |  |  |  |  | 19.56 | [6 empty] | 7 |  |  | 654.5
GRUPO GERADOR 36 / 40 KVA |  |  | 30042 |  | 1 |  |  | 0 |  |  | 40.59 |  |  |  |  | 4.03 | [6 empty] | 14 |  |  | 568.26
GUINCHO / TALHA MANUAL - 3 T |  |  | 31013 |  | 1 |  |  | 0 |  |  | 0.49 |  |  |  |  | 0.31 | [6 empty] | 14 |  |  | 6.86
MARTELETE PERFURADOR / ROMPEDOR - AR COMPRIMIDO (25kg) |  |  | 30028 |  | 1 |  |  | 0 |  |  | 21.29 |  |  |  |  | 19.11 | [6 empty] | 7 |  |  | 149.03
(A)Total: | [23 empty] | 1378.65
(B)Mão-de-Obra |  |  | Código Auxiliar |  | Eq. Salarial |  |  |  |  | Sal/Hora |  |  |  | Encargos(%) | [6 empty] | Consumo |  |  |  |  | Custo Horário
BLASTER |  |  | 20014 |  | 10.74 |  |  |  |  | 19.59 |  |  |  | 82.44 | [6 empty] | 0.5 |  |  |  |  | 9.79
ENCARREGADO DE SERVIÇO |  |  | 20002 |  | 11.43 |  |  |  |  | 20.85 |  |  |  | 82.44 | [6 empty] | 14 |  |  |  |  | 291.9
PERFURADOR |  |  | 21019 |  | 8.84 |  |  |  |  | 16.12 |  |  |  | 82.44 | [6 empty] | 42 |  |  |  |  | 677.04
SERVENTE |  |  | 20031 |  | 6.42 |  |  |  |  | 11.71 |  |  |  | 82.44 | [6 empty] | 14 |  |  |  |  | 163.94
(B)Total: | [23 empty] | 1142.67
(C)Itens de Incidência |  |  | Código Auxiliar |  | % |  |  |  |  | M. O. |  |  | Equip. |  |  | Mat. | [5 empty] | Custo
ALIMENTAÇÃO |  |  | 0012 |  | 9.6 |  |  |  |  | X | [11 empty] | 109.69
EPI |  |  | 0011 |  | 1.12 |  |  |  |  | X | [11 empty] | 12.79
TRANSPORTE DE PESSOAL |  |  | 0013 |  | 4.79 |  |  |  |  | X | [11 empty] | 54.73
(C)Total: | [23 empty] | 177.21
Custo Horário da Execução (A) + (B) + (C) | [17 empty] | 2698.53
(D) Produção da Equipe | [17 empty] | 1
(E) Custo Unitário da Execução [(A) + (B) + (C)] / (D) | [17 empty] | 2698.53
(F)Materiais | [5 empty] | Código Auxiliar |  |  | Unid. |  |  | Custo Unitário | [6 empty] | Consumo | [6 empty] | Custo Unitário
EMULSÃO EXPLOSIVA ENCARTUCHADA | [5 empty] | 10015 |  |  | Kg |  |  | 15.31 | [6 empty] | 0.2 | [6 empty] | 3.06
NONEL DE COLUNA - C = 6,0 m | [5 empty] | 10410 |  |  | un |  |  | 19.99 | [6 empty] | 1.4245 | [6 empty] | 28.47
NONEL DE LIGAÇÃO - C = 6,0 m | [5 empty] | 10420 |  |  | un |  |  | 23.15 | [6 empty] | 0.2137 | [6 empty] | 4.94
NONEL INICIADOR - C = 150,0 m | [5 empty] | 10425 |  |  | un |  |  | 259.76 | [6 empty] | 0.0712 | [6 empty] | 18.49
SÉRIE DE BROCAS S-12 D=22mm | [5 empty] | 10088 |  |  | un |  |  | 973.21 | [6 empty] | 0.0016 | [6 empty] | 1.55
(F)Total: | [23 empty] | 56.51
(G)Serviços | [5 empty] | Código Auxiliar |  |  | Unid. |  |  | Custo Unitário | [6 empty] | Consumo | [6 empty] | Custo Unitário
(G)Total: | [23 empty] | 0
(H)Itens de Transporte |  | Código Auxiliar |  | Unid. |  |  | Fórmula |  |  |  |  | X1 |  |  | X2 |  | X3 |  |  | Custo |  |  |  | Consumo |  |  | Custo Unit.
(H)Total: | [23 empty] | 0
Custo Direto Total (E) + (F) + (G) + (H): | [23 empty] | 2755.04
BDI:26,70% | [23 empty] | 735.59
Preço unitário total: | [23 empty] | 3490.63
Tabela de preços: TABELA DE TERRAPLENAGEM, PAVIMENTAÇÃO E OBRAS DE ARTE ESPECIAIS - FEV/24 - COM DESONERAÇÃO - T238 | [17 empty] | Data base: 01/02/2024
Serviço: 45070 (TCA) EM PEDRA MAT. 2ª CAT. | [17 empty] | Unidade: m3
(A)Equipamento |  |  | Código Auxiliar |  | Ut. Pr |  |  | Ut. Impr |  |  | Vl. Hr. Prod |  |  |  |  | Vl. Hr. Imp | [6 empty] | Consumo |  |  | Custo Horário
COMPRESSOR DE AR 295 PCM |  |  | 30026 |  | 1 |  |  | 0 |  |  | 93.5 |  |  |  |  | 19.56 | [6 empty] | 2.5 |  |  | 233.75
GRUPO GERADOR 36 / 40 KVA |  |  | 30042 |  | 1 |  |  | 0 |  |  | 40.59 |  |  |  |  | 4.03 | [6 empty] | 5 |  |  | 202.95
GUINCHO / TALHA MANUAL - 3 T |  |  | 31013 |  | 1 |  |  | 0 |  |  | 0.49 |  |  |  |  | 0.31 | [6 empty] | 5 |  |  | 2.45
MARTELETE PERFURADOR / ROMPEDOR - AR COMPRIMIDO (25kg) |  |  | 30028 |  | 1 |  |  | 0 |  |  | 21.29 |  |  |  |  | 19.11 | [6 empty] | 2.5 |  |  | 53.22
(A)Total: | [23 empty] | 492.37
(B)Mão-de-Obra |  |  | Código Auxiliar |  | Eq. Salarial |  |  |  |  | Sal/Hora |  |  |  | Encargos(%) | [6 empty] | Consumo |  |  |  |  | Custo Horário
ENCARREGADO DE SERVIÇO |  |  | 20002 |  | 11.43 |  |  |  |  | 20.85 |  |  |  | 82.44 | [6 empty] | 5 |  |  |  |  | 104.25
OPERADOR DE EQUIPAMENTO LEVE |  |  | 20000 |  | 9.25 |  |  |  |  | 16.87 |  |  |  | 82.44 | [6 empty] | 2.5 |  |  |  |  | 42.17
PERFURADOR |  |  | 21019 |  | 8.84 |  |  |  |  | 16.12 |  |  |  | 82.44 | [6 empty] | 15 |  |  |  |  | 241.8
SERVENTE |  |  | 20031 |  | 6.42 |  |  |  |  | 11.71 |  |  |  | 82.44 | [6 empty] | 5 |  |  |  |  | 58.55
(B)Total: | [23 empty] | 446.77
(C)Itens de Incidência |  |  | Código Auxiliar |  | % |  |  |  |  | M. O. |  |  | Equip. |  |  | Mat. | [5 empty] | Custo
ALIMENTAÇÃO |  |  | 0012 |  | 9.6 |  |  |  |  | X | [11 empty] | 42.88
EPI |  |  | 0011 |  | 1.12 |  |  |  |  | X | [11 empty] | 5
TRANSPORTE DE PESSOAL |  |  | 0013 |  | 4.79 |  |  |  |  | X | [11 empty] | 21.4
(C)Total: | [23 empty] | 69.28
Custo Horário da Execução (A) + (B) + (C) | [17 empty] | 1008.42
(D) Produção da Equipe | [17 empty] | 1
(E) Custo Unitário da Execução [(A) + (B) + (C)] / (D) | [17 empty] | 1008.42
(F)Materiais | [5 empty] | Código Auxiliar |  |  | Unid. |  |  | Custo Unitário | [6 empty] | Consumo | [6 empty] | Custo Unitário
(F)Total: | [23 empty] | 0
(G)Serviços | [5 empty] | Código Auxiliar |  |  | Unid. |  |  | Custo Unitário | [6 empty] | Consumo | [6 empty] | Custo Unitário
(G)Total: | [23 empty] | 0
(H)Itens de Transporte |  | Código Auxiliar |  | Unid. |  |  | Fórmula |  |  |  |  | X1 |  |  | X2 |  | X3 |  |  | Custo |  |  |  | Consumo |  |  | Custo Unit.
(H)Total: | [23 empty] | 0
Custo Direto Total (E) + (F) + (G) + (H): | [23 empty] | 1008.42
BDI:26,70% | [23 empty] | 269.24
Preço unitário total: | [23 empty] | 1277.66
Tabela de preços: TABELA DE TERRAPLENAGEM, PAVIMENTAÇÃO E OBRAS DE ARTE ESPECIAIS - FEV/24 - COM DESONERAÇÃO - T238 | [17 empty] | Data base: 01/02/2024
Serviço: 45071 (TCA) EM ROCHA MAT. 3ª CAT. | [17 empty] | Unidade: m3
(A)Equipamento |  |  | Código Auxiliar |  | Ut. Pr |  |  | Ut. Impr |  |  | Vl. Hr. Prod |  |  |  |  | Vl. Hr. Imp | [6 empty] | Consumo |  |  | Custo Horário
COMPRESSOR DE AR 295 PCM |  |  | 30026 |  | 1 |  |  | 0 |  |  | 93.5 |  |  |  |  | 19.56 | [6 empty] | 3.5 |  |  | 327.25
GRUPO GERADOR 36 / 40 KVA |  |  | 30042 |  | 1 |  |  | 0 |  |  | 40.59 |  |  |  |  | 4.03 | [6 empty] | 7 |  |  | 284.13
GUINCHO / TALHA MANUAL - 3 T |  |  | 31013 |  | 1 |  |  | 0 |  |  | 0.49 |  |  |  |  | 0.31 | [6 empty] | 7 |  |  | 3.43
MARTELETE PERFURADOR / ROMPEDOR - AR COMPRIMIDO (25kg) |  |  | 30028 |  | 1 |  |  | 0 |  |  | 21.29 |  |  |  |  | 19.11 | [6 empty] | 3.5 |  |  | 74.51
(A)Total: | [23 empty] | 689.32
(B)Mão-de-Obra |  |  | Código Auxiliar |  | Eq. Salarial |  |  |  |  | Sal/Hora |  |  |  | Encargos(%) | [6 empty] | Consumo |  |  |  |  | Custo Horário
BLASTER |  |  | 20014 |  | 10.74 |  |  |  |  | 19.59 |  |  |  | 82.44 | [6 empty] | 0.5 |  |  |  |  | 9.79
ENCARREGADO DE SERVIÇO |  |  | 20002 |  | 11.43 |  |  |  |  | 20.85 |  |  |  | 82.44 | [6 empty] | 7 |  |  |  |  | 145.95
PERFURADOR |  |  | 21019 |  | 8.84 |  |  |  |  | 16.12 |  |  |  | 82.44 | [6 empty] | 21 |  |  |  |  | 338.52
SERVENTE |  |  | 20031 |  | 6.42 |  |  |  |  | 11.71 |  |  |  | 82.44 | [6 empty] | 14 |  |  |  |  | 163.94
(B)Total: | [23 empty] | 658.2
(C)Itens de Incidência |  |  | Código Auxiliar |  | % |  |  |  |  | M. O. |  |  | Equip. |  |  | Mat. | [5 empty] | Custo
ALIMENTAÇÃO |  |  | 0012 |  | 9.6 |  |  |  |  | X | [11 empty] | 63.18
EPI |  |  | 0011 |  | 1.12 |  |  |  |  | X | [11 empty] | 7.37
TRANSPORTE DE PESSOAL |  |  | 0013 |  | 4.79 |  |  |  |  | X | [11 empty] | 31.52
(C)Total: | [23 empty] | 102.07
Custo Horário da Execução (A) + (B) + (C) | [17 empty] | 1449.59
(D) Produção da Equipe | [17 empty] | 1
(E) Custo Unitário da Execução [(A) + (B) + (C)] / (D) | [17 empty] | 1449.59
(F)Materiais | [5 empty] | Código Auxiliar |  |  | Unid. |  |  | Custo Unitário | [6 empty] | Consumo | [6 empty] | Custo Unitário
EMULSÃO EXPLOSIVA ENCARTUCHADA | [5 empty] | 10015 |  |  | Kg |  |  | 15.31 | [6 empty] | 0.2 | [6 empty] | 3.06
NONEL DE COLUNA - C = 6,0 m | [5 empty] | 10410 |  |  | un |  |  | 19.99 | [6 empty] | 1.4245 | [6 empty] | 28.47
NONEL DE LIGAÇÃO - C = 6,0 m | [5 empty] | 10420 |  |  | un |  |  | 23.15 | [6 empty] | 0.2137 | [6 empty] | 4.94
NONEL INICIADOR - C = 150,0 m | [5 empty] | 10425 |  |  | un |  |  | 259.76 | [6 empty] | 0.0712 | [6 empty] | 18.49
SÉRIE DE BROCAS S-12 D=22mm | [5 empty] | 10088 |  |  | un |  |  | 973.21 | [6 empty] | 0.0016 | [6 empty] | 1.55
(F)Total: | [23 empty] | 56.51
(G)Serviços | [5 empty] | Código Auxiliar |  |  | Unid. |  |  | Custo Unitário | [6 empty] | Consumo | [6 empty] | Custo Unitário
(G)Total: | [23 empty] | 0
(H)Itens de Transporte |  | Código Auxiliar |  | Unid. |  |  | Fórmula |  |  |  |  | X1 |  |  | X2 |  | X3 |  |  | Custo |  |  |  | Consumo |  |  | Custo Unit.
(H)Total: | [23 empty] | 0
Custo Direto Total (E) + (F) + (G) + (H): | [23 empty] | 1506.1
BDI:26,70% | [23 empty] | 402.12
Preço unitário total: | [23 empty] | 1908.22
Tabela de preços: TABELA DE TERRAPLENAGEM, PAVIMENTAÇÃO E OBRAS DE ARTE ESPECIAIS - FEV/24 - COM DESONERAÇÃO - T238 | [17 empty] | Data base: 01/02/2024
Serviço: 45065 (TCA) EM SOLO MAT. 1ª CAT. | [17 empty] | Unidade: m3
(A)Equipamento |  |  | Código Auxiliar |  | Ut. Pr |  |  | Ut. Impr |  |  | Vl. Hr. Prod |  |  |  |  | Vl. Hr. Imp | [6 empty] | Consumo |  |  | Custo Horário
GRUPO GERADOR 36 / 40 KVA |  |  | 30042 |  | 1 |  |  | 0 |  |  | 40.59 |  |  |  |  | 4.03 | [6 empty] | 3 |  |  | 121.77
GUINCHO / TALHA MANUAL - 3 T |  |  | 31013 |  | 1 |  |  | 0 |  |  | 0.49 |  |  |  |  | 0.31 | [6 empty] | 3 |  |  | 1.47
(A)Total: | [23 empty] | 123.24
(B)Mão-de-Obra |  |  | Código Auxiliar |  | Eq. Salarial |  |  |  |  | Sal/Hora |  |  |  | Encargos(%) | [6 empty] | Consumo |  |  |  |  | Custo Horário
ENCARREGADO DE SERVIÇO |  |  | 20002 |  | 11.43 |  |  |  |  | 20.85 |  |  |  | 82.44 | [6 empty] | 3 |  |  |  |  | 62.55
PERFURADOR |  |  | 21019 |  | 8.84 |  |  |  |  | 16.12 |  |  |  | 82.44 | [6 empty] | 9 |  |  |  |  | 145.08
SERVENTE |  |  | 20031 |  | 6.42 |  |  |  |  | 11.71 |  |  |  | 82.44 | [6 empty] | 3 |  |  |  |  | 35.13
(B)Total: | [23 empty] | 242.76
(C)Itens de Incidência |  |  | Código Auxiliar |  | % |  |  |  |  | M. O. |  |  | Equip. |  |  | Mat. | [5 empty] | Custo
ALIMENTAÇÃO |  |  | 0012 |  | 9.6 |  |  |  |  | X | [11 empty] | 23.3
EPI |  |  | 0011 |  | 1.12 |  |  |  |  | X | [11 empty] | 2.71
TRANSPORTE DE PESSOAL |  |  | 0013 |  | 4.79 |  |  |  |  | X | [11 empty] | 11.62
(C)Total: | [23 empty] | 37.63
Custo Horário da Execução (A) + (B) + (C) | [17 empty] | 403.63
(D) Produção da Equipe | [17 empty] | 1
(E) Custo Unitário da Execução [(A) + (B) + (C)] / (D) | [17 empty] | 403.63
(F)Materiais | [5 empty] | Código Auxiliar |  |  | Unid. |  |  | Custo Unitário | [6 empty] | Consumo | [6 empty] | Custo Unitário
(F)Total: | [23 empty] | 0
(G)Serviços | [5 empty] | Código Auxiliar |  |  | Unid. |  |  | Custo Unitário | [6 empty] | Consumo | [6 empty] | Custo Unitário
(G)Total: | [23 empty] | 0
(H)Itens de Transporte |  | Código Auxiliar |  | Unid. |  |  | Fórmula |  |  |  |  | X1 |  |  | X2 |  | X3 |  |  | Custo |  |  |  | Consumo |  |  | Custo Unit.
(H)Total: | [23 empty] | 0
Custo Direto Total (E) + (F) + (G) + (H): | [23 empty] | 403.63
BDI:26,70% | [23 empty] | 107.76
Preço unitário total: | [23 empty] | 511.39
Tabela de preços: TABELA DE TERRAPLENAGEM, PAVIMENTAÇÃO E OBRAS DE ARTE ESPECIAIS - FEV/24 - COM DESONERAÇÃO - T238 | [17 empty] | Data base: 01/02/2024
Serviço: 40120 ACABAMENTO E RECOMPOSIÇÃO DE EMPRESTIMO | [17 empty] | Unidade: m2
(A)Equipamento |  |  | Código Auxiliar |  | Ut. Pr |  |  | Ut. Impr |  |  | Vl. Hr. Prod |  |  |  |  | Vl. Hr. Imp | [6 empty] | Consumo |  |  | Custo Horário
TRATOR ESTEIRAS COM LAMINA - CAT D6 OU EQUIVALENTE |  |  | 30000 |  | 1 |  |  | 0 |  |  | 261.25 |  |  |  |  | 89.98 | [6 empty] | 1 |  |  | 261.25
(A)Total: | [23 empty] | 261.25
(B)Mão-de-Obra |  |  | Código Auxiliar |  | Eq. Salarial |  |  |  |  | Sal/Hora |  |  |  | Encargos(%) | [6 empty] | Consumo |  |  |  |  | Custo Horário
AJUDANTE |  |  | 20003 |  | 7.08 |  |  |  |  | 12.91 |  |  |  | 82.44 | [6 empty] | 2 |  |  |  |  | 25.82
ENCARREGADO DE SERVIÇO |  |  | 20002 |  | 11.43 |  |  |  |  | 20.85 |  |  |  | 82.44 | [6 empty] | 0.5 |  |  |  |  | 10.42
(B)Total: | [23 empty] | 36.24
(C)Itens de Incidência |  |  | Código Auxiliar |  | % |  |  |  |  | M. O. |  |  | Equip. |  |  | Mat. | [5 empty] | Custo
ALIMENTAÇÃO |  |  | 0012 |  | 9.6 |  |  |  |  | X | [11 empty] | 3.47
EPI |  |  | 0011 |  | 1.12 |  |  |  |  | X | [11 empty] | 0.4
FERRAMENTAS MANUAIS |  |  | 0014 |  | 5 |  |  |  |  | X | [11 empty] | 1.81
TRANSPORTE DE PESSOAL |  |  | 0013 |  | 4.79 |  |  |  |  | X | [11 empty] | 1.73
(C)Total: | [23 empty] | 7.41
Custo Horário da Execução (A) + (B) + (C) | [17 empty] | 304.9
(D) Produção da Equipe | [17 empty] | 940
(E) Custo Unitário da Execução [(A) + (B) + (C)] / (D) | [17 empty] | 0.32
(F)Materiais | [5 empty] | Código Auxiliar |  |  | Unid. |  |  | Custo Unitário | [6 empty] | Consumo | [6 empty] | Custo Unitário
(F)Total: | [23 empty] | 0
(G)Serviços | [5 empty] | Código Auxiliar |  |  | Unid. |  |  | Custo Unitário | [6 empty] | Consumo | [6 empty] | Custo Unitário
(G)Total: | [23 empty] | 0
(H)Itens de Transporte |  | Código Auxiliar |  | Unid. |  |  | Fórmula |  |  |  |  | X1 |  |  | X2 |  | X3 |  |  | Custo |  |  |  | Consumo |  |  | Custo Unit.
(H)Total: | [23 empty] | 0
Custo Direto Total (E) + (F) + (G) + (H): | [23 empty] | 0.32
BDI:26,70% | [23 empty] | 0.08
Preço unitário total: | [23 empty] | 0.4
Tabela de preços: TABELA DE TERRAPLENAGEM, PAVIMENTAÇÃO E OBRAS DE ARTE ESPECIAIS - FEV/24 - COM DESONERAÇÃO - T238 | [17 empty] | Data base: 01/02/2024
Serviço: 40305 ACABAMENTO E RECOMPOSIÇÃO DE JAZIDA | [17 empty] | Unidade: m2
(A)Equipamento |  |  | Código Auxiliar |  | Ut. Pr |  |  | Ut. Impr |  |  | Vl. Hr. Prod |  |  |  |  | Vl. Hr. Imp | [6 empty] | Consumo |  |  | Custo Horário
TRATOR ESTEIRAS COM LAMINA - CAT D6 OU EQUIVALENTE |  |  | 30000 |  | 1 |  |  | 0 |  |  | 261.25 |  |  |  |  | 89.98 | [6 empty] | 1 |  |  | 261.25
(A)Total: | [23 empty] | 261.25
(B)Mão-de-Obra |  |  | Código Auxiliar |  | Eq. Salarial |  |  |  |  | Sal/Hora |  |  |  | Encargos(%) | [6 empty] | Consumo |  |  |  |  | Custo Horário
AJUDANTE |  |  | 20003 |  | 7.08 |  |  |  |  | 12.91 |  |  |  | 82.44 | [6 empty] | 2 |  |  |  |  | 25.82
ENCARREGADO DE SERVIÇO |  |  | 20002 |  | 11.43 |  |  |  |  | 20.85 |  |  |  | 82.44 | [6 empty] | 0.5 |  |  |  |  | 10.42
(B)Total: | [23 empty] | 36.24
(C)Itens de Incidência |  |  | Código Auxiliar |  | % |  |  |  |  | M. O. |  |  | Equip. |  |  | Mat. | [5 empty] | Custo
ALIMENTAÇÃO |  |  | 0012 |  | 9.6 |  |  |  |  | X | [11 empty] | 3.47
EPI |  |  | 0011 |  | 1.12 |  |  |  |  | X | [11 empty] | 0.4
FERRAMENTAS MANUAIS |  |  | 0014 |  | 5 |  |  |  |  | X | [11 empty] | 1.81
TRANSPORTE DE PESSOAL |  |  | 0013 |  | 4.79 |  |  |  |  | X | [11 empty] | 1.73
(C)Total: | [23 empty] | 7.41
Custo Horário da Execução (A) + (B) + (C) | [17 empty] | 304.9
(D) Produção da Equipe | [17 empty] | 940
(E) Custo Unitário da Execução [(A) + (B) + (C)] / (D) | [17 empty] | 0.32
(F)Materiais | [5 empty] | Código Auxiliar |  |  | Unid. |  |  | Custo Unitário | [6 empty] | Consumo | [6 empty] | Custo Unitário
(F)Total: | [23 empty] | 0
(G)Serviços | [5 empty] | Código Auxiliar |  |  | Unid. |  |  | Custo Unitário | [6 empty] | Consumo | [6 empty] | Custo Unitário
(G)Total: | [23 empty] | 0
(H)Itens de Transporte |  | Código Auxiliar |  | Unid. |  |  | Fórmula |  |  |  |  | X1 |  |  | X2 |  | X3 |  |  | Custo |  |  |  | Consumo |  |  | Custo Unit.
(H)Total: | [23 empty] | 0
Custo Direto Total (E) + (F) + (G) + (H): | [23 empty] | 0.32
BDI:26,70% | [23 empty] | 0.08
Preço unitário total: | [23 empty] | 0.4
Tabela de preços: TABELA DE TERRAPLENAGEM, PAVIMENTAÇÃO E OBRAS DE ARTE ESPECIAIS - FEV/24 - COM DESONERAÇÃO - T238 | [17 empty] | Data base: 01/02/2024
Serviço: 45155 AÇO CA50/60 AQUISIÇÃO, ARMAÇÃO E COLOCAÇÃO (INCLUSO PERDAS) | [17 empty] | Unidade: Kg
(A)Equipamento |  |  | Código Auxiliar |  | Ut. Pr |  |  | Ut. Impr |  |  | Vl. Hr. Prod |  |  |  |  | Vl. Hr. Imp | [6 empty] | Consumo |  |  | Custo Horário
(A)Total: | [23 empty] | 0
(B)Mão-de-Obra |  |  | Código Auxiliar |  | Eq. Salarial |  |  |  |  | Sal/Hora |  |  |  | Encargos(%) | [6 empty] | Consumo |  |  |  |  | Custo Horário
AJUDANTE |  |  | 20003 |  | 7.08 |  |  |  |  | 12.91 |  |  |  | 82.44 | [6 empty] | 0.09 |  |  |  |  | 1.16
ARMADOR |  |  | 20018 |  | 9.37 |  |  |  |  | 17.09 |  |  |  | 82.44 | [6 empty] | 0.09 |  |  |  |  | 1.53
ENCARREGADO DE SERVIÇO |  |  | 20002 |  | 11.43 |  |  |  |  | 20.85 |  |  |  | 82.44 | [6 empty] | 0.0225 |  |  |  |  | 0.46
(B)Total: | [23 empty] | 3.15
(C)Itens de Incidência |  |  | Código Auxiliar |  | % |  |  |  |  | M. O. |  |  | Equip. |  |  | Mat. | [5 empty] | Custo
ALIMENTAÇÃO |  |  | 0012 |  | 9.6 |  |  |  |  | X | [11 empty] | 0.3
EPI |  |  | 0011 |  | 1.12 |  |  |  |  | X | [11 empty] | 0.03
FERRAMENTAS MANUAIS |  |  | 0014 |  | 5 |  |  |  |  | X | [11 empty] | 0.15
TRANSPORTE DE PESSOAL |  |  | 0013 |  | 4.79 |  |  |  |  | X | [11 empty] | 0.15
(C)Total: | [23 empty] | 0.63
Custo Horário da Execução (A) + (B) + (C) | [17 empty] | 3.78
(D) Produção da Equipe | [17 empty] | 1
(E) Custo Unitário da Execução [(A) + (B) + (C)] / (D) | [17 empty] | 3.78
(F)Materiais | [5 empty] | Código Auxiliar |  |  | Unid. |  |  | Custo Unitário | [6 empty] | Consumo | [6 empty] | Custo Unitário
AÇO CA - 50 | [5 empty] | 10069 |  |  | Kg |  |  | 6.4 | [6 empty] | 1.1 | [6 empty] | 7.04
ARAME RECOZIDO | [5 empty] | 11003 |  |  | Kg |  |  | 18.2 | [6 empty] | 0.015 | [6 empty] | 0.27
(F)Total: | [23 empty] | 7.31
(G)Serviços | [5 empty] | Código Auxiliar |  |  | Unid. |  |  | Custo Unitário | [6 empty] | Consumo | [6 empty] | Custo Unitário
(G)Total: | [23 empty] | 0
(H)Itens de Transporte |  | Código Auxiliar |  | Unid. |  |  | Fórmula |  |  |  |  | X1 |  |  | X2 |  | X3 |  |  | Custo |  |  |  | Consumo |  |  | Custo Unit.
(H)Total: | [23 empty] | 0
Custo Direto Total (E) + (F) + (G) + (H): | [23 empty] | 11.09
BDI:26,70% | [23 empty] | 2.96
Preço unitário total: | [23 empty] | 14.05
Tabela de preços: TABELA DE TERRAPLENAGEM, PAVIMENTAÇÃO E OBRAS DE ARTE ESPECIAIS - FEV/24 - COM DESONERAÇÃO - T238 | [17 empty] | Data base: 01/02/2024
Serviço: 45475 ACRÉSCIMO NA ALTURA DO P.V. PARA REDE D= 0,40 M (AC) | [17 empty] | Unidade: m
(A)Equipamento |  |  | Código Auxiliar |  | Ut. Pr |  |  | Ut. Impr |  |  | Vl. Hr. Prod |  |  |  |  | Vl. Hr. Imp | [6 empty] | Consumo |  |  | Custo Horário
(A)Total: | [23 empty] | 0
(B)Mão-de-Obra |  |  | Código Auxiliar |  | Eq. Salarial |  |  |  |  | Sal/Hora |  |  |  | Encargos(%) | [6 empty] | Consumo |  |  |  |  | Custo Horário
AJUDANTE |  |  | 20003 |  | 7.08 |  |  |  |  | 12.91 |  |  |  | 82.44 | [6 empty] | 0.17 |  |  |  |  | 2.19
ARMADOR |  |  | 20018 |  | 9.37 |  |  |  |  | 17.09 |  |  |  | 82.44 | [6 empty] | 0.17 |  |  |  |  | 2.9
ENCARREGADO DE SERVIÇO |  |  | 20002 |  | 11.43 |  |  |  |  | 20.85 |  |  |  | 82.44 | [6 empty] | 2.29 |  |  |  |  | 47.74
PEDREIRO |  |  | 20017 |  | 9.44 |  |  |  |  | 17.22 |  |  |  | 82.44 | [6 empty] | 9.77 |  |  |  |  | 168.23
SERVENTE |  |  | 20031 |  | 6.42 |  |  |  |  | 11.71 |  |  |  | 82.44 | [6 empty] | 12.74 |  |  |  |  | 149.18
(B)Total: | [23 empty] | 370.24
(C)Itens de Incidência |  |  | Código Auxiliar |  | % |  |  |  |  | M. O. |  |  | Equip. |  |  | Mat. | [5 empty] | Custo
ALIMENTAÇÃO |  |  | 0012 |  | 9.6 |  |  |  |  | X | [11 empty] | 35.54
EPI |  |  | 0011 |  | 1.12 |  |  |  |  | X | [11 empty] | 4.14
TRANSPORTE DE PESSOAL |  |  | 0013 |  | 4.79 |  |  |  |  | X | [11 empty] | 17.73
(C)Total: | [23 empty] | 57.41
Custo Horário da Execução (A) + (B) + (C) | [17 empty] | 427.65
(D) Produção da Equipe | [17 empty] | 1
(E) Custo Unitário da Execução [(A) + (B) + (C)] / (D) | [17 empty] | 427.65
(F)Materiais | [5 empty] | Código Auxiliar |  |  | Unid. |  |  | Custo Unitário | [6 empty] | Consumo | [6 empty] | Custo Unitário
AÇO CA - 50 | [5 empty] | 10069 |  |  | Kg |  |  | 6.4 | [6 empty] | 2.45 | [6 empty] | 15.68
AREIA - COMERCIAL (AC) | [5 empty] | 10081 |  |  | m3 |  |  | 106.68 | [6 empty] | 0.3 | [6 empty] | 32
CIMENTO PORTLAND CP II - 32 | [5 empty] | 10010 |  |  | Kg |  |  | 0.65 | [6 empty] | 90 | [6 empty] | 58.5
TIJOLO COMUM | [5 empty] | 11036 |  |  | un |  |  | 0.47 | [6 empty] | 480 | [6 empty] | 225.6
(F)Total: | [23 empty] | 331.78
(G)Serviços | [5 empty] | Código Auxiliar |  |  | Unid. |  |  | Custo Unitário | [6 empty] | Consumo | [6 empty] | Custo Unitário
(G)Total: | [23 empty] | 0
(H)Itens de Transporte |  | Código Auxiliar |  | Unid. |  |  | Fórmula |  |  |  |  | X1 |  |  | X2 |  | X3 |  |  | Custo |  |  |  | Consumo |  |  | Custo Unit.
(H)Total: | [23 empty] | 0
Custo Direto Total (E) + (F) + (G) + (H): | [23 empty] | 759.43
BDI:26,70% | [23 empty] | 202.76
Preço unitário total: | [23 empty] | 962.19
Tabela de preços: TABELA DE TERRAPLENAGEM, PAVIMENTAÇÃO E OBRAS DE ARTE ESPECIAIS - FEV/24 - COM DESONERAÇÃO - T238 | [17 empty] | Data base: 01/02/2024
Serviço: 45485 ACRÉSCIMO NA ALTURA DO P.V. PARA REDE D= 0,60 M (AC) | [17 empty] | Unidade: m
(A)Equipamento |  |  | Código Auxiliar |  | Ut. Pr |  |  | Ut. Impr |  |  | Vl. Hr. Prod |  |  |  |  | Vl. Hr. Imp | [6 empty] | Consumo |  |  | Custo Horário
(A)Total: | [23 empty] | 0
(B)Mão-de-Obra |  |  | Código Auxiliar |  | Eq. Salarial |  |  |  |  | Sal/Hora |  |  |  | Encargos(%) | [6 empty] | Consumo |  |  |  |  | Custo Horário
AJUDANTE |  |  | 20003 |  | 7.08 |  |  |  |  | 12.91 |  |  |  | 82.44 | [6 empty] | 0.17 |  |  |  |  | 2.19
ARMADOR |  |  | 20018 |  | 9.37 |  |  |  |  | 17.09 |  |  |  | 82.44 | [6 empty] | 0.17 |  |  |  |  | 2.9
ENCARREGADO DE SERVIÇO |  |  | 20002 |  | 11.43 |  |  |  |  | 20.85 |  |  |  | 82.44 | [6 empty] | 2.51 |  |  |  |  | 52.33
PEDREIRO |  |  | 20017 |  | 9.44 |  |  |  |  | 17.22 |  |  |  | 82.44 | [6 empty] | 10.75 |  |  |  |  | 185.11
SERVENTE |  |  | 20031 |  | 6.42 |  |  |  |  | 11.71 |  |  |  | 82.44 | [6 empty] | 14.02 |  |  |  |  | 164.17
(B)Total: | [23 empty] | 406.7
(C)Itens de Incidência |  |  | Código Auxiliar |  | % |  |  |  |  | M. O. |  |  | Equip. |  |  | Mat. | [5 empty] | Custo
ALIMENTAÇÃO |  |  | 0012 |  | 9.6 |  |  |  |  | X | [11 empty] | 39.04
EPI |  |  | 0011 |  | 1.12 |  |  |  |  | X | [11 empty] | 4.55
TRANSPORTE DE PESSOAL |  |  | 0013 |  | 4.79 |  |  |  |  | X | [11 empty] | 19.48
(C)Total: | [23 empty] | 63.07
Custo Horário da Execução (A) + (B) + (C) | [17 empty] | 469.77
(D) Produção da Equipe | [17 empty] | 1
(E) Custo Unitário da Execução [(A) + (B) + (C)] / (D) | [17 empty] | 469.77
(F)Materiais | [5 empty] | Código Auxiliar |  |  | Unid. |  |  | Custo Unitário | [6 empty] | Consumo | [6 empty] | Custo Unitário
AÇO CA - 50 | [5 empty] | 10069 |  |  | Kg |  |  | 6.4 | [6 empty] | 2.45 | [6 empty] | 15.68
AREIA - COMERCIAL (AC) | [5 empty] | 10081 |  |  | m3 |  |  | 106.68 | [6 empty] | 0.3 | [6 empty] | 32
CIMENTO PORTLAND CP II - 32 | [5 empty] | 10010 |  |  | Kg |  |  | 0.65 | [6 empty] | 94 | [6 empty] | 61.1
TIJOLO COMUM | [5 empty] | 11036 |  |  | un |  |  | 0.47 | [6 empty] | 530 | [6 empty] | 249.1
(F)Total: | [23 empty] | 357.88
(G)Serviços | [5 empty] | Código Auxiliar |  |  | Unid. |  |  | Custo Unitário | [6 empty] | Consumo | [6 empty] | Custo Unitário
(G)Total: | [23 empty] | 0
(H)Itens de Transporte |  | Código Auxiliar |  | Unid. |  |  | Fórmula |  |  |  |  | X1 |  |  | X2 |  | X3 |  |  | Custo |  |  |  | Consumo |  |  | Custo Unit.
(H)Total: | [23 empty] | 0
Custo Direto Total (E) + (F) + (G) + (H): | [23 empty] | 827.65
BDI:26,70% | [23 empty] | 220.98
Preço unitário total: | [23 empty] | 1048.63
Tabela de preços: TABELA DE TERRAPLENAGEM, PAVIMENTAÇÃO E OBRAS DE ARTE ESPECIAIS - FEV/24 - COM DESONERAÇÃO - T238 | [17 empty] | Data base: 01/02/2024
Serviço: 45495 ACRÉSCIMO NA ALTURA DO P.V. PARA REDE D= 0,80 M (AC) | [17 empty] | Unidade: m
(A)Equipamento |  |  | Código Auxiliar |  | Ut. Pr |  |  | Ut. Impr |  |  | Vl. Hr. Prod |  |  |  |  | Vl. Hr. Imp | [6 empty] | Consumo |  |  | Custo Horário
(A)Total: | [23 empty] | 0
(B)Mão-de-Obra |  |  | Código Auxiliar |  | Eq. Salarial |  |  |  |  | Sal/Hora |  |  |  | Encargos(%) | [6 empty] | Consumo |  |  |  |  | Custo Horário
AJUDANTE |  |  | 20003 |  | 7.08 |  |  |  |  | 12.91 |  |  |  | 82.44 | [6 empty] | 0.17 |  |  |  |  | 2.19
ARMADOR |  |  | 20018 |  | 9.37 |  |  |  |  | 17.09 |  |  |  | 82.44 | [6 empty] | 0.17 |  |  |  |  | 2.9
ENCARREGADO DE SERVIÇO |  |  | 20002 |  | 11.43 |  |  |  |  | 20.85 |  |  |  | 82.44 | [6 empty] | 5.25 |  |  |  |  | 109.46
PEDREIRO |  |  | 20017 |  | 9.44 |  |  |  |  | 17.22 |  |  |  | 82.44 | [6 empty] | 22.8 |  |  |  |  | 392.61
SERVENTE |  |  | 20031 |  | 6.42 |  |  |  |  | 11.71 |  |  |  | 82.44 | [6 empty] | 29.74 |  |  |  |  | 348.25
(B)Total: | [23 empty] | 855.41
(C)Itens de Incidência |  |  | Código Auxiliar |  | % |  |  |  |  | M. O. |  |  | Equip. |  |  | Mat. | [5 empty] | Custo
ALIMENTAÇÃO |  |  | 0012 |  | 9.6 |  |  |  |  | X | [11 empty] | 82.11
EPI |  |  | 0011 |  | 1.12 |  |  |  |  | X | [11 empty] | 9.58
TRANSPORTE DE PESSOAL |  |  | 0013 |  | 4.79 |  |  |  |  | X | [11 empty] | 40.97
(C)Total: | [23 empty] | 132.66
Custo Horário da Execução (A) + (B) + (C) | [17 empty] | 988.07
(D) Produção da Equipe | [17 empty] | 1
(E) Custo Unitário da Execução [(A) + (B) + (C)] / (D) | [17 empty] | 988.07
(F)Materiais | [5 empty] | Código Auxiliar |  |  | Unid. |  |  | Custo Unitário | [6 empty] | Consumo | [6 empty] | Custo Unitário
AÇO CA - 50 | [5 empty] | 10069 |  |  | Kg |  |  | 6.4 | [6 empty] | 2.45 | [6 empty] | 15.68
AREIA - COMERCIAL (AC) | [5 empty] | 10081 |  |  | m3 |  |  | 106.68 | [6 empty] | 0.6 | [6 empty] | 64
CIMENTO PORTLAND CP II - 32 | [5 empty] | 10010 |  |  | Kg |  |  | 0.65 | [6 empty] | 200 | [6 empty] | 130
TIJOLO COMUM | [5 empty] | 11036 |  |  | un |  |  | 0.47 | [6 empty] | 1120 | [6 empty] | 526.4
(F)Total: | [23 empty] | 736.08
(G)Serviços | [5 empty] | Código Auxiliar |  |  | Unid. |  |  | Custo Unitário | [6 empty] | Consumo | [6 empty] | Custo Unitário
(G)Total: | [23 empty] | 0
(H)Itens de Transporte |  | Código Auxiliar |  | Unid. |  |  | Fórmula |  |  |  |  | X1 |  |  | X2 |  | X3 |  |  | Custo |  |  |  | Consumo |  |  | Custo Unit.
(H)Total: | [23 empty] | 0
Custo Direto Total (E) + (F) + (G) + (H): | [23 empty] | 1724.15
BDI:26,70% | [23 empty] | 460.34
Preço unitário total: | [23 empty] | 2184.49
Tabela de preços: TABELA DE TERRAPLENAGEM, PAVIMENTAÇÃO E OBRAS DE ARTE ESPECIAIS - FEV/24 - COM DESONERAÇÃO - T238 | [17 empty] | Data base: 01/02/2024
Serviço: 45515 ACRÉSCIMO NA ALTURA DO P.V. PARA REDE D= 1,20 M (AC) | [17 empty] | Unidade: m
(A)Equipamento |  |  | Código Auxiliar |  | Ut. Pr |  |  | Ut. Impr |  |  | Vl. Hr. Prod |  |  |  |  | Vl. Hr. Imp | [6 empty] | Consumo |  |  | Custo Horário
(A)Total: | [23 empty] | 0
(B)Mão-de-Obra |  |  | Código Auxiliar |  | Eq. Salarial |  |  |  |  | Sal/Hora |  |  |  | Encargos(%) | [6 empty] | Consumo |  |  |  |  | Custo Horário
AJUDANTE |  |  | 20003 |  | 7.08 |  |  |  |  | 12.91 |  |  |  | 82.44 | [6 empty] | 0.17 |  |  |  |  | 2.19
ARMADOR |  |  | 20018 |  | 9.37 |  |  |  |  | 17.09 |  |  |  | 82.44 | [6 empty] | 0.17 |  |  |  |  | 2.9
ENCARREGADO DE SERVIÇO |  |  | 20002 |  | 11.43 |  |  |  |  | 20.85 |  |  |  | 82.44 | [6 empty] | 7.92 |  |  |  |  | 165.13
PEDREIRO |  |  | 20017 |  | 9.44 |  |  |  |  | 17.22 |  |  |  | 82.44 | [6 empty] | 32.7 |  |  |  |  | 563.09
SERVENTE |  |  | 20031 |  | 6.42 |  |  |  |  | 11.71 |  |  |  | 82.44 | [6 empty] | 46.12 |  |  |  |  | 540.06
(B)Total: | [23 empty] | 1273.37
(C)Itens de Incidência |  |  | Código Auxiliar |  | % |  |  |  |  | M. O. |  |  | Equip. |  |  | Mat. | [5 empty] | Custo
ALIMENTAÇÃO |  |  | 0012 |  | 9.6 |  |  |  |  | X | [11 empty] | 122.24
EPI |  |  | 0011 |  | 1.12 |  |  |  |  | X | [11 empty] | 14.26
TRANSPORTE DE PESSOAL |  |  | 0013 |  | 4.79 |  |  |  |  | X | [11 empty] | 60.99
(C)Total: | [23 empty] | 197.49
Custo Horário da Execução (A) + (B) + (C) | [17 empty] | 1470.86
(D) Produção da Equipe | [17 empty] | 1
(E) Custo Unitário da Execução [(A) + (B) + (C)] / (D) | [17 empty] | 1470.86
(F)Materiais | [5 empty] | Código Auxiliar |  |  | Unid. |  |  | Custo Unitário | [6 empty] | Consumo | [6 empty] | Custo Unitário
AÇO CA - 50 | [5 empty] | 10069 |  |  | Kg |  |  | 6.4 | [6 empty] | 2.45 | [6 empty] | 15.68
AREIA - COMERCIAL (AC) | [5 empty] | 10081 |  |  | m3 |  |  | 106.68 | [6 empty] | 0.9 | [6 empty] | 96.01
CIMENTO PORTLAND CP II - 32 | [5 empty] | 10010 |  |  | Kg |  |  | 0.65 | [6 empty] | 295 | [6 empty] | 191.75
TIJOLO COMUM | [5 empty] | 11036 |  |  | un |  |  | 0.47 | [6 empty] | 2170 | [6 empty] | 1019.9
(F)Total: | [23 empty] | 1323.34
(G)Serviços | [5 empty] | Código Auxiliar |  |  | Unid. |  |  | Custo Unitário | [6 empty] | Consumo | [6 empty] | Custo Unitário
(G)Total: | [23 empty] | 0
(H)Itens de Transporte |  | Código Auxiliar |  | Unid. |  |  | Fórmula |  |  |  |  | X1 |  |  | X2 |  | X3 |  |  | Custo |  |  |  | Consumo |  |  | Custo Unit.
(H)Total: | [23 empty] | 0
Custo Direto Total (E) + (F) + (G) + (H): | [23 empty] | 2794.2
BDI:26,70% | [23 empty] | 746.05
Preço unitário total: | [23 empty] | 3540.25
Tabela de preços: TABELA DE TERRAPLENAGEM, PAVIMENTAÇÃO E OBRAS DE ARTE ESPECIAIS - FEV/24 - COM DESONERAÇÃO - T238 | [17 empty] | Data base: 01/02/2024
Serviço: 45505 ACRÉSCIMO NA ALTURA DO POÇO DE VISITA PARA REDE D=1,00 M (AC) | [17 empty] | Unidade: m
(A)Equipamento |  |  | Código Auxiliar |  | Ut. Pr |  |  | Ut. Impr |  |  | Vl. Hr. Prod |  |  |  |  | Vl. Hr. Imp | [6 empty] | Consumo |  |  | Custo Horário
(A)Total: | [23 empty] | 0
(B)Mão-de-Obra |  |  | Código Auxiliar |  | Eq. Salarial |  |  |  |  | Sal/Hora |  |  |  | Encargos(%) | [6 empty] | Consumo |  |  |  |  | Custo Horário
AJUDANTE |  |  | 20003 |  | 7.08 |  |  |  |  | 12.91 |  |  |  | 82.44 | [6 empty] | 0.17 |  |  |  |  | 2.19
ARMADOR |  |  | 20018 |  | 9.37 |  |  |  |  | 17.09 |  |  |  | 82.44 | [6 empty] | 0.17 |  |  |  |  | 2.9
ENCARREGADO DE SERVIÇO |  |  | 20002 |  | 11.43 |  |  |  |  | 20.85 |  |  |  | 82.44 | [6 empty] | 5.89 |  |  |  |  | 122.8
PEDREIRO |  |  | 20017 |  | 9.44 |  |  |  |  | 17.22 |  |  |  | 82.44 | [6 empty] | 25.4 |  |  |  |  | 437.38
SERVENTE |  |  | 20031 |  | 6.42 |  |  |  |  | 11.71 |  |  |  | 82.44 | [6 empty] | 33.12 |  |  |  |  | 387.83
(B)Total: | [23 empty] | 953.1
(C)Itens de Incidência |  |  | Código Auxiliar |  | % |  |  |  |  | M. O. |  |  | Equip. |  |  | Mat. | [5 empty] | Custo
ALIMENTAÇÃO |  |  | 0012 |  | 9.6 |  |  |  |  | X | [11 empty] | 91.49
EPI |  |  | 0011 |  | 1.12 |  |  |  |  | X | [11 empty] | 10.67
TRANSPORTE DE PESSOAL |  |  | 0013 |  | 4.79 |  |  |  |  | X | [11 empty] | 45.65
(C)Total: | [23 empty] | 147.81
Custo Horário da Execução (A) + (B) + (C) | [17 empty] | 1100.91
(D) Produção da Equipe | [17 empty] | 1
(E) Custo Unitário da Execução [(A) + (B) + (C)] / (D) | [17 empty] | 1100.91
(F)Materiais | [5 empty] | Código Auxiliar |  |  | Unid. |  |  | Custo Unitário | [6 empty] | Consumo | [6 empty] | Custo Unitário
AÇO CA - 50 | [5 empty] | 10069 |  |  | Kg |  |  | 6.4 | [6 empty] | 2.45 | [6 empty] | 15.68
AREIA - COMERCIAL (AC) | [5 empty] | 10081 |  |  | m3 |  |  | 106.68 | [6 empty] | 0.7 | [6 empty] | 74.67
CIMENTO PORTLAND CP II - 32 | [5 empty] | 10010 |  |  | Kg |  |  | 0.65 | [6 empty] | 223 | [6 empty] | 144.95
TIJOLO COMUM | [5 empty] | 11036 |  |  | un |  |  | 0.47 | [6 empty] | 1240 | [6 empty] | 582.8
(F)Total: | [23 empty] | 818.1
(G)Serviços | [5 empty] | Código Auxiliar |  |  | Unid. |  |  | Custo Unitário | [6 empty] | Consumo | [6 empty] | Custo Unitário
(G)Total: | [23 empty] | 0
(H)Itens de Transporte |  | Código Auxiliar |  | Unid. |  |  | Fórmula |  |  |  |  | X1 |  |  | X2 |  | X3 |  |  | Custo |  |  |  | Consumo |  |  | Custo Unit.
(H)Total: | [23 empty] | 0
Custo Direto Total (E) + (F) + (G) + (H): | [23 empty] | 1919.01
BDI:26,70% | [23 empty] | 512.37
Preço unitário total: | [23 empty] | 2431.38
Tabela de preços: TABELA DE TERRAPLENAGEM, PAVIMENTAÇÃO E OBRAS DE ARTE ESPECIAIS - FEV/24 - COM DESONERAÇÃO - T238 | [17 empty] | Data base: 01/02/2024
Serviço: 45525 ACRÉSCIMO NA ALTURA DO POÇO DE VISITA PARA REDE D=1,50 M (AC) | [17 empty] | Unidade: m
(A)Equipamento |  |  | Código Auxiliar |  | Ut. Pr |  |  | Ut. Impr |  |  | Vl. Hr. Prod |  |  |  |  | Vl. Hr. Imp | [6 empty] | Consumo |  |  | Custo Horário
(A)Total: | [23 empty] | 0
(B)Mão-de-Obra |  |  | Código Auxiliar |  | Eq. Salarial |  |  |  |  | Sal/Hora |  |  |  | Encargos(%) | [6 empty] | Consumo |  |  |  |  | Custo Horário
AJUDANTE |  |  | 20003 |  | 7.08 |  |  |  |  | 12.91 |  |  |  | 82.44 | [6 empty] | 0.17 |  |  |  |  | 2.19
ARMADOR |  |  | 20018 |  | 9.37 |  |  |  |  | 17.09 |  |  |  | 82.44 | [6 empty] | 0.17 |  |  |  |  | 2.9
ENCARREGADO DE SERVIÇO |  |  | 20002 |  | 11.43 |  |  |  |  | 20.85 |  |  |  | 82.44 | [6 empty] | 9.21 |  |  |  |  | 192.02
PEDREIRO |  |  | 20017 |  | 9.44 |  |  |  |  | 17.22 |  |  |  | 82.44 | [6 empty] | 38.1 |  |  |  |  | 656.08
SERVENTE |  |  | 20031 |  | 6.42 |  |  |  |  | 11.71 |  |  |  | 82.44 | [6 empty] | 53.66 |  |  |  |  | 628.35
(B)Total: | [23 empty] | 1481.54
(C)Itens de Incidência |  |  | Código Auxiliar |  | % |  |  |  |  | M. O. |  |  | Equip. |  |  | Mat. | [5 empty] | Custo
ALIMENTAÇÃO |  |  | 0012 |  | 9.6 |  |  |  |  | X | [11 empty] | 142.22
EPI |  |  | 0011 |  | 1.12 |  |  |  |  | X | [11 empty] | 16.59
TRANSPORTE DE PESSOAL |  |  | 0013 |  | 4.79 |  |  |  |  | X | [11 empty] | 70.96
(C)Total: | [23 empty] | 229.77
Custo Horário da Execução (A) + (B) + (C) | [17 empty] | 1711.31
(D) Produção da Equipe | [17 empty] | 1
(E) Custo Unitário da Execução [(A) + (B) + (C)] / (D) | [17 empty] | 1711.31
(F)Materiais | [5 empty] | Código Auxiliar |  |  | Unid. |  |  | Custo Unitário | [6 empty] | Consumo | [6 empty] | Custo Unitário
AÇO CA - 50 | [5 empty] | 10069 |  |  | Kg |  |  | 6.4 | [6 empty] | 2.45 | [6 empty] | 15.68
AREIA - COMERCIAL (AC) | [5 empty] | 10081 |  |  | m3 |  |  | 106.68 | [6 empty] | 1.06 | [6 empty] | 113.08
CIMENTO PORTLAND CP II - 32 | [5 empty] | 10010 |  |  | Kg |  |  | 0.65 | [6 empty] | 346 | [6 empty] | 224.9
TIJOLO COMUM | [5 empty] | 11036 |  |  | un |  |  | 0.47 | [6 empty] | 2500 | [6 empty] | 1175
(F)Total: | [23 empty] | 1528.66
(G)Serviços | [5 empty] | Código Auxiliar |  |  | Unid. |  |  | Custo Unitário | [6 empty] | Consumo | [6 empty] | Custo Unitário
(G)Total: | [23 empty] | 0
(H)Itens de Transporte |  | Código Auxiliar |  | Unid. |  |  | Fórmula |  |  |  |  | X1 |  |  | X2 |  | X3 |  |  | Custo |  |  |  | Consumo |  |  | Custo Unit.
(H)Total: | [23 empty] | 0
Custo Direto Total (E) + (F) + (G) + (H): | [23 empty] | 3239.97
BDI:26,70% | [23 empty] | 865.07
Preço unitário total: | [23 empty] | 4105.04
Tabela de preços: TABELA DE TERRAPLENAGEM, PAVIMENTAÇÃO E OBRAS DE ARTE ESPECIAIS - FEV/24 - COM DESONERAÇÃO - T238 | [17 empty] | Data base: 01/02/2024
Serviço: 42101 ADMINISTRAÇÃO LOCAL - CONFORME DEMONSTRATIVO | [17 empty] | Unidade: un
(A)Equipamento |  |  | Código Auxiliar |  | Ut. Pr |  |  | Ut. Impr |  |  | Vl. Hr. Prod |  |  |  |  | Vl. Hr. Imp | [6 empty] | Consumo |  |  | Custo Horário
(A)Total: | [23 empty] | 0
(B)Mão-de-Obra |  |  | Código Auxiliar |  | Eq. Salarial |  |  |  |  | Sal/Hora |  |  |  | Encargos(%) | [6 empty] | Consumo |  |  |  |  | Custo Horário
(B)Total: | [23 empty] | 0
(C)Itens de Incidência |  |  | Código Auxiliar |  | % |  |  |  |  | M. O. |  |  | Equip. |  |  | Mat. | [5 empty] | Custo
(C)Total: | [23 empty] | 0
Custo Horário da Execução (A) + (B) + (C) | [17 empty] | 0
(D) Produção da Equipe | [17 empty] | 1
(E) Custo Unitário da Execução [(A) + (B) + (C)] / (D) | [17 empty] | 0
(F)Materiais | [5 empty] | Código Auxiliar |  |  | Unid. |  |  | Custo Unitário | [6 empty] | Consumo | [6 empty] | Custo Unitário
(F)Total: | [23 empty] | 0
(G)Serviços | [5 empty] | Código Auxiliar |  |  | Unid. |  |  | Custo Unitário | [6 empty] | Consumo | [6 empty] | Custo Unitário
(G)Total: | [23 empty] | 0
(H)Itens de Transporte |  | Código Auxiliar |  | Unid. |  |  | Fórmula |  |  |  |  | X1 |  |  | X2 |  | X3 |  |  | Custo |  |  |  | Consumo |  |  | Custo Unit.
(H)Total: | [23 empty] | 0
Custo Adotado: | [23 empty] | 0
Preço unitário total: | [23 empty] | 0
Tabela de preços: TABELA DE TERRAPLENAGEM, PAVIMENTAÇÃO E OBRAS DE ARTE ESPECIAIS - FEV/24 - COM DESONERAÇÃO - T238 | [17 empty] | Data base: 01/02/2024
Serviço: 42100 ADMINISTRAÇÃO LOCAL - TIPO A1 | [17 empty] | Unidade: un
(A)Equipamento |  |  | Código Auxiliar |  | Ut. Pr |  |  | Ut. Impr |  |  | Vl. Hr. Prod |  |  |  |  | Vl. Hr. Imp | [6 empty] | Consumo |  |  | Custo Horário
(A)Total: | [23 empty] | 0
(B)Mão-de-Obra |  |  | Código Auxiliar |  | Eq. Salarial |  |  |  |  | Sal/Hora |  |  |  | Encargos(%) | [6 empty] | Consumo |  |  |  |  | Custo Horário
(B)Total: | [23 empty] | 0
(C)Itens de Incidência |  |  | Código Auxiliar |  | % |  |  |  |  | M. O. |  |  | Equip. |  |  | Mat. | [5 empty] | Custo
(C)Total: | [23 empty] | 0
Custo Horário da Execução (A) + (B) + (C) | [17 empty] | 0
(D) Produção da Equipe | [17 empty] | 1
(E) Custo Unitário da Execução [(A) + (B) + (C)] / (D) | [17 empty] | 0
(F)Materiais | [5 empty] | Código Auxiliar |  |  | Unid. |  |  | Custo Unitário | [6 empty] | Consumo | [6 empty] | Custo Unitário
(F)Total: | [23 empty] | 0
(G)Serviços | [5 empty] | Código Auxiliar |  |  | Unid. |  |  | Custo Unitário | [6 empty] | Consumo | [6 empty] | Custo Unitário
(G)Total: | [23 empty] | 0
(H)Itens de Transporte |  | Código Auxiliar |  | Unid. |  |  | Fórmula |  |  |  |  | X1 |  |  | X2 |  | X3 |  |  | Custo |  |  |  | Consumo |  |  | Custo Unit.
(H)Total: | [23 empty] | 0
Custo Adotado: | [23 empty] | 103129.33
Preço unitário total: | [23 empty] | 103129.33
Tabela de preços: TABELA DE TERRAPLENAGEM, PAVIMENTAÇÃO E OBRAS DE ARTE ESPECIAIS - FEV/24 - COM DESONERAÇÃO - T238 | [17 empty] | Data base: 01/02/2024
Serviço: 42110 ADMINISTRAÇÃO LOCAL - TIPO A2 | [17 empty] | Unidade: un
(A)Equipamento |  |  | Código Auxiliar |  | Ut. Pr |  |  | Ut. Impr |  |  | Vl. Hr. Prod |  |  |  |  | Vl. Hr. Imp | [6 empty] | Consumo |  |  | Custo Horário
(A)Total: | [23 empty] | 0
(B)Mão-de-Obra |  |  | Código Auxiliar |  | Eq. Salarial |  |  |  |  | Sal/Hora |  |  |  | Encargos(%) | [6 empty] | Consumo |  |  |  |  | Custo Horário
(B)Total: | [23 empty] | 0
(C)Itens de Incidência |  |  | Código Auxiliar |  | % |  |  |  |  | M. O. |  |  | Equip. |  |  | Mat. | [5 empty] | Custo
(C)Total: | [23 empty] | 0
Custo Horário da Execução (A) + (B) + (C) | [17 empty] | 0
(D) Produção da Equipe | [17 empty] | 1
(E) Custo Unitário da Execução [(A) + (B) + (C)] / (D) | [17 empty] | 0
(F)Materiais | [5 empty] | Código Auxiliar |  |  | Unid. |  |  | Custo Unitário | [6 empty] | Consumo | [6 empty] | Custo Unitário
(F)Total: | [23 empty] | 0
(G)Serviços | [5 empty] | Código Auxiliar |  |  | Unid. |  |  | Custo Unitário | [6 empty] | Consumo | [6 empty] | Custo Unitário
(G)Total: | [23 empty] | 0
(H)Itens de Transporte |  | Código Auxiliar |  | Unid. |  |  | Fórmula |  |  |  |  | X1 |  |  | X2 |  | X3 |  |  | Custo |  |  |  | Consumo |  |  | Custo Unit.
(H)Total: | [23 empty] | 0
Custo Adotado: | [23 empty] | 85758.92
Preço unitário total: | [23 empty] | 85758.92
Tabela de preços: TABELA DE TERRAPLENAGEM, PAVIMENTAÇÃO E OBRAS DE ARTE ESPECIAIS - FEV/24 - COM DESONERAÇÃO - T238 | [17 empty] | Data base: 01/02/2024
Serviço: 42120 ADMINISTRAÇÃO LOCAL - TIPO B1 | [17 empty] | Unidade: un
(A)Equipamento |  |  | Código Auxiliar |  | Ut. Pr |  |  | Ut. Impr |  |  | Vl. Hr. Prod |  |  |  |  | Vl. Hr. Imp | [6 empty] | Consumo |  |  | Custo Horário
(A)Total: | [23 empty] | 0
(B)Mão-de-Obra |  |  | Código Auxiliar |  | Eq. Salarial |  |  |  |  | Sal/Hora |  |  |  | Encargos(%) | [6 empty] | Consumo |  |  |  |  | Custo Horário
(B)Total: | [23 empty] | 0
(C)Itens de Incidência |  |  | Código Auxiliar |  | % |  |  |  |  | M. O. |  |  | Equip. |  |  | Mat. | [5 empty] | Custo
(C)Total: | [23 empty] | 0
Custo Horário da Execução (A) + (B) + (C) | [17 empty] | 0
(D) Produção da Equipe | [17 empty] | 1
(E) Custo Unitário da Execução [(A) + (B) + (C)] / (D) | [17 empty] | 0
(F)Materiais | [5 empty] | Código Auxiliar |  |  | Unid. |  |  | Custo Unitário | [6 empty] | Consumo | [6 empty] | Custo Unitário
(F)Total: | [23 empty] | 0
(G)Serviços | [5 empty] | Código Auxiliar |  |  | Unid. |  |  | Custo Unitário | [6 empty] | Consumo | [6 empty] | Custo Unitário
(G)Total: | [23 empty] | 0
(H)Itens de Transporte |  | Código Auxiliar |  | Unid. |  |  | Fórmula |  |  |  |  | X1 |  |  | X2 |  | X3 |  |  | Custo |  |  |  | Consumo |  |  | Custo Unit.
(H)Total: | [23 empty] | 0
Custo Adotado: | [23 empty] | 821888.91
Preço unitário total: | [23 empty] | 821888.91
Tabela de preços: TABELA DE TERRAPLENAGEM, PAVIMENTAÇÃO E OBRAS DE ARTE ESPECIAIS - FEV/24 - COM DESONERAÇÃO - T238 | [17 empty] | Data base: 01/02/2024
Serviço: 42130 ADMINISTRAÇÃO LOCAL - TIPO B2 | [17 empty] | Unidade: un
(A)Equipamento |  |  | Código Auxiliar |  | Ut. Pr |  |  | Ut. Impr |  |  | Vl. Hr. Prod |  |  |  |  | Vl. Hr. Imp | [6 empty] | Consumo |  |  | Custo Horário
(A)Total: | [23 empty] | 0
(B)Mão-de-Obra |  |  | Código Auxiliar |  | Eq. Salarial |  |  |  |  | Sal/Hora |  |  |  | Encargos(%) | [6 empty] | Consumo |  |  |  |  | Custo Horário
(B)Total: | [23 empty] | 0
(C)Itens de Incidência |  |  | Código Auxiliar |  | % |  |  |  |  | M. O. |  |  | Equip. |  |  | Mat. | [5 empty] | Custo
(C)Total: | [23 empty] | 0
Custo Horário da Execução (A) + (B) + (C) | [17 empty] | 0
(D) Produção da Equipe | [17 empty] | 1
(E) Custo Unitário da Execução [(A) + (B) + (C)] / (D) | [17 empty] | 0
(F)Materiais | [5 empty] | Código Auxiliar |  |  | Unid. |  |  | Custo Unitário | [6 empty] | Consumo | [6 empty] | Custo Unitário
(F)Total: | [23 empty] | 0
(G)Serviços | [5 empty] | Código Auxiliar |  |  | Unid. |  |  | Custo Unitário | [6 empty] | Consumo | [6 empty] | Custo Unitário
(G)Total: | [23 empty] | 0
(H)Itens de Transporte |  | Código Auxiliar |  | Unid. |  |  | Fórmula |  |  |  |  | X1 |  |  | X2 |  | X3 |  |  | Custo |  |  |  | Consumo |  |  | Custo Unit.
(H)Total: | [23 empty] | 0
Custo Adotado: | [23 empty] | 550379.33
Preço unitário total: | [23 empty] | 550379.33
Tabela de preços: TABELA DE TERRAPLENAGEM, PAVIMENTAÇÃO E OBRAS DE ARTE ESPECIAIS - FEV/24 - COM DESONERAÇÃO - T238 | [17 empty] | Data base: 01/02/2024
Serviço: 42140 ADMINISTRAÇÃO LOCAL - TIPO C1 | [17 empty] | Unidade: un
(A)Equipamento |  |  | Código Auxiliar |  | Ut. Pr |  |  | Ut. Impr |  |  | Vl. Hr. Prod |  |  |  |  | Vl. Hr. Imp | [6 empty] | Consumo |  |  | Custo Horário
(A)Total: | [23 empty] | 0
(B)Mão-de-Obra |  |  | Código Auxiliar |  | Eq. Salarial |  |  |  |  | Sal/Hora |  |  |  | Encargos(%) | [6 empty] | Consumo |  |  |  |  | Custo Horário
(B)Total: | [23 empty] | 0
(C)Itens de Incidência |  |  | Código Auxiliar |  | % |  |  |  |  | M. O. |  |  | Equip. |  |  | Mat. | [5 empty] | Custo
(C)Total: | [23 empty] | 0
Custo Horário da Execução (A) + (B) + (C) | [17 empty] | 0
(D) Produção da Equipe | [17 empty] | 1
(E) Custo Unitário da Execução [(A) + (B) + (C)] / (D) | [17 empty] | 0
(F)Materiais | [5 empty] | Código Auxiliar |  |  | Unid. |  |  | Custo Unitário | [6 empty] | Consumo | [6 empty] | Custo Unitário
(F)Total: | [23 empty] | 0
(G)Serviços | [5 empty] | Código Auxiliar |  |  | Unid. |  |  | Custo Unitário | [6 empty] | Consumo | [6 empty] | Custo Unitário
(G)Total: | [23 empty] | 0
(H)Itens de Transporte |  | Código Auxiliar |  | Unid. |  |  | Fórmula |  |  |  |  | X1 |  |  | X2 |  | X3 |  |  | Custo |  |  |  | Consumo |  |  | Custo Unit.
(H)Total: | [23 empty] | 0
Custo Adotado: | [23 empty] | 2875386.65
Preço unitário total: | [23 empty] | 2875386.65
Tabela de preços: TABELA DE TERRAPLENAGEM, PAVIMENTAÇÃO E OBRAS DE ARTE ESPECIAIS - FEV/24 - COM DESONERAÇÃO - T238 | [17 empty] | Data base: 01/02/2024
Serviço: 42150 ADMINISTRAÇÃO LOCAL - TIPO C2 | [17 empty] | Unidade: un
(A)Equipamento |  |  | Código Auxiliar |  | Ut. Pr |  |  | Ut. Impr |  |  | Vl. Hr. Prod |  |  |  |  | Vl. Hr. Imp | [6 empty] | Consumo |  |  | Custo Horário
(A)Total: | [23 empty] | 0
(B)Mão-de-Obra |  |  | Código Auxiliar |  | Eq. Salarial |  |  |  |  | Sal/Hora |  |  |  | Encargos(%) | [6 empty] | Consumo |  |  |  |  | Custo Horário
(B)Total: | [23 empty] | 0
(C)Itens de Incidência |  |  | Código Auxiliar |  | % |  |  |  |  | M. O. |  |  | Equip. |  |  | Mat. | [5 empty] | Custo
(C)Total: | [23 empty] | 0
Custo Horário da Execução (A) + (B) + (C) | [17 empty] | 0
(D) Produção da Equipe | [17 empty] | 1
(E) Custo Unitário da Execução [(A) + (B) + (C)] / (D) | [17 empty] | 0
(F)Materiais | [5 empty] | Código Auxiliar |  |  | Unid. |  |  | Custo Unitário | [6 empty] | Consumo | [6 empty] | Custo Unitário
(F)Total: | [23 empty] | 0
(G)Serviços | [5 empty] | Código Auxiliar |  |  | Unid. |  |  | Custo Unitário | [6 empty] | Consumo | [6 empty] | Custo Unitário
(G)Total: | [23 empty] | 0
(H)Itens de Transporte |  | Código Auxiliar |  | Unid. |  |  | Fórmula |  |  |  |  | X1 |  |  | X2 |  | X3 |  |  | Custo |  |  |  | Consumo |  |  | Custo Unit.
(H)Total: | [23 empty] | 0
Custo Adotado: | [23 empty] | 2299941.02
Preço unitário total: | [23 empty] | 2299941.02
Tabela de preços: TABELA DE TERRAPLENAGEM, PAVIMENTAÇÃO E OBRAS DE ARTE ESPECIAIS - FEV/24 - COM DESONERAÇÃO - T238 | [17 empty] | Data base: 01/02/2024
Serviço: 42160 ADMINISTRAÇÃO LOCAL - TIPO D1 | [17 empty] | Unidade: un
(A)Equipamento |  |  | Código Auxiliar |  | Ut. Pr |  |  | Ut. Impr |  |  | Vl. Hr. Prod |  |  |  |  | Vl. Hr. Imp | [6 empty] | Consumo |  |  | Custo Horário
(A)Total: | [23 empty] | 0
(B)Mão-de-Obra |  |  | Código Auxiliar |  | Eq. Salarial |  |  |  |  | Sal/Hora |  |  |  | Encargos(%) | [6 empty] | Consumo |  |  |  |  | Custo Horário
(B)Total: | [23 empty] | 0
(C)Itens de Incidência |  |  | Código Auxiliar |  | % |  |  |  |  | M. O. |  |  | Equip. |  |  | Mat. | [5 empty] | Custo
(C)Total: | [23 empty] | 0
Custo Horário da Execução (A) + (B) + (C) | [17 empty] | 0
(D) Produção da Equipe | [17 empty] | 1
(E) Custo Unitário da Execução [(A) + (B) + (C)] / (D) | [17 empty] | 0
(F)Materiais | [5 empty] | Código Auxiliar |  |  | Unid. |  |  | Custo Unitário | [6 empty] | Consumo | [6 empty] | Custo Unitário
(F)Total: | [23 empty] | 0
(G)Serviços | [5 empty] | Código Auxiliar |  |  | Unid. |  |  | Custo Unitário | [6 empty] | Consumo | [6 empty] | Custo Unitário
(G)Total: | [23 empty] | 0
(H)Itens de Transporte |  | Código Auxiliar |  | Unid. |  |  | Fórmula |  |  |  |  | X1 |  |  | X2 |  | X3 |  |  | Custo |  |  |  | Consumo |  |  | Custo Unit.
(H)Total: | [23 empty] | 0
Custo Adotado: | [23 empty] | 8094360.19
Preço unitário total: | [23 empty] | 8094360.19
Tabela de preços: TABELA DE TERRAPLENAGEM, PAVIMENTAÇÃO E OBRAS DE ARTE ESPECIAIS - FEV/24 - COM DESONERAÇÃO - T238 | [17 empty] | Data base: 01/02/2024
Serviço: 42170 ADMINISTRAÇÃO LOCAL - TIPO D2 | [17 empty] | Unidade: un
(A)Equipamento |  |  | Código Auxiliar |  | Ut. Pr |  |  | Ut. Impr |  |  | Vl. Hr. Prod |  |  |  |  | Vl. Hr. Imp | [6 empty] | Consumo |  |  | Custo Horário
(A)Total: | [23 empty] | 0
(B)Mão-de-Obra |  |  | Código Auxiliar |  | Eq. Salarial |  |  |  |  | Sal/Hora |  |  |  | Encargos(%) | [6 empty] | Consumo |  |  |  |  | Custo Horário
(B)Total: | [23 empty] | 0
(C)Itens de Incidência |  |  | Código Auxiliar |  | % |  |  |  |  | M. O. |  |  | Equip. |  |  | Mat. | [5 empty] | Custo
(C)Total: | [23 empty] | 0
Custo Horário da Execução (A) + (B) + (C) | [17 empty] | 0
(D) Produção da Equipe | [17 empty] | 1
(E) Custo Unitário da Execução [(A) + (B) + (C)] / (D) | [17 empty] | 0
(F)Materiais | [5 empty] | Código Auxiliar |  |  | Unid. |  |  | Custo Unitário | [6 empty] | Consumo | [6 empty] | Custo Unitário
(F)Total: | [23 empty] | 0
(G)Serviços | [5 empty] | Código Auxiliar |  |  | Unid. |  |  | Custo Unitário | [6 empty] | Consumo | [6 empty] | Custo Unitário
(G)Total: | [23 empty] | 0
(H)Itens de Transporte |  | Código Auxiliar |  | Unid. |  |  | Fórmula |  |  |  |  | X1 |  |  | X2 |  | X3 |  |  | Custo |  |  |  | Consumo |  |  | Custo Unit.
(H)Total: | [23 empty] | 0
Custo Adotado: | [23 empty] | 4885891.85
Preço unitário total: | [23 empty] | 4885891.85
Tabela de preços: TABELA DE TERRAPLENAGEM, PAVIMENTAÇÃO E OBRAS DE ARTE ESPECIAIS - FEV/24 - COM DESONERAÇÃO - T238 | [17 empty] | Data base: 01/02/2024
Serviço: 42180 ADMINISTRAÇÃO LOCAL - TIPO E1 | [17 empty] | Unidade: un
(A)Equipamento |  |  | Código Auxiliar |  | Ut. Pr |  |  | Ut. Impr |  |  | Vl. Hr. Prod |  |  |  |  | Vl. Hr. Imp | [6 empty] | Consumo |  |  | Custo Horário
(A)Total: | [23 empty] | 0
(B)Mão-de-Obra |  |  | Código Auxiliar |  | Eq. Salarial |  |  |  |  | Sal/Hora |  |  |  | Encargos(%) | [6 empty] | Consumo |  |  |  |  | Custo Horário
(B)Total: | [23 empty] | 0
(C)Itens de Incidência |  |  | Código Auxiliar |  | % |  |  |  |  | M. O. |  |  | Equip. |  |  | Mat. | [5 empty] | Custo
(C)Total: | [23 empty] | 0
Custo Horário da Execução (A) + (B) + (C) | [17 empty] | 0
(D) Produção da Equipe | [17 empty] | 1
(E) Custo Unitário da Execução [(A) + (B) + (C)] / (D) | [17 empty] | 0
(F)Materiais | [5 empty] | Código Auxiliar |  |  | Unid. |  |  | Custo Unitário | [6 empty] | Consumo | [6 empty] | Custo Unitário
(F)Total: | [23 empty] | 0
(G)Serviços | [5 empty] | Código Auxiliar |  |  | Unid. |  |  | Custo Unitário | [6 empty] | Consumo | [6 empty] | Custo Unitário
(G)Total: | [23 empty] | 0
(H)Itens de Transporte |  | Código Auxiliar |  | Unid. |  |  | Fórmula |  |  |  |  | X1 |  |  | X2 |  | X3 |  |  | Custo |  |  |  | Consumo |  |  | Custo Unit.
(H)Total: | [23 empty] | 0
Custo Adotado: | [23 empty] | 13299577.11
Preço unitário total: | [23 empty] | 13299577.11
Tabela de preços: TABELA DE TERRAPLENAGEM, PAVIMENTAÇÃO E OBRAS DE ARTE ESPECIAIS - FEV/24 - COM DESONERAÇÃO - T238 | [17 empty] | Data base: 01/02/2024
Serviço: 42190 ADMINISTRAÇÃO LOCAL - TIPO F | [17 empty] | Unidade: un
(A)Equipamento |  |  | Código Auxiliar |  | Ut. Pr |  |  | Ut. Impr |  |  | Vl. Hr. Prod |  |  |  |  | Vl. Hr. Imp | [6 empty] | Consumo |  |  | Custo Horário
(A)Total: | [23 empty] | 0
(B)Mão-de-Obra |  |  | Código Auxiliar |  | Eq. Salarial |  |  |  |  | Sal/Hora |  |  |  | Encargos(%) | [6 empty] | Consumo |  |  |  |  | Custo Horário
(B)Total: | [23 empty] | 0
(C)Itens de Incidência |  |  | Código Auxiliar |  | % |  |  |  |  | M. O. |  |  | Equip. |  |  | Mat. | [5 empty] | Custo
(C)Total: | [23 empty] | 0
Custo Horário da Execução (A) + (B) + (C) | [17 empty] | 0
(D) Produção da Equipe | [17 empty] | 1
(E) Custo Unitário da Execução [(A) + (B) + (C)] / (D) | [17 empty] | 0
(F)Materiais | [5 empty] | Código Auxiliar |  |  | Unid. |  |  | Custo Unitário | [6 empty] | Consumo | [6 empty] | Custo Unitário
(F)Total: | [23 empty] | 0
(G)Serviços | [5 empty] | Código Auxiliar |  |  | Unid. |  |  | Custo Unitário | [6 empty] | Consumo | [6 empty] | Custo Unitário
(G)Total: | [23 empty] | 0
(H)Itens de Transporte |  | Código Auxiliar |  | Unid. |  |  | Fórmula |  |  |  |  | X1 |  |  | X2 |  | X3 |  |  | Custo |  |  |  | Consumo |  |  | Custo Unit.
(H)Total: | [23 empty] | 0
Custo Adotado: | [23 empty] | 203892.03
Preço unitário total: | [23 empty] | 203892.03
Tabela de preços: TABELA DE TERRAPLENAGEM, PAVIMENTAÇÃO E OBRAS DE ARTE ESPECIAIS - FEV/24 - COM DESONERAÇÃO - T238 | [17 empty] | Data base: 01/02/2024
Serviço: 40811 ANCORAGEM DE DEFENSA METÁLICA SEMI-MALEÁVEL SIMPLES | [17 empty] | Unidade: m
(A)Equipamento |  |  | Código Auxiliar |  | Ut. Pr |  |  | Ut. Impr |  |  | Vl. Hr. Prod |  |  |  |  | Vl. Hr. Imp | [6 empty] | Consumo |  |  | Custo Horário
CAMINHÃO COM BATE ESTACAS HIDRÁULICO PARA DEFENSA |  |  | 30125 |  | 1 |  |  | 0 |  |  | 277.4 |  |  |  |  | 68.07 | [6 empty] | 1 |  |  | 277.4
(A)Total: | [23 empty] | 277.4
(B)Mão-de-Obra |  |  | Código Auxiliar |  | Eq. Salarial |  |  |  |  | Sal/Hora |  |  |  | Encargos(%) | [6 empty] | Consumo |  |  |  |  | Custo Horário
AJUDANTE |  |  | 20003 |  | 7.08 |  |  |  |  | 12.91 |  |  |  | 82.44 | [6 empty] | 3 |  |  |  |  | 38.73
ENCARREGADO DE SERVIÇO |  |  | 20002 |  | 11.43 |  |  |  |  | 20.85 |  |  |  | 82.44 | [6 empty] | 1 |  |  |  |  | 20.85
MONTADOR |  |  | 20015 |  | 9.42 |  |  |  |  | 17.18 |  |  |  | 82.44 | [6 empty] | 1 |  |  |  |  | 17.18
(B)Total: | [23 empty] | 76.76
(C)Itens de Incidência |  |  | Código Auxiliar |  | % |  |  |  |  | M. O. |  |  | Equip. |  |  | Mat. | [5 empty] | Custo
ALIMENTAÇÃO |  |  | 0012 |  | 9.6 |  |  |  |  | X | [11 empty] | 7.36
EPI |  |  | 0011 |  | 1.12 |  |  |  |  | X | [11 empty] | 0.85
FERRAMENTAS MANUAIS |  |  | 0014 |  | 5 |  |  |  |  | X | [11 empty] | 3.83
TRANSPORTE DE PESSOAL |  |  | 0013 |  | 4.79 |  |  |  |  | X | [11 empty] | 3.67
(C)Total: | [23 empty] | 15.71
Custo Horário da Execução (A) + (B) + (C) | [17 empty] | 369.87
(D) Produção da Equipe | [17 empty] | 7.38
(E) Custo Unitário da Execução [(A) + (B) + (C)] / (D) | [17 empty] | 50.11
(F)Materiais | [5 empty] | Código Auxiliar |  |  | Unid. |  |  | Custo Unitário | [6 empty] | Consumo | [6 empty] | Custo Unitário
DEFENSA METÁLICA SEMI-MALEÁVEL SIMPLES | [5 empty] | 10014 |  |  | m |  |  | 522.04 | [6 empty] | 1 | [6 empty] | 522.04
(F)Total: | [23 empty] | 522.04
(G)Serviços | [5 empty] | Código Auxiliar |  |  | Unid. |  |  | Custo Unitário | [6 empty] | Consumo | [6 empty] | Custo Unitário
(G)Total: | [23 empty] | 0
(H)Itens de Transporte |  | Código Auxiliar |  | Unid. |  |  | Fórmula |  |  |  |  | X1 |  |  | X2 |  | X3 |  |  | Custo |  |  |  | Consumo |  |  | Custo Unit.
(H)Total: | [23 empty] | 0
Custo Direto Total (E) + (F) + (G) + (H): | [23 empty] | 572.15
BDI:26,70% | [23 empty] | 152.76
Preço unitário total: | [23 empty] | 724.91
Tabela de preços: TABELA DE TERRAPLENAGEM, PAVIMENTAÇÃO E OBRAS DE ARTE ESPECIAIS - FEV/24 - COM DESONERAÇÃO - T238 | [17 empty] | Data base: 01/02/2024
Serviço: 41293 APILOAMENTO MANUAL | [17 empty] | Unidade: m2
(A)Equipamento |  |  | Código Auxiliar |  | Ut. Pr |  |  | Ut. Impr |  |  | Vl. Hr. Prod |  |  |  |  | Vl. Hr. Imp | [6 empty] | Consumo |  |  | Custo Horário
(A)Total: | [23 empty] | 0
(B)Mão-de-Obra |  |  | Código Auxiliar |  | Eq. Salarial |  |  |  |  | Sal/Hora |  |  |  | Encargos(%) | [6 empty] | Consumo |  |  |  |  | Custo Horário
ENCARREGADO DE SERVIÇO |  |  | 20002 |  | 11.43 |  |  |  |  | 20.85 |  |  |  | 82.44 | [6 empty] | 0.1 |  |  |  |  | 2.08
SERVENTE |  |  | 20031 |  | 6.42 |  |  |  |  | 11.71 |  |  |  | 82.44 | [6 empty] | 1 |  |  |  |  | 11.71
(B)Total: | [23 empty] | 13.79
(C)Itens de Incidência |  |  | Código Auxiliar |  | % |  |  |  |  | M. O. |  |  | Equip. |  |  | Mat. | [5 empty] | Custo
ALIMENTAÇÃO |  |  | 0012 |  | 9.6 |  |  |  |  | X | [11 empty] | 1.32
EPI |  |  | 0011 |  | 1.12 |  |  |  |  | X | [11 empty] | 0.15
FERRAMENTAS MANUAIS |  |  | 0014 |  | 5 |  |  |  |  | X | [11 empty] | 0.68
TRANSPORTE DE PESSOAL |  |  | 0013 |  | 4.79 |  |  |  |  | X | [11 empty] | 0.66
(C)Total: | [23 empty] | 2.81
Custo Horário da Execução (A) + (B) + (C) | [17 empty] | 16.6
(D) Produção da Equipe | [17 empty] | 4.4444
(E) Custo Unitário da Execução [(A) + (B) + (C)] / (D) | [17 empty] | 3.73
(F)Materiais | [5 empty] | Código Auxiliar |  |  | Unid. |  |  | Custo Unitário | [6 empty] | Consumo | [6 empty] | Custo Unitário
(F)Total: | [23 empty] | 0
(G)Serviços | [5 empty] | Código Auxiliar |  |  | Unid. |  |  | Custo Unitário | [6 empty] | Consumo | [6 empty] | Custo Unitário
(G)Total: | [23 empty] | 0
(H)Itens de Transporte |  | Código Auxiliar |  | Unid. |  |  | Fórmula |  |  |  |  | X1 |  |  | X2 |  | X3 |  |  | Custo |  |  |  | Consumo |  |  | Custo Unit.
(H)Total: | [23 empty] | 0
Custo Direto Total (E) + (F) + (G) + (H): | [23 empty] | 3.73
BDI:26,70% | [23 empty] | 0.99
Preço unitário total: | [23 empty] | 4.72
Tabela de preços: TABELA DE TERRAPLENAGEM, PAVIMENTAÇÃO E OBRAS DE ARTE ESPECIAIS - FEV/24 - COM DESONERAÇÃO - T238 | [17 empty] | Data base: 01/02/2024
Serviço: 47018 ARGAMASSA DE CIMENTO E AREIA 1:4 (AC) | [17 empty] | Unidade: m3
(A)Equipamento |  |  | Código Auxiliar |  | Ut. Pr |  |  | Ut. Impr |  |  | Vl. Hr. Prod |  |  |  |  | Vl. Hr. Imp | [6 empty] | Consumo |  |  | Custo Horário
BETONEIRA DE 320L - DIESEL |  |  | 30031 |  | 1 |  |  | 0 |  |  | 6.57 |  |  |  |  | 0.65 | [6 empty] | 1 |  |  | 6.57
CARRINHO DE MÃO 80L |  |  | 30033 |  | 1 |  |  | 0 |  |  | 0.68 |  |  |  |  | 0.46 | [6 empty] | 3 |  |  | 2.04
(A)Total: | [23 empty] | 8.61
(B)Mão-de-Obra |  |  | Código Auxiliar |  | Eq. Salarial |  |  |  |  | Sal/Hora |  |  |  | Encargos(%) | [6 empty] | Consumo |  |  |  |  | Custo Horário
AJUDANTE |  |  | 20003 |  | 7.08 |  |  |  |  | 12.91 |  |  |  | 82.44 | [6 empty] | 12 |  |  |  |  | 154.92
PEDREIRO |  |  | 20017 |  | 9.44 |  |  |  |  | 17.22 |  |  |  | 82.44 | [6 empty] | 1 |  |  |  |  | 17.22
(B)Total: | [23 empty] | 172.14
(C)Itens de Incidência |  |  | Código Auxiliar |  | % |  |  |  |  | M. O. |  |  | Equip. |  |  | Mat. | [5 empty] | Custo
ALIMENTAÇÃO |  |  | 0012 |  | 9.6 |  |  |  |  | X | [11 empty] | 16.52
EPI |  |  | 0011 |  | 1.12 |  |  |  |  | X | [11 empty] | 1.92
TRANSPORTE DE PESSOAL |  |  | 0013 |  | 4.79 |  |  |  |  | X | [11 empty] | 8.24
(C)Total: | [23 empty] | 26.68
Custo Horário da Execução (A) + (B) + (C) | [17 empty] | 207.43
(D) Produção da Equipe | [17 empty] | 2.5
(E) Custo Unitário da Execução [(A) + (B) + (C)] / (D) | [17 empty] | 82.97
(F)Materiais | [5 empty] | Código Auxiliar |  |  | Unid. |  |  | Custo Unitário | [6 empty] | Consumo | [6 empty] | Custo Unitário
AREIA - COMERCIAL (AC) | [5 empty] | 10081 |  |  | m3 |  |  | 106.68 | [6 empty] | 1.15 | [6 empty] | 122.68
CIMENTO PORTLAND CP II - 32 | [5 empty] | 10010 |  |  | Kg |  |  | 0.65 | [6 empty] | 350 | [6 empty] | 227.5
(F)Total: | [23 empty] | 350.18
(G)Serviços | [5 empty] | Código Auxiliar |  |  | Unid. |  |  | Custo Unitário | [6 empty] | Consumo | [6 empty] | Custo Unitário
(G)Total: | [23 empty] | 0
(H)Itens de Transporte |  | Código Auxiliar |  | Unid. |  |  | Fórmula |  |  |  |  | X1 |  |  | X2 |  | X3 |  |  | Custo |  |  |  | Consumo |  |  | Custo Unit.
(H)Total: | [23 empty] | 0
Custo Direto Total (E) + (F) + (G) + (H): | [23 empty] | 433.15
BDI:26,70% | [23 empty] | 115.65
Preço unitário total: | [23 empty] | 548.8
Tabela de preços: TABELA DE TERRAPLENAGEM, PAVIMENTAÇÃO E OBRAS DE ARTE ESPECIAIS - FEV/24 - COM DESONERAÇÃO - T238 | [17 empty] | Data base: 01/02/2024
Serviço: 44206 BLOKRET 8 CM - CONCRETO FCK=25 MPA (PAV.URB.) | [17 empty] | Unidade: m2
(A)Equipamento |  |  | Código Auxiliar |  | Ut. Pr |  |  | Ut. Impr |  |  | Vl. Hr. Prod |  |  |  |  | Vl. Hr. Imp | [6 empty] | Consumo |  |  | Custo Horário
(A)Total: | [23 empty] | 0
(B)Mão-de-Obra |  |  | Código Auxiliar |  | Eq. Salarial |  |  |  |  | Sal/Hora |  |  |  | Encargos(%) | [6 empty] | Consumo |  |  |  |  | Custo Horário
AJUDANTE |  |  | 20003 |  | 7.08 |  |  |  |  | 12.91 |  |  |  | 82.44 | [6 empty] | 2 |  |  |  |  | 25.82
PEDREIRO |  |  | 20017 |  | 9.44 |  |  |  |  | 17.22 |  |  |  | 82.44 | [6 empty] | 1 |  |  |  |  | 17.22
(B)Total: | [23 empty] | 43.04
(C)Itens de Incidência |  |  | Código Auxiliar |  | % |  |  |  |  | M. O. |  |  | Equip. |  |  | Mat. | [5 empty] | Custo
ALIMENTAÇÃO |  |  | 0012 |  | 9.6 |  |  |  |  | X | [11 empty] | 4.13
EPI |  |  | 0011 |  | 1.12 |  |  |  |  | X | [11 empty] | 0.48
FERRAMENTAS MANUAIS |  |  | 0014 |  | 5 |  |  |  |  | X | [11 empty] | 2.15
TRANSPORTE DE PESSOAL |  |  | 0013 |  | 4.79 |  |  |  |  | X | [11 empty] | 2.06
(C)Total: | [23 empty] | 8.82
Custo Horário da Execução (A) + (B) + (C) | [17 empty] | 51.86
(D) Produção da Equipe | [17 empty] | 6
(E) Custo Unitário da Execução [(A) + (B) + (C)] / (D) | [17 empty] | 8.64
(F)Materiais | [5 empty] | Código Auxiliar |  |  | Unid. |  |  | Custo Unitário | [6 empty] | Consumo | [6 empty] | Custo Unitário
AREIA - COMERCIAL (AC) | [5 empty] | 10081 |  |  | m3 |  |  | 106.68 | [6 empty] | 0.06 | [6 empty] | 6.4
BLOKRET 8CM FCK 25 MPA | [5 empty] | 10004 |  |  | m2 |  |  | 87.87 | [6 empty] | 1 | [6 empty] | 87.87
(F)Total: | [23 empty] | 94.27
(G)Serviços | [5 empty] | Código Auxiliar |  |  | Unid. |  |  | Custo Unitário | [6 empty] | Consumo | [6 empty] | Custo Unitário
(G)Total: | [23 empty] | 0
(H)Itens de Transporte |  | Código Auxiliar |  | Unid. |  |  | Fórmula |  |  |  |  | X1 |  |  | X2 |  | X3 |  |  | Custo |  |  |  | Consumo |  |  | Custo Unit.
(H)Total: | [23 empty] | 0
Custo Direto Total (E) + (F) + (G) + (H): | [23 empty] | 102.91
BDI:26,70% | [23 empty] | 27.47
Preço unitário total: | [23 empty] | 130.38
Tabela de preços: TABELA DE TERRAPLENAGEM, PAVIMENTAÇÃO E OBRAS DE ARTE ESPECIAIS - FEV/24 - COM DESONERAÇÃO - T238 | [17 empty] | Data base: 01/02/2024
Serviço: 41871 BOCA DE BDTC D=0,80M (AC/BC) | [17 empty] | Unidade: un
(A)Equipamento |  |  | Código Auxiliar |  | Ut. Pr |  |  | Ut. Impr |  |  | Vl. Hr. Prod |  |  |  |  | Vl. Hr. Imp | [6 empty] | Consumo |  |  | Custo Horário
(A)Total: | [23 empty] | 0
(B)Mão-de-Obra |  |  | Código Auxiliar |  | Eq. Salarial |  |  |  |  | Sal/Hora |  |  |  | Encargos(%) | [6 empty] | Consumo |  |  |  |  | Custo Horário
ENCARREGADO DE SERVIÇO |  |  | 20002 |  | 11.43 |  |  |  |  | 20.85 |  |  |  | 82.44 | [6 empty] | 1 |  |  |  |  | 20.85
(B)Total: | [23 empty] | 20.85
(C)Itens de Incidência |  |  | Código Auxiliar |  | % |  |  |  |  | M. O. |  |  | Equip. |  |  | Mat. | [5 empty] | Custo
ALIMENTAÇÃO |  |  | 0012 |  | 9.6 |  |  |  |  | X | [11 empty] | 2
EPI |  |  | 0011 |  | 1.12 |  |  |  |  | X | [11 empty] | 0.23
TRANSPORTE DE PESSOAL |  |  | 0013 |  | 4.79 |  |  |  |  | X | [11 empty] | 0.99
(C)Total: | [23 empty] | 3.22
Custo Horário da Execução (A) + (B) + (C) | [17 empty] | 24.07
(D) Produção da Equipe | [17 empty] | 1
(E) Custo Unitário da Execução [(A) + (B) + (C)] / (D) | [17 empty] | 24.07
(F)Materiais | [5 empty] | Código Auxiliar |  |  | Unid. |  |  | Custo Unitário | [6 empty] | Consumo | [6 empty] | Custo Unitário
(F)Total: | [23 empty] | 0
(G)Serviços | [5 empty] | Código Auxiliar |  |  | Unid. |  |  | Custo Unitário | [6 empty] | Consumo | [6 empty] | Custo Unitário
ARGAMASSA DE CIMENTO E AREIA 1:4 (AC) | [5 empty] | 47018 |  |  | m3 |  |  | 433.15 | [6 empty] | 0.09 | [6 empty] | 38.98
CONCRETO CICLÓPICO FCK=11 MPA P/ DRENAGEM | [5 empty] | 42841 |  |  | m3 |  |  | 324.21 | [6 empty] | 2.17 | [6 empty] | 703.53
FORMA DE PLACA COMPENSADA | [5 empty] | 47020 |  |  | m2 |  |  | 55.23 | [6 empty] | 4.5 | [6 empty] | 248.53
(G)Total: | [23 empty] | 991.04
(H)Itens de Transporte |  | Código Auxiliar |  | Unid. |  |  | Fórmula |  |  |  |  | X1 |  |  | X2 |  | X3 |  |  | Custo |  |  |  | Consumo |  |  | Custo Unit.
(H)Total: | [23 empty] | 0
Custo Direto Total (E) + (F) + (G) + (H): | [23 empty] | 1015.11
BDI:26,70% | [23 empty] | 271.03
Preço unitário total: | [23 empty] | 1286.14
Tabela de preços: TABELA DE TERRAPLENAGEM, PAVIMENTAÇÃO E OBRAS DE ARTE ESPECIAIS - FEV/24 - COM DESONERAÇÃO - T238 | [17 empty] | Data base: 01/02/2024
Serviço: 41876 BOCA DE BDTC D=1,00M (AC/BC) | [17 empty] | Unidade: un
(A)Equipamento |  |  | Código Auxiliar |  | Ut. Pr |  |  | Ut. Impr |  |  | Vl. Hr. Prod |  |  |  |  | Vl. Hr. Imp | [6 empty] | Consumo |  |  | Custo Horário
(A)Total: | [23 empty] | 0
(B)Mão-de-Obra |  |  | Código Auxiliar |  | Eq. Salarial |  |  |  |  | Sal/Hora |  |  |  | Encargos(%) | [6 empty] | Consumo |  |  |  |  | Custo Horário
ENCARREGADO DE SERVIÇO |  |  | 20002 |  | 11.43 |  |  |  |  | 20.85 |  |  |  | 82.44 | [6 empty] | 1 |  |  |  |  | 20.85
(B)Total: | [23 empty] | 20.85
(C)Itens de Incidência |  |  | Código Auxiliar |  | % |  |  |  |  | M. O. |  |  | Equip. |  |  | Mat. | [5 empty] | Custo
ALIMENTAÇÃO |  |  | 0012 |  | 9.6 |  |  |  |  | X | [11 empty] | 2
EPI |  |  | 0011 |  | 1.12 |  |  |  |  | X | [11 empty] | 0.23
TRANSPORTE DE PESSOAL |  |  | 0013 |  | 4.79 |  |  |  |  | X | [11 empty] | 0.99
(C)Total: | [23 empty] | 3.22
Custo Horário da Execução (A) + (B) + (C) | [17 empty] | 24.07
(D) Produção da Equipe | [17 empty] | 1
(E) Custo Unitário da Execução [(A) + (B) + (C)] / (D) | [17 empty] | 24.07
(F)Materiais | [5 empty] | Código Auxiliar |  |  | Unid. |  |  | Custo Unitário | [6 empty] | Consumo | [6 empty] | Custo Unitário
(F)Total: | [23 empty] | 0
(G)Serviços | [5 empty] | Código Auxiliar |  |  | Unid. |  |  | Custo Unitário | [6 empty] | Consumo | [6 empty] | Custo Unitário
ARGAMASSA DE CIMENTO E AREIA 1:4 (AC) | [5 empty] | 47018 |  |  | m3 |  |  | 433.15 | [6 empty] | 0.16 | [6 empty] | 69.3
CONCRETO CICLÓPICO FCK=11 MPA P/ DRENAGEM | [5 empty] | 42841 |  |  | m3 |  |  | 324.21 | [6 empty] | 3.297 | [6 empty] | 1068.92
FORMA DE PLACA COMPENSADA | [5 empty] | 47020 |  |  | m2 |  |  | 55.23 | [6 empty] | 6.23 | [6 empty] | 344.08
(G)Total: | [23 empty] | 1482.3
(H)Itens de Transporte |  | Código Auxiliar |  | Unid. |  |  | Fórmula |  |  |  |  | X1 |  |  | X2 |  | X3 |  |  | Custo |  |  |  | Consumo |  |  | Custo Unit.
(H)Total: | [23 empty] | 0
Custo Direto Total (E) + (F) + (G) + (H): | [23 empty] | 1506.37
BDI:26,70% | [23 empty] | 402.2
Preço unitário total: | [23 empty] | 1908.57
Tabela de preços: TABELA DE TERRAPLENAGEM, PAVIMENTAÇÃO E OBRAS DE ARTE ESPECIAIS - FEV/24 - COM DESONERAÇÃO - T238 | [17 empty] | Data base: 01/02/2024
Serviço: 41846 BOCA DE BSTC D=0,60M (AC/BC) | [17 empty] | Unidade: un
(A)Equipamento |  |  | Código Auxiliar |  | Ut. Pr |  |  | Ut. Impr |  |  | Vl. Hr. Prod |  |  |  |  | Vl. Hr. Imp | [6 empty] | Consumo |  |  | Custo Horário
(A)Total: | [23 empty] | 0
(B)Mão-de-Obra |  |  | Código Auxiliar |  | Eq. Salarial |  |  |  |  | Sal/Hora |  |  |  | Encargos(%) | [6 empty] | Consumo |  |  |  |  | Custo Horário
ENCARREGADO DE SERVIÇO |  |  | 20002 |  | 11.43 |  |  |  |  | 20.85 |  |  |  | 82.44 | [6 empty] | 1 |  |  |  |  | 20.85
(B)Total: | [23 empty] | 20.85
(C)Itens de Incidência |  |  | Código Auxiliar |  | % |  |  |  |  | M. O. |  |  | Equip. |  |  | Mat. | [5 empty] | Custo
ALIMENTAÇÃO |  |  | 0012 |  | 9.6 |  |  |  |  | X | [11 empty] | 2
EPI |  |  | 0011 |  | 1.12 |  |  |  |  | X | [11 empty] | 0.23
TRANSPORTE DE PESSOAL |  |  | 0013 |  | 4.79 |  |  |  |  | X | [11 empty] | 0.99
(C)Total: | [23 empty] | 3.22
Custo Horário da Execução (A) + (B) + (C) | [17 empty] | 24.07
(D) Produção da Equipe | [17 empty] | 1
(E) Custo Unitário da Execução [(A) + (B) + (C)] / (D) | [17 empty] | 24.07
(F)Materiais | [5 empty] | Código Auxiliar |  |  | Unid. |  |  | Custo Unitário | [6 empty] | Consumo | [6 empty] | Custo Unitário
(F)Total: | [23 empty] | 0
(G)Serviços | [5 empty] | Código Auxiliar |  |  | Unid. |  |  | Custo Unitário | [6 empty] | Consumo | [6 empty] | Custo Unitário
ARGAMASSA DE CIMENTO E AREIA 1:4 (AC) | [5 empty] | 47018 |  |  | m3 |  |  | 433.15 | [6 empty] | 0.04 | [6 empty] | 17.32
CONCRETO CICLÓPICO FCK=11 MPA P/ DRENAGEM | [5 empty] | 42841 |  |  | m3 |  |  | 324.21 | [6 empty] | 1.47 | [6 empty] | 476.58
FORMA DE PLACA COMPENSADA | [5 empty] | 47020 |  |  | m2 |  |  | 55.23 | [6 empty] | 2.34 | [6 empty] | 129.23
(G)Total: | [23 empty] | 623.13
(H)Itens de Transporte |  | Código Auxiliar |  | Unid. |  |  | Fórmula |  |  |  |  | X1 |  |  | X2 |  | X3 |  |  | Custo |  |  |  | Consumo |  |  | Custo Unit.
(H)Total: | [23 empty] | 0
Custo Direto Total (E) + (F) + (G) + (H): | [23 empty] | 647.2
BDI:26,70% | [23 empty] | 172.8
Preço unitário total: | [23 empty] | 820
Tabela de preços: TABELA DE TERRAPLENAGEM, PAVIMENTAÇÃO E OBRAS DE ARTE ESPECIAIS - FEV/24 - COM DESONERAÇÃO - T238 | [17 empty] | Data base: 01/02/2024
Serviço: 41851 BOCA DE BSTC D=0,80M (AC/BC) | [17 empty] | Unidade: un
(A)Equipamento |  |  | Código Auxiliar |  | Ut. Pr |  |  | Ut. Impr |  |  | Vl. Hr. Prod |  |  |  |  | Vl. Hr. Imp | [6 empty] | Consumo |  |  | Custo Horário
(A)Total: | [23 empty] | 0
(B)Mão-de-Obra |  |  | Código Auxiliar |  | Eq. Salarial |  |  |  |  | Sal/Hora |  |  |  | Encargos(%) | [6 empty] | Consumo |  |  |  |  | Custo Horário
ENCARREGADO DE SERVIÇO |  |  | 20002 |  | 11.43 |  |  |  |  | 20.85 |  |  |  | 82.44 | [6 empty] | 1 |  |  |  |  | 20.85
(B)Total: | [23 empty] | 20.85
(C)Itens de Incidência |  |  | Código Auxiliar |  | % |  |  |  |  | M. O. |  |  | Equip. |  |  | Mat. | [5 empty] | Custo
ALIMENTAÇÃO |  |  | 0012 |  | 9.6 |  |  |  |  | X | [11 empty] | 2
EPI |  |  | 0011 |  | 1.12 |  |  |  |  | X | [11 empty] | 0.23
TRANSPORTE DE PESSOAL |  |  | 0013 |  | 4.79 |  |  |  |  | X | [11 empty] | 0.99
(C)Total: | [23 empty] | 3.22
Custo Horário da Execução (A) + (B) + (C) | [17 empty] | 24.07
(D) Produção da Equipe | [17 empty] | 1
(E) Custo Unitário da Execução [(A) + (B) + (C)] / (D) | [17 empty] | 24.07
(F)Materiais | [5 empty] | Código Auxiliar |  |  | Unid. |  |  | Custo Unitário | [6 empty] | Consumo | [6 empty] | Custo Unitário
(F)Total: | [23 empty] | 0
(G)Serviços | [5 empty] | Código Auxiliar |  |  | Unid. |  |  | Custo Unitário | [6 empty] | Consumo | [6 empty] | Custo Unitário
ARGAMASSA DE CIMENTO E AREIA 1:4 (AC) | [5 empty] | 47018 |  |  | m3 |  |  | 433.15 | [6 empty] | 0.06 | [6 empty] | 25.98
CONCRETO CICLÓPICO FCK=11 MPA P/ DRENAGEM | [5 empty] | 42841 |  |  | m3 |  |  | 324.21 | [6 empty] | 1.518 | [6 empty] | 492.15
FORMA DE PLACA COMPENSADA | [5 empty] | 47020 |  |  | m2 |  |  | 55.23 | [6 empty] | 3.35 | [6 empty] | 185.02
(G)Total: | [23 empty] | 703.15
(H)Itens de Transporte |  | Código Auxiliar |  | Unid. |  |  | Fórmula |  |  |  |  | X1 |  |  | X2 |  | X3 |  |  | Custo |  |  |  | Consumo |  |  | Custo Unit.
(H)Total: | [23 empty] | 0
Custo Direto Total (E) + (F) + (G) + (H): | [23 empty] | 727.22
BDI:26,70% | [23 empty] | 194.16
Preço unitário total: | [23 empty] | 921.38
Tabela de preços: TABELA DE TERRAPLENAGEM, PAVIMENTAÇÃO E OBRAS DE ARTE ESPECIAIS - FEV/24 - COM DESONERAÇÃO - T238 | [17 empty] | Data base: 01/02/2024
Serviço: 41856 BOCA DE BSTC D=1,00M (AC/BC) | [17 empty] | Unidade: un
(A)Equipamento |  |  | Código Auxiliar |  | Ut. Pr |  |  | Ut. Impr |  |  | Vl. Hr. Prod |  |  |  |  | Vl. Hr. Imp | [6 empty] | Consumo |  |  | Custo Horário
(A)Total: | [23 empty] | 0
(B)Mão-de-Obra |  |  | Código Auxiliar |  | Eq. Salarial |  |  |  |  | Sal/Hora |  |  |  | Encargos(%) | [6 empty] | Consumo |  |  |  |  | Custo Horário
ENCARREGADO DE SERVIÇO |  |  | 20002 |  | 11.43 |  |  |  |  | 20.85 |  |  |  | 82.44 | [6 empty] | 1 |  |  |  |  | 20.85
(B)Total: | [23 empty] | 20.85
(C)Itens de Incidência |  |  | Código Auxiliar |  | % |  |  |  |  | M. O. |  |  | Equip. |  |  | Mat. | [5 empty] | Custo
ALIMENTAÇÃO |  |  | 0012 |  | 9.6 |  |  |  |  | X | [11 empty] | 2
EPI |  |  | 0011 |  | 1.12 |  |  |  |  | X | [11 empty] | 0.23
TRANSPORTE DE PESSOAL |  |  | 0013 |  | 4.79 |  |  |  |  | X | [11 empty] | 0.99
(C)Total: | [23 empty] | 3.22
Custo Horário da Execução (A) + (B) + (C) | [17 empty] | 24.07
(D) Produção da Equipe | [17 empty] | 1
(E) Custo Unitário da Execução [(A) + (B) + (C)] / (D) | [17 empty] | 24.07
(F)Materiais | [5 empty] | Código Auxiliar |  |  | Unid. |  |  | Custo Unitário | [6 empty] | Consumo | [6 empty] | Custo Unitário
(F)Total: | [23 empty] | 0
(G)Serviços | [5 empty] | Código Auxiliar |  |  | Unid. |  |  | Custo Unitário | [6 empty] | Consumo | [6 empty] | Custo Unitário
ARGAMASSA DE CIMENTO E AREIA 1:4 (AC) | [5 empty] | 47018 |  |  | m3 |  |  | 433.15 | [6 empty] | 0.06 | [6 empty] | 25.98
CONCRETO CICLÓPICO FCK=11 MPA P/ DRENAGEM | [5 empty] | 42841 |  |  | m3 |  |  | 324.21 | [6 empty] | 2.278 | [6 empty] | 738.55
FORMA DE PLACA COMPENSADA | [5 empty] | 47020 |  |  | m2 |  |  | 55.23 | [6 empty] | 4.62 | [6 empty] | 255.16
(G)Total: | [23 empty] | 1019.69
(H)Itens de Transporte |  | Código Auxiliar |  | Unid. |  |  | Fórmula |  |  |  |  | X1 |  |  | X2 |  | X3 |  |  | Custo |  |  |  | Consumo |  |  | Custo Unit.
(H)Total: | [23 empty] | 0
Custo Direto Total (E) + (F) + (G) + (H): | [23 empty] | 1043.76
BDI:26,70% | [23 empty] | 278.68
Preço unitário total: | [23 empty] | 1322.44
Tabela de preços: TABELA DE TERRAPLENAGEM, PAVIMENTAÇÃO E OBRAS DE ARTE ESPECIAIS - FEV/24 - COM DESONERAÇÃO - T238 | [17 empty] | Data base: 01/02/2024
Serviço: 41861 BOCA DE BSTC D=1,20M (AC/BC) | [17 empty] | Unidade: un
(A)Equipamento |  |  | Código Auxiliar |  | Ut. Pr |  |  | Ut. Impr |  |  | Vl. Hr. Prod |  |  |  |  | Vl. Hr. Imp | [6 empty] | Consumo |  |  | Custo Horário
(A)Total: | [23 empty] | 0
(B)Mão-de-Obra |  |  | Código Auxiliar |  | Eq. Salarial |  |  |  |  | Sal/Hora |  |  |  | Encargos(%) | [6 empty] | Consumo |  |  |  |  | Custo Horário
ENCARREGADO DE SERVIÇO |  |  | 20002 |  | 11.43 |  |  |  |  | 20.85 |  |  |  | 82.44 | [6 empty] | 1 |  |  |  |  | 20.85
(B)Total: | [23 empty] | 20.85
(C)Itens de Incidência |  |  | Código Auxiliar |  | % |  |  |  |  | M. O. |  |  | Equip. |  |  | Mat. | [5 empty] | Custo
ALIMENTAÇÃO |  |  | 0012 |  | 9.6 |  |  |  |  | X | [11 empty] | 2
EPI |  |  | 0011 |  | 1.12 |  |  |  |  | X | [11 empty] | 0.23
TRANSPORTE DE PESSOAL |  |  | 0013 |  | 4.79 |  |  |  |  | X | [11 empty] | 0.99
(C)Total: | [23 empty] | 3.22
Custo Horário da Execução (A) + (B) + (C) | [17 empty] | 24.07
(D) Produção da Equipe | [17 empty] | 1
(E) Custo Unitário da Execução [(A) + (B) + (C)] / (D) | [17 empty] | 24.07
(F)Materiais | [5 empty] | Código Auxiliar |  |  | Unid. |  |  | Custo Unitário | [6 empty] | Consumo | [6 empty] | Custo Unitário
(F)Total: | [23 empty] | 0
(G)Serviços | [5 empty] | Código Auxiliar |  |  | Unid. |  |  | Custo Unitário | [6 empty] | Consumo | [6 empty] | Custo Unitário
ARGAMASSA DE CIMENTO E AREIA 1:4 (AC) | [5 empty] | 47018 |  |  | m3 |  |  | 433.15 | [6 empty] | 0.1 | [6 empty] | 43.31
CONCRETO CICLÓPICO FCK=11 MPA P/ DRENAGEM | [5 empty] | 42841 |  |  | m3 |  |  | 324.21 | [6 empty] | 3.076 | [6 empty] | 997.26
FORMA DE PLACA COMPENSADA | [5 empty] | 47020 |  |  | m2 |  |  | 55.23 | [6 empty] | 5.82 | [6 empty] | 321.43
(G)Total: | [23 empty] | 1362
(H)Itens de Transporte |  | Código Auxiliar |  | Unid. |  |  | Fórmula |  |  |  |  | X1 |  |  | X2 |  | X3 |  |  | Custo |  |  |  | Consumo |  |  | Custo Unit.
(H)Total: | [23 empty] | 0
Custo Direto Total (E) + (F) + (G) + (H): | [23 empty] | 1386.07
BDI:26,70% | [23 empty] | 370.08
Preço unitário total: | [23 empty] | 1756.15
Tabela de preços: TABELA DE TERRAPLENAGEM, PAVIMENTAÇÃO E OBRAS DE ARTE ESPECIAIS - FEV/24 - COM DESONERAÇÃO - T238 | [17 empty] | Data base: 01/02/2024
Serviço: 41866 BOCA DE BSTC D=1,50M (AC/BC) | [17 empty] | Unidade: un
(A)Equipamento |  |  | Código Auxiliar |  | Ut. Pr |  |  | Ut. Impr |  |  | Vl. Hr. Prod |  |  |  |  | Vl. Hr. Imp | [6 empty] | Consumo |  |  | Custo Horário
(A)Total: | [23 empty] | 0
(B)Mão-de-Obra |  |  | Código Auxiliar |  | Eq. Salarial |  |  |  |  | Sal/Hora |  |  |  | Encargos(%) | [6 empty] | Consumo |  |  |  |  | Custo Horário
ENCARREGADO DE SERVIÇO |  |  | 20002 |  | 11.43 |  |  |  |  | 20.85 |  |  |  | 82.44 | [6 empty] | 1 |  |  |  |  | 20.85
(B)Total: | [23 empty] | 20.85
(C)Itens de Incidência |  |  | Código Auxiliar |  | % |  |  |  |  | M. O. |  |  | Equip. |  |  | Mat. | [5 empty] | Custo
ALIMENTAÇÃO |  |  | 0012 |  | 9.6 |  |  |  |  | X | [11 empty] | 2
EPI |  |  | 0011 |  | 1.12 |  |  |  |  | X | [11 empty] | 0.23
TRANSPORTE DE PESSOAL |  |  | 0013 |  | 4.79 |  |  |  |  | X | [11 empty] | 0.99
(C)Total: | [23 empty] | 3.22
Custo Horário da Execução (A) + (B) + (C) | [17 empty] | 24.07
(D) Produção da Equipe | [17 empty] | 1
(E) Custo Unitário da Execução [(A) + (B) + (C)] / (D) | [17 empty] | 24.07
(F)Materiais | [5 empty] | Código Auxiliar |  |  | Unid. |  |  | Custo Unitário | [6 empty] | Consumo | [6 empty] | Custo Unitário
(F)Total: | [23 empty] | 0
(G)Serviços | [5 empty] | Código Auxiliar |  |  | Unid. |  |  | Custo Unitário | [6 empty] | Consumo | [6 empty] | Custo Unitário
ARGAMASSA DE CIMENTO E AREIA 1:4 (AC) | [5 empty] | 47018 |  |  | m3 |  |  | 433.15 | [6 empty] | 0.12 | [6 empty] | 51.97
CONCRETO CICLÓPICO FCK=11 MPA P/ DRENAGEM | [5 empty] | 42841 |  |  | m3 |  |  | 324.21 | [6 empty] | 6.176 | [6 empty] | 2002.32
FORMA DE PLACA COMPENSADA | [5 empty] | 47020 |  |  | m2 |  |  | 55.23 | [6 empty] | 9.3 | [6 empty] | 513.63
(G)Total: | [23 empty] | 2567.92
(H)Itens de Transporte |  | Código Auxiliar |  | Unid. |  |  | Fórmula |  |  |  |  | X1 |  |  | X2 |  | X3 |  |  | Custo |  |  |  | Consumo |  |  | Custo Unit.
(H)Total: | [23 empty] | 0
Custo Direto Total (E) + (F) + (G) + (H): | [23 empty] | 2591.99
BDI:26,70% | [23 empty] | 692.06
Preço unitário total: | [23 empty] | 3284.05
Tabela de preços: TABELA DE TERRAPLENAGEM, PAVIMENTAÇÃO E OBRAS DE ARTE ESPECIAIS - FEV/24 - COM DESONERAÇÃO - T238 | [17 empty] | Data base: 01/02/2024
Serviço: 41881 BOCA DE BTTC D=1,00M (AC/BC) | [17 empty] | Unidade: un
(A)Equipamento |  |  | Código Auxiliar |  | Ut. Pr |  |  | Ut. Impr |  |  | Vl. Hr. Prod |  |  |  |  | Vl. Hr. Imp | [6 empty] | Consumo |  |  | Custo Horário
(A)Total: | [23 empty] | 0
(B)Mão-de-Obra |  |  | Código Auxiliar |  | Eq. Salarial |  |  |  |  | Sal/Hora |  |  |  | Encargos(%) | [6 empty] | Consumo |  |  |  |  | Custo Horário
ENCARREGADO DE SERVIÇO |  |  | 20002 |  | 11.43 |  |  |  |  | 20.85 |  |  |  | 82.44 | [6 empty] | 1 |  |  |  |  | 20.85
(B)Total: | [23 empty] | 20.85
(C)Itens de Incidência |  |  | Código Auxiliar |  | % |  |  |  |  | M. O. |  |  | Equip. |  |  | Mat. | [5 empty] | Custo
ALIMENTAÇÃO |  |  | 0012 |  | 9.6 |  |  |  |  | X | [11 empty] | 2
EPI |  |  | 0011 |  | 1.12 |  |  |  |  | X | [11 empty] | 0.23
TRANSPORTE DE PESSOAL |  |  | 0013 |  | 4.79 |  |  |  |  | X | [11 empty] | 0.99
(C)Total: | [23 empty] | 3.22
Custo Horário da Execução (A) + (B) + (C) | [17 empty] | 24.07
(D) Produção da Equipe | [17 empty] | 1
(E) Custo Unitário da Execução [(A) + (B) + (C)] / (D) | [17 empty] | 24.07
(F)Materiais | [5 empty] | Código Auxiliar |  |  | Unid. |  |  | Custo Unitário | [6 empty] | Consumo | [6 empty] | Custo Unitário
(F)Total: | [23 empty] | 0
(G)Serviços | [5 empty] | Código Auxiliar |  |  | Unid. |  |  | Custo Unitário | [6 empty] | Consumo | [6 empty] | Custo Unitário
ARGAMASSA DE CIMENTO E AREIA 1:4 (AC) | [5 empty] | 47018 |  |  | m3 |  |  | 433.15 | [6 empty] | 0.23 | [6 empty] | 99.62
CONCRETO CICLÓPICO FCK=11 MPA P/ DRENAGEM | [5 empty] | 42841 |  |  | m3 |  |  | 324.21 | [6 empty] | 4.316 | [6 empty] | 1399.29
FORMA DE PLACA COMPENSADA | [5 empty] | 47020 |  |  | m2 |  |  | 55.23 | [6 empty] | 7.84 | [6 empty] | 433
(G)Total: | [23 empty] | 1931.91
(H)Itens de Transporte |  | Código Auxiliar |  | Unid. |  |  | Fórmula |  |  |  |  | X1 |  |  | X2 |  | X3 |  |  | Custo |  |  |  | Consumo |  |  | Custo Unit.
(H)Total: | [23 empty] | 0
Custo Direto Total (E) + (F) + (G) + (H): | [23 empty] | 1955.98
BDI:26,70% | [23 empty] | 522.24
Preço unitário total: | [23 empty] | 2478.22
Tabela de preços: TABELA DE TERRAPLENAGEM, PAVIMENTAÇÃO E OBRAS DE ARTE ESPECIAIS - FEV/24 - COM DESONERAÇÃO - T238 | [17 empty] | Data base: 01/02/2024
Serviço: 41454 BOCA P/ DRENO PROFUNDO - BSD 01 (AC/BC) | [17 empty] | Unidade: un
Observações: PROJETO-TIPO DO ÁLBUM DE DISPOSITIVOS DE DRENAGEM DO DNIT - 4a EDIÇÃO (IPR-736)
(A)Equipamento |  |  | Código Auxiliar |  | Ut. Pr |  |  | Ut. Impr |  |  | Vl. Hr. Prod |  |  |  |  | Vl. Hr. Imp | [6 empty] | Consumo |  |  | Custo Horário
(A)Total: | [23 empty] | 0
(B)Mão-de-Obra |  |  | Código Auxiliar |  | Eq. Salarial |  |  |  |  | Sal/Hora |  |  |  | Encargos(%) | [6 empty] | Consumo |  |  |  |  | Custo Horário
ENCARREGADO DE SERVIÇO |  |  | 20002 |  | 11.43 |  |  |  |  | 20.85 |  |  |  | 82.44 | [6 empty] | 0.49 |  |  |  |  | 10.21
PEDREIRO |  |  | 20017 |  | 9.44 |  |  |  |  | 17.22 |  |  |  | 82.44 | [6 empty] | 0.08 |  |  |  |  | 1.37
SERVENTE |  |  | 20031 |  | 6.42 |  |  |  |  | 11.71 |  |  |  | 82.44 | [6 empty] | 0.75 |  |  |  |  | 8.78
(B)Total: | [23 empty] | 20.36
(C)Itens de Incidência |  |  | Código Auxiliar |  | % |  |  |  |  | M. O. |  |  | Equip. |  |  | Mat. | [5 empty] | Custo
ALIMENTAÇÃO |  |  | 0012 |  | 9.6 |  |  |  |  | X | [11 empty] | 1.95
EPI |  |  | 0011 |  | 1.12 |  |  |  |  | X | [11 empty] | 0.22
FERRAMENTAS MANUAIS |  |  | 0014 |  | 5 |  |  |  |  | X | [11 empty] | 1.01
TRANSPORTE DE PESSOAL |  |  | 0013 |  | 4.79 |  |  |  |  | X | [11 empty] | 0.97
(C)Total: | [23 empty] | 4.15
Custo Horário da Execução (A) + (B) + (C) | [17 empty] | 24.51
(D) Produção da Equipe | [17 empty] | 1
(E) Custo Unitário da Execução [(A) + (B) + (C)] / (D) | [17 empty] | 24.51
(F)Materiais | [5 empty] | Código Auxiliar |  |  | Unid. |  |  | Custo Unitário | [6 empty] | Consumo | [6 empty] | Custo Unitário
(F)Total: | [23 empty] | 0
(G)Serviços | [5 empty] | Código Auxiliar |  |  | Unid. |  |  | Custo Unitário | [6 empty] | Consumo | [6 empty] | Custo Unitário
CONCRETO FCK=15 MPA P/ DRENAGEM | [5 empty] | 42836 |  |  | m3 |  |  | 432.69 | [6 empty] | 0.156 | [6 empty] | 67.49
FORMA DE PLACA COMPENSADA | [5 empty] | 47020 |  |  | m2 |  |  | 55.23 | [6 empty] | 1.76 | [6 empty] | 97.2
(G)Total: | [23 empty] | 164.69
(H)Itens de Transporte |  | Código Auxiliar |  | Unid. |  |  | Fórmula |  |  |  |  | X1 |  |  | X2 |  | X3 |  |  | Custo |  |  |  | Consumo |  |  | Custo Unit.
(H)Total: | [23 empty] | 0
Custo Direto Total (E) + (F) + (G) + (H): | [23 empty] | 189.2
BDI:26,70% | [23 empty] | 50.51
Preço unitário total: | [23 empty] | 239.71
Tabela de preços: TABELA DE TERRAPLENAGEM, PAVIMENTAÇÃO E OBRAS DE ARTE ESPECIAIS - FEV/24 - COM DESONERAÇÃO - T238 | [17 empty] | Data base: 01/02/2024
Serviço: 41455 BOCA P/ DRENO PROFUNDO - BSD 02 (AC/BC) | [17 empty] | Unidade: un
Observações: PROJETO-TIPO DO ÁLBUM DE DISPOSITIVOS DE DRENAGEM DO DNIT - 4a EDIÇÃO (IPR-736)
(A)Equipamento |  |  | Código Auxiliar |  | Ut. Pr |  |  | Ut. Impr |  |  | Vl. Hr. Prod |  |  |  |  | Vl. Hr. Imp | [6 empty] | Consumo |  |  | Custo Horário
(A)Total: | [23 empty] | 0
(B)Mão-de-Obra |  |  | Código Auxiliar |  | Eq. Salarial |  |  |  |  | Sal/Hora |  |  |  | Encargos(%) | [6 empty] | Consumo |  |  |  |  | Custo Horário
ENCARREGADO DE SERVIÇO |  |  | 20002 |  | 11.43 |  |  |  |  | 20.85 |  |  |  | 82.44 | [6 empty] | 0.52 |  |  |  |  | 10.84
PEDREIRO |  |  | 20017 |  | 9.44 |  |  |  |  | 17.22 |  |  |  | 82.44 | [6 empty] | 0.08 |  |  |  |  | 1.37
SERVENTE |  |  | 20031 |  | 6.42 |  |  |  |  | 11.71 |  |  |  | 82.44 | [6 empty] | 0.75 |  |  |  |  | 8.78
(B)Total: | [23 empty] | 20.99
(C)Itens de Incidência |  |  | Código Auxiliar |  | % |  |  |  |  | M. O. |  |  | Equip. |  |  | Mat. | [5 empty] | Custo
ALIMENTAÇÃO |  |  | 0012 |  | 9.6 |  |  |  |  | X | [11 empty] | 2.01
EPI |  |  | 0011 |  | 1.12 |  |  |  |  | X | [11 empty] | 0.23
FERRAMENTAS MANUAIS |  |  | 0014 |  | 5 |  |  |  |  | X | [11 empty] | 1.04
TRANSPORTE DE PESSOAL |  |  | 0013 |  | 4.79 |  |  |  |  | X | [11 empty] | 1
(C)Total: | [23 empty] | 4.28
Custo Horário da Execução (A) + (B) + (C) | [17 empty] | 25.27
(D) Produção da Equipe | [17 empty] | 1
(E) Custo Unitário da Execução [(A) + (B) + (C)] / (D) | [17 empty] | 25.27
(F)Materiais | [5 empty] | Código Auxiliar |  |  | Unid. |  |  | Custo Unitário | [6 empty] | Consumo | [6 empty] | Custo Unitário
(F)Total: | [23 empty] | 0
(G)Serviços | [5 empty] | Código Auxiliar |  |  | Unid. |  |  | Custo Unitário | [6 empty] | Consumo | [6 empty] | Custo Unitário
CONCRETO FCK=15 MPA P/ DRENAGEM | [5 empty] | 42836 |  |  | m3 |  |  | 432.69 | [6 empty] | 0.204 | [6 empty] | 88.26
FORMA DE PLACA COMPENSADA | [5 empty] | 47020 |  |  | m2 |  |  | 55.23 | [6 empty] | 2.16 | [6 empty] | 119.29
(G)Total: | [23 empty] | 207.55
(H)Itens de Transporte |  | Código Auxiliar |  | Unid. |  |  | Fórmula |  |  |  |  | X1 |  |  | X2 |  | X3 |  |  | Custo |  |  |  | Consumo |  |  | Custo Unit.
(H)Total: | [23 empty] | 0
Custo Direto Total (E) + (F) + (G) + (H): | [23 empty] | 232.82
BDI:26,70% | [23 empty] | 62.16
Preço unitário total: | [23 empty] | 294.98
Tabela de preços: TABELA DE TERRAPLENAGEM, PAVIMENTAÇÃO E OBRAS DE ARTE ESPECIAIS - FEV/24 - COM DESONERAÇÃO - T238 | [17 empty] | Data base: 01/02/2024
Serviço: 41456 BOCA P/ DRENO SUB-SUPERFICIAL - BSD 03 (AC/BC) | [17 empty] | Unidade: un
Observações: PROJETO-TIPO DO ÁLBUM DE DISPOSITIVOS DE DRENAGEM DO DNIT - 4a EDIÇÃO (IPR-736)
(A)Equipamento |  |  | Código Auxiliar |  | Ut. Pr |  |  | Ut. Impr |  |  | Vl. Hr. Prod |  |  |  |  | Vl. Hr. Imp | [6 empty] | Consumo |  |  | Custo Horário
(A)Total: | [23 empty] | 0
(B)Mão-de-Obra |  |  | Código Auxiliar |  | Eq. Salarial |  |  |  |  | Sal/Hora |  |  |  | Encargos(%) | [6 empty] | Consumo |  |  |  |  | Custo Horário
ENCARREGADO DE SERVIÇO |  |  | 20002 |  | 11.43 |  |  |  |  | 20.85 |  |  |  | 82.44 | [6 empty] | 0.29 |  |  |  |  | 6.04
(B)Total: | [23 empty] | 6.04
(C)Itens de Incidência |  |  | Código Auxiliar |  | % |  |  |  |  | M. O. |  |  | Equip. |  |  | Mat. | [5 empty] | Custo
ALIMENTAÇÃO |  |  | 0012 |  | 9.6 |  |  |  |  | X | [11 empty] | 0.57
EPI |  |  | 0011 |  | 1.12 |  |  |  |  | X | [11 empty] | 0.06
TRANSPORTE DE PESSOAL |  |  | 0013 |  | 4.79 |  |  |  |  | X | [11 empty] | 0.28
(C)Total: | [23 empty] | 0.91
Custo Horário da Execução (A) + (B) + (C) | [17 empty] | 6.95
(D) Produção da Equipe | [17 empty] | 1
(E) Custo Unitário da Execução [(A) + (B) + (C)] / (D) | [17 empty] | 6.95
(F)Materiais | [5 empty] | Código Auxiliar |  |  | Unid. |  |  | Custo Unitário | [6 empty] | Consumo | [6 empty] | Custo Unitário
(F)Total: | [23 empty] | 0
(G)Serviços | [5 empty] | Código Auxiliar |  |  | Unid. |  |  | Custo Unitário | [6 empty] | Consumo | [6 empty] | Custo Unitário
CONCRETO FCK=15 MPA P/ DRENAGEM | [5 empty] | 42836 |  |  | m3 |  |  | 432.69 | [6 empty] | 0.096 | [6 empty] | 41.53
FORMA DE PLACA COMPENSADA | [5 empty] | 47020 |  |  | m2 |  |  | 55.23 | [6 empty] | 0.225 | [6 empty] | 12.42
(G)Total: | [23 empty] | 53.95
(H)Itens de Transporte |  | Código Auxiliar |  | Unid. |  |  | Fórmula |  |  |  |  | X1 |  |  | X2 |  | X3 |  |  | Custo |  |  |  | Consumo |  |  | Custo Unit.
(H)Total: | [23 empty] | 0
Custo Direto Total (E) + (F) + (G) + (H): | [23 empty] | 60.9
BDI:26,70% | [23 empty] | 16.26
Preço unitário total: | [23 empty] | 77.16
Tabela de preços: TABELA DE TERRAPLENAGEM, PAVIMENTAÇÃO E OBRAS DE ARTE ESPECIAIS - FEV/24 - COM DESONERAÇÃO - T238 | [17 empty] | Data base: 01/02/2024
Serviço: 45535 BOCA-DE-LOBO, ALTURA MÉDIA DE 1,30 M (AC/BC) | [17 empty] | Unidade: un
(A)Equipamento |  |  | Código Auxiliar |  | Ut. Pr |  |  | Ut. Impr |  |  | Vl. Hr. Prod |  |  |  |  | Vl. Hr. Imp | [6 empty] | Consumo |  |  | Custo Horário
CAMINHÃO CARROCERIA MADEIRA - 15 T |  |  | 30035 |  | 0.4 |  |  | 0 |  |  | 244.61 |  |  |  |  | 50.6 | [6 empty] | 1 |  |  | 97.84
(A)Total: | [23 empty] | 97.84
(B)Mão-de-Obra |  |  | Código Auxiliar |  | Eq. Salarial |  |  |  |  | Sal/Hora |  |  |  | Encargos(%) | [6 empty] | Consumo |  |  |  |  | Custo Horário
ENCARREGADO DE SERVIÇO |  |  | 20002 |  | 11.43 |  |  |  |  | 20.85 |  |  |  | 82.44 | [6 empty] | 3.54 |  |  |  |  | 73.8
PEDREIRO |  |  | 20017 |  | 9.44 |  |  |  |  | 17.22 |  |  |  | 82.44 | [6 empty] | 10.25 |  |  |  |  | 176.5
SERVENTE |  |  | 20031 |  | 6.42 |  |  |  |  | 11.71 |  |  |  | 82.44 | [6 empty] | 25.18 |  |  |  |  | 294.85
(B)Total: | [23 empty] | 545.15
(C)Itens de Incidência |  |  | Código Auxiliar |  | % |  |  |  |  | M. O. |  |  | Equip. |  |  | Mat. | [5 empty] | Custo
ALIMENTAÇÃO |  |  | 0012 |  | 9.6 |  |  |  |  | X | [11 empty] | 52.33
EPI |  |  | 0011 |  | 1.12 |  |  |  |  | X | [11 empty] | 6.1
TRANSPORTE DE PESSOAL |  |  | 0013 |  | 4.79 |  |  |  |  | X | [11 empty] | 26.11
(C)Total: | [23 empty] | 84.54
Custo Horário da Execução (A) + (B) + (C) | [17 empty] | 727.53
(D) Produção da Equipe | [17 empty] | 1
(E) Custo Unitário da Execução [(A) + (B) + (C)] / (D) | [17 empty] | 727.53
(F)Materiais | [5 empty] | Código Auxiliar |  |  | Unid. |  |  | Custo Unitário | [6 empty] | Consumo | [6 empty] | Custo Unitário
AREIA - COMERCIAL (AC) | [5 empty] | 10081 |  |  | m3 |  |  | 106.68 | [6 empty] | 0.3 | [6 empty] | 32
BRITA - COMERCIAL (BC) | [5 empty] | 10082 |  |  | m3 |  |  | 94.79 | [6 empty] | 0.12 | [6 empty] | 11.37
CIMENTO PORTLAND CP II - 32 | [5 empty] | 10010 |  |  | Kg |  |  | 0.65 | [6 empty] | 110.1 | [6 empty] | 71.56
TIJOLO COMUM | [5 empty] | 11036 |  |  | un |  |  | 0.47 | [6 empty] | 462 | [6 empty] | 217.14
(F)Total: | [23 empty] | 332.07
(G)Serviços | [5 empty] | Código Auxiliar |  |  | Unid. |  |  | Custo Unitário | [6 empty] | Consumo | [6 empty] | Custo Unitário
FABRICAÇÃO DE TAMPA PARA BOCA-DE-LOBO 50X100 (SVA) | [5 empty] | 47005 |  |  | un |  |  | 49.69 | [6 empty] | 1.05 | [6 empty] | 52.17
FABRICAÇÃO DE VIGA PARA BOCA-DE-LOBO (SVA) | [5 empty] | 47006 |  |  | un |  |  | 47.52 | [6 empty] | 1.05 | [6 empty] | 49.89
(G)Total: | [23 empty] | 102.06
(H)Itens de Transporte |  | Código Auxiliar |  | Unid. |  |  | Fórmula |  |  |  |  | X1 |  |  | X2 |  | X3 |  |  | Custo |  |  |  | Consumo |  |  | Custo Unit.
(H)Total: | [23 empty] | 0
Custo Direto Total (E) + (F) + (G) + (H): | [23 empty] | 1161.66
BDI:26,70% | [23 empty] | 310.16
Preço unitário total: | [23 empty] | 1471.82
Tabela de preços: TABELA DE TERRAPLENAGEM, PAVIMENTAÇÃO E OBRAS DE ARTE ESPECIAIS - FEV/24 - COM DESONERAÇÃO - T238 | [17 empty] | Data base: 01/02/2024
Serviço: 42480 CAIAÇÃO (3 DEMÃOS) | [17 empty] | Unidade: m2
(A)Equipamento |  |  | Código Auxiliar |  | Ut. Pr |  |  | Ut. Impr |  |  | Vl. Hr. Prod |  |  |  |  | Vl. Hr. Imp | [6 empty] | Consumo |  |  | Custo Horário
CAMINHÃO CARROCERIA MADEIRA - 15 T |  |  | 30035 |  | 0.15 |  |  | 0.85 |  |  | 244.61 |  |  |  |  | 50.6 | [6 empty] | 1 |  |  | 79.7
(A)Total: | [23 empty] | 79.7
(B)Mão-de-Obra |  |  | Código Auxiliar |  | Eq. Salarial |  |  |  |  | Sal/Hora |  |  |  | Encargos(%) | [6 empty] | Consumo |  |  |  |  | Custo Horário
ENCARREGADO DE SERVIÇO |  |  | 20002 |  | 11.43 |  |  |  |  | 20.85 |  |  |  | 82.44 | [6 empty] | 0.5 |  |  |  |  | 10.42
SERVENTE |  |  | 20031 |  | 6.42 |  |  |  |  | 11.71 |  |  |  | 82.44 | [6 empty] | 10 |  |  |  |  | 117.1
(B)Total: | [23 empty] | 127.52
(C)Itens de Incidência |  |  | Código Auxiliar |  | % |  |  |  |  | M. O. |  |  | Equip. |  |  | Mat. | [5 empty] | Custo
ALIMENTAÇÃO |  |  | 0012 |  | 9.6 |  |  |  |  | X | [11 empty] | 12.24
EPI |  |  | 0011 |  | 1.12 |  |  |  |  | X | [11 empty] | 1.42
FERRAMENTAS MANUAIS |  |  | 0014 |  | 5 |  |  |  |  | X | [11 empty] | 6.37
TRANSPORTE DE PESSOAL |  |  | 0013 |  | 4.79 |  |  |  |  | X | [11 empty] | 6.1
(C)Total: | [23 empty] | 26.13
Custo Horário da Execução (A) + (B) + (C) | [17 empty] | 233.35
(D) Produção da Equipe | [17 empty] | 100
(E) Custo Unitário da Execução [(A) + (B) + (C)] / (D) | [17 empty] | 2.33
(F)Materiais | [5 empty] | Código Auxiliar |  |  | Unid. |  |  | Custo Unitário | [6 empty] | Consumo | [6 empty] | Custo Unitário
CAL PARA PINTURA | [5 empty] | 10009 |  |  | Kg |  |  | 2.03 | [6 empty] | 0.44 | [6 empty] | 0.89
(F)Total: | [23 empty] | 0.89
(G)Serviços | [5 empty] | Código Auxiliar |  |  | Unid. |  |  | Custo Unitário | [6 empty] | Consumo | [6 empty] | Custo Unitário
(G)Total: | [23 empty] | 0
(H)Itens de Transporte |  | Código Auxiliar |  | Unid. |  |  | Fórmula |  |  |  |  | X1 |  |  | X2 |  | X3 |  |  | Custo |  |  |  | Consumo |  |  | Custo Unit.
(H)Total: | [23 empty] | 0
Custo Direto Total (E) + (F) + (G) + (H): | [23 empty] | 3.22
BDI:26,70% | [23 empty] | 0.85
Preço unitário total: | [23 empty] | 4.07
Tabela de preços: TABELA DE TERRAPLENAGEM, PAVIMENTAÇÃO E OBRAS DE ARTE ESPECIAIS - FEV/24 - COM DESONERAÇÃO - T238 | [17 empty] | Data base: 01/02/2024
Serviço: 41345 CAIXA COLETORA EM CONCRETO TUBO D=0,60M EXCETO ESCAVAÇÃO (AC/BC) | [17 empty] | Unidade: un
(A)Equipamento |  |  | Código Auxiliar |  | Ut. Pr |  |  | Ut. Impr |  |  | Vl. Hr. Prod |  |  |  |  | Vl. Hr. Imp | [6 empty] | Consumo |  |  | Custo Horário
(A)Total: | [23 empty] | 0
(B)Mão-de-Obra |  |  | Código Auxiliar |  | Eq. Salarial |  |  |  |  | Sal/Hora |  |  |  | Encargos(%) | [6 empty] | Consumo |  |  |  |  | Custo Horário
ENCARREGADO DE SERVIÇO |  |  | 20002 |  | 11.43 |  |  |  |  | 20.85 |  |  |  | 82.44 | [6 empty] | 2.25 |  |  |  |  | 46.91
(B)Total: | [23 empty] | 46.91
(C)Itens de Incidência |  |  | Código Auxiliar |  | % |  |  |  |  | M. O. |  |  | Equip. |  |  | Mat. | [5 empty] | Custo
ALIMENTAÇÃO |  |  | 0012 |  | 9.6 |  |  |  |  | X | [11 empty] | 4.5
EPI |  |  | 0011 |  | 1.12 |  |  |  |  | X | [11 empty] | 0.52
TRANSPORTE DE PESSOAL |  |  | 0013 |  | 4.79 |  |  |  |  | X | [11 empty] | 2.24
(C)Total: | [23 empty] | 7.26
Custo Horário da Execução (A) + (B) + (C) | [17 empty] | 54.17
(D) Produção da Equipe | [17 empty] | 1
(E) Custo Unitário da Execução [(A) + (B) + (C)] / (D) | [17 empty] | 54.17
(F)Materiais | [5 empty] | Código Auxiliar |  |  | Unid. |  |  | Custo Unitário | [6 empty] | Consumo | [6 empty] | Custo Unitário
(F)Total: | [23 empty] | 0
(G)Serviços | [5 empty] | Código Auxiliar |  |  | Unid. |  |  | Custo Unitário | [6 empty] | Consumo | [6 empty] | Custo Unitário
CONCRETO FCK=11 MPA P/ DRENAGEM | [5 empty] | 42831 |  |  | m3 |  |  | 379.68 | [6 empty] | 2.26 | [6 empty] | 858.07
FORMA DE PLACA COMPENSADA | [5 empty] | 47020 |  |  | m2 |  |  | 55.23 | [6 empty] | 8.12 | [6 empty] | 448.46
(G)Total: | [23 empty] | 1306.53
(H)Itens de Transporte |  | Código Auxiliar |  | Unid. |  |  | Fórmula |  |  |  |  | X1 |  |  | X2 |  | X3 |  |  | Custo |  |  |  | Consumo |  |  | Custo Unit.
(H)Total: | [23 empty] | 0
Custo Direto Total (E) + (F) + (G) + (H): | [23 empty] | 1360.7
BDI:26,70% | [23 empty] | 363.3
Preço unitário total: | [23 empty] | 1724
Tabela de preços: TABELA DE TERRAPLENAGEM, PAVIMENTAÇÃO E OBRAS DE ARTE ESPECIAIS - FEV/24 - COM DESONERAÇÃO - T238 | [17 empty] | Data base: 01/02/2024
Serviço: 41346 CAIXA COLETORA EM CONCRETO TUBO D=0,80M EXCETO ESCAVAÇÃO (AC/BC) | [17 empty] | Unidade: un
(A)Equipamento |  |  | Código Auxiliar |  | Ut. Pr |  |  | Ut. Impr |  |  | Vl. Hr. Prod |  |  |  |  | Vl. Hr. Imp | [6 empty] | Consumo |  |  | Custo Horário
(A)Total: | [23 empty] | 0
(B)Mão-de-Obra |  |  | Código Auxiliar |  | Eq. Salarial |  |  |  |  | Sal/Hora |  |  |  | Encargos(%) | [6 empty] | Consumo |  |  |  |  | Custo Horário
ENCARREGADO DE SERVIÇO |  |  | 20002 |  | 11.43 |  |  |  |  | 20.85 |  |  |  | 82.44 | [6 empty] | 2.25 |  |  |  |  | 46.91
(B)Total: | [23 empty] | 46.91
(C)Itens de Incidência |  |  | Código Auxiliar |  | % |  |  |  |  | M. O. |  |  | Equip. |  |  | Mat. | [5 empty] | Custo
ALIMENTAÇÃO |  |  | 0012 |  | 9.6 |  |  |  |  | X | [11 empty] | 4.5
EPI |  |  | 0011 |  | 1.12 |  |  |  |  | X | [11 empty] | 0.52
TRANSPORTE DE PESSOAL |  |  | 0013 |  | 4.79 |  |  |  |  | X | [11 empty] | 2.24
(C)Total: | [23 empty] | 7.26
Custo Horário da Execução (A) + (B) + (C) | [17 empty] | 54.17
(D) Produção da Equipe | [17 empty] | 1
(E) Custo Unitário da Execução [(A) + (B) + (C)] / (D) | [17 empty] | 54.17
(F)Materiais | [5 empty] | Código Auxiliar |  |  | Unid. |  |  | Custo Unitário | [6 empty] | Consumo | [6 empty] | Custo Unitário
(F)Total: | [23 empty] | 0
(G)Serviços | [5 empty] | Código Auxiliar |  |  | Unid. |  |  | Custo Unitário | [6 empty] | Consumo | [6 empty] | Custo Unitário
CONCRETO FCK=11 MPA P/ DRENAGEM | [5 empty] | 42831 |  |  | m3 |  |  | 379.68 | [6 empty] | 2.71 | [6 empty] | 1028.93
FORMA DE PLACA COMPENSADA | [5 empty] | 47020 |  |  | m2 |  |  | 55.23 | [6 empty] | 10.24 | [6 empty] | 565.55
(G)Total: | [23 empty] | 1594.48
(H)Itens de Transporte |  | Código Auxiliar |  | Unid. |  |  | Fórmula |  |  |  |  | X1 |  |  | X2 |  | X3 |  |  | Custo |  |  |  | Consumo |  |  | Custo Unit.
(H)Total: | [23 empty] | 0
Custo Direto Total (E) + (F) + (G) + (H): | [23 empty] | 1648.65
BDI:26,70% | [23 empty] | 440.18
Preço unitário total: | [23 empty] | 2088.83
Tabela de preços: TABELA DE TERRAPLENAGEM, PAVIMENTAÇÃO E OBRAS DE ARTE ESPECIAIS - FEV/24 - COM DESONERAÇÃO - T238 | [17 empty] | Data base: 01/02/2024
Serviço: 41347 CAIXA COLETORA EM CONCRETO TUBO D=1,00M EXCETO ESCAVAÇÃO (AC/BC) | [17 empty] | Unidade: un
(A)Equipamento |  |  | Código Auxiliar |  | Ut. Pr |  |  | Ut. Impr |  |  | Vl. Hr. Prod |  |  |  |  | Vl. Hr. Imp | [6 empty] | Consumo |  |  | Custo Horário
(A)Total: | [23 empty] | 0
(B)Mão-de-Obra |  |  | Código Auxiliar |  | Eq. Salarial |  |  |  |  | Sal/Hora |  |  |  | Encargos(%) | [6 empty] | Consumo |  |  |  |  | Custo Horário
ENCARREGADO DE SERVIÇO |  |  | 20002 |  | 11.43 |  |  |  |  | 20.85 |  |  |  | 82.44 | [6 empty] | 2.25 |  |  |  |  | 46.91
(B)Total: | [23 empty] | 46.91
(C)Itens de Incidência |  |  | Código Auxiliar |  | % |  |  |  |  | M. O. |  |  | Equip. |  |  | Mat. | [5 empty] | Custo
ALIMENTAÇÃO |  |  | 0012 |  | 9.6 |  |  |  |  | X | [11 empty] | 4.5
EPI |  |  | 0011 |  | 1.12 |  |  |  |  | X | [11 empty] | 0.52
TRANSPORTE DE PESSOAL |  |  | 0013 |  | 4.79 |  |  |  |  | X | [11 empty] | 2.24
(C)Total: | [23 empty] | 7.26
Custo Horário da Execução (A) + (B) + (C) | [17 empty] | 54.17
(D) Produção da Equipe | [17 empty] | 1
(E) Custo Unitário da Execução [(A) + (B) + (C)] / (D) | [17 empty] | 54.17
(F)Materiais | [5 empty] | Código Auxiliar |  |  | Unid. |  |  | Custo Unitário | [6 empty] | Consumo | [6 empty] | Custo Unitário
(F)Total: | [23 empty] | 0
(G)Serviços | [5 empty] | Código Auxiliar |  |  | Unid. |  |  | Custo Unitário | [6 empty] | Consumo | [6 empty] | Custo Unitário
CONCRETO FCK=11 MPA P/ DRENAGEM | [5 empty] | 42831 |  |  | m3 |  |  | 379.68 | [6 empty] | 3.14 | [6 empty] | 1192.19
FORMA DE PLACA COMPENSADA | [5 empty] | 47020 |  |  | m2 |  |  | 55.23 | [6 empty] | 12.36 | [6 empty] | 682.64
(G)Total: | [23 empty] | 1874.83
(H)Itens de Transporte |  | Código Auxiliar |  | Unid. |  |  | Fórmula |  |  |  |  | X1 |  |  | X2 |  | X3 |  |  | Custo |  |  |  | Consumo |  |  | Custo Unit.
(H)Total: | [23 empty] | 0
Custo Direto Total (E) + (F) + (G) + (H): | [23 empty] | 1929
BDI:26,70% | [23 empty] | 515.04
Preço unitário total: | [23 empty] | 2444.04
Tabela de preços: TABELA DE TERRAPLENAGEM, PAVIMENTAÇÃO E OBRAS DE ARTE ESPECIAIS - FEV/24 - COM DESONERAÇÃO - T238 | [17 empty] | Data base: 01/02/2024
Serviço: 44400 CALÇADA EM CONCRETO DESEMPENADO 15MPa - ESPESSURA = 5cm (AC/BC) | [17 empty] | Unidade: m2
(A)Equipamento |  |  | Código Auxiliar |  | Ut. Pr |  |  | Ut. Impr |  |  | Vl. Hr. Prod |  |  |  |  | Vl. Hr. Imp | [6 empty] | Consumo |  |  | Custo Horário
(A)Total: | [23 empty] | 0
(B)Mão-de-Obra |  |  | Código Auxiliar |  | Eq. Salarial |  |  |  |  | Sal/Hora |  |  |  | Encargos(%) | [6 empty] | Consumo |  |  |  |  | Custo Horário
ENCARREGADO DE SERVIÇO |  |  | 20002 |  | 11.43 |  |  |  |  | 20.85 |  |  |  | 82.44 | [6 empty] | 0.19 |  |  |  |  | 3.96
(B)Total: | [23 empty] | 3.96
(C)Itens de Incidência |  |  | Código Auxiliar |  | % |  |  |  |  | M. O. |  |  | Equip. |  |  | Mat. | [5 empty] | Custo
ALIMENTAÇÃO |  |  | 0012 |  | 9.6 |  |  |  |  | X | [11 empty] | 0.38
EPI |  |  | 0011 |  | 1.12 |  |  |  |  | X | [11 empty] | 0.04
TRANSPORTE DE PESSOAL |  |  | 0013 |  | 4.79 |  |  |  |  | X | [11 empty] | 0.18
(C)Total: | [23 empty] | 0.6
Custo Horário da Execução (A) + (B) + (C) | [17 empty] | 4.56
(D) Produção da Equipe | [17 empty] | 1.5625
(E) Custo Unitário da Execução [(A) + (B) + (C)] / (D) | [17 empty] | 2.91
(F)Materiais | [5 empty] | Código Auxiliar |  |  | Unid. |  |  | Custo Unitário | [6 empty] | Consumo | [6 empty] | Custo Unitário
(F)Total: | [23 empty] | 0
(G)Serviços | [5 empty] | Código Auxiliar |  |  | Unid. |  |  | Custo Unitário | [6 empty] | Consumo | [6 empty] | Custo Unitário
COMPACTAÇÃO MANUAL | [5 empty] | 40102 |  |  | m3 |  |  | 5.49 | [6 empty] | 0.15 | [6 empty] | 0.82
CONCRETO FCK=15 MPA P/ DRENAGEM | [5 empty] | 42836 |  |  | m3 |  |  | 432.69 | [6 empty] | 0.05 | [6 empty] | 21.63
CONFECÇÃO E INSTALAÇÃO DE GUIAS | [5 empty] | 47021 |  |  | M |  |  | 2.88 | [6 empty] | 0.1575 | [6 empty] | 0.45
(G)Total: | [23 empty] | 22.9
(H)Itens de Transporte |  | Código Auxiliar |  | Unid. |  |  | Fórmula |  |  |  |  | X1 |  |  | X2 |  | X3 |  |  | Custo |  |  |  | Consumo |  |  | Custo Unit.
(H)Total: | [23 empty] | 0
Custo Direto Total (E) + (F) + (G) + (H): | [23 empty] | 25.81
BDI:26,70% | [23 empty] | 6.89
Preço unitário total: | [23 empty] | 32.7
Tabela de preços: TABELA DE TERRAPLENAGEM, PAVIMENTAÇÃO E OBRAS DE ARTE ESPECIAIS - FEV/24 - COM DESONERAÇÃO - T238 | [17 empty] | Data base: 01/02/2024
Serviço: 42201 CANTEIRO DE OBRA - CONFORME DEMONSTRATIVO | [17 empty] | Unidade: un
(A)Equipamento |  |  | Código Auxiliar |  | Ut. Pr |  |  | Ut. Impr |  |  | Vl. Hr. Prod |  |  |  |  | Vl. Hr. Imp | [6 empty] | Consumo |  |  | Custo Horário
(A)Total: | [23 empty] | 0
(B)Mão-de-Obra |  |  | Código Auxiliar |  | Eq. Salarial |  |  |  |  | Sal/Hora |  |  |  | Encargos(%) | [6 empty] | Consumo |  |  |  |  | Custo Horário
(B)Total: | [23 empty] | 0
(C)Itens de Incidência |  |  | Código Auxiliar |  | % |  |  |  |  | M. O. |  |  | Equip. |  |  | Mat. | [5 empty] | Custo
(C)Total: | [23 empty] | 0
Custo Horário da Execução (A) + (B) + (C) | [17 empty] | 0
(D) Produção da Equipe | [17 empty] | 1
(E) Custo Unitário da Execução [(A) + (B) + (C)] / (D) | [17 empty] | 0
(F)Materiais | [5 empty] | Código Auxiliar |  |  | Unid. |  |  | Custo Unitário | [6 empty] | Consumo | [6 empty] | Custo Unitário
(F)Total: | [23 empty] | 0
(G)Serviços | [5 empty] | Código Auxiliar |  |  | Unid. |  |  | Custo Unitário | [6 empty] | Consumo | [6 empty] | Custo Unitário
(G)Total: | [23 empty] | 0
(H)Itens de Transporte |  | Código Auxiliar |  | Unid. |  |  | Fórmula |  |  |  |  | X1 |  |  | X2 |  | X3 |  |  | Custo |  |  |  | Consumo |  |  | Custo Unit.
(H)Total: | [23 empty] | 0
Custo Adotado: | [23 empty] | 0
Preço unitário total: | [23 empty] | 0
Tabela de preços: TABELA DE TERRAPLENAGEM, PAVIMENTAÇÃO E OBRAS DE ARTE ESPECIAIS - FEV/24 - COM DESONERAÇÃO - T238 | [17 empty] | Data base: 01/02/2024
Serviço: 42200 CANTEIRO DE OBRA - TIPO A1 | [17 empty] | Unidade: un
(A)Equipamento |  |  | Código Auxiliar |  | Ut. Pr |  |  | Ut. Impr |  |  | Vl. Hr. Prod |  |  |  |  | Vl. Hr. Imp | [6 empty] | Consumo |  |  | Custo Horário
(A)Total: | [23 empty] | 0
(B)Mão-de-Obra |  |  | Código Auxiliar |  | Eq. Salarial |  |  |  |  | Sal/Hora |  |  |  | Encargos(%) | [6 empty] | Consumo |  |  |  |  | Custo Horário
(B)Total: | [23 empty] | 0
(C)Itens de Incidência |  |  | Código Auxiliar |  | % |  |  |  |  | M. O. |  |  | Equip. |  |  | Mat. | [5 empty] | Custo
(C)Total: | [23 empty] | 0
Custo Horário da Execução (A) + (B) + (C) | [17 empty] | 0
(D) Produção da Equipe | [17 empty] | 1
(E) Custo Unitário da Execução [(A) + (B) + (C)] / (D) | [17 empty] | 0
(F)Materiais | [5 empty] | Código Auxiliar |  |  | Unid. |  |  | Custo Unitário | [6 empty] | Consumo | [6 empty] | Custo Unitário
(F)Total: | [23 empty] | 0
(G)Serviços | [5 empty] | Código Auxiliar |  |  | Unid. |  |  | Custo Unitário | [6 empty] | Consumo | [6 empty] | Custo Unitário
(G)Total: | [23 empty] | 0
(H)Itens de Transporte |  | Código Auxiliar |  | Unid. |  |  | Fórmula |  |  |  |  | X1 |  |  | X2 |  | X3 |  |  | Custo |  |  |  | Consumo |  |  | Custo Unit.
(H)Total: | [23 empty] | 0
Custo Adotado: | [23 empty] | 130464.07
Preço unitário total: | [23 empty] | 130464.07
Tabela de preços: TABELA DE TERRAPLENAGEM, PAVIMENTAÇÃO E OBRAS DE ARTE ESPECIAIS - FEV/24 - COM DESONERAÇÃO - T238 | [17 empty] | Data base: 01/02/2024
Serviço: 42210 CANTEIRO DE OBRA - TIPO A2 | [17 empty] | Unidade: un
(A)Equipamento |  |  | Código Auxiliar |  | Ut. Pr |  |  | Ut. Impr |  |  | Vl. Hr. Prod |  |  |  |  | Vl. Hr. Imp | [6 empty] | Consumo |  |  | Custo Horário
(A)Total: | [23 empty] | 0
(B)Mão-de-Obra |  |  | Código Auxiliar |  | Eq. Salarial |  |  |  |  | Sal/Hora |  |  |  | Encargos(%) | [6 empty] | Consumo |  |  |  |  | Custo Horário
(B)Total: | [23 empty] | 0
(C)Itens de Incidência |  |  | Código Auxiliar |  | % |  |  |  |  | M. O. |  |  | Equip. |  |  | Mat. | [5 empty] | Custo
(C)Total: | [23 empty] | 0
Custo Horário da Execução (A) + (B) + (C) | [17 empty] | 0
(D) Produção da Equipe | [17 empty] | 1
(E) Custo Unitário da Execução [(A) + (B) + (C)] / (D) | [17 empty] | 0
(F)Materiais | [5 empty] | Código Auxiliar |  |  | Unid. |  |  | Custo Unitário | [6 empty] | Consumo | [6 empty] | Custo Unitário
(F)Total: | [23 empty] | 0
(G)Serviços | [5 empty] | Código Auxiliar |  |  | Unid. |  |  | Custo Unitário | [6 empty] | Consumo | [6 empty] | Custo Unitário
(G)Total: | [23 empty] | 0
(H)Itens de Transporte |  | Código Auxiliar |  | Unid. |  |  | Fórmula |  |  |  |  | X1 |  |  | X2 |  | X3 |  |  | Custo |  |  |  | Consumo |  |  | Custo Unit.
(H)Total: | [23 empty] | 0
Custo Adotado: | [23 empty] | 114423.64
Preço unitário total: | [23 empty] | 114423.64
Tabela de preços: TABELA DE TERRAPLENAGEM, PAVIMENTAÇÃO E OBRAS DE ARTE ESPECIAIS - FEV/24 - COM DESONERAÇÃO - T238 | [17 empty] | Data base: 01/02/2024
Serviço: 42220 CANTEIRO DE OBRA - TIPO B1 | [17 empty] | Unidade: un
(A)Equipamento |  |  | Código Auxiliar |  | Ut. Pr |  |  | Ut. Impr |  |  | Vl. Hr. Prod |  |  |  |  | Vl. Hr. Imp | [6 empty] | Consumo |  |  | Custo Horário
(A)Total: | [23 empty] | 0
(B)Mão-de-Obra |  |  | Código Auxiliar |  | Eq. Salarial |  |  |  |  | Sal/Hora |  |  |  | Encargos(%) | [6 empty] | Consumo |  |  |  |  | Custo Horário
(B)Total: | [23 empty] | 0
(C)Itens de Incidência |  |  | Código Auxiliar |  | % |  |  |  |  | M. O. |  |  | Equip. |  |  | Mat. | [5 empty] | Custo
(C)Total: | [23 empty] | 0
Custo Horário da Execução (A) + (B) + (C) | [17 empty] | 0
(D) Produção da Equipe | [17 empty] | 1
(E) Custo Unitário da Execução [(A) + (B) + (C)] / (D) | [17 empty] | 0
(F)Materiais | [5 empty] | Código Auxiliar |  |  | Unid. |  |  | Custo Unitário | [6 empty] | Consumo | [6 empty] | Custo Unitário
(F)Total: | [23 empty] | 0
(G)Serviços | [5 empty] | Código Auxiliar |  |  | Unid. |  |  | Custo Unitário | [6 empty] | Consumo | [6 empty] | Custo Unitário
(G)Total: | [23 empty] | 0
(H)Itens de Transporte |  | Código Auxiliar |  | Unid. |  |  | Fórmula |  |  |  |  | X1 |  |  | X2 |  | X3 |  |  | Custo |  |  |  | Consumo |  |  | Custo Unit.
(H)Total: | [23 empty] | 0
Custo Adotado: | [23 empty] | 539938.25
Preço unitário total: | [23 empty] | 539938.25
Tabela de preços: TABELA DE TERRAPLENAGEM, PAVIMENTAÇÃO E OBRAS DE ARTE ESPECIAIS - FEV/24 - COM DESONERAÇÃO - T238 | [17 empty] | Data base: 01/02/2024
Serviço: 42230 CANTEIRO DE OBRA - TIPO B2 | [17 empty] | Unidade: un
(A)Equipamento |  |  | Código Auxiliar |  | Ut. Pr |  |  | Ut. Impr |  |  | Vl. Hr. Prod |  |  |  |  | Vl. Hr. Imp | [6 empty] | Consumo |  |  | Custo Horário
(A)Total: | [23 empty] | 0
(B)Mão-de-Obra |  |  | Código Auxiliar |  | Eq. Salarial |  |  |  |  | Sal/Hora |  |  |  | Encargos(%) | [6 empty] | Consumo |  |  |  |  | Custo Horário
(B)Total: | [23 empty] | 0
(C)Itens de Incidência |  |  | Código Auxiliar |  | % |  |  |  |  | M. O. |  |  | Equip. |  |  | Mat. | [5 empty] | Custo
(C)Total: | [23 empty] | 0
Custo Horário da Execução (A) + (B) + (C) | [17 empty] | 0
(D) Produção da Equipe | [17 empty] | 1
(E) Custo Unitário da Execução [(A) + (B) + (C)] / (D) | [17 empty] | 0
(F)Materiais | [5 empty] | Código Auxiliar |  |  | Unid. |  |  | Custo Unitário | [6 empty] | Consumo | [6 empty] | Custo Unitário
(F)Total: | [23 empty] | 0
(G)Serviços | [5 empty] | Código Auxiliar |  |  | Unid. |  |  | Custo Unitário | [6 empty] | Consumo | [6 empty] | Custo Unitário
(G)Total: | [23 empty] | 0
(H)Itens de Transporte |  | Código Auxiliar |  | Unid. |  |  | Fórmula |  |  |  |  | X1 |  |  | X2 |  | X3 |  |  | Custo |  |  |  | Consumo |  |  | Custo Unit.
(H)Total: | [23 empty] | 0
Custo Adotado: | [23 empty] | 503473.34
Preço unitário total: | [23 empty] | 503473.34
Tabela de preços: TABELA DE TERRAPLENAGEM, PAVIMENTAÇÃO E OBRAS DE ARTE ESPECIAIS - FEV/24 - COM DESONERAÇÃO - T238 | [17 empty] | Data base: 01/02/2024
Serviço: 42240 CANTEIRO DE OBRA - TIPO C1 | [17 empty] | Unidade: un
(A)Equipamento |  |  | Código Auxiliar |  | Ut. Pr |  |  | Ut. Impr |  |  | Vl. Hr. Prod |  |  |  |  | Vl. Hr. Imp | [6 empty] | Consumo |  |  | Custo Horário
(A)Total: | [23 empty] | 0
(B)Mão-de-Obra |  |  | Código Auxiliar |  | Eq. Salarial |  |  |  |  | Sal/Hora |  |  |  | Encargos(%) | [6 empty] | Consumo |  |  |  |  | Custo Horário
(B)Total: | [23 empty] | 0
(C)Itens de Incidência |  |  | Código Auxiliar |  | % |  |  |  |  | M. O. |  |  | Equip. |  |  | Mat. | [5 empty] | Custo
(C)Total: | [23 empty] | 0
Custo Horário da Execução (A) + (B) + (C) | [17 empty] | 0
(D) Produção da Equipe | [17 empty] | 1
(E) Custo Unitário da Execução [(A) + (B) + (C)] / (D) | [17 empty] | 0
(F)Materiais | [5 empty] | Código Auxiliar |  |  | Unid. |  |  | Custo Unitário | [6 empty] | Consumo | [6 empty] | Custo Unitário
(F)Total: | [23 empty] | 0
(G)Serviços | [5 empty] | Código Auxiliar |  |  | Unid. |  |  | Custo Unitário | [6 empty] | Consumo | [6 empty] | Custo Unitário
(G)Total: | [23 empty] | 0
(H)Itens de Transporte |  | Código Auxiliar |  | Unid. |  |  | Fórmula |  |  |  |  | X1 |  |  | X2 |  | X3 |  |  | Custo |  |  |  | Consumo |  |  | Custo Unit.
(H)Total: | [23 empty] | 0
Custo Adotado: | [23 empty] | 1499705.04
Preço unitário total: | [23 empty] | 1499705.04
Tabela de preços: TABELA DE TERRAPLENAGEM, PAVIMENTAÇÃO E OBRAS DE ARTE ESPECIAIS - FEV/24 - COM DESONERAÇÃO - T238 | [17 empty] | Data base: 01/02/2024
Serviço: 42250 CANTEIRO DE OBRA - TIPO C2 | [17 empty] | Unidade: un
(A)Equipamento |  |  | Código Auxiliar |  | Ut. Pr |  |  | Ut. Impr |  |  | Vl. Hr. Prod |  |  |  |  | Vl. Hr. Imp | [6 empty] | Consumo |  |  | Custo Horário
(A)Total: | [23 empty] | 0
(B)Mão-de-Obra |  |  | Código Auxiliar |  | Eq. Salarial |  |  |  |  | Sal/Hora |  |  |  | Encargos(%) | [6 empty] | Consumo |  |  |  |  | Custo Horário
(B)Total: | [23 empty] | 0
(C)Itens de Incidência |  |  | Código Auxiliar |  | % |  |  |  |  | M. O. |  |  | Equip. |  |  | Mat. | [5 empty] | Custo
(C)Total: | [23 empty] | 0
Custo Horário da Execução (A) + (B) + (C) | [17 empty] | 0
(D) Produção da Equipe | [17 empty] | 1
(E) Custo Unitário da Execução [(A) + (B) + (C)] / (D) | [17 empty] | 0
(F)Materiais | [5 empty] | Código Auxiliar |  |  | Unid. |  |  | Custo Unitário | [6 empty] | Consumo | [6 empty] | Custo Unitário
(F)Total: | [23 empty] | 0
(G)Serviços | [5 empty] | Código Auxiliar |  |  | Unid. |  |  | Custo Unitário | [6 empty] | Consumo | [6 empty] | Custo Unitário
(G)Total: | [23 empty] | 0
(H)Itens de Transporte |  | Código Auxiliar |  | Unid. |  |  | Fórmula |  |  |  |  | X1 |  |  | X2 |  | X3 |  |  | Custo |  |  |  | Consumo |  |  | Custo Unit.
(H)Total: | [23 empty] | 0
Custo Adotado: | [23 empty] | 1188566.94
Preço unitário total: | [23 empty] | 1188566.94
Tabela de preços: TABELA DE TERRAPLENAGEM, PAVIMENTAÇÃO E OBRAS DE ARTE ESPECIAIS - FEV/24 - COM DESONERAÇÃO - T238 | [17 empty] | Data base: 01/02/2024
Serviço: 42260 CANTEIRO DE OBRA - TIPO D1 | [17 empty] | Unidade: un
(A)Equipamento |  |  | Código Auxiliar |  | Ut. Pr |  |  | Ut. Impr |  |  | Vl. Hr. Prod |  |  |  |  | Vl. Hr. Imp | [6 empty] | Consumo |  |  | Custo Horário
(A)Total: | [23 empty] | 0
(B)Mão-de-Obra |  |  | Código Auxiliar |  | Eq. Salarial |  |  |  |  | Sal/Hora |  |  |  | Encargos(%) | [6 empty] | Consumo |  |  |  |  | Custo Horário
(B)Total: | [23 empty] | 0
(C)Itens de Incidência |  |  | Código Auxiliar |  | % |  |  |  |  | M. O. |  |  | Equip. |  |  | Mat. | [5 empty] | Custo
(C)Total: | [23 empty] | 0
Custo Horário da Execução (A) + (B) + (C) | [17 empty] | 0
(D) Produção da Equipe | [17 empty] | 1
(E) Custo Unitário da Execução [(A) + (B) + (C)] / (D) | [17 empty] | 0
(F)Materiais | [5 empty] | Código Auxiliar |  |  | Unid. |  |  | Custo Unitário | [6 empty] | Consumo | [6 empty] | Custo Unitário
(F)Total: | [23 empty] | 0
(G)Serviços | [5 empty] | Código Auxiliar |  |  | Unid. |  |  | Custo Unitário | [6 empty] | Consumo | [6 empty] | Custo Unitário
(G)Total: | [23 empty] | 0
(H)Itens de Transporte |  | Código Auxiliar |  | Unid. |  |  | Fórmula |  |  |  |  | X1 |  |  | X2 |  | X3 |  |  | Custo |  |  |  | Consumo |  |  | Custo Unit.
(H)Total: | [23 empty] | 0
Custo Adotado: | [23 empty] | 3599591.61
Preço unitário total: | [23 empty] | 3599591.61
Tabela de preços: TABELA DE TERRAPLENAGEM, PAVIMENTAÇÃO E OBRAS DE ARTE ESPECIAIS - FEV/24 - COM DESONERAÇÃO - T238 | [17 empty] | Data base: 01/02/2024
Serviço: 42270 CANTEIRO DE OBRA - TIPO D2 | [17 empty] | Unidade: un
(A)Equipamento |  |  | Código Auxiliar |  | Ut. Pr |  |  | Ut. Impr |  |  | Vl. Hr. Prod |  |  |  |  | Vl. Hr. Imp | [6 empty] | Consumo |  |  | Custo Horário
(A)Total: | [23 empty] | 0
(B)Mão-de-Obra |  |  | Código Auxiliar |  | Eq. Salarial |  |  |  |  | Sal/Hora |  |  |  | Encargos(%) | [6 empty] | Consumo |  |  |  |  | Custo Horário
(B)Total: | [23 empty] | 0
(C)Itens de Incidência |  |  | Código Auxiliar |  | % |  |  |  |  | M. O. |  |  | Equip. |  |  | Mat. | [5 empty] | Custo
(C)Total: | [23 empty] | 0
Custo Horário da Execução (A) + (B) + (C) | [17 empty] | 0
(D) Produção da Equipe | [17 empty] | 1
(E) Custo Unitário da Execução [(A) + (B) + (C)] / (D) | [17 empty] | 0
(F)Materiais | [5 empty] | Código Auxiliar |  |  | Unid. |  |  | Custo Unitário | [6 empty] | Consumo | [6 empty] | Custo Unitário
(F)Total: | [23 empty] | 0
(G)Serviços | [5 empty] | Código Auxiliar |  |  | Unid. |  |  | Custo Unitário | [6 empty] | Consumo | [6 empty] | Custo Unitário
(G)Total: | [23 empty] | 0
(H)Itens de Transporte |  | Código Auxiliar |  | Unid. |  |  | Fórmula |  |  |  |  | X1 |  |  | X2 |  | X3 |  |  | Custo |  |  |  | Consumo |  |  | Custo Unit.
(H)Total: | [23 empty] | 0
Custo Adotado: | [23 empty] | 1956927.66
Preço unitário total: | [23 empty] | 1956927.66
Tabela de preços: TABELA DE TERRAPLENAGEM, PAVIMENTAÇÃO E OBRAS DE ARTE ESPECIAIS - FEV/24 - COM DESONERAÇÃO - T238 | [17 empty] | Data base: 01/02/2024
Serviço: 42280 CANTEIRO DE OBRA - TIPO E1 | [17 empty] | Unidade: un
(A)Equipamento |  |  | Código Auxiliar |  | Ut. Pr |  |  | Ut. Impr |  |  | Vl. Hr. Prod |  |  |  |  | Vl. Hr. Imp | [6 empty] | Consumo |  |  | Custo Horário
(A)Total: | [23 empty] | 0
(B)Mão-de-Obra |  |  | Código Auxiliar |  | Eq. Salarial |  |  |  |  | Sal/Hora |  |  |  | Encargos(%) | [6 empty] | Consumo |  |  |  |  | Custo Horário
(B)Total: | [23 empty] | 0
(C)Itens de Incidência |  |  | Código Auxiliar |  | % |  |  |  |  | M. O. |  |  | Equip. |  |  | Mat. | [5 empty] | Custo
(C)Total: | [23 empty] | 0
Custo Horário da Execução (A) + (B) + (C) | [17 empty] | 0
(D) Produção da Equipe | [17 empty] | 1
(E) Custo Unitário da Execução [(A) + (B) + (C)] / (D) | [17 empty] | 0
(F)Materiais | [5 empty] | Código Auxiliar |  |  | Unid. |  |  | Custo Unitário | [6 empty] | Consumo | [6 empty] | Custo Unitário
(F)Total: | [23 empty] | 0
(G)Serviços | [5 empty] | Código Auxiliar |  |  | Unid. |  |  | Custo Unitário | [6 empty] | Consumo | [6 empty] | Custo Unitário
(G)Total: | [23 empty] | 0
(H)Itens de Transporte |  | Código Auxiliar |  | Unid. |  |  | Fórmula |  |  |  |  | X1 |  |  | X2 |  | X3 |  |  | Custo |  |  |  | Consumo |  |  | Custo Unit.
(H)Total: | [23 empty] | 0
Custo Adotado: | [23 empty] | 7004350.56
Preço unitário total: | [23 empty] | 7004350.56
Tabela de preços: TABELA DE TERRAPLENAGEM, PAVIMENTAÇÃO E OBRAS DE ARTE ESPECIAIS - FEV/24 - COM DESONERAÇÃO - T238 | [17 empty] | Data base: 01/02/2024
Serviço: 42290 CANTEIRO DE OBRA - TIPO F | [17 empty] | Unidade: un
(A)Equipamento |  |  | Código Auxiliar |  | Ut. Pr |  |  | Ut. Impr |  |  | Vl. Hr. Prod |  |  |  |  | Vl. Hr. Imp | [6 empty] | Consumo |  |  | Custo Horário
(A)Total: | [23 empty] | 0
(B)Mão-de-Obra |  |  | Código Auxiliar |  | Eq. Salarial |  |  |  |  | Sal/Hora |  |  |  | Encargos(%) | [6 empty] | Consumo |  |  |  |  | Custo Horário
(B)Total: | [23 empty] | 0
(C)Itens de Incidência |  |  | Código Auxiliar |  | % |  |  |  |  | M. O. |  |  | Equip. |  |  | Mat. | [5 empty] | Custo
(C)Total: | [23 empty] | 0
Custo Horário da Execução (A) + (B) + (C) | [17 empty] | 0
(D) Produção da Equipe | [17 empty] | 1
(E) Custo Unitário da Execução [(A) + (B) + (C)] / (D) | [17 empty] | 0
(F)Materiais | [5 empty] | Código Auxiliar |  |  | Unid. |  |  | Custo Unitário | [6 empty] | Consumo | [6 empty] | Custo Unitário
(F)Total: | [23 empty] | 0
(G)Serviços | [5 empty] | Código Auxiliar |  |  | Unid. |  |  | Custo Unitário | [6 empty] | Consumo | [6 empty] | Custo Unitário
(G)Total: | [23 empty] | 0
(H)Itens de Transporte |  | Código Auxiliar |  | Unid. |  |  | Fórmula |  |  |  |  | X1 |  |  | X2 |  | X3 |  |  | Custo |  |  |  | Consumo |  |  | Custo Unit.
(H)Total: | [23 empty] | 0
Custo Adotado: | [23 empty] | 212419.25
Preço unitário total: | [23 empty] | 212419.25
Tabela de preços: TABELA DE TERRAPLENAGEM, PAVIMENTAÇÃO E OBRAS DE ARTE ESPECIAIS - FEV/24 - COM DESONERAÇÃO - T238 | [17 empty] | Data base: 01/02/2024
Serviço: 40615 CAPA SELANTE COM PÓ DE PEDRA | [17 empty] | Unidade: m2
(A)Equipamento |  |  | Código Auxiliar |  | Ut. Pr |  |  | Ut. Impr |  |  | Vl. Hr. Prod |  |  |  |  | Vl. Hr. Imp | [6 empty] | Consumo |  |  | Custo Horário
CAMINHÃO BASCULANTE 10 M3 - 15 T |  |  | 30037 |  | 1 |  |  | 0 |  |  | 292.24 |  |  |  |  | 62.96 | [6 empty] | 1 |  |  | 292.24
CAMINHÃO TANQUE DISTRIBUIDOR DE ASFALTO |  |  | 30021 |  | 0.34 |  |  | 0.66 |  |  | 232.87 |  |  |  |  | 49.98 | [6 empty] | 1 |  |  | 112.15
CARREGADEIRA DE PNEUS CAT - 924 H OU EQUIVALENTE |  |  | 30010 |  | 0.1 |  |  | 0 |  |  | 263.93 |  |  |  |  | 99.03 | [6 empty] | 1 |  |  | 26.39
DISTRIBUIDOR DE AGREGADOS REBOCÁVEL |  |  | 30018 |  | 1 |  |  | 0 |  |  | 12.45 |  |  |  |  | 7.56 | [6 empty] | 1 |  |  | 12.45
ROLO LISO TANDEN - 6/8 T - CA-150 OU EQUIVALENTE |  |  | 30012 |  | 0.22 |  |  | 0.78 |  |  | 227.25 |  |  |  |  | 99.82 | [6 empty] | 1 |  |  | 127.84
TANQUE DE ESTOCAGEM ASFALTO (30.000L) |  |  | 30020 |  | 1 |  |  | 0 |  |  | 47.29 |  |  |  |  | 29.6 | [6 empty] | 1 |  |  | 47.29
(A)Total: | [23 empty] | 618.36
(B)Mão-de-Obra |  |  | Código Auxiliar |  | Eq. Salarial |  |  |  |  | Sal/Hora |  |  |  | Encargos(%) | [6 empty] | Consumo |  |  |  |  | Custo Horário
AJUDANTE |  |  | 20003 |  | 7.08 |  |  |  |  | 12.91 |  |  |  | 82.44 | [6 empty] | 6 |  |  |  |  | 77.46
ENCARREGADO DE SERVIÇO |  |  | 20002 |  | 11.43 |  |  |  |  | 20.85 |  |  |  | 82.44 | [6 empty] | 1 |  |  |  |  | 20.85
(B)Total: | [23 empty] | 98.31
(C)Itens de Incidência |  |  | Código Auxiliar |  | % |  |  |  |  | M. O. |  |  | Equip. |  |  | Mat. | [5 empty] | Custo
ALIMENTAÇÃO |  |  | 0012 |  | 9.6 |  |  |  |  | X | [11 empty] | 9.43
EPI |  |  | 0011 |  | 1.12 |  |  |  |  | X | [11 empty] | 1.1
TRANSPORTE DE PESSOAL |  |  | 0013 |  | 4.79 |  |  |  |  | X | [11 empty] | 4.7
(C)Total: | [23 empty] | 15.23
Custo Horário da Execução (A) + (B) + (C) | [17 empty] | 731.9
(D) Produção da Equipe | [17 empty] | 451
(E) Custo Unitário da Execução [(A) + (B) + (C)] / (D) | [17 empty] | 1.62
(F)Materiais | [5 empty] | Código Auxiliar |  |  | Unid. |  |  | Custo Unitário | [6 empty] | Consumo | [6 empty] | Custo Unitário
BRITA PÓ DE PEDRA (BC) | [5 empty] | 10093 |  |  | m3 |  |  | 85.77 | [6 empty] | 0.004 | [6 empty] | 0.34
(F)Total: | [23 empty] | 0.34
(G)Serviços | [5 empty] | Código Auxiliar |  |  | Unid. |  |  | Custo Unitário | [6 empty] | Consumo | [6 empty] | Custo Unitário
(G)Total: | [23 empty] | 0
(H)Itens de Transporte |  | Código Auxiliar |  | Unid. |  |  | Fórmula |  |  |  |  | X1 |  |  | X2 |  | X3 |  |  | Custo |  |  |  | Consumo |  |  | Custo Unit.
(H)Total: | [23 empty] | 0
Custo Direto Total (E) + (F) + (G) + (H): | [23 empty] | 1.96
BDI:26,70% | [23 empty] | 0.52
Preço unitário total: | [23 empty] | 2.48
Tabela de preços: TABELA DE TERRAPLENAGEM, PAVIMENTAÇÃO E OBRAS DE ARTE ESPECIAIS - FEV/24 - COM DESONERAÇÃO - T238 | [17 empty] | Data base: 01/02/2024
Serviço: 44203 CAPA SELANTE COM PÓ-DE-PEDRA (PAV.URB.) | [17 empty] | Unidade: m2
(A)Equipamento |  |  | Código Auxiliar |  | Ut. Pr |  |  | Ut. Impr |  |  | Vl. Hr. Prod |  |  |  |  | Vl. Hr. Imp | [6 empty] | Consumo |  |  | Custo Horário
CAMINHÃO BASCULANTE 10 M3 - 15 T |  |  | 30037 |  | 1 |  |  | 0 |  |  | 292.24 |  |  |  |  | 62.96 | [6 empty] | 1 |  |  | 292.24
CAMINHÃO TANQUE DISTRIBUIDOR DE ASFALTO |  |  | 30021 |  | 0.34 |  |  | 0.66 |  |  | 232.87 |  |  |  |  | 49.98 | [6 empty] | 1 |  |  | 112.15
CARREGADEIRA DE PNEUS CAT - 924 H OU EQUIVALENTE |  |  | 30010 |  | 0.1 |  |  | 0 |  |  | 263.93 |  |  |  |  | 99.03 | [6 empty] | 1 |  |  | 26.39
DISTRIBUIDOR DE AGREGADOS REBOCÁVEL |  |  | 30018 |  | 1 |  |  | 0 |  |  | 12.45 |  |  |  |  | 7.56 | [6 empty] | 1 |  |  | 12.45
ROLO LISO TANDEN - 6/8 T - CA-150 OU EQUIVALENTE |  |  | 30012 |  | 0.22 |  |  | 0.78 |  |  | 227.25 |  |  |  |  | 99.82 | [6 empty] | 1 |  |  | 127.84
TANQUE DE ESTOCAGEM ASFALTO (30.000L) |  |  | 30020 |  | 1 |  |  | 0 |  |  | 47.29 |  |  |  |  | 29.6 | [6 empty] | 1 |  |  | 47.29
(A)Total: | [23 empty] | 618.36
(B)Mão-de-Obra |  |  | Código Auxiliar |  | Eq. Salarial |  |  |  |  | Sal/Hora |  |  |  | Encargos(%) | [6 empty] | Consumo |  |  |  |  | Custo Horário
AJUDANTE |  |  | 20003 |  | 7.08 |  |  |  |  | 12.91 |  |  |  | 82.44 | [6 empty] | 6 |  |  |  |  | 77.46
ENCARREGADO DE SERVIÇO |  |  | 20002 |  | 11.43 |  |  |  |  | 20.85 |  |  |  | 82.44 | [6 empty] | 1 |  |  |  |  | 20.85
(B)Total: | [23 empty] | 98.31
(C)Itens de Incidência |  |  | Código Auxiliar |  | % |  |  |  |  | M. O. |  |  | Equip. |  |  | Mat. | [5 empty] | Custo
ALIMENTAÇÃO |  |  | 0012 |  | 9.6 |  |  |  |  | X | [11 empty] | 9.43
EPI |  |  | 0011 |  | 1.12 |  |  |  |  | X | [11 empty] | 1.1
TRANSPORTE DE PESSOAL |  |  | 0013 |  | 4.79 |  |  |  |  | X | [11 empty] | 4.7
(C)Total: | [23 empty] | 15.23
Custo Horário da Execução (A) + (B) + (C) | [17 empty] | 731.9
(D) Produção da Equipe | [17 empty] | 405.9
(E) Custo Unitário da Execução [(A) + (B) + (C)] / (D) | [17 empty] | 1.8
(F)Materiais | [5 empty] | Código Auxiliar |  |  | Unid. |  |  | Custo Unitário | [6 empty] | Consumo | [6 empty] | Custo Unitário
BRITA PÓ DE PEDRA (BC) | [5 empty] | 10093 |  |  | m3 |  |  | 85.77 | [6 empty] | 0.004 | [6 empty] | 0.34
(F)Total: | [23 empty] | 0.34
(G)Serviços | [5 empty] | Código Auxiliar |  |  | Unid. |  |  | Custo Unitário | [6 empty] | Consumo | [6 empty] | Custo Unitário
(G)Total: | [23 empty] | 0
(H)Itens de Transporte |  | Código Auxiliar |  | Unid. |  |  | Fórmula |  |  |  |  | X1 |  |  | X2 |  | X3 |  |  | Custo |  |  |  | Consumo |  |  | Custo Unit.
(H)Total: | [23 empty] | 0
Custo Direto Total (E) + (F) + (G) + (H): | [23 empty] | 2.14
BDI:26,70% | [23 empty] | 0.57
Preço unitário total: | [23 empty] | 2.71
Tabela de preços: TABELA DE TERRAPLENAGEM, PAVIMENTAÇÃO E OBRAS DE ARTE ESPECIAIS - FEV/24 - COM DESONERAÇÃO - T238 | [17 empty] | Data base: 01/02/2024
Serviço: 42420 CAPINA MANUAL | [17 empty] | Unidade: m2
(A)Equipamento |  |  | Código Auxiliar |  | Ut. Pr |  |  | Ut. Impr |  |  | Vl. Hr. Prod |  |  |  |  | Vl. Hr. Imp | [6 empty] | Consumo |  |  | Custo Horário
(A)Total: | [23 empty] | 0
(B)Mão-de-Obra |  |  | Código Auxiliar |  | Eq. Salarial |  |  |  |  | Sal/Hora |  |  |  | Encargos(%) | [6 empty] | Consumo |  |  |  |  | Custo Horário
AJUDANTE |  |  | 20003 |  | 7.08 |  |  |  |  | 12.91 |  |  |  | 82.44 | [6 empty] | 10 |  |  |  |  | 129.1
ENCARREGADO DE SERVIÇO |  |  | 20002 |  | 11.43 |  |  |  |  | 20.85 |  |  |  | 82.44 | [6 empty] | 1 |  |  |  |  | 20.85
(B)Total: | [23 empty] | 149.95
(C)Itens de Incidência |  |  | Código Auxiliar |  | % |  |  |  |  | M. O. |  |  | Equip. |  |  | Mat. | [5 empty] | Custo
ALIMENTAÇÃO |  |  | 0012 |  | 9.6 |  |  |  |  | X | [11 empty] | 14.39
EPI |  |  | 0011 |  | 1.12 |  |  |  |  | X | [11 empty] | 1.67
FERRAMENTAS MANUAIS |  |  | 0014 |  | 5 |  |  |  |  | X | [11 empty] | 7.49
TRANSPORTE DE PESSOAL |  |  | 0013 |  | 4.79 |  |  |  |  | X | [11 empty] | 7.18
(C)Total: | [23 empty] | 30.73
Custo Horário da Execução (A) + (B) + (C) | [17 empty] | 180.68
(D) Produção da Equipe | [17 empty] | 240
(E) Custo Unitário da Execução [(A) + (B) + (C)] / (D) | [17 empty] | 0.75
(F)Materiais | [5 empty] | Código Auxiliar |  |  | Unid. |  |  | Custo Unitário | [6 empty] | Consumo | [6 empty] | Custo Unitário
(F)Total: | [23 empty] | 0
(G)Serviços | [5 empty] | Código Auxiliar |  |  | Unid. |  |  | Custo Unitário | [6 empty] | Consumo | [6 empty] | Custo Unitário
(G)Total: | [23 empty] | 0
(H)Itens de Transporte |  | Código Auxiliar |  | Unid. |  |  | Fórmula |  |  |  |  | X1 |  |  | X2 |  | X3 |  |  | Custo |  |  |  | Consumo |  |  | Custo Unit.
(H)Total: | [23 empty] | 0
Custo Direto Total (E) + (F) + (G) + (H): | [23 empty] | 0.75
BDI:26,70% | [23 empty] | 0.2
Preço unitário total: | [23 empty] | 0.95
Tabela de preços: TABELA DE TERRAPLENAGEM, PAVIMENTAÇÃO E OBRAS DE ARTE ESPECIAIS - FEV/24 - COM DESONERAÇÃO - T238 | [17 empty] | Data base: 01/02/2024
Serviço: 40005 CARGA DE ENTULHOS | [17 empty] | Unidade: m3
(A)Equipamento |  |  | Código Auxiliar |  | Ut. Pr |  |  | Ut. Impr |  |  | Vl. Hr. Prod |  |  |  |  | Vl. Hr. Imp | [6 empty] | Consumo |  |  | Custo Horário
CARREGADEIRA DE PNEUS CAT - 950 H OU EQUIVALENTE |  |  | 30007 |  | 1 |  |  | 0 |  |  | 412.22 |  |  |  |  | 174.96 | [6 empty] | 1 |  |  | 412.22
(A)Total: | [23 empty] | 412.22
(B)Mão-de-Obra |  |  | Código Auxiliar |  | Eq. Salarial |  |  |  |  | Sal/Hora |  |  |  | Encargos(%) | [6 empty] | Consumo |  |  |  |  | Custo Horário
AJUDANTE |  |  | 20003 |  | 7.08 |  |  |  |  | 12.91 |  |  |  | 82.44 | [6 empty] | 1 |  |  |  |  | 12.91
ENCARREGADO DE SERVIÇO |  |  | 20002 |  | 11.43 |  |  |  |  | 20.85 |  |  |  | 82.44 | [6 empty] | 0.2 |  |  |  |  | 4.17
(B)Total: | [23 empty] | 17.08
(C)Itens de Incidência |  |  | Código Auxiliar |  | % |  |  |  |  | M. O. |  |  | Equip. |  |  | Mat. | [5 empty] | Custo
ALIMENTAÇÃO |  |  | 0012 |  | 9.6 |  |  |  |  | X | [11 empty] | 1.63
EPI |  |  | 0011 |  | 1.12 |  |  |  |  | X | [11 empty] | 0.19
TRANSPORTE DE PESSOAL |  |  | 0013 |  | 4.79 |  |  |  |  | X | [11 empty] | 0.81
(C)Total: | [23 empty] | 2.63
Custo Horário da Execução (A) + (B) + (C) | [17 empty] | 431.93
(D) Produção da Equipe | [17 empty] | 191
(E) Custo Unitário da Execução [(A) + (B) + (C)] / (D) | [17 empty] | 2.26
(F)Materiais | [5 empty] | Código Auxiliar |  |  | Unid. |  |  | Custo Unitário | [6 empty] | Consumo | [6 empty] | Custo Unitário
(F)Total: | [23 empty] | 0
(G)Serviços | [5 empty] | Código Auxiliar |  |  | Unid. |  |  | Custo Unitário | [6 empty] | Consumo | [6 empty] | Custo Unitário
(G)Total: | [23 empty] | 0
(H)Itens de Transporte |  | Código Auxiliar |  | Unid. |  |  | Fórmula |  |  |  |  | X1 |  |  | X2 |  | X3 |  |  | Custo |  |  |  | Consumo |  |  | Custo Unit.
(H)Total: | [23 empty] | 0
Custo Direto Total (E) + (F) + (G) + (H): | [23 empty] | 2.26
BDI:26,70% | [23 empty] | 0.6
Preço unitário total: | [23 empty] | 2.86
Tabela de preços: TABELA DE TERRAPLENAGEM, PAVIMENTAÇÃO E OBRAS DE ARTE ESPECIAIS - FEV/24 - COM DESONERAÇÃO - T238 | [17 empty] | Data base: 01/02/2024
Serviço: 44010 CARGA DE ENTULHOS (PAV.URB.) | [17 empty] | Unidade: m3
(A)Equipamento |  |  | Código Auxiliar |  | Ut. Pr |  |  | Ut. Impr |  |  | Vl. Hr. Prod |  |  |  |  | Vl. Hr. Imp | [6 empty] | Consumo |  |  | Custo Horário
CARREGADEIRA DE PNEUS CAT - 924 H OU EQUIVALENTE |  |  | 30010 |  | 1 |  |  | 0 |  |  | 263.93 |  |  |  |  | 99.03 | [6 empty] | 1 |  |  | 263.93
(A)Total: | [23 empty] | 263.93
(B)Mão-de-Obra |  |  | Código Auxiliar |  | Eq. Salarial |  |  |  |  | Sal/Hora |  |  |  | Encargos(%) | [6 empty] | Consumo |  |  |  |  | Custo Horário
AJUDANTE |  |  | 20003 |  | 7.08 |  |  |  |  | 12.91 |  |  |  | 82.44 | [6 empty] | 3 |  |  |  |  | 38.73
ENCARREGADO DE SERVIÇO |  |  | 20002 |  | 11.43 |  |  |  |  | 20.85 |  |  |  | 82.44 | [6 empty] | 1 |  |  |  |  | 20.85
(B)Total: | [23 empty] | 59.58
(C)Itens de Incidência |  |  | Código Auxiliar |  | % |  |  |  |  | M. O. |  |  | Equip. |  |  | Mat. | [5 empty] | Custo
ALIMENTAÇÃO |  |  | 0012 |  | 9.6 |  |  |  |  | X | [11 empty] | 5.71
EPI |  |  | 0011 |  | 1.12 |  |  |  |  | X | [11 empty] | 0.66
TRANSPORTE DE PESSOAL |  |  | 0013 |  | 4.79 |  |  |  |  | X | [11 empty] | 2.85
(C)Total: | [23 empty] | 9.22
Custo Horário da Execução (A) + (B) + (C) | [17 empty] | 332.73
(D) Produção da Equipe | [17 empty] | 146.1
(E) Custo Unitário da Execução [(A) + (B) + (C)] / (D) | [17 empty] | 2.27
(F)Materiais | [5 empty] | Código Auxiliar |  |  | Unid. |  |  | Custo Unitário | [6 empty] | Consumo | [6 empty] | Custo Unitário
(F)Total: | [23 empty] | 0
(G)Serviços | [5 empty] | Código Auxiliar |  |  | Unid. |  |  | Custo Unitário | [6 empty] | Consumo | [6 empty] | Custo Unitário
(G)Total: | [23 empty] | 0
(H)Itens de Transporte |  | Código Auxiliar |  | Unid. |  |  | Fórmula |  |  |  |  | X1 |  |  | X2 |  | X3 |  |  | Custo |  |  |  | Consumo |  |  | Custo Unit.
(H)Total: | [23 empty] | 0
Custo Direto Total (E) + (F) + (G) + (H): | [23 empty] | 2.27
BDI:26,70% | [23 empty] | 0.6
Preço unitário total: | [23 empty] | 2.87
Tabela de preços: TABELA DE TERRAPLENAGEM, PAVIMENTAÇÃO E OBRAS DE ARTE ESPECIAIS - FEV/24 - COM DESONERAÇÃO - T238 | [17 empty] | Data base: 01/02/2024
Serviço: 45605 CARGA DE MATERIAL DE GALERIAS | [17 empty] | Unidade: m3
(A)Equipamento |  |  | Código Auxiliar |  | Ut. Pr |  |  | Ut. Impr |  |  | Vl. Hr. Prod |  |  |  |  | Vl. Hr. Imp | [6 empty] | Consumo |  |  | Custo Horário
CARREGADEIRA DE PNEUS CAT - 950 H OU EQUIVALENTE |  |  | 30007 |  | 0.5 |  |  | 0.5 |  |  | 412.22 |  |  |  |  | 174.96 | [6 empty] | 1 |  |  | 293.59
(A)Total: | [23 empty] | 293.59
(B)Mão-de-Obra |  |  | Código Auxiliar |  | Eq. Salarial |  |  |  |  | Sal/Hora |  |  |  | Encargos(%) | [6 empty] | Consumo |  |  |  |  | Custo Horário
ENCARREGADO DE SERVIÇO |  |  | 20002 |  | 11.43 |  |  |  |  | 20.85 |  |  |  | 82.44 | [6 empty] | 0.01 |  |  |  |  | 0.2
SERVENTE |  |  | 20031 |  | 6.42 |  |  |  |  | 11.71 |  |  |  | 82.44 | [6 empty] | 1 |  |  |  |  | 11.71
(B)Total: | [23 empty] | 11.91
(C)Itens de Incidência |  |  | Código Auxiliar |  | % |  |  |  |  | M. O. |  |  | Equip. |  |  | Mat. | [5 empty] | Custo
ALIMENTAÇÃO |  |  | 0012 |  | 9.6 |  |  |  |  | X | [11 empty] | 1.14
EPI |  |  | 0011 |  | 1.12 |  |  |  |  | X | [11 empty] | 0.13
TRANSPORTE DE PESSOAL |  |  | 0013 |  | 4.79 |  |  |  |  | X | [11 empty] | 0.57
(C)Total: | [23 empty] | 1.84
Custo Horário da Execução (A) + (B) + (C) | [17 empty] | 307.34
(D) Produção da Equipe | [17 empty] | 36
(E) Custo Unitário da Execução [(A) + (B) + (C)] / (D) | [17 empty] | 8.53
(F)Materiais | [5 empty] | Código Auxiliar |  |  | Unid. |  |  | Custo Unitário | [6 empty] | Consumo | [6 empty] | Custo Unitário
(F)Total: | [23 empty] | 0
(G)Serviços | [5 empty] | Código Auxiliar |  |  | Unid. |  |  | Custo Unitário | [6 empty] | Consumo | [6 empty] | Custo Unitário
(G)Total: | [23 empty] | 0
(H)Itens de Transporte |  | Código Auxiliar |  | Unid. |  |  | Fórmula |  |  |  |  | X1 |  |  | X2 |  | X3 |  |  | Custo |  |  |  | Consumo |  |  | Custo Unit.
(H)Total: | [23 empty] | 0
Custo Direto Total (E) + (F) + (G) + (H): | [23 empty] | 8.53
BDI:26,70% | [23 empty] | 2.27
Preço unitário total: | [23 empty] | 10.8
Tabela de preços: TABELA DE TERRAPLENAGEM, PAVIMENTAÇÃO E OBRAS DE ARTE ESPECIAIS - FEV/24 - COM DESONERAÇÃO - T238 | [17 empty] | Data base: 01/02/2024
Serviço: 40800 CERCA DE VEDAÇÃO DE FAIXA DE DOMÍNIO EM MADEIRA | [17 empty] | Unidade: M
(A)Equipamento |  |  | Código Auxiliar |  | Ut. Pr |  |  | Ut. Impr |  |  | Vl. Hr. Prod |  |  |  |  | Vl. Hr. Imp | [6 empty] | Consumo |  |  | Custo Horário
(A)Total: | [23 empty] | 0
(B)Mão-de-Obra |  |  | Código Auxiliar |  | Eq. Salarial |  |  |  |  | Sal/Hora |  |  |  | Encargos(%) | [6 empty] | Consumo |  |  |  |  | Custo Horário
AJUDANTE |  |  | 20003 |  | 7.08 |  |  |  |  | 12.91 |  |  |  | 82.44 | [6 empty] | 0.25 |  |  |  |  | 3.22
ENCARREGADO DE SERVIÇO |  |  | 20002 |  | 11.43 |  |  |  |  | 20.85 |  |  |  | 82.44 | [6 empty] | 0.01 |  |  |  |  | 0.2
(B)Total: | [23 empty] | 3.42
(C)Itens de Incidência |  |  | Código Auxiliar |  | % |  |  |  |  | M. O. |  |  | Equip. |  |  | Mat. | [5 empty] | Custo
ALIMENTAÇÃO |  |  | 0012 |  | 9.6 |  |  |  |  | X | [11 empty] | 0.32
EPI |  |  | 0011 |  | 1.12 |  |  |  |  | X | [11 empty] | 0.03
FERRAMENTAS MANUAIS |  |  | 0014 |  | 5 |  |  |  |  | X | [11 empty] | 0.17
TRANSPORTE DE PESSOAL |  |  | 0013 |  | 4.79 |  |  |  |  | X | [11 empty] | 0.16
(C)Total: | [23 empty] | 0.68
Custo Horário da Execução (A) + (B) + (C) | [17 empty] | 4.1
(D) Produção da Equipe | [17 empty] | 1
(E) Custo Unitário da Execução [(A) + (B) + (C)] / (D) | [17 empty] | 4.1
(F)Materiais | [5 empty] | Código Auxiliar |  |  | Unid. |  |  | Custo Unitário | [6 empty] | Consumo | [6 empty] | Custo Unitário
ARAME LISO | [5 empty] | 10002 |  |  | m |  |  | 0.67 | [6 empty] | 5.125 | [6 empty] | 3.43
MOURÃO DE MADEIRA DE 2,10 M D= 10CM | [5 empty] | 10029 |  |  | un |  |  | 19.9 | [6 empty] | 0.2188 | [6 empty] | 4.35
MOURÃO DE MADEIRA DE 2,80 M D= 15 CM | [5 empty] | 10030 |  |  | un |  |  | 90.13 | [6 empty] | 0.0313 | [6 empty] | 2.82
(F)Total: | [23 empty] | 10.6
(G)Serviços | [5 empty] | Código Auxiliar |  |  | Unid. |  |  | Custo Unitário | [6 empty] | Consumo | [6 empty] | Custo Unitário
(G)Total: | [23 empty] | 0
(H)Itens de Transporte |  | Código Auxiliar |  | Unid. |  |  | Fórmula |  |  |  |  | X1 |  |  | X2 |  | X3 |  |  | Custo |  |  |  | Consumo |  |  | Custo Unit.
(H)Total: | [23 empty] | 0
Custo Direto Total (E) + (F) + (G) + (H): | [23 empty] | 14.7
BDI:26,70% | [23 empty] | 3.92
Preço unitário total: | [23 empty] | 18.62
Tabela de preços: TABELA DE TERRAPLENAGEM, PAVIMENTAÇÃO E OBRAS DE ARTE ESPECIAIS - FEV/24 - COM DESONERAÇÃO - T238 | [17 empty] | Data base: 01/02/2024
Serviço: 45530 CHAMINÉ PARA POÇO DE VISITA,INCLUSIVE TAMPÃO E ANEL (AC/BC) | [17 empty] | Unidade: m
(A)Equipamento |  |  | Código Auxiliar |  | Ut. Pr |  |  | Ut. Impr |  |  | Vl. Hr. Prod |  |  |  |  | Vl. Hr. Imp | [6 empty] | Consumo |  |  | Custo Horário
CAMINHÃO CARROCERIA MADEIRA - 15 T |  |  | 30035 |  | 0.15 |  |  | 0 |  |  | 244.61 |  |  |  |  | 50.6 | [6 empty] | 1 |  |  | 36.69
(A)Total: | [23 empty] | 36.69
(B)Mão-de-Obra |  |  | Código Auxiliar |  | Eq. Salarial |  |  |  |  | Sal/Hora |  |  |  | Encargos(%) | [6 empty] | Consumo |  |  |  |  | Custo Horário
AJUDANTE |  |  | 20003 |  | 7.08 |  |  |  |  | 12.91 |  |  |  | 82.44 | [6 empty] | 0.17 |  |  |  |  | 2.19
ARMADOR |  |  | 20018 |  | 9.37 |  |  |  |  | 17.09 |  |  |  | 82.44 | [6 empty] | 0.17 |  |  |  |  | 2.9
ENCARREGADO DE SERVIÇO |  |  | 20002 |  | 11.43 |  |  |  |  | 20.85 |  |  |  | 82.44 | [6 empty] | 1.5 |  |  |  |  | 31.27
PEDREIRO |  |  | 20017 |  | 9.44 |  |  |  |  | 17.22 |  |  |  | 82.44 | [6 empty] | 6.27 |  |  |  |  | 107.96
SERVENTE |  |  | 20031 |  | 6.42 |  |  |  |  | 11.71 |  |  |  | 82.44 | [6 empty] | 8.38 |  |  |  |  | 98.12
(B)Total: | [23 empty] | 242.44
(C)Itens de Incidência |  |  | Código Auxiliar |  | % |  |  |  |  | M. O. |  |  | Equip. |  |  | Mat. | [5 empty] | Custo
ALIMENTAÇÃO |  |  | 0012 |  | 9.6 |  |  |  |  | X | [11 empty] | 23.27
EPI |  |  | 0011 |  | 1.12 |  |  |  |  | X | [11 empty] | 2.71
TRANSPORTE DE PESSOAL |  |  | 0013 |  | 4.79 |  |  |  |  | X | [11 empty] | 11.61
(C)Total: | [23 empty] | 37.59
Custo Horário da Execução (A) + (B) + (C) | [17 empty] | 316.72
(D) Produção da Equipe | [17 empty] | 1
(E) Custo Unitário da Execução [(A) + (B) + (C)] / (D) | [17 empty] | 316.72
(F)Materiais | [5 empty] | Código Auxiliar |  |  | Unid. |  |  | Custo Unitário | [6 empty] | Consumo | [6 empty] | Custo Unitário
AÇO CA - 50 | [5 empty] | 10069 |  |  | Kg |  |  | 6.4 | [6 empty] | 2.45 | [6 empty] | 15.68
TIJOLO COMUM | [5 empty] | 11036 |  |  | un |  |  | 0.47 | [6 empty] | 283 | [6 empty] | 133.01
(F)Total: | [23 empty] | 148.69
(G)Serviços | [5 empty] | Código Auxiliar |  |  | Unid. |  |  | Custo Unitário | [6 empty] | Consumo | [6 empty] | Custo Unitário
FABRICAÇÃO DE TAMPÃO DE CONCRETO E ANEL (SVA) | [5 empty] | 47004 |  |  | un |  |  | 723.67 | [6 empty] | 1 | [6 empty] | 723.67
(G)Total: | [23 empty] | 723.67
(H)Itens de Transporte |  | Código Auxiliar |  | Unid. |  |  | Fórmula |  |  |  |  | X1 |  |  | X2 |  | X3 |  |  | Custo |  |  |  | Consumo |  |  | Custo Unit.
(H)Total: | [23 empty] | 0
Custo Direto Total (E) + (F) + (G) + (H): | [23 empty] | 1189.08
BDI:26,70% | [23 empty] | 317.48
Preço unitário total: | [23 empty] | 1506.56
Tabela de preços: TABELA DE TERRAPLENAGEM, PAVIMENTAÇÃO E OBRAS DE ARTE ESPECIAIS - FEV/24 - COM DESONERAÇÃO - T238 | [17 empty] | Data base: 01/02/2024
Serviço: 41301 COLCHÃO DRENANTE COM AREIA | [17 empty] | Unidade: m3
(A)Equipamento |  |  | Código Auxiliar |  | Ut. Pr |  |  | Ut. Impr |  |  | Vl. Hr. Prod |  |  |  |  | Vl. Hr. Imp | [6 empty] | Consumo |  |  | Custo Horário
MOTONIVELADORA - CAT 120K OU EQUIVALENTE |  |  | 30046 |  | 0.81 |  |  | 0.19 |  |  | 261.93 |  |  |  |  | 98.01 | [6 empty] | 1 |  |  | 230.78
ROLO LISO VIBRATÓRIO AUTOPROPELIDO - CS533 E OU EQUIVALENTE |  |  | 30014 |  | 1 |  |  | 0 |  |  | 231.31 |  |  |  |  | 87.59 | [6 empty] | 1 |  |  | 231.31
(A)Total: | [23 empty] | 462.09
(B)Mão-de-Obra |  |  | Código Auxiliar |  | Eq. Salarial |  |  |  |  | Sal/Hora |  |  |  | Encargos(%) | [6 empty] | Consumo |  |  |  |  | Custo Horário
ENCARREGADO DE SERVIÇO |  |  | 20002 |  | 11.43 |  |  |  |  | 20.85 |  |  |  | 82.44 | [6 empty] | 0.16667 |  |  |  |  | 3.47
SERVENTE |  |  | 20031 |  | 6.42 |  |  |  |  | 11.71 |  |  |  | 82.44 | [6 empty] | 1 |  |  |  |  | 11.71
(B)Total: | [23 empty] | 15.18
(C)Itens de Incidência |  |  | Código Auxiliar |  | % |  |  |  |  | M. O. |  |  | Equip. |  |  | Mat. | [5 empty] | Custo
ALIMENTAÇÃO |  |  | 0012 |  | 9.6 |  |  |  |  | X | [11 empty] | 1.45
EPI |  |  | 0011 |  | 1.12 |  |  |  |  | X | [11 empty] | 0.17
FERRAMENTAS MANUAIS |  |  | 0014 |  | 5 |  |  |  |  | X | [11 empty] | 0.75
TRANSPORTE DE PESSOAL |  |  | 0013 |  | 4.79 |  |  |  |  | X | [11 empty] | 0.72
(C)Total: | [23 empty] | 3.09
Custo Horário da Execução (A) + (B) + (C) | [17 empty] | 480.36
(D) Produção da Equipe | [17 empty] | 432.51
(E) Custo Unitário da Execução [(A) + (B) + (C)] / (D) | [17 empty] | 1.11
(F)Materiais | [5 empty] | Código Auxiliar |  |  | Unid. |  |  | Custo Unitário | [6 empty] | Consumo | [6 empty] | Custo Unitário
AREIA - COMERCIAL (AC) | [5 empty] | 10081 |  |  | m3 |  |  | 106.68 | [6 empty] | 1.1 | [6 empty] | 117.34
(F)Total: | [23 empty] | 117.34
(G)Serviços | [5 empty] | Código Auxiliar |  |  | Unid. |  |  | Custo Unitário | [6 empty] | Consumo | [6 empty] | Custo Unitário
(G)Total: | [23 empty] | 0
(H)Itens de Transporte |  | Código Auxiliar |  | Unid. |  |  | Fórmula |  |  |  |  | X1 |  |  | X2 |  | X3 |  |  | Custo |  |  |  | Consumo |  |  | Custo Unit.
(H)Total: | [23 empty] | 0
Custo Direto Total (E) + (F) + (G) + (H): | [23 empty] | 118.45
BDI:26,70% | [23 empty] | 31.62
Preço unitário total: | [23 empty] | 150.07
Tabela de preços: TABELA DE TERRAPLENAGEM, PAVIMENTAÇÃO E OBRAS DE ARTE ESPECIAIS - FEV/24 - COM DESONERAÇÃO - T238 | [17 empty] | Data base: 01/02/2024
Serviço: 41302 COLCHÃO DRENANTE COM BRITA | [17 empty] | Unidade: m3
(A)Equipamento |  |  | Código Auxiliar |  | Ut. Pr |  |  | Ut. Impr |  |  | Vl. Hr. Prod |  |  |  |  | Vl. Hr. Imp | [6 empty] | Consumo |  |  | Custo Horário
MOTONIVELADORA - CAT 120K OU EQUIVALENTE |  |  | 30046 |  | 0.81 |  |  | 0.19 |  |  | 261.93 |  |  |  |  | 98.01 | [6 empty] | 1 |  |  | 230.78
ROLO LISO VIBRATÓRIO AUTOPROPELIDO - CS533 E OU EQUIVALENTE |  |  | 30014 |  | 1 |  |  | 0 |  |  | 231.31 |  |  |  |  | 87.59 | [6 empty] | 1 |  |  | 231.31
(A)Total: | [23 empty] | 462.09
(B)Mão-de-Obra |  |  | Código Auxiliar |  | Eq. Salarial |  |  |  |  | Sal/Hora |  |  |  | Encargos(%) | [6 empty] | Consumo |  |  |  |  | Custo Horário
ENCARREGADO DE SERVIÇO |  |  | 20002 |  | 11.43 |  |  |  |  | 20.85 |  |  |  | 82.44 | [6 empty] | 0.16667 |  |  |  |  | 3.47
SERVENTE |  |  | 20031 |  | 6.42 |  |  |  |  | 11.71 |  |  |  | 82.44 | [6 empty] | 1 |  |  |  |  | 11.71
(B)Total: | [23 empty] | 15.18
(C)Itens de Incidência |  |  | Código Auxiliar |  | % |  |  |  |  | M. O. |  |  | Equip. |  |  | Mat. | [5 empty] | Custo
ALIMENTAÇÃO |  |  | 0012 |  | 9.6 |  |  |  |  | X | [11 empty] | 1.45
EPI |  |  | 0011 |  | 1.12 |  |  |  |  | X | [11 empty] | 0.17
FERRAMENTAS MANUAIS |  |  | 0014 |  | 5 |  |  |  |  | X | [11 empty] | 0.75
TRANSPORTE DE PESSOAL |  |  | 0013 |  | 4.79 |  |  |  |  | X | [11 empty] | 0.72
(C)Total: | [23 empty] | 3.09
Custo Horário da Execução (A) + (B) + (C) | [17 empty] | 480.36
(D) Produção da Equipe | [17 empty] | 432.51
(E) Custo Unitário da Execução [(A) + (B) + (C)] / (D) | [17 empty] | 1.11
(F)Materiais | [5 empty] | Código Auxiliar |  |  | Unid. |  |  | Custo Unitário | [6 empty] | Consumo | [6 empty] | Custo Unitário
BRITA - COMERCIAL (BC) | [5 empty] | 10082 |  |  | m3 |  |  | 94.79 | [6 empty] | 1.1 | [6 empty] | 104.26
(F)Total: | [23 empty] | 104.26
(G)Serviços | [5 empty] | Código Auxiliar |  |  | Unid. |  |  | Custo Unitário | [6 empty] | Consumo | [6 empty] | Custo Unitário
(G)Total: | [23 empty] | 0
(H)Itens de Transporte |  | Código Auxiliar |  | Unid. |  |  | Fórmula |  |  |  |  | X1 |  |  | X2 |  | X3 |  |  | Custo |  |  |  | Consumo |  |  | Custo Unit.
(H)Total: | [23 empty] | 0
Custo Direto Total (E) + (F) + (G) + (H): | [23 empty] | 105.37
BDI:26,70% | [23 empty] | 28.13
Preço unitário total: | [23 empty] | 133.5
Tabela de preços: TABELA DE TERRAPLENAGEM, PAVIMENTAÇÃO E OBRAS DE ARTE ESPECIAIS - FEV/24 - COM DESONERAÇÃO - T238 | [17 empty] | Data base: 01/02/2024
Serviço: 42810 COLCHÕES RENO (0,3 M) | [17 empty] | Unidade: m3
(A)Equipamento |  |  | Código Auxiliar |  | Ut. Pr |  |  | Ut. Impr |  |  | Vl. Hr. Prod |  |  |  |  | Vl. Hr. Imp | [6 empty] | Consumo |  |  | Custo Horário
(A)Total: | [23 empty] | 0
(B)Mão-de-Obra |  |  | Código Auxiliar |  | Eq. Salarial |  |  |  |  | Sal/Hora |  |  |  | Encargos(%) | [6 empty] | Consumo |  |  |  |  | Custo Horário
AJUDANTE |  |  | 20003 |  | 7.08 |  |  |  |  | 12.91 |  |  |  | 82.44 | [6 empty] | 5 |  |  |  |  | 64.55
ARMADOR |  |  | 20018 |  | 9.37 |  |  |  |  | 17.09 |  |  |  | 82.44 | [6 empty] | 2 |  |  |  |  | 34.18
ENCARREGADO DE SERVIÇO |  |  | 20002 |  | 11.43 |  |  |  |  | 20.85 |  |  |  | 82.44 | [6 empty] | 1 |  |  |  |  | 20.85
PEDREIRO |  |  | 20017 |  | 9.44 |  |  |  |  | 17.22 |  |  |  | 82.44 | [6 empty] | 5 |  |  |  |  | 86.1
(B)Total: | [23 empty] | 205.68
(C)Itens de Incidência |  |  | Código Auxiliar |  | % |  |  |  |  | M. O. |  |  | Equip. |  |  | Mat. | [5 empty] | Custo
ALIMENTAÇÃO |  |  | 0012 |  | 9.6 |  |  |  |  | X | [11 empty] | 19.74
EPI |  |  | 0011 |  | 1.12 |  |  |  |  | X | [11 empty] | 2.3
FERRAMENTAS MANUAIS |  |  | 0014 |  | 5 |  |  |  |  | X | [11 empty] | 10.28
TRANSPORTE DE PESSOAL |  |  | 0013 |  | 4.79 |  |  |  |  | X | [11 empty] | 9.85
(C)Total: | [23 empty] | 42.17
Custo Horário da Execução (A) + (B) + (C) | [17 empty] | 247.85
(D) Produção da Equipe | [17 empty] | 2
(E) Custo Unitário da Execução [(A) + (B) + (C)] / (D) | [17 empty] | 123.92
(F)Materiais | [5 empty] | Código Auxiliar |  |  | Unid. |  |  | Custo Unitário | [6 empty] | Consumo | [6 empty] | Custo Unitário
PEDRA DE MÃO / MARROADA | [5 empty] | 10034 |  |  | m3 |  |  | 86.5 | [6 empty] | 1.1 | [6 empty] | 95.15
TELA DE AÇO REVEST. PVC P/ GABIÕES (0,30M) - TIPO COLCHÃO | [5 empty] | 10056 |  |  | m3 |  |  | 1134.26 | [6 empty] | 1.1 | [6 empty] | 1247.68
(F)Total: | [23 empty] | 1342.83
(G)Serviços | [5 empty] | Código Auxiliar |  |  | Unid. |  |  | Custo Unitário | [6 empty] | Consumo | [6 empty] | Custo Unitário
ESCAVAÇÃO MANUAL | [5 empty] | 47027 |  |  | m3 |  |  | 49.16 | [6 empty] | 0.4 | [6 empty] | 19.66
(G)Total: | [23 empty] | 19.66
(H)Itens de Transporte |  | Código Auxiliar |  | Unid. |  |  | Fórmula |  |  |  |  | X1 |  |  | X2 |  | X3 |  |  | Custo |  |  |  | Consumo |  |  | Custo Unit.
(H)Total: | [23 empty] | 0
Custo Direto Total (E) + (F) + (G) + (H): | [23 empty] | 1486.41
BDI:26,70% | [23 empty] | 396.87
Preço unitário total: | [23 empty] | 1883.28
Tabela de preços: TABELA DE TERRAPLENAGEM, PAVIMENTAÇÃO E OBRAS DE ARTE ESPECIAIS - FEV/24 - COM DESONERAÇÃO - T238 | [17 empty] | Data base: 01/02/2024
Serviço: 40101 COMPACTAÇÃO A 100% DO PROCTOR NORMAL | [17 empty] | Unidade: m3
(A)Equipamento |  |  | Código Auxiliar |  | Ut. Pr |  |  | Ut. Impr |  |  | Vl. Hr. Prod |  |  |  |  | Vl. Hr. Imp | [6 empty] | Consumo |  |  | Custo Horário
CAMINHÃO TANQUE 10.000L |  |  | 30040 |  | 0.99 |  |  | 0.01 |  |  | 292.65 |  |  |  |  | 53.15 | [6 empty] | 1 |  |  | 290.25
GRADE DE DISCO - 24X24 |  |  | 30013 |  | 0.52 |  |  | 0.48 |  |  | 3.99 |  |  |  |  | 2.6 | [6 empty] | 1 |  |  | 3.31
MOTONIVELADORA - CAT 120K OU EQUIVALENTE |  |  | 30046 |  | 0.29 |  |  | 0.71 |  |  | 261.93 |  |  |  |  | 98.01 | [6 empty] | 1 |  |  | 145.53
ROLO PÉ DE CARNEIRO AUTOPROPELIDO - CA 250 OU EQUIVALENTE |  |  | 30009 |  | 1 |  |  | 0 |  |  | 198.74 |  |  |  |  | 77.81 | [6 empty] | 1 |  |  | 198.74
TRATOR DE PNEUS AGRÍCOLA - MF 4292 OU EQUIVALENTE |  |  | 30005 |  | 0.52 |  |  | 0.48 |  |  | 130.85 |  |  |  |  | 36.88 | [6 empty] | 1 |  |  | 85.74
(A)Total: | [23 empty] | 723.57
(B)Mão-de-Obra |  |  | Código Auxiliar |  | Eq. Salarial |  |  |  |  | Sal/Hora |  |  |  | Encargos(%) | [6 empty] | Consumo |  |  |  |  | Custo Horário
ENCARREGADO DE SERVIÇO |  |  | 20002 |  | 11.43 |  |  |  |  | 20.85 |  |  |  | 82.44 | [6 empty] | 1 |  |  |  |  | 20.85
SERVENTE |  |  | 20031 |  | 6.42 |  |  |  |  | 11.71 |  |  |  | 82.44 | [6 empty] | 1 |  |  |  |  | 11.71
(B)Total: | [23 empty] | 32.56
(C)Itens de Incidência |  |  | Código Auxiliar |  | % |  |  |  |  | M. O. |  |  | Equip. |  |  | Mat. | [5 empty] | Custo
ALIMENTAÇÃO |  |  | 0012 |  | 9.6 |  |  |  |  | X | [11 empty] | 3.12
EPI |  |  | 0011 |  | 1.12 |  |  |  |  | X | [11 empty] | 0.36
FERRAMENTAS MANUAIS |  |  | 0014 |  | 5 |  |  |  |  | X | [11 empty] | 1.62
TRANSPORTE DE PESSOAL |  |  | 0013 |  | 4.79 |  |  |  |  | X | [11 empty] | 1.55
(C)Total: | [23 empty] | 6.65
Custo Horário da Execução (A) + (B) + (C) | [17 empty] | 762.78
(D) Produção da Equipe | [17 empty] | 168.2
(E) Custo Unitário da Execução [(A) + (B) + (C)] / (D) | [17 empty] | 4.53
(F)Materiais | [5 empty] | Código Auxiliar |  |  | Unid. |  |  | Custo Unitário | [6 empty] | Consumo | [6 empty] | Custo Unitário
(F)Total: | [23 empty] | 0
(G)Serviços | [5 empty] | Código Auxiliar |  |  | Unid. |  |  | Custo Unitário | [6 empty] | Consumo | [6 empty] | Custo Unitário
(G)Total: | [23 empty] | 0
(H)Itens de Transporte |  | Código Auxiliar |  | Unid. |  |  | Fórmula |  |  |  |  | X1 |  |  | X2 |  | X3 |  |  | Custo |  |  |  | Consumo |  |  | Custo Unit.
(H)Total: | [23 empty] | 0
Custo Direto Total (E) + (F) + (G) + (H): | [23 empty] | 4.53
BDI:26,70% | [23 empty] | 1.2
Preço unitário total: | [23 empty] | 5.73
Tabela de preços: TABELA DE TERRAPLENAGEM, PAVIMENTAÇÃO E OBRAS DE ARTE ESPECIAIS - FEV/24 - COM DESONERAÇÃO - T238 | [17 empty] | Data base: 01/02/2024
Serviço: 44051 COMPACTAÇÃO A 100% DO PROCTOR NORMAL (PAV.URB.) | [17 empty] | Unidade: m3
(A)Equipamento |  |  | Código Auxiliar |  | Ut. Pr |  |  | Ut. Impr |  |  | Vl. Hr. Prod |  |  |  |  | Vl. Hr. Imp | [6 empty] | Consumo |  |  | Custo Horário
CAMINHÃO TANQUE 10.000L |  |  | 30040 |  | 0.99 |  |  | 0.01 |  |  | 292.65 |  |  |  |  | 53.15 | [6 empty] | 1 |  |  | 290.25
GRADE DE DISCO - 24X24 |  |  | 30013 |  | 0.52 |  |  | 0.48 |  |  | 3.99 |  |  |  |  | 2.6 | [6 empty] | 1 |  |  | 3.31
MOTONIVELADORA - CAT 120K OU EQUIVALENTE |  |  | 30046 |  | 0.29 |  |  | 0.71 |  |  | 261.93 |  |  |  |  | 98.01 | [6 empty] | 1 |  |  | 145.53
ROLO PÉ DE CARNEIRO AUTOPROPELIDO - CA 250 OU EQUIVALENTE |  |  | 30009 |  | 1 |  |  | 0 |  |  | 198.74 |  |  |  |  | 77.81 | [6 empty] | 1 |  |  | 198.74
TRATOR DE PNEUS AGRÍCOLA - MF 4292 OU EQUIVALENTE |  |  | 30005 |  | 0.52 |  |  | 0.48 |  |  | 130.85 |  |  |  |  | 36.88 | [6 empty] | 1 |  |  | 85.74
(A)Total: | [23 empty] | 723.57
(B)Mão-de-Obra |  |  | Código Auxiliar |  | Eq. Salarial |  |  |  |  | Sal/Hora |  |  |  | Encargos(%) | [6 empty] | Consumo |  |  |  |  | Custo Horário
ENCARREGADO DE SERVIÇO |  |  | 20002 |  | 11.43 |  |  |  |  | 20.85 |  |  |  | 82.44 | [6 empty] | 1 |  |  |  |  | 20.85
SERVENTE |  |  | 20031 |  | 6.42 |  |  |  |  | 11.71 |  |  |  | 82.44 | [6 empty] | 1 |  |  |  |  | 11.71
(B)Total: | [23 empty] | 32.56
(C)Itens de Incidência |  |  | Código Auxiliar |  | % |  |  |  |  | M. O. |  |  | Equip. |  |  | Mat. | [5 empty] | Custo
ALIMENTAÇÃO |  |  | 0012 |  | 9.6 |  |  |  |  | X | [11 empty] | 3.12
EPI |  |  | 0011 |  | 1.12 |  |  |  |  | X | [11 empty] | 0.36
FERRAMENTAS MANUAIS |  |  | 0014 |  | 5 |  |  |  |  | X | [11 empty] | 1.62
TRANSPORTE DE PESSOAL |  |  | 0013 |  | 4.79 |  |  |  |  | X | [11 empty] | 1.55
(C)Total: | [23 empty] | 6.65
Custo Horário da Execução (A) + (B) + (C) | [17 empty] | 762.78
(D) Produção da Equipe | [17 empty] | 151.99
(E) Custo Unitário da Execução [(A) + (B) + (C)] / (D) | [17 empty] | 5.01
(F)Materiais | [5 empty] | Código Auxiliar |  |  | Unid. |  |  | Custo Unitário | [6 empty] | Consumo | [6 empty] | Custo Unitário
(F)Total: | [23 empty] | 0
(G)Serviços | [5 empty] | Código Auxiliar |  |  | Unid. |  |  | Custo Unitário | [6 empty] | Consumo | [6 empty] | Custo Unitário
(G)Total: | [23 empty] | 0
(H)Itens de Transporte |  | Código Auxiliar |  | Unid. |  |  | Fórmula |  |  |  |  | X1 |  |  | X2 |  | X3 |  |  | Custo |  |  |  | Consumo |  |  | Custo Unit.
(H)Total: | [23 empty] | 0
Custo Direto Total (E) + (F) + (G) + (H): | [23 empty] | 5.01
BDI:26,70% | [23 empty] | 1.33
Preço unitário total: | [23 empty] | 6.34
Tabela de preços: TABELA DE TERRAPLENAGEM, PAVIMENTAÇÃO E OBRAS DE ARTE ESPECIAIS - FEV/24 - COM DESONERAÇÃO - T238 | [17 empty] | Data base: 01/02/2024
Serviço: 40100 COMPACTAÇÃO A 95% DO PROCTOR NORMAL | [17 empty] | Unidade: m3
(A)Equipamento |  |  | Código Auxiliar |  | Ut. Pr |  |  | Ut. Impr |  |  | Vl. Hr. Prod |  |  |  |  | Vl. Hr. Imp | [6 empty] | Consumo |  |  | Custo Horário
CAMINHÃO TANQUE 10.000L |  |  | 30040 |  | 0.66 |  |  | 0.34 |  |  | 292.65 |  |  |  |  | 53.15 | [6 empty] | 2 |  |  | 422.42
GRADE DE DISCO - 24X24 |  |  | 30013 |  | 0.69 |  |  | 0.31 |  |  | 3.99 |  |  |  |  | 2.6 | [6 empty] | 1 |  |  | 3.55
MOTONIVELADORA - CAT 120K OU EQUIVALENTE |  |  | 30046 |  | 0.39 |  |  | 0.61 |  |  | 261.93 |  |  |  |  | 98.01 | [6 empty] | 1 |  |  | 161.93
ROLO PÉ DE CARNEIRO AUTOPROPELIDO - CA 250 OU EQUIVALENTE |  |  | 30009 |  | 1 |  |  | 0 |  |  | 198.74 |  |  |  |  | 77.81 | [6 empty] | 1 |  |  | 198.74
TRATOR DE PNEUS AGRÍCOLA - MF 4292 OU EQUIVALENTE |  |  | 30005 |  | 0.69 |  |  | 0.31 |  |  | 130.85 |  |  |  |  | 36.88 | [6 empty] | 1 |  |  | 101.71
(A)Total: | [23 empty] | 888.35
(B)Mão-de-Obra |  |  | Código Auxiliar |  | Eq. Salarial |  |  |  |  | Sal/Hora |  |  |  | Encargos(%) | [6 empty] | Consumo |  |  |  |  | Custo Horário
ENCARREGADO DE SERVIÇO |  |  | 20002 |  | 11.43 |  |  |  |  | 20.85 |  |  |  | 82.44 | [6 empty] | 0.5 |  |  |  |  | 10.42
SERVENTE |  |  | 20031 |  | 6.42 |  |  |  |  | 11.71 |  |  |  | 82.44 | [6 empty] | 1 |  |  |  |  | 11.71
(B)Total: | [23 empty] | 22.13
(C)Itens de Incidência |  |  | Código Auxiliar |  | % |  |  |  |  | M. O. |  |  | Equip. |  |  | Mat. | [5 empty] | Custo
ALIMENTAÇÃO |  |  | 0012 |  | 9.6 |  |  |  |  | X | [11 empty] | 2.12
EPI |  |  | 0011 |  | 1.12 |  |  |  |  | X | [11 empty] | 0.24
FERRAMENTAS MANUAIS |  |  | 0014 |  | 5 |  |  |  |  | X | [11 empty] | 1.1
TRANSPORTE DE PESSOAL |  |  | 0013 |  | 4.79 |  |  |  |  | X | [11 empty] | 1.06
(C)Total: | [23 empty] | 4.52
Custo Horário da Execução (A) + (B) + (C) | [17 empty] | 915
(D) Produção da Equipe | [17 empty] | 224.27
(E) Custo Unitário da Execução [(A) + (B) + (C)] / (D) | [17 empty] | 4.07
(F)Materiais | [5 empty] | Código Auxiliar |  |  | Unid. |  |  | Custo Unitário | [6 empty] | Consumo | [6 empty] | Custo Unitário
(F)Total: | [23 empty] | 0
(G)Serviços | [5 empty] | Código Auxiliar |  |  | Unid. |  |  | Custo Unitário | [6 empty] | Consumo | [6 empty] | Custo Unitário
(G)Total: | [23 empty] | 0
(H)Itens de Transporte |  | Código Auxiliar |  | Unid. |  |  | Fórmula |  |  |  |  | X1 |  |  | X2 |  | X3 |  |  | Custo |  |  |  | Consumo |  |  | Custo Unit.
(H)Total: | [23 empty] | 0
Custo Direto Total (E) + (F) + (G) + (H): | [23 empty] | 4.07
BDI:26,70% | [23 empty] | 1.08
Preço unitário total: | [23 empty] | 5.15
Tabela de preços: TABELA DE TERRAPLENAGEM, PAVIMENTAÇÃO E OBRAS DE ARTE ESPECIAIS - FEV/24 - COM DESONERAÇÃO - T238 | [17 empty] | Data base: 01/02/2024
Serviço: 44050 COMPACTAÇÃO A 95% DO PROCTOR NORMAL (PAV.URB.) | [17 empty] | Unidade: m3
(A)Equipamento |  |  | Código Auxiliar |  | Ut. Pr |  |  | Ut. Impr |  |  | Vl. Hr. Prod |  |  |  |  | Vl. Hr. Imp | [6 empty] | Consumo |  |  | Custo Horário
CAMINHÃO TANQUE 10.000L |  |  | 30040 |  | 0.66 |  |  | 0.34 |  |  | 292.65 |  |  |  |  | 53.15 | [6 empty] | 2 |  |  | 422.42
GRADE DE DISCO - 24X24 |  |  | 30013 |  | 0.69 |  |  | 0.31 |  |  | 3.99 |  |  |  |  | 2.6 | [6 empty] | 1 |  |  | 3.55
MOTONIVELADORA - CAT 120K OU EQUIVALENTE |  |  | 30046 |  | 0.39 |  |  | 0.61 |  |  | 261.93 |  |  |  |  | 98.01 | [6 empty] | 1 |  |  | 161.93
ROLO PÉ DE CARNEIRO AUTOPROPELIDO - CA 250 OU EQUIVALENTE |  |  | 30009 |  | 1 |  |  | 0 |  |  | 198.74 |  |  |  |  | 77.81 | [6 empty] | 1 |  |  | 198.74
TRATOR DE PNEUS AGRÍCOLA - MF 4292 OU EQUIVALENTE |  |  | 30005 |  | 0.69 |  |  | 0.31 |  |  | 130.85 |  |  |  |  | 36.88 | [6 empty] | 1 |  |  | 101.71
(A)Total: | [23 empty] | 888.35
(B)Mão-de-Obra |  |  | Código Auxiliar |  | Eq. Salarial |  |  |  |  | Sal/Hora |  |  |  | Encargos(%) | [6 empty] | Consumo |  |  |  |  | Custo Horário
ENCARREGADO DE SERVIÇO |  |  | 20002 |  | 11.43 |  |  |  |  | 20.85 |  |  |  | 82.44 | [6 empty] | 1 |  |  |  |  | 20.85
SERVENTE |  |  | 20031 |  | 6.42 |  |  |  |  | 11.71 |  |  |  | 82.44 | [6 empty] | 1 |  |  |  |  | 11.71
(B)Total: | [23 empty] | 32.56
(C)Itens de Incidência |  |  | Código Auxiliar |  | % |  |  |  |  | M. O. |  |  | Equip. |  |  | Mat. | [5 empty] | Custo
ALIMENTAÇÃO |  |  | 0012 |  | 9.6 |  |  |  |  | X | [11 empty] | 3.12
EPI |  |  | 0011 |  | 1.12 |  |  |  |  | X | [11 empty] | 0.36
FERRAMENTAS MANUAIS |  |  | 0014 |  | 5 |  |  |  |  | X | [11 empty] | 1.62
TRANSPORTE DE PESSOAL |  |  | 0013 |  | 4.79 |  |  |  |  | X | [11 empty] | 1.55
(C)Total: | [23 empty] | 6.65
Custo Horário da Execução (A) + (B) + (C) | [17 empty] | 927.56
(D) Produção da Equipe | [17 empty] | 202.65
(E) Custo Unitário da Execução [(A) + (B) + (C)] / (D) | [17 empty] | 4.57
(F)Materiais | [5 empty] | Código Auxiliar |  |  | Unid. |  |  | Custo Unitário | [6 empty] | Consumo | [6 empty] | Custo Unitário
(F)Total: | [23 empty] | 0
(G)Serviços | [5 empty] | Código Auxiliar |  |  | Unid. |  |  | Custo Unitário | [6 empty] | Consumo | [6 empty] | Custo Unitário
(G)Total: | [23 empty] | 0
(H)Itens de Transporte |  | Código Auxiliar |  | Unid. |  |  | Fórmula |  |  |  |  | X1 |  |  | X2 |  | X3 |  |  | Custo |  |  |  | Consumo |  |  | Custo Unit.
(H)Total: | [23 empty] | 0
Custo Direto Total (E) + (F) + (G) + (H): | [23 empty] | 4.57
BDI:26,70% | [23 empty] | 1.22
Preço unitário total: | [23 empty] | 5.79
Tabela de preços: TABELA DE TERRAPLENAGEM, PAVIMENTAÇÃO E OBRAS DE ARTE ESPECIAIS - FEV/24 - COM DESONERAÇÃO - T238 | [17 empty] | Data base: 01/02/2024
Serviço: 40102 COMPACTAÇÃO MANUAL | [17 empty] | Unidade: m3
(A)Equipamento |  |  | Código Auxiliar |  | Ut. Pr |  |  | Ut. Impr |  |  | Vl. Hr. Prod |  |  |  |  | Vl. Hr. Imp | [6 empty] | Consumo |  |  | Custo Horário
COMPACTADOR MANUAL COM SOQUETE VIBRATÓRIO |  |  | 30048 |  | 1 |  |  | 0 |  |  | 25.64 |  |  |  |  | 17.7 | [6 empty] | 1 |  |  | 25.64
(A)Total: | [23 empty] | 25.64
(B)Mão-de-Obra |  |  | Código Auxiliar |  | Eq. Salarial |  |  |  |  | Sal/Hora |  |  |  | Encargos(%) | [6 empty] | Consumo |  |  |  |  | Custo Horário
(B)Total: | [23 empty] | 0
(C)Itens de Incidência |  |  | Código Auxiliar |  | % |  |  |  |  | M. O. |  |  | Equip. |  |  | Mat. | [5 empty] | Custo
(C)Total: | [23 empty] | 0
Custo Horário da Execução (A) + (B) + (C) | [17 empty] | 25.64
(D) Produção da Equipe | [17 empty] | 4.6688
(E) Custo Unitário da Execução [(A) + (B) + (C)] / (D) | [17 empty] | 5.49
(F)Materiais | [5 empty] | Código Auxiliar |  |  | Unid. |  |  | Custo Unitário | [6 empty] | Consumo | [6 empty] | Custo Unitário
(F)Total: | [23 empty] | 0
(G)Serviços | [5 empty] | Código Auxiliar |  |  | Unid. |  |  | Custo Unitário | [6 empty] | Consumo | [6 empty] | Custo Unitário
(G)Total: | [23 empty] | 0
(H)Itens de Transporte |  | Código Auxiliar |  | Unid. |  |  | Fórmula |  |  |  |  | X1 |  |  | X2 |  | X3 |  |  | Custo |  |  |  | Consumo |  |  | Custo Unit.
(H)Total: | [23 empty] | 0
Custo Direto Total (E) + (F) + (G) + (H): | [23 empty] | 5.49
BDI:26,70% | [23 empty] | 1.46
Preço unitário total: | [23 empty] | 6.95
Tabela de preços: TABELA DE TERRAPLENAGEM, PAVIMENTAÇÃO E OBRAS DE ARTE ESPECIAIS - FEV/24 - COM DESONERAÇÃO - T238 | [17 empty] | Data base: 01/02/2024
Serviço: 44204 CONCRETO BETUMINOSO USINADO À QUENTE - CBUQ (PAV. URB.) | [17 empty] | Unidade: m3
(A)Equipamento |  |  | Código Auxiliar |  | Ut. Pr |  |  | Ut. Impr |  |  | Vl. Hr. Prod |  |  |  |  | Vl. Hr. Imp | [6 empty] | Consumo |  |  | Custo Horário
ROLO COMPACTADOR DE PNEUS AUTOPROPELIDO - 27 T |  |  | 30015 |  | 0.52 |  |  | 0.48 |  |  | 233.33 |  |  |  |  | 101.26 | [6 empty] | 1 |  |  | 169.93
ROLO LISO TANDEN - 6/8 T - CA-150 OU EQUIVALENTE |  |  | 30012 |  | 0.52 |  |  | 0.48 |  |  | 227.25 |  |  |  |  | 99.82 | [6 empty] | 1 |  |  | 166.08
TRATOR DE PNEUS AGRÍCOLA - MF 4292 OU EQUIVALENTE |  |  | 30005 |  | 0.24 |  |  | 0.76 |  |  | 130.85 |  |  |  |  | 36.88 | [6 empty] | 1 |  |  | 59.42
VASSOURA MECÂNICA REBOCÁVEL |  |  | 30017 |  | 0.24 |  |  | 0.76 |  |  | 10.5 |  |  |  |  | 6.38 | [6 empty] | 1 |  |  | 7.36
VIBROACABADORA DE ASFALTO SOBRE ESTEIRAS |  |  | 30023 |  | 0.79 |  |  | 0.21 |  |  | 535.35 |  |  |  |  | 220.31 | [6 empty] | 1 |  |  | 469.18
(A)Total: | [23 empty] | 871.97
(B)Mão-de-Obra |  |  | Código Auxiliar |  | Eq. Salarial |  |  |  |  | Sal/Hora |  |  |  | Encargos(%) | [6 empty] | Consumo |  |  |  |  | Custo Horário
ENCARREGADO DE SERVIÇO |  |  | 20002 |  | 11.43 |  |  |  |  | 20.85 |  |  |  | 82.44 | [6 empty] | 1 |  |  |  |  | 20.85
SERVENTE |  |  | 20031 |  | 6.42 |  |  |  |  | 11.71 |  |  |  | 82.44 | [6 empty] | 8 |  |  |  |  | 93.68
(B)Total: | [23 empty] | 114.53
(C)Itens de Incidência |  |  | Código Auxiliar |  | % |  |  |  |  | M. O. |  |  | Equip. |  |  | Mat. | [5 empty] | Custo
ALIMENTAÇÃO |  |  | 0012 |  | 9.6 |  |  |  |  | X | [11 empty] | 10.99
EPI |  |  | 0011 |  | 1.12 |  |  |  |  | X | [11 empty] | 1.28
FERRAMENTAS MANUAIS |  |  | 0014 |  | 5 |  |  |  |  | X | [11 empty] | 5.72
TRANSPORTE DE PESSOAL |  |  | 0013 |  | 4.79 |  |  |  |  | X | [11 empty] | 5.48
(C)Total: | [23 empty] | 23.47
Custo Horário da Execução (A) + (B) + (C) | [17 empty] | 1009.97
(D) Produção da Equipe | [17 empty] | 27.67
(E) Custo Unitário da Execução [(A) + (B) + (C)] / (D) | [17 empty] | 36.5
(F)Materiais | [5 empty] | Código Auxiliar |  |  | Unid. |  |  | Custo Unitário | [6 empty] | Consumo | [6 empty] | Custo Unitário
(F)Total: | [23 empty] | 0
(G)Serviços | [5 empty] | Código Auxiliar |  |  | Unid. |  |  | Custo Unitário | [6 empty] | Consumo | [6 empty] | Custo Unitário
USINAGEM DE CONCRETO BETUMINOSO USINADO À QUENTE - CBUQ - FAIXA C | [5 empty] | 42496 |  |  | m3 |  |  | 351.46 | [6 empty] | 1.02 | [6 empty] | 358.48
(G)Total: | [23 empty] | 358.48
(H)Itens de Transporte |  | Código Auxiliar |  | Unid. |  |  | Fórmula |  |  |  |  | X1 |  |  | X2 |  | X3 |  |  | Custo |  |  |  | Consumo |  |  | Custo Unit.
(H)Total: | [23 empty] | 0
Custo Direto Total (E) + (F) + (G) + (H): | [23 empty] | 394.98
BDI:26,70% | [23 empty] | 105.45
Preço unitário total: | [23 empty] | 500.43
Tabela de preços: TABELA DE TERRAPLENAGEM, PAVIMENTAÇÃO E OBRAS DE ARTE ESPECIAIS - FEV/24 - COM DESONERAÇÃO - T238 | [17 empty] | Data base: 01/02/2024
Serviço: 40618 CONCRETO BETUMINOSO USINADO À QUENTE - CBUQ - FAIXA B | [17 empty] | Unidade: m3
(A)Equipamento |  |  | Código Auxiliar |  | Ut. Pr |  |  | Ut. Impr |  |  | Vl. Hr. Prod |  |  |  |  | Vl. Hr. Imp | [6 empty] | Consumo |  |  | Custo Horário
ROLO COMPACTADOR DE PNEUS AUTOPROPELIDO - 27 T |  |  | 30015 |  | 0.47 |  |  | 0.53 |  |  | 233.33 |  |  |  |  | 101.26 | [6 empty] | 1 |  |  | 163.32
ROLO LISO TANDEN - 6/8 T - CA-150 OU EQUIVALENTE |  |  | 30012 |  | 0.47 |  |  | 0.53 |  |  | 227.25 |  |  |  |  | 99.82 | [6 empty] | 1 |  |  | 159.7
TRATOR DE PNEUS AGRÍCOLA - MF 4292 OU EQUIVALENTE |  |  | 30005 |  | 0.21 |  |  | 0.79 |  |  | 130.85 |  |  |  |  | 36.88 | [6 empty] | 1 |  |  | 56.6
VASSOURA MECÂNICA REBOCÁVEL |  |  | 30017 |  | 0.21 |  |  | 0.79 |  |  | 10.5 |  |  |  |  | 6.38 | [6 empty] | 1 |  |  | 7.24
VIBROACABADORA DE ASFALTO SOBRE ESTEIRAS |  |  | 30023 |  | 0.71 |  |  | 0.29 |  |  | 535.35 |  |  |  |  | 220.31 | [6 empty] | 1 |  |  | 443.97
(A)Total: | [23 empty] | 830.83
(B)Mão-de-Obra |  |  | Código Auxiliar |  | Eq. Salarial |  |  |  |  | Sal/Hora |  |  |  | Encargos(%) | [6 empty] | Consumo |  |  |  |  | Custo Horário
ENCARREGADO DE SERVIÇO |  |  | 20002 |  | 11.43 |  |  |  |  | 20.85 |  |  |  | 82.44 | [6 empty] | 1 |  |  |  |  | 20.85
SERVENTE |  |  | 20031 |  | 6.42 |  |  |  |  | 11.71 |  |  |  | 82.44 | [6 empty] | 8 |  |  |  |  | 93.68
(B)Total: | [23 empty] | 114.53
(C)Itens de Incidência |  |  | Código Auxiliar |  | % |  |  |  |  | M. O. |  |  | Equip. |  |  | Mat. | [5 empty] | Custo
ALIMENTAÇÃO |  |  | 0012 |  | 9.6 |  |  |  |  | X | [11 empty] | 10.99
EPI |  |  | 0011 |  | 1.12 |  |  |  |  | X | [11 empty] | 1.28
FERRAMENTAS MANUAIS |  |  | 0014 |  | 5 |  |  |  |  | X | [11 empty] | 5.72
TRANSPORTE DE PESSOAL |  |  | 0013 |  | 4.79 |  |  |  |  | X | [11 empty] | 5.48
(C)Total: | [23 empty] | 23.47
Custo Horário da Execução (A) + (B) + (C) | [17 empty] | 968.83
(D) Produção da Equipe | [17 empty] | 27.67
(E) Custo Unitário da Execução [(A) + (B) + (C)] / (D) | [17 empty] | 35.01
(F)Materiais | [5 empty] | Código Auxiliar |  |  | Unid. |  |  | Custo Unitário | [6 empty] | Consumo | [6 empty] | Custo Unitário
(F)Total: | [23 empty] | 0
(G)Serviços | [5 empty] | Código Auxiliar |  |  | Unid. |  |  | Custo Unitário | [6 empty] | Consumo | [6 empty] | Custo Unitário
USINAGEM DE CONCRETO BETUMINOSO USINADO À QUENTE - CBUQ - FAIXA B | [5 empty] | 42498 |  |  | m3 |  |  | 350.46 | [6 empty] | 1.02 | [6 empty] | 357.46
(G)Total: | [23 empty] | 357.46
(H)Itens de Transporte |  | Código Auxiliar |  | Unid. |  |  | Fórmula |  |  |  |  | X1 |  |  | X2 |  | X3 |  |  | Custo |  |  |  | Consumo |  |  | Custo Unit.
(H)Total: | [23 empty] | 0
Custo Direto Total (E) + (F) + (G) + (H): | [23 empty] | 392.47
BDI:26,70% | [23 empty] | 104.78
Preço unitário total: | [23 empty] | 497.25
Tabela de preços: TABELA DE TERRAPLENAGEM, PAVIMENTAÇÃO E OBRAS DE ARTE ESPECIAIS - FEV/24 - COM DESONERAÇÃO - T238 | [17 empty] | Data base: 01/02/2024
Serviço: 40602 CONCRETO BETUMINOSO USINADO À QUENTE - CBUQ - FAIXA C | [17 empty] | Unidade: m3
(A)Equipamento |  |  | Código Auxiliar |  | Ut. Pr |  |  | Ut. Impr |  |  | Vl. Hr. Prod |  |  |  |  | Vl. Hr. Imp | [6 empty] | Consumo |  |  | Custo Horário
ROLO COMPACTADOR DE PNEUS AUTOPROPELIDO - 27 T |  |  | 30015 |  | 0.47 |  |  | 0.53 |  |  | 233.33 |  |  |  |  | 101.26 | [6 empty] | 1 |  |  | 163.32
ROLO LISO TANDEN - 6/8 T - CA-150 OU EQUIVALENTE |  |  | 30012 |  | 0.47 |  |  | 0.53 |  |  | 227.25 |  |  |  |  | 99.82 | [6 empty] | 1 |  |  | 159.7
TRATOR DE PNEUS AGRÍCOLA - MF 4292 OU EQUIVALENTE |  |  | 30005 |  | 0.21 |  |  | 0.79 |  |  | 130.85 |  |  |  |  | 36.88 | [6 empty] | 1 |  |  | 56.6
VASSOURA MECÂNICA REBOCÁVEL |  |  | 30017 |  | 0.21 |  |  | 0.79 |  |  | 10.5 |  |  |  |  | 6.38 | [6 empty] | 1 |  |  | 7.24
VIBROACABADORA DE ASFALTO SOBRE ESTEIRAS |  |  | 30023 |  | 0.71 |  |  | 0.29 |  |  | 535.35 |  |  |  |  | 220.31 | [6 empty] | 1 |  |  | 443.97
(A)Total: | [23 empty] | 830.83
(B)Mão-de-Obra |  |  | Código Auxiliar |  | Eq. Salarial |  |  |  |  | Sal/Hora |  |  |  | Encargos(%) | [6 empty] | Consumo |  |  |  |  | Custo Horário
ENCARREGADO DE SERVIÇO |  |  | 20002 |  | 11.43 |  |  |  |  | 20.85 |  |  |  | 82.44 | [6 empty] | 1 |  |  |  |  | 20.85
SERVENTE |  |  | 20031 |  | 6.42 |  |  |  |  | 11.71 |  |  |  | 82.44 | [6 empty] | 8 |  |  |  |  | 93.68
(B)Total: | [23 empty] | 114.53
(C)Itens de Incidência |  |  | Código Auxiliar |  | % |  |  |  |  | M. O. |  |  | Equip. |  |  | Mat. | [5 empty] | Custo
ALIMENTAÇÃO |  |  | 0012 |  | 9.6 |  |  |  |  | X | [11 empty] | 10.99
EPI |  |  | 0011 |  | 1.12 |  |  |  |  | X | [11 empty] | 1.28
FERRAMENTAS MANUAIS |  |  | 0014 |  | 5 |  |  |  |  | X | [11 empty] | 5.72
TRANSPORTE DE PESSOAL |  |  | 0013 |  | 4.79 |  |  |  |  | X | [11 empty] | 5.48
(C)Total: | [23 empty] | 23.47
Custo Horário da Execução (A) + (B) + (C) | [17 empty] | 968.83
(D) Produção da Equipe | [17 empty] | 27.67
(E) Custo Unitário da Execução [(A) + (B) + (C)] / (D) | [17 empty] | 35.01
(F)Materiais | [5 empty] | Código Auxiliar |  |  | Unid. |  |  | Custo Unitário | [6 empty] | Consumo | [6 empty] | Custo Unitário
(F)Total: | [23 empty] | 0
(G)Serviços | [5 empty] | Código Auxiliar |  |  | Unid. |  |  | Custo Unitário | [6 empty] | Consumo | [6 empty] | Custo Unitário
USINAGEM DE CONCRETO BETUMINOSO USINADO À QUENTE - CBUQ - FAIXA C | [5 empty] | 42496 |  |  | m3 |  |  | 351.46 | [6 empty] | 1.02 | [6 empty] | 358.48
(G)Total: | [23 empty] | 358.48
(H)Itens de Transporte |  | Código Auxiliar |  | Unid. |  |  | Fórmula |  |  |  |  | X1 |  |  | X2 |  | X3 |  |  | Custo |  |  |  | Consumo |  |  | Custo Unit.
(H)Total: | [23 empty] | 0
Custo Direto Total (E) + (F) + (G) + (H): | [23 empty] | 393.49
BDI:26,70% | [23 empty] | 105.06
Preço unitário total: | [23 empty] | 498.55
Tabela de preços: TABELA DE TERRAPLENAGEM, PAVIMENTAÇÃO E OBRAS DE ARTE ESPECIAIS - FEV/24 - COM DESONERAÇÃO - T238 | [17 empty] | Data base: 01/02/2024
Serviço: 42841 CONCRETO CICLÓPICO FCK=11 MPA P/ DRENAGEM | [17 empty] | Unidade: m3
(A)Equipamento |  |  | Código Auxiliar |  | Ut. Pr |  |  | Ut. Impr |  |  | Vl. Hr. Prod |  |  |  |  | Vl. Hr. Imp | [6 empty] | Consumo |  |  | Custo Horário
(A)Total: | [23 empty] | 0
(B)Mão-de-Obra |  |  | Código Auxiliar |  | Eq. Salarial |  |  |  |  | Sal/Hora |  |  |  | Encargos(%) | [6 empty] | Consumo |  |  |  |  | Custo Horário
ENCARREGADO DE SERVIÇO |  |  | 20002 |  | 11.43 |  |  |  |  | 20.85 |  |  |  | 82.44 | [6 empty] | 0.25 |  |  |  |  | 5.21
SERVENTE |  |  | 20031 |  | 6.42 |  |  |  |  | 11.71 |  |  |  | 82.44 | [6 empty] | 2 |  |  |  |  | 23.42
(B)Total: | [23 empty] | 28.63
(C)Itens de Incidência |  |  | Código Auxiliar |  | % |  |  |  |  | M. O. |  |  | Equip. |  |  | Mat. | [5 empty] | Custo
ALIMENTAÇÃO |  |  | 0012 |  | 9.6 |  |  |  |  | X | [11 empty] | 2.74
EPI |  |  | 0011 |  | 1.12 |  |  |  |  | X | [11 empty] | 0.32
FERRAMENTAS MANUAIS |  |  | 0014 |  | 5 |  |  |  |  | X | [11 empty] | 1.43
TRANSPORTE DE PESSOAL |  |  | 0013 |  | 4.79 |  |  |  |  | X | [11 empty] | 1.37
(C)Total: | [23 empty] | 5.86
Custo Horário da Execução (A) + (B) + (C) | [17 empty] | 34.49
(D) Produção da Equipe | [17 empty] | 2.6628
(E) Custo Unitário da Execução [(A) + (B) + (C)] / (D) | [17 empty] | 12.95
(F)Materiais | [5 empty] | Código Auxiliar |  |  | Unid. |  |  | Custo Unitário | [6 empty] | Consumo | [6 empty] | Custo Unitário
PEDRA DE MÃO / MARROADA | [5 empty] | 10034 |  |  | m3 |  |  | 86.5 | [6 empty] | 0.526 | [6 empty] | 45.49
(F)Total: | [23 empty] | 45.49
(G)Serviços | [5 empty] | Código Auxiliar |  |  | Unid. |  |  | Custo Unitário | [6 empty] | Consumo | [6 empty] | Custo Unitário
CONCRETO FCK=11 MPA P/ DRENAGEM | [5 empty] | 42831 |  |  | m3 |  |  | 379.68 | [6 empty] | 0.7 | [6 empty] | 265.77
(G)Total: | [23 empty] | 265.77
(H)Itens de Transporte |  | Código Auxiliar |  | Unid. |  |  | Fórmula |  |  |  |  | X1 |  |  | X2 |  | X3 |  |  | Custo |  |  |  | Consumo |  |  | Custo Unit.
(H)Total: | [23 empty] | 0
Custo Direto Total (E) + (F) + (G) + (H): | [23 empty] | 324.21
BDI:26,70% | [23 empty] | 86.56
Preço unitário total: | [23 empty] | 410.77
Tabela de preços: TABELA DE TERRAPLENAGEM, PAVIMENTAÇÃO E OBRAS DE ARTE ESPECIAIS - FEV/24 - COM DESONERAÇÃO - T238 | [17 empty] | Data base: 01/02/2024
Serviço: 45250 CONCRETO CICLÓPICO FCK=15 MPA | [17 empty] | Unidade: m3
(A)Equipamento |  |  | Código Auxiliar |  | Ut. Pr |  |  | Ut. Impr |  |  | Vl. Hr. Prod |  |  |  |  | Vl. Hr. Imp | [6 empty] | Consumo |  |  | Custo Horário
(A)Total: | [23 empty] | 0
(B)Mão-de-Obra |  |  | Código Auxiliar |  | Eq. Salarial |  |  |  |  | Sal/Hora |  |  |  | Encargos(%) | [6 empty] | Consumo |  |  |  |  | Custo Horário
ENCARREGADO DE SERVIÇO |  |  | 20002 |  | 11.43 |  |  |  |  | 20.85 |  |  |  | 82.44 | [6 empty] | 0.25 |  |  |  |  | 5.21
SERVENTE |  |  | 20031 |  | 6.42 |  |  |  |  | 11.71 |  |  |  | 82.44 | [6 empty] | 2 |  |  |  |  | 23.42
(B)Total: | [23 empty] | 28.63
(C)Itens de Incidência |  |  | Código Auxiliar |  | % |  |  |  |  | M. O. |  |  | Equip. |  |  | Mat. | [5 empty] | Custo
ALIMENTAÇÃO |  |  | 0012 |  | 9.6 |  |  |  |  | X | [11 empty] | 2.74
EPI |  |  | 0011 |  | 1.12 |  |  |  |  | X | [11 empty] | 0.32
FERRAMENTAS MANUAIS |  |  | 0014 |  | 5 |  |  |  |  | X | [11 empty] | 1.43
TRANSPORTE DE PESSOAL |  |  | 0013 |  | 4.79 |  |  |  |  | X | [11 empty] | 1.37
(C)Total: | [23 empty] | 5.86
Custo Horário da Execução (A) + (B) + (C) | [17 empty] | 34.49
(D) Produção da Equipe | [17 empty] | 2.6402
(E) Custo Unitário da Execução [(A) + (B) + (C)] / (D) | [17 empty] | 13.06
(F)Materiais | [5 empty] | Código Auxiliar |  |  | Unid. |  |  | Custo Unitário | [6 empty] | Consumo | [6 empty] | Custo Unitário
PEDRA DE MÃO / MARROADA | [5 empty] | 10034 |  |  | m3 |  |  | 86.5 | [6 empty] | 0.526 | [6 empty] | 45.49
(F)Total: | [23 empty] | 45.49
(G)Serviços | [5 empty] | Código Auxiliar |  |  | Unid. |  |  | Custo Unitário | [6 empty] | Consumo | [6 empty] | Custo Unitário
CONCRETO FCK=15 MPA | [5 empty] | 45050 |  |  | m3 |  |  | 445.28 | [6 empty] | 0.7 | [6 empty] | 311.69
(G)Total: | [23 empty] | 311.69
(H)Itens de Transporte |  | Código Auxiliar |  | Unid. |  |  | Fórmula |  |  |  |  | X1 |  |  | X2 |  | X3 |  |  | Custo |  |  |  | Consumo |  |  | Custo Unit.
(H)Total: | [23 empty] | 0
Custo Direto Total (E) + (F) + (G) + (H): | [23 empty] | 370.24
BDI:26,70% | [23 empty] | 98.85
Preço unitário total: | [23 empty] | 469.09
Tabela de preços: TABELA DE TERRAPLENAGEM, PAVIMENTAÇÃO E OBRAS DE ARTE ESPECIAIS - FEV/24 - COM DESONERAÇÃO - T238 | [17 empty] | Data base: 01/02/2024
Serviço: 42831 CONCRETO FCK=11 MPA P/ DRENAGEM | [17 empty] | Unidade: m3
(A)Equipamento |  |  | Código Auxiliar |  | Ut. Pr |  |  | Ut. Impr |  |  | Vl. Hr. Prod |  |  |  |  | Vl. Hr. Imp | [6 empty] | Consumo |  |  | Custo Horário
BETONEIRA DE 320L - DIESEL |  |  | 30031 |  | 0.71 |  |  | 0.29 |  |  | 6.57 |  |  |  |  | 0.65 | [6 empty] | 1 |  |  | 4.84
CAMINHÃO BASCULANTE 10 M3 - 15 T |  |  | 30037 |  | 1 |  |  | 0 |  |  | 292.24 |  |  |  |  | 62.96 | [6 empty] | 0.03 |  |  | 8.76
CARRINHO DE MÃO 80L |  |  | 30033 |  | 1 |  |  | 0 |  |  | 0.68 |  |  |  |  | 0.46 | [6 empty] | 7 |  |  | 4.76
(A)Total: | [23 empty] | 18.36
(B)Mão-de-Obra |  |  | Código Auxiliar |  | Eq. Salarial |  |  |  |  | Sal/Hora |  |  |  | Encargos(%) | [6 empty] | Consumo |  |  |  |  | Custo Horário
ENCARREGADO DE SERVIÇO |  |  | 20002 |  | 11.43 |  |  |  |  | 20.85 |  |  |  | 82.44 | [6 empty] | 0.25 |  |  |  |  | 5.21
OPERADOR DE EQUIPAMENTO LEVE |  |  | 20000 |  | 9.25 |  |  |  |  | 16.87 |  |  |  | 82.44 | [6 empty] | 1 |  |  |  |  | 16.87
PEDREIRO |  |  | 20017 |  | 9.44 |  |  |  |  | 17.22 |  |  |  | 82.44 | [6 empty] | 1 |  |  |  |  | 17.22
SERVENTE |  |  | 20031 |  | 6.42 |  |  |  |  | 11.71 |  |  |  | 82.44 | [6 empty] | 9 |  |  |  |  | 105.39
(B)Total: | [23 empty] | 144.69
(C)Itens de Incidência |  |  | Código Auxiliar |  | % |  |  |  |  | M. O. |  |  | Equip. |  |  | Mat. | [5 empty] | Custo
ALIMENTAÇÃO |  |  | 0012 |  | 9.6 |  |  |  |  | X | [11 empty] | 13.89
EPI |  |  | 0011 |  | 1.12 |  |  |  |  | X | [11 empty] | 1.62
FERRAMENTAS MANUAIS |  |  | 0014 |  | 5 |  |  |  |  | X | [11 empty] | 7.23
TRANSPORTE DE PESSOAL |  |  | 0013 |  | 4.79 |  |  |  |  | X | [11 empty] | 6.93
(C)Total: | [23 empty] | 29.67
Custo Horário da Execução (A) + (B) + (C) | [17 empty] | 192.72
(D) Produção da Equipe | [17 empty] | 2.6628
(E) Custo Unitário da Execução [(A) + (B) + (C)] / (D) | [17 empty] | 72.37
(F)Materiais | [5 empty] | Código Auxiliar |  |  | Unid. |  |  | Custo Unitário | [6 empty] | Consumo | [6 empty] | Custo Unitário
AREIA - COMERCIAL (AC) | [5 empty] | 10081 |  |  | m3 |  |  | 106.68 | [6 empty] | 0.7 | [6 empty] | 74.67
BRITA - COMERCIAL (BC) | [5 empty] | 10082 |  |  | m3 |  |  | 94.79 | [6 empty] | 0.74 | [6 empty] | 70.14
CIMENTO PORTLAND CP II - 32 | [5 empty] | 10010 |  |  | Kg |  |  | 0.65 | [6 empty] | 250 | [6 empty] | 162.5
(F)Total: | [23 empty] | 307.31
(G)Serviços | [5 empty] | Código Auxiliar |  |  | Unid. |  |  | Custo Unitário | [6 empty] | Consumo | [6 empty] | Custo Unitário
(G)Total: | [23 empty] | 0
(H)Itens de Transporte |  | Código Auxiliar |  | Unid. |  |  | Fórmula |  |  |  |  | X1 |  |  | X2 |  | X3 |  |  | Custo |  |  |  | Consumo |  |  | Custo Unit.
(H)Total: | [23 empty] | 0
Custo Direto Total (E) + (F) + (G) + (H): | [23 empty] | 379.68
BDI:26,70% | [23 empty] | 101.37
Preço unitário total: | [23 empty] | 481.05
Tabela de preços: TABELA DE TERRAPLENAGEM, PAVIMENTAÇÃO E OBRAS DE ARTE ESPECIAIS - FEV/24 - COM DESONERAÇÃO - T238 | [17 empty] | Data base: 01/02/2024
Serviço: 45050 CONCRETO FCK=15 MPA | [17 empty] | Unidade: m3
(A)Equipamento |  |  | Código Auxiliar |  | Ut. Pr |  |  | Ut. Impr |  |  | Vl. Hr. Prod |  |  |  |  | Vl. Hr. Imp | [6 empty] | Consumo |  |  | Custo Horário
BETONEIRA DE 320L - ELÉTRICA |  |  | 30032 |  | 0.71 |  |  | 0.29 |  |  | 0.94 |  |  |  |  | 0.57 | [6 empty] | 1 |  |  | 0.82
CARRINHO DE MÃO 80L |  |  | 30033 |  | 1 |  |  | 0 |  |  | 0.68 |  |  |  |  | 0.46 | [6 empty] | 7 |  |  | 4.76
GRUPO GERADOR 36 / 40 KVA |  |  | 30042 |  | 0.71 |  |  | 0.29 |  |  | 40.59 |  |  |  |  | 4.03 | [6 empty] | 1 |  |  | 29.97
VIBRADOR DE IMERSÃO - D = 35 mm |  |  | 30034 |  | 0.29 |  |  | 0.71 |  |  | 5.11 |  |  |  |  | 0.64 | [6 empty] | 1 |  |  | 1.93
(A)Total: | [23 empty] | 37.48
(B)Mão-de-Obra |  |  | Código Auxiliar |  | Eq. Salarial |  |  |  |  | Sal/Hora |  |  |  | Encargos(%) | [6 empty] | Consumo |  |  |  |  | Custo Horário
ENCARREGADO DE SERVIÇO |  |  | 20002 |  | 11.43 |  |  |  |  | 20.85 |  |  |  | 82.44 | [6 empty] | 0.25 |  |  |  |  | 5.21
OPERADOR DE EQUIPAMENTO LEVE |  |  | 20000 |  | 9.25 |  |  |  |  | 16.87 |  |  |  | 82.44 | [6 empty] | 1 |  |  |  |  | 16.87
PEDREIRO |  |  | 20017 |  | 9.44 |  |  |  |  | 17.22 |  |  |  | 82.44 | [6 empty] | 1 |  |  |  |  | 17.22
SERVENTE |  |  | 20031 |  | 6.42 |  |  |  |  | 11.71 |  |  |  | 82.44 | [6 empty] | 10 |  |  |  |  | 117.1
(B)Total: | [23 empty] | 156.4
(C)Itens de Incidência |  |  | Código Auxiliar |  | % |  |  |  |  | M. O. |  |  | Equip. |  |  | Mat. | [5 empty] | Custo
ALIMENTAÇÃO |  |  | 0012 |  | 9.6 |  |  |  |  | X | [11 empty] | 15.01
EPI |  |  | 0011 |  | 1.12 |  |  |  |  | X | [11 empty] | 1.75
FERRAMENTAS MANUAIS |  |  | 0014 |  | 5 |  |  |  |  | X | [11 empty] | 7.82
TRANSPORTE DE PESSOAL |  |  | 0013 |  | 4.79 |  |  |  |  | X | [11 empty] | 7.49
(C)Total: | [23 empty] | 32.07
Custo Horário da Execução (A) + (B) + (C) | [17 empty] | 225.95
(D) Produção da Equipe | [17 empty] | 2.6402
(E) Custo Unitário da Execução [(A) + (B) + (C)] / (D) | [17 empty] | 85.58
(F)Materiais | [5 empty] | Código Auxiliar |  |  | Unid. |  |  | Custo Unitário | [6 empty] | Consumo | [6 empty] | Custo Unitário
AREIA - COMERCIAL (AC) | [5 empty] | 10081 |  |  | m3 |  |  | 106.68 | [6 empty] | 0.923 | [6 empty] | 98.46
BRITA - COMERCIAL (BC) | [5 empty] | 10082 |  |  | m3 |  |  | 94.79 | [6 empty] | 0.836 | [6 empty] | 79.24
CIMENTO PORTLAND CP II - 32 | [5 empty] | 10010 |  |  | Kg |  |  | 0.65 | [6 empty] | 280 | [6 empty] | 182
(F)Total: | [23 empty] | 359.7
(G)Serviços | [5 empty] | Código Auxiliar |  |  | Unid. |  |  | Custo Unitário | [6 empty] | Consumo | [6 empty] | Custo Unitário
(G)Total: | [23 empty] | 0
(H)Itens de Transporte |  | Código Auxiliar |  | Unid. |  |  | Fórmula |  |  |  |  | X1 |  |  | X2 |  | X3 |  |  | Custo |  |  |  | Consumo |  |  | Custo Unit.
(H)Total: | [23 empty] | 0
Custo Direto Total (E) + (F) + (G) + (H): | [23 empty] | 445.28
BDI:26,70% | [23 empty] | 118.88
Preço unitário total: | [23 empty] | 564.16
Tabela de preços: TABELA DE TERRAPLENAGEM, PAVIMENTAÇÃO E OBRAS DE ARTE ESPECIAIS - FEV/24 - COM DESONERAÇÃO - T238 | [17 empty] | Data base: 01/02/2024
Serviço: 42836 CONCRETO FCK=15 MPA P/ DRENAGEM | [17 empty] | Unidade: m3
(A)Equipamento |  |  | Código Auxiliar |  | Ut. Pr |  |  | Ut. Impr |  |  | Vl. Hr. Prod |  |  |  |  | Vl. Hr. Imp | [6 empty] | Consumo |  |  | Custo Horário
BETONEIRA DE 320L - DIESEL |  |  | 30031 |  | 0.71 |  |  | 0.29 |  |  | 6.57 |  |  |  |  | 0.65 | [6 empty] | 1 |  |  | 4.84
CAMINHÃO BASCULANTE 10 M3 - 15 T |  |  | 30037 |  | 1 |  |  | 0 |  |  | 292.24 |  |  |  |  | 62.96 | [6 empty] | 0.03 |  |  | 8.76
CARRINHO DE MÃO 80L |  |  | 30033 |  | 1 |  |  | 0 |  |  | 0.68 |  |  |  |  | 0.46 | [6 empty] | 7 |  |  | 4.76
(A)Total: | [23 empty] | 18.36
(B)Mão-de-Obra |  |  | Código Auxiliar |  | Eq. Salarial |  |  |  |  | Sal/Hora |  |  |  | Encargos(%) | [6 empty] | Consumo |  |  |  |  | Custo Horário
ENCARREGADO DE SERVIÇO |  |  | 20002 |  | 11.43 |  |  |  |  | 20.85 |  |  |  | 82.44 | [6 empty] | 0.25 |  |  |  |  | 5.21
OPERADOR DE EQUIPAMENTO LEVE |  |  | 20000 |  | 9.25 |  |  |  |  | 16.87 |  |  |  | 82.44 | [6 empty] | 1 |  |  |  |  | 16.87
PEDREIRO |  |  | 20017 |  | 9.44 |  |  |  |  | 17.22 |  |  |  | 82.44 | [6 empty] | 1 |  |  |  |  | 17.22
SERVENTE |  |  | 20031 |  | 6.42 |  |  |  |  | 11.71 |  |  |  | 82.44 | [6 empty] | 9 |  |  |  |  | 105.39
(B)Total: | [23 empty] | 144.69
(C)Itens de Incidência |  |  | Código Auxiliar |  | % |  |  |  |  | M. O. |  |  | Equip. |  |  | Mat. | [5 empty] | Custo
ALIMENTAÇÃO |  |  | 0012 |  | 9.6 |  |  |  |  | X | [11 empty] | 13.89
EPI |  |  | 0011 |  | 1.12 |  |  |  |  | X | [11 empty] | 1.62
FERRAMENTAS MANUAIS |  |  | 0014 |  | 5 |  |  |  |  | X | [11 empty] | 7.23
TRANSPORTE DE PESSOAL |  |  | 0013 |  | 4.79 |  |  |  |  | X | [11 empty] | 6.93
(C)Total: | [23 empty] | 29.67
Custo Horário da Execução (A) + (B) + (C) | [17 empty] | 192.72
(D) Produção da Equipe | [17 empty] | 2.6402
(E) Custo Unitário da Execução [(A) + (B) + (C)] / (D) | [17 empty] | 72.99
(F)Materiais | [5 empty] | Código Auxiliar |  |  | Unid. |  |  | Custo Unitário | [6 empty] | Consumo | [6 empty] | Custo Unitário
AREIA - COMERCIAL (AC) | [5 empty] | 10081 |  |  | m3 |  |  | 106.68 | [6 empty] | 0.923 | [6 empty] | 98.46
BRITA - COMERCIAL (BC) | [5 empty] | 10082 |  |  | m3 |  |  | 94.79 | [6 empty] | 0.836 | [6 empty] | 79.24
CIMENTO PORTLAND CP II - 32 | [5 empty] | 10010 |  |  | Kg |  |  | 0.65 | [6 empty] | 280 | [6 empty] | 182
(F)Total: | [23 empty] | 359.7
(G)Serviços | [5 empty] | Código Auxiliar |  |  | Unid. |  |  | Custo Unitário | [6 empty] | Consumo | [6 empty] | Custo Unitário
(G)Total: | [23 empty] | 0
(H)Itens de Transporte |  | Código Auxiliar |  | Unid. |  |  | Fórmula |  |  |  |  | X1 |  |  | X2 |  | X3 |  |  | Custo |  |  |  | Consumo |  |  | Custo Unit.
(H)Total: | [23 empty] | 0
Custo Direto Total (E) + (F) + (G) + (H): | [23 empty] | 432.69
BDI:26,70% | [23 empty] | 115.52
Preço unitário total: | [23 empty] | 548.21
Tabela de preços: TABELA DE TERRAPLENAGEM, PAVIMENTAÇÃO E OBRAS DE ARTE ESPECIAIS - FEV/24 - COM DESONERAÇÃO - T238 | [17 empty] | Data base: 01/02/2024
Serviço: 45051 CONCRETO FCK=18 MPA | [17 empty] | Unidade: m3
(A)Equipamento |  |  | Código Auxiliar |  | Ut. Pr |  |  | Ut. Impr |  |  | Vl. Hr. Prod |  |  |  |  | Vl. Hr. Imp | [6 empty] | Consumo |  |  | Custo Horário
BETONEIRA DE 320L - ELÉTRICA |  |  | 30032 |  | 0.71 |  |  | 0.29 |  |  | 0.94 |  |  |  |  | 0.57 | [6 empty] | 1 |  |  | 0.82
CARRINHO DE MÃO 80L |  |  | 30033 |  | 1 |  |  | 0 |  |  | 0.68 |  |  |  |  | 0.46 | [6 empty] | 7 |  |  | 4.76
GRUPO GERADOR 36 / 40 KVA |  |  | 30042 |  | 0.71 |  |  | 0.29 |  |  | 40.59 |  |  |  |  | 4.03 | [6 empty] | 1 |  |  | 29.97
VIBRADOR DE IMERSÃO - D = 35 mm |  |  | 30034 |  | 0.29 |  |  | 0.71 |  |  | 5.11 |  |  |  |  | 0.64 | [6 empty] | 1 |  |  | 1.93
(A)Total: | [23 empty] | 37.48
(B)Mão-de-Obra |  |  | Código Auxiliar |  | Eq. Salarial |  |  |  |  | Sal/Hora |  |  |  | Encargos(%) | [6 empty] | Consumo |  |  |  |  | Custo Horário
ENCARREGADO DE SERVIÇO |  |  | 20002 |  | 11.43 |  |  |  |  | 20.85 |  |  |  | 82.44 | [6 empty] | 0.25 |  |  |  |  | 5.21
OPERADOR DE EQUIPAMENTO LEVE |  |  | 20000 |  | 9.25 |  |  |  |  | 16.87 |  |  |  | 82.44 | [6 empty] | 1 |  |  |  |  | 16.87
PEDREIRO |  |  | 20017 |  | 9.44 |  |  |  |  | 17.22 |  |  |  | 82.44 | [6 empty] | 1 |  |  |  |  | 17.22
SERVENTE |  |  | 20031 |  | 6.42 |  |  |  |  | 11.71 |  |  |  | 82.44 | [6 empty] | 10 |  |  |  |  | 117.1
(B)Total: | [23 empty] | 156.4
(C)Itens de Incidência |  |  | Código Auxiliar |  | % |  |  |  |  | M. O. |  |  | Equip. |  |  | Mat. | [5 empty] | Custo
ALIMENTAÇÃO |  |  | 0012 |  | 9.6 |  |  |  |  | X | [11 empty] | 15.01
EPI |  |  | 0011 |  | 1.12 |  |  |  |  | X | [11 empty] | 1.75
FERRAMENTAS MANUAIS |  |  | 0014 |  | 5 |  |  |  |  | X | [11 empty] | 7.82
TRANSPORTE DE PESSOAL |  |  | 0013 |  | 4.79 |  |  |  |  | X | [11 empty] | 7.49
(C)Total: | [23 empty] | 32.07
Custo Horário da Execução (A) + (B) + (C) | [17 empty] | 225.95
(D) Produção da Equipe | [17 empty] | 2.6273
(E) Custo Unitário da Execução [(A) + (B) + (C)] / (D) | [17 empty] | 86
(F)Materiais | [5 empty] | Código Auxiliar |  |  | Unid. |  |  | Custo Unitário | [6 empty] | Consumo | [6 empty] | Custo Unitário
AREIA - COMERCIAL (AC) | [5 empty] | 10081 |  |  | m3 |  |  | 106.68 | [6 empty] | 0.904 | [6 empty] | 96.43
BRITA - COMERCIAL (BC) | [5 empty] | 10082 |  |  | m3 |  |  | 94.79 | [6 empty] | 0.836 | [6 empty] | 79.24
CIMENTO PORTLAND CP II - 32 | [5 empty] | 10010 |  |  | Kg |  |  | 0.65 | [6 empty] | 304 | [6 empty] | 197.6
(F)Total: | [23 empty] | 373.27
(G)Serviços | [5 empty] | Código Auxiliar |  |  | Unid. |  |  | Custo Unitário | [6 empty] | Consumo | [6 empty] | Custo Unitário
(G)Total: | [23 empty] | 0
(H)Itens de Transporte |  | Código Auxiliar |  | Unid. |  |  | Fórmula |  |  |  |  | X1 |  |  | X2 |  | X3 |  |  | Custo |  |  |  | Consumo |  |  | Custo Unit.
(H)Total: | [23 empty] | 0
Custo Direto Total (E) + (F) + (G) + (H): | [23 empty] | 459.27
BDI:26,70% | [23 empty] | 122.62
Preço unitário total: | [23 empty] | 581.89
Tabela de preços: TABELA DE TERRAPLENAGEM, PAVIMENTAÇÃO E OBRAS DE ARTE ESPECIAIS - FEV/24 - COM DESONERAÇÃO - T238 | [17 empty] | Data base: 01/02/2024
Serviço: 45159 CONCRETO FCK=18 MPA | [17 empty] | Unidade: m3
(A)Equipamento |  |  | Código Auxiliar |  | Ut. Pr |  |  | Ut. Impr |  |  | Vl. Hr. Prod |  |  |  |  | Vl. Hr. Imp | [6 empty] | Consumo |  |  | Custo Horário
BETONEIRA DE 320L - ELÉTRICA |  |  | 30032 |  | 0.71 |  |  | 0.29 |  |  | 0.94 |  |  |  |  | 0.57 | [6 empty] | 1 |  |  | 0.82
CARRINHO DE MÃO 80L |  |  | 30033 |  | 1 |  |  | 0 |  |  | 0.68 |  |  |  |  | 0.46 | [6 empty] | 7 |  |  | 4.76
GRUPO GERADOR 36 / 40 KVA |  |  | 30042 |  | 0.71 |  |  | 0.29 |  |  | 40.59 |  |  |  |  | 4.03 | [6 empty] | 1 |  |  | 29.97
VIBRADOR DE IMERSÃO - D = 35 mm |  |  | 30034 |  | 0.29 |  |  | 0.71 |  |  | 5.11 |  |  |  |  | 0.64 | [6 empty] | 1 |  |  | 1.93
(A)Total: | [23 empty] | 37.48
(B)Mão-de-Obra |  |  | Código Auxiliar |  | Eq. Salarial |  |  |  |  | Sal/Hora |  |  |  | Encargos(%) | [6 empty] | Consumo |  |  |  |  | Custo Horário
ENCARREGADO DE SERVIÇO |  |  | 20002 |  | 11.43 |  |  |  |  | 20.85 |  |  |  | 82.44 | [6 empty] | 0.25 |  |  |  |  | 5.21
OPERADOR DE EQUIPAMENTO LEVE |  |  | 20000 |  | 9.25 |  |  |  |  | 16.87 |  |  |  | 82.44 | [6 empty] | 1 |  |  |  |  | 16.87
PEDREIRO |  |  | 20017 |  | 9.44 |  |  |  |  | 17.22 |  |  |  | 82.44 | [6 empty] | 1 |  |  |  |  | 17.22
SERVENTE |  |  | 20031 |  | 6.42 |  |  |  |  | 11.71 |  |  |  | 82.44 | [6 empty] | 10 |  |  |  |  | 117.1
(B)Total: | [23 empty] | 156.4
(C)Itens de Incidência |  |  | Código Auxiliar |  | % |  |  |  |  | M. O. |  |  | Equip. |  |  | Mat. | [5 empty] | Custo
ALIMENTAÇÃO |  |  | 0012 |  | 9.6 |  |  |  |  | X | [11 empty] | 15.01
EPI |  |  | 0011 |  | 1.12 |  |  |  |  | X | [11 empty] | 1.75
FERRAMENTAS MANUAIS |  |  | 0014 |  | 5 |  |  |  |  | X | [11 empty] | 7.82
TRANSPORTE DE PESSOAL |  |  | 0013 |  | 4.79 |  |  |  |  | X | [11 empty] | 7.49
(C)Total: | [23 empty] | 32.07
Custo Horário da Execução (A) + (B) + (C) | [17 empty] | 225.95
(D) Produção da Equipe | [17 empty] | 2.6273
(E) Custo Unitário da Execução [(A) + (B) + (C)] / (D) | [17 empty] | 86
(F)Materiais | [5 empty] | Código Auxiliar |  |  | Unid. |  |  | Custo Unitário | [6 empty] | Consumo | [6 empty] | Custo Unitário
AREIA - COMERCIAL (AC) | [5 empty] | 10081 |  |  | m3 |  |  | 106.68 | [6 empty] | 0.904 | [6 empty] | 96.43
BRITA - COMERCIAL (BC) | [5 empty] | 10082 |  |  | m3 |  |  | 94.79 | [6 empty] | 0.836 | [6 empty] | 79.24
CIMENTO PORTLAND CP II - 32 | [5 empty] | 10010 |  |  | Kg |  |  | 0.65 | [6 empty] | 304 | [6 empty] | 197.6
(F)Total: | [23 empty] | 373.27
(G)Serviços | [5 empty] | Código Auxiliar |  |  | Unid. |  |  | Custo Unitário | [6 empty] | Consumo | [6 empty] | Custo Unitário
(G)Total: | [23 empty] | 0
(H)Itens de Transporte |  | Código Auxiliar |  | Unid. |  |  | Fórmula |  |  |  |  | X1 |  |  | X2 |  | X3 |  |  | Custo |  |  |  | Consumo |  |  | Custo Unit.
(H)Total: | [23 empty] | 0
Custo Direto Total (E) + (F) + (G) + (H): | [23 empty] | 459.27
BDI:26,70% | [23 empty] | 122.62
Preço unitário total: | [23 empty] | 581.89
Tabela de preços: TABELA DE TERRAPLENAGEM, PAVIMENTAÇÃO E OBRAS DE ARTE ESPECIAIS - FEV/24 - COM DESONERAÇÃO - T238 | [17 empty] | Data base: 01/02/2024
Serviço: 45124 CONCRETO FCK=18 MPA | [17 empty] | Unidade: m3
(A)Equipamento |  |  | Código Auxiliar |  | Ut. Pr |  |  | Ut. Impr |  |  | Vl. Hr. Prod |  |  |  |  | Vl. Hr. Imp | [6 empty] | Consumo |  |  | Custo Horário
BETONEIRA DE 320L - ELÉTRICA |  |  | 30032 |  | 0.71 |  |  | 0.29 |  |  | 0.94 |  |  |  |  | 0.57 | [6 empty] | 1 |  |  | 0.82
CARRINHO DE MÃO 80L |  |  | 30033 |  | 1 |  |  | 0 |  |  | 0.68 |  |  |  |  | 0.46 | [6 empty] | 7 |  |  | 4.76
GRUPO GERADOR 36 / 40 KVA |  |  | 30042 |  | 0.71 |  |  | 0.29 |  |  | 40.59 |  |  |  |  | 4.03 | [6 empty] | 1 |  |  | 29.97
VIBRADOR DE IMERSÃO - D = 35 mm |  |  | 30034 |  | 0.29 |  |  | 0.71 |  |  | 5.11 |  |  |  |  | 0.64 | [6 empty] | 1 |  |  | 1.93
(A)Total: | [23 empty] | 37.48
(B)Mão-de-Obra |  |  | Código Auxiliar |  | Eq. Salarial |  |  |  |  | Sal/Hora |  |  |  | Encargos(%) | [6 empty] | Consumo |  |  |  |  | Custo Horário
ENCARREGADO DE SERVIÇO |  |  | 20002 |  | 11.43 |  |  |  |  | 20.85 |  |  |  | 82.44 | [6 empty] | 0.25 |  |  |  |  | 5.21
OPERADOR DE EQUIPAMENTO LEVE |  |  | 20000 |  | 9.25 |  |  |  |  | 16.87 |  |  |  | 82.44 | [6 empty] | 1 |  |  |  |  | 16.87
PEDREIRO |  |  | 20017 |  | 9.44 |  |  |  |  | 17.22 |  |  |  | 82.44 | [6 empty] | 1 |  |  |  |  | 17.22
SERVENTE |  |  | 20031 |  | 6.42 |  |  |  |  | 11.71 |  |  |  | 82.44 | [6 empty] | 10 |  |  |  |  | 117.1
(B)Total: | [23 empty] | 156.4
(C)Itens de Incidência |  |  | Código Auxiliar |  | % |  |  |  |  | M. O. |  |  | Equip. |  |  | Mat. | [5 empty] | Custo
ALIMENTAÇÃO |  |  | 0012 |  | 9.6 |  |  |  |  | X | [11 empty] | 15.01
EPI |  |  | 0011 |  | 1.12 |  |  |  |  | X | [11 empty] | 1.75
FERRAMENTAS MANUAIS |  |  | 0014 |  | 5 |  |  |  |  | X | [11 empty] | 7.82
TRANSPORTE DE PESSOAL |  |  | 0013 |  | 4.79 |  |  |  |  | X | [11 empty] | 7.49
(C)Total: | [23 empty] | 32.07
Custo Horário da Execução (A) + (B) + (C) | [17 empty] | 225.95
(D) Produção da Equipe | [17 empty] | 2.6273
(E) Custo Unitário da Execução [(A) + (B) + (C)] / (D) | [17 empty] | 86
(F)Materiais | [5 empty] | Código Auxiliar |  |  | Unid. |  |  | Custo Unitário | [6 empty] | Consumo | [6 empty] | Custo Unitário
AREIA - COMERCIAL (AC) | [5 empty] | 10081 |  |  | m3 |  |  | 106.68 | [6 empty] | 0.904 | [6 empty] | 96.43
BRITA - COMERCIAL (BC) | [5 empty] | 10082 |  |  | m3 |  |  | 94.79 | [6 empty] | 0.836 | [6 empty] | 79.24
CIMENTO PORTLAND CP II - 32 | [5 empty] | 10010 |  |  | Kg |  |  | 0.65 | [6 empty] | 304 | [6 empty] | 197.6
(F)Total: | [23 empty] | 373.27
(G)Serviços | [5 empty] | Código Auxiliar |  |  | Unid. |  |  | Custo Unitário | [6 empty] | Consumo | [6 empty] | Custo Unitário
(G)Total: | [23 empty] | 0
(H)Itens de Transporte |  | Código Auxiliar |  | Unid. |  |  | Fórmula |  |  |  |  | X1 |  |  | X2 |  | X3 |  |  | Custo |  |  |  | Consumo |  |  | Custo Unit.
(H)Total: | [23 empty] | 0
Custo Direto Total (E) + (F) + (G) + (H): | [23 empty] | 459.27
BDI:26,70% | [23 empty] | 122.62
Preço unitário total: | [23 empty] | 581.89
Tabela de preços: TABELA DE TERRAPLENAGEM, PAVIMENTAÇÃO E OBRAS DE ARTE ESPECIAIS - FEV/24 - COM DESONERAÇÃO - T238 | [17 empty] | Data base: 01/02/2024
Serviço: 45125 CONCRETO FCK=20 MPA | [17 empty] | Unidade: m3
(A)Equipamento |  |  | Código Auxiliar |  | Ut. Pr |  |  | Ut. Impr |  |  | Vl. Hr. Prod |  |  |  |  | Vl. Hr. Imp | [6 empty] | Consumo |  |  | Custo Horário
BETONEIRA DE 320L - ELÉTRICA |  |  | 30032 |  | 0.71 |  |  | 0.29 |  |  | 0.94 |  |  |  |  | 0.57 | [6 empty] | 1 |  |  | 0.82
CARRINHO DE MÃO 80L |  |  | 30033 |  | 1 |  |  | 0 |  |  | 0.68 |  |  |  |  | 0.46 | [6 empty] | 7 |  |  | 4.76
GRUPO GERADOR 36 / 40 KVA |  |  | 30042 |  | 0.71 |  |  | 0.29 |  |  | 40.59 |  |  |  |  | 4.03 | [6 empty] | 1 |  |  | 29.97
VIBRADOR DE IMERSÃO - D = 35 mm |  |  | 30034 |  | 0.29 |  |  | 0.71 |  |  | 5.11 |  |  |  |  | 0.64 | [6 empty] | 1 |  |  | 1.93
(A)Total: | [23 empty] | 37.48
(B)Mão-de-Obra |  |  | Código Auxiliar |  | Eq. Salarial |  |  |  |  | Sal/Hora |  |  |  | Encargos(%) | [6 empty] | Consumo |  |  |  |  | Custo Horário
ENCARREGADO DE SERVIÇO |  |  | 20002 |  | 11.43 |  |  |  |  | 20.85 |  |  |  | 82.44 | [6 empty] | 0.25 |  |  |  |  | 5.21
OPERADOR DE EQUIPAMENTO LEVE |  |  | 20000 |  | 9.25 |  |  |  |  | 16.87 |  |  |  | 82.44 | [6 empty] | 1 |  |  |  |  | 16.87
PEDREIRO |  |  | 20017 |  | 9.44 |  |  |  |  | 17.22 |  |  |  | 82.44 | [6 empty] | 1 |  |  |  |  | 17.22
SERVENTE |  |  | 20031 |  | 6.42 |  |  |  |  | 11.71 |  |  |  | 82.44 | [6 empty] | 10 |  |  |  |  | 117.1
(B)Total: | [23 empty] | 156.4
(C)Itens de Incidência |  |  | Código Auxiliar |  | % |  |  |  |  | M. O. |  |  | Equip. |  |  | Mat. | [5 empty] | Custo
ALIMENTAÇÃO |  |  | 0012 |  | 9.6 |  |  |  |  | X | [11 empty] | 15.01
EPI |  |  | 0011 |  | 1.12 |  |  |  |  | X | [11 empty] | 1.75
FERRAMENTAS MANUAIS |  |  | 0014 |  | 5 |  |  |  |  | X | [11 empty] | 7.82
TRANSPORTE DE PESSOAL |  |  | 0013 |  | 4.79 |  |  |  |  | X | [11 empty] | 7.49
(C)Total: | [23 empty] | 32.07
Custo Horário da Execução (A) + (B) + (C) | [17 empty] | 225.95
(D) Produção da Equipe | [17 empty] | 2.6193
(E) Custo Unitário da Execução [(A) + (B) + (C)] / (D) | [17 empty] | 86.26
(F)Materiais | [5 empty] | Código Auxiliar |  |  | Unid. |  |  | Custo Unitário | [6 empty] | Consumo | [6 empty] | Custo Unitário
AREIA - COMERCIAL (AC) | [5 empty] | 10081 |  |  | m3 |  |  | 106.68 | [6 empty] | 0.809 | [6 empty] | 86.3
BRITA - COMERCIAL (BC) | [5 empty] | 10082 |  |  | m3 |  |  | 94.79 | [6 empty] | 0.836 | [6 empty] | 79.24
CIMENTO PORTLAND CP II - 32 | [5 empty] | 10010 |  |  | Kg |  |  | 0.65 | [6 empty] | 320 | [6 empty] | 208
(F)Total: | [23 empty] | 373.54
(G)Serviços | [5 empty] | Código Auxiliar |  |  | Unid. |  |  | Custo Unitário | [6 empty] | Consumo | [6 empty] | Custo Unitário
(G)Total: | [23 empty] | 0
(H)Itens de Transporte |  | Código Auxiliar |  | Unid. |  |  | Fórmula |  |  |  |  | X1 |  |  | X2 |  | X3 |  |  | Custo |  |  |  | Consumo |  |  | Custo Unit.
(H)Total: | [23 empty] | 0
Custo Direto Total (E) + (F) + (G) + (H): | [23 empty] | 459.8
BDI:26,70% | [23 empty] | 122.76
Preço unitário total: | [23 empty] | 582.56
Tabela de preços: TABELA DE TERRAPLENAGEM, PAVIMENTAÇÃO E OBRAS DE ARTE ESPECIAIS - FEV/24 - COM DESONERAÇÃO - T238 | [17 empty] | Data base: 01/02/2024
Serviço: 45160 CONCRETO FCK=20 MPA | [17 empty] | Unidade: m3
(A)Equipamento |  |  | Código Auxiliar |  | Ut. Pr |  |  | Ut. Impr |  |  | Vl. Hr. Prod |  |  |  |  | Vl. Hr. Imp | [6 empty] | Consumo |  |  | Custo Horário
BETONEIRA DE 320L - ELÉTRICA |  |  | 30032 |  | 0.71 |  |  | 0.29 |  |  | 0.94 |  |  |  |  | 0.57 | [6 empty] | 1 |  |  | 0.82
CARRINHO DE MÃO 80L |  |  | 30033 |  | 1 |  |  | 0 |  |  | 0.68 |  |  |  |  | 0.46 | [6 empty] | 7 |  |  | 4.76
GRUPO GERADOR 36 / 40 KVA |  |  | 30042 |  | 0.71 |  |  | 0.29 |  |  | 40.59 |  |  |  |  | 4.03 | [6 empty] | 1 |  |  | 29.97
VIBRADOR DE IMERSÃO - D = 35 mm |  |  | 30034 |  | 0.29 |  |  | 0.71 |  |  | 5.11 |  |  |  |  | 0.64 | [6 empty] | 1 |  |  | 1.93
(A)Total: | [23 empty] | 37.48
(B)Mão-de-Obra |  |  | Código Auxiliar |  | Eq. Salarial |  |  |  |  | Sal/Hora |  |  |  | Encargos(%) | [6 empty] | Consumo |  |  |  |  | Custo Horário
ENCARREGADO DE SERVIÇO |  |  | 20002 |  | 11.43 |  |  |  |  | 20.85 |  |  |  | 82.44 | [6 empty] | 0.25 |  |  |  |  | 5.21
OPERADOR DE EQUIPAMENTO LEVE |  |  | 20000 |  | 9.25 |  |  |  |  | 16.87 |  |  |  | 82.44 | [6 empty] | 1 |  |  |  |  | 16.87
PEDREIRO |  |  | 20017 |  | 9.44 |  |  |  |  | 17.22 |  |  |  | 82.44 | [6 empty] | 1 |  |  |  |  | 17.22
SERVENTE |  |  | 20031 |  | 6.42 |  |  |  |  | 11.71 |  |  |  | 82.44 | [6 empty] | 10 |  |  |  |  | 117.1
(B)Total: | [23 empty] | 156.4
(C)Itens de Incidência |  |  | Código Auxiliar |  | % |  |  |  |  | M. O. |  |  | Equip. |  |  | Mat. | [5 empty] | Custo
ALIMENTAÇÃO |  |  | 0012 |  | 9.6 |  |  |  |  | X | [11 empty] | 15.01
EPI |  |  | 0011 |  | 1.12 |  |  |  |  | X | [11 empty] | 1.75
FERRAMENTAS MANUAIS |  |  | 0014 |  | 5 |  |  |  |  | X | [11 empty] | 7.82
TRANSPORTE DE PESSOAL |  |  | 0013 |  | 4.79 |  |  |  |  | X | [11 empty] | 7.49
(C)Total: | [23 empty] | 32.07
Custo Horário da Execução (A) + (B) + (C) | [17 empty] | 225.95
(D) Produção da Equipe | [17 empty] | 2.6193
(E) Custo Unitário da Execução [(A) + (B) + (C)] / (D) | [17 empty] | 86.26
(F)Materiais | [5 empty] | Código Auxiliar |  |  | Unid. |  |  | Custo Unitário | [6 empty] | Consumo | [6 empty] | Custo Unitário
AREIA - COMERCIAL (AC) | [5 empty] | 10081 |  |  | m3 |  |  | 106.68 | [6 empty] | 0.809 | [6 empty] | 86.3
BRITA - COMERCIAL (BC) | [5 empty] | 10082 |  |  | m3 |  |  | 94.79 | [6 empty] | 0.836 | [6 empty] | 79.24
CIMENTO PORTLAND CP II - 32 | [5 empty] | 10010 |  |  | Kg |  |  | 0.65 | [6 empty] | 320 | [6 empty] | 208
(F)Total: | [23 empty] | 373.54
(G)Serviços | [5 empty] | Código Auxiliar |  |  | Unid. |  |  | Custo Unitário | [6 empty] | Consumo | [6 empty] | Custo Unitário
(G)Total: | [23 empty] | 0
(H)Itens de Transporte |  | Código Auxiliar |  | Unid. |  |  | Fórmula |  |  |  |  | X1 |  |  | X2 |  | X3 |  |  | Custo |  |  |  | Consumo |  |  | Custo Unit.
(H)Total: | [23 empty] | 0
Custo Direto Total (E) + (F) + (G) + (H): | [23 empty] | 459.8
BDI:26,70% | [23 empty] | 122.76
Preço unitário total: | [23 empty] | 582.56
Tabela de preços: TABELA DE TERRAPLENAGEM, PAVIMENTAÇÃO E OBRAS DE ARTE ESPECIAIS - FEV/24 - COM DESONERAÇÃO - T238 | [17 empty] | Data base: 01/02/2024
Serviço: 45052 CONCRETO FCK=20 MPA | [17 empty] | Unidade: m3
(A)Equipamento |  |  | Código Auxiliar |  | Ut. Pr |  |  | Ut. Impr |  |  | Vl. Hr. Prod |  |  |  |  | Vl. Hr. Imp | [6 empty] | Consumo |  |  | Custo Horário
BETONEIRA DE 320L - ELÉTRICA |  |  | 30032 |  | 0.71 |  |  | 0.29 |  |  | 0.94 |  |  |  |  | 0.57 | [6 empty] | 1 |  |  | 0.82
CARRINHO DE MÃO 80L |  |  | 30033 |  | 1 |  |  | 0 |  |  | 0.68 |  |  |  |  | 0.46 | [6 empty] | 7 |  |  | 4.76
GRUPO GERADOR 36 / 40 KVA |  |  | 30042 |  | 0.71 |  |  | 0.29 |  |  | 40.59 |  |  |  |  | 4.03 | [6 empty] | 1 |  |  | 29.97
VIBRADOR DE IMERSÃO - D = 35 mm |  |  | 30034 |  | 0.29 |  |  | 0.71 |  |  | 5.11 |  |  |  |  | 0.64 | [6 empty] | 1 |  |  | 1.93
(A)Total: | [23 empty] | 37.48
(B)Mão-de-Obra |  |  | Código Auxiliar |  | Eq. Salarial |  |  |  |  | Sal/Hora |  |  |  | Encargos(%) | [6 empty] | Consumo |  |  |  |  | Custo Horário
ENCARREGADO DE SERVIÇO |  |  | 20002 |  | 11.43 |  |  |  |  | 20.85 |  |  |  | 82.44 | [6 empty] | 0.25 |  |  |  |  | 5.21
OPERADOR DE EQUIPAMENTO LEVE |  |  | 20000 |  | 9.25 |  |  |  |  | 16.87 |  |  |  | 82.44 | [6 empty] | 1 |  |  |  |  | 16.87
PEDREIRO |  |  | 20017 |  | 9.44 |  |  |  |  | 17.22 |  |  |  | 82.44 | [6 empty] | 1 |  |  |  |  | 17.22
SERVENTE |  |  | 20031 |  | 6.42 |  |  |  |  | 11.71 |  |  |  | 82.44 | [6 empty] | 10 |  |  |  |  | 117.1
(B)Total: | [23 empty] | 156.4
(C)Itens de Incidência |  |  | Código Auxiliar |  | % |  |  |  |  | M. O. |  |  | Equip. |  |  | Mat. | [5 empty] | Custo
ALIMENTAÇÃO |  |  | 0012 |  | 9.6 |  |  |  |  | X | [11 empty] | 15.01
EPI |  |  | 0011 |  | 1.12 |  |  |  |  | X | [11 empty] | 1.75
FERRAMENTAS MANUAIS |  |  | 0014 |  | 5 |  |  |  |  | X | [11 empty] | 7.82
TRANSPORTE DE PESSOAL |  |  | 0013 |  | 4.79 |  |  |  |  | X | [11 empty] | 7.49
(C)Total: | [23 empty] | 32.07
Custo Horário da Execução (A) + (B) + (C) | [17 empty] | 225.95
(D) Produção da Equipe | [17 empty] | 2.6193
(E) Custo Unitário da Execução [(A) + (B) + (C)] / (D) | [17 empty] | 86.26
(F)Materiais | [5 empty] | Código Auxiliar |  |  | Unid. |  |  | Custo Unitário | [6 empty] | Consumo | [6 empty] | Custo Unitário
AREIA - COMERCIAL (AC) | [5 empty] | 10081 |  |  | m3 |  |  | 106.68 | [6 empty] | 0.809 | [6 empty] | 86.3
BRITA - COMERCIAL (BC) | [5 empty] | 10082 |  |  | m3 |  |  | 94.79 | [6 empty] | 0.836 | [6 empty] | 79.24
CIMENTO PORTLAND CP II - 32 | [5 empty] | 10010 |  |  | Kg |  |  | 0.65 | [6 empty] | 320 | [6 empty] | 208
(F)Total: | [23 empty] | 373.54
(G)Serviços | [5 empty] | Código Auxiliar |  |  | Unid. |  |  | Custo Unitário | [6 empty] | Consumo | [6 empty] | Custo Unitário
(G)Total: | [23 empty] | 0
(H)Itens de Transporte |  | Código Auxiliar |  | Unid. |  |  | Fórmula |  |  |  |  | X1 |  |  | X2 |  | X3 |  |  | Custo |  |  |  | Consumo |  |  | Custo Unit.
(H)Total: | [23 empty] | 0
Custo Direto Total (E) + (F) + (G) + (H): | [23 empty] | 459.8
BDI:26,70% | [23 empty] | 122.76
Preço unitário total: | [23 empty] | 582.56
Tabela de preços: TABELA DE TERRAPLENAGEM, PAVIMENTAÇÃO E OBRAS DE ARTE ESPECIAIS - FEV/24 - COM DESONERAÇÃO - T238 | [17 empty] | Data base: 01/02/2024
Serviço: 42838 CONCRETO FCK=20 MPA P/ DRENAGEM | [17 empty] | Unidade: m3
(A)Equipamento |  |  | Código Auxiliar |  | Ut. Pr |  |  | Ut. Impr |  |  | Vl. Hr. Prod |  |  |  |  | Vl. Hr. Imp | [6 empty] | Consumo |  |  | Custo Horário
BETONEIRA DE 320L - DIESEL |  |  | 30031 |  | 0.71 |  |  | 0.29 |  |  | 6.57 |  |  |  |  | 0.65 | [6 empty] | 1 |  |  | 4.84
CAMINHÃO BASCULANTE 10 M3 - 15 T |  |  | 30037 |  | 1 |  |  | 0 |  |  | 292.24 |  |  |  |  | 62.96 | [6 empty] | 0.03 |  |  | 8.76
CARRINHO DE MÃO 80L |  |  | 30033 |  | 1 |  |  | 0 |  |  | 0.68 |  |  |  |  | 0.46 | [6 empty] | 7 |  |  | 4.76
(A)Total: | [23 empty] | 18.36
(B)Mão-de-Obra |  |  | Código Auxiliar |  | Eq. Salarial |  |  |  |  | Sal/Hora |  |  |  | Encargos(%) | [6 empty] | Consumo |  |  |  |  | Custo Horário
ENCARREGADO DE SERVIÇO |  |  | 20002 |  | 11.43 |  |  |  |  | 20.85 |  |  |  | 82.44 | [6 empty] | 0.25 |  |  |  |  | 5.21
OPERADOR DE EQUIPAMENTO LEVE |  |  | 20000 |  | 9.25 |  |  |  |  | 16.87 |  |  |  | 82.44 | [6 empty] | 1 |  |  |  |  | 16.87
PEDREIRO |  |  | 20017 |  | 9.44 |  |  |  |  | 17.22 |  |  |  | 82.44 | [6 empty] | 1 |  |  |  |  | 17.22
SERVENTE |  |  | 20031 |  | 6.42 |  |  |  |  | 11.71 |  |  |  | 82.44 | [6 empty] | 9 |  |  |  |  | 105.39
(B)Total: | [23 empty] | 144.69
(C)Itens de Incidência |  |  | Código Auxiliar |  | % |  |  |  |  | M. O. |  |  | Equip. |  |  | Mat. | [5 empty] | Custo
ALIMENTAÇÃO |  |  | 0012 |  | 9.6 |  |  |  |  | X | [11 empty] | 13.89
EPI |  |  | 0011 |  | 1.12 |  |  |  |  | X | [11 empty] | 1.62
FERRAMENTAS MANUAIS |  |  | 0014 |  | 5 |  |  |  |  | X | [11 empty] | 7.23
TRANSPORTE DE PESSOAL |  |  | 0013 |  | 4.79 |  |  |  |  | X | [11 empty] | 6.93
(C)Total: | [23 empty] | 29.67
Custo Horário da Execução (A) + (B) + (C) | [17 empty] | 192.72
(D) Produção da Equipe | [17 empty] | 2.6193
(E) Custo Unitário da Execução [(A) + (B) + (C)] / (D) | [17 empty] | 73.57
(F)Materiais | [5 empty] | Código Auxiliar |  |  | Unid. |  |  | Custo Unitário | [6 empty] | Consumo | [6 empty] | Custo Unitário
AREIA - COMERCIAL (AC) | [5 empty] | 10081 |  |  | m3 |  |  | 106.68 | [6 empty] | 0.809 | [6 empty] | 86.3
BRITA - COMERCIAL (BC) | [5 empty] | 10082 |  |  | m3 |  |  | 94.79 | [6 empty] | 0.836 | [6 empty] | 79.24
CIMENTO PORTLAND CP II - 32 | [5 empty] | 10010 |  |  | Kg |  |  | 0.65 | [6 empty] | 320 | [6 empty] | 208
(F)Total: | [23 empty] | 373.54
(G)Serviços | [5 empty] | Código Auxiliar |  |  | Unid. |  |  | Custo Unitário | [6 empty] | Consumo | [6 empty] | Custo Unitário
(G)Total: | [23 empty] | 0
(H)Itens de Transporte |  | Código Auxiliar |  | Unid. |  |  | Fórmula |  |  |  |  | X1 |  |  | X2 |  | X3 |  |  | Custo |  |  |  | Consumo |  |  | Custo Unit.
(H)Total: | [23 empty] | 0
Custo Direto Total (E) + (F) + (G) + (H): | [23 empty] | 447.11
BDI:26,70% | [23 empty] | 119.37
Preço unitário total: | [23 empty] | 566.48
Tabela de preços: TABELA DE TERRAPLENAGEM, PAVIMENTAÇÃO E OBRAS DE ARTE ESPECIAIS - FEV/24 - COM DESONERAÇÃO - T238 | [17 empty] | Data base: 01/02/2024
Serviço: 45165 CONCRETO FCK=25 MPA | [17 empty] | Unidade: m3
(A)Equipamento |  |  | Código Auxiliar |  | Ut. Pr |  |  | Ut. Impr |  |  | Vl. Hr. Prod |  |  |  |  | Vl. Hr. Imp | [6 empty] | Consumo |  |  | Custo Horário
BETONEIRA DE 320L - ELÉTRICA |  |  | 30032 |  | 0.71 |  |  | 0.29 |  |  | 0.94 |  |  |  |  | 0.57 | [6 empty] | 1 |  |  | 0.82
CARRINHO DE MÃO 80L |  |  | 30033 |  | 1 |  |  | 0 |  |  | 0.68 |  |  |  |  | 0.46 | [6 empty] | 7 |  |  | 4.76
GRUPO GERADOR 36 / 40 KVA |  |  | 30042 |  | 0.71 |  |  | 0.29 |  |  | 40.59 |  |  |  |  | 4.03 | [6 empty] | 1 |  |  | 29.97
VIBRADOR DE IMERSÃO - D = 35 mm |  |  | 30034 |  | 0.29 |  |  | 0.71 |  |  | 5.11 |  |  |  |  | 0.64 | [6 empty] | 1 |  |  | 1.93
(A)Total: | [23 empty] | 37.48
(B)Mão-de-Obra |  |  | Código Auxiliar |  | Eq. Salarial |  |  |  |  | Sal/Hora |  |  |  | Encargos(%) | [6 empty] | Consumo |  |  |  |  | Custo Horário
ENCARREGADO DE SERVIÇO |  |  | 20002 |  | 11.43 |  |  |  |  | 20.85 |  |  |  | 82.44 | [6 empty] | 0.25 |  |  |  |  | 5.21
OPERADOR DE EQUIPAMENTO LEVE |  |  | 20000 |  | 9.25 |  |  |  |  | 16.87 |  |  |  | 82.44 | [6 empty] | 1 |  |  |  |  | 16.87
PEDREIRO |  |  | 20017 |  | 9.44 |  |  |  |  | 17.22 |  |  |  | 82.44 | [6 empty] | 1 |  |  |  |  | 17.22
SERVENTE |  |  | 20031 |  | 6.42 |  |  |  |  | 11.71 |  |  |  | 82.44 | [6 empty] | 10 |  |  |  |  | 117.1
(B)Total: | [23 empty] | 156.4
(C)Itens de Incidência |  |  | Código Auxiliar |  | % |  |  |  |  | M. O. |  |  | Equip. |  |  | Mat. | [5 empty] | Custo
ALIMENTAÇÃO |  |  | 0012 |  | 9.6 |  |  |  |  | X | [11 empty] | 15.01
EPI |  |  | 0011 |  | 1.12 |  |  |  |  | X | [11 empty] | 1.75
FERRAMENTAS MANUAIS |  |  | 0014 |  | 5 |  |  |  |  | X | [11 empty] | 7.82
TRANSPORTE DE PESSOAL |  |  | 0013 |  | 4.79 |  |  |  |  | X | [11 empty] | 7.49
(C)Total: | [23 empty] | 32.07
Custo Horário da Execução (A) + (B) + (C) | [17 empty] | 225.95
(D) Produção da Equipe | [17 empty] | 2.5938
(E) Custo Unitário da Execução [(A) + (B) + (C)] / (D) | [17 empty] | 87.11
(F)Materiais | [5 empty] | Código Auxiliar |  |  | Unid. |  |  | Custo Unitário | [6 empty] | Consumo | [6 empty] | Custo Unitário
AREIA - COMERCIAL (AC) | [5 empty] | 10081 |  |  | m3 |  |  | 106.68 | [6 empty] | 0.578 | [6 empty] | 61.66
BRITA - COMERCIAL (BC) | [5 empty] | 10082 |  |  | m3 |  |  | 94.79 | [6 empty] | 0.712 | [6 empty] | 67.49
CIMENTO PORTLAND CP II - 32 | [5 empty] | 10010 |  |  | Kg |  |  | 0.65 | [6 empty] | 373 | [6 empty] | 242.45
(F)Total: | [23 empty] | 371.6
(G)Serviços | [5 empty] | Código Auxiliar |  |  | Unid. |  |  | Custo Unitário | [6 empty] | Consumo | [6 empty] | Custo Unitário
(G)Total: | [23 empty] | 0
(H)Itens de Transporte |  | Código Auxiliar |  | Unid. |  |  | Fórmula |  |  |  |  | X1 |  |  | X2 |  | X3 |  |  | Custo |  |  |  | Consumo |  |  | Custo Unit.
(H)Total: | [23 empty] | 0
Custo Direto Total (E) + (F) + (G) + (H): | [23 empty] | 458.71
BDI:26,70% | [23 empty] | 122.47
Preço unitário total: | [23 empty] | 581.18
Tabela de preços: TABELA DE TERRAPLENAGEM, PAVIMENTAÇÃO E OBRAS DE ARTE ESPECIAIS - FEV/24 - COM DESONERAÇÃO - T238 | [17 empty] | Data base: 01/02/2024
Serviço: 45130 CONCRETO FCK=25 MPA | [17 empty] | Unidade: m3
(A)Equipamento |  |  | Código Auxiliar |  | Ut. Pr |  |  | Ut. Impr |  |  | Vl. Hr. Prod |  |  |  |  | Vl. Hr. Imp | [6 empty] | Consumo |  |  | Custo Horário
BETONEIRA DE 320L - ELÉTRICA |  |  | 30032 |  | 0.71 |  |  | 0.29 |  |  | 0.94 |  |  |  |  | 0.57 | [6 empty] | 1 |  |  | 0.82
CARRINHO DE MÃO 80L |  |  | 30033 |  | 1 |  |  | 0 |  |  | 0.68 |  |  |  |  | 0.46 | [6 empty] | 7 |  |  | 4.76
GRUPO GERADOR 36 / 40 KVA |  |  | 30042 |  | 0.71 |  |  | 0.29 |  |  | 40.59 |  |  |  |  | 4.03 | [6 empty] | 1 |  |  | 29.97
VIBRADOR DE IMERSÃO - D = 35 mm |  |  | 30034 |  | 0.29 |  |  | 0.71 |  |  | 5.11 |  |  |  |  | 0.64 | [6 empty] | 1 |  |  | 1.93
(A)Total: | [23 empty] | 37.48
(B)Mão-de-Obra |  |  | Código Auxiliar |  | Eq. Salarial |  |  |  |  | Sal/Hora |  |  |  | Encargos(%) | [6 empty] | Consumo |  |  |  |  | Custo Horário
ENCARREGADO DE SERVIÇO |  |  | 20002 |  | 11.43 |  |  |  |  | 20.85 |  |  |  | 82.44 | [6 empty] | 0.25 |  |  |  |  | 5.21
OPERADOR DE EQUIPAMENTO LEVE |  |  | 20000 |  | 9.25 |  |  |  |  | 16.87 |  |  |  | 82.44 | [6 empty] | 1 |  |  |  |  | 16.87
PEDREIRO |  |  | 20017 |  | 9.44 |  |  |  |  | 17.22 |  |  |  | 82.44 | [6 empty] | 1 |  |  |  |  | 17.22
SERVENTE |  |  | 20031 |  | 6.42 |  |  |  |  | 11.71 |  |  |  | 82.44 | [6 empty] | 10 |  |  |  |  | 117.1
(B)Total: | [23 empty] | 156.4
(C)Itens de Incidência |  |  | Código Auxiliar |  | % |  |  |  |  | M. O. |  |  | Equip. |  |  | Mat. | [5 empty] | Custo
ALIMENTAÇÃO |  |  | 0012 |  | 9.6 |  |  |  |  | X | [11 empty] | 15.01
EPI |  |  | 0011 |  | 1.12 |  |  |  |  | X | [11 empty] | 1.75
FERRAMENTAS MANUAIS |  |  | 0014 |  | 5 |  |  |  |  | X | [11 empty] | 7.82
TRANSPORTE DE PESSOAL |  |  | 0013 |  | 4.79 |  |  |  |  | X | [11 empty] | 7.49
(C)Total: | [23 empty] | 32.07
Custo Horário da Execução (A) + (B) + (C) | [17 empty] | 225.95
(D) Produção da Equipe | [17 empty] | 2.5938
(E) Custo Unitário da Execução [(A) + (B) + (C)] / (D) | [17 empty] | 87.11
(F)Materiais | [5 empty] | Código Auxiliar |  |  | Unid. |  |  | Custo Unitário | [6 empty] | Consumo | [6 empty] | Custo Unitário
AREIA - COMERCIAL (AC) | [5 empty] | 10081 |  |  | m3 |  |  | 106.68 | [6 empty] | 0.578 | [6 empty] | 61.66
BRITA - COMERCIAL (BC) | [5 empty] | 10082 |  |  | m3 |  |  | 94.79 | [6 empty] | 0.712 | [6 empty] | 67.49
CIMENTO PORTLAND CP II - 32 | [5 empty] | 10010 |  |  | Kg |  |  | 0.65 | [6 empty] | 373 | [6 empty] | 242.45
(F)Total: | [23 empty] | 371.6
(G)Serviços | [5 empty] | Código Auxiliar |  |  | Unid. |  |  | Custo Unitário | [6 empty] | Consumo | [6 empty] | Custo Unitário
(G)Total: | [23 empty] | 0
(H)Itens de Transporte |  | Código Auxiliar |  | Unid. |  |  | Fórmula |  |  |  |  | X1 |  |  | X2 |  | X3 |  |  | Custo |  |  |  | Consumo |  |  | Custo Unit.
(H)Total: | [23 empty] | 0
Custo Direto Total (E) + (F) + (G) + (H): | [23 empty] | 458.71
BDI:26,70% | [23 empty] | 122.47
Preço unitário total: | [23 empty] | 581.18
Tabela de preços: TABELA DE TERRAPLENAGEM, PAVIMENTAÇÃO E OBRAS DE ARTE ESPECIAIS - FEV/24 - COM DESONERAÇÃO - T238 | [17 empty] | Data base: 01/02/2024
Serviço: 45131 CONCRETO FCK=30 MPA | [17 empty] | Unidade: m3
(A)Equipamento |  |  | Código Auxiliar |  | Ut. Pr |  |  | Ut. Impr |  |  | Vl. Hr. Prod |  |  |  |  | Vl. Hr. Imp | [6 empty] | Consumo |  |  | Custo Horário
BETONEIRA DE 320L - ELÉTRICA |  |  | 30032 |  | 0.71 |  |  | 0.29 |  |  | 0.94 |  |  |  |  | 0.57 | [6 empty] | 1 |  |  | 0.82
CARRINHO DE MÃO 80L |  |  | 30033 |  | 1 |  |  | 0 |  |  | 0.68 |  |  |  |  | 0.46 | [6 empty] | 7 |  |  | 4.76
GRUPO GERADOR 36 / 40 KVA |  |  | 30042 |  | 0.71 |  |  | 0.29 |  |  | 40.59 |  |  |  |  | 4.03 | [6 empty] | 1 |  |  | 29.97
VIBRADOR DE IMERSÃO - D = 35 mm |  |  | 30034 |  | 0.29 |  |  | 0.71 |  |  | 5.11 |  |  |  |  | 0.64 | [6 empty] | 1 |  |  | 1.93
(A)Total: | [23 empty] | 37.48
(B)Mão-de-Obra |  |  | Código Auxiliar |  | Eq. Salarial |  |  |  |  | Sal/Hora |  |  |  | Encargos(%) | [6 empty] | Consumo |  |  |  |  | Custo Horário
ENCARREGADO DE SERVIÇO |  |  | 20002 |  | 11.43 |  |  |  |  | 20.85 |  |  |  | 82.44 | [6 empty] | 0.25 |  |  |  |  | 5.21
OPERADOR DE EQUIPAMENTO LEVE |  |  | 20000 |  | 9.25 |  |  |  |  | 16.87 |  |  |  | 82.44 | [6 empty] | 1 |  |  |  |  | 16.87
PEDREIRO |  |  | 20017 |  | 9.44 |  |  |  |  | 17.22 |  |  |  | 82.44 | [6 empty] | 1 |  |  |  |  | 17.22
SERVENTE |  |  | 20031 |  | 6.42 |  |  |  |  | 11.71 |  |  |  | 82.44 | [6 empty] | 10 |  |  |  |  | 117.1
(B)Total: | [23 empty] | 156.4
(C)Itens de Incidência |  |  | Código Auxiliar |  | % |  |  |  |  | M. O. |  |  | Equip. |  |  | Mat. | [5 empty] | Custo
ALIMENTAÇÃO |  |  | 0012 |  | 9.6 |  |  |  |  | X | [11 empty] | 15.01
EPI |  |  | 0011 |  | 1.12 |  |  |  |  | X | [11 empty] | 1.75
FERRAMENTAS MANUAIS |  |  | 0014 |  | 5 |  |  |  |  | X | [11 empty] | 7.82
TRANSPORTE DE PESSOAL |  |  | 0013 |  | 4.79 |  |  |  |  | X | [11 empty] | 7.49
(C)Total: | [23 empty] | 32.07
Custo Horário da Execução (A) + (B) + (C) | [17 empty] | 225.95
(D) Produção da Equipe | [17 empty] | 2.5687
(E) Custo Unitário da Execução [(A) + (B) + (C)] / (D) | [17 empty] | 87.96
(F)Materiais | [5 empty] | Código Auxiliar |  |  | Unid. |  |  | Custo Unitário | [6 empty] | Consumo | [6 empty] | Custo Unitário
ADITIVO PLASTIFICANTE E RETARDADOR | [5 empty] | 10097 |  |  | Kg |  |  | 7.48 | [6 empty] | 3.017 | [6 empty] | 22.56
AREIA - COMERCIAL (AC) | [5 empty] | 10081 |  |  | m3 |  |  | 106.68 | [6 empty] | 0.531 | [6 empty] | 56.64
BRITA - COMERCIAL (BC) | [5 empty] | 10082 |  |  | m3 |  |  | 94.79 | [6 empty] | 0.718 | [6 empty] | 68.05
CIMENTO PORTLAND CP II - 32 | [5 empty] | 10010 |  |  | Kg |  |  | 0.65 | [6 empty] | 431 | [6 empty] | 280.15
(F)Total: | [23 empty] | 427.4
(G)Serviços | [5 empty] | Código Auxiliar |  |  | Unid. |  |  | Custo Unitário | [6 empty] | Consumo | [6 empty] | Custo Unitário
(G)Total: | [23 empty] | 0
(H)Itens de Transporte |  | Código Auxiliar |  | Unid. |  |  | Fórmula |  |  |  |  | X1 |  |  | X2 |  | X3 |  |  | Custo |  |  |  | Consumo |  |  | Custo Unit.
(H)Total: | [23 empty] | 0
Custo Direto Total (E) + (F) + (G) + (H): | [23 empty] | 515.36
BDI:26,70% | [23 empty] | 137.6
Preço unitário total: | [23 empty] | 652.96
Tabela de preços: TABELA DE TERRAPLENAGEM, PAVIMENTAÇÃO E OBRAS DE ARTE ESPECIAIS - FEV/24 - COM DESONERAÇÃO - T238 | [17 empty] | Data base: 01/02/2024
Serviço: 45166 CONCRETO FCK=30 MPA | [17 empty] | Unidade: m3
(A)Equipamento |  |  | Código Auxiliar |  | Ut. Pr |  |  | Ut. Impr |  |  | Vl. Hr. Prod |  |  |  |  | Vl. Hr. Imp | [6 empty] | Consumo |  |  | Custo Horário
BETONEIRA DE 320L - ELÉTRICA |  |  | 30032 |  | 0.71 |  |  | 0.29 |  |  | 0.94 |  |  |  |  | 0.57 | [6 empty] | 1 |  |  | 0.82
CARRINHO DE MÃO 80L |  |  | 30033 |  | 1 |  |  | 0 |  |  | 0.68 |  |  |  |  | 0.46 | [6 empty] | 7 |  |  | 4.76
GRUPO GERADOR 36 / 40 KVA |  |  | 30042 |  | 0.71 |  |  | 0.29 |  |  | 40.59 |  |  |  |  | 4.03 | [6 empty] | 1 |  |  | 29.97
VIBRADOR DE IMERSÃO - D = 35 mm |  |  | 30034 |  | 0.29 |  |  | 0.71 |  |  | 5.11 |  |  |  |  | 0.64 | [6 empty] | 1 |  |  | 1.93
(A)Total: | [23 empty] | 37.48
(B)Mão-de-Obra |  |  | Código Auxiliar |  | Eq. Salarial |  |  |  |  | Sal/Hora |  |  |  | Encargos(%) | [6 empty] | Consumo |  |  |  |  | Custo Horário
ENCARREGADO DE SERVIÇO |  |  | 20002 |  | 11.43 |  |  |  |  | 20.85 |  |  |  | 82.44 | [6 empty] | 0.25 |  |  |  |  | 5.21
OPERADOR DE EQUIPAMENTO LEVE |  |  | 20000 |  | 9.25 |  |  |  |  | 16.87 |  |  |  | 82.44 | [6 empty] | 1 |  |  |  |  | 16.87
PEDREIRO |  |  | 20017 |  | 9.44 |  |  |  |  | 17.22 |  |  |  | 82.44 | [6 empty] | 1 |  |  |  |  | 17.22
SERVENTE |  |  | 20031 |  | 6.42 |  |  |  |  | 11.71 |  |  |  | 82.44 | [6 empty] | 10 |  |  |  |  | 117.1
(B)Total: | [23 empty] | 156.4
(C)Itens de Incidência |  |  | Código Auxiliar |  | % |  |  |  |  | M. O. |  |  | Equip. |  |  | Mat. | [5 empty] | Custo
ALIMENTAÇÃO |  |  | 0012 |  | 9.6 |  |  |  |  | X | [11 empty] | 15.01
EPI |  |  | 0011 |  | 1.12 |  |  |  |  | X | [11 empty] | 1.75
FERRAMENTAS MANUAIS |  |  | 0014 |  | 5 |  |  |  |  | X | [11 empty] | 7.82
TRANSPORTE DE PESSOAL |  |  | 0013 |  | 4.79 |  |  |  |  | X | [11 empty] | 7.49
(C)Total: | [23 empty] | 32.07
Custo Horário da Execução (A) + (B) + (C) | [17 empty] | 225.95
(D) Produção da Equipe | [17 empty] | 2.5687
(E) Custo Unitário da Execução [(A) + (B) + (C)] / (D) | [17 empty] | 87.96
(F)Materiais | [5 empty] | Código Auxiliar |  |  | Unid. |  |  | Custo Unitário | [6 empty] | Consumo | [6 empty] | Custo Unitário
ADITIVO PLASTIFICANTE E RETARDADOR | [5 empty] | 10097 |  |  | Kg |  |  | 7.48 | [6 empty] | 3.017 | [6 empty] | 22.56
AREIA - COMERCIAL (AC) | [5 empty] | 10081 |  |  | m3 |  |  | 106.68 | [6 empty] | 0.531 | [6 empty] | 56.64
BRITA - COMERCIAL (BC) | [5 empty] | 10082 |  |  | m3 |  |  | 94.79 | [6 empty] | 0.718 | [6 empty] | 68.05
CIMENTO PORTLAND CP II - 32 | [5 empty] | 10010 |  |  | Kg |  |  | 0.65 | [6 empty] | 431 | [6 empty] | 280.15
(F)Total: | [23 empty] | 427.4
(G)Serviços | [5 empty] | Código Auxiliar |  |  | Unid. |  |  | Custo Unitário | [6 empty] | Consumo | [6 empty] | Custo Unitário
(G)Total: | [23 empty] | 0
(H)Itens de Transporte |  | Código Auxiliar |  | Unid. |  |  | Fórmula |  |  |  |  | X1 |  |  | X2 |  | X3 |  |  | Custo |  |  |  | Consumo |  |  | Custo Unit.
(H)Total: | [23 empty] | 0
Custo Direto Total (E) + (F) + (G) + (H): | [23 empty] | 515.36
BDI:26,70% | [23 empty] | 137.6
Preço unitário total: | [23 empty] | 652.96
Tabela de preços: TABELA DE TERRAPLENAGEM, PAVIMENTAÇÃO E OBRAS DE ARTE ESPECIAIS - FEV/24 - COM DESONERAÇÃO - T238 | [17 empty] | Data base: 01/02/2024
Serviço: 45132 CONCRETO FCK=35 MPA | [17 empty] | Unidade: m3
(A)Equipamento |  |  | Código Auxiliar |  | Ut. Pr |  |  | Ut. Impr |  |  | Vl. Hr. Prod |  |  |  |  | Vl. Hr. Imp | [6 empty] | Consumo |  |  | Custo Horário
BETONEIRA DE 320L - ELÉTRICA |  |  | 30032 |  | 0.71 |  |  | 0.29 |  |  | 0.94 |  |  |  |  | 0.57 | [6 empty] | 1 |  |  | 0.82
CARRINHO DE MÃO 80L |  |  | 30033 |  | 1 |  |  | 0 |  |  | 0.68 |  |  |  |  | 0.46 | [6 empty] | 7 |  |  | 4.76
GRUPO GERADOR 36 / 40 KVA |  |  | 30042 |  | 0.71 |  |  | 0.29 |  |  | 40.59 |  |  |  |  | 4.03 | [6 empty] | 1 |  |  | 29.97
VIBRADOR DE IMERSÃO - D = 35 mm |  |  | 30034 |  | 0.29 |  |  | 0.71 |  |  | 5.11 |  |  |  |  | 0.64 | [6 empty] | 1 |  |  | 1.93
(A)Total: | [23 empty] | 37.48
(B)Mão-de-Obra |  |  | Código Auxiliar |  | Eq. Salarial |  |  |  |  | Sal/Hora |  |  |  | Encargos(%) | [6 empty] | Consumo |  |  |  |  | Custo Horário
ENCARREGADO DE SERVIÇO |  |  | 20002 |  | 11.43 |  |  |  |  | 20.85 |  |  |  | 82.44 | [6 empty] | 0.25 |  |  |  |  | 5.21
OPERADOR DE EQUIPAMENTO LEVE |  |  | 20000 |  | 9.25 |  |  |  |  | 16.87 |  |  |  | 82.44 | [6 empty] | 1 |  |  |  |  | 16.87
PEDREIRO |  |  | 20017 |  | 9.44 |  |  |  |  | 17.22 |  |  |  | 82.44 | [6 empty] | 1 |  |  |  |  | 17.22
SERVENTE |  |  | 20031 |  | 6.42 |  |  |  |  | 11.71 |  |  |  | 82.44 | [6 empty] | 10 |  |  |  |  | 117.1
(B)Total: | [23 empty] | 156.4
(C)Itens de Incidência |  |  | Código Auxiliar |  | % |  |  |  |  | M. O. |  |  | Equip. |  |  | Mat. | [5 empty] | Custo
ALIMENTAÇÃO |  |  | 0012 |  | 9.6 |  |  |  |  | X | [11 empty] | 15.01
EPI |  |  | 0011 |  | 1.12 |  |  |  |  | X | [11 empty] | 1.75
FERRAMENTAS MANUAIS |  |  | 0014 |  | 5 |  |  |  |  | X | [11 empty] | 7.82
TRANSPORTE DE PESSOAL |  |  | 0013 |  | 4.79 |  |  |  |  | X | [11 empty] | 7.49
(C)Total: | [23 empty] | 32.07
Custo Horário da Execução (A) + (B) + (C) | [17 empty] | 225.95
(D) Produção da Equipe | [17 empty] | 2.5392
(E) Custo Unitário da Execução [(A) + (B) + (C)] / (D) | [17 empty] | 88.98
(F)Materiais | [5 empty] | Código Auxiliar |  |  | Unid. |  |  | Custo Unitário | [6 empty] | Consumo | [6 empty] | Custo Unitário
ADITIVO PLASTIFICANTE E RETARDADOR | [5 empty] | 10097 |  |  | Kg |  |  | 7.48 | [6 empty] | 3.493 | [6 empty] | 26.12
AREIA - COMERCIAL (AC) | [5 empty] | 10081 |  |  | m3 |  |  | 106.68 | [6 empty] | 0.486 | [6 empty] | 51.84
BRITA - COMERCIAL (BC) | [5 empty] | 10082 |  |  | m3 |  |  | 94.79 | [6 empty] | 0.717 | [6 empty] | 67.96
CIMENTO PORTLAND CP II - 32 | [5 empty] | 10010 |  |  | Kg |  |  | 0.65 | [6 empty] | 499 | [6 empty] | 324.35
(F)Total: | [23 empty] | 470.27
(G)Serviços | [5 empty] | Código Auxiliar |  |  | Unid. |  |  | Custo Unitário | [6 empty] | Consumo | [6 empty] | Custo Unitário
(G)Total: | [23 empty] | 0
(H)Itens de Transporte |  | Código Auxiliar |  | Unid. |  |  | Fórmula |  |  |  |  | X1 |  |  | X2 |  | X3 |  |  | Custo |  |  |  | Consumo |  |  | Custo Unit.
(H)Total: | [23 empty] | 0
Custo Direto Total (E) + (F) + (G) + (H): | [23 empty] | 559.25
BDI:26,70% | [23 empty] | 149.31
Preço unitário total: | [23 empty] | 708.56
Tabela de preços: TABELA DE TERRAPLENAGEM, PAVIMENTAÇÃO E OBRAS DE ARTE ESPECIAIS - FEV/24 - COM DESONERAÇÃO - T238 | [17 empty] | Data base: 01/02/2024
Serviço: 45167 CONCRETO FCK=35 MPA | [17 empty] | Unidade: m3
(A)Equipamento |  |  | Código Auxiliar |  | Ut. Pr |  |  | Ut. Impr |  |  | Vl. Hr. Prod |  |  |  |  | Vl. Hr. Imp | [6 empty] | Consumo |  |  | Custo Horário
BETONEIRA DE 320L - ELÉTRICA |  |  | 30032 |  | 0.71 |  |  | 0.29 |  |  | 0.94 |  |  |  |  | 0.57 | [6 empty] | 1 |  |  | 0.82
CARRINHO DE MÃO 80L |  |  | 30033 |  | 1 |  |  | 0 |  |  | 0.68 |  |  |  |  | 0.46 | [6 empty] | 7 |  |  | 4.76
GRUPO GERADOR 36 / 40 KVA |  |  | 30042 |  | 0.71 |  |  | 0.29 |  |  | 40.59 |  |  |  |  | 4.03 | [6 empty] | 1 |  |  | 29.97
VIBRADOR DE IMERSÃO - D = 35 mm |  |  | 30034 |  | 0.29 |  |  | 0.71 |  |  | 5.11 |  |  |  |  | 0.64 | [6 empty] | 1 |  |  | 1.93
(A)Total: | [23 empty] | 37.48
(B)Mão-de-Obra |  |  | Código Auxiliar |  | Eq. Salarial |  |  |  |  | Sal/Hora |  |  |  | Encargos(%) | [6 empty] | Consumo |  |  |  |  | Custo Horário
ENCARREGADO DE SERVIÇO |  |  | 20002 |  | 11.43 |  |  |  |  | 20.85 |  |  |  | 82.44 | [6 empty] | 0.25 |  |  |  |  | 5.21
OPERADOR DE EQUIPAMENTO LEVE |  |  | 20000 |  | 9.25 |  |  |  |  | 16.87 |  |  |  | 82.44 | [6 empty] | 1 |  |  |  |  | 16.87
PEDREIRO |  |  | 20017 |  | 9.44 |  |  |  |  | 17.22 |  |  |  | 82.44 | [6 empty] | 1 |  |  |  |  | 17.22
SERVENTE |  |  | 20031 |  | 6.42 |  |  |  |  | 11.71 |  |  |  | 82.44 | [6 empty] | 10 |  |  |  |  | 117.1
(B)Total: | [23 empty] | 156.4
(C)Itens de Incidência |  |  | Código Auxiliar |  | % |  |  |  |  | M. O. |  |  | Equip. |  |  | Mat. | [5 empty] | Custo
ALIMENTAÇÃO |  |  | 0012 |  | 9.6 |  |  |  |  | X | [11 empty] | 15.01
EPI |  |  | 0011 |  | 1.12 |  |  |  |  | X | [11 empty] | 1.75
FERRAMENTAS MANUAIS |  |  | 0014 |  | 5 |  |  |  |  | X | [11 empty] | 7.82
TRANSPORTE DE PESSOAL |  |  | 0013 |  | 4.79 |  |  |  |  | X | [11 empty] | 7.49
(C)Total: | [23 empty] | 32.07
Custo Horário da Execução (A) + (B) + (C) | [17 empty] | 225.95
(D) Produção da Equipe | [17 empty] | 2.5392
(E) Custo Unitário da Execução [(A) + (B) + (C)] / (D) | [17 empty] | 88.98
(F)Materiais | [5 empty] | Código Auxiliar |  |  | Unid. |  |  | Custo Unitário | [6 empty] | Consumo | [6 empty] | Custo Unitário
ADITIVO PLASTIFICANTE E RETARDADOR | [5 empty] | 10097 |  |  | Kg |  |  | 7.48 | [6 empty] | 3.493 | [6 empty] | 26.12
AREIA - COMERCIAL (AC) | [5 empty] | 10081 |  |  | m3 |  |  | 106.68 | [6 empty] | 0.486 | [6 empty] | 51.84
BRITA - COMERCIAL (BC) | [5 empty] | 10082 |  |  | m3 |  |  | 94.79 | [6 empty] | 0.717 | [6 empty] | 67.96
CIMENTO PORTLAND CP II - 32 | [5 empty] | 10010 |  |  | Kg |  |  | 0.65 | [6 empty] | 499 | [6 empty] | 324.35
(F)Total: | [23 empty] | 470.27
(G)Serviços | [5 empty] | Código Auxiliar |  |  | Unid. |  |  | Custo Unitário | [6 empty] | Consumo | [6 empty] | Custo Unitário
(G)Total: | [23 empty] | 0
(H)Itens de Transporte |  | Código Auxiliar |  | Unid. |  |  | Fórmula |  |  |  |  | X1 |  |  | X2 |  | X3 |  |  | Custo |  |  |  | Consumo |  |  | Custo Unit.
(H)Total: | [23 empty] | 0
Custo Direto Total (E) + (F) + (G) + (H): | [23 empty] | 559.25
BDI:26,70% | [23 empty] | 149.31
Preço unitário total: | [23 empty] | 708.56
Tabela de preços: TABELA DE TERRAPLENAGEM, PAVIMENTAÇÃO E OBRAS DE ARTE ESPECIAIS - FEV/24 - COM DESONERAÇÃO - T238 | [17 empty] | Data base: 01/02/2024
Serviço: 47021 CONFECÇÃO E INSTALAÇÃO DE GUIAS | [17 empty] | Unidade: M
(A)Equipamento |  |  | Código Auxiliar |  | Ut. Pr |  |  | Ut. Impr |  |  | Vl. Hr. Prod |  |  |  |  | Vl. Hr. Imp | [6 empty] | Consumo |  |  | Custo Horário
(A)Total: | [23 empty] | 0
(B)Mão-de-Obra |  |  | Código Auxiliar |  | Eq. Salarial |  |  |  |  | Sal/Hora |  |  |  | Encargos(%) | [6 empty] | Consumo |  |  |  |  | Custo Horário
AJUDANTE |  |  | 20003 |  | 7.08 |  |  |  |  | 12.91 |  |  |  | 82.44 | [6 empty] | 1 |  |  |  |  | 12.91
CARPINTEIRO |  |  | 20016 |  | 9.4 |  |  |  |  | 17.14 |  |  |  | 82.44 | [6 empty] | 1 |  |  |  |  | 17.14
ENCARREGADO DE SERVIÇO |  |  | 20002 |  | 11.43 |  |  |  |  | 20.85 |  |  |  | 82.44 | [6 empty] | 0.1 |  |  |  |  | 2.08
(B)Total: | [23 empty] | 32.13
(C)Itens de Incidência |  |  | Código Auxiliar |  | % |  |  |  |  | M. O. |  |  | Equip. |  |  | Mat. | [5 empty] | Custo
ALIMENTAÇÃO |  |  | 0012 |  | 9.6 |  |  |  |  | X | [11 empty] | 3.08
EPI |  |  | 0011 |  | 1.12 |  |  |  |  | X | [11 empty] | 0.35
FERRAMENTAS MANUAIS |  |  | 0014 |  | 5 |  |  |  |  | X | [11 empty] | 1.6
TRANSPORTE DE PESSOAL |  |  | 0013 |  | 4.79 |  |  |  |  | X | [11 empty] | 1.53
(C)Total: | [23 empty] | 6.56
Custo Horário da Execução (A) + (B) + (C) | [17 empty] | 38.69
(D) Produção da Equipe | [17 empty] | 100
(E) Custo Unitário da Execução [(A) + (B) + (C)] / (D) | [17 empty] | 0.38
(F)Materiais | [5 empty] | Código Auxiliar |  |  | Unid. |  |  | Custo Unitário | [6 empty] | Consumo | [6 empty] | Custo Unitário
COMPENSADO RESINADO - 10 mm | [5 empty] | 10025 |  |  | m2 |  |  | 29.85 | [6 empty] | 0.084 | [6 empty] | 2.5
(F)Total: | [23 empty] | 2.5
(G)Serviços | [5 empty] | Código Auxiliar |  |  | Unid. |  |  | Custo Unitário | [6 empty] | Consumo | [6 empty] | Custo Unitário
(G)Total: | [23 empty] | 0
(H)Itens de Transporte |  | Código Auxiliar |  | Unid. |  |  | Fórmula |  |  |  |  | X1 |  |  | X2 |  | X3 |  |  | Custo |  |  |  | Consumo |  |  | Custo Unit.
(H)Total: | [23 empty] | 0
Custo Direto Total (E) + (F) + (G) + (H): | [23 empty] | 2.88
BDI:26,70% | [23 empty] | 0.76
Preço unitário total: | [23 empty] | 3.64
Tabela de preços: TABELA DE TERRAPLENAGEM, PAVIMENTAÇÃO E OBRAS DE ARTE ESPECIAIS - FEV/24 - COM DESONERAÇÃO - T238 | [17 empty] | Data base: 01/02/2024
Serviço: 40880 CONFORMAÇÃO DE TALUDE | [17 empty] | Unidade: m2
(A)Equipamento |  |  | Código Auxiliar |  | Ut. Pr |  |  | Ut. Impr |  |  | Vl. Hr. Prod |  |  |  |  | Vl. Hr. Imp | [6 empty] | Consumo |  |  | Custo Horário
(A)Total: | [23 empty] | 0
(B)Mão-de-Obra |  |  | Código Auxiliar |  | Eq. Salarial |  |  |  |  | Sal/Hora |  |  |  | Encargos(%) | [6 empty] | Consumo |  |  |  |  | Custo Horário
AJUDANTE |  |  | 20003 |  | 7.08 |  |  |  |  | 12.91 |  |  |  | 82.44 | [6 empty] | 14 |  |  |  |  | 180.74
ENCARREGADO DE SERVIÇO |  |  | 20002 |  | 11.43 |  |  |  |  | 20.85 |  |  |  | 82.44 | [6 empty] | 0.25 |  |  |  |  | 5.21
(B)Total: | [23 empty] | 185.95
(C)Itens de Incidência |  |  | Código Auxiliar |  | % |  |  |  |  | M. O. |  |  | Equip. |  |  | Mat. | [5 empty] | Custo
ALIMENTAÇÃO |  |  | 0012 |  | 9.6 |  |  |  |  | X | [11 empty] | 17.85
EPI |  |  | 0011 |  | 1.12 |  |  |  |  | X | [11 empty] | 2.08
FERRAMENTAS MANUAIS |  |  | 0014 |  | 5 |  |  |  |  | X | [11 empty] | 9.29
TRANSPORTE DE PESSOAL |  |  | 0013 |  | 4.79 |  |  |  |  | X | [11 empty] | 8.9
(C)Total: | [23 empty] | 38.12
Custo Horário da Execução (A) + (B) + (C) | [17 empty] | 224.07
(D) Produção da Equipe | [17 empty] | 490
(E) Custo Unitário da Execução [(A) + (B) + (C)] / (D) | [17 empty] | 0.45
(F)Materiais | [5 empty] | Código Auxiliar |  |  | Unid. |  |  | Custo Unitário | [6 empty] | Consumo | [6 empty] | Custo Unitário
(F)Total: | [23 empty] | 0
(G)Serviços | [5 empty] | Código Auxiliar |  |  | Unid. |  |  | Custo Unitário | [6 empty] | Consumo | [6 empty] | Custo Unitário
(G)Total: | [23 empty] | 0
(H)Itens de Transporte |  | Código Auxiliar |  | Unid. |  |  | Fórmula |  |  |  |  | X1 |  |  | X2 |  | X3 |  |  | Custo |  |  |  | Consumo |  |  | Custo Unit.
(H)Total: | [23 empty] | 0
Custo Direto Total (E) + (F) + (G) + (H): | [23 empty] | 0.45
BDI:26,70% | [23 empty] | 0.12
Preço unitário total: | [23 empty] | 0.57
Tabela de preços: TABELA DE TERRAPLENAGEM, PAVIMENTAÇÃO E OBRAS DE ARTE ESPECIAIS - FEV/24 - COM DESONERAÇÃO - T238 | [17 empty] | Data base: 01/02/2024
Serviço: 41836 CORPO DE BDTC D=0,80M (EXCETO ESCAVAÇÃO) | [17 empty] | Unidade: m
(A)Equipamento |  |  | Código Auxiliar |  | Ut. Pr |  |  | Ut. Impr |  |  | Vl. Hr. Prod |  |  |  |  | Vl. Hr. Imp | [6 empty] | Consumo |  |  | Custo Horário
CARREGADEIRA DE PNEUS CAT - 950 H OU EQUIVALENTE |  |  | 30007 |  | 0.2 |  |  | 0 |  |  | 412.22 |  |  |  |  | 174.96 | [6 empty] | 1 |  |  | 82.44
(A)Total: | [23 empty] | 82.44
(B)Mão-de-Obra |  |  | Código Auxiliar |  | Eq. Salarial |  |  |  |  | Sal/Hora |  |  |  | Encargos(%) | [6 empty] | Consumo |  |  |  |  | Custo Horário
AJUDANTE |  |  | 20003 |  | 7.08 |  |  |  |  | 12.91 |  |  |  | 82.44 | [6 empty] | 5 |  |  |  |  | 64.55
ENCARREGADO DE SERVIÇO |  |  | 20002 |  | 11.43 |  |  |  |  | 20.85 |  |  |  | 82.44 | [6 empty] | 1 |  |  |  |  | 20.85
PEDREIRO |  |  | 20017 |  | 9.44 |  |  |  |  | 17.22 |  |  |  | 82.44 | [6 empty] | 2 |  |  |  |  | 34.44
(B)Total: | [23 empty] | 119.84
(C)Itens de Incidência |  |  | Código Auxiliar |  | % |  |  |  |  | M. O. |  |  | Equip. |  |  | Mat. | [5 empty] | Custo
ALIMENTAÇÃO |  |  | 0012 |  | 9.6 |  |  |  |  | X | [11 empty] | 11.5
EPI |  |  | 0011 |  | 1.12 |  |  |  |  | X | [11 empty] | 1.34
TRANSPORTE DE PESSOAL |  |  | 0013 |  | 4.79 |  |  |  |  | X | [11 empty] | 5.74
(C)Total: | [23 empty] | 18.58
Custo Horário da Execução (A) + (B) + (C) | [17 empty] | 220.86
(D) Produção da Equipe | [17 empty] | 1
(E) Custo Unitário da Execução [(A) + (B) + (C)] / (D) | [17 empty] | 220.86
(F)Materiais | [5 empty] | Código Auxiliar |  |  | Unid. |  |  | Custo Unitário | [6 empty] | Consumo | [6 empty] | Custo Unitário
TUBO DE CONCRETO ARMADO D= 0,80 M - PA1 | [5 empty] | 10063 |  |  | m |  |  | 403.09 | [6 empty] | 2 | [6 empty] | 806.18
(F)Total: | [23 empty] | 806.18
(G)Serviços | [5 empty] | Código Auxiliar |  |  | Unid. |  |  | Custo Unitário | [6 empty] | Consumo | [6 empty] | Custo Unitário
ARGAMASSA DE CIMENTO E AREIA 1:4 (AC) | [5 empty] | 47018 |  |  | m3 |  |  | 433.15 | [6 empty] | 0.014 | [6 empty] | 6.06
CONCRETO CICLÓPICO FCK=11 MPA P/ DRENAGEM | [5 empty] | 42841 |  |  | m3 |  |  | 324.21 | [6 empty] | 0.6 | [6 empty] | 194.52
FORMA DE PLACA COMPENSADA | [5 empty] | 47020 |  |  | m2 |  |  | 55.23 | [6 empty] | 0.16 | [6 empty] | 8.83
(G)Total: | [23 empty] | 209.41
(H)Itens de Transporte |  | Código Auxiliar |  | Unid. |  |  | Fórmula |  |  |  |  | X1 |  |  | X2 |  | X3 |  |  | Custo |  |  |  | Consumo |  |  | Custo Unit.
(H)Total: | [23 empty] | 0
Custo Direto Total (E) + (F) + (G) + (H): | [23 empty] | 1236.45
BDI:26,70% | [23 empty] | 330.13
Preço unitário total: | [23 empty] | 1566.58
Tabela de preços: TABELA DE TERRAPLENAGEM, PAVIMENTAÇÃO E OBRAS DE ARTE ESPECIAIS - FEV/24 - COM DESONERAÇÃO - T238 | [17 empty] | Data base: 01/02/2024
Serviço: 41831 CORPO DE BDTC D=1,00M (EXCETO ESCAVAÇÃO) | [17 empty] | Unidade: m
(A)Equipamento |  |  | Código Auxiliar |  | Ut. Pr |  |  | Ut. Impr |  |  | Vl. Hr. Prod |  |  |  |  | Vl. Hr. Imp | [6 empty] | Consumo |  |  | Custo Horário
CARREGADEIRA DE PNEUS CAT - 950 H OU EQUIVALENTE |  |  | 30007 |  | 0.2 |  |  | 0 |  |  | 412.22 |  |  |  |  | 174.96 | [6 empty] | 1 |  |  | 82.44
(A)Total: | [23 empty] | 82.44
(B)Mão-de-Obra |  |  | Código Auxiliar |  | Eq. Salarial |  |  |  |  | Sal/Hora |  |  |  | Encargos(%) | [6 empty] | Consumo |  |  |  |  | Custo Horário
AJUDANTE |  |  | 20003 |  | 7.08 |  |  |  |  | 12.91 |  |  |  | 82.44 | [6 empty] | 6 |  |  |  |  | 77.46
ENCARREGADO DE SERVIÇO |  |  | 20002 |  | 11.43 |  |  |  |  | 20.85 |  |  |  | 82.44 | [6 empty] | 1 |  |  |  |  | 20.85
PEDREIRO |  |  | 20017 |  | 9.44 |  |  |  |  | 17.22 |  |  |  | 82.44 | [6 empty] | 2 |  |  |  |  | 34.44
(B)Total: | [23 empty] | 132.75
(C)Itens de Incidência |  |  | Código Auxiliar |  | % |  |  |  |  | M. O. |  |  | Equip. |  |  | Mat. | [5 empty] | Custo
ALIMENTAÇÃO |  |  | 0012 |  | 9.6 |  |  |  |  | X | [11 empty] | 12.74
EPI |  |  | 0011 |  | 1.12 |  |  |  |  | X | [11 empty] | 1.48
TRANSPORTE DE PESSOAL |  |  | 0013 |  | 4.79 |  |  |  |  | X | [11 empty] | 6.35
(C)Total: | [23 empty] | 20.57
Custo Horário da Execução (A) + (B) + (C) | [17 empty] | 235.76
(D) Produção da Equipe | [17 empty] | 1
(E) Custo Unitário da Execução [(A) + (B) + (C)] / (D) | [17 empty] | 235.76
(F)Materiais | [5 empty] | Código Auxiliar |  |  | Unid. |  |  | Custo Unitário | [6 empty] | Consumo | [6 empty] | Custo Unitário
TUBO DE CONCRETO ARMADO D= 1,00 M - PA1 | [5 empty] | 10064 |  |  | m |  |  | 562.62 | [6 empty] | 2 | [6 empty] | 1125.24
(F)Total: | [23 empty] | 1125.24
(G)Serviços | [5 empty] | Código Auxiliar |  |  | Unid. |  |  | Custo Unitário | [6 empty] | Consumo | [6 empty] | Custo Unitário
ARGAMASSA DE CIMENTO E AREIA 1:4 (AC) | [5 empty] | 47018 |  |  | m3 |  |  | 433.15 | [6 empty] | 0.02 | [6 empty] | 8.66
CONCRETO CICLÓPICO FCK=11 MPA P/ DRENAGEM | [5 empty] | 42841 |  |  | m3 |  |  | 324.21 | [6 empty] | 0.92 | [6 empty] | 298.27
FORMA DE PLACA COMPENSADA | [5 empty] | 47020 |  |  | m2 |  |  | 55.23 | [6 empty] | 0.2 | [6 empty] | 11.04
(G)Total: | [23 empty] | 317.97
(H)Itens de Transporte |  | Código Auxiliar |  | Unid. |  |  | Fórmula |  |  |  |  | X1 |  |  | X2 |  | X3 |  |  | Custo |  |  |  | Consumo |  |  | Custo Unit.
(H)Total: | [23 empty] | 0
Custo Direto Total (E) + (F) + (G) + (H): | [23 empty] | 1678.97
BDI:26,70% | [23 empty] | 448.28
Preço unitário total: | [23 empty] | 2127.25
Tabela de preços: TABELA DE TERRAPLENAGEM, PAVIMENTAÇÃO E OBRAS DE ARTE ESPECIAIS - FEV/24 - COM DESONERAÇÃO - T238 | [17 empty] | Data base: 01/02/2024
Serviço: 41806 CORPO DE BSTC D=0,60M (EXCETO ESCAVAÇÃO) | [17 empty] | Unidade: m
(A)Equipamento |  |  | Código Auxiliar |  | Ut. Pr |  |  | Ut. Impr |  |  | Vl. Hr. Prod |  |  |  |  | Vl. Hr. Imp | [6 empty] | Consumo |  |  | Custo Horário
(A)Total: | [23 empty] | 0
(B)Mão-de-Obra |  |  | Código Auxiliar |  | Eq. Salarial |  |  |  |  | Sal/Hora |  |  |  | Encargos(%) | [6 empty] | Consumo |  |  |  |  | Custo Horário
AJUDANTE |  |  | 20003 |  | 7.08 |  |  |  |  | 12.91 |  |  |  | 82.44 | [6 empty] | 2 |  |  |  |  | 25.82
ENCARREGADO DE SERVIÇO |  |  | 20002 |  | 11.43 |  |  |  |  | 20.85 |  |  |  | 82.44 | [6 empty] | 1 |  |  |  |  | 20.85
PEDREIRO |  |  | 20017 |  | 9.44 |  |  |  |  | 17.22 |  |  |  | 82.44 | [6 empty] | 1 |  |  |  |  | 17.22
(B)Total: | [23 empty] | 63.89
(C)Itens de Incidência |  |  | Código Auxiliar |  | % |  |  |  |  | M. O. |  |  | Equip. |  |  | Mat. | [5 empty] | Custo
ALIMENTAÇÃO |  |  | 0012 |  | 9.6 |  |  |  |  | X | [11 empty] | 6.13
EPI |  |  | 0011 |  | 1.12 |  |  |  |  | X | [11 empty] | 0.71
FERRAMENTAS MANUAIS |  |  | 0014 |  | 5 |  |  |  |  | X | [11 empty] | 3.19
TRANSPORTE DE PESSOAL |  |  | 0013 |  | 4.79 |  |  |  |  | X | [11 empty] | 3.06
(C)Total: | [23 empty] | 13.09
Custo Horário da Execução (A) + (B) + (C) | [17 empty] | 76.98
(D) Produção da Equipe | [17 empty] | 1
(E) Custo Unitário da Execução [(A) + (B) + (C)] / (D) | [17 empty] | 76.98
(F)Materiais | [5 empty] | Código Auxiliar |  |  | Unid. |  |  | Custo Unitário | [6 empty] | Consumo | [6 empty] | Custo Unitário
TUBO DE CONCRETO ARMADO D= 0,60 M - PA1 | [5 empty] | 10062 |  |  | m |  |  | 236.73 | [6 empty] | 1 | [6 empty] | 236.73
(F)Total: | [23 empty] | 236.73
(G)Serviços | [5 empty] | Código Auxiliar |  |  | Unid. |  |  | Custo Unitário | [6 empty] | Consumo | [6 empty] | Custo Unitário
ARGAMASSA DE CIMENTO E AREIA 1:4 (AC) | [5 empty] | 47018 |  |  | m3 |  |  | 433.15 | [6 empty] | 0.005 | [6 empty] | 2.16
CONCRETO CICLÓPICO FCK=11 MPA P/ DRENAGEM | [5 empty] | 42841 |  |  | m3 |  |  | 324.21 | [6 empty] | 0.169 | [6 empty] | 54.79
FORMA DE PLACA COMPENSADA | [5 empty] | 47020 |  |  | m2 |  |  | 55.23 | [6 empty] | 0.12 | [6 empty] | 6.62
(G)Total: | [23 empty] | 63.57
(H)Itens de Transporte |  | Código Auxiliar |  | Unid. |  |  | Fórmula |  |  |  |  | X1 |  |  | X2 |  | X3 |  |  | Custo |  |  |  | Consumo |  |  | Custo Unit.
(H)Total: | [23 empty] | 0
Custo Direto Total (E) + (F) + (G) + (H): | [23 empty] | 377.28
BDI:26,70% | [23 empty] | 100.73
Preço unitário total: | [23 empty] | 478.01
Tabela de preços: TABELA DE TERRAPLENAGEM, PAVIMENTAÇÃO E OBRAS DE ARTE ESPECIAIS - FEV/24 - COM DESONERAÇÃO - T238 | [17 empty] | Data base: 01/02/2024
Serviço: 41811 CORPO DE BSTC D=0,80M (EXCETO ESCAVAÇÃO) | [17 empty] | Unidade: m
(A)Equipamento |  |  | Código Auxiliar |  | Ut. Pr |  |  | Ut. Impr |  |  | Vl. Hr. Prod |  |  |  |  | Vl. Hr. Imp | [6 empty] | Consumo |  |  | Custo Horário
CARREGADEIRA DE PNEUS CAT - 950 H OU EQUIVALENTE |  |  | 30007 |  | 0.1 |  |  | 0 |  |  | 412.22 |  |  |  |  | 174.96 | [6 empty] | 1 |  |  | 41.22
(A)Total: | [23 empty] | 41.22
(B)Mão-de-Obra |  |  | Código Auxiliar |  | Eq. Salarial |  |  |  |  | Sal/Hora |  |  |  | Encargos(%) | [6 empty] | Consumo |  |  |  |  | Custo Horário
AJUDANTE |  |  | 20003 |  | 7.08 |  |  |  |  | 12.91 |  |  |  | 82.44 | [6 empty] | 2.5 |  |  |  |  | 32.27
ENCARREGADO DE SERVIÇO |  |  | 20002 |  | 11.43 |  |  |  |  | 20.85 |  |  |  | 82.44 | [6 empty] | 1 |  |  |  |  | 20.85
PEDREIRO |  |  | 20017 |  | 9.44 |  |  |  |  | 17.22 |  |  |  | 82.44 | [6 empty] | 1 |  |  |  |  | 17.22
(B)Total: | [23 empty] | 70.34
(C)Itens de Incidência |  |  | Código Auxiliar |  | % |  |  |  |  | M. O. |  |  | Equip. |  |  | Mat. | [5 empty] | Custo
ALIMENTAÇÃO |  |  | 0012 |  | 9.6 |  |  |  |  | X | [11 empty] | 6.75
EPI |  |  | 0011 |  | 1.12 |  |  |  |  | X | [11 empty] | 0.78
TRANSPORTE DE PESSOAL |  |  | 0013 |  | 4.79 |  |  |  |  | X | [11 empty] | 3.36
(C)Total: | [23 empty] | 10.89
Custo Horário da Execução (A) + (B) + (C) | [17 empty] | 122.45
(D) Produção da Equipe | [17 empty] | 1
(E) Custo Unitário da Execução [(A) + (B) + (C)] / (D) | [17 empty] | 122.45
(F)Materiais | [5 empty] | Código Auxiliar |  |  | Unid. |  |  | Custo Unitário | [6 empty] | Consumo | [6 empty] | Custo Unitário
TUBO DE CONCRETO ARMADO D= 0,80 M - PA1 | [5 empty] | 10063 |  |  | m |  |  | 403.09 | [6 empty] | 1 | [6 empty] | 403.09
(F)Total: | [23 empty] | 403.09
(G)Serviços | [5 empty] | Código Auxiliar |  |  | Unid. |  |  | Custo Unitário | [6 empty] | Consumo | [6 empty] | Custo Unitário
ARGAMASSA DE CIMENTO E AREIA 1:4 (AC) | [5 empty] | 47018 |  |  | m3 |  |  | 433.15 | [6 empty] | 0.007 | [6 empty] | 3.03
CONCRETO CICLÓPICO FCK=11 MPA P/ DRENAGEM | [5 empty] | 42841 |  |  | m3 |  |  | 324.21 | [6 empty] | 0.3 | [6 empty] | 97.26
FORMA DE PLACA COMPENSADA | [5 empty] | 47020 |  |  | m2 |  |  | 55.23 | [6 empty] | 0.16 | [6 empty] | 8.83
(G)Total: | [23 empty] | 109.12
(H)Itens de Transporte |  | Código Auxiliar |  | Unid. |  |  | Fórmula |  |  |  |  | X1 |  |  | X2 |  | X3 |  |  | Custo |  |  |  | Consumo |  |  | Custo Unit.
(H)Total: | [23 empty] | 0
Custo Direto Total (E) + (F) + (G) + (H): | [23 empty] | 634.66
BDI:26,70% | [23 empty] | 169.45
Preço unitário total: | [23 empty] | 804.11
Tabela de preços: TABELA DE TERRAPLENAGEM, PAVIMENTAÇÃO E OBRAS DE ARTE ESPECIAIS - FEV/24 - COM DESONERAÇÃO - T238 | [17 empty] | Data base: 01/02/2024
Serviço: 41816 CORPO DE BSTC D=1,00M (EXCETO ESCAVAÇÃO) | [17 empty] | Unidade: m
(A)Equipamento |  |  | Código Auxiliar |  | Ut. Pr |  |  | Ut. Impr |  |  | Vl. Hr. Prod |  |  |  |  | Vl. Hr. Imp | [6 empty] | Consumo |  |  | Custo Horário
CARREGADEIRA DE PNEUS CAT - 950 H OU EQUIVALENTE |  |  | 30007 |  | 0.1 |  |  | 0 |  |  | 412.22 |  |  |  |  | 174.96 | [6 empty] | 1 |  |  | 41.22
(A)Total: | [23 empty] | 41.22
(B)Mão-de-Obra |  |  | Código Auxiliar |  | Eq. Salarial |  |  |  |  | Sal/Hora |  |  |  | Encargos(%) | [6 empty] | Consumo |  |  |  |  | Custo Horário
AJUDANTE |  |  | 20003 |  | 7.08 |  |  |  |  | 12.91 |  |  |  | 82.44 | [6 empty] | 3 |  |  |  |  | 38.73
ENCARREGADO DE SERVIÇO |  |  | 20002 |  | 11.43 |  |  |  |  | 20.85 |  |  |  | 82.44 | [6 empty] | 1 |  |  |  |  | 20.85
PEDREIRO |  |  | 20017 |  | 9.44 |  |  |  |  | 17.22 |  |  |  | 82.44 | [6 empty] | 1 |  |  |  |  | 17.22
(B)Total: | [23 empty] | 76.8
(C)Itens de Incidência |  |  | Código Auxiliar |  | % |  |  |  |  | M. O. |  |  | Equip. |  |  | Mat. | [5 empty] | Custo
ALIMENTAÇÃO |  |  | 0012 |  | 9.6 |  |  |  |  | X | [11 empty] | 7.37
EPI |  |  | 0011 |  | 1.12 |  |  |  |  | X | [11 empty] | 0.86
TRANSPORTE DE PESSOAL |  |  | 0013 |  | 4.79 |  |  |  |  | X | [11 empty] | 3.67
(C)Total: | [23 empty] | 11.9
Custo Horário da Execução (A) + (B) + (C) | [17 empty] | 129.92
(D) Produção da Equipe | [17 empty] | 1
(E) Custo Unitário da Execução [(A) + (B) + (C)] / (D) | [17 empty] | 129.92
(F)Materiais | [5 empty] | Código Auxiliar |  |  | Unid. |  |  | Custo Unitário | [6 empty] | Consumo | [6 empty] | Custo Unitário
TUBO DE CONCRETO ARMADO D= 1,00 M - PA1 | [5 empty] | 10064 |  |  | m |  |  | 562.62 | [6 empty] | 1 | [6 empty] | 562.62
(F)Total: | [23 empty] | 562.62
(G)Serviços | [5 empty] | Código Auxiliar |  |  | Unid. |  |  | Custo Unitário | [6 empty] | Consumo | [6 empty] | Custo Unitário
ARGAMASSA DE CIMENTO E AREIA 1:4 (AC) | [5 empty] | 47018 |  |  | m3 |  |  | 433.15 | [6 empty] | 0.01 | [6 empty] | 4.33
CONCRETO CICLÓPICO FCK=11 MPA P/ DRENAGEM | [5 empty] | 42841 |  |  | m3 |  |  | 324.21 | [6 empty] | 0.46 | [6 empty] | 149.13
FORMA DE PLACA COMPENSADA | [5 empty] | 47020 |  |  | m2 |  |  | 55.23 | [6 empty] | 0.2 | [6 empty] | 11.04
(G)Total: | [23 empty] | 164.5
(H)Itens de Transporte |  | Código Auxiliar |  | Unid. |  |  | Fórmula |  |  |  |  | X1 |  |  | X2 |  | X3 |  |  | Custo |  |  |  | Consumo |  |  | Custo Unit.
(H)Total: | [23 empty] | 0
Custo Direto Total (E) + (F) + (G) + (H): | [23 empty] | 857.04
BDI:26,70% | [23 empty] | 228.82
Preço unitário total: | [23 empty] | 1085.86
Tabela de preços: TABELA DE TERRAPLENAGEM, PAVIMENTAÇÃO E OBRAS DE ARTE ESPECIAIS - FEV/24 - COM DESONERAÇÃO - T238 | [17 empty] | Data base: 01/02/2024
Serviço: 41821 CORPO DE BSTC D=1,20M (EXCETO ESCAVAÇÃO) | [17 empty] | Unidade: m
(A)Equipamento |  |  | Código Auxiliar |  | Ut. Pr |  |  | Ut. Impr |  |  | Vl. Hr. Prod |  |  |  |  | Vl. Hr. Imp | [6 empty] | Consumo |  |  | Custo Horário
CARREGADEIRA DE PNEUS CAT - 950 H OU EQUIVALENTE |  |  | 30007 |  | 0.1 |  |  | 0 |  |  | 412.22 |  |  |  |  | 174.96 | [6 empty] | 1 |  |  | 41.22
(A)Total: | [23 empty] | 41.22
(B)Mão-de-Obra |  |  | Código Auxiliar |  | Eq. Salarial |  |  |  |  | Sal/Hora |  |  |  | Encargos(%) | [6 empty] | Consumo |  |  |  |  | Custo Horário
AJUDANTE |  |  | 20003 |  | 7.08 |  |  |  |  | 12.91 |  |  |  | 82.44 | [6 empty] | 3.5 |  |  |  |  | 45.18
ENCARREGADO DE SERVIÇO |  |  | 20002 |  | 11.43 |  |  |  |  | 20.85 |  |  |  | 82.44 | [6 empty] | 1 |  |  |  |  | 20.85
PEDREIRO |  |  | 20017 |  | 9.44 |  |  |  |  | 17.22 |  |  |  | 82.44 | [6 empty] | 1 |  |  |  |  | 17.22
(B)Total: | [23 empty] | 83.25
(C)Itens de Incidência |  |  | Código Auxiliar |  | % |  |  |  |  | M. O. |  |  | Equip. |  |  | Mat. | [5 empty] | Custo
ALIMENTAÇÃO |  |  | 0012 |  | 9.6 |  |  |  |  | X | [11 empty] | 7.99
EPI |  |  | 0011 |  | 1.12 |  |  |  |  | X | [11 empty] | 0.93
TRANSPORTE DE PESSOAL |  |  | 0013 |  | 4.79 |  |  |  |  | X | [11 empty] | 3.98
(C)Total: | [23 empty] | 12.9
Custo Horário da Execução (A) + (B) + (C) | [17 empty] | 137.37
(D) Produção da Equipe | [17 empty] | 1
(E) Custo Unitário da Execução [(A) + (B) + (C)] / (D) | [17 empty] | 137.37
(F)Materiais | [5 empty] | Código Auxiliar |  |  | Unid. |  |  | Custo Unitário | [6 empty] | Consumo | [6 empty] | Custo Unitário
TUBO DE CONCRETO ARMADO D= 1,20 M - PA1 | [5 empty] | 10065 |  |  | m |  |  | 723.02 | [6 empty] | 1 | [6 empty] | 723.02
(F)Total: | [23 empty] | 723.02
(G)Serviços | [5 empty] | Código Auxiliar |  |  | Unid. |  |  | Custo Unitário | [6 empty] | Consumo | [6 empty] | Custo Unitário
ARGAMASSA DE CIMENTO E AREIA 1:4 (AC) | [5 empty] | 47018 |  |  | m3 |  |  | 433.15 | [6 empty] | 0.012 | [6 empty] | 5.19
CONCRETO CICLÓPICO FCK=11 MPA P/ DRENAGEM | [5 empty] | 42841 |  |  | m3 |  |  | 324.21 | [6 empty] | 0.639 | [6 empty] | 207.17
FORMA DE PLACA COMPENSADA | [5 empty] | 47020 |  |  | m2 |  |  | 55.23 | [6 empty] | 0.24 | [6 empty] | 13.25
(G)Total: | [23 empty] | 225.61
(H)Itens de Transporte |  | Código Auxiliar |  | Unid. |  |  | Fórmula |  |  |  |  | X1 |  |  | X2 |  | X3 |  |  | Custo |  |  |  | Consumo |  |  | Custo Unit.
(H)Total: | [23 empty] | 0
Custo Direto Total (E) + (F) + (G) + (H): | [23 empty] | 1086
BDI:26,70% | [23 empty] | 289.96
Preço unitário total: | [23 empty] | 1375.96
Tabela de preços: TABELA DE TERRAPLENAGEM, PAVIMENTAÇÃO E OBRAS DE ARTE ESPECIAIS - FEV/24 - COM DESONERAÇÃO - T238 | [17 empty] | Data base: 01/02/2024
Serviço: 41826 CORPO DE BSTC D=1,50M (EXCETO ESCAVAÇÃO) | [17 empty] | Unidade: m
(A)Equipamento |  |  | Código Auxiliar |  | Ut. Pr |  |  | Ut. Impr |  |  | Vl. Hr. Prod |  |  |  |  | Vl. Hr. Imp | [6 empty] | Consumo |  |  | Custo Horário
CARREGADEIRA DE PNEUS CAT - 950 H OU EQUIVALENTE |  |  | 30007 |  | 0.1 |  |  | 0 |  |  | 412.22 |  |  |  |  | 174.96 | [6 empty] | 1 |  |  | 41.22
(A)Total: | [23 empty] | 41.22
(B)Mão-de-Obra |  |  | Código Auxiliar |  | Eq. Salarial |  |  |  |  | Sal/Hora |  |  |  | Encargos(%) | [6 empty] | Consumo |  |  |  |  | Custo Horário
AJUDANTE |  |  | 20003 |  | 7.08 |  |  |  |  | 12.91 |  |  |  | 82.44 | [6 empty] | 4 |  |  |  |  | 51.64
ENCARREGADO DE SERVIÇO |  |  | 20002 |  | 11.43 |  |  |  |  | 20.85 |  |  |  | 82.44 | [6 empty] | 1 |  |  |  |  | 20.85
PEDREIRO |  |  | 20017 |  | 9.44 |  |  |  |  | 17.22 |  |  |  | 82.44 | [6 empty] | 1 |  |  |  |  | 17.22
(B)Total: | [23 empty] | 89.71
(C)Itens de Incidência |  |  | Código Auxiliar |  | % |  |  |  |  | M. O. |  |  | Equip. |  |  | Mat. | [5 empty] | Custo
ALIMENTAÇÃO |  |  | 0012 |  | 9.6 |  |  |  |  | X | [11 empty] | 8.61
EPI |  |  | 0011 |  | 1.12 |  |  |  |  | X | [11 empty] | 1
TRANSPORTE DE PESSOAL |  |  | 0013 |  | 4.79 |  |  |  |  | X | [11 empty] | 4.29
(C)Total: | [23 empty] | 13.9
Custo Horário da Execução (A) + (B) + (C) | [17 empty] | 144.83
(D) Produção da Equipe | [17 empty] | 1
(E) Custo Unitário da Execução [(A) + (B) + (C)] / (D) | [17 empty] | 144.83
(F)Materiais | [5 empty] | Código Auxiliar |  |  | Unid. |  |  | Custo Unitário | [6 empty] | Consumo | [6 empty] | Custo Unitário
TUBO DE CONCRETO ARMADO D= 1,50 M - PA1 | [5 empty] | 10066 |  |  | m |  |  | 1257.89 | [6 empty] | 1 | [6 empty] | 1257.89
(F)Total: | [23 empty] | 1257.89
(G)Serviços | [5 empty] | Código Auxiliar |  |  | Unid. |  |  | Custo Unitário | [6 empty] | Consumo | [6 empty] | Custo Unitário
ARGAMASSA DE CIMENTO E AREIA 1:4 (AC) | [5 empty] | 47018 |  |  | m3 |  |  | 433.15 | [6 empty] | 0.015 | [6 empty] | 6.49
CONCRETO CICLÓPICO FCK=11 MPA P/ DRENAGEM | [5 empty] | 42841 |  |  | m3 |  |  | 324.21 | [6 empty] | 0.947 | [6 empty] | 307.02
FORMA DE PLACA COMPENSADA | [5 empty] | 47020 |  |  | m2 |  |  | 55.23 | [6 empty] | 0.28 | [6 empty] | 15.46
(G)Total: | [23 empty] | 328.97
(H)Itens de Transporte |  | Código Auxiliar |  | Unid. |  |  | Fórmula |  |  |  |  | X1 |  |  | X2 |  | X3 |  |  | Custo |  |  |  | Consumo |  |  | Custo Unit.
(H)Total: | [23 empty] | 0
Custo Direto Total (E) + (F) + (G) + (H): | [23 empty] | 1731.69
BDI:26,70% | [23 empty] | 462.36
Preço unitário total: | [23 empty] | 2194.05
Tabela de preços: TABELA DE TERRAPLENAGEM, PAVIMENTAÇÃO E OBRAS DE ARTE ESPECIAIS - FEV/24 - COM DESONERAÇÃO - T238 | [17 empty] | Data base: 01/02/2024
Serviço: 41841 CORPO DE BTTC D=1,00M (EXCETO ESCAVAÇÃO) | [17 empty] | Unidade: m
(A)Equipamento |  |  | Código Auxiliar |  | Ut. Pr |  |  | Ut. Impr |  |  | Vl. Hr. Prod |  |  |  |  | Vl. Hr. Imp | [6 empty] | Consumo |  |  | Custo Horário
CARREGADEIRA DE PNEUS CAT - 950 H OU EQUIVALENTE |  |  | 30007 |  | 0.3 |  |  | 0 |  |  | 412.22 |  |  |  |  | 174.96 | [6 empty] | 1 |  |  | 123.66
(A)Total: | [23 empty] | 123.66
(B)Mão-de-Obra |  |  | Código Auxiliar |  | Eq. Salarial |  |  |  |  | Sal/Hora |  |  |  | Encargos(%) | [6 empty] | Consumo |  |  |  |  | Custo Horário
AJUDANTE |  |  | 20003 |  | 7.08 |  |  |  |  | 12.91 |  |  |  | 82.44 | [6 empty] | 9 |  |  |  |  | 116.19
ENCARREGADO DE SERVIÇO |  |  | 20002 |  | 11.43 |  |  |  |  | 20.85 |  |  |  | 82.44 | [6 empty] | 1 |  |  |  |  | 20.85
PEDREIRO |  |  | 20017 |  | 9.44 |  |  |  |  | 17.22 |  |  |  | 82.44 | [6 empty] | 2 |  |  |  |  | 34.44
(B)Total: | [23 empty] | 171.48
(C)Itens de Incidência |  |  | Código Auxiliar |  | % |  |  |  |  | M. O. |  |  | Equip. |  |  | Mat. | [5 empty] | Custo
ALIMENTAÇÃO |  |  | 0012 |  | 9.6 |  |  |  |  | X | [11 empty] | 16.46
EPI |  |  | 0011 |  | 1.12 |  |  |  |  | X | [11 empty] | 1.92
TRANSPORTE DE PESSOAL |  |  | 0013 |  | 4.79 |  |  |  |  | X | [11 empty] | 8.21
(C)Total: | [23 empty] | 26.59
Custo Horário da Execução (A) + (B) + (C) | [17 empty] | 321.73
(D) Produção da Equipe | [17 empty] | 1
(E) Custo Unitário da Execução [(A) + (B) + (C)] / (D) | [17 empty] | 321.73
(F)Materiais | [5 empty] | Código Auxiliar |  |  | Unid. |  |  | Custo Unitário | [6 empty] | Consumo | [6 empty] | Custo Unitário
TUBO DE CONCRETO ARMADO D= 1,00 M - PA1 | [5 empty] | 10064 |  |  | m |  |  | 562.62 | [6 empty] | 3 | [6 empty] | 1687.86
(F)Total: | [23 empty] | 1687.86
(G)Serviços | [5 empty] | Código Auxiliar |  |  | Unid. |  |  | Custo Unitário | [6 empty] | Consumo | [6 empty] | Custo Unitário
ARGAMASSA DE CIMENTO E AREIA 1:4 (AC) | [5 empty] | 47018 |  |  | m3 |  |  | 433.15 | [6 empty] | 0.03 | [6 empty] | 12.99
CONCRETO CICLÓPICO FCK=11 MPA P/ DRENAGEM | [5 empty] | 42841 |  |  | m3 |  |  | 324.21 | [6 empty] | 1.38 | [6 empty] | 447.4
FORMA DE PLACA COMPENSADA | [5 empty] | 47020 |  |  | m2 |  |  | 55.23 | [6 empty] | 0.2 | [6 empty] | 11.04
(G)Total: | [23 empty] | 471.43
(H)Itens de Transporte |  | Código Auxiliar |  | Unid. |  |  | Fórmula |  |  |  |  | X1 |  |  | X2 |  | X3 |  |  | Custo |  |  |  | Consumo |  |  | Custo Unit.
(H)Total: | [23 empty] | 0
Custo Direto Total (E) + (F) + (G) + (H): | [23 empty] | 2481.02
BDI:26,70% | [23 empty] | 662.43
Preço unitário total: | [23 empty] | 3143.45
Tabela de preços: TABELA DE TERRAPLENAGEM, PAVIMENTAÇÃO E OBRAS DE ARTE ESPECIAIS - FEV/24 - COM DESONERAÇÃO - T238 | [17 empty] | Data base: 01/02/2024
Serviço: 41295 CORTA-RIO | [17 empty] | Unidade: m3
(A)Equipamento |  |  | Código Auxiliar |  | Ut. Pr |  |  | Ut. Impr |  |  | Vl. Hr. Prod |  |  |  |  | Vl. Hr. Imp | [6 empty] | Consumo |  |  | Custo Horário
ESCAVADEIRA HIDRÁULICA - 320DL OU EQUIVALENTE |  |  | 30011 |  | 1 |  |  | 0 |  |  | 253.03 |  |  |  |  | 104.48 | [6 empty] | 1 |  |  | 253.03
(A)Total: | [23 empty] | 253.03
(B)Mão-de-Obra |  |  | Código Auxiliar |  | Eq. Salarial |  |  |  |  | Sal/Hora |  |  |  | Encargos(%) | [6 empty] | Consumo |  |  |  |  | Custo Horário
AJUDANTE |  |  | 20003 |  | 7.08 |  |  |  |  | 12.91 |  |  |  | 82.44 | [6 empty] | 1 |  |  |  |  | 12.91
ENCARREGADO DE SERVIÇO |  |  | 20002 |  | 11.43 |  |  |  |  | 20.85 |  |  |  | 82.44 | [6 empty] | 0.5 |  |  |  |  | 10.42
(B)Total: | [23 empty] | 23.33
(C)Itens de Incidência |  |  | Código Auxiliar |  | % |  |  |  |  | M. O. |  |  | Equip. |  |  | Mat. | [5 empty] | Custo
ALIMENTAÇÃO |  |  | 0012 |  | 9.6 |  |  |  |  | X | [11 empty] | 2.23
EPI |  |  | 0011 |  | 1.12 |  |  |  |  | X | [11 empty] | 0.26
TRANSPORTE DE PESSOAL |  |  | 0013 |  | 4.79 |  |  |  |  | X | [11 empty] | 1.11
(C)Total: | [23 empty] | 3.6
Custo Horário da Execução (A) + (B) + (C) | [17 empty] | 279.96
(D) Produção da Equipe | [17 empty] | 40
(E) Custo Unitário da Execução [(A) + (B) + (C)] / (D) | [17 empty] | 6.99
(F)Materiais | [5 empty] | Código Auxiliar |  |  | Unid. |  |  | Custo Unitário | [6 empty] | Consumo | [6 empty] | Custo Unitário
(F)Total: | [23 empty] | 0
(G)Serviços | [5 empty] | Código Auxiliar |  |  | Unid. |  |  | Custo Unitário | [6 empty] | Consumo | [6 empty] | Custo Unitário
(G)Total: | [23 empty] | 0
(H)Itens de Transporte |  | Código Auxiliar |  | Unid. |  |  | Fórmula |  |  |  |  | X1 |  |  | X2 |  | X3 |  |  | Custo |  |  |  | Consumo |  |  | Custo Unit.
(H)Total: | [23 empty] | 0
Custo Direto Total (E) + (F) + (G) + (H): | [23 empty] | 6.99
BDI:26,70% | [23 empty] | 1.86
Preço unitário total: | [23 empty] | 8.85
Tabela de preços: TABELA DE TERRAPLENAGEM, PAVIMENTAÇÃO E OBRAS DE ARTE ESPECIAIS - FEV/24 - COM DESONERAÇÃO - T238 | [17 empty] | Data base: 01/02/2024
Serviço: 40810 DEFENSA METÁLICA SEMI-MALEÁVEL SIMPLES | [17 empty] | Unidade: M
(A)Equipamento |  |  | Código Auxiliar |  | Ut. Pr |  |  | Ut. Impr |  |  | Vl. Hr. Prod |  |  |  |  | Vl. Hr. Imp | [6 empty] | Consumo |  |  | Custo Horário
CAMINHÃO COM BATE ESTACAS HIDRÁULICO PARA DEFENSA |  |  | 30125 |  | 1 |  |  | 0 |  |  | 277.4 |  |  |  |  | 68.07 | [6 empty] | 1 |  |  | 277.4
(A)Total: | [23 empty] | 277.4
(B)Mão-de-Obra |  |  | Código Auxiliar |  | Eq. Salarial |  |  |  |  | Sal/Hora |  |  |  | Encargos(%) | [6 empty] | Consumo |  |  |  |  | Custo Horário
AJUDANTE |  |  | 20003 |  | 7.08 |  |  |  |  | 12.91 |  |  |  | 82.44 | [6 empty] | 3 |  |  |  |  | 38.73
ENCARREGADO DE SERVIÇO |  |  | 20002 |  | 11.43 |  |  |  |  | 20.85 |  |  |  | 82.44 | [6 empty] | 1 |  |  |  |  | 20.85
MONTADOR |  |  | 20015 |  | 9.42 |  |  |  |  | 17.18 |  |  |  | 82.44 | [6 empty] | 1 |  |  |  |  | 17.18
(B)Total: | [23 empty] | 76.76
(C)Itens de Incidência |  |  | Código Auxiliar |  | % |  |  |  |  | M. O. |  |  | Equip. |  |  | Mat. | [5 empty] | Custo
ALIMENTAÇÃO |  |  | 0012 |  | 9.6 |  |  |  |  | X | [11 empty] | 7.36
EPI |  |  | 0011 |  | 1.12 |  |  |  |  | X | [11 empty] | 0.85
FERRAMENTAS MANUAIS |  |  | 0014 |  | 5 |  |  |  |  | X | [11 empty] | 3.83
TRANSPORTE DE PESSOAL |  |  | 0013 |  | 4.79 |  |  |  |  | X | [11 empty] | 3.67
(C)Total: | [23 empty] | 15.71
Custo Horário da Execução (A) + (B) + (C) | [17 empty] | 369.87
(D) Produção da Equipe | [17 empty] | 66.4
(E) Custo Unitário da Execução [(A) + (B) + (C)] / (D) | [17 empty] | 5.57
(F)Materiais | [5 empty] | Código Auxiliar |  |  | Unid. |  |  | Custo Unitário | [6 empty] | Consumo | [6 empty] | Custo Unitário
DEFENSA METÁLICA SEMI-MALEÁVEL SIMPLES | [5 empty] | 10014 |  |  | m |  |  | 522.04 | [6 empty] | 1 | [6 empty] | 522.04
(F)Total: | [23 empty] | 522.04
(G)Serviços | [5 empty] | Código Auxiliar |  |  | Unid. |  |  | Custo Unitário | [6 empty] | Consumo | [6 empty] | Custo Unitário
(G)Total: | [23 empty] | 0
(H)Itens de Transporte |  | Código Auxiliar |  | Unid. |  |  | Fórmula |  |  |  |  | X1 |  |  | X2 |  | X3 |  |  | Custo |  |  |  | Consumo |  |  | Custo Unit.
(H)Total: | [23 empty] | 0
Custo Direto Total (E) + (F) + (G) + (H): | [23 empty] | 527.61
BDI:26,70% | [23 empty] | 140.87
Preço unitário total: | [23 empty] | 668.48
Tabela de preços: TABELA DE TERRAPLENAGEM, PAVIMENTAÇÃO E OBRAS DE ARTE ESPECIAIS - FEV/24 - COM DESONERAÇÃO - T238 | [17 empty] | Data base: 01/02/2024
Serviço: 42825 DEMOLIÇÃO DE CONCRETO ARMADO | [17 empty] | Unidade: m3
(A)Equipamento |  |  | Código Auxiliar |  | Ut. Pr |  |  | Ut. Impr |  |  | Vl. Hr. Prod |  |  |  |  | Vl. Hr. Imp | [6 empty] | Consumo |  |  | Custo Horário
CAMINHÃO BASCULANTE 10 M3 - 15 T |  |  | 30037 |  | 1 |  |  | 0 |  |  | 292.24 |  |  |  |  | 62.96 | [6 empty] | 0.05 |  |  | 14.61
COMPRESSOR DE AR 340 PCM |  |  | 30027 |  | 1 |  |  | 0 |  |  | 122.88 |  |  |  |  | 21.27 | [6 empty] | 1 |  |  | 122.88
MARTELETE PERFURADOR / ROMPEDOR - AR COMPRIMIDO (25kg) |  |  | 30028 |  | 1 |  |  | 0 |  |  | 21.29 |  |  |  |  | 19.11 | [6 empty] | 3 |  |  | 63.87
(A)Total: | [23 empty] | 201.36
(B)Mão-de-Obra |  |  | Código Auxiliar |  | Eq. Salarial |  |  |  |  | Sal/Hora |  |  |  | Encargos(%) | [6 empty] | Consumo |  |  |  |  | Custo Horário
ENCARREGADO DE SERVIÇO |  |  | 20002 |  | 11.43 |  |  |  |  | 20.85 |  |  |  | 82.44 | [6 empty] | 1 |  |  |  |  | 20.85
SERVENTE |  |  | 20031 |  | 6.42 |  |  |  |  | 11.71 |  |  |  | 82.44 | [6 empty] | 1 |  |  |  |  | 11.71
(B)Total: | [23 empty] | 32.56
(C)Itens de Incidência |  |  | Código Auxiliar |  | % |  |  |  |  | M. O. |  |  | Equip. |  |  | Mat. | [5 empty] | Custo
ALIMENTAÇÃO |  |  | 0012 |  | 9.6 |  |  |  |  | X | [11 empty] | 3.12
EPI |  |  | 0011 |  | 1.12 |  |  |  |  | X | [11 empty] | 0.36
FERRAMENTAS MANUAIS |  |  | 0014 |  | 5 |  |  |  |  | X | [11 empty] | 1.62
TRANSPORTE DE PESSOAL |  |  | 0013 |  | 4.79 |  |  |  |  | X | [11 empty] | 1.55
(C)Total: | [23 empty] | 6.65
Custo Horário da Execução (A) + (B) + (C) | [17 empty] | 240.57
(D) Produção da Equipe | [17 empty] | 0.4
(E) Custo Unitário da Execução [(A) + (B) + (C)] / (D) | [17 empty] | 601.42
(F)Materiais | [5 empty] | Código Auxiliar |  |  | Unid. |  |  | Custo Unitário | [6 empty] | Consumo | [6 empty] | Custo Unitário
(F)Total: | [23 empty] | 0
(G)Serviços | [5 empty] | Código Auxiliar |  |  | Unid. |  |  | Custo Unitário | [6 empty] | Consumo | [6 empty] | Custo Unitário
(G)Total: | [23 empty] | 0
(H)Itens de Transporte |  | Código Auxiliar |  | Unid. |  |  | Fórmula |  |  |  |  | X1 |  |  | X2 |  | X3 |  |  | Custo |  |  |  | Consumo |  |  | Custo Unit.
(H)Total: | [23 empty] | 0
Custo Direto Total (E) + (F) + (G) + (H): | [23 empty] | 601.42
BDI:26,70% | [23 empty] | 160.57
Preço unitário total: | [23 empty] | 761.99
Tabela de preços: TABELA DE TERRAPLENAGEM, PAVIMENTAÇÃO E OBRAS DE ARTE ESPECIAIS - FEV/24 - COM DESONERAÇÃO - T238 | [17 empty] | Data base: 01/02/2024
Serviço: 42820 DEMOLIÇÃO DE CONCRETO SIMPLES | [17 empty] | Unidade: m3
(A)Equipamento |  |  | Código Auxiliar |  | Ut. Pr |  |  | Ut. Impr |  |  | Vl. Hr. Prod |  |  |  |  | Vl. Hr. Imp | [6 empty] | Consumo |  |  | Custo Horário
CAMINHÃO BASCULANTE 10 M3 - 15 T |  |  | 30037 |  | 1 |  |  | 0 |  |  | 292.24 |  |  |  |  | 62.96 | [6 empty] | 0.1 |  |  | 29.22
(A)Total: | [23 empty] | 29.22
(B)Mão-de-Obra |  |  | Código Auxiliar |  | Eq. Salarial |  |  |  |  | Sal/Hora |  |  |  | Encargos(%) | [6 empty] | Consumo |  |  |  |  | Custo Horário
ENCARREGADO DE SERVIÇO |  |  | 20002 |  | 11.43 |  |  |  |  | 20.85 |  |  |  | 82.44 | [6 empty] | 1 |  |  |  |  | 20.85
SERVENTE |  |  | 20031 |  | 6.42 |  |  |  |  | 11.71 |  |  |  | 82.44 | [6 empty] | 8 |  |  |  |  | 93.68
(B)Total: | [23 empty] | 114.53
(C)Itens de Incidência |  |  | Código Auxiliar |  | % |  |  |  |  | M. O. |  |  | Equip. |  |  | Mat. | [5 empty] | Custo
ALIMENTAÇÃO |  |  | 0012 |  | 9.6 |  |  |  |  | X | [11 empty] | 10.99
EPI |  |  | 0011 |  | 1.12 |  |  |  |  | X | [11 empty] | 1.28
FERRAMENTAS MANUAIS |  |  | 0014 |  | 5 |  |  |  |  | X | [11 empty] | 5.72
TRANSPORTE DE PESSOAL |  |  | 0013 |  | 4.79 |  |  |  |  | X | [11 empty] | 5.48
(C)Total: | [23 empty] | 23.47
Custo Horário da Execução (A) + (B) + (C) | [17 empty] | 167.22
(D) Produção da Equipe | [17 empty] | 1
(E) Custo Unitário da Execução [(A) + (B) + (C)] / (D) | [17 empty] | 167.22
(F)Materiais | [5 empty] | Código Auxiliar |  |  | Unid. |  |  | Custo Unitário | [6 empty] | Consumo | [6 empty] | Custo Unitário
(F)Total: | [23 empty] | 0
(G)Serviços | [5 empty] | Código Auxiliar |  |  | Unid. |  |  | Custo Unitário | [6 empty] | Consumo | [6 empty] | Custo Unitário
(G)Total: | [23 empty] | 0
(H)Itens de Transporte |  | Código Auxiliar |  | Unid. |  |  | Fórmula |  |  |  |  | X1 |  |  | X2 |  | X3 |  |  | Custo |  |  |  | Consumo |  |  | Custo Unit.
(H)Total: | [23 empty] | 0
Custo Direto Total (E) + (F) + (G) + (H): | [23 empty] | 167.22
BDI:26,70% | [23 empty] | 44.64
Preço unitário total: | [23 empty] | 211.86
Tabela de preços: TABELA DE TERRAPLENAGEM, PAVIMENTAÇÃO E OBRAS DE ARTE ESPECIAIS - FEV/24 - COM DESONERAÇÃO - T238 | [17 empty] | Data base: 01/02/2024
Serviço: 41421 DESCIDA D'ÁGUA DE ATERROS EM DEGRAUS - DAD 01 (AC/BC) | [17 empty] | Unidade: m
Observações: PROJETO-TIPO DO ÁLBUM DE DISPOSITIVOS DE DRENAGEM DO DNIT - 4a EDIÇÃO (IPR-736)
(A)Equipamento |  |  | Código Auxiliar |  | Ut. Pr |  |  | Ut. Impr |  |  | Vl. Hr. Prod |  |  |  |  | Vl. Hr. Imp | [6 empty] | Consumo |  |  | Custo Horário
(A)Total: | [23 empty] | 0
(B)Mão-de-Obra |  |  | Código Auxiliar |  | Eq. Salarial |  |  |  |  | Sal/Hora |  |  |  | Encargos(%) | [6 empty] | Consumo |  |  |  |  | Custo Horário
ENCARREGADO DE SERVIÇO |  |  | 20002 |  | 11.43 |  |  |  |  | 20.85 |  |  |  | 82.44 | [6 empty] | 1 |  |  |  |  | 20.85
(B)Total: | [23 empty] | 20.85
(C)Itens de Incidência |  |  | Código Auxiliar |  | % |  |  |  |  | M. O. |  |  | Equip. |  |  | Mat. | [5 empty] | Custo
ALIMENTAÇÃO |  |  | 0012 |  | 9.6 |  |  |  |  | X | [11 empty] | 2
EPI |  |  | 0011 |  | 1.12 |  |  |  |  | X | [11 empty] | 0.23
TRANSPORTE DE PESSOAL |  |  | 0013 |  | 4.79 |  |  |  |  | X | [11 empty] | 0.99
(C)Total: | [23 empty] | 3.22
Custo Horário da Execução (A) + (B) + (C) | [17 empty] | 24.07
(D) Produção da Equipe | [17 empty] | 1
(E) Custo Unitário da Execução [(A) + (B) + (C)] / (D) | [17 empty] | 24.07
(F)Materiais | [5 empty] | Código Auxiliar |  |  | Unid. |  |  | Custo Unitário | [6 empty] | Consumo | [6 empty] | Custo Unitário
(F)Total: | [23 empty] | 0
(G)Serviços | [5 empty] | Código Auxiliar |  |  | Unid. |  |  | Custo Unitário | [6 empty] | Consumo | [6 empty] | Custo Unitário
COMPACTAÇÃO MANUAL | [5 empty] | 40102 |  |  | m3 |  |  | 5.49 | [6 empty] | 0.03 | [6 empty] | 0.16
CONCRETO FCK=15 MPA P/ DRENAGEM | [5 empty] | 42836 |  |  | m3 |  |  | 432.69 | [6 empty] | 0.26 | [6 empty] | 112.49
ESCAVAÇÃO MANUAL | [5 empty] | 47027 |  |  | m3 |  |  | 49.16 | [6 empty] | 0.09 | [6 empty] | 4.42
FORMA DE PLACA COMPENSADA | [5 empty] | 47020 |  |  | m2 |  |  | 55.23 | [6 empty] | 0.162 | [6 empty] | 8.94
(G)Total: | [23 empty] | 126.01
(H)Itens de Transporte |  | Código Auxiliar |  | Unid. |  |  | Fórmula |  |  |  |  | X1 |  |  | X2 |  | X3 |  |  | Custo |  |  |  | Consumo |  |  | Custo Unit.
(H)Total: | [23 empty] | 0
Custo Direto Total (E) + (F) + (G) + (H): | [23 empty] | 150.08
BDI:26,70% | [23 empty] | 40.07
Preço unitário total: | [23 empty] | 190.15
Tabela de preços: TABELA DE TERRAPLENAGEM, PAVIMENTAÇÃO E OBRAS DE ARTE ESPECIAIS - FEV/24 - COM DESONERAÇÃO - T238 | [17 empty] | Data base: 01/02/2024
Serviço: 41422 DESCIDA D'ÁGUA DE ATERROS EM DEGRAUS - DAD 02 (AC/BC) | [17 empty] | Unidade: m
Observações: PROJETO-TIPO DO ÁLBUM DE DISPOSITIVOS DE DRENAGEM DO DNIT - 4a EDIÇÃO (IPR-736)
(A)Equipamento |  |  | Código Auxiliar |  | Ut. Pr |  |  | Ut. Impr |  |  | Vl. Hr. Prod |  |  |  |  | Vl. Hr. Imp | [6 empty] | Consumo |  |  | Custo Horário
(A)Total: | [23 empty] | 0
(B)Mão-de-Obra |  |  | Código Auxiliar |  | Eq. Salarial |  |  |  |  | Sal/Hora |  |  |  | Encargos(%) | [6 empty] | Consumo |  |  |  |  | Custo Horário
ENCARREGADO DE SERVIÇO |  |  | 20002 |  | 11.43 |  |  |  |  | 20.85 |  |  |  | 82.44 | [6 empty] | 1 |  |  |  |  | 20.85
(B)Total: | [23 empty] | 20.85
(C)Itens de Incidência |  |  | Código Auxiliar |  | % |  |  |  |  | M. O. |  |  | Equip. |  |  | Mat. | [5 empty] | Custo
ALIMENTAÇÃO |  |  | 0012 |  | 9.6 |  |  |  |  | X | [11 empty] | 2
EPI |  |  | 0011 |  | 1.12 |  |  |  |  | X | [11 empty] | 0.23
TRANSPORTE DE PESSOAL |  |  | 0013 |  | 4.79 |  |  |  |  | X | [11 empty] | 0.99
(C)Total: | [23 empty] | 3.22
Custo Horário da Execução (A) + (B) + (C) | [17 empty] | 24.07
(D) Produção da Equipe | [17 empty] | 1
(E) Custo Unitário da Execução [(A) + (B) + (C)] / (D) | [17 empty] | 24.07
(F)Materiais | [5 empty] | Código Auxiliar |  |  | Unid. |  |  | Custo Unitário | [6 empty] | Consumo | [6 empty] | Custo Unitário
(F)Total: | [23 empty] | 0
(G)Serviços | [5 empty] | Código Auxiliar |  |  | Unid. |  |  | Custo Unitário | [6 empty] | Consumo | [6 empty] | Custo Unitário
AÇO CA50/60 AQUISIÇÃO, ARMAÇÃO E COLOCAÇÃO (INCLUSO PERDAS) | [5 empty] | 45155 |  |  | Kg |  |  | 11.09 | [6 empty] | 4.32 | [6 empty] | 47.9
COMPACTAÇÃO MANUAL | [5 empty] | 40102 |  |  | m3 |  |  | 5.49 | [6 empty] | 0.03 | [6 empty] | 0.16
CONCRETO FCK=15 MPA P/ DRENAGEM | [5 empty] | 42836 |  |  | m3 |  |  | 432.69 | [6 empty] | 0.26 | [6 empty] | 112.49
ESCAVAÇÃO MANUAL | [5 empty] | 47027 |  |  | m3 |  |  | 49.16 | [6 empty] | 0.09 | [6 empty] | 4.42
FORMA DE PLACA COMPENSADA | [5 empty] | 47020 |  |  | m2 |  |  | 55.23 | [6 empty] | 0.162 | [6 empty] | 8.94
(G)Total: | [23 empty] | 173.91
(H)Itens de Transporte |  | Código Auxiliar |  | Unid. |  |  | Fórmula |  |  |  |  | X1 |  |  | X2 |  | X3 |  |  | Custo |  |  |  | Consumo |  |  | Custo Unit.
(H)Total: | [23 empty] | 0
Custo Direto Total (E) + (F) + (G) + (H): | [23 empty] | 197.98
BDI:26,70% | [23 empty] | 52.86
Preço unitário total: | [23 empty] | 250.84
Tabela de preços: TABELA DE TERRAPLENAGEM, PAVIMENTAÇÃO E OBRAS DE ARTE ESPECIAIS - FEV/24 - COM DESONERAÇÃO - T238 | [17 empty] | Data base: 01/02/2024
Serviço: 41423 DESCIDA D'ÁGUA DE ATERROS EM DEGRAUS - DAD 03 (AC/BC) | [17 empty] | Unidade: m
Observações: PROJETO-TIPO DO ÁLBUM DE DISPOSITIVOS DE DRENAGEM DO DNIT - 4a EDIÇÃO (IPR-736)
(A)Equipamento |  |  | Código Auxiliar |  | Ut. Pr |  |  | Ut. Impr |  |  | Vl. Hr. Prod |  |  |  |  | Vl. Hr. Imp | [6 empty] | Consumo |  |  | Custo Horário
(A)Total: | [23 empty] | 0
(B)Mão-de-Obra |  |  | Código Auxiliar |  | Eq. Salarial |  |  |  |  | Sal/Hora |  |  |  | Encargos(%) | [6 empty] | Consumo |  |  |  |  | Custo Horário
ENCARREGADO DE SERVIÇO |  |  | 20002 |  | 11.43 |  |  |  |  | 20.85 |  |  |  | 82.44 | [6 empty] | 2.76 |  |  |  |  | 57.54
(B)Total: | [23 empty] | 57.54
(C)Itens de Incidência |  |  | Código Auxiliar |  | % |  |  |  |  | M. O. |  |  | Equip. |  |  | Mat. | [5 empty] | Custo
ALIMENTAÇÃO |  |  | 0012 |  | 9.6 |  |  |  |  | X | [11 empty] | 5.52
EPI |  |  | 0011 |  | 1.12 |  |  |  |  | X | [11 empty] | 0.64
TRANSPORTE DE PESSOAL |  |  | 0013 |  | 4.79 |  |  |  |  | X | [11 empty] | 2.75
(C)Total: | [23 empty] | 8.91
Custo Horário da Execução (A) + (B) + (C) | [17 empty] | 66.45
(D) Produção da Equipe | [17 empty] | 1
(E) Custo Unitário da Execução [(A) + (B) + (C)] / (D) | [17 empty] | 66.45
(F)Materiais | [5 empty] | Código Auxiliar |  |  | Unid. |  |  | Custo Unitário | [6 empty] | Consumo | [6 empty] | Custo Unitário
(F)Total: | [23 empty] | 0
(G)Serviços | [5 empty] | Código Auxiliar |  |  | Unid. |  |  | Custo Unitário | [6 empty] | Consumo | [6 empty] | Custo Unitário
COMPACTAÇÃO MANUAL | [5 empty] | 40102 |  |  | m3 |  |  | 5.49 | [6 empty] | 0.11 | [6 empty] | 0.6
CONCRETO FCK=15 MPA P/ DRENAGEM | [5 empty] | 42836 |  |  | m3 |  |  | 432.69 | [6 empty] | 0.59 | [6 empty] | 255.28
ESCAVAÇÃO MANUAL | [5 empty] | 47027 |  |  | m3 |  |  | 49.16 | [6 empty] | 0.37 | [6 empty] | 18.18
FORMA DE PLACA COMPENSADA | [5 empty] | 47020 |  |  | m2 |  |  | 55.23 | [6 empty] | 0.274 | [6 empty] | 15.13
(G)Total: | [23 empty] | 289.19
(H)Itens de Transporte |  | Código Auxiliar |  | Unid. |  |  | Fórmula |  |  |  |  | X1 |  |  | X2 |  | X3 |  |  | Custo |  |  |  | Consumo |  |  | Custo Unit.
(H)Total: | [23 empty] | 0
Custo Direto Total (E) + (F) + (G) + (H): | [23 empty] | 355.64
BDI:26,70% | [23 empty] | 94.95
Preço unitário total: | [23 empty] | 450.59
Tabela de preços: TABELA DE TERRAPLENAGEM, PAVIMENTAÇÃO E OBRAS DE ARTE ESPECIAIS - FEV/24 - COM DESONERAÇÃO - T238 | [17 empty] | Data base: 01/02/2024
Serviço: 41424 DESCIDA D'ÁGUA DE ATERROS EM DEGRAUS - DAD 04 (AC/BC) | [17 empty] | Unidade: m
Observações: PROJETO-TIPO DO ÁLBUM DE DISPOSITIVOS DE DRENAGEM DO DNIT - 4a EDIÇÃO (IPR-736)
(A)Equipamento |  |  | Código Auxiliar |  | Ut. Pr |  |  | Ut. Impr |  |  | Vl. Hr. Prod |  |  |  |  | Vl. Hr. Imp | [6 empty] | Consumo |  |  | Custo Horário
(A)Total: | [23 empty] | 0
(B)Mão-de-Obra |  |  | Código Auxiliar |  | Eq. Salarial |  |  |  |  | Sal/Hora |  |  |  | Encargos(%) | [6 empty] | Consumo |  |  |  |  | Custo Horário
ENCARREGADO DE SERVIÇO |  |  | 20002 |  | 11.43 |  |  |  |  | 20.85 |  |  |  | 82.44 | [6 empty] | 2.76 |  |  |  |  | 57.54
(B)Total: | [23 empty] | 57.54
(C)Itens de Incidência |  |  | Código Auxiliar |  | % |  |  |  |  | M. O. |  |  | Equip. |  |  | Mat. | [5 empty] | Custo
ALIMENTAÇÃO |  |  | 0012 |  | 9.6 |  |  |  |  | X | [11 empty] | 5.52
EPI |  |  | 0011 |  | 1.12 |  |  |  |  | X | [11 empty] | 0.64
TRANSPORTE DE PESSOAL |  |  | 0013 |  | 4.79 |  |  |  |  | X | [11 empty] | 2.75
(C)Total: | [23 empty] | 8.91
Custo Horário da Execução (A) + (B) + (C) | [17 empty] | 66.45
(D) Produção da Equipe | [17 empty] | 1
(E) Custo Unitário da Execução [(A) + (B) + (C)] / (D) | [17 empty] | 66.45
(F)Materiais | [5 empty] | Código Auxiliar |  |  | Unid. |  |  | Custo Unitário | [6 empty] | Consumo | [6 empty] | Custo Unitário
(F)Total: | [23 empty] | 0
(G)Serviços | [5 empty] | Código Auxiliar |  |  | Unid. |  |  | Custo Unitário | [6 empty] | Consumo | [6 empty] | Custo Unitário
AÇO CA50/60 AQUISIÇÃO, ARMAÇÃO E COLOCAÇÃO (INCLUSO PERDAS) | [5 empty] | 45155 |  |  | Kg |  |  | 11.09 | [6 empty] | 11.96 | [6 empty] | 132.63
COMPACTAÇÃO MANUAL | [5 empty] | 40102 |  |  | m3 |  |  | 5.49 | [6 empty] | 0.11 | [6 empty] | 0.6
CONCRETO FCK=15 MPA P/ DRENAGEM | [5 empty] | 42836 |  |  | m3 |  |  | 432.69 | [6 empty] | 0.59 | [6 empty] | 255.28
ESCAVAÇÃO MANUAL | [5 empty] | 47027 |  |  | m3 |  |  | 49.16 | [6 empty] | 0.37 | [6 empty] | 18.18
FORMA DE PLACA COMPENSADA | [5 empty] | 47020 |  |  | m2 |  |  | 55.23 | [6 empty] | 0.274 | [6 empty] | 15.13
(G)Total: | [23 empty] | 421.82
(H)Itens de Transporte |  | Código Auxiliar |  | Unid. |  |  | Fórmula |  |  |  |  | X1 |  |  | X2 |  | X3 |  |  | Custo |  |  |  | Consumo |  |  | Custo Unit.
(H)Total: | [23 empty] | 0
Custo Direto Total (E) + (F) + (G) + (H): | [23 empty] | 488.27
BDI:26,70% | [23 empty] | 130.36
Preço unitário total: | [23 empty] | 618.63
Tabela de preços: TABELA DE TERRAPLENAGEM, PAVIMENTAÇÃO E OBRAS DE ARTE ESPECIAIS - FEV/24 - COM DESONERAÇÃO - T238 | [17 empty] | Data base: 01/02/2024
Serviço: 41425 DESCIDA D'ÁGUA DE ATERROS EM DEGRAUS - DAD 05 (AC/BC) | [17 empty] | Unidade: m
Observações: PROJETO-TIPO DO ÁLBUM DE DISPOSITIVOS DE DRENAGEM DO DNIT - 4a EDIÇÃO (IPR-736)
(A)Equipamento |  |  | Código Auxiliar |  | Ut. Pr |  |  | Ut. Impr |  |  | Vl. Hr. Prod |  |  |  |  | Vl. Hr. Imp | [6 empty] | Consumo |  |  | Custo Horário
(A)Total: | [23 empty] | 0
(B)Mão-de-Obra |  |  | Código Auxiliar |  | Eq. Salarial |  |  |  |  | Sal/Hora |  |  |  | Encargos(%) | [6 empty] | Consumo |  |  |  |  | Custo Horário
ENCARREGADO DE SERVIÇO |  |  | 20002 |  | 11.43 |  |  |  |  | 20.85 |  |  |  | 82.44 | [6 empty] | 3.31 |  |  |  |  | 69.01
(B)Total: | [23 empty] | 69.01
(C)Itens de Incidência |  |  | Código Auxiliar |  | % |  |  |  |  | M. O. |  |  | Equip. |  |  | Mat. | [5 empty] | Custo
ALIMENTAÇÃO |  |  | 0012 |  | 9.6 |  |  |  |  | X | [11 empty] | 6.62
EPI |  |  | 0011 |  | 1.12 |  |  |  |  | X | [11 empty] | 0.77
TRANSPORTE DE PESSOAL |  |  | 0013 |  | 4.79 |  |  |  |  | X | [11 empty] | 3.3
(C)Total: | [23 empty] | 10.69
Custo Horário da Execução (A) + (B) + (C) | [17 empty] | 79.7
(D) Produção da Equipe | [17 empty] | 1
(E) Custo Unitário da Execução [(A) + (B) + (C)] / (D) | [17 empty] | 79.7
(F)Materiais | [5 empty] | Código Auxiliar |  |  | Unid. |  |  | Custo Unitário | [6 empty] | Consumo | [6 empty] | Custo Unitário
(F)Total: | [23 empty] | 0
(G)Serviços | [5 empty] | Código Auxiliar |  |  | Unid. |  |  | Custo Unitário | [6 empty] | Consumo | [6 empty] | Custo Unitário
COMPACTAÇÃO MANUAL | [5 empty] | 40102 |  |  | m3 |  |  | 5.49 | [6 empty] | 0.26 | [6 empty] | 1.42
CONCRETO FCK=15 MPA P/ DRENAGEM | [5 empty] | 42836 |  |  | m3 |  |  | 432.69 | [6 empty] | 0.82 | [6 empty] | 354.8
ESCAVAÇÃO MANUAL | [5 empty] | 47027 |  |  | m3 |  |  | 49.16 | [6 empty] | 0.86 | [6 empty] | 42.27
FORMA DE PLACA COMPENSADA | [5 empty] | 47020 |  |  | m2 |  |  | 55.23 | [6 empty] | 0.318 | [6 empty] | 17.56
(G)Total: | [23 empty] | 416.05
(H)Itens de Transporte |  | Código Auxiliar |  | Unid. |  |  | Fórmula |  |  |  |  | X1 |  |  | X2 |  | X3 |  |  | Custo |  |  |  | Consumo |  |  | Custo Unit.
(H)Total: | [23 empty] | 0
Custo Direto Total (E) + (F) + (G) + (H): | [23 empty] | 495.75
BDI:26,70% | [23 empty] | 132.36
Preço unitário total: | [23 empty] | 628.11
Tabela de preços: TABELA DE TERRAPLENAGEM, PAVIMENTAÇÃO E OBRAS DE ARTE ESPECIAIS - FEV/24 - COM DESONERAÇÃO - T238 | [17 empty] | Data base: 01/02/2024
Serviço: 41426 DESCIDA D'ÁGUA DE ATERROS EM DEGRAUS - DAD 06 (AC/BC) | [17 empty] | Unidade: m
Observações: PROJETO-TIPO DO ÁLBUM DE DISPOSITIVOS DE DRENAGEM DO DNIT - 4a EDIÇÃO (IPR-736)
(A)Equipamento |  |  | Código Auxiliar |  | Ut. Pr |  |  | Ut. Impr |  |  | Vl. Hr. Prod |  |  |  |  | Vl. Hr. Imp | [6 empty] | Consumo |  |  | Custo Horário
(A)Total: | [23 empty] | 0
(B)Mão-de-Obra |  |  | Código Auxiliar |  | Eq. Salarial |  |  |  |  | Sal/Hora |  |  |  | Encargos(%) | [6 empty] | Consumo |  |  |  |  | Custo Horário
ENCARREGADO DE SERVIÇO |  |  | 20002 |  | 11.43 |  |  |  |  | 20.85 |  |  |  | 82.44 | [6 empty] | 3.31 |  |  |  |  | 69.01
(B)Total: | [23 empty] | 69.01
(C)Itens de Incidência |  |  | Código Auxiliar |  | % |  |  |  |  | M. O. |  |  | Equip. |  |  | Mat. | [5 empty] | Custo
ALIMENTAÇÃO |  |  | 0012 |  | 9.6 |  |  |  |  | X | [11 empty] | 6.62
EPI |  |  | 0011 |  | 1.12 |  |  |  |  | X | [11 empty] | 0.77
TRANSPORTE DE PESSOAL |  |  | 0013 |  | 4.79 |  |  |  |  | X | [11 empty] | 3.3
(C)Total: | [23 empty] | 10.69
Custo Horário da Execução (A) + (B) + (C) | [17 empty] | 79.7
(D) Produção da Equipe | [17 empty] | 1
(E) Custo Unitário da Execução [(A) + (B) + (C)] / (D) | [17 empty] | 79.7
(F)Materiais | [5 empty] | Código Auxiliar |  |  | Unid. |  |  | Custo Unitário | [6 empty] | Consumo | [6 empty] | Custo Unitário
(F)Total: | [23 empty] | 0
(G)Serviços | [5 empty] | Código Auxiliar |  |  | Unid. |  |  | Custo Unitário | [6 empty] | Consumo | [6 empty] | Custo Unitário
AÇO CA50/60 AQUISIÇÃO, ARMAÇÃO E COLOCAÇÃO (INCLUSO PERDAS) | [5 empty] | 45155 |  |  | Kg |  |  | 11.09 | [6 empty] | 14.33 | [6 empty] | 158.91
COMPACTAÇÃO MANUAL | [5 empty] | 40102 |  |  | m3 |  |  | 5.49 | [6 empty] | 0.26 | [6 empty] | 1.42
CONCRETO FCK=15 MPA P/ DRENAGEM | [5 empty] | 42836 |  |  | m3 |  |  | 432.69 | [6 empty] | 0.82 | [6 empty] | 354.8
ESCAVAÇÃO MANUAL | [5 empty] | 47027 |  |  | m3 |  |  | 49.16 | [6 empty] | 0.86 | [6 empty] | 42.27
FORMA DE PLACA COMPENSADA | [5 empty] | 47020 |  |  | m2 |  |  | 55.23 | [6 empty] | 0.318 | [6 empty] | 17.56
(G)Total: | [23 empty] | 574.96
(H)Itens de Transporte |  | Código Auxiliar |  | Unid. |  |  | Fórmula |  |  |  |  | X1 |  |  | X2 |  | X3 |  |  | Custo |  |  |  | Consumo |  |  | Custo Unit.
(H)Total: | [23 empty] | 0
Custo Direto Total (E) + (F) + (G) + (H): | [23 empty] | 654.66
BDI:26,70% | [23 empty] | 174.79
Preço unitário total: | [23 empty] | 829.45
Tabela de preços: TABELA DE TERRAPLENAGEM, PAVIMENTAÇÃO E OBRAS DE ARTE ESPECIAIS - FEV/24 - COM DESONERAÇÃO - T238 | [17 empty] | Data base: 01/02/2024
Serviço: 41427 DESCIDA D'ÁGUA DE ATERROS EM DEGRAUS - DAD 07 (AC/BC) | [17 empty] | Unidade: m
Observações: PROJETO-TIPO DO ÁLBUM DE DISPOSITIVOS DE DRENAGEM DO DNIT - 4a EDIÇÃO (IPR-736)
(A)Equipamento |  |  | Código Auxiliar |  | Ut. Pr |  |  | Ut. Impr |  |  | Vl. Hr. Prod |  |  |  |  | Vl. Hr. Imp | [6 empty] | Consumo |  |  | Custo Horário
(A)Total: | [23 empty] | 0
(B)Mão-de-Obra |  |  | Código Auxiliar |  | Eq. Salarial |  |  |  |  | Sal/Hora |  |  |  | Encargos(%) | [6 empty] | Consumo |  |  |  |  | Custo Horário
ENCARREGADO DE SERVIÇO |  |  | 20002 |  | 11.43 |  |  |  |  | 20.85 |  |  |  | 82.44 | [6 empty] | 3.88 |  |  |  |  | 80.89
(B)Total: | [23 empty] | 80.89
(C)Itens de Incidência |  |  | Código Auxiliar |  | % |  |  |  |  | M. O. |  |  | Equip. |  |  | Mat. | [5 empty] | Custo
ALIMENTAÇÃO |  |  | 0012 |  | 9.6 |  |  |  |  | X | [11 empty] | 7.76
EPI |  |  | 0011 |  | 1.12 |  |  |  |  | X | [11 empty] | 0.9
TRANSPORTE DE PESSOAL |  |  | 0013 |  | 4.79 |  |  |  |  | X | [11 empty] | 3.87
(C)Total: | [23 empty] | 12.53
Custo Horário da Execução (A) + (B) + (C) | [17 empty] | 93.42
(D) Produção da Equipe | [17 empty] | 1
(E) Custo Unitário da Execução [(A) + (B) + (C)] / (D) | [17 empty] | 93.42
(F)Materiais | [5 empty] | Código Auxiliar |  |  | Unid. |  |  | Custo Unitário | [6 empty] | Consumo | [6 empty] | Custo Unitário
(F)Total: | [23 empty] | 0
(G)Serviços | [5 empty] | Código Auxiliar |  |  | Unid. |  |  | Custo Unitário | [6 empty] | Consumo | [6 empty] | Custo Unitário
COMPACTAÇÃO MANUAL | [5 empty] | 40102 |  |  | m3 |  |  | 5.49 | [6 empty] | 0.43 | [6 empty] | 2.36
CONCRETO FCK=15 MPA P/ DRENAGEM | [5 empty] | 42836 |  |  | m3 |  |  | 432.69 | [6 empty] | 1.07 | [6 empty] | 462.97
ESCAVAÇÃO MANUAL | [5 empty] | 47027 |  |  | m3 |  |  | 49.16 | [6 empty] | 1.43 | [6 empty] | 70.29
FORMA DE PLACA COMPENSADA | [5 empty] | 47020 |  |  | m2 |  |  | 55.23 | [6 empty] | 0.364 | [6 empty] | 20.1
(G)Total: | [23 empty] | 555.72
(H)Itens de Transporte |  | Código Auxiliar |  | Unid. |  |  | Fórmula |  |  |  |  | X1 |  |  | X2 |  | X3 |  |  | Custo |  |  |  | Consumo |  |  | Custo Unit.
(H)Total: | [23 empty] | 0
Custo Direto Total (E) + (F) + (G) + (H): | [23 empty] | 649.14
BDI:26,70% | [23 empty] | 173.32
Preço unitário total: | [23 empty] | 822.46
Tabela de preços: TABELA DE TERRAPLENAGEM, PAVIMENTAÇÃO E OBRAS DE ARTE ESPECIAIS - FEV/24 - COM DESONERAÇÃO - T238 | [17 empty] | Data base: 01/02/2024
Serviço: 41428 DESCIDA D'ÁGUA DE ATERROS EM DEGRAUS - DAD 08 (AC/BC) | [17 empty] | Unidade: m
Observações: PROJETO-TIPO DO ÁLBUM DE DISPOSITIVOS DE DRENAGEM DO DNIT - 4a EDIÇÃO (IPR-736)
(A)Equipamento |  |  | Código Auxiliar |  | Ut. Pr |  |  | Ut. Impr |  |  | Vl. Hr. Prod |  |  |  |  | Vl. Hr. Imp | [6 empty] | Consumo |  |  | Custo Horário
(A)Total: | [23 empty] | 0
(B)Mão-de-Obra |  |  | Código Auxiliar |  | Eq. Salarial |  |  |  |  | Sal/Hora |  |  |  | Encargos(%) | [6 empty] | Consumo |  |  |  |  | Custo Horário
ENCARREGADO DE SERVIÇO |  |  | 20002 |  | 11.43 |  |  |  |  | 20.85 |  |  |  | 82.44 | [6 empty] | 3.88 |  |  |  |  | 80.89
(B)Total: | [23 empty] | 80.89
(C)Itens de Incidência |  |  | Código Auxiliar |  | % |  |  |  |  | M. O. |  |  | Equip. |  |  | Mat. | [5 empty] | Custo
ALIMENTAÇÃO |  |  | 0012 |  | 9.6 |  |  |  |  | X | [11 empty] | 7.76
EPI |  |  | 0011 |  | 1.12 |  |  |  |  | X | [11 empty] | 0.9
TRANSPORTE DE PESSOAL |  |  | 0013 |  | 4.79 |  |  |  |  | X | [11 empty] | 3.87
(C)Total: | [23 empty] | 12.53
Custo Horário da Execução (A) + (B) + (C) | [17 empty] | 93.42
(D) Produção da Equipe | [17 empty] | 1
(E) Custo Unitário da Execução [(A) + (B) + (C)] / (D) | [17 empty] | 93.42
(F)Materiais | [5 empty] | Código Auxiliar |  |  | Unid. |  |  | Custo Unitário | [6 empty] | Consumo | [6 empty] | Custo Unitário
(F)Total: | [23 empty] | 0
(G)Serviços | [5 empty] | Código Auxiliar |  |  | Unid. |  |  | Custo Unitário | [6 empty] | Consumo | [6 empty] | Custo Unitário
AÇO CA50/60 AQUISIÇÃO, ARMAÇÃO E COLOCAÇÃO (INCLUSO PERDAS) | [5 empty] | 45155 |  |  | Kg |  |  | 11.09 | [6 empty] | 16.79 | [6 empty] | 186.2
COMPACTAÇÃO MANUAL | [5 empty] | 40102 |  |  | m3 |  |  | 5.49 | [6 empty] | 0.43 | [6 empty] | 2.36
CONCRETO FCK=15 MPA P/ DRENAGEM | [5 empty] | 42836 |  |  | m3 |  |  | 432.69 | [6 empty] | 1.07 | [6 empty] | 462.97
ESCAVAÇÃO MANUAL | [5 empty] | 47027 |  |  | m3 |  |  | 49.16 | [6 empty] | 1.43 | [6 empty] | 70.29
FORMA DE PLACA COMPENSADA | [5 empty] | 47020 |  |  | m2 |  |  | 55.23 | [6 empty] | 0.364 | [6 empty] | 20.1
(G)Total: | [23 empty] | 741.92
(H)Itens de Transporte |  | Código Auxiliar |  | Unid. |  |  | Fórmula |  |  |  |  | X1 |  |  | X2 |  | X3 |  |  | Custo |  |  |  | Consumo |  |  | Custo Unit.
(H)Total: | [23 empty] | 0
Custo Direto Total (E) + (F) + (G) + (H): | [23 empty] | 835.34
BDI:26,70% | [23 empty] | 223.03
Preço unitário total: | [23 empty] | 1058.37
Tabela de preços: TABELA DE TERRAPLENAGEM, PAVIMENTAÇÃO E OBRAS DE ARTE ESPECIAIS - FEV/24 - COM DESONERAÇÃO - T238 | [17 empty] | Data base: 01/02/2024
Serviço: 41429 DESCIDA D'ÁGUA DE ATERROS EM DEGRAUS - DAD 09 (AC/BC) | [17 empty] | Unidade: m
Observações: PROJETO-TIPO DO ÁLBUM DE DISPOSITIVOS DE DRENAGEM DO DNIT - 4a EDIÇÃO (IPR-736)
(A)Equipamento |  |  | Código Auxiliar |  | Ut. Pr |  |  | Ut. Impr |  |  | Vl. Hr. Prod |  |  |  |  | Vl. Hr. Imp | [6 empty] | Consumo |  |  | Custo Horário
(A)Total: | [23 empty] | 0
(B)Mão-de-Obra |  |  | Código Auxiliar |  | Eq. Salarial |  |  |  |  | Sal/Hora |  |  |  | Encargos(%) | [6 empty] | Consumo |  |  |  |  | Custo Horário
ENCARREGADO DE SERVIÇO |  |  | 20002 |  | 11.43 |  |  |  |  | 20.85 |  |  |  | 82.44 | [6 empty] | 4.39 |  |  |  |  | 91.53
(B)Total: | [23 empty] | 91.53
(C)Itens de Incidência |  |  | Código Auxiliar |  | % |  |  |  |  | M. O. |  |  | Equip. |  |  | Mat. | [5 empty] | Custo
ALIMENTAÇÃO |  |  | 0012 |  | 9.6 |  |  |  |  | X | [11 empty] | 8.78
EPI |  |  | 0011 |  | 1.12 |  |  |  |  | X | [11 empty] | 1.02
TRANSPORTE DE PESSOAL |  |  | 0013 |  | 4.79 |  |  |  |  | X | [11 empty] | 4.38
(C)Total: | [23 empty] | 14.18
Custo Horário da Execução (A) + (B) + (C) | [17 empty] | 105.71
(D) Produção da Equipe | [17 empty] | 1
(E) Custo Unitário da Execução [(A) + (B) + (C)] / (D) | [17 empty] | 105.71
(F)Materiais | [5 empty] | Código Auxiliar |  |  | Unid. |  |  | Custo Unitário | [6 empty] | Consumo | [6 empty] | Custo Unitário
(F)Total: | [23 empty] | 0
(G)Serviços | [5 empty] | Código Auxiliar |  |  | Unid. |  |  | Custo Unitário | [6 empty] | Consumo | [6 empty] | Custo Unitário
COMPACTAÇÃO MANUAL | [5 empty] | 40102 |  |  | m3 |  |  | 5.49 | [6 empty] | 0.66 | [6 empty] | 3.62
CONCRETO FCK=15 MPA P/ DRENAGEM | [5 empty] | 42836 |  |  | m3 |  |  | 432.69 | [6 empty] | 1.34 | [6 empty] | 579.8
ESCAVAÇÃO MANUAL | [5 empty] | 47027 |  |  | m3 |  |  | 49.16 | [6 empty] | 2.21 | [6 empty] | 108.64
FORMA DE PLACA COMPENSADA | [5 empty] | 47020 |  |  | m2 |  |  | 55.23 | [6 empty] | 0.406 | [6 empty] | 22.42
(G)Total: | [23 empty] | 714.48
(H)Itens de Transporte |  | Código Auxiliar |  | Unid. |  |  | Fórmula |  |  |  |  | X1 |  |  | X2 |  | X3 |  |  | Custo |  |  |  | Consumo |  |  | Custo Unit.
(H)Total: | [23 empty] | 0
Custo Direto Total (E) + (F) + (G) + (H): | [23 empty] | 820.19
BDI:26,70% | [23 empty] | 218.99
Preço unitário total: | [23 empty] | 1039.18
Tabela de preços: TABELA DE TERRAPLENAGEM, PAVIMENTAÇÃO E OBRAS DE ARTE ESPECIAIS - FEV/24 - COM DESONERAÇÃO - T238 | [17 empty] | Data base: 01/02/2024
Serviço: 41430 DESCIDA D'ÁGUA DE ATERROS EM DEGRAUS - DAD 10 (AC/BC) | [17 empty] | Unidade: m
Observações: PROJETO-TIPO DO ÁLBUM DE DISPOSITIVOS DE DRENAGEM DO DNIT - 4a EDIÇÃO (IPR-736)
(A)Equipamento |  |  | Código Auxiliar |  | Ut. Pr |  |  | Ut. Impr |  |  | Vl. Hr. Prod |  |  |  |  | Vl. Hr. Imp | [6 empty] | Consumo |  |  | Custo Horário
(A)Total: | [23 empty] | 0
(B)Mão-de-Obra |  |  | Código Auxiliar |  | Eq. Salarial |  |  |  |  | Sal/Hora |  |  |  | Encargos(%) | [6 empty] | Consumo |  |  |  |  | Custo Horário
ENCARREGADO DE SERVIÇO |  |  | 20002 |  | 11.43 |  |  |  |  | 20.85 |  |  |  | 82.44 | [6 empty] | 4.39 |  |  |  |  | 91.53
(B)Total: | [23 empty] | 91.53
(C)Itens de Incidência |  |  | Código Auxiliar |  | % |  |  |  |  | M. O. |  |  | Equip. |  |  | Mat. | [5 empty] | Custo
ALIMENTAÇÃO |  |  | 0012 |  | 9.6 |  |  |  |  | X | [11 empty] | 8.78
EPI |  |  | 0011 |  | 1.12 |  |  |  |  | X | [11 empty] | 1.02
TRANSPORTE DE PESSOAL |  |  | 0013 |  | 4.79 |  |  |  |  | X | [11 empty] | 4.38
(C)Total: | [23 empty] | 14.18
Custo Horário da Execução (A) + (B) + (C) | [17 empty] | 105.71
(D) Produção da Equipe | [17 empty] | 1
(E) Custo Unitário da Execução [(A) + (B) + (C)] / (D) | [17 empty] | 105.71
(F)Materiais | [5 empty] | Código Auxiliar |  |  | Unid. |  |  | Custo Unitário | [6 empty] | Consumo | [6 empty] | Custo Unitário
(F)Total: | [23 empty] | 0
(G)Serviços | [5 empty] | Código Auxiliar |  |  | Unid. |  |  | Custo Unitário | [6 empty] | Consumo | [6 empty] | Custo Unitário
AÇO CA50/60 AQUISIÇÃO, ARMAÇÃO E COLOCAÇÃO (INCLUSO PERDAS) | [5 empty] | 45155 |  |  | Kg |  |  | 11.09 | [6 empty] | 18.73 | [6 empty] | 207.71
COMPACTAÇÃO MANUAL | [5 empty] | 40102 |  |  | m3 |  |  | 5.49 | [6 empty] | 0.66 | [6 empty] | 3.62
CONCRETO FCK=15 MPA P/ DRENAGEM | [5 empty] | 42836 |  |  | m3 |  |  | 432.69 | [6 empty] | 1.34 | [6 empty] | 579.8
ESCAVAÇÃO MANUAL | [5 empty] | 47027 |  |  | m3 |  |  | 49.16 | [6 empty] | 2.21 | [6 empty] | 108.64
FORMA DE PLACA COMPENSADA | [5 empty] | 47020 |  |  | m2 |  |  | 55.23 | [6 empty] | 0.406 | [6 empty] | 22.42
(G)Total: | [23 empty] | 922.19
(H)Itens de Transporte |  | Código Auxiliar |  | Unid. |  |  | Fórmula |  |  |  |  | X1 |  |  | X2 |  | X3 |  |  | Custo |  |  |  | Consumo |  |  | Custo Unit.
(H)Total: | [23 empty] | 0
Custo Direto Total (E) + (F) + (G) + (H): | [23 empty] | 1027.9
BDI:26,70% | [23 empty] | 274.44
Preço unitário total: | [23 empty] | 1302.34
Tabela de preços: TABELA DE TERRAPLENAGEM, PAVIMENTAÇÃO E OBRAS DE ARTE ESPECIAIS - FEV/24 - COM DESONERAÇÃO - T238 | [17 empty] | Data base: 01/02/2024
Serviço: 41431 DESCIDA D'ÁGUA DE ATERROS EM DEGRAUS - DAD 11 (AC/BC) | [17 empty] | Unidade: m
Observações: PROJETO-TIPO DO ÁLBUM DE DISPOSITIVOS DE DRENAGEM DO DNIT - 4a EDIÇÃO (IPR-736)
(A)Equipamento |  |  | Código Auxiliar |  | Ut. Pr |  |  | Ut. Impr |  |  | Vl. Hr. Prod |  |  |  |  | Vl. Hr. Imp | [6 empty] | Consumo |  |  | Custo Horário
(A)Total: | [23 empty] | 0
(B)Mão-de-Obra |  |  | Código Auxiliar |  | Eq. Salarial |  |  |  |  | Sal/Hora |  |  |  | Encargos(%) | [6 empty] | Consumo |  |  |  |  | Custo Horário
ENCARREGADO DE SERVIÇO |  |  | 20002 |  | 11.43 |  |  |  |  | 20.85 |  |  |  | 82.44 | [6 empty] | 5.74 |  |  |  |  | 119.67
(B)Total: | [23 empty] | 119.67
(C)Itens de Incidência |  |  | Código Auxiliar |  | % |  |  |  |  | M. O. |  |  | Equip. |  |  | Mat. | [5 empty] | Custo
ALIMENTAÇÃO |  |  | 0012 |  | 9.6 |  |  |  |  | X | [11 empty] | 11.48
EPI |  |  | 0011 |  | 1.12 |  |  |  |  | X | [11 empty] | 1.34
TRANSPORTE DE PESSOAL |  |  | 0013 |  | 4.79 |  |  |  |  | X | [11 empty] | 5.73
(C)Total: | [23 empty] | 18.55
Custo Horário da Execução (A) + (B) + (C) | [17 empty] | 138.22
(D) Produção da Equipe | [17 empty] | 1
(E) Custo Unitário da Execução [(A) + (B) + (C)] / (D) | [17 empty] | 138.22
(F)Materiais | [5 empty] | Código Auxiliar |  |  | Unid. |  |  | Custo Unitário | [6 empty] | Consumo | [6 empty] | Custo Unitário
(F)Total: | [23 empty] | 0
(G)Serviços | [5 empty] | Código Auxiliar |  |  | Unid. |  |  | Custo Unitário | [6 empty] | Consumo | [6 empty] | Custo Unitário
COMPACTAÇÃO MANUAL | [5 empty] | 40102 |  |  | m3 |  |  | 5.49 | [6 empty] | 1.04 | [6 empty] | 5.7
CONCRETO FCK=15 MPA P/ DRENAGEM | [5 empty] | 42836 |  |  | m3 |  |  | 432.69 | [6 empty] | 1.74 | [6 empty] | 752.88
ESCAVAÇÃO MANUAL | [5 empty] | 47027 |  |  | m3 |  |  | 49.16 | [6 empty] | 3.48 | [6 empty] | 171.07
FORMA DE PLACA COMPENSADA | [5 empty] | 47020 |  |  | m2 |  |  | 55.23 | [6 empty] | 0.495 | [6 empty] | 27.33
(G)Total: | [23 empty] | 956.98
(H)Itens de Transporte |  | Código Auxiliar |  | Unid. |  |  | Fórmula |  |  |  |  | X1 |  |  | X2 |  | X3 |  |  | Custo |  |  |  | Consumo |  |  | Custo Unit.
(H)Total: | [23 empty] | 0
Custo Direto Total (E) + (F) + (G) + (H): | [23 empty] | 1095.2
BDI:26,70% | [23 empty] | 292.41
Preço unitário total: | [23 empty] | 1387.61
Tabela de preços: TABELA DE TERRAPLENAGEM, PAVIMENTAÇÃO E OBRAS DE ARTE ESPECIAIS - FEV/24 - COM DESONERAÇÃO - T238 | [17 empty] | Data base: 01/02/2024
Serviço: 41432 DESCIDA D'ÁGUA DE ATERROS EM DEGRAUS - DAD 12 (AC/BC) | [17 empty] | Unidade: m
Observações: PROJETO-TIPO DO ÁLBUM DE DISPOSITIVOS DE DRENAGEM DO DNIT - 4a EDIÇÃO (IPR-736)
(A)Equipamento |  |  | Código Auxiliar |  | Ut. Pr |  |  | Ut. Impr |  |  | Vl. Hr. Prod |  |  |  |  | Vl. Hr. Imp | [6 empty] | Consumo |  |  | Custo Horário
(A)Total: | [23 empty] | 0
(B)Mão-de-Obra |  |  | Código Auxiliar |  | Eq. Salarial |  |  |  |  | Sal/Hora |  |  |  | Encargos(%) | [6 empty] | Consumo |  |  |  |  | Custo Horário
ENCARREGADO DE SERVIÇO |  |  | 20002 |  | 11.43 |  |  |  |  | 20.85 |  |  |  | 82.44 | [6 empty] | 5.74 |  |  |  |  | 119.67
(B)Total: | [23 empty] | 119.67
(C)Itens de Incidência |  |  | Código Auxiliar |  | % |  |  |  |  | M. O. |  |  | Equip. |  |  | Mat. | [5 empty] | Custo
ALIMENTAÇÃO |  |  | 0012 |  | 9.6 |  |  |  |  | X | [11 empty] | 11.48
EPI |  |  | 0011 |  | 1.12 |  |  |  |  | X | [11 empty] | 1.34
TRANSPORTE DE PESSOAL |  |  | 0013 |  | 4.79 |  |  |  |  | X | [11 empty] | 5.73
(C)Total: | [23 empty] | 18.55
Custo Horário da Execução (A) + (B) + (C) | [17 empty] | 138.22
(D) Produção da Equipe | [17 empty] | 1
(E) Custo Unitário da Execução [(A) + (B) + (C)] / (D) | [17 empty] | 138.22
(F)Materiais | [5 empty] | Código Auxiliar |  |  | Unid. |  |  | Custo Unitário | [6 empty] | Consumo | [6 empty] | Custo Unitário
(F)Total: | [23 empty] | 0
(G)Serviços | [5 empty] | Código Auxiliar |  |  | Unid. |  |  | Custo Unitário | [6 empty] | Consumo | [6 empty] | Custo Unitário
AÇO CA50/60 AQUISIÇÃO, ARMAÇÃO E COLOCAÇÃO (INCLUSO PERDAS) | [5 empty] | 45155 |  |  | Kg |  |  | 11.09 | [6 empty] | 24.78 | [6 empty] | 274.81
COMPACTAÇÃO MANUAL | [5 empty] | 40102 |  |  | m3 |  |  | 5.49 | [6 empty] | 1.04 | [6 empty] | 5.7
CONCRETO FCK=15 MPA P/ DRENAGEM | [5 empty] | 42836 |  |  | m3 |  |  | 432.69 | [6 empty] | 1.74 | [6 empty] | 752.88
ESCAVAÇÃO MANUAL | [5 empty] | 47027 |  |  | m3 |  |  | 49.16 | [6 empty] | 3.48 | [6 empty] | 171.07
FORMA DE PLACA COMPENSADA | [5 empty] | 47020 |  |  | m2 |  |  | 55.23 | [6 empty] | 0.495 | [6 empty] | 27.33
(G)Total: | [23 empty] | 1231.79
(H)Itens de Transporte |  | Código Auxiliar |  | Unid. |  |  | Fórmula |  |  |  |  | X1 |  |  | X2 |  | X3 |  |  | Custo |  |  |  | Consumo |  |  | Custo Unit.
(H)Total: | [23 empty] | 0
Custo Direto Total (E) + (F) + (G) + (H): | [23 empty] | 1370.01
BDI:26,70% | [23 empty] | 365.79
Preço unitário total: | [23 empty] | 1735.8
Tabela de preços: TABELA DE TERRAPLENAGEM, PAVIMENTAÇÃO E OBRAS DE ARTE ESPECIAIS - FEV/24 - COM DESONERAÇÃO - T238 | [17 empty] | Data base: 01/02/2024
Serviço: 41433 DESCIDA D'ÁGUA DE ATERROS EM DEGRAUS - DAD 13 (AC/BC) | [17 empty] | Unidade: m
Observações: PROJETO-TIPO DO ÁLBUM DE DISPOSITIVOS DE DRENAGEM DO DNIT - 4a EDIÇÃO (IPR-736)
(A)Equipamento |  |  | Código Auxiliar |  | Ut. Pr |  |  | Ut. Impr |  |  | Vl. Hr. Prod |  |  |  |  | Vl. Hr. Imp | [6 empty] | Consumo |  |  | Custo Horário
(A)Total: | [23 empty] | 0
(B)Mão-de-Obra |  |  | Código Auxiliar |  | Eq. Salarial |  |  |  |  | Sal/Hora |  |  |  | Encargos(%) | [6 empty] | Consumo |  |  |  |  | Custo Horário
ENCARREGADO DE SERVIÇO |  |  | 20002 |  | 11.43 |  |  |  |  | 20.85 |  |  |  | 82.44 | [6 empty] | 5.45 |  |  |  |  | 113.63
(B)Total: | [23 empty] | 113.63
(C)Itens de Incidência |  |  | Código Auxiliar |  | % |  |  |  |  | M. O. |  |  | Equip. |  |  | Mat. | [5 empty] | Custo
ALIMENTAÇÃO |  |  | 0012 |  | 9.6 |  |  |  |  | X | [11 empty] | 10.9
EPI |  |  | 0011 |  | 1.12 |  |  |  |  | X | [11 empty] | 1.27
TRANSPORTE DE PESSOAL |  |  | 0013 |  | 4.79 |  |  |  |  | X | [11 empty] | 5.44
(C)Total: | [23 empty] | 17.61
Custo Horário da Execução (A) + (B) + (C) | [17 empty] | 131.24
(D) Produção da Equipe | [17 empty] | 1
(E) Custo Unitário da Execução [(A) + (B) + (C)] / (D) | [17 empty] | 131.24
(F)Materiais | [5 empty] | Código Auxiliar |  |  | Unid. |  |  | Custo Unitário | [6 empty] | Consumo | [6 empty] | Custo Unitário
(F)Total: | [23 empty] | 0
(G)Serviços | [5 empty] | Código Auxiliar |  |  | Unid. |  |  | Custo Unitário | [6 empty] | Consumo | [6 empty] | Custo Unitário
COMPACTAÇÃO MANUAL | [5 empty] | 40102 |  |  | m3 |  |  | 5.49 | [6 empty] | 1.31 | [6 empty] | 7.19
CONCRETO FCK=15 MPA P/ DRENAGEM | [5 empty] | 42836 |  |  | m3 |  |  | 432.69 | [6 empty] | 2.28 | [6 empty] | 986.53
ESCAVAÇÃO MANUAL | [5 empty] | 47027 |  |  | m3 |  |  | 49.16 | [6 empty] | 4.37 | [6 empty] | 214.82
FORMA DE PLACA COMPENSADA | [5 empty] | 47020 |  |  | m2 |  |  | 55.23 | [6 empty] | 0.465 | [6 empty] | 25.68
(G)Total: | [23 empty] | 1234.22
(H)Itens de Transporte |  | Código Auxiliar |  | Unid. |  |  | Fórmula |  |  |  |  | X1 |  |  | X2 |  | X3 |  |  | Custo |  |  |  | Consumo |  |  | Custo Unit.
(H)Total: | [23 empty] | 0
Custo Direto Total (E) + (F) + (G) + (H): | [23 empty] | 1365.46
BDI:26,70% | [23 empty] | 364.57
Preço unitário total: | [23 empty] | 1730.03
Tabela de preços: TABELA DE TERRAPLENAGEM, PAVIMENTAÇÃO E OBRAS DE ARTE ESPECIAIS - FEV/24 - COM DESONERAÇÃO - T238 | [17 empty] | Data base: 01/02/2024
Serviço: 41434 DESCIDA D'ÁGUA DE ATERROS EM DEGRAUS - DAD 14 (AC/BC) | [17 empty] | Unidade: m
Observações: PROJETO-TIPO DO ÁLBUM DE DISPOSITIVOS DE DRENAGEM DO DNIT - 4a EDIÇÃO (IPR-736)
(A)Equipamento |  |  | Código Auxiliar |  | Ut. Pr |  |  | Ut. Impr |  |  | Vl. Hr. Prod |  |  |  |  | Vl. Hr. Imp | [6 empty] | Consumo |  |  | Custo Horário
(A)Total: | [23 empty] | 0
(B)Mão-de-Obra |  |  | Código Auxiliar |  | Eq. Salarial |  |  |  |  | Sal/Hora |  |  |  | Encargos(%) | [6 empty] | Consumo |  |  |  |  | Custo Horário
ENCARREGADO DE SERVIÇO |  |  | 20002 |  | 11.43 |  |  |  |  | 20.85 |  |  |  | 82.44 | [6 empty] | 5.45 |  |  |  |  | 113.63
(B)Total: | [23 empty] | 113.63
(C)Itens de Incidência |  |  | Código Auxiliar |  | % |  |  |  |  | M. O. |  |  | Equip. |  |  | Mat. | [5 empty] | Custo
ALIMENTAÇÃO |  |  | 0012 |  | 9.6 |  |  |  |  | X | [11 empty] | 10.9
EPI |  |  | 0011 |  | 1.12 |  |  |  |  | X | [11 empty] | 1.27
TRANSPORTE DE PESSOAL |  |  | 0013 |  | 4.79 |  |  |  |  | X | [11 empty] | 5.44
(C)Total: | [23 empty] | 17.61
Custo Horário da Execução (A) + (B) + (C) | [17 empty] | 131.24
(D) Produção da Equipe | [17 empty] | 1
(E) Custo Unitário da Execução [(A) + (B) + (C)] / (D) | [17 empty] | 131.24
(F)Materiais | [5 empty] | Código Auxiliar |  |  | Unid. |  |  | Custo Unitário | [6 empty] | Consumo | [6 empty] | Custo Unitário
(F)Total: | [23 empty] | 0
(G)Serviços | [5 empty] | Código Auxiliar |  |  | Unid. |  |  | Custo Unitário | [6 empty] | Consumo | [6 empty] | Custo Unitário
AÇO CA50/60 AQUISIÇÃO, ARMAÇÃO E COLOCAÇÃO (INCLUSO PERDAS) | [5 empty] | 45155 |  |  | Kg |  |  | 11.09 | [6 empty] | 22.96 | [6 empty] | 254.62
COMPACTAÇÃO MANUAL | [5 empty] | 40102 |  |  | m3 |  |  | 5.49 | [6 empty] | 1.31 | [6 empty] | 7.19
CONCRETO FCK=15 MPA P/ DRENAGEM | [5 empty] | 42836 |  |  | m3 |  |  | 432.69 | [6 empty] | 2.28 | [6 empty] | 986.53
ESCAVAÇÃO MANUAL | [5 empty] | 47027 |  |  | m3 |  |  | 49.16 | [6 empty] | 4.37 | [6 empty] | 214.82
FORMA DE PLACA COMPENSADA | [5 empty] | 47020 |  |  | m2 |  |  | 55.23 | [6 empty] | 0.465 | [6 empty] | 25.68
(G)Total: | [23 empty] | 1488.84
(H)Itens de Transporte |  | Código Auxiliar |  | Unid. |  |  | Fórmula |  |  |  |  | X1 |  |  | X2 |  | X3 |  |  | Custo |  |  |  | Consumo |  |  | Custo Unit.
(H)Total: | [23 empty] | 0
Custo Direto Total (E) + (F) + (G) + (H): | [23 empty] | 1620.08
BDI:26,70% | [23 empty] | 432.56
Preço unitário total: | [23 empty] | 2052.64
Tabela de preços: TABELA DE TERRAPLENAGEM, PAVIMENTAÇÃO E OBRAS DE ARTE ESPECIAIS - FEV/24 - COM DESONERAÇÃO - T238 | [17 empty] | Data base: 01/02/2024
Serviço: 41435 DESCIDA D'ÁGUA DE ATERROS EM DEGRAUS - DAD 15 (AC/BC) | [17 empty] | Unidade: m
Observações: PROJETO-TIPO DO ÁLBUM DE DISPOSITIVOS DE DRENAGEM DO DNIT - 4a EDIÇÃO (IPR-736)
(A)Equipamento |  |  | Código Auxiliar |  | Ut. Pr |  |  | Ut. Impr |  |  | Vl. Hr. Prod |  |  |  |  | Vl. Hr. Imp | [6 empty] | Consumo |  |  | Custo Horário
(A)Total: | [23 empty] | 0
(B)Mão-de-Obra |  |  | Código Auxiliar |  | Eq. Salarial |  |  |  |  | Sal/Hora |  |  |  | Encargos(%) | [6 empty] | Consumo |  |  |  |  | Custo Horário
ENCARREGADO DE SERVIÇO |  |  | 20002 |  | 11.43 |  |  |  |  | 20.85 |  |  |  | 82.44 | [6 empty] | 6.18 |  |  |  |  | 128.85
(B)Total: | [23 empty] | 128.85
(C)Itens de Incidência |  |  | Código Auxiliar |  | % |  |  |  |  | M. O. |  |  | Equip. |  |  | Mat. | [5 empty] | Custo
ALIMENTAÇÃO |  |  | 0012 |  | 9.6 |  |  |  |  | X | [11 empty] | 12.36
EPI |  |  | 0011 |  | 1.12 |  |  |  |  | X | [11 empty] | 1.44
TRANSPORTE DE PESSOAL |  |  | 0013 |  | 4.79 |  |  |  |  | X | [11 empty] | 6.17
(C)Total: | [23 empty] | 19.97
Custo Horário da Execução (A) + (B) + (C) | [17 empty] | 148.82
(D) Produção da Equipe | [17 empty] | 1
(E) Custo Unitário da Execução [(A) + (B) + (C)] / (D) | [17 empty] | 148.82
(F)Materiais | [5 empty] | Código Auxiliar |  |  | Unid. |  |  | Custo Unitário | [6 empty] | Consumo | [6 empty] | Custo Unitário
(F)Total: | [23 empty] | 0
(G)Serviços | [5 empty] | Código Auxiliar |  |  | Unid. |  |  | Custo Unitário | [6 empty] | Consumo | [6 empty] | Custo Unitário
COMPACTAÇÃO MANUAL | [5 empty] | 40102 |  |  | m3 |  |  | 5.49 | [6 empty] | 1.99 | [6 empty] | 10.92
CONCRETO FCK=15 MPA P/ DRENAGEM | [5 empty] | 42836 |  |  | m3 |  |  | 432.69 | [6 empty] | 2.92 | [6 empty] | 1263.45
ESCAVAÇÃO MANUAL | [5 empty] | 47027 |  |  | m3 |  |  | 49.16 | [6 empty] | 6.63 | [6 empty] | 325.93
FORMA DE PLACA COMPENSADA | [5 empty] | 47020 |  |  | m2 |  |  | 55.23 | [6 empty] | 0.519 | [6 empty] | 28.66
(G)Total: | [23 empty] | 1628.96
(H)Itens de Transporte |  | Código Auxiliar |  | Unid. |  |  | Fórmula |  |  |  |  | X1 |  |  | X2 |  | X3 |  |  | Custo |  |  |  | Consumo |  |  | Custo Unit.
(H)Total: | [23 empty] | 0
Custo Direto Total (E) + (F) + (G) + (H): | [23 empty] | 1777.78
BDI:26,70% | [23 empty] | 474.66
Preço unitário total: | [23 empty] | 2252.44
Tabela de preços: TABELA DE TERRAPLENAGEM, PAVIMENTAÇÃO E OBRAS DE ARTE ESPECIAIS - FEV/24 - COM DESONERAÇÃO - T238 | [17 empty] | Data base: 01/02/2024
Serviço: 41436 DESCIDA D'ÁGUA DE ATERROS EM DEGRAUS - DAD 16 (AC/BC) | [17 empty] | Unidade: m
Observações: PROJETO-TIPO DO ÁLBUM DE DISPOSITIVOS DE DRENAGEM DO DNIT - 4a EDIÇÃO (IPR-736)
(A)Equipamento |  |  | Código Auxiliar |  | Ut. Pr |  |  | Ut. Impr |  |  | Vl. Hr. Prod |  |  |  |  | Vl. Hr. Imp | [6 empty] | Consumo |  |  | Custo Horário
(A)Total: | [23 empty] | 0
(B)Mão-de-Obra |  |  | Código Auxiliar |  | Eq. Salarial |  |  |  |  | Sal/Hora |  |  |  | Encargos(%) | [6 empty] | Consumo |  |  |  |  | Custo Horário
ENCARREGADO DE SERVIÇO |  |  | 20002 |  | 11.43 |  |  |  |  | 20.85 |  |  |  | 82.44 | [6 empty] | 6.18 |  |  |  |  | 128.85
(B)Total: | [23 empty] | 128.85
(C)Itens de Incidência |  |  | Código Auxiliar |  | % |  |  |  |  | M. O. |  |  | Equip. |  |  | Mat. | [5 empty] | Custo
ALIMENTAÇÃO |  |  | 0012 |  | 9.6 |  |  |  |  | X | [11 empty] | 12.36
EPI |  |  | 0011 |  | 1.12 |  |  |  |  | X | [11 empty] | 1.44
TRANSPORTE DE PESSOAL |  |  | 0013 |  | 4.79 |  |  |  |  | X | [11 empty] | 6.17
(C)Total: | [23 empty] | 19.97
Custo Horário da Execução (A) + (B) + (C) | [17 empty] | 148.82
(D) Produção da Equipe | [17 empty] | 1
(E) Custo Unitário da Execução [(A) + (B) + (C)] / (D) | [17 empty] | 148.82
(F)Materiais | [5 empty] | Código Auxiliar |  |  | Unid. |  |  | Custo Unitário | [6 empty] | Consumo | [6 empty] | Custo Unitário
(F)Total: | [23 empty] | 0
(G)Serviços | [5 empty] | Código Auxiliar |  |  | Unid. |  |  | Custo Unitário | [6 empty] | Consumo | [6 empty] | Custo Unitário
AÇO CA50/60 AQUISIÇÃO, ARMAÇÃO E COLOCAÇÃO (INCLUSO PERDAS) | [5 empty] | 45155 |  |  | Kg |  |  | 11.09 | [6 empty] | 26.85 | [6 empty] | 297.76
COMPACTAÇÃO MANUAL | [5 empty] | 40102 |  |  | m3 |  |  | 5.49 | [6 empty] | 1.99 | [6 empty] | 10.92
CONCRETO FCK=15 MPA P/ DRENAGEM | [5 empty] | 42836 |  |  | m3 |  |  | 432.69 | [6 empty] | 2.92 | [6 empty] | 1263.45
ESCAVAÇÃO MANUAL | [5 empty] | 47027 |  |  | m3 |  |  | 49.16 | [6 empty] | 6.63 | [6 empty] | 325.93
FORMA DE PLACA COMPENSADA | [5 empty] | 47020 |  |  | m2 |  |  | 55.23 | [6 empty] | 0.519 | [6 empty] | 28.66
(G)Total: | [23 empty] | 1926.72
(H)Itens de Transporte |  | Código Auxiliar |  | Unid. |  |  | Fórmula |  |  |  |  | X1 |  |  | X2 |  | X3 |  |  | Custo |  |  |  | Consumo |  |  | Custo Unit.
(H)Total: | [23 empty] | 0
Custo Direto Total (E) + (F) + (G) + (H): | [23 empty] | 2075.54
BDI:26,70% | [23 empty] | 554.16
Preço unitário total: | [23 empty] | 2629.7
Tabela de preços: TABELA DE TERRAPLENAGEM, PAVIMENTAÇÃO E OBRAS DE ARTE ESPECIAIS - FEV/24 - COM DESONERAÇÃO - T238 | [17 empty] | Data base: 01/02/2024
Serviço: 41437 DESCIDA D'ÁGUA DE ATERROS EM DEGRAUS - DAD 17 (AC/BC) | [17 empty] | Unidade: m
Observações: PROJETO-TIPO DO ÁLBUM DE DISPOSITIVOS DE DRENAGEM DO DNIT - 4a EDIÇÃO (IPR-736)
(A)Equipamento |  |  | Código Auxiliar |  | Ut. Pr |  |  | Ut. Impr |  |  | Vl. Hr. Prod |  |  |  |  | Vl. Hr. Imp | [6 empty] | Consumo |  |  | Custo Horário
(A)Total: | [23 empty] | 0
(B)Mão-de-Obra |  |  | Código Auxiliar |  | Eq. Salarial |  |  |  |  | Sal/Hora |  |  |  | Encargos(%) | [6 empty] | Consumo |  |  |  |  | Custo Horário
ENCARREGADO DE SERVIÇO |  |  | 20002 |  | 11.43 |  |  |  |  | 20.85 |  |  |  | 82.44 | [6 empty] | 7.85 |  |  |  |  | 163.67
(B)Total: | [23 empty] | 163.67
(C)Itens de Incidência |  |  | Código Auxiliar |  | % |  |  |  |  | M. O. |  |  | Equip. |  |  | Mat. | [5 empty] | Custo
ALIMENTAÇÃO |  |  | 0012 |  | 9.6 |  |  |  |  | X | [11 empty] | 15.71
EPI |  |  | 0011 |  | 1.12 |  |  |  |  | X | [11 empty] | 1.83
TRANSPORTE DE PESSOAL |  |  | 0013 |  | 4.79 |  |  |  |  | X | [11 empty] | 7.83
(C)Total: | [23 empty] | 25.37
Custo Horário da Execução (A) + (B) + (C) | [17 empty] | 189.04
(D) Produção da Equipe | [17 empty] | 1
(E) Custo Unitário da Execução [(A) + (B) + (C)] / (D) | [17 empty] | 189.04
(F)Materiais | [5 empty] | Código Auxiliar |  |  | Unid. |  |  | Custo Unitário | [6 empty] | Consumo | [6 empty] | Custo Unitário
(F)Total: | [23 empty] | 0
(G)Serviços | [5 empty] | Código Auxiliar |  |  | Unid. |  |  | Custo Unitário | [6 empty] | Consumo | [6 empty] | Custo Unitário
COMPACTAÇÃO MANUAL | [5 empty] | 40102 |  |  | m3 |  |  | 5.49 | [6 empty] | 3.15 | [6 empty] | 17.29
CONCRETO FCK=15 MPA P/ DRENAGEM | [5 empty] | 42836 |  |  | m3 |  |  | 432.69 | [6 empty] | 3.93 | [6 empty] | 1700.47
ESCAVAÇÃO MANUAL | [5 empty] | 47027 |  |  | m3 |  |  | 49.16 | [6 empty] | 10.49 | [6 empty] | 515.68
FORMA DE PLACA COMPENSADA | [5 empty] | 47020 |  |  | m2 |  |  | 55.23 | [6 empty] | 0.627 | [6 empty] | 34.62
(G)Total: | [23 empty] | 2268.06
(H)Itens de Transporte |  | Código Auxiliar |  | Unid. |  |  | Fórmula |  |  |  |  | X1 |  |  | X2 |  | X3 |  |  | Custo |  |  |  | Consumo |  |  | Custo Unit.
(H)Total: | [23 empty] | 0
Custo Direto Total (E) + (F) + (G) + (H): | [23 empty] | 2457.1
BDI:26,70% | [23 empty] | 656.04
Preço unitário total: | [23 empty] | 3113.14
Tabela de preços: TABELA DE TERRAPLENAGEM, PAVIMENTAÇÃO E OBRAS DE ARTE ESPECIAIS - FEV/24 - COM DESONERAÇÃO - T238 | [17 empty] | Data base: 01/02/2024
Serviço: 41438 DESCIDA D'ÁGUA DE ATERROS EM DEGRAUS - DAD 18 (AC/BC) | [17 empty] | Unidade: m
Observações: PROJETO-TIPO DO ÁLBUM DE DISPOSITIVOS DE DRENAGEM DO DNIT - 4a EDIÇÃO (IPR-736)
(A)Equipamento |  |  | Código Auxiliar |  | Ut. Pr |  |  | Ut. Impr |  |  | Vl. Hr. Prod |  |  |  |  | Vl. Hr. Imp | [6 empty] | Consumo |  |  | Custo Horário
(A)Total: | [23 empty] | 0
(B)Mão-de-Obra |  |  | Código Auxiliar |  | Eq. Salarial |  |  |  |  | Sal/Hora |  |  |  | Encargos(%) | [6 empty] | Consumo |  |  |  |  | Custo Horário
ENCARREGADO DE SERVIÇO |  |  | 20002 |  | 11.43 |  |  |  |  | 20.85 |  |  |  | 82.44 | [6 empty] | 7.85 |  |  |  |  | 163.67
(B)Total: | [23 empty] | 163.67
(C)Itens de Incidência |  |  | Código Auxiliar |  | % |  |  |  |  | M. O. |  |  | Equip. |  |  | Mat. | [5 empty] | Custo
ALIMENTAÇÃO |  |  | 0012 |  | 9.6 |  |  |  |  | X | [11 empty] | 15.71
EPI |  |  | 0011 |  | 1.12 |  |  |  |  | X | [11 empty] | 1.83
TRANSPORTE DE PESSOAL |  |  | 0013 |  | 4.79 |  |  |  |  | X | [11 empty] | 7.83
(C)Total: | [23 empty] | 25.37
Custo Horário da Execução (A) + (B) + (C) | [17 empty] | 189.04
(D) Produção da Equipe | [17 empty] | 1
(E) Custo Unitário da Execução [(A) + (B) + (C)] / (D) | [17 empty] | 189.04
(F)Materiais | [5 empty] | Código Auxiliar |  |  | Unid. |  |  | Custo Unitário | [6 empty] | Consumo | [6 empty] | Custo Unitário
(F)Total: | [23 empty] | 0
(G)Serviços | [5 empty] | Código Auxiliar |  |  | Unid. |  |  | Custo Unitário | [6 empty] | Consumo | [6 empty] | Custo Unitário
AÇO CA50/60 AQUISIÇÃO, ARMAÇÃO E COLOCAÇÃO (INCLUSO PERDAS) | [5 empty] | 45155 |  |  | Kg |  |  | 11.09 | [6 empty] | 33.62 | [6 empty] | 372.84
COMPACTAÇÃO MANUAL | [5 empty] | 40102 |  |  | m3 |  |  | 5.49 | [6 empty] | 3.15 | [6 empty] | 17.29
CONCRETO FCK=15 MPA P/ DRENAGEM | [5 empty] | 42836 |  |  | m3 |  |  | 432.69 | [6 empty] | 3.93 | [6 empty] | 1700.47
ESCAVAÇÃO MANUAL | [5 empty] | 47027 |  |  | m3 |  |  | 49.16 | [6 empty] | 10.49 | [6 empty] | 515.68
FORMA DE PLACA COMPENSADA | [5 empty] | 47020 |  |  | m2 |  |  | 55.23 | [6 empty] | 0.627 | [6 empty] | 34.62
(G)Total: | [23 empty] | 2640.9
(H)Itens de Transporte |  | Código Auxiliar |  | Unid. |  |  | Fórmula |  |  |  |  | X1 |  |  | X2 |  | X3 |  |  | Custo |  |  |  | Consumo |  |  | Custo Unit.
(H)Total: | [23 empty] | 0
Custo Direto Total (E) + (F) + (G) + (H): | [23 empty] | 2829.94
BDI:26,70% | [23 empty] | 755.59
Preço unitário total: | [23 empty] | 3585.53
Tabela de preços: TABELA DE TERRAPLENAGEM, PAVIMENTAÇÃO E OBRAS DE ARTE ESPECIAIS - FEV/24 - COM DESONERAÇÃO - T238 | [17 empty] | Data base: 01/02/2024
Serviço: 41414 DESCIDA D'ÁGUA DE ATERROS TIPO RÁPIDO - DAR 02 (AC/BC) | [17 empty] | Unidade: m
Observações: PROJETO-TIPO DO ÁLBUM DE DISPOSITIVOS DE DRENAGEM DO DNIT - 4a EDIÇÃO (IPR-736)
(A)Equipamento |  |  | Código Auxiliar |  | Ut. Pr |  |  | Ut. Impr |  |  | Vl. Hr. Prod |  |  |  |  | Vl. Hr. Imp | [6 empty] | Consumo |  |  | Custo Horário
(A)Total: | [23 empty] | 0
(B)Mão-de-Obra |  |  | Código Auxiliar |  | Eq. Salarial |  |  |  |  | Sal/Hora |  |  |  | Encargos(%) | [6 empty] | Consumo |  |  |  |  | Custo Horário
ENCARREGADO DE SERVIÇO |  |  | 20002 |  | 11.43 |  |  |  |  | 20.85 |  |  |  | 82.44 | [6 empty] | 0.5 |  |  |  |  | 10.42
(B)Total: | [23 empty] | 10.42
(C)Itens de Incidência |  |  | Código Auxiliar |  | % |  |  |  |  | M. O. |  |  | Equip. |  |  | Mat. | [5 empty] | Custo
ALIMENTAÇÃO |  |  | 0012 |  | 9.6 |  |  |  |  | X | [11 empty] | 1
EPI |  |  | 0011 |  | 1.12 |  |  |  |  | X | [11 empty] | 0.11
TRANSPORTE DE PESSOAL |  |  | 0013 |  | 4.79 |  |  |  |  | X | [11 empty] | 0.49
(C)Total: | [23 empty] | 1.6
Custo Horário da Execução (A) + (B) + (C) | [17 empty] | 12.02
(D) Produção da Equipe | [17 empty] | 1
(E) Custo Unitário da Execução [(A) + (B) + (C)] / (D) | [17 empty] | 12.02
(F)Materiais | [5 empty] | Código Auxiliar |  |  | Unid. |  |  | Custo Unitário | [6 empty] | Consumo | [6 empty] | Custo Unitário
(F)Total: | [23 empty] | 0
(G)Serviços | [5 empty] | Código Auxiliar |  |  | Unid. |  |  | Custo Unitário | [6 empty] | Consumo | [6 empty] | Custo Unitário
COMPACTAÇÃO MANUAL | [5 empty] | 40102 |  |  | m3 |  |  | 5.49 | [6 empty] | 0.15 | [6 empty] | 0.82
CONCRETO FCK=15 MPA P/ DRENAGEM | [5 empty] | 42836 |  |  | m3 |  |  | 432.69 | [6 empty] | 0.137 | [6 empty] | 59.27
ESCAVAÇÃO MANUAL | [5 empty] | 47027 |  |  | m3 |  |  | 49.16 | [6 empty] | 0.2 | [6 empty] | 9.83
FORMA DE PLACA COMPENSADA | [5 empty] | 47020 |  |  | m2 |  |  | 55.23 | [6 empty] | 0.11 | [6 empty] | 6.07
(G)Total: | [23 empty] | 75.99
(H)Itens de Transporte |  | Código Auxiliar |  | Unid. |  |  | Fórmula |  |  |  |  | X1 |  |  | X2 |  | X3 |  |  | Custo |  |  |  | Consumo |  |  | Custo Unit.
(H)Total: | [23 empty] | 0
Custo Direto Total (E) + (F) + (G) + (H): | [23 empty] | 88.01
BDI:26,70% | [23 empty] | 23.49
Preço unitário total: | [23 empty] | 111.5
Tabela de preços: TABELA DE TERRAPLENAGEM, PAVIMENTAÇÃO E OBRAS DE ARTE ESPECIAIS - FEV/24 - COM DESONERAÇÃO - T238 | [17 empty] | Data base: 01/02/2024
Serviço: 41415 DESCIDA D'ÁGUA DE ATERROS TIPO RÁPIDO - DAR 03 (AC/BC) | [17 empty] | Unidade: m
Observações: PROJETO-TIPO DO ÁLBUM DE DISPOSITIVOS DE DRENAGEM DO DNIT - 4a EDIÇÃO (IPR-736)
(A)Equipamento |  |  | Código Auxiliar |  | Ut. Pr |  |  | Ut. Impr |  |  | Vl. Hr. Prod |  |  |  |  | Vl. Hr. Imp | [6 empty] | Consumo |  |  | Custo Horário
(A)Total: | [23 empty] | 0
(B)Mão-de-Obra |  |  | Código Auxiliar |  | Eq. Salarial |  |  |  |  | Sal/Hora |  |  |  | Encargos(%) | [6 empty] | Consumo |  |  |  |  | Custo Horário
ENCARREGADO DE SERVIÇO |  |  | 20002 |  | 11.43 |  |  |  |  | 20.85 |  |  |  | 82.44 | [6 empty] | 0.53 |  |  |  |  | 11.05
(B)Total: | [23 empty] | 11.05
(C)Itens de Incidência |  |  | Código Auxiliar |  | % |  |  |  |  | M. O. |  |  | Equip. |  |  | Mat. | [5 empty] | Custo
ALIMENTAÇÃO |  |  | 0012 |  | 9.6 |  |  |  |  | X | [11 empty] | 1.06
EPI |  |  | 0011 |  | 1.12 |  |  |  |  | X | [11 empty] | 0.12
TRANSPORTE DE PESSOAL |  |  | 0013 |  | 4.79 |  |  |  |  | X | [11 empty] | 0.52
(C)Total: | [23 empty] | 1.7
Custo Horário da Execução (A) + (B) + (C) | [17 empty] | 12.75
(D) Produção da Equipe | [17 empty] | 1
(E) Custo Unitário da Execução [(A) + (B) + (C)] / (D) | [17 empty] | 12.75
(F)Materiais | [5 empty] | Código Auxiliar |  |  | Unid. |  |  | Custo Unitário | [6 empty] | Consumo | [6 empty] | Custo Unitário
(F)Total: | [23 empty] | 0
(G)Serviços | [5 empty] | Código Auxiliar |  |  | Unid. |  |  | Custo Unitário | [6 empty] | Consumo | [6 empty] | Custo Unitário
AÇO CA50/60 AQUISIÇÃO, ARMAÇÃO E COLOCAÇÃO (INCLUSO PERDAS) | [5 empty] | 45155 |  |  | Kg |  |  | 11.09 | [6 empty] | 4.84 | [6 empty] | 53.67
COMPACTAÇÃO MANUAL | [5 empty] | 40102 |  |  | m3 |  |  | 5.49 | [6 empty] | 0.15 | [6 empty] | 0.82
CONCRETO FCK=15 MPA P/ DRENAGEM | [5 empty] | 42836 |  |  | m3 |  |  | 432.69 | [6 empty] | 0.137 | [6 empty] | 59.27
ESCAVAÇÃO MANUAL | [5 empty] | 47027 |  |  | m3 |  |  | 49.16 | [6 empty] | 0.31 | [6 empty] | 15.23
FORMA DE PLACA COMPENSADA | [5 empty] | 47020 |  |  | m2 |  |  | 55.23 | [6 empty] | 0.11 | [6 empty] | 6.07
(G)Total: | [23 empty] | 135.06
(H)Itens de Transporte |  | Código Auxiliar |  | Unid. |  |  | Fórmula |  |  |  |  | X1 |  |  | X2 |  | X3 |  |  | Custo |  |  |  | Consumo |  |  | Custo Unit.
(H)Total: | [23 empty] | 0
Custo Direto Total (E) + (F) + (G) + (H): | [23 empty] | 147.81
BDI:26,70% | [23 empty] | 39.46
Preço unitário total: | [23 empty] | 187.27
Tabela de preços: TABELA DE TERRAPLENAGEM, PAVIMENTAÇÃO E OBRAS DE ARTE ESPECIAIS - FEV/24 - COM DESONERAÇÃO - T238 | [17 empty] | Data base: 01/02/2024
Serviço: 41417 DESCIDA D'ÁGUA DE CORTES EM DEGRAUS - DCD 01 (AC/BC) | [17 empty] | Unidade: m
Observações: PROJETO-TIPO DO ÁLBUM DE DISPOSITIVOS DE DRENAGEM DO DNIT - 4a EDIÇÃO (IPR-736)
(A)Equipamento |  |  | Código Auxiliar |  | Ut. Pr |  |  | Ut. Impr |  |  | Vl. Hr. Prod |  |  |  |  | Vl. Hr. Imp | [6 empty] | Consumo |  |  | Custo Horário
(A)Total: | [23 empty] | 0
(B)Mão-de-Obra |  |  | Código Auxiliar |  | Eq. Salarial |  |  |  |  | Sal/Hora |  |  |  | Encargos(%) | [6 empty] | Consumo |  |  |  |  | Custo Horário
ENCARREGADO DE SERVIÇO |  |  | 20002 |  | 11.43 |  |  |  |  | 20.85 |  |  |  | 82.44 | [6 empty] | 1.01 |  |  |  |  | 21.05
(B)Total: | [23 empty] | 21.05
(C)Itens de Incidência |  |  | Código Auxiliar |  | % |  |  |  |  | M. O. |  |  | Equip. |  |  | Mat. | [5 empty] | Custo
ALIMENTAÇÃO |  |  | 0012 |  | 9.6 |  |  |  |  | X | [11 empty] | 2.02
EPI |  |  | 0011 |  | 1.12 |  |  |  |  | X | [11 empty] | 0.23
TRANSPORTE DE PESSOAL |  |  | 0013 |  | 4.79 |  |  |  |  | X | [11 empty] | 1
(C)Total: | [23 empty] | 3.25
Custo Horário da Execução (A) + (B) + (C) | [17 empty] | 24.3
(D) Produção da Equipe | [17 empty] | 1
(E) Custo Unitário da Execução [(A) + (B) + (C)] / (D) | [17 empty] | 24.3
(F)Materiais | [5 empty] | Código Auxiliar |  |  | Unid. |  |  | Custo Unitário | [6 empty] | Consumo | [6 empty] | Custo Unitário
(F)Total: | [23 empty] | 0
(G)Serviços | [5 empty] | Código Auxiliar |  |  | Unid. |  |  | Custo Unitário | [6 empty] | Consumo | [6 empty] | Custo Unitário
COMPACTAÇÃO MANUAL | [5 empty] | 40102 |  |  | m3 |  |  | 5.49 | [6 empty] | 0.12 | [6 empty] | 0.65
CONCRETO FCK=15 MPA P/ DRENAGEM | [5 empty] | 42836 |  |  | m3 |  |  | 432.69 | [6 empty] | 0.35 | [6 empty] | 151.44
ESCAVAÇÃO MANUAL | [5 empty] | 47027 |  |  | m3 |  |  | 49.16 | [6 empty] | 1.24 | [6 empty] | 60.95
FORMA DE PLACA COMPENSADA | [5 empty] | 47020 |  |  | m2 |  |  | 55.23 | [6 empty] | 0.168 | [6 empty] | 9.27
(G)Total: | [23 empty] | 222.31
(H)Itens de Transporte |  | Código Auxiliar |  | Unid. |  |  | Fórmula |  |  |  |  | X1 |  |  | X2 |  | X3 |  |  | Custo |  |  |  | Consumo |  |  | Custo Unit.
(H)Total: | [23 empty] | 0
Custo Direto Total (E) + (F) + (G) + (H): | [23 empty] | 246.61
BDI:26,70% | [23 empty] | 65.84
Preço unitário total: | [23 empty] | 312.45
Tabela de preços: TABELA DE TERRAPLENAGEM, PAVIMENTAÇÃO E OBRAS DE ARTE ESPECIAIS - FEV/24 - COM DESONERAÇÃO - T238 | [17 empty] | Data base: 01/02/2024
Serviço: 41418 DESCIDA D'ÁGUA DE CORTES EM DEGRAUS - DCD 02 (AC/BC) | [17 empty] | Unidade: m
Observações: PROJETO-TIPO DO ÁLBUM DE DISPOSITIVOS DE DRENAGEM DO DNIT - 4a EDIÇÃO (IPR-736)
(A)Equipamento |  |  | Código Auxiliar |  | Ut. Pr |  |  | Ut. Impr |  |  | Vl. Hr. Prod |  |  |  |  | Vl. Hr. Imp | [6 empty] | Consumo |  |  | Custo Horário
(A)Total: | [23 empty] | 0
(B)Mão-de-Obra |  |  | Código Auxiliar |  | Eq. Salarial |  |  |  |  | Sal/Hora |  |  |  | Encargos(%) | [6 empty] | Consumo |  |  |  |  | Custo Horário
ENCARREGADO DE SERVIÇO |  |  | 20002 |  | 11.43 |  |  |  |  | 20.85 |  |  |  | 82.44 | [6 empty] | 1.01 |  |  |  |  | 21.05
(B)Total: | [23 empty] | 21.05
(C)Itens de Incidência |  |  | Código Auxiliar |  | % |  |  |  |  | M. O. |  |  | Equip. |  |  | Mat. | [5 empty] | Custo
ALIMENTAÇÃO |  |  | 0012 |  | 9.6 |  |  |  |  | X | [11 empty] | 2.02
EPI |  |  | 0011 |  | 1.12 |  |  |  |  | X | [11 empty] | 0.23
TRANSPORTE DE PESSOAL |  |  | 0013 |  | 4.79 |  |  |  |  | X | [11 empty] | 1
(C)Total: | [23 empty] | 3.25
Custo Horário da Execução (A) + (B) + (C) | [17 empty] | 24.3
(D) Produção da Equipe | [17 empty] | 1
(E) Custo Unitário da Execução [(A) + (B) + (C)] / (D) | [17 empty] | 24.3
(F)Materiais | [5 empty] | Código Auxiliar |  |  | Unid. |  |  | Custo Unitário | [6 empty] | Consumo | [6 empty] | Custo Unitário
(F)Total: | [23 empty] | 0
(G)Serviços | [5 empty] | Código Auxiliar |  |  | Unid. |  |  | Custo Unitário | [6 empty] | Consumo | [6 empty] | Custo Unitário
AÇO CA50/60 AQUISIÇÃO, ARMAÇÃO E COLOCAÇÃO (INCLUSO PERDAS) | [5 empty] | 45155 |  |  | Kg |  |  | 11.09 | [6 empty] | 10.57 | [6 empty] | 117.22
COMPACTAÇÃO MANUAL | [5 empty] | 40102 |  |  | m3 |  |  | 5.49 | [6 empty] | 0.12 | [6 empty] | 0.65
CONCRETO FCK=15 MPA P/ DRENAGEM | [5 empty] | 42836 |  |  | m3 |  |  | 432.69 | [6 empty] | 0.35 | [6 empty] | 151.44
ESCAVAÇÃO MANUAL | [5 empty] | 47027 |  |  | m3 |  |  | 49.16 | [6 empty] | 1.24 | [6 empty] | 60.95
FORMA DE PLACA COMPENSADA | [5 empty] | 47020 |  |  | m2 |  |  | 55.23 | [6 empty] | 0.168 | [6 empty] | 9.27
(G)Total: | [23 empty] | 339.53
(H)Itens de Transporte |  | Código Auxiliar |  | Unid. |  |  | Fórmula |  |  |  |  | X1 |  |  | X2 |  | X3 |  |  | Custo |  |  |  | Consumo |  |  | Custo Unit.
(H)Total: | [23 empty] | 0
Custo Direto Total (E) + (F) + (G) + (H): | [23 empty] | 363.83
BDI:26,70% | [23 empty] | 97.14
Preço unitário total: | [23 empty] | 460.97
Tabela de preços: TABELA DE TERRAPLENAGEM, PAVIMENTAÇÃO E OBRAS DE ARTE ESPECIAIS - FEV/24 - COM DESONERAÇÃO - T238 | [17 empty] | Data base: 01/02/2024
Serviço: 41419 DESCIDA D'ÁGUA DE CORTES EM DEGRAUS - DCD 03 (AC/BC) | [17 empty] | Unidade: m
Observações: PROJETO-TIPO DO ÁLBUM DE DISPOSITIVOS DE DRENAGEM DO DNIT - 4a EDIÇÃO (IPR-736)
(A)Equipamento |  |  | Código Auxiliar |  | Ut. Pr |  |  | Ut. Impr |  |  | Vl. Hr. Prod |  |  |  |  | Vl. Hr. Imp | [6 empty] | Consumo |  |  | Custo Horário
(A)Total: | [23 empty] | 0
(B)Mão-de-Obra |  |  | Código Auxiliar |  | Eq. Salarial |  |  |  |  | Sal/Hora |  |  |  | Encargos(%) | [6 empty] | Consumo |  |  |  |  | Custo Horário
ENCARREGADO DE SERVIÇO |  |  | 20002 |  | 11.43 |  |  |  |  | 20.85 |  |  |  | 82.44 | [6 empty] | 1.6 |  |  |  |  | 33.36
(B)Total: | [23 empty] | 33.36
(C)Itens de Incidência |  |  | Código Auxiliar |  | % |  |  |  |  | M. O. |  |  | Equip. |  |  | Mat. | [5 empty] | Custo
ALIMENTAÇÃO |  |  | 0012 |  | 9.6 |  |  |  |  | X | [11 empty] | 3.2
EPI |  |  | 0011 |  | 1.12 |  |  |  |  | X | [11 empty] | 0.37
TRANSPORTE DE PESSOAL |  |  | 0013 |  | 4.79 |  |  |  |  | X | [11 empty] | 1.59
(C)Total: | [23 empty] | 5.16
Custo Horário da Execução (A) + (B) + (C) | [17 empty] | 38.52
(D) Produção da Equipe | [17 empty] | 1
(E) Custo Unitário da Execução [(A) + (B) + (C)] / (D) | [17 empty] | 38.52
(F)Materiais | [5 empty] | Código Auxiliar |  |  | Unid. |  |  | Custo Unitário | [6 empty] | Consumo | [6 empty] | Custo Unitário
(F)Total: | [23 empty] | 0
(G)Serviços | [5 empty] | Código Auxiliar |  |  | Unid. |  |  | Custo Unitário | [6 empty] | Consumo | [6 empty] | Custo Unitário
COMPACTAÇÃO MANUAL | [5 empty] | 40102 |  |  | m3 |  |  | 5.49 | [6 empty] | 0.14 | [6 empty] | 0.76
CONCRETO FCK=15 MPA P/ DRENAGEM | [5 empty] | 42836 |  |  | m3 |  |  | 432.69 | [6 empty] | 0.42 | [6 empty] | 181.72
ESCAVAÇÃO MANUAL | [5 empty] | 47027 |  |  | m3 |  |  | 49.16 | [6 empty] | 1.28 | [6 empty] | 62.92
FORMA DE PLACA COMPENSADA | [5 empty] | 47020 |  |  | m2 |  |  | 55.23 | [6 empty] | 0.232 | [6 empty] | 12.81
(G)Total: | [23 empty] | 258.21
(H)Itens de Transporte |  | Código Auxiliar |  | Unid. |  |  | Fórmula |  |  |  |  | X1 |  |  | X2 |  | X3 |  |  | Custo |  |  |  | Consumo |  |  | Custo Unit.
(H)Total: | [23 empty] | 0
Custo Direto Total (E) + (F) + (G) + (H): | [23 empty] | 296.73
BDI:26,70% | [23 empty] | 79.22
Preço unitário total: | [23 empty] | 375.95
Tabela de preços: TABELA DE TERRAPLENAGEM, PAVIMENTAÇÃO E OBRAS DE ARTE ESPECIAIS - FEV/24 - COM DESONERAÇÃO - T238 | [17 empty] | Data base: 01/02/2024
Serviço: 41420 DESCIDA D'ÁGUA DE CORTES EM DEGRAUS - DCD 04 (AC/BC) | [17 empty] | Unidade: m
Observações: PROJETO-TIPO DO ÁLBUM DE DISPOSITIVOS DE DRENAGEM DO DNIT - 4a EDIÇÃO (IPR-736)
(A)Equipamento |  |  | Código Auxiliar |  | Ut. Pr |  |  | Ut. Impr |  |  | Vl. Hr. Prod |  |  |  |  | Vl. Hr. Imp | [6 empty] | Consumo |  |  | Custo Horário
(A)Total: | [23 empty] | 0
(B)Mão-de-Obra |  |  | Código Auxiliar |  | Eq. Salarial |  |  |  |  | Sal/Hora |  |  |  | Encargos(%) | [6 empty] | Consumo |  |  |  |  | Custo Horário
ENCARREGADO DE SERVIÇO |  |  | 20002 |  | 11.43 |  |  |  |  | 20.85 |  |  |  | 82.44 | [6 empty] | 1.6 |  |  |  |  | 33.36
(B)Total: | [23 empty] | 33.36
(C)Itens de Incidência |  |  | Código Auxiliar |  | % |  |  |  |  | M. O. |  |  | Equip. |  |  | Mat. | [5 empty] | Custo
ALIMENTAÇÃO |  |  | 0012 |  | 9.6 |  |  |  |  | X | [11 empty] | 3.2
EPI |  |  | 0011 |  | 1.12 |  |  |  |  | X | [11 empty] | 0.37
TRANSPORTE DE PESSOAL |  |  | 0013 |  | 4.79 |  |  |  |  | X | [11 empty] | 1.59
(C)Total: | [23 empty] | 5.16
Custo Horário da Execução (A) + (B) + (C) | [17 empty] | 38.52
(D) Produção da Equipe | [17 empty] | 1
(E) Custo Unitário da Execução [(A) + (B) + (C)] / (D) | [17 empty] | 38.52
(F)Materiais | [5 empty] | Código Auxiliar |  |  | Unid. |  |  | Custo Unitário | [6 empty] | Consumo | [6 empty] | Custo Unitário
(F)Total: | [23 empty] | 0
(G)Serviços | [5 empty] | Código Auxiliar |  |  | Unid. |  |  | Custo Unitário | [6 empty] | Consumo | [6 empty] | Custo Unitário
AÇO CA50/60 AQUISIÇÃO, ARMAÇÃO E COLOCAÇÃO (INCLUSO PERDAS) | [5 empty] | 45155 |  |  | Kg |  |  | 11.09 | [6 empty] | 11.14 | [6 empty] | 123.54
COMPACTAÇÃO MANUAL | [5 empty] | 40102 |  |  | m3 |  |  | 5.49 | [6 empty] | 0.14 | [6 empty] | 0.76
CONCRETO FCK=15 MPA P/ DRENAGEM | [5 empty] | 42836 |  |  | m3 |  |  | 432.69 | [6 empty] | 0.42 | [6 empty] | 181.72
ESCAVAÇÃO MANUAL | [5 empty] | 47027 |  |  | m3 |  |  | 49.16 | [6 empty] | 1.28 | [6 empty] | 62.92
FORMA DE PLACA COMPENSADA | [5 empty] | 47020 |  |  | m2 |  |  | 55.23 | [6 empty] | 0.232 | [6 empty] | 12.81
(G)Total: | [23 empty] | 381.75
(H)Itens de Transporte |  | Código Auxiliar |  | Unid. |  |  | Fórmula |  |  |  |  | X1 |  |  | X2 |  | X3 |  |  | Custo |  |  |  | Consumo |  |  | Custo Unit.
(H)Total: | [23 empty] | 0
Custo Direto Total (E) + (F) + (G) + (H): | [23 empty] | 420.27
BDI:26,70% | [23 empty] | 112.21
Preço unitário total: | [23 empty] | 532.48
Tabela de preços: TABELA DE TERRAPLENAGEM, PAVIMENTAÇÃO E OBRAS DE ARTE ESPECIAIS - FEV/24 - COM DESONERAÇÃO - T238 | [17 empty] | Data base: 01/02/2024
Serviço: 40001 DESMATAMENTO E LIMPEZA - INCLUSO DESTOCAMENTO DE ÁRVORES COM DIÂMETROS MENORES DE 15 cm | [17 empty] | Unidade: m2
(A)Equipamento |  |  | Código Auxiliar |  | Ut. Pr |  |  | Ut. Impr |  |  | Vl. Hr. Prod |  |  |  |  | Vl. Hr. Imp | [6 empty] | Consumo |  |  | Custo Horário
TRATOR ESTEIRAS COM LÂMINA - CAT D8 OU EQUIVALENTE |  |  | 30001 |  | 1 |  |  | 0 |  |  | 690.86 |  |  |  |  | 223.55 | [6 empty] | 1 |  |  | 690.86
(A)Total: | [23 empty] | 690.86
(B)Mão-de-Obra |  |  | Código Auxiliar |  | Eq. Salarial |  |  |  |  | Sal/Hora |  |  |  | Encargos(%) | [6 empty] | Consumo |  |  |  |  | Custo Horário
ENCARREGADO DE SERVIÇO |  |  | 20002 |  | 11.43 |  |  |  |  | 20.85 |  |  |  | 82.44 | [6 empty] | 0.4 |  |  |  |  | 8.34
SERVENTE |  |  | 20031 |  | 6.42 |  |  |  |  | 11.71 |  |  |  | 82.44 | [6 empty] | 2 |  |  |  |  | 23.42
(B)Total: | [23 empty] | 31.76
(C)Itens de Incidência |  |  | Código Auxiliar |  | % |  |  |  |  | M. O. |  |  | Equip. |  |  | Mat. | [5 empty] | Custo
ALIMENTAÇÃO |  |  | 0012 |  | 9.6 |  |  |  |  | X | [11 empty] | 3.04
EPI |  |  | 0011 |  | 1.12 |  |  |  |  | X | [11 empty] | 0.35
FERRAMENTAS MANUAIS |  |  | 0014 |  | 5 |  |  |  |  | X | [11 empty] | 1.58
TRANSPORTE DE PESSOAL |  |  | 0013 |  | 4.79 |  |  |  |  | X | [11 empty] | 1.52
(C)Total: | [23 empty] | 6.49
Custo Horário da Execução (A) + (B) + (C) | [17 empty] | 729.11
(D) Produção da Equipe | [17 empty] | 1532.91
(E) Custo Unitário da Execução [(A) + (B) + (C)] / (D) | [17 empty] | 0.47
(F)Materiais | [5 empty] | Código Auxiliar |  |  | Unid. |  |  | Custo Unitário | [6 empty] | Consumo | [6 empty] | Custo Unitário
(F)Total: | [23 empty] | 0
(G)Serviços | [5 empty] | Código Auxiliar |  |  | Unid. |  |  | Custo Unitário | [6 empty] | Consumo | [6 empty] | Custo Unitário
(G)Total: | [23 empty] | 0
(H)Itens de Transporte |  | Código Auxiliar |  | Unid. |  |  | Fórmula |  |  |  |  | X1 |  |  | X2 |  | X3 |  |  | Custo |  |  |  | Consumo |  |  | Custo Unit.
(H)Total: | [23 empty] | 0
Custo Direto Total (E) + (F) + (G) + (H): | [23 empty] | 0.47
BDI:26,70% | [23 empty] | 0.12
Preço unitário total: | [23 empty] | 0.59
Tabela de preços: TABELA DE TERRAPLENAGEM, PAVIMENTAÇÃO E OBRAS DE ARTE ESPECIAIS - FEV/24 - COM DESONERAÇÃO - T238 | [17 empty] | Data base: 01/02/2024
Serviço: 42445 DESOBSTRUÇÃO DE BUEIROS | [17 empty] | Unidade: m3
(A)Equipamento |  |  | Código Auxiliar |  | Ut. Pr |  |  | Ut. Impr |  |  | Vl. Hr. Prod |  |  |  |  | Vl. Hr. Imp | [6 empty] | Consumo |  |  | Custo Horário
CARRINHO DE MÃO 80L |  |  | 30033 |  | 1 |  |  | 0 |  |  | 0.68 |  |  |  |  | 0.46 | [6 empty] | 2 |  |  | 1.36
(A)Total: | [23 empty] | 1.36
(B)Mão-de-Obra |  |  | Código Auxiliar |  | Eq. Salarial |  |  |  |  | Sal/Hora |  |  |  | Encargos(%) | [6 empty] | Consumo |  |  |  |  | Custo Horário
AJUDANTE |  |  | 20003 |  | 7.08 |  |  |  |  | 12.91 |  |  |  | 82.44 | [6 empty] | 4 |  |  |  |  | 51.64
ENCARREGADO DE SERVIÇO |  |  | 20002 |  | 11.43 |  |  |  |  | 20.85 |  |  |  | 82.44 | [6 empty] | 1 |  |  |  |  | 20.85
(B)Total: | [23 empty] | 72.49
(C)Itens de Incidência |  |  | Código Auxiliar |  | % |  |  |  |  | M. O. |  |  | Equip. |  |  | Mat. | [5 empty] | Custo
ALIMENTAÇÃO |  |  | 0012 |  | 9.6 |  |  |  |  | X | [11 empty] | 6.95
EPI |  |  | 0011 |  | 1.12 |  |  |  |  | X | [11 empty] | 0.81
FERRAMENTAS MANUAIS |  |  | 0014 |  | 5 |  |  |  |  | X | [11 empty] | 3.62
TRANSPORTE DE PESSOAL |  |  | 0013 |  | 4.79 |  |  |  |  | X | [11 empty] | 3.47
(C)Total: | [23 empty] | 14.85
Custo Horário da Execução (A) + (B) + (C) | [17 empty] | 88.7
(D) Produção da Equipe | [17 empty] | 2
(E) Custo Unitário da Execução [(A) + (B) + (C)] / (D) | [17 empty] | 44.35
(F)Materiais | [5 empty] | Código Auxiliar |  |  | Unid. |  |  | Custo Unitário | [6 empty] | Consumo | [6 empty] | Custo Unitário
(F)Total: | [23 empty] | 0
(G)Serviços | [5 empty] | Código Auxiliar |  |  | Unid. |  |  | Custo Unitário | [6 empty] | Consumo | [6 empty] | Custo Unitário
(G)Total: | [23 empty] | 0
(H)Itens de Transporte |  | Código Auxiliar |  | Unid. |  |  | Fórmula |  |  |  |  | X1 |  |  | X2 |  | X3 |  |  | Custo |  |  |  | Consumo |  |  | Custo Unit.
(H)Total: | [23 empty] | 0
Custo Direto Total (E) + (F) + (G) + (H): | [23 empty] | 44.35
BDI:26,70% | [23 empty] | 11.84
Preço unitário total: | [23 empty] | 56.19
Tabela de preços: TABELA DE TERRAPLENAGEM, PAVIMENTAÇÃO E OBRAS DE ARTE ESPECIAIS - FEV/24 - COM DESONERAÇÃO - T238 | [17 empty] | Data base: 01/02/2024
Serviço: 40003 DESTOCAMENTO DE ÁRVORES COM DIÂMETRO DE 15 A 30 cm | [17 empty] | Unidade: un
(A)Equipamento |  |  | Código Auxiliar |  | Ut. Pr |  |  | Ut. Impr |  |  | Vl. Hr. Prod |  |  |  |  | Vl. Hr. Imp | [6 empty] | Consumo |  |  | Custo Horário
TRATOR ESTEIRAS COM LÂMINA - CAT D8 OU EQUIVALENTE |  |  | 30001 |  | 1 |  |  | 0 |  |  | 690.86 |  |  |  |  | 223.55 | [6 empty] | 1 |  |  | 690.86
(A)Total: | [23 empty] | 690.86
(B)Mão-de-Obra |  |  | Código Auxiliar |  | Eq. Salarial |  |  |  |  | Sal/Hora |  |  |  | Encargos(%) | [6 empty] | Consumo |  |  |  |  | Custo Horário
ENCARREGADO DE SERVIÇO |  |  | 20002 |  | 11.43 |  |  |  |  | 20.85 |  |  |  | 82.44 | [6 empty] | 0.4 |  |  |  |  | 8.34
SERVENTE |  |  | 20031 |  | 6.42 |  |  |  |  | 11.71 |  |  |  | 82.44 | [6 empty] | 2 |  |  |  |  | 23.42
(B)Total: | [23 empty] | 31.76
(C)Itens de Incidência |  |  | Código Auxiliar |  | % |  |  |  |  | M. O. |  |  | Equip. |  |  | Mat. | [5 empty] | Custo
ALIMENTAÇÃO |  |  | 0012 |  | 9.6 |  |  |  |  | X | [11 empty] | 3.04
EPI |  |  | 0011 |  | 1.12 |  |  |  |  | X | [11 empty] | 0.35
FERRAMENTAS MANUAIS |  |  | 0014 |  | 5 |  |  |  |  | X | [11 empty] | 1.58
TRANSPORTE DE PESSOAL |  |  | 0013 |  | 4.79 |  |  |  |  | X | [11 empty] | 1.52
(C)Total: | [23 empty] | 6.49
Custo Horário da Execução (A) + (B) + (C) | [17 empty] | 729.11
(D) Produção da Equipe | [17 empty] | 20.75
(E) Custo Unitário da Execução [(A) + (B) + (C)] / (D) | [17 empty] | 35.13
(F)Materiais | [5 empty] | Código Auxiliar |  |  | Unid. |  |  | Custo Unitário | [6 empty] | Consumo | [6 empty] | Custo Unitário
(F)Total: | [23 empty] | 0
(G)Serviços | [5 empty] | Código Auxiliar |  |  | Unid. |  |  | Custo Unitário | [6 empty] | Consumo | [6 empty] | Custo Unitário
(G)Total: | [23 empty] | 0
(H)Itens de Transporte |  | Código Auxiliar |  | Unid. |  |  | Fórmula |  |  |  |  | X1 |  |  | X2 |  | X3 |  |  | Custo |  |  |  | Consumo |  |  | Custo Unit.
(H)Total: | [23 empty] | 0
Custo Direto Total (E) + (F) + (G) + (H): | [23 empty] | 35.13
BDI:26,70% | [23 empty] | 9.37
Preço unitário total: | [23 empty] | 44.5
Tabela de preços: TABELA DE TERRAPLENAGEM, PAVIMENTAÇÃO E OBRAS DE ARTE ESPECIAIS - FEV/24 - COM DESONERAÇÃO - T238 | [17 empty] | Data base: 01/02/2024
Serviço: 40004 DESTOCAMENTO DE ÁRVORES COM DIÂMETRO MAIOR QUE 30 cm | [17 empty] | Unidade: un
(A)Equipamento |  |  | Código Auxiliar |  | Ut. Pr |  |  | Ut. Impr |  |  | Vl. Hr. Prod |  |  |  |  | Vl. Hr. Imp | [6 empty] | Consumo |  |  | Custo Horário
TRATOR ESTEIRAS COM LÂMINA - CAT D8 OU EQUIVALENTE |  |  | 30001 |  | 1 |  |  | 0 |  |  | 690.86 |  |  |  |  | 223.55 | [6 empty] | 1 |  |  | 690.86
(A)Total: | [23 empty] | 690.86
(B)Mão-de-Obra |  |  | Código Auxiliar |  | Eq. Salarial |  |  |  |  | Sal/Hora |  |  |  | Encargos(%) | [6 empty] | Consumo |  |  |  |  | Custo Horário
ENCARREGADO DE SERVIÇO |  |  | 20002 |  | 11.43 |  |  |  |  | 20.85 |  |  |  | 82.44 | [6 empty] | 0.4 |  |  |  |  | 8.34
SERVENTE |  |  | 20031 |  | 6.42 |  |  |  |  | 11.71 |  |  |  | 82.44 | [6 empty] | 2 |  |  |  |  | 23.42
(B)Total: | [23 empty] | 31.76
(C)Itens de Incidência |  |  | Código Auxiliar |  | % |  |  |  |  | M. O. |  |  | Equip. |  |  | Mat. | [5 empty] | Custo
ALIMENTAÇÃO |  |  | 0012 |  | 9.6 |  |  |  |  | X | [11 empty] | 3.04
EPI |  |  | 0011 |  | 1.12 |  |  |  |  | X | [11 empty] | 0.35
FERRAMENTAS MANUAIS |  |  | 0014 |  | 5 |  |  |  |  | X | [11 empty] | 1.58
TRANSPORTE DE PESSOAL |  |  | 0013 |  | 4.79 |  |  |  |  | X | [11 empty] | 1.52
(C)Total: | [23 empty] | 6.49
Custo Horário da Execução (A) + (B) + (C) | [17 empty] | 729.11
(D) Produção da Equipe | [17 empty] | 8.3
(E) Custo Unitário da Execução [(A) + (B) + (C)] / (D) | [17 empty] | 87.84
(F)Materiais | [5 empty] | Código Auxiliar |  |  | Unid. |  |  | Custo Unitário | [6 empty] | Consumo | [6 empty] | Custo Unitário
(F)Total: | [23 empty] | 0
(G)Serviços | [5 empty] | Código Auxiliar |  |  | Unid. |  |  | Custo Unitário | [6 empty] | Consumo | [6 empty] | Custo Unitário
(G)Total: | [23 empty] | 0
(H)Itens de Transporte |  | Código Auxiliar |  | Unid. |  |  | Fórmula |  |  |  |  | X1 |  |  | X2 |  | X3 |  |  | Custo |  |  |  | Consumo |  |  | Custo Unit.
(H)Total: | [23 empty] | 0
Custo Direto Total (E) + (F) + (G) + (H): | [23 empty] | 87.84
BDI:26,70% | [23 empty] | 23.45
Preço unitário total: | [23 empty] | 111.29
Tabela de preços: TABELA DE TERRAPLENAGEM, PAVIMENTAÇÃO E OBRAS DE ARTE ESPECIAIS - FEV/24 - COM DESONERAÇÃO - T238 | [17 empty] | Data base: 01/02/2024
Serviço: 41371 DISSIPADOR DE ENERGIA - DEB 01 (AC/BC) | [17 empty] | Unidade: un
Observações: PROJETO-TIPO DO ÁLBUM DE DISPOSITIVOS DE DRENAGEM DO DNIT - 4a EDIÇÃO (IPR-736)
(A)Equipamento |  |  | Código Auxiliar |  | Ut. Pr |  |  | Ut. Impr |  |  | Vl. Hr. Prod |  |  |  |  | Vl. Hr. Imp | [6 empty] | Consumo |  |  | Custo Horário
(A)Total: | [23 empty] | 0
(B)Mão-de-Obra |  |  | Código Auxiliar |  | Eq. Salarial |  |  |  |  | Sal/Hora |  |  |  | Encargos(%) | [6 empty] | Consumo |  |  |  |  | Custo Horário
ENCARREGADO DE SERVIÇO |  |  | 20002 |  | 11.43 |  |  |  |  | 20.85 |  |  |  | 82.44 | [6 empty] | 1.4 |  |  |  |  | 29.19
(B)Total: | [23 empty] | 29.19
(C)Itens de Incidência |  |  | Código Auxiliar |  | % |  |  |  |  | M. O. |  |  | Equip. |  |  | Mat. | [5 empty] | Custo
ALIMENTAÇÃO |  |  | 0012 |  | 9.6 |  |  |  |  | X | [11 empty] | 2.8
EPI |  |  | 0011 |  | 1.12 |  |  |  |  | X | [11 empty] | 0.32
TRANSPORTE DE PESSOAL |  |  | 0013 |  | 4.79 |  |  |  |  | X | [11 empty] | 1.39
(C)Total: | [23 empty] | 4.51
Custo Horário da Execução (A) + (B) + (C) | [17 empty] | 33.7
(D) Produção da Equipe | [17 empty] | 1
(E) Custo Unitário da Execução [(A) + (B) + (C)] / (D) | [17 empty] | 33.7
(F)Materiais | [5 empty] | Código Auxiliar |  |  | Unid. |  |  | Custo Unitário | [6 empty] | Consumo | [6 empty] | Custo Unitário
(F)Total: | [23 empty] | 0
(G)Serviços | [5 empty] | Código Auxiliar |  |  | Unid. |  |  | Custo Unitário | [6 empty] | Consumo | [6 empty] | Custo Unitário
COMPACTAÇÃO MANUAL | [5 empty] | 40102 |  |  | m3 |  |  | 5.49 | [6 empty] | 0.2 | [6 empty] | 1.09
CONCRETO FCK=15 MPA P/ DRENAGEM | [5 empty] | 42836 |  |  | m3 |  |  | 432.69 | [6 empty] | 0.42 | [6 empty] | 181.72
ENROCAMENTO DE PEDRA ARGAMASSADA (AC/BC) | [5 empty] | 42856 |  |  | m3 |  |  | 244.79 | [6 empty] | 0.21 | [6 empty] | 51.4
ESCAVAÇÃO MANUAL | [5 empty] | 47027 |  |  | m3 |  |  | 49.16 | [6 empty] | 0.67 | [6 empty] | 32.93
FORMA DE PLACA COMPENSADA | [5 empty] | 47020 |  |  | m2 |  |  | 55.23 | [6 empty] | 0.37 | [6 empty] | 20.43
(G)Total: | [23 empty] | 287.57
(H)Itens de Transporte |  | Código Auxiliar |  | Unid. |  |  | Fórmula |  |  |  |  | X1 |  |  | X2 |  | X3 |  |  | Custo |  |  |  | Consumo |  |  | Custo Unit.
(H)Total: | [23 empty] | 0
Custo Direto Total (E) + (F) + (G) + (H): | [23 empty] | 321.27
BDI:26,70% | [23 empty] | 85.77
Preço unitário total: | [23 empty] | 407.04
Tabela de preços: TABELA DE TERRAPLENAGEM, PAVIMENTAÇÃO E OBRAS DE ARTE ESPECIAIS - FEV/24 - COM DESONERAÇÃO - T238 | [17 empty] | Data base: 01/02/2024
Serviço: 41372 DISSIPADOR DE ENERGIA - DEB 02 (AC/BC) | [17 empty] | Unidade: un
Observações: PROJETO-TIPO DO ÁLBUM DE DISPOSITIVOS DE DRENAGEM DO DNIT - 4a EDIÇÃO (IPR-736)
(A)Equipamento |  |  | Código Auxiliar |  | Ut. Pr |  |  | Ut. Impr |  |  | Vl. Hr. Prod |  |  |  |  | Vl. Hr. Imp | [6 empty] | Consumo |  |  | Custo Horário
(A)Total: | [23 empty] | 0
(B)Mão-de-Obra |  |  | Código Auxiliar |  | Eq. Salarial |  |  |  |  | Sal/Hora |  |  |  | Encargos(%) | [6 empty] | Consumo |  |  |  |  | Custo Horário
ENCARREGADO DE SERVIÇO |  |  | 20002 |  | 11.43 |  |  |  |  | 20.85 |  |  |  | 82.44 | [6 empty] | 3.7 |  |  |  |  | 77.14
(B)Total: | [23 empty] | 77.14
(C)Itens de Incidência |  |  | Código Auxiliar |  | % |  |  |  |  | M. O. |  |  | Equip. |  |  | Mat. | [5 empty] | Custo
ALIMENTAÇÃO |  |  | 0012 |  | 9.6 |  |  |  |  | X | [11 empty] | 7.4
EPI |  |  | 0011 |  | 1.12 |  |  |  |  | X | [11 empty] | 0.86
TRANSPORTE DE PESSOAL |  |  | 0013 |  | 4.79 |  |  |  |  | X | [11 empty] | 3.69
(C)Total: | [23 empty] | 11.95
Custo Horário da Execução (A) + (B) + (C) | [17 empty] | 89.09
(D) Produção da Equipe | [17 empty] | 1
(E) Custo Unitário da Execução [(A) + (B) + (C)] / (D) | [17 empty] | 89.09
(F)Materiais | [5 empty] | Código Auxiliar |  |  | Unid. |  |  | Custo Unitário | [6 empty] | Consumo | [6 empty] | Custo Unitário
(F)Total: | [23 empty] | 0
(G)Serviços | [5 empty] | Código Auxiliar |  |  | Unid. |  |  | Custo Unitário | [6 empty] | Consumo | [6 empty] | Custo Unitário
COMPACTAÇÃO MANUAL | [5 empty] | 40102 |  |  | m3 |  |  | 5.49 | [6 empty] | 0.3 | [6 empty] | 1.64
CONCRETO FCK=15 MPA P/ DRENAGEM | [5 empty] | 42836 |  |  | m3 |  |  | 432.69 | [6 empty] | 0.44 | [6 empty] | 190.38
ENROCAMENTO DE PEDRA ARGAMASSADA (AC/BC) | [5 empty] | 42856 |  |  | m3 |  |  | 244.79 | [6 empty] | 0.22 | [6 empty] | 53.85
ESCAVAÇÃO MANUAL | [5 empty] | 47027 |  |  | m3 |  |  | 49.16 | [6 empty] | 0.7 | [6 empty] | 34.41
FORMA DE PLACA COMPENSADA | [5 empty] | 47020 |  |  | m2 |  |  | 55.23 | [6 empty] | 0.519 | [6 empty] | 28.66
(G)Total: | [23 empty] | 308.94
(H)Itens de Transporte |  | Código Auxiliar |  | Unid. |  |  | Fórmula |  |  |  |  | X1 |  |  | X2 |  | X3 |  |  | Custo |  |  |  | Consumo |  |  | Custo Unit.
(H)Total: | [23 empty] | 0
Custo Direto Total (E) + (F) + (G) + (H): | [23 empty] | 398.03
BDI:26,70% | [23 empty] | 106.27
Preço unitário total: | [23 empty] | 504.3
Tabela de preços: TABELA DE TERRAPLENAGEM, PAVIMENTAÇÃO E OBRAS DE ARTE ESPECIAIS - FEV/24 - COM DESONERAÇÃO - T238 | [17 empty] | Data base: 01/02/2024
Serviço: 41373 DISSIPADOR DE ENERGIA - DEB 03 (AC/BC) | [17 empty] | Unidade: un
Observações: PROJETO-TIPO DO ÁLBUM DE DISPOSITIVOS DE DRENAGEM DO DNIT - 4a EDIÇÃO (IPR-736)
(A)Equipamento |  |  | Código Auxiliar |  | Ut. Pr |  |  | Ut. Impr |  |  | Vl. Hr. Prod |  |  |  |  | Vl. Hr. Imp | [6 empty] | Consumo |  |  | Custo Horário
(A)Total: | [23 empty] | 0
(B)Mão-de-Obra |  |  | Código Auxiliar |  | Eq. Salarial |  |  |  |  | Sal/Hora |  |  |  | Encargos(%) | [6 empty] | Consumo |  |  |  |  | Custo Horário
ENCARREGADO DE SERVIÇO |  |  | 20002 |  | 11.43 |  |  |  |  | 20.85 |  |  |  | 82.44 | [6 empty] | 5.8 |  |  |  |  | 120.93
(B)Total: | [23 empty] | 120.93
(C)Itens de Incidência |  |  | Código Auxiliar |  | % |  |  |  |  | M. O. |  |  | Equip. |  |  | Mat. | [5 empty] | Custo
ALIMENTAÇÃO |  |  | 0012 |  | 9.6 |  |  |  |  | X | [11 empty] | 11.6
EPI |  |  | 0011 |  | 1.12 |  |  |  |  | X | [11 empty] | 1.35
TRANSPORTE DE PESSOAL |  |  | 0013 |  | 4.79 |  |  |  |  | X | [11 empty] | 5.79
(C)Total: | [23 empty] | 18.74
Custo Horário da Execução (A) + (B) + (C) | [17 empty] | 139.67
(D) Produção da Equipe | [17 empty] | 1
(E) Custo Unitário da Execução [(A) + (B) + (C)] / (D) | [17 empty] | 139.67
(F)Materiais | [5 empty] | Código Auxiliar |  |  | Unid. |  |  | Custo Unitário | [6 empty] | Consumo | [6 empty] | Custo Unitário
(F)Total: | [23 empty] | 0
(G)Serviços | [5 empty] | Código Auxiliar |  |  | Unid. |  |  | Custo Unitário | [6 empty] | Consumo | [6 empty] | Custo Unitário
COMPACTAÇÃO MANUAL | [5 empty] | 40102 |  |  | m3 |  |  | 5.49 | [6 empty] | 0.4 | [6 empty] | 2.19
CONCRETO FCK=15 MPA P/ DRENAGEM | [5 empty] | 42836 |  |  | m3 |  |  | 432.69 | [6 empty] | 1.2 | [6 empty] | 519.22
ENROCAMENTO DE PEDRA ARGAMASSADA (AC/BC) | [5 empty] | 42856 |  |  | m3 |  |  | 244.79 | [6 empty] | 0.87 | [6 empty] | 212.96
ESCAVAÇÃO MANUAL | [5 empty] | 47027 |  |  | m3 |  |  | 49.16 | [6 empty] | 4.03 | [6 empty] | 198.11
FORMA DE PLACA COMPENSADA | [5 empty] | 47020 |  |  | m2 |  |  | 55.23 | [6 empty] | 0.742 | [6 empty] | 40.98
(G)Total: | [23 empty] | 973.46
(H)Itens de Transporte |  | Código Auxiliar |  | Unid. |  |  | Fórmula |  |  |  |  | X1 |  |  | X2 |  | X3 |  |  | Custo |  |  |  | Consumo |  |  | Custo Unit.
(H)Total: | [23 empty] | 0
Custo Direto Total (E) + (F) + (G) + (H): | [23 empty] | 1113.13
BDI:26,70% | [23 empty] | 297.2
Preço unitário total: | [23 empty] | 1410.33
Tabela de preços: TABELA DE TERRAPLENAGEM, PAVIMENTAÇÃO E OBRAS DE ARTE ESPECIAIS - FEV/24 - COM DESONERAÇÃO - T238 | [17 empty] | Data base: 01/02/2024
Serviço: 41374 DISSIPADOR DE ENERGIA - DEB 04 (AC/BC) | [17 empty] | Unidade: un
Observações: PROJETO-TIPO DO ÁLBUM DE DISPOSITIVOS DE DRENAGEM DO DNIT - 4a EDIÇÃO (IPR-736)
(A)Equipamento |  |  | Código Auxiliar |  | Ut. Pr |  |  | Ut. Impr |  |  | Vl. Hr. Prod |  |  |  |  | Vl. Hr. Imp | [6 empty] | Consumo |  |  | Custo Horário
(A)Total: | [23 empty] | 0
(B)Mão-de-Obra |  |  | Código Auxiliar |  | Eq. Salarial |  |  |  |  | Sal/Hora |  |  |  | Encargos(%) | [6 empty] | Consumo |  |  |  |  | Custo Horário
ENCARREGADO DE SERVIÇO |  |  | 20002 |  | 11.43 |  |  |  |  | 20.85 |  |  |  | 82.44 | [6 empty] | 8.4 |  |  |  |  | 175.14
(B)Total: | [23 empty] | 175.14
(C)Itens de Incidência |  |  | Código Auxiliar |  | % |  |  |  |  | M. O. |  |  | Equip. |  |  | Mat. | [5 empty] | Custo
ALIMENTAÇÃO |  |  | 0012 |  | 9.6 |  |  |  |  | X | [11 empty] | 16.81
EPI |  |  | 0011 |  | 1.12 |  |  |  |  | X | [11 empty] | 1.96
TRANSPORTE DE PESSOAL |  |  | 0013 |  | 4.79 |  |  |  |  | X | [11 empty] | 8.38
(C)Total: | [23 empty] | 27.15
Custo Horário da Execução (A) + (B) + (C) | [17 empty] | 202.29
(D) Produção da Equipe | [17 empty] | 1
(E) Custo Unitário da Execução [(A) + (B) + (C)] / (D) | [17 empty] | 202.29
(F)Materiais | [5 empty] | Código Auxiliar |  |  | Unid. |  |  | Custo Unitário | [6 empty] | Consumo | [6 empty] | Custo Unitário
(F)Total: | [23 empty] | 0
(G)Serviços | [5 empty] | Código Auxiliar |  |  | Unid. |  |  | Custo Unitário | [6 empty] | Consumo | [6 empty] | Custo Unitário
COMPACTAÇÃO MANUAL | [5 empty] | 40102 |  |  | m3 |  |  | 5.49 | [6 empty] | 0.5 | [6 empty] | 2.74
CONCRETO FCK=15 MPA P/ DRENAGEM | [5 empty] | 42836 |  |  | m3 |  |  | 432.69 | [6 empty] | 1.83 | [6 empty] | 791.82
ENROCAMENTO DE PEDRA ARGAMASSADA (AC/BC) | [5 empty] | 42856 |  |  | m3 |  |  | 244.79 | [6 empty] | 1.41 | [6 empty] | 345.15
ESCAVAÇÃO MANUAL | [5 empty] | 47027 |  |  | m3 |  |  | 49.16 | [6 empty] | 6.18 | [6 empty] | 303.8
FORMA DE PLACA COMPENSADA | [5 empty] | 47020 |  |  | m2 |  |  | 55.23 | [6 empty] | 1.005 | [6 empty] | 55.5
(G)Total: | [23 empty] | 1499.01
(H)Itens de Transporte |  | Código Auxiliar |  | Unid. |  |  | Fórmula |  |  |  |  | X1 |  |  | X2 |  | X3 |  |  | Custo |  |  |  | Consumo |  |  | Custo Unit.
(H)Total: | [23 empty] | 0
Custo Direto Total (E) + (F) + (G) + (H): | [23 empty] | 1701.3
BDI:26,70% | [23 empty] | 454.24
Preço unitário total: | [23 empty] | 2155.54
Tabela de preços: TABELA DE TERRAPLENAGEM, PAVIMENTAÇÃO E OBRAS DE ARTE ESPECIAIS - FEV/24 - COM DESONERAÇÃO - T238 | [17 empty] | Data base: 01/02/2024
Serviço: 41375 DISSIPADOR DE ENERGIA - DEB 05 (AC/BC) | [17 empty] | Unidade: un
Observações: PROJETO-TIPO DO ÁLBUM DE DISPOSITIVOS DE DRENAGEM DO DNIT - 4a EDIÇÃO (IPR-736)
(A)Equipamento |  |  | Código Auxiliar |  | Ut. Pr |  |  | Ut. Impr |  |  | Vl. Hr. Prod |  |  |  |  | Vl. Hr. Imp | [6 empty] | Consumo |  |  | Custo Horário
(A)Total: | [23 empty] | 0
(B)Mão-de-Obra |  |  | Código Auxiliar |  | Eq. Salarial |  |  |  |  | Sal/Hora |  |  |  | Encargos(%) | [6 empty] | Consumo |  |  |  |  | Custo Horário
ENCARREGADO DE SERVIÇO |  |  | 20002 |  | 11.43 |  |  |  |  | 20.85 |  |  |  | 82.44 | [6 empty] | 11.3 |  |  |  |  | 235.6
(B)Total: | [23 empty] | 235.6
(C)Itens de Incidência |  |  | Código Auxiliar |  | % |  |  |  |  | M. O. |  |  | Equip. |  |  | Mat. | [5 empty] | Custo
ALIMENTAÇÃO |  |  | 0012 |  | 9.6 |  |  |  |  | X | [11 empty] | 22.61
EPI |  |  | 0011 |  | 1.12 |  |  |  |  | X | [11 empty] | 2.63
TRANSPORTE DE PESSOAL |  |  | 0013 |  | 4.79 |  |  |  |  | X | [11 empty] | 11.28
(C)Total: | [23 empty] | 36.52
Custo Horário da Execução (A) + (B) + (C) | [17 empty] | 272.12
(D) Produção da Equipe | [17 empty] | 1
(E) Custo Unitário da Execução [(A) + (B) + (C)] / (D) | [17 empty] | 272.12
(F)Materiais | [5 empty] | Código Auxiliar |  |  | Unid. |  |  | Custo Unitário | [6 empty] | Consumo | [6 empty] | Custo Unitário
(F)Total: | [23 empty] | 0
(G)Serviços | [5 empty] | Código Auxiliar |  |  | Unid. |  |  | Custo Unitário | [6 empty] | Consumo | [6 empty] | Custo Unitário
COMPACTAÇÃO MANUAL | [5 empty] | 40102 |  |  | m3 |  |  | 5.49 | [6 empty] | 0.6 | [6 empty] | 3.29
CONCRETO FCK=15 MPA P/ DRENAGEM | [5 empty] | 42836 |  |  | m3 |  |  | 432.69 | [6 empty] | 2.59 | [6 empty] | 1120.66
ENROCAMENTO DE PEDRA ARGAMASSADA (AC/BC) | [5 empty] | 42856 |  |  | m3 |  |  | 244.79 | [6 empty] | 2.07 | [6 empty] | 506.71
ESCAVAÇÃO MANUAL | [5 empty] | 47027 |  |  | m3 |  |  | 49.16 | [6 empty] | 8.81 | [6 empty] | 433.09
FORMA DE PLACA COMPENSADA | [5 empty] | 47020 |  |  | m2 |  |  | 55.23 | [6 empty] | 1.303 | [6 empty] | 71.96
(G)Total: | [23 empty] | 2135.71
(H)Itens de Transporte |  | Código Auxiliar |  | Unid. |  |  | Fórmula |  |  |  |  | X1 |  |  | X2 |  | X3 |  |  | Custo |  |  |  | Consumo |  |  | Custo Unit.
(H)Total: | [23 empty] | 0
Custo Direto Total (E) + (F) + (G) + (H): | [23 empty] | 2407.83
BDI:26,70% | [23 empty] | 642.89
Preço unitário total: | [23 empty] | 3050.72
Tabela de preços: TABELA DE TERRAPLENAGEM, PAVIMENTAÇÃO E OBRAS DE ARTE ESPECIAIS - FEV/24 - COM DESONERAÇÃO - T238 | [17 empty] | Data base: 01/02/2024
Serviço: 41376 DISSIPADOR DE ENERGIA - DEB 06 (AC/BC) | [17 empty] | Unidade: un
Observações: PROJETO-TIPO DO ÁLBUM DE DISPOSITIVOS DE DRENAGEM DO DNIT - 4a EDIÇÃO (IPR-736)
(A)Equipamento |  |  | Código Auxiliar |  | Ut. Pr |  |  | Ut. Impr |  |  | Vl. Hr. Prod |  |  |  |  | Vl. Hr. Imp | [6 empty] | Consumo |  |  | Custo Horário
(A)Total: | [23 empty] | 0
(B)Mão-de-Obra |  |  | Código Auxiliar |  | Eq. Salarial |  |  |  |  | Sal/Hora |  |  |  | Encargos(%) | [6 empty] | Consumo |  |  |  |  | Custo Horário
ENCARREGADO DE SERVIÇO |  |  | 20002 |  | 11.43 |  |  |  |  | 20.85 |  |  |  | 82.44 | [6 empty] | 18.1 |  |  |  |  | 377.38
(B)Total: | [23 empty] | 377.38
(C)Itens de Incidência |  |  | Código Auxiliar |  | % |  |  |  |  | M. O. |  |  | Equip. |  |  | Mat. | [5 empty] | Custo
ALIMENTAÇÃO |  |  | 0012 |  | 9.6 |  |  |  |  | X | [11 empty] | 36.22
EPI |  |  | 0011 |  | 1.12 |  |  |  |  | X | [11 empty] | 4.22
TRANSPORTE DE PESSOAL |  |  | 0013 |  | 4.79 |  |  |  |  | X | [11 empty] | 18.07
(C)Total: | [23 empty] | 58.51
Custo Horário da Execução (A) + (B) + (C) | [17 empty] | 435.89
(D) Produção da Equipe | [17 empty] | 1
(E) Custo Unitário da Execução [(A) + (B) + (C)] / (D) | [17 empty] | 435.89
(F)Materiais | [5 empty] | Código Auxiliar |  |  | Unid. |  |  | Custo Unitário | [6 empty] | Consumo | [6 empty] | Custo Unitário
(F)Total: | [23 empty] | 0
(G)Serviços | [5 empty] | Código Auxiliar |  |  | Unid. |  |  | Custo Unitário | [6 empty] | Consumo | [6 empty] | Custo Unitário
COMPACTAÇÃO MANUAL | [5 empty] | 40102 |  |  | m3 |  |  | 5.49 | [6 empty] | 0.7 | [6 empty] | 3.84
CONCRETO FCK=15 MPA P/ DRENAGEM | [5 empty] | 42836 |  |  | m3 |  |  | 432.69 | [6 empty] | 3.42 | [6 empty] | 1479.79
ENROCAMENTO DE PEDRA ARGAMASSADA (AC/BC) | [5 empty] | 42856 |  |  | m3 |  |  | 244.79 | [6 empty] | 2.82 | [6 empty] | 690.3
ESCAVAÇÃO MANUAL | [5 empty] | 47027 |  |  | m3 |  |  | 49.16 | [6 empty] | 11.72 | [6 empty] | 576.15
FORMA DE PLACA COMPENSADA | [5 empty] | 47020 |  |  | m2 |  |  | 55.23 | [6 empty] | 1.763 | [6 empty] | 97.37
(G)Total: | [23 empty] | 2847.45
(H)Itens de Transporte |  | Código Auxiliar |  | Unid. |  |  | Fórmula |  |  |  |  | X1 |  |  | X2 |  | X3 |  |  | Custo |  |  |  | Consumo |  |  | Custo Unit.
(H)Total: | [23 empty] | 0
Custo Direto Total (E) + (F) + (G) + (H): | [23 empty] | 3283.34
BDI:26,70% | [23 empty] | 876.65
Preço unitário total: | [23 empty] | 4159.99
Tabela de preços: TABELA DE TERRAPLENAGEM, PAVIMENTAÇÃO E OBRAS DE ARTE ESPECIAIS - FEV/24 - COM DESONERAÇÃO - T238 | [17 empty] | Data base: 01/02/2024
Serviço: 41377 DISSIPADOR DE ENERGIA - DEB 07 (AC/BC) | [17 empty] | Unidade: un
Observações: PROJETO-TIPO DO ÁLBUM DE DISPOSITIVOS DE DRENAGEM DO DNIT - 4a EDIÇÃO (IPR-736)
(A)Equipamento |  |  | Código Auxiliar |  | Ut. Pr |  |  | Ut. Impr |  |  | Vl. Hr. Prod |  |  |  |  | Vl. Hr. Imp | [6 empty] | Consumo |  |  | Custo Horário
(A)Total: | [23 empty] | 0
(B)Mão-de-Obra |  |  | Código Auxiliar |  | Eq. Salarial |  |  |  |  | Sal/Hora |  |  |  | Encargos(%) | [6 empty] | Consumo |  |  |  |  | Custo Horário
ENCARREGADO DE SERVIÇO |  |  | 20002 |  | 11.43 |  |  |  |  | 20.85 |  |  |  | 82.44 | [6 empty] | 11.6 |  |  |  |  | 241.86
(B)Total: | [23 empty] | 241.86
(C)Itens de Incidência |  |  | Código Auxiliar |  | % |  |  |  |  | M. O. |  |  | Equip. |  |  | Mat. | [5 empty] | Custo
ALIMENTAÇÃO |  |  | 0012 |  | 9.6 |  |  |  |  | X | [11 empty] | 23.21
EPI |  |  | 0011 |  | 1.12 |  |  |  |  | X | [11 empty] | 2.7
TRANSPORTE DE PESSOAL |  |  | 0013 |  | 4.79 |  |  |  |  | X | [11 empty] | 11.58
(C)Total: | [23 empty] | 37.49
Custo Horário da Execução (A) + (B) + (C) | [17 empty] | 279.35
(D) Produção da Equipe | [17 empty] | 1
(E) Custo Unitário da Execução [(A) + (B) + (C)] / (D) | [17 empty] | 279.35
(F)Materiais | [5 empty] | Código Auxiliar |  |  | Unid. |  |  | Custo Unitário | [6 empty] | Consumo | [6 empty] | Custo Unitário
(F)Total: | [23 empty] | 0
(G)Serviços | [5 empty] | Código Auxiliar |  |  | Unid. |  |  | Custo Unitário | [6 empty] | Consumo | [6 empty] | Custo Unitário
COMPACTAÇÃO MANUAL | [5 empty] | 40102 |  |  | m3 |  |  | 5.49 | [6 empty] | 0.5 | [6 empty] | 2.74
CONCRETO FCK=15 MPA P/ DRENAGEM | [5 empty] | 42836 |  |  | m3 |  |  | 432.69 | [6 empty] | 5.12 | [6 empty] | 2215.37
ENROCAMENTO DE PEDRA ARGAMASSADA (AC/BC) | [5 empty] | 42856 |  |  | m3 |  |  | 244.79 | [6 empty] | 4.38 | [6 empty] | 1072.18
ESCAVAÇÃO MANUAL | [5 empty] | 47027 |  |  | m3 |  |  | 49.16 | [6 empty] | 17.87 | [6 empty] | 878.48
FORMA DE PLACA COMPENSADA | [5 empty] | 47020 |  |  | m2 |  |  | 55.23 | [6 empty] | 1.175 | [6 empty] | 64.89
(G)Total: | [23 empty] | 4233.66
(H)Itens de Transporte |  | Código Auxiliar |  | Unid. |  |  | Fórmula |  |  |  |  | X1 |  |  | X2 |  | X3 |  |  | Custo |  |  |  | Consumo |  |  | Custo Unit.
(H)Total: | [23 empty] | 0
Custo Direto Total (E) + (F) + (G) + (H): | [23 empty] | 4513.01
BDI:26,70% | [23 empty] | 1204.97
Preço unitário total: | [23 empty] | 5717.98
Tabela de preços: TABELA DE TERRAPLENAGEM, PAVIMENTAÇÃO E OBRAS DE ARTE ESPECIAIS - FEV/24 - COM DESONERAÇÃO - T238 | [17 empty] | Data base: 01/02/2024
Serviço: 41378 DISSIPADOR DE ENERGIA - DEB 08 (AC/BC) | [17 empty] | Unidade: un
Observações: PROJETO-TIPO DO ÁLBUM DE DISPOSITIVOS DE DRENAGEM DO DNIT - 4a EDIÇÃO (IPR-736)
(A)Equipamento |  |  | Código Auxiliar |  | Ut. Pr |  |  | Ut. Impr |  |  | Vl. Hr. Prod |  |  |  |  | Vl. Hr. Imp | [6 empty] | Consumo |  |  | Custo Horário
(A)Total: | [23 empty] | 0
(B)Mão-de-Obra |  |  | Código Auxiliar |  | Eq. Salarial |  |  |  |  | Sal/Hora |  |  |  | Encargos(%) | [6 empty] | Consumo |  |  |  |  | Custo Horário
ENCARREGADO DE SERVIÇO |  |  | 20002 |  | 11.43 |  |  |  |  | 20.85 |  |  |  | 82.44 | [6 empty] | 15.6 |  |  |  |  | 325.26
(B)Total: | [23 empty] | 325.26
(C)Itens de Incidência |  |  | Código Auxiliar |  | % |  |  |  |  | M. O. |  |  | Equip. |  |  | Mat. | [5 empty] | Custo
ALIMENTAÇÃO |  |  | 0012 |  | 9.6 |  |  |  |  | X | [11 empty] | 31.22
EPI |  |  | 0011 |  | 1.12 |  |  |  |  | X | [11 empty] | 3.64
TRANSPORTE DE PESSOAL |  |  | 0013 |  | 4.79 |  |  |  |  | X | [11 empty] | 15.57
(C)Total: | [23 empty] | 50.43
Custo Horário da Execução (A) + (B) + (C) | [17 empty] | 375.69
(D) Produção da Equipe | [17 empty] | 1
(E) Custo Unitário da Execução [(A) + (B) + (C)] / (D) | [17 empty] | 375.69
(F)Materiais | [5 empty] | Código Auxiliar |  |  | Unid. |  |  | Custo Unitário | [6 empty] | Consumo | [6 empty] | Custo Unitário
(F)Total: | [23 empty] | 0
(G)Serviços | [5 empty] | Código Auxiliar |  |  | Unid. |  |  | Custo Unitário | [6 empty] | Consumo | [6 empty] | Custo Unitário
COMPACTAÇÃO MANUAL | [5 empty] | 40102 |  |  | m3 |  |  | 5.49 | [6 empty] | 0.6 | [6 empty] | 3.29
CONCRETO FCK=15 MPA P/ DRENAGEM | [5 empty] | 42836 |  |  | m3 |  |  | 432.69 | [6 empty] | 3.51 | [6 empty] | 1518.74
ENROCAMENTO DE PEDRA ARGAMASSADA (AC/BC) | [5 empty] | 42856 |  |  | m3 |  |  | 244.79 | [6 empty] | 2.93 | [6 empty] | 717.23
ESCAVAÇÃO MANUAL | [5 empty] | 47027 |  |  | m3 |  |  | 49.16 | [6 empty] | 12.34 | [6 empty] | 606.63
FORMA DE PLACA COMPENSADA | [5 empty] | 47020 |  |  | m2 |  |  | 55.23 | [6 empty] | 1.497 | [6 empty] | 82.67
(G)Total: | [23 empty] | 2928.56
(H)Itens de Transporte |  | Código Auxiliar |  | Unid. |  |  | Fórmula |  |  |  |  | X1 |  |  | X2 |  | X3 |  |  | Custo |  |  |  | Consumo |  |  | Custo Unit.
(H)Total: | [23 empty] | 0
Custo Direto Total (E) + (F) + (G) + (H): | [23 empty] | 3304.25
BDI:26,70% | [23 empty] | 882.23
Preço unitário total: | [23 empty] | 4186.48
Tabela de preços: TABELA DE TERRAPLENAGEM, PAVIMENTAÇÃO E OBRAS DE ARTE ESPECIAIS - FEV/24 - COM DESONERAÇÃO - T238 | [17 empty] | Data base: 01/02/2024
Serviço: 41381 DISSIPADOR DE ENERGIA - DEB 11 (AC/BC) | [17 empty] | Unidade: un
Observações: PROJETO-TIPO DO ÁLBUM DE DISPOSITIVOS DE DRENAGEM DO DNIT - 4a EDIÇÃO (IPR-736)
(A)Equipamento |  |  | Código Auxiliar |  | Ut. Pr |  |  | Ut. Impr |  |  | Vl. Hr. Prod |  |  |  |  | Vl. Hr. Imp | [6 empty] | Consumo |  |  | Custo Horário
(A)Total: | [23 empty] | 0
(B)Mão-de-Obra |  |  | Código Auxiliar |  | Eq. Salarial |  |  |  |  | Sal/Hora |  |  |  | Encargos(%) | [6 empty] | Consumo |  |  |  |  | Custo Horário
ENCARREGADO DE SERVIÇO |  |  | 20002 |  | 11.43 |  |  |  |  | 20.85 |  |  |  | 82.44 | [6 empty] | 20 |  |  |  |  | 417
(B)Total: | [23 empty] | 417
(C)Itens de Incidência |  |  | Código Auxiliar |  | % |  |  |  |  | M. O. |  |  | Equip. |  |  | Mat. | [5 empty] | Custo
ALIMENTAÇÃO |  |  | 0012 |  | 9.6 |  |  |  |  | X | [11 empty] | 40.03
EPI |  |  | 0011 |  | 1.12 |  |  |  |  | X | [11 empty] | 4.67
TRANSPORTE DE PESSOAL |  |  | 0013 |  | 4.79 |  |  |  |  | X | [11 empty] | 19.97
(C)Total: | [23 empty] | 64.67
Custo Horário da Execução (A) + (B) + (C) | [17 empty] | 481.67
(D) Produção da Equipe | [17 empty] | 1
(E) Custo Unitário da Execução [(A) + (B) + (C)] / (D) | [17 empty] | 481.67
(F)Materiais | [5 empty] | Código Auxiliar |  |  | Unid. |  |  | Custo Unitário | [6 empty] | Consumo | [6 empty] | Custo Unitário
(F)Total: | [23 empty] | 0
(G)Serviços | [5 empty] | Código Auxiliar |  |  | Unid. |  |  | Custo Unitário | [6 empty] | Consumo | [6 empty] | Custo Unitário
COMPACTAÇÃO MANUAL | [5 empty] | 40102 |  |  | m3 |  |  | 5.49 | [6 empty] | 0.7 | [6 empty] | 3.84
CONCRETO FCK=15 MPA P/ DRENAGEM | [5 empty] | 42836 |  |  | m3 |  |  | 432.69 | [6 empty] | 4.44 | [6 empty] | 1921.14
ENROCAMENTO DE PEDRA ARGAMASSADA (AC/BC) | [5 empty] | 42856 |  |  | m3 |  |  | 244.79 | [6 empty] | 3.8 | [6 empty] | 930.2
ESCAVAÇÃO MANUAL | [5 empty] | 47027 |  |  | m3 |  |  | 49.16 | [6 empty] | 15.86 | [6 empty] | 779.67
FORMA DE PLACA COMPENSADA | [5 empty] | 47020 |  |  | m2 |  |  | 55.23 | [6 empty] | 1.691 | [6 empty] | 93.39
(G)Total: | [23 empty] | 3728.24
(H)Itens de Transporte |  | Código Auxiliar |  | Unid. |  |  | Fórmula |  |  |  |  | X1 |  |  | X2 |  | X3 |  |  | Custo |  |  |  | Consumo |  |  | Custo Unit.
(H)Total: | [23 empty] | 0
Custo Direto Total (E) + (F) + (G) + (H): | [23 empty] | 4209.91
BDI:26,70% | [23 empty] | 1124.04
Preço unitário total: | [23 empty] | 5333.95
Tabela de preços: TABELA DE TERRAPLENAGEM, PAVIMENTAÇÃO E OBRAS DE ARTE ESPECIAIS - FEV/24 - COM DESONERAÇÃO - T238 | [17 empty] | Data base: 01/02/2024
Serviço: 41350 DISSIPADOR DE ENERGIA - DED 01 (AC/BC) | [17 empty] | Unidade: un
Observações: PROJETO-TIPO DO ÁLBUM DE DISPOSITIVOS DE DRENAGEM DO DNIT - 4a EDIÇÃO (IPR-736)
(A)Equipamento |  |  | Código Auxiliar |  | Ut. Pr |  |  | Ut. Impr |  |  | Vl. Hr. Prod |  |  |  |  | Vl. Hr. Imp | [6 empty] | Consumo |  |  | Custo Horário
(A)Total: | [23 empty] | 0
(B)Mão-de-Obra |  |  | Código Auxiliar |  | Eq. Salarial |  |  |  |  | Sal/Hora |  |  |  | Encargos(%) | [6 empty] | Consumo |  |  |  |  | Custo Horário
ENCARREGADO DE SERVIÇO |  |  | 20002 |  | 11.43 |  |  |  |  | 20.85 |  |  |  | 82.44 | [6 empty] | 2.4 |  |  |  |  | 50.04
(B)Total: | [23 empty] | 50.04
(C)Itens de Incidência |  |  | Código Auxiliar |  | % |  |  |  |  | M. O. |  |  | Equip. |  |  | Mat. | [5 empty] | Custo
ALIMENTAÇÃO |  |  | 0012 |  | 9.6 |  |  |  |  | X | [11 empty] | 4.8
EPI |  |  | 0011 |  | 1.12 |  |  |  |  | X | [11 empty] | 0.56
TRANSPORTE DE PESSOAL |  |  | 0013 |  | 4.79 |  |  |  |  | X | [11 empty] | 2.39
(C)Total: | [23 empty] | 7.75
Custo Horário da Execução (A) + (B) + (C) | [17 empty] | 57.79
(D) Produção da Equipe | [17 empty] | 1
(E) Custo Unitário da Execução [(A) + (B) + (C)] / (D) | [17 empty] | 57.79
(F)Materiais | [5 empty] | Código Auxiliar |  |  | Unid. |  |  | Custo Unitário | [6 empty] | Consumo | [6 empty] | Custo Unitário
(F)Total: | [23 empty] | 0
(G)Serviços | [5 empty] | Código Auxiliar |  |  | Unid. |  |  | Custo Unitário | [6 empty] | Consumo | [6 empty] | Custo Unitário
COMPACTAÇÃO MANUAL | [5 empty] | 40102 |  |  | m3 |  |  | 5.49 | [6 empty] | 0.35 | [6 empty] | 1.92
CONCRETO FCK=15 MPA P/ DRENAGEM | [5 empty] | 42836 |  |  | m3 |  |  | 432.69 | [6 empty] | 0.37 | [6 empty] | 160.09
ESCAVAÇÃO MANUAL | [5 empty] | 47027 |  |  | m3 |  |  | 49.16 | [6 empty] | 0.7 | [6 empty] | 34.41
FORMA DE PLACA COMPENSADA | [5 empty] | 47020 |  |  | m2 |  |  | 55.23 | [6 empty] | 0.87 | [6 empty] | 48.05
(G)Total: | [23 empty] | 244.47
(H)Itens de Transporte |  | Código Auxiliar |  | Unid. |  |  | Fórmula |  |  |  |  | X1 |  |  | X2 |  | X3 |  |  | Custo |  |  |  | Consumo |  |  | Custo Unit.
(H)Total: | [23 empty] | 0
Custo Direto Total (E) + (F) + (G) + (H): | [23 empty] | 302.26
BDI:26,70% | [23 empty] | 80.7
Preço unitário total: | [23 empty] | 382.96
Tabela de preços: TABELA DE TERRAPLENAGEM, PAVIMENTAÇÃO E OBRAS DE ARTE ESPECIAIS - FEV/24 - COM DESONERAÇÃO - T238 | [17 empty] | Data base: 01/02/2024
Serviço: 41367 DISSIPADOR DE ENERGIA - DES 01 (AC/BC) | [17 empty] | Unidade: un
Observações: PROJETO-TIPO DO ÁLBUM DE DISPOSITIVOS DE DRENAGEM DO DNIT - 4a EDIÇÃO (IPR-736)
(A)Equipamento |  |  | Código Auxiliar |  | Ut. Pr |  |  | Ut. Impr |  |  | Vl. Hr. Prod |  |  |  |  | Vl. Hr. Imp | [6 empty] | Consumo |  |  | Custo Horário
(A)Total: | [23 empty] | 0
(B)Mão-de-Obra |  |  | Código Auxiliar |  | Eq. Salarial |  |  |  |  | Sal/Hora |  |  |  | Encargos(%) | [6 empty] | Consumo |  |  |  |  | Custo Horário
ENCARREGADO DE SERVIÇO |  |  | 20002 |  | 11.43 |  |  |  |  | 20.85 |  |  |  | 82.44 | [6 empty] | 0.8 |  |  |  |  | 16.68
(B)Total: | [23 empty] | 16.68
(C)Itens de Incidência |  |  | Código Auxiliar |  | % |  |  |  |  | M. O. |  |  | Equip. |  |  | Mat. | [5 empty] | Custo
ALIMENTAÇÃO |  |  | 0012 |  | 9.6 |  |  |  |  | X | [11 empty] | 1.6
EPI |  |  | 0011 |  | 1.12 |  |  |  |  | X | [11 empty] | 0.18
TRANSPORTE DE PESSOAL |  |  | 0013 |  | 4.79 |  |  |  |  | X | [11 empty] | 0.79
(C)Total: | [23 empty] | 2.57
Custo Horário da Execução (A) + (B) + (C) | [17 empty] | 19.25
(D) Produção da Equipe | [17 empty] | 1
(E) Custo Unitário da Execução [(A) + (B) + (C)] / (D) | [17 empty] | 19.25
(F)Materiais | [5 empty] | Código Auxiliar |  |  | Unid. |  |  | Custo Unitário | [6 empty] | Consumo | [6 empty] | Custo Unitário
(F)Total: | [23 empty] | 0
(G)Serviços | [5 empty] | Código Auxiliar |  |  | Unid. |  |  | Custo Unitário | [6 empty] | Consumo | [6 empty] | Custo Unitário
ENROCAMENTO DE PEDRA ARGAMASSADA (AC/BC) | [5 empty] | 42856 |  |  | m3 |  |  | 244.79 | [6 empty] | 0.48 | [6 empty] | 117.49
ESCAVAÇÃO MANUAL | [5 empty] | 47027 |  |  | m3 |  |  | 49.16 | [6 empty] | 0.33 | [6 empty] | 16.22
(G)Total: | [23 empty] | 133.71
(H)Itens de Transporte |  | Código Auxiliar |  | Unid. |  |  | Fórmula |  |  |  |  | X1 |  |  | X2 |  | X3 |  |  | Custo |  |  |  | Consumo |  |  | Custo Unit.
(H)Total: | [23 empty] | 0
Custo Direto Total (E) + (F) + (G) + (H): | [23 empty] | 152.96
BDI:26,70% | [23 empty] | 40.84
Preço unitário total: | [23 empty] | 193.8
Tabela de preços: TABELA DE TERRAPLENAGEM, PAVIMENTAÇÃO E OBRAS DE ARTE ESPECIAIS - FEV/24 - COM DESONERAÇÃO - T238 | [17 empty] | Data base: 01/02/2024
Serviço: 41368 DISSIPADOR DE ENERGIA - DES 02 (AC/BC) | [17 empty] | Unidade: un
Observações: PROJETO-TIPO DO ÁLBUM DE DISPOSITIVOS DE DRENAGEM DO DNIT - 4a EDIÇÃO (IPR-736)
(A)Equipamento |  |  | Código Auxiliar |  | Ut. Pr |  |  | Ut. Impr |  |  | Vl. Hr. Prod |  |  |  |  | Vl. Hr. Imp | [6 empty] | Consumo |  |  | Custo Horário
(A)Total: | [23 empty] | 0
(B)Mão-de-Obra |  |  | Código Auxiliar |  | Eq. Salarial |  |  |  |  | Sal/Hora |  |  |  | Encargos(%) | [6 empty] | Consumo |  |  |  |  | Custo Horário
ENCARREGADO DE SERVIÇO |  |  | 20002 |  | 11.43 |  |  |  |  | 20.85 |  |  |  | 82.44 | [6 empty] | 0.95 |  |  |  |  | 19.8
(B)Total: | [23 empty] | 19.8
(C)Itens de Incidência |  |  | Código Auxiliar |  | % |  |  |  |  | M. O. |  |  | Equip. |  |  | Mat. | [5 empty] | Custo
ALIMENTAÇÃO |  |  | 0012 |  | 9.6 |  |  |  |  | X | [11 empty] | 1.9
EPI |  |  | 0011 |  | 1.12 |  |  |  |  | X | [11 empty] | 0.22
TRANSPORTE DE PESSOAL |  |  | 0013 |  | 4.79 |  |  |  |  | X | [11 empty] | 0.94
(C)Total: | [23 empty] | 3.06
Custo Horário da Execução (A) + (B) + (C) | [17 empty] | 22.86
(D) Produção da Equipe | [17 empty] | 1
(E) Custo Unitário da Execução [(A) + (B) + (C)] / (D) | [17 empty] | 22.86
(F)Materiais | [5 empty] | Código Auxiliar |  |  | Unid. |  |  | Custo Unitário | [6 empty] | Consumo | [6 empty] | Custo Unitário
(F)Total: | [23 empty] | 0
(G)Serviços | [5 empty] | Código Auxiliar |  |  | Unid. |  |  | Custo Unitário | [6 empty] | Consumo | [6 empty] | Custo Unitário
ENROCAMENTO DE PEDRA ARGAMASSADA (AC/BC) | [5 empty] | 42856 |  |  | m3 |  |  | 244.79 | [6 empty] | 0.57 | [6 empty] | 139.53
ESCAVAÇÃO MANUAL | [5 empty] | 47027 |  |  | m3 |  |  | 49.16 | [6 empty] | 0.39 | [6 empty] | 19.17
(G)Total: | [23 empty] | 158.7
(H)Itens de Transporte |  | Código Auxiliar |  | Unid. |  |  | Fórmula |  |  |  |  | X1 |  |  | X2 |  | X3 |  |  | Custo |  |  |  | Consumo |  |  | Custo Unit.
(H)Total: | [23 empty] | 0
Custo Direto Total (E) + (F) + (G) + (H): | [23 empty] | 181.56
BDI:26,70% | [23 empty] | 48.47
Preço unitário total: | [23 empty] | 230.03
Tabela de preços: TABELA DE TERRAPLENAGEM, PAVIMENTAÇÃO E OBRAS DE ARTE ESPECIAIS - FEV/24 - COM DESONERAÇÃO - T238 | [17 empty] | Data base: 01/02/2024
Serviço: 41369 DISSIPADOR DE ENERGIA - DES 03 (AC/BC) | [17 empty] | Unidade: un
Observações: PROJETO-TIPO DO ÁLBUM DE DISPOSITIVOS DE DRENAGEM DO DNIT - 4a EDIÇÃO (IPR-736)
(A)Equipamento |  |  | Código Auxiliar |  | Ut. Pr |  |  | Ut. Impr |  |  | Vl. Hr. Prod |  |  |  |  | Vl. Hr. Imp | [6 empty] | Consumo |  |  | Custo Horário
(A)Total: | [23 empty] | 0
(B)Mão-de-Obra |  |  | Código Auxiliar |  | Eq. Salarial |  |  |  |  | Sal/Hora |  |  |  | Encargos(%) | [6 empty] | Consumo |  |  |  |  | Custo Horário
ENCARREGADO DE SERVIÇO |  |  | 20002 |  | 11.43 |  |  |  |  | 20.85 |  |  |  | 82.44 | [6 empty] | 1.31 |  |  |  |  | 27.31
(B)Total: | [23 empty] | 27.31
(C)Itens de Incidência |  |  | Código Auxiliar |  | % |  |  |  |  | M. O. |  |  | Equip. |  |  | Mat. | [5 empty] | Custo
ALIMENTAÇÃO |  |  | 0012 |  | 9.6 |  |  |  |  | X | [11 empty] | 2.62
EPI |  |  | 0011 |  | 1.12 |  |  |  |  | X | [11 empty] | 0.3
TRANSPORTE DE PESSOAL |  |  | 0013 |  | 4.79 |  |  |  |  | X | [11 empty] | 1.3
(C)Total: | [23 empty] | 4.22
Custo Horário da Execução (A) + (B) + (C) | [17 empty] | 31.53
(D) Produção da Equipe | [17 empty] | 1
(E) Custo Unitário da Execução [(A) + (B) + (C)] / (D) | [17 empty] | 31.53
(F)Materiais | [5 empty] | Código Auxiliar |  |  | Unid. |  |  | Custo Unitário | [6 empty] | Consumo | [6 empty] | Custo Unitário
(F)Total: | [23 empty] | 0
(G)Serviços | [5 empty] | Código Auxiliar |  |  | Unid. |  |  | Custo Unitário | [6 empty] | Consumo | [6 empty] | Custo Unitário
ENROCAMENTO DE PEDRA ARGAMASSADA (AC/BC) | [5 empty] | 42856 |  |  | m3 |  |  | 244.79 | [6 empty] | 0.68 | [6 empty] | 166.45
ESCAVAÇÃO MANUAL | [5 empty] | 47027 |  |  | m3 |  |  | 49.16 | [6 empty] | 0.47 | [6 empty] | 23.1
(G)Total: | [23 empty] | 189.55
(H)Itens de Transporte |  | Código Auxiliar |  | Unid. |  |  | Fórmula |  |  |  |  | X1 |  |  | X2 |  | X3 |  |  | Custo |  |  |  | Consumo |  |  | Custo Unit.
(H)Total: | [23 empty] | 0
Custo Direto Total (E) + (F) + (G) + (H): | [23 empty] | 221.08
BDI:26,70% | [23 empty] | 59.02
Preço unitário total: | [23 empty] | 280.1
Tabela de preços: TABELA DE TERRAPLENAGEM, PAVIMENTAÇÃO E OBRAS DE ARTE ESPECIAIS - FEV/24 - COM DESONERAÇÃO - T238 | [17 empty] | Data base: 01/02/2024
Serviço: 41370 DISSIPADOR DE ENERGIA - DES 04 (AC/BC) | [17 empty] | Unidade: un
Observações: PROJETO-TIPO DO ÁLBUM DE DISPOSITIVOS DE DRENAGEM DO DNIT - 4a EDIÇÃO (IPR-736)
(A)Equipamento |  |  | Código Auxiliar |  | Ut. Pr |  |  | Ut. Impr |  |  | Vl. Hr. Prod |  |  |  |  | Vl. Hr. Imp | [6 empty] | Consumo |  |  | Custo Horário
(A)Total: | [23 empty] | 0
(B)Mão-de-Obra |  |  | Código Auxiliar |  | Eq. Salarial |  |  |  |  | Sal/Hora |  |  |  | Encargos(%) | [6 empty] | Consumo |  |  |  |  | Custo Horário
ENCARREGADO DE SERVIÇO |  |  | 20002 |  | 11.43 |  |  |  |  | 20.85 |  |  |  | 82.44 | [6 empty] | 1.37 |  |  |  |  | 28.56
(B)Total: | [23 empty] | 28.56
(C)Itens de Incidência |  |  | Código Auxiliar |  | % |  |  |  |  | M. O. |  |  | Equip. |  |  | Mat. | [5 empty] | Custo
ALIMENTAÇÃO |  |  | 0012 |  | 9.6 |  |  |  |  | X | [11 empty] | 2.74
EPI |  |  | 0011 |  | 1.12 |  |  |  |  | X | [11 empty] | 0.31
TRANSPORTE DE PESSOAL |  |  | 0013 |  | 4.79 |  |  |  |  | X | [11 empty] | 1.36
(C)Total: | [23 empty] | 4.41
Custo Horário da Execução (A) + (B) + (C) | [17 empty] | 32.97
(D) Produção da Equipe | [17 empty] | 1
(E) Custo Unitário da Execução [(A) + (B) + (C)] / (D) | [17 empty] | 32.97
(F)Materiais | [5 empty] | Código Auxiliar |  |  | Unid. |  |  | Custo Unitário | [6 empty] | Consumo | [6 empty] | Custo Unitário
(F)Total: | [23 empty] | 0
(G)Serviços | [5 empty] | Código Auxiliar |  |  | Unid. |  |  | Custo Unitário | [6 empty] | Consumo | [6 empty] | Custo Unitário
ENROCAMENTO DE PEDRA ARGAMASSADA (AC/BC) | [5 empty] | 42856 |  |  | m3 |  |  | 244.79 | [6 empty] | 0.84 | [6 empty] | 205.62
ESCAVAÇÃO MANUAL | [5 empty] | 47027 |  |  | m3 |  |  | 49.16 | [6 empty] | 0.57 | [6 empty] | 28.02
(G)Total: | [23 empty] | 233.64
(H)Itens de Transporte |  | Código Auxiliar |  | Unid. |  |  | Fórmula |  |  |  |  | X1 |  |  | X2 |  | X3 |  |  | Custo |  |  |  | Consumo |  |  | Custo Unit.
(H)Total: | [23 empty] | 0
Custo Direto Total (E) + (F) + (G) + (H): | [23 empty] | 266.61
BDI:26,70% | [23 empty] | 71.18
Preço unitário total: | [23 empty] | 337.79
Tabela de preços: TABELA DE TERRAPLENAGEM, PAVIMENTAÇÃO E OBRAS DE ARTE ESPECIAIS - FEV/24 - COM DESONERAÇÃO - T238 | [17 empty] | Data base: 01/02/2024
Serviço: 41313 DRENO CEGO, CORTE EM ROCHA - DPR03 (EXCETO ESCAVAÇÃO) (BC) | [17 empty] | Unidade: m
Observações: PROJETO-TIPO DO ÁLBUM DE DISPOSITIVOS DE DRENAGEM DO DNIT - 4a EDIÇÃO (IPR-736)
(A)Equipamento |  |  | Código Auxiliar |  | Ut. Pr |  |  | Ut. Impr |  |  | Vl. Hr. Prod |  |  |  |  | Vl. Hr. Imp | [6 empty] | Consumo |  |  | Custo Horário
(A)Total: | [23 empty] | 0
(B)Mão-de-Obra |  |  | Código Auxiliar |  | Eq. Salarial |  |  |  |  | Sal/Hora |  |  |  | Encargos(%) | [6 empty] | Consumo |  |  |  |  | Custo Horário
AJUDANTE |  |  | 20003 |  | 7.08 |  |  |  |  | 12.91 |  |  |  | 82.44 | [6 empty] | 0.16 |  |  |  |  | 2.06
ENCARREGADO DE SERVIÇO |  |  | 20002 |  | 11.43 |  |  |  |  | 20.85 |  |  |  | 82.44 | [6 empty] | 0.25 |  |  |  |  | 5.21
(B)Total: | [23 empty] | 7.27
(C)Itens de Incidência |  |  | Código Auxiliar |  | % |  |  |  |  | M. O. |  |  | Equip. |  |  | Mat. | [5 empty] | Custo
ALIMENTAÇÃO |  |  | 0012 |  | 9.6 |  |  |  |  | X | [11 empty] | 0.69
EPI |  |  | 0011 |  | 1.12 |  |  |  |  | X | [11 empty] | 0.08
FERRAMENTAS MANUAIS |  |  | 0014 |  | 5 |  |  |  |  | X | [11 empty] | 0.36
TRANSPORTE DE PESSOAL |  |  | 0013 |  | 4.79 |  |  |  |  | X | [11 empty] | 0.34
(C)Total: | [23 empty] | 1.47
Custo Horário da Execução (A) + (B) + (C) | [17 empty] | 8.74
(D) Produção da Equipe | [17 empty] | 1
(E) Custo Unitário da Execução [(A) + (B) + (C)] / (D) | [17 empty] | 8.74
(F)Materiais | [5 empty] | Código Auxiliar |  |  | Unid. |  |  | Custo Unitário | [6 empty] | Consumo | [6 empty] | Custo Unitário
BRITA - COMERCIAL (BC) | [5 empty] | 10082 |  |  | m3 |  |  | 94.79 | [6 empty] | 0.2 | [6 empty] | 18.95
GEOTÊXTIL NÃO-TECIDO AGULHADO (GRAMATURA 240 G/M2) | [5 empty] | 10026 |  |  | m2 |  |  | 5.39 | [6 empty] | 2 | [6 empty] | 10.78
(F)Total: | [23 empty] | 29.73
(G)Serviços | [5 empty] | Código Auxiliar |  |  | Unid. |  |  | Custo Unitário | [6 empty] | Consumo | [6 empty] | Custo Unitário
(G)Total: | [23 empty] | 0
(H)Itens de Transporte |  | Código Auxiliar |  | Unid. |  |  | Fórmula |  |  |  |  | X1 |  |  | X2 |  | X3 |  |  | Custo |  |  |  | Consumo |  |  | Custo Unit.
(H)Total: | [23 empty] | 0
Custo Direto Total (E) + (F) + (G) + (H): | [23 empty] | 38.47
BDI:26,70% | [23 empty] | 10.27
Preço unitário total: | [23 empty] | 48.74
Tabela de preços: TABELA DE TERRAPLENAGEM, PAVIMENTAÇÃO E OBRAS DE ARTE ESPECIAIS - FEV/24 - COM DESONERAÇÃO - T238 | [17 empty] | Data base: 01/02/2024
Serviço: 41314 DRENO CEGO, CORTE EM ROCHA - DPR04 (EXCETO ESCAVAÇÃO) (BC) | [17 empty] | Unidade: m
Observações: PROJETO-TIPO DO ÁLBUM DE DISPOSITIVOS DE DRENAGEM DO DNIT - 4a EDIÇÃO (IPR-736)
(A)Equipamento |  |  | Código Auxiliar |  | Ut. Pr |  |  | Ut. Impr |  |  | Vl. Hr. Prod |  |  |  |  | Vl. Hr. Imp | [6 empty] | Consumo |  |  | Custo Horário
(A)Total: | [23 empty] | 0
(B)Mão-de-Obra |  |  | Código Auxiliar |  | Eq. Salarial |  |  |  |  | Sal/Hora |  |  |  | Encargos(%) | [6 empty] | Consumo |  |  |  |  | Custo Horário
AJUDANTE |  |  | 20003 |  | 7.08 |  |  |  |  | 12.91 |  |  |  | 82.44 | [6 empty] | 0.12 |  |  |  |  | 1.54
ENCARREGADO DE SERVIÇO |  |  | 20002 |  | 11.43 |  |  |  |  | 20.85 |  |  |  | 82.44 | [6 empty] | 0.2 |  |  |  |  | 4.17
(B)Total: | [23 empty] | 5.71
(C)Itens de Incidência |  |  | Código Auxiliar |  | % |  |  |  |  | M. O. |  |  | Equip. |  |  | Mat. | [5 empty] | Custo
ALIMENTAÇÃO |  |  | 0012 |  | 9.6 |  |  |  |  | X | [11 empty] | 0.54
EPI |  |  | 0011 |  | 1.12 |  |  |  |  | X | [11 empty] | 0.06
FERRAMENTAS MANUAIS |  |  | 0014 |  | 5 |  |  |  |  | X | [11 empty] | 0.28
TRANSPORTE DE PESSOAL |  |  | 0013 |  | 4.79 |  |  |  |  | X | [11 empty] | 0.27
(C)Total: | [23 empty] | 1.15
Custo Horário da Execução (A) + (B) + (C) | [17 empty] | 6.86
(D) Produção da Equipe | [17 empty] | 1
(E) Custo Unitário da Execução [(A) + (B) + (C)] / (D) | [17 empty] | 6.86
(F)Materiais | [5 empty] | Código Auxiliar |  |  | Unid. |  |  | Custo Unitário | [6 empty] | Consumo | [6 empty] | Custo Unitário
BRITA - COMERCIAL (BC) | [5 empty] | 10082 |  |  | m3 |  |  | 94.79 | [6 empty] | 0.2 | [6 empty] | 18.95
(F)Total: | [23 empty] | 18.95
(G)Serviços | [5 empty] | Código Auxiliar |  |  | Unid. |  |  | Custo Unitário | [6 empty] | Consumo | [6 empty] | Custo Unitário
(G)Total: | [23 empty] | 0
(H)Itens de Transporte |  | Código Auxiliar |  | Unid. |  |  | Fórmula |  |  |  |  | X1 |  |  | X2 |  | X3 |  |  | Custo |  |  |  | Consumo |  |  | Custo Unit.
(H)Total: | [23 empty] | 0
Custo Direto Total (E) + (F) + (G) + (H): | [23 empty] | 25.81
BDI:26,70% | [23 empty] | 6.89
Preço unitário total: | [23 empty] | 32.7
Tabela de preços: TABELA DE TERRAPLENAGEM, PAVIMENTAÇÃO E OBRAS DE ARTE ESPECIAIS - FEV/24 - COM DESONERAÇÃO - T238 | [17 empty] | Data base: 01/02/2024
Serviço: 41307 DRENO CEGO, CORTE EM SOLO - DPS05 (EXCETO ESCAVAÇÃO) (BC) | [17 empty] | Unidade: m
Observações: PROJETO-TIPO DO ÁLBUM DE DISPOSITIVOS DE DRENAGEM DO DNIT - 4a EDIÇÃO (IPR-736)
(A)Equipamento |  |  | Código Auxiliar |  | Ut. Pr |  |  | Ut. Impr |  |  | Vl. Hr. Prod |  |  |  |  | Vl. Hr. Imp | [6 empty] | Consumo |  |  | Custo Horário
CAMINHÃO BASCULANTE 10 M3 - 15 T |  |  | 30037 |  | 1 |  |  | 0 |  |  | 292.24 |  |  |  |  | 62.96 | [6 empty] | 0.01 |  |  | 2.92
(A)Total: | [23 empty] | 2.92
(B)Mão-de-Obra |  |  | Código Auxiliar |  | Eq. Salarial |  |  |  |  | Sal/Hora |  |  |  | Encargos(%) | [6 empty] | Consumo |  |  |  |  | Custo Horário
AJUDANTE |  |  | 20003 |  | 7.08 |  |  |  |  | 12.91 |  |  |  | 82.44 | [6 empty] | 0.5 |  |  |  |  | 6.45
ENCARREGADO DE SERVIÇO |  |  | 20002 |  | 11.43 |  |  |  |  | 20.85 |  |  |  | 82.44 | [6 empty] | 0.1 |  |  |  |  | 2.08
(B)Total: | [23 empty] | 8.53
(C)Itens de Incidência |  |  | Código Auxiliar |  | % |  |  |  |  | M. O. |  |  | Equip. |  |  | Mat. | [5 empty] | Custo
ALIMENTAÇÃO |  |  | 0012 |  | 9.6 |  |  |  |  | X | [11 empty] | 0.81
EPI |  |  | 0011 |  | 1.12 |  |  |  |  | X | [11 empty] | 0.09
FERRAMENTAS MANUAIS |  |  | 0014 |  | 5 |  |  |  |  | X | [11 empty] | 0.42
TRANSPORTE DE PESSOAL |  |  | 0013 |  | 4.79 |  |  |  |  | X | [11 empty] | 0.4
(C)Total: | [23 empty] | 1.72
Custo Horário da Execução (A) + (B) + (C) | [17 empty] | 13.17
(D) Produção da Equipe | [17 empty] | 1
(E) Custo Unitário da Execução [(A) + (B) + (C)] / (D) | [17 empty] | 13.17
(F)Materiais | [5 empty] | Código Auxiliar |  |  | Unid. |  |  | Custo Unitário | [6 empty] | Consumo | [6 empty] | Custo Unitário
BRITA - COMERCIAL (BC) | [5 empty] | 10082 |  |  | m3 |  |  | 94.79 | [6 empty] | 0.62 | [6 empty] | 58.76
GEOTÊXTIL NÃO-TECIDO AGULHADO (GRAMATURA 240 G/M2) | [5 empty] | 10026 |  |  | m2 |  |  | 5.39 | [6 empty] | 3.7 | [6 empty] | 19.94
(F)Total: | [23 empty] | 78.7
(G)Serviços | [5 empty] | Código Auxiliar |  |  | Unid. |  |  | Custo Unitário | [6 empty] | Consumo | [6 empty] | Custo Unitário
SOLO LOCAL / SELO DE ARGILA APILOADO | [5 empty] | 41291 |  |  | m3 |  |  | 26.74 | [6 empty] | 0.13 | [6 empty] | 3.47
(G)Total: | [23 empty] | 3.47
(H)Itens de Transporte |  | Código Auxiliar |  | Unid. |  |  | Fórmula |  |  |  |  | X1 |  |  | X2 |  | X3 |  |  | Custo |  |  |  | Consumo |  |  | Custo Unit.
(H)Total: | [23 empty] | 0
Custo Direto Total (E) + (F) + (G) + (H): | [23 empty] | 95.34
BDI:26,70% | [23 empty] | 25.45
Preço unitário total: | [23 empty] | 120.79
Tabela de preços: TABELA DE TERRAPLENAGEM, PAVIMENTAÇÃO E OBRAS DE ARTE ESPECIAIS - FEV/24 - COM DESONERAÇÃO - T238 | [17 empty] | Data base: 01/02/2024
Serviço: 41308 DRENO CEGO, CORTE EM SOLO - DPS06 (EXCETO ESCAVAÇÃO) (BC) | [17 empty] | Unidade: m
Observações: PROJETO-TIPO DO ÁLBUM DE DISPOSITIVOS DE DRENAGEM DO DNIT - 4a EDIÇÃO (IPR-736)
(A)Equipamento |  |  | Código Auxiliar |  | Ut. Pr |  |  | Ut. Impr |  |  | Vl. Hr. Prod |  |  |  |  | Vl. Hr. Imp | [6 empty] | Consumo |  |  | Custo Horário
CAMINHÃO BASCULANTE 10 M3 - 15 T |  |  | 30037 |  | 1 |  |  | 0 |  |  | 292.24 |  |  |  |  | 62.96 | [6 empty] | 0.01 |  |  | 2.92
(A)Total: | [23 empty] | 2.92
(B)Mão-de-Obra |  |  | Código Auxiliar |  | Eq. Salarial |  |  |  |  | Sal/Hora |  |  |  | Encargos(%) | [6 empty] | Consumo |  |  |  |  | Custo Horário
AJUDANTE |  |  | 20003 |  | 7.08 |  |  |  |  | 12.91 |  |  |  | 82.44 | [6 empty] | 0.5 |  |  |  |  | 6.45
ENCARREGADO DE SERVIÇO |  |  | 20002 |  | 11.43 |  |  |  |  | 20.85 |  |  |  | 82.44 | [6 empty] | 0.1 |  |  |  |  | 2.08
(B)Total: | [23 empty] | 8.53
(C)Itens de Incidência |  |  | Código Auxiliar |  | % |  |  |  |  | M. O. |  |  | Equip. |  |  | Mat. | [5 empty] | Custo
ALIMENTAÇÃO |  |  | 0012 |  | 9.6 |  |  |  |  | X | [11 empty] | 0.81
EPI |  |  | 0011 |  | 1.12 |  |  |  |  | X | [11 empty] | 0.09
FERRAMENTAS MANUAIS |  |  | 0014 |  | 5 |  |  |  |  | X | [11 empty] | 0.42
TRANSPORTE DE PESSOAL |  |  | 0013 |  | 4.79 |  |  |  |  | X | [11 empty] | 0.4
(C)Total: | [23 empty] | 1.72
Custo Horário da Execução (A) + (B) + (C) | [17 empty] | 13.17
(D) Produção da Equipe | [17 empty] | 1
(E) Custo Unitário da Execução [(A) + (B) + (C)] / (D) | [17 empty] | 13.17
(F)Materiais | [5 empty] | Código Auxiliar |  |  | Unid. |  |  | Custo Unitário | [6 empty] | Consumo | [6 empty] | Custo Unitário
BRITA - COMERCIAL (BC) | [5 empty] | 10082 |  |  | m3 |  |  | 94.79 | [6 empty] | 0.75 | [6 empty] | 71.09
GEOTÊXTIL NÃO-TECIDO AGULHADO (GRAMATURA 240 G/M2) | [5 empty] | 10026 |  |  | m2 |  |  | 5.39 | [6 empty] | 4.3 | [6 empty] | 23.17
(F)Total: | [23 empty] | 94.26
(G)Serviços | [5 empty] | Código Auxiliar |  |  | Unid. |  |  | Custo Unitário | [6 empty] | Consumo | [6 empty] | Custo Unitário
(G)Total: | [23 empty] | 0
(H)Itens de Transporte |  | Código Auxiliar |  | Unid. |  |  | Fórmula |  |  |  |  | X1 |  |  | X2 |  | X3 |  |  | Custo |  |  |  | Consumo |  |  | Custo Unit.
(H)Total: | [23 empty] | 0
Custo Direto Total (E) + (F) + (G) + (H): | [23 empty] | 107.43
BDI:26,70% | [23 empty] | 28.68
Preço unitário total: | [23 empty] | 136.11
Tabela de preços: TABELA DE TERRAPLENAGEM, PAVIMENTAÇÃO E OBRAS DE ARTE ESPECIAIS - FEV/24 - COM DESONERAÇÃO - T238 | [17 empty] | Data base: 01/02/2024
Serviço: 45545 DRENO DE TUBO PEAD 100MM (0,5MX0,4M) (GAP) (AC/BC) | [17 empty] | Unidade: m
(A)Equipamento |  |  | Código Auxiliar |  | Ut. Pr |  |  | Ut. Impr |  |  | Vl. Hr. Prod |  |  |  |  | Vl. Hr. Imp | [6 empty] | Consumo |  |  | Custo Horário
(A)Total: | [23 empty] | 0
(B)Mão-de-Obra |  |  | Código Auxiliar |  | Eq. Salarial |  |  |  |  | Sal/Hora |  |  |  | Encargos(%) | [6 empty] | Consumo |  |  |  |  | Custo Horário
AJUDANTE |  |  | 20003 |  | 7.08 |  |  |  |  | 12.91 |  |  |  | 82.44 | [6 empty] | 0.75 |  |  |  |  | 9.68
ENCARREGADO DE SERVIÇO |  |  | 20002 |  | 11.43 |  |  |  |  | 20.85 |  |  |  | 82.44 | [6 empty] | 0.27 |  |  |  |  | 5.62
PEDREIRO |  |  | 20017 |  | 9.44 |  |  |  |  | 17.22 |  |  |  | 82.44 | [6 empty] | 0.07 |  |  |  |  | 1.2
(B)Total: | [23 empty] | 16.5
(C)Itens de Incidência |  |  | Código Auxiliar |  | % |  |  |  |  | M. O. |  |  | Equip. |  |  | Mat. | [5 empty] | Custo
ALIMENTAÇÃO |  |  | 0012 |  | 9.6 |  |  |  |  | X | [11 empty] | 1.58
EPI |  |  | 0011 |  | 1.12 |  |  |  |  | X | [11 empty] | 0.18
FERRAMENTAS MANUAIS |  |  | 0014 |  | 5 |  |  |  |  | X | [11 empty] | 0.82
TRANSPORTE DE PESSOAL |  |  | 0013 |  | 4.79 |  |  |  |  | X | [11 empty] | 0.79
(C)Total: | [23 empty] | 3.37
Custo Horário da Execução (A) + (B) + (C) | [17 empty] | 19.87
(D) Produção da Equipe | [17 empty] | 1
(E) Custo Unitário da Execução [(A) + (B) + (C)] / (D) | [17 empty] | 19.87
(F)Materiais | [5 empty] | Código Auxiliar |  |  | Unid. |  |  | Custo Unitário | [6 empty] | Consumo | [6 empty] | Custo Unitário
BRITA - COMERCIAL (BC) | [5 empty] | 10082 |  |  | m3 |  |  | 94.79 | [6 empty] | 0.14 | [6 empty] | 13.27
GEOTÊXTIL NÃO-TECIDO AGULHADO (GRAMATURA 240 G/M2) | [5 empty] | 10026 |  |  | m2 |  |  | 5.39 | [6 empty] | 2.15 | [6 empty] | 11.58
TUBO DRENO PEAD CORRUGADO PERFURADO D=100mm | [5 empty] | 10079 |  |  | m |  |  | 22.5 | [6 empty] | 1 | [6 empty] | 22.5
(F)Total: | [23 empty] | 47.35
(G)Serviços | [5 empty] | Código Auxiliar |  |  | Unid. |  |  | Custo Unitário | [6 empty] | Consumo | [6 empty] | Custo Unitário
(G)Total: | [23 empty] | 0
(H)Itens de Transporte |  | Código Auxiliar |  | Unid. |  |  | Fórmula |  |  |  |  | X1 |  |  | X2 |  | X3 |  |  | Custo |  |  |  | Consumo |  |  | Custo Unit.
(H)Total: | [23 empty] | 0
Custo Direto Total (E) + (F) + (G) + (H): | [23 empty] | 67.22
BDI:26,70% | [23 empty] | 17.94
Preço unitário total: | [23 empty] | 85.16
Tabela de preços: TABELA DE TERRAPLENAGEM, PAVIMENTAÇÃO E OBRAS DE ARTE ESPECIAIS - FEV/24 - COM DESONERAÇÃO - T238 | [17 empty] | Data base: 01/02/2024
Serviço: 41449 DRENO PEAD SUB-SUPERFICIAL - DSS 01 (EXCETO ESCAVAÇÃO) (AC) | [17 empty] | Unidade: m
Observações: PROJETO-TIPO DO ÁLBUM DE DISPOSITIVOS DE DRENAGEM DO DNIT - 4a EDIÇÃO (IPR-736)
(A)Equipamento |  |  | Código Auxiliar |  | Ut. Pr |  |  | Ut. Impr |  |  | Vl. Hr. Prod |  |  |  |  | Vl. Hr. Imp | [6 empty] | Consumo |  |  | Custo Horário
(A)Total: | [23 empty] | 0
(B)Mão-de-Obra |  |  | Código Auxiliar |  | Eq. Salarial |  |  |  |  | Sal/Hora |  |  |  | Encargos(%) | [6 empty] | Consumo |  |  |  |  | Custo Horário
ENCARREGADO DE SERVIÇO |  |  | 20002 |  | 11.43 |  |  |  |  | 20.85 |  |  |  | 82.44 | [6 empty] | 0.09 |  |  |  |  | 1.87
SERVENTE |  |  | 20031 |  | 6.42 |  |  |  |  | 11.71 |  |  |  | 82.44 | [6 empty] | 0.1 |  |  |  |  | 1.17
(B)Total: | [23 empty] | 3.04
(C)Itens de Incidência |  |  | Código Auxiliar |  | % |  |  |  |  | M. O. |  |  | Equip. |  |  | Mat. | [5 empty] | Custo
ALIMENTAÇÃO |  |  | 0012 |  | 9.6 |  |  |  |  | X | [11 empty] | 0.29
EPI |  |  | 0011 |  | 1.12 |  |  |  |  | X | [11 empty] | 0.03
FERRAMENTAS MANUAIS |  |  | 0014 |  | 5 |  |  |  |  | X | [11 empty] | 0.15
TRANSPORTE DE PESSOAL |  |  | 0013 |  | 4.79 |  |  |  |  | X | [11 empty] | 0.14
(C)Total: | [23 empty] | 0.61
Custo Horário da Execução (A) + (B) + (C) | [17 empty] | 3.65
(D) Produção da Equipe | [17 empty] | 1
(E) Custo Unitário da Execução [(A) + (B) + (C)] / (D) | [17 empty] | 3.65
(F)Materiais | [5 empty] | Código Auxiliar |  |  | Unid. |  |  | Custo Unitário | [6 empty] | Consumo | [6 empty] | Custo Unitário
AREIA - COMERCIAL (AC) | [5 empty] | 10081 |  |  | m3 |  |  | 106.68 | [6 empty] | 0.16 | [6 empty] | 17.06
TUBO DRENO PEAD CORRUGADO PERFURADO D=100mm | [5 empty] | 10079 |  |  | m |  |  | 22.5 | [6 empty] | 1 | [6 empty] | 22.5
(F)Total: | [23 empty] | 39.56
(G)Serviços | [5 empty] | Código Auxiliar |  |  | Unid. |  |  | Custo Unitário | [6 empty] | Consumo | [6 empty] | Custo Unitário
(G)Total: | [23 empty] | 0
(H)Itens de Transporte |  | Código Auxiliar |  | Unid. |  |  | Fórmula |  |  |  |  | X1 |  |  | X2 |  | X3 |  |  | Custo |  |  |  | Consumo |  |  | Custo Unit.
(H)Total: | [23 empty] | 0
Custo Direto Total (E) + (F) + (G) + (H): | [23 empty] | 43.21
BDI:26,70% | [23 empty] | 11.53
Preço unitário total: | [23 empty] | 54.74
Tabela de preços: TABELA DE TERRAPLENAGEM, PAVIMENTAÇÃO E OBRAS DE ARTE ESPECIAIS - FEV/24 - COM DESONERAÇÃO - T238 | [17 empty] | Data base: 01/02/2024
Serviço: 41450 DRENO PEAD SUB-SUPERFICIAL - DSS 04 (EXCETO ESCAVAÇÃO) (BC) | [17 empty] | Unidade: m
Observações: PROJETO-TIPO DO ÁLBUM DE DISPOSITIVOS DE DRENAGEM DO DNIT - 4a EDIÇÃO (IPR-736)
(A)Equipamento |  |  | Código Auxiliar |  | Ut. Pr |  |  | Ut. Impr |  |  | Vl. Hr. Prod |  |  |  |  | Vl. Hr. Imp | [6 empty] | Consumo |  |  | Custo Horário
(A)Total: | [23 empty] | 0
(B)Mão-de-Obra |  |  | Código Auxiliar |  | Eq. Salarial |  |  |  |  | Sal/Hora |  |  |  | Encargos(%) | [6 empty] | Consumo |  |  |  |  | Custo Horário
ENCARREGADO DE SERVIÇO |  |  | 20002 |  | 11.43 |  |  |  |  | 20.85 |  |  |  | 82.44 | [6 empty] | 0.11 |  |  |  |  | 2.29
PEDREIRO |  |  | 20017 |  | 9.44 |  |  |  |  | 17.22 |  |  |  | 82.44 | [6 empty] | 0.07 |  |  |  |  | 1.2
SERVENTE |  |  | 20031 |  | 6.42 |  |  |  |  | 11.71 |  |  |  | 82.44 | [6 empty] | 0.08 |  |  |  |  | 0.93
(B)Total: | [23 empty] | 4.42
(C)Itens de Incidência |  |  | Código Auxiliar |  | % |  |  |  |  | M. O. |  |  | Equip. |  |  | Mat. | [5 empty] | Custo
ALIMENTAÇÃO |  |  | 0012 |  | 9.6 |  |  |  |  | X | [11 empty] | 0.42
EPI |  |  | 0011 |  | 1.12 |  |  |  |  | X | [11 empty] | 0.04
FERRAMENTAS MANUAIS |  |  | 0014 |  | 5 |  |  |  |  | X | [11 empty] | 0.22
TRANSPORTE DE PESSOAL |  |  | 0013 |  | 4.79 |  |  |  |  | X | [11 empty] | 0.21
(C)Total: | [23 empty] | 0.89
Custo Horário da Execução (A) + (B) + (C) | [17 empty] | 5.31
(D) Produção da Equipe | [17 empty] | 1
(E) Custo Unitário da Execução [(A) + (B) + (C)] / (D) | [17 empty] | 5.31
(F)Materiais | [5 empty] | Código Auxiliar |  |  | Unid. |  |  | Custo Unitário | [6 empty] | Consumo | [6 empty] | Custo Unitário
BRITA - COMERCIAL (BC) | [5 empty] | 10082 |  |  | m3 |  |  | 94.79 | [6 empty] | 0.16 | [6 empty] | 15.16
GEOTÊXTIL NÃO-TECIDO AGULHADO (GRAMATURA 240 G/M2) | [5 empty] | 10026 |  |  | m2 |  |  | 5.39 | [6 empty] | 2.15 | [6 empty] | 11.58
(F)Total: | [23 empty] | 26.74
(G)Serviços | [5 empty] | Código Auxiliar |  |  | Unid. |  |  | Custo Unitário | [6 empty] | Consumo | [6 empty] | Custo Unitário
(G)Total: | [23 empty] | 0
(H)Itens de Transporte |  | Código Auxiliar |  | Unid. |  |  | Fórmula |  |  |  |  | X1 |  |  | X2 |  | X3 |  |  | Custo |  |  |  | Consumo |  |  | Custo Unit.
(H)Total: | [23 empty] | 0
Custo Direto Total (E) + (F) + (G) + (H): | [23 empty] | 32.05
BDI:26,70% | [23 empty] | 8.55
Preço unitário total: | [23 empty] | 40.6
Tabela de preços: TABELA DE TERRAPLENAGEM, PAVIMENTAÇÃO E OBRAS DE ARTE ESPECIAIS - FEV/24 - COM DESONERAÇÃO - T238 | [17 empty] | Data base: 01/02/2024
Serviço: 41311 DRENO PROFUNDO, CORTE EM ROCHA PEAD - DPR01 (EXCETO ESCAVAÇÃO) (BC) | [17 empty] | Unidade: m
Observações: PROJETO-TIPO DO ÁLBUM DE DISPOSITIVOS DE DRENAGEM DO DNIT - 4a EDIÇÃO (IPR-736)
(A)Equipamento |  |  | Código Auxiliar |  | Ut. Pr |  |  | Ut. Impr |  |  | Vl. Hr. Prod |  |  |  |  | Vl. Hr. Imp | [6 empty] | Consumo |  |  | Custo Horário
(A)Total: | [23 empty] | 0
(B)Mão-de-Obra |  |  | Código Auxiliar |  | Eq. Salarial |  |  |  |  | Sal/Hora |  |  |  | Encargos(%) | [6 empty] | Consumo |  |  |  |  | Custo Horário
AJUDANTE |  |  | 20003 |  | 7.08 |  |  |  |  | 12.91 |  |  |  | 82.44 | [6 empty] | 0.75 |  |  |  |  | 9.68
ENCARREGADO DE SERVIÇO |  |  | 20002 |  | 11.43 |  |  |  |  | 20.85 |  |  |  | 82.44 | [6 empty] | 0.23 |  |  |  |  | 4.79
PEDREIRO |  |  | 20017 |  | 9.44 |  |  |  |  | 17.22 |  |  |  | 82.44 | [6 empty] | 0.07 |  |  |  |  | 1.2
(B)Total: | [23 empty] | 15.67
(C)Itens de Incidência |  |  | Código Auxiliar |  | % |  |  |  |  | M. O. |  |  | Equip. |  |  | Mat. | [5 empty] | Custo
ALIMENTAÇÃO |  |  | 0012 |  | 9.6 |  |  |  |  | X | [11 empty] | 1.5
EPI |  |  | 0011 |  | 1.12 |  |  |  |  | X | [11 empty] | 0.17
FERRAMENTAS MANUAIS |  |  | 0014 |  | 5 |  |  |  |  | X | [11 empty] | 0.78
TRANSPORTE DE PESSOAL |  |  | 0013 |  | 4.79 |  |  |  |  | X | [11 empty] | 0.75
(C)Total: | [23 empty] | 3.2
Custo Horário da Execução (A) + (B) + (C) | [17 empty] | 18.87
(D) Produção da Equipe | [17 empty] | 1
(E) Custo Unitário da Execução [(A) + (B) + (C)] / (D) | [17 empty] | 18.87
(F)Materiais | [5 empty] | Código Auxiliar |  |  | Unid. |  |  | Custo Unitário | [6 empty] | Consumo | [6 empty] | Custo Unitário
BRITA - COMERCIAL (BC) | [5 empty] | 10082 |  |  | m3 |  |  | 94.79 | [6 empty] | 0.14 | [6 empty] | 13.27
TUBO DRENO PEAD CORRUGADO PERFURADO D=100mm | [5 empty] | 10079 |  |  | m |  |  | 22.5 | [6 empty] | 1 | [6 empty] | 22.5
(F)Total: | [23 empty] | 35.77
(G)Serviços | [5 empty] | Código Auxiliar |  |  | Unid. |  |  | Custo Unitário | [6 empty] | Consumo | [6 empty] | Custo Unitário
(G)Total: | [23 empty] | 0
(H)Itens de Transporte |  | Código Auxiliar |  | Unid. |  |  | Fórmula |  |  |  |  | X1 |  |  | X2 |  | X3 |  |  | Custo |  |  |  | Consumo |  |  | Custo Unit.
(H)Total: | [23 empty] | 0
Custo Direto Total (E) + (F) + (G) + (H): | [23 empty] | 54.64
BDI:26,70% | [23 empty] | 14.58
Preço unitário total: | [23 empty] | 69.22
Tabela de preços: TABELA DE TERRAPLENAGEM, PAVIMENTAÇÃO E OBRAS DE ARTE ESPECIAIS - FEV/24 - COM DESONERAÇÃO - T238 | [17 empty] | Data base: 01/02/2024
Serviço: 41312 DRENO PROFUNDO, CORTE EM ROCHA PEAD - DPR02 (EXCETO ESCAVAÇÃO) (BC) | [17 empty] | Unidade: m
Observações: PROJETO-TIPO DO ÁLBUM DE DISPOSITIVOS DE DRENAGEM DO DNIT - 4a EDIÇÃO (IPR-736)
(A)Equipamento |  |  | Código Auxiliar |  | Ut. Pr |  |  | Ut. Impr |  |  | Vl. Hr. Prod |  |  |  |  | Vl. Hr. Imp | [6 empty] | Consumo |  |  | Custo Horário
(A)Total: | [23 empty] | 0
(B)Mão-de-Obra |  |  | Código Auxiliar |  | Eq. Salarial |  |  |  |  | Sal/Hora |  |  |  | Encargos(%) | [6 empty] | Consumo |  |  |  |  | Custo Horário
AJUDANTE |  |  | 20003 |  | 7.08 |  |  |  |  | 12.91 |  |  |  | 82.44 | [6 empty] | 0.75 |  |  |  |  | 9.68
ENCARREGADO DE SERVIÇO |  |  | 20002 |  | 11.43 |  |  |  |  | 20.85 |  |  |  | 82.44 | [6 empty] | 0.27 |  |  |  |  | 5.62
PEDREIRO |  |  | 20017 |  | 9.44 |  |  |  |  | 17.22 |  |  |  | 82.44 | [6 empty] | 0.07 |  |  |  |  | 1.2
(B)Total: | [23 empty] | 16.5
(C)Itens de Incidência |  |  | Código Auxiliar |  | % |  |  |  |  | M. O. |  |  | Equip. |  |  | Mat. | [5 empty] | Custo
ALIMENTAÇÃO |  |  | 0012 |  | 9.6 |  |  |  |  | X | [11 empty] | 1.58
EPI |  |  | 0011 |  | 1.12 |  |  |  |  | X | [11 empty] | 0.18
FERRAMENTAS MANUAIS |  |  | 0014 |  | 5 |  |  |  |  | X | [11 empty] | 0.82
TRANSPORTE DE PESSOAL |  |  | 0013 |  | 4.79 |  |  |  |  | X | [11 empty] | 0.79
(C)Total: | [23 empty] | 3.37
Custo Horário da Execução (A) + (B) + (C) | [17 empty] | 19.87
(D) Produção da Equipe | [17 empty] | 1
(E) Custo Unitário da Execução [(A) + (B) + (C)] / (D) | [17 empty] | 19.87
(F)Materiais | [5 empty] | Código Auxiliar |  |  | Unid. |  |  | Custo Unitário | [6 empty] | Consumo | [6 empty] | Custo Unitário
BRITA - COMERCIAL (BC) | [5 empty] | 10082 |  |  | m3 |  |  | 94.79 | [6 empty] | 0.14 | [6 empty] | 13.27
GEOTÊXTIL NÃO-TECIDO AGULHADO (GRAMATURA 240 G/M2) | [5 empty] | 10026 |  |  | m2 |  |  | 5.39 | [6 empty] | 2.15 | [6 empty] | 11.58
TUBO DRENO PEAD CORRUGADO PERFURADO D=100mm | [5 empty] | 10079 |  |  | m |  |  | 22.5 | [6 empty] | 1 | [6 empty] | 22.5
(F)Total: | [23 empty] | 47.35
(G)Serviços | [5 empty] | Código Auxiliar |  |  | Unid. |  |  | Custo Unitário | [6 empty] | Consumo | [6 empty] | Custo Unitário
(G)Total: | [23 empty] | 0
(H)Itens de Transporte |  | Código Auxiliar |  | Unid. |  |  | Fórmula |  |  |  |  | X1 |  |  | X2 |  | X3 |  |  | Custo |  |  |  | Consumo |  |  | Custo Unit.
(H)Total: | [23 empty] | 0
Custo Direto Total (E) + (F) + (G) + (H): | [23 empty] | 67.22
BDI:26,70% | [23 empty] | 17.94
Preço unitário total: | [23 empty] | 85.16
Tabela de preços: TABELA DE TERRAPLENAGEM, PAVIMENTAÇÃO E OBRAS DE ARTE ESPECIAIS - FEV/24 - COM DESONERAÇÃO - T238 | [17 empty] | Data base: 01/02/2024
Serviço: 41315 DRENO PROFUNDO, CORTE EM ROCHA PEAD - DPR05 (EXCETO ESCAVAÇÃO) (AC) | [17 empty] | Unidade: m
Observações: PROJETO-TIPO DO ÁLBUM DE DISPOSITIVOS DE DRENAGEM DO DNIT - 4a EDIÇÃO (IPR-736)
(A)Equipamento |  |  | Código Auxiliar |  | Ut. Pr |  |  | Ut. Impr |  |  | Vl. Hr. Prod |  |  |  |  | Vl. Hr. Imp | [6 empty] | Consumo |  |  | Custo Horário
(A)Total: | [23 empty] | 0
(B)Mão-de-Obra |  |  | Código Auxiliar |  | Eq. Salarial |  |  |  |  | Sal/Hora |  |  |  | Encargos(%) | [6 empty] | Consumo |  |  |  |  | Custo Horário
AJUDANTE |  |  | 20003 |  | 7.08 |  |  |  |  | 12.91 |  |  |  | 82.44 | [6 empty] | 0.75 |  |  |  |  | 9.68
ENCARREGADO DE SERVIÇO |  |  | 20002 |  | 11.43 |  |  |  |  | 20.85 |  |  |  | 82.44 | [6 empty] | 0.23 |  |  |  |  | 4.79
PEDREIRO |  |  | 20017 |  | 9.44 |  |  |  |  | 17.22 |  |  |  | 82.44 | [6 empty] | 0.07 |  |  |  |  | 1.2
(B)Total: | [23 empty] | 15.67
(C)Itens de Incidência |  |  | Código Auxiliar |  | % |  |  |  |  | M. O. |  |  | Equip. |  |  | Mat. | [5 empty] | Custo
ALIMENTAÇÃO |  |  | 0012 |  | 9.6 |  |  |  |  | X | [11 empty] | 1.5
EPI |  |  | 0011 |  | 1.12 |  |  |  |  | X | [11 empty] | 0.17
FERRAMENTAS MANUAIS |  |  | 0014 |  | 5 |  |  |  |  | X | [11 empty] | 0.78
TRANSPORTE DE PESSOAL |  |  | 0013 |  | 4.79 |  |  |  |  | X | [11 empty] | 0.75
(C)Total: | [23 empty] | 3.2
Custo Horário da Execução (A) + (B) + (C) | [17 empty] | 18.87
(D) Produção da Equipe | [17 empty] | 1
(E) Custo Unitário da Execução [(A) + (B) + (C)] / (D) | [17 empty] | 18.87
(F)Materiais | [5 empty] | Código Auxiliar |  |  | Unid. |  |  | Custo Unitário | [6 empty] | Consumo | [6 empty] | Custo Unitário
AREIA - COMERCIAL (AC) | [5 empty] | 10081 |  |  | m3 |  |  | 106.68 | [6 empty] | 0.14 | [6 empty] | 14.93
TUBO DRENO PEAD CORRUGADO PERFURADO D=100mm | [5 empty] | 10079 |  |  | m |  |  | 22.5 | [6 empty] | 1 | [6 empty] | 22.5
(F)Total: | [23 empty] | 37.43
(G)Serviços | [5 empty] | Código Auxiliar |  |  | Unid. |  |  | Custo Unitário | [6 empty] | Consumo | [6 empty] | Custo Unitário
(G)Total: | [23 empty] | 0
(H)Itens de Transporte |  | Código Auxiliar |  | Unid. |  |  | Fórmula |  |  |  |  | X1 |  |  | X2 |  | X3 |  |  | Custo |  |  |  | Consumo |  |  | Custo Unit.
(H)Total: | [23 empty] | 0
Custo Direto Total (E) + (F) + (G) + (H): | [23 empty] | 56.3
BDI:26,70% | [23 empty] | 15.03
Preço unitário total: | [23 empty] | 71.33
Tabela de preços: TABELA DE TERRAPLENAGEM, PAVIMENTAÇÃO E OBRAS DE ARTE ESPECIAIS - FEV/24 - COM DESONERAÇÃO - T238 | [17 empty] | Data base: 01/02/2024
Serviço: 41305 DRENO PROFUNDO, CORTE EM SOLO PEAD - DPS11 (ANTIGO DPS03) (EXCETO ESCAVAÇÃO) (AC/BC) | [17 empty] | Unidade: m
Observações: PROJETO-TIPO DO ÁLBUM DE DISPOSITIVOS DE DRENAGEM DO DNIT - 4a EDIÇÃO (IPR-736)
(A)Equipamento |  |  | Código Auxiliar |  | Ut. Pr |  |  | Ut. Impr |  |  | Vl. Hr. Prod |  |  |  |  | Vl. Hr. Imp | [6 empty] | Consumo |  |  | Custo Horário
CAMINHÃO BASCULANTE 10 M3 - 15 T |  |  | 30037 |  | 1 |  |  | 0 |  |  | 292.24 |  |  |  |  | 62.96 | [6 empty] | 0.01 |  |  | 2.92
(A)Total: | [23 empty] | 2.92
(B)Mão-de-Obra |  |  | Código Auxiliar |  | Eq. Salarial |  |  |  |  | Sal/Hora |  |  |  | Encargos(%) | [6 empty] | Consumo |  |  |  |  | Custo Horário
AJUDANTE |  |  | 20003 |  | 7.08 |  |  |  |  | 12.91 |  |  |  | 82.44 | [6 empty] | 1.17 |  |  |  |  | 15.1
ENCARREGADO DE SERVIÇO |  |  | 20002 |  | 11.43 |  |  |  |  | 20.85 |  |  |  | 82.44 | [6 empty] | 0.32 |  |  |  |  | 6.67
PEDREIRO |  |  | 20017 |  | 9.44 |  |  |  |  | 17.22 |  |  |  | 82.44 | [6 empty] | 0.07 |  |  |  |  | 1.2
(B)Total: | [23 empty] | 22.97
(C)Itens de Incidência |  |  | Código Auxiliar |  | % |  |  |  |  | M. O. |  |  | Equip. |  |  | Mat. | [5 empty] | Custo
ALIMENTAÇÃO |  |  | 0012 |  | 9.6 |  |  |  |  | X | [11 empty] | 2.2
EPI |  |  | 0011 |  | 1.12 |  |  |  |  | X | [11 empty] | 0.25
FERRAMENTAS MANUAIS |  |  | 0014 |  | 5 |  |  |  |  | X | [11 empty] | 1.14
TRANSPORTE DE PESSOAL |  |  | 0013 |  | 4.79 |  |  |  |  | X | [11 empty] | 1.1
(C)Total: | [23 empty] | 4.69
Custo Horário da Execução (A) + (B) + (C) | [17 empty] | 30.58
(D) Produção da Equipe | [17 empty] | 1
(E) Custo Unitário da Execução [(A) + (B) + (C)] / (D) | [17 empty] | 30.58
(F)Materiais | [5 empty] | Código Auxiliar |  |  | Unid. |  |  | Custo Unitário | [6 empty] | Consumo | [6 empty] | Custo Unitário
AREIA - COMERCIAL (AC) | [5 empty] | 10081 |  |  | m3 |  |  | 106.68 | [6 empty] | 0.59 | [6 empty] | 62.94
BRITA - COMERCIAL (BC) | [5 empty] | 10082 |  |  | m3 |  |  | 94.79 | [6 empty] | 0.13 | [6 empty] | 12.32
TUBO DRENO PEAD CORRUGADO PERFURADO D=100mm | [5 empty] | 10079 |  |  | m |  |  | 22.5 | [6 empty] | 1 | [6 empty] | 22.5
(F)Total: | [23 empty] | 97.76
(G)Serviços | [5 empty] | Código Auxiliar |  |  | Unid. |  |  | Custo Unitário | [6 empty] | Consumo | [6 empty] | Custo Unitário
SOLO LOCAL / SELO DE ARGILA APILOADO | [5 empty] | 41291 |  |  | m3 |  |  | 26.74 | [6 empty] | 0.12 | [6 empty] | 3.2
(G)Total: | [23 empty] | 3.2
(H)Itens de Transporte |  | Código Auxiliar |  | Unid. |  |  | Fórmula |  |  |  |  | X1 |  |  | X2 |  | X3 |  |  | Custo |  |  |  | Consumo |  |  | Custo Unit.
(H)Total: | [23 empty] | 0
Custo Direto Total (E) + (F) + (G) + (H): | [23 empty] | 131.54
BDI:26,70% | [23 empty] | 35.12
Preço unitário total: | [23 empty] | 166.66
Tabela de preços: TABELA DE TERRAPLENAGEM, PAVIMENTAÇÃO E OBRAS DE ARTE ESPECIAIS - FEV/24 - COM DESONERAÇÃO - T238 | [17 empty] | Data base: 01/02/2024
Serviço: 41306 DRENO PROFUNDO, CORTE EM SOLO PEAD - DPS12 (ANTIGO DPS04) (EXCETO ESCAVAÇÃO) (AC/BC) | [17 empty] | Unidade: m
Observações: PROJETO-TIPO DO ÁLBUM DE DISPOSITIVOS DE DRENAGEM DO DNIT - 4a EDIÇÃO (IPR-736)
(A)Equipamento |  |  | Código Auxiliar |  | Ut. Pr |  |  | Ut. Impr |  |  | Vl. Hr. Prod |  |  |  |  | Vl. Hr. Imp | [6 empty] | Consumo |  |  | Custo Horário
CAMINHÃO BASCULANTE 10 M3 - 15 T |  |  | 30037 |  | 1 |  |  | 0 |  |  | 292.24 |  |  |  |  | 62.96 | [6 empty] | 0.01 |  |  | 2.92
(A)Total: | [23 empty] | 2.92
(B)Mão-de-Obra |  |  | Código Auxiliar |  | Eq. Salarial |  |  |  |  | Sal/Hora |  |  |  | Encargos(%) | [6 empty] | Consumo |  |  |  |  | Custo Horário
AJUDANTE |  |  | 20003 |  | 7.08 |  |  |  |  | 12.91 |  |  |  | 82.44 | [6 empty] | 1.17 |  |  |  |  | 15.1
ENCARREGADO DE SERVIÇO |  |  | 20002 |  | 11.43 |  |  |  |  | 20.85 |  |  |  | 82.44 | [6 empty] | 0.32 |  |  |  |  | 6.67
PEDREIRO |  |  | 20017 |  | 9.44 |  |  |  |  | 17.22 |  |  |  | 82.44 | [6 empty] | 0.07 |  |  |  |  | 1.2
(B)Total: | [23 empty] | 22.97
(C)Itens de Incidência |  |  | Código Auxiliar |  | % |  |  |  |  | M. O. |  |  | Equip. |  |  | Mat. | [5 empty] | Custo
ALIMENTAÇÃO |  |  | 0012 |  | 9.6 |  |  |  |  | X | [11 empty] | 2.2
EPI |  |  | 0011 |  | 1.12 |  |  |  |  | X | [11 empty] | 0.25
FERRAMENTAS MANUAIS |  |  | 0014 |  | 5 |  |  |  |  | X | [11 empty] | 1.14
TRANSPORTE DE PESSOAL |  |  | 0013 |  | 4.79 |  |  |  |  | X | [11 empty] | 1.1
(C)Total: | [23 empty] | 4.69
Custo Horário da Execução (A) + (B) + (C) | [17 empty] | 30.58
(D) Produção da Equipe | [17 empty] | 1
(E) Custo Unitário da Execução [(A) + (B) + (C)] / (D) | [17 empty] | 30.58
(F)Materiais | [5 empty] | Código Auxiliar |  |  | Unid. |  |  | Custo Unitário | [6 empty] | Consumo | [6 empty] | Custo Unitário
AREIA - COMERCIAL (AC) | [5 empty] | 10081 |  |  | m3 |  |  | 106.68 | [6 empty] | 0.71 | [6 empty] | 75.74
BRITA - COMERCIAL (BC) | [5 empty] | 10082 |  |  | m3 |  |  | 94.79 | [6 empty] | 0.13 | [6 empty] | 12.32
TUBO DRENO PEAD CORRUGADO PERFURADO D=100mm | [5 empty] | 10079 |  |  | m |  |  | 22.5 | [6 empty] | 1 | [6 empty] | 22.5
(F)Total: | [23 empty] | 110.56
(G)Serviços | [5 empty] | Código Auxiliar |  |  | Unid. |  |  | Custo Unitário | [6 empty] | Consumo | [6 empty] | Custo Unitário
(G)Total: | [23 empty] | 0
(H)Itens de Transporte |  | Código Auxiliar |  | Unid. |  |  | Fórmula |  |  |  |  | X1 |  |  | X2 |  | X3 |  |  | Custo |  |  |  | Consumo |  |  | Custo Unit.
(H)Total: | [23 empty] | 0
Custo Direto Total (E) + (F) + (G) + (H): | [23 empty] | 141.14
BDI:26,70% | [23 empty] | 37.68
Preço unitário total: | [23 empty] | 178.82
Tabela de preços: TABELA DE TERRAPLENAGEM, PAVIMENTAÇÃO E OBRAS DE ARTE ESPECIAIS - FEV/24 - COM DESONERAÇÃO - T238 | [17 empty] | Data base: 01/02/2024
Serviço: 41309 DRENO PROFUNDO, CORTE EM SOLO PEAD - DPS13 (ANTIGO DPS07) (EXCETO ESCAVAÇÃO) (BC) | [17 empty] | Unidade: m
Observações: PROJETO-TIPO DO ÁLBUM DE DISPOSITIVOS DE DRENAGEM DO DNIT - 4a EDIÇÃO (IPR-736)
(A)Equipamento |  |  | Código Auxiliar |  | Ut. Pr |  |  | Ut. Impr |  |  | Vl. Hr. Prod |  |  |  |  | Vl. Hr. Imp | [6 empty] | Consumo |  |  | Custo Horário
CAMINHÃO BASCULANTE 10 M3 - 15 T |  |  | 30037 |  | 1 |  |  | 0 |  |  | 292.24 |  |  |  |  | 62.96 | [6 empty] | 0.01 |  |  | 2.92
(A)Total: | [23 empty] | 2.92
(B)Mão-de-Obra |  |  | Código Auxiliar |  | Eq. Salarial |  |  |  |  | Sal/Hora |  |  |  | Encargos(%) | [6 empty] | Consumo |  |  |  |  | Custo Horário
AJUDANTE |  |  | 20003 |  | 7.08 |  |  |  |  | 12.91 |  |  |  | 82.44 | [6 empty] | 1.05 |  |  |  |  | 13.55
ENCARREGADO DE SERVIÇO |  |  | 20002 |  | 11.43 |  |  |  |  | 20.85 |  |  |  | 82.44 | [6 empty] | 0.18 |  |  |  |  | 3.75
PEDREIRO |  |  | 20017 |  | 9.44 |  |  |  |  | 17.22 |  |  |  | 82.44 | [6 empty] | 0.07 |  |  |  |  | 1.2
(B)Total: | [23 empty] | 18.5
(C)Itens de Incidência |  |  | Código Auxiliar |  | % |  |  |  |  | M. O. |  |  | Equip. |  |  | Mat. | [5 empty] | Custo
ALIMENTAÇÃO |  |  | 0012 |  | 9.6 |  |  |  |  | X | [11 empty] | 1.77
EPI |  |  | 0011 |  | 1.12 |  |  |  |  | X | [11 empty] | 0.2
FERRAMENTAS MANUAIS |  |  | 0014 |  | 5 |  |  |  |  | X | [11 empty] | 0.92
TRANSPORTE DE PESSOAL |  |  | 0013 |  | 4.79 |  |  |  |  | X | [11 empty] | 0.88
(C)Total: | [23 empty] | 3.77
Custo Horário da Execução (A) + (B) + (C) | [17 empty] | 25.19
(D) Produção da Equipe | [17 empty] | 1
(E) Custo Unitário da Execução [(A) + (B) + (C)] / (D) | [17 empty] | 25.19
(F)Materiais | [5 empty] | Código Auxiliar |  |  | Unid. |  |  | Custo Unitário | [6 empty] | Consumo | [6 empty] | Custo Unitário
BRITA - COMERCIAL (BC) | [5 empty] | 10082 |  |  | m3 |  |  | 94.79 | [6 empty] | 0.56 | [6 empty] | 53.08
GEOTÊXTIL NÃO-TECIDO AGULHADO (GRAMATURA 240 G/M2) | [5 empty] | 10026 |  |  | m2 |  |  | 5.39 | [6 empty] | 3.7 | [6 empty] | 19.94
TUBO DRENO PEAD CORRUGADO PERFURADO D=100mm | [5 empty] | 10079 |  |  | m |  |  | 22.5 | [6 empty] | 1 | [6 empty] | 22.5
(F)Total: | [23 empty] | 95.52
(G)Serviços | [5 empty] | Código Auxiliar |  |  | Unid. |  |  | Custo Unitário | [6 empty] | Consumo | [6 empty] | Custo Unitário
SOLO LOCAL / SELO DE ARGILA APILOADO | [5 empty] | 41291 |  |  | m3 |  |  | 26.74 | [6 empty] | 0.13 | [6 empty] | 3.47
(G)Total: | [23 empty] | 3.47
(H)Itens de Transporte |  | Código Auxiliar |  | Unid. |  |  | Fórmula |  |  |  |  | X1 |  |  | X2 |  | X3 |  |  | Custo |  |  |  | Consumo |  |  | Custo Unit.
(H)Total: | [23 empty] | 0
Custo Direto Total (E) + (F) + (G) + (H): | [23 empty] | 124.18
BDI:26,70% | [23 empty] | 33.15
Preço unitário total: | [23 empty] | 157.33
Tabela de preços: TABELA DE TERRAPLENAGEM, PAVIMENTAÇÃO E OBRAS DE ARTE ESPECIAIS - FEV/24 - COM DESONERAÇÃO - T238 | [17 empty] | Data base: 01/02/2024
Serviço: 41310 DRENO PROFUNDO, CORTE EM SOLO PEAD - DPS14 (ANTIGO DPS08) (EXCETO ESCAVAÇÃO) (BC) | [17 empty] | Unidade: m
Observações: PROJETO-TIPO DO ÁLBUM DE DISPOSITIVOS DE DRENAGEM DO DNIT - 4a EDIÇÃO (IPR-736)
(A)Equipamento |  |  | Código Auxiliar |  | Ut. Pr |  |  | Ut. Impr |  |  | Vl. Hr. Prod |  |  |  |  | Vl. Hr. Imp | [6 empty] | Consumo |  |  | Custo Horário
CAMINHÃO BASCULANTE 10 M3 - 15 T |  |  | 30037 |  | 1 |  |  | 0 |  |  | 292.24 |  |  |  |  | 62.96 | [6 empty] | 0.01 |  |  | 2.92
(A)Total: | [23 empty] | 2.92
(B)Mão-de-Obra |  |  | Código Auxiliar |  | Eq. Salarial |  |  |  |  | Sal/Hora |  |  |  | Encargos(%) | [6 empty] | Consumo |  |  |  |  | Custo Horário
AJUDANTE |  |  | 20003 |  | 7.08 |  |  |  |  | 12.91 |  |  |  | 82.44 | [6 empty] | 1.05 |  |  |  |  | 13.55
ENCARREGADO DE SERVIÇO |  |  | 20002 |  | 11.43 |  |  |  |  | 20.85 |  |  |  | 82.44 | [6 empty] | 0.18 |  |  |  |  | 3.75
PEDREIRO |  |  | 20017 |  | 9.44 |  |  |  |  | 17.22 |  |  |  | 82.44 | [6 empty] | 0.07 |  |  |  |  | 1.2
(B)Total: | [23 empty] | 18.5
(C)Itens de Incidência |  |  | Código Auxiliar |  | % |  |  |  |  | M. O. |  |  | Equip. |  |  | Mat. | [5 empty] | Custo
ALIMENTAÇÃO |  |  | 0012 |  | 9.6 |  |  |  |  | X | [11 empty] | 1.77
EPI |  |  | 0011 |  | 1.12 |  |  |  |  | X | [11 empty] | 0.2
FERRAMENTAS MANUAIS |  |  | 0014 |  | 5 |  |  |  |  | X | [11 empty] | 0.92
TRANSPORTE DE PESSOAL |  |  | 0013 |  | 4.79 |  |  |  |  | X | [11 empty] | 0.88
(C)Total: | [23 empty] | 3.77
Custo Horário da Execução (A) + (B) + (C) | [17 empty] | 25.19
(D) Produção da Equipe | [17 empty] | 1
(E) Custo Unitário da Execução [(A) + (B) + (C)] / (D) | [17 empty] | 25.19
(F)Materiais | [5 empty] | Código Auxiliar |  |  | Unid. |  |  | Custo Unitário | [6 empty] | Consumo | [6 empty] | Custo Unitário
BRITA - COMERCIAL (BC) | [5 empty] | 10082 |  |  | m3 |  |  | 94.79 | [6 empty] | 0.69 | [6 empty] | 65.4
GEOTÊXTIL NÃO-TECIDO AGULHADO (GRAMATURA 240 G/M2) | [5 empty] | 10026 |  |  | m2 |  |  | 5.39 | [6 empty] | 4.3 | [6 empty] | 23.17
TUBO DRENO PEAD CORRUGADO PERFURADO D=100mm | [5 empty] | 10079 |  |  | m |  |  | 22.5 | [6 empty] | 1 | [6 empty] | 22.5
(F)Total: | [23 empty] | 111.07
(G)Serviços | [5 empty] | Código Auxiliar |  |  | Unid. |  |  | Custo Unitário | [6 empty] | Consumo | [6 empty] | Custo Unitário
(G)Total: | [23 empty] | 0
(H)Itens de Transporte |  | Código Auxiliar |  | Unid. |  |  | Fórmula |  |  |  |  | X1 |  |  | X2 |  | X3 |  |  | Custo |  |  |  | Consumo |  |  | Custo Unit.
(H)Total: | [23 empty] | 0
Custo Direto Total (E) + (F) + (G) + (H): | [23 empty] | 136.26
BDI:26,70% | [23 empty] | 36.38
Preço unitário total: | [23 empty] | 172.64
Tabela de preços: TABELA DE TERRAPLENAGEM, PAVIMENTAÇÃO E OBRAS DE ARTE ESPECIAIS - FEV/24 - COM DESONERAÇÃO - T238 | [17 empty] | Data base: 01/02/2024
Serviço: 41303 DRENO PROFUNDO, CORTE EM SOLO PVC - DPS01 (EXCETO ESCAVAÇÃO) (AC) | [17 empty] | Unidade: m
Observações: PROJETO-TIPO DO ÁLBUM DE DISPOSITIVOS DE DRENAGEM DO DNIT - 4a EDIÇÃO (IPR-736)
(A)Equipamento |  |  | Código Auxiliar |  | Ut. Pr |  |  | Ut. Impr |  |  | Vl. Hr. Prod |  |  |  |  | Vl. Hr. Imp | [6 empty] | Consumo |  |  | Custo Horário
CAMINHÃO BASCULANTE 10 M3 - 15 T |  |  | 30037 |  | 1 |  |  | 0 |  |  | 292.24 |  |  |  |  | 62.96 | [6 empty] | 0.01 |  |  | 2.92
(A)Total: | [23 empty] | 2.92
(B)Mão-de-Obra |  |  | Código Auxiliar |  | Eq. Salarial |  |  |  |  | Sal/Hora |  |  |  | Encargos(%) | [6 empty] | Consumo |  |  |  |  | Custo Horário
AJUDANTE |  |  | 20003 |  | 7.08 |  |  |  |  | 12.91 |  |  |  | 82.44 | [6 empty] | 1.05 |  |  |  |  | 13.55
ENCARREGADO DE SERVIÇO |  |  | 20002 |  | 11.43 |  |  |  |  | 20.85 |  |  |  | 82.44 | [6 empty] | 0.18 |  |  |  |  | 3.75
PEDREIRO |  |  | 20017 |  | 9.44 |  |  |  |  | 17.22 |  |  |  | 82.44 | [6 empty] | 0.07 |  |  |  |  | 1.2
(B)Total: | [23 empty] | 18.5
(C)Itens de Incidência |  |  | Código Auxiliar |  | % |  |  |  |  | M. O. |  |  | Equip. |  |  | Mat. | [5 empty] | Custo
ALIMENTAÇÃO |  |  | 0012 |  | 9.6 |  |  |  |  | X | [11 empty] | 1.77
EPI |  |  | 0011 |  | 1.12 |  |  |  |  | X | [11 empty] | 0.2
FERRAMENTAS MANUAIS |  |  | 0014 |  | 5 |  |  |  |  | X | [11 empty] | 0.92
TRANSPORTE DE PESSOAL |  |  | 0013 |  | 4.79 |  |  |  |  | X | [11 empty] | 0.88
(C)Total: | [23 empty] | 3.77
Custo Horário da Execução (A) + (B) + (C) | [17 empty] | 25.19
(D) Produção da Equipe | [17 empty] | 1
(E) Custo Unitário da Execução [(A) + (B) + (C)] / (D) | [17 empty] | 25.19
(F)Materiais | [5 empty] | Código Auxiliar |  |  | Unid. |  |  | Custo Unitário | [6 empty] | Consumo | [6 empty] | Custo Unitário
AREIA - COMERCIAL (AC) | [5 empty] | 10081 |  |  | m3 |  |  | 106.68 | [6 empty] | 0.59 | [6 empty] | 62.94
TUBO PERFURADO PVC 100 MM | [5 empty] | 10068 |  |  | m |  |  | 10.7 | [6 empty] | 1 | [6 empty] | 10.7
(F)Total: | [23 empty] | 73.64
(G)Serviços | [5 empty] | Código Auxiliar |  |  | Unid. |  |  | Custo Unitário | [6 empty] | Consumo | [6 empty] | Custo Unitário
SOLO LOCAL / SELO DE ARGILA APILOADO | [5 empty] | 41291 |  |  | m3 |  |  | 26.74 | [6 empty] | 0.1 | [6 empty] | 2.67
(G)Total: | [23 empty] | 2.67
(H)Itens de Transporte |  | Código Auxiliar |  | Unid. |  |  | Fórmula |  |  |  |  | X1 |  |  | X2 |  | X3 |  |  | Custo |  |  |  | Consumo |  |  | Custo Unit.
(H)Total: | [23 empty] | 0
Custo Direto Total (E) + (F) + (G) + (H): | [23 empty] | 101.5
BDI:26,70% | [23 empty] | 27.1
Preço unitário total: | [23 empty] | 128.6
Tabela de preços: TABELA DE TERRAPLENAGEM, PAVIMENTAÇÃO E OBRAS DE ARTE ESPECIAIS - FEV/24 - COM DESONERAÇÃO - T238 | [17 empty] | Data base: 01/02/2024
Serviço: 41304 DRENO PROFUNDO, CORTE EM SOLO PVC - DPS02 (EXCETO ESCAVAÇÃO) (AC) | [17 empty] | Unidade: m
Observações: PROJETO-TIPO DO ÁLBUM DE DISPOSITIVOS DE DRENAGEM DO DNIT - 4a EDIÇÃO (IPR-736)
(A)Equipamento |  |  | Código Auxiliar |  | Ut. Pr |  |  | Ut. Impr |  |  | Vl. Hr. Prod |  |  |  |  | Vl. Hr. Imp | [6 empty] | Consumo |  |  | Custo Horário
CAMINHÃO BASCULANTE 10 M3 - 15 T |  |  | 30037 |  | 1 |  |  | 0 |  |  | 292.24 |  |  |  |  | 62.96 | [6 empty] | 0.01 |  |  | 2.92
(A)Total: | [23 empty] | 2.92
(B)Mão-de-Obra |  |  | Código Auxiliar |  | Eq. Salarial |  |  |  |  | Sal/Hora |  |  |  | Encargos(%) | [6 empty] | Consumo |  |  |  |  | Custo Horário
AJUDANTE |  |  | 20003 |  | 7.08 |  |  |  |  | 12.91 |  |  |  | 82.44 | [6 empty] | 1.05 |  |  |  |  | 13.55
ENCARREGADO DE SERVIÇO |  |  | 20002 |  | 11.43 |  |  |  |  | 20.85 |  |  |  | 82.44 | [6 empty] | 0.18 |  |  |  |  | 3.75
PEDREIRO |  |  | 20017 |  | 9.44 |  |  |  |  | 17.22 |  |  |  | 82.44 | [6 empty] | 0.07 |  |  |  |  | 1.2
(B)Total: | [23 empty] | 18.5
(C)Itens de Incidência |  |  | Código Auxiliar |  | % |  |  |  |  | M. O. |  |  | Equip. |  |  | Mat. | [5 empty] | Custo
ALIMENTAÇÃO |  |  | 0012 |  | 9.6 |  |  |  |  | X | [11 empty] | 1.77
EPI |  |  | 0011 |  | 1.12 |  |  |  |  | X | [11 empty] | 0.2
FERRAMENTAS MANUAIS |  |  | 0014 |  | 5 |  |  |  |  | X | [11 empty] | 0.92
TRANSPORTE DE PESSOAL |  |  | 0013 |  | 4.79 |  |  |  |  | X | [11 empty] | 0.88
(C)Total: | [23 empty] | 3.77
Custo Horário da Execução (A) + (B) + (C) | [17 empty] | 25.19
(D) Produção da Equipe | [17 empty] | 1
(E) Custo Unitário da Execução [(A) + (B) + (C)] / (D) | [17 empty] | 25.19
(F)Materiais | [5 empty] | Código Auxiliar |  |  | Unid. |  |  | Custo Unitário | [6 empty] | Consumo | [6 empty] | Custo Unitário
AREIA - COMERCIAL (AC) | [5 empty] | 10081 |  |  | m3 |  |  | 106.68 | [6 empty] | 0.69 | [6 empty] | 73.6
TUBO PERFURADO PVC 100 MM | [5 empty] | 10068 |  |  | m |  |  | 10.7 | [6 empty] | 1 | [6 empty] | 10.7
(F)Total: | [23 empty] | 84.3
(G)Serviços | [5 empty] | Código Auxiliar |  |  | Unid. |  |  | Custo Unitário | [6 empty] | Consumo | [6 empty] | Custo Unitário
(G)Total: | [23 empty] | 0
(H)Itens de Transporte |  | Código Auxiliar |  | Unid. |  |  | Fórmula |  |  |  |  | X1 |  |  | X2 |  | X3 |  |  | Custo |  |  |  | Consumo |  |  | Custo Unit.
(H)Total: | [23 empty] | 0
Custo Direto Total (E) + (F) + (G) + (H): | [23 empty] | 109.49
BDI:26,70% | [23 empty] | 29.23
Preço unitário total: | [23 empty] | 138.72
Tabela de preços: TABELA DE TERRAPLENAGEM, PAVIMENTAÇÃO E OBRAS DE ARTE ESPECIAIS - FEV/24 - COM DESONERAÇÃO - T238 | [17 empty] | Data base: 01/02/2024
Serviço: 41445 DRENO SUB-SUPERFICIAL - DSS 01 (EXCETO ESCAVAÇÃO) (AC) | [17 empty] | Unidade: m
Observações: PROJETO-TIPO DO ÁLBUM DE DISPOSITIVOS DE DRENAGEM DO DNIT - 4a EDIÇÃO (IPR-736)
(A)Equipamento |  |  | Código Auxiliar |  | Ut. Pr |  |  | Ut. Impr |  |  | Vl. Hr. Prod |  |  |  |  | Vl. Hr. Imp | [6 empty] | Consumo |  |  | Custo Horário
(A)Total: | [23 empty] | 0
(B)Mão-de-Obra |  |  | Código Auxiliar |  | Eq. Salarial |  |  |  |  | Sal/Hora |  |  |  | Encargos(%) | [6 empty] | Consumo |  |  |  |  | Custo Horário
ENCARREGADO DE SERVIÇO |  |  | 20002 |  | 11.43 |  |  |  |  | 20.85 |  |  |  | 82.44 | [6 empty] | 0.09 |  |  |  |  | 1.87
SERVENTE |  |  | 20031 |  | 6.42 |  |  |  |  | 11.71 |  |  |  | 82.44 | [6 empty] | 0.1 |  |  |  |  | 1.17
(B)Total: | [23 empty] | 3.04
(C)Itens de Incidência |  |  | Código Auxiliar |  | % |  |  |  |  | M. O. |  |  | Equip. |  |  | Mat. | [5 empty] | Custo
ALIMENTAÇÃO |  |  | 0012 |  | 9.6 |  |  |  |  | X | [11 empty] | 0.29
EPI |  |  | 0011 |  | 1.12 |  |  |  |  | X | [11 empty] | 0.03
FERRAMENTAS MANUAIS |  |  | 0014 |  | 5 |  |  |  |  | X | [11 empty] | 0.15
TRANSPORTE DE PESSOAL |  |  | 0013 |  | 4.79 |  |  |  |  | X | [11 empty] | 0.14
(C)Total: | [23 empty] | 0.61
Custo Horário da Execução (A) + (B) + (C) | [17 empty] | 3.65
(D) Produção da Equipe | [17 empty] | 1
(E) Custo Unitário da Execução [(A) + (B) + (C)] / (D) | [17 empty] | 3.65
(F)Materiais | [5 empty] | Código Auxiliar |  |  | Unid. |  |  | Custo Unitário | [6 empty] | Consumo | [6 empty] | Custo Unitário
AREIA - COMERCIAL (AC) | [5 empty] | 10081 |  |  | m3 |  |  | 106.68 | [6 empty] | 0.16 | [6 empty] | 17.06
TUBO PERFURADO PVC 100 MM | [5 empty] | 10068 |  |  | m |  |  | 10.7 | [6 empty] | 1 | [6 empty] | 10.7
(F)Total: | [23 empty] | 27.76
(G)Serviços | [5 empty] | Código Auxiliar |  |  | Unid. |  |  | Custo Unitário | [6 empty] | Consumo | [6 empty] | Custo Unitário
(G)Total: | [23 empty] | 0
(H)Itens de Transporte |  | Código Auxiliar |  | Unid. |  |  | Fórmula |  |  |  |  | X1 |  |  | X2 |  | X3 |  |  | Custo |  |  |  | Consumo |  |  | Custo Unit.
(H)Total: | [23 empty] | 0
Custo Direto Total (E) + (F) + (G) + (H): | [23 empty] | 31.41
BDI:26,70% | [23 empty] | 8.38
Preço unitário total: | [23 empty] | 39.79
Tabela de preços: TABELA DE TERRAPLENAGEM, PAVIMENTAÇÃO E OBRAS DE ARTE ESPECIAIS - FEV/24 - COM DESONERAÇÃO - T238 | [17 empty] | Data base: 01/02/2024
Serviço: 41446 DRENO SUB-SUPERFICIAL - DSS 02 (EXCETO ESCAVAÇÃO) (BC) | [17 empty] | Unidade: m
Observações: PROJETO-TIPO DO ÁLBUM DE DISPOSITIVOS DE DRENAGEM DO DNIT - 4a EDIÇÃO (IPR-736)
(A)Equipamento |  |  | Código Auxiliar |  | Ut. Pr |  |  | Ut. Impr |  |  | Vl. Hr. Prod |  |  |  |  | Vl. Hr. Imp | [6 empty] | Consumo |  |  | Custo Horário
(A)Total: | [23 empty] | 0
(B)Mão-de-Obra |  |  | Código Auxiliar |  | Eq. Salarial |  |  |  |  | Sal/Hora |  |  |  | Encargos(%) | [6 empty] | Consumo |  |  |  |  | Custo Horário
ENCARREGADO DE SERVIÇO |  |  | 20002 |  | 11.43 |  |  |  |  | 20.85 |  |  |  | 82.44 | [6 empty] | 0.11 |  |  |  |  | 2.29
SERVENTE |  |  | 20031 |  | 6.42 |  |  |  |  | 11.71 |  |  |  | 82.44 | [6 empty] | 0.1 |  |  |  |  | 1.17
(B)Total: | [23 empty] | 3.46
(C)Itens de Incidência |  |  | Código Auxiliar |  | % |  |  |  |  | M. O. |  |  | Equip. |  |  | Mat. | [5 empty] | Custo
ALIMENTAÇÃO |  |  | 0012 |  | 9.6 |  |  |  |  | X | [11 empty] | 0.33
EPI |  |  | 0011 |  | 1.12 |  |  |  |  | X | [11 empty] | 0.03
FERRAMENTAS MANUAIS |  |  | 0014 |  | 5 |  |  |  |  | X | [11 empty] | 0.17
TRANSPORTE DE PESSOAL |  |  | 0013 |  | 4.79 |  |  |  |  | X | [11 empty] | 0.16
(C)Total: | [23 empty] | 0.69
Custo Horário da Execução (A) + (B) + (C) | [17 empty] | 4.15
(D) Produção da Equipe | [17 empty] | 1
(E) Custo Unitário da Execução [(A) + (B) + (C)] / (D) | [17 empty] | 4.15
(F)Materiais | [5 empty] | Código Auxiliar |  |  | Unid. |  |  | Custo Unitário | [6 empty] | Consumo | [6 empty] | Custo Unitário
BRITA - COMERCIAL (BC) | [5 empty] | 10082 |  |  | m3 |  |  | 94.79 | [6 empty] | 0.16 | [6 empty] | 15.16
GEOTÊXTIL NÃO-TECIDO AGULHADO (GRAMATURA 240 G/M2) | [5 empty] | 10026 |  |  | m2 |  |  | 5.39 | [6 empty] | 2.15 | [6 empty] | 11.58
(F)Total: | [23 empty] | 26.74
(G)Serviços | [5 empty] | Código Auxiliar |  |  | Unid. |  |  | Custo Unitário | [6 empty] | Consumo | [6 empty] | Custo Unitário
(G)Total: | [23 empty] | 0
(H)Itens de Transporte |  | Código Auxiliar |  | Unid. |  |  | Fórmula |  |  |  |  | X1 |  |  | X2 |  | X3 |  |  | Custo |  |  |  | Consumo |  |  | Custo Unit.
(H)Total: | [23 empty] | 0
Custo Direto Total (E) + (F) + (G) + (H): | [23 empty] | 30.89
BDI:26,70% | [23 empty] | 8.24
Preço unitário total: | [23 empty] | 39.13
Tabela de preços: TABELA DE TERRAPLENAGEM, PAVIMENTAÇÃO E OBRAS DE ARTE ESPECIAIS - FEV/24 - COM DESONERAÇÃO - T238 | [17 empty] | Data base: 01/02/2024
Serviço: 41447 DRENO SUB-SUPERFICIAL - DSS 03 (EXCETO ESCAVAÇÃO) (BC) | [17 empty] | Unidade: m
Observações: PROJETO-TIPO DO ÁLBUM DE DISPOSITIVOS DE DRENAGEM DO DNIT - 4a EDIÇÃO (IPR-736)
(A)Equipamento |  |  | Código Auxiliar |  | Ut. Pr |  |  | Ut. Impr |  |  | Vl. Hr. Prod |  |  |  |  | Vl. Hr. Imp | [6 empty] | Consumo |  |  | Custo Horário
(A)Total: | [23 empty] | 0
(B)Mão-de-Obra |  |  | Código Auxiliar |  | Eq. Salarial |  |  |  |  | Sal/Hora |  |  |  | Encargos(%) | [6 empty] | Consumo |  |  |  |  | Custo Horário
ENCARREGADO DE SERVIÇO |  |  | 20002 |  | 11.43 |  |  |  |  | 20.85 |  |  |  | 82.44 | [6 empty] | 0.09 |  |  |  |  | 1.87
SERVENTE |  |  | 20031 |  | 6.42 |  |  |  |  | 11.71 |  |  |  | 82.44 | [6 empty] | 0.1 |  |  |  |  | 1.17
(B)Total: | [23 empty] | 3.04
(C)Itens de Incidência |  |  | Código Auxiliar |  | % |  |  |  |  | M. O. |  |  | Equip. |  |  | Mat. | [5 empty] | Custo
ALIMENTAÇÃO |  |  | 0012 |  | 9.6 |  |  |  |  | X | [11 empty] | 0.29
EPI |  |  | 0011 |  | 1.12 |  |  |  |  | X | [11 empty] | 0.03
FERRAMENTAS MANUAIS |  |  | 0014 |  | 5 |  |  |  |  | X | [11 empty] | 0.15
TRANSPORTE DE PESSOAL |  |  | 0013 |  | 4.79 |  |  |  |  | X | [11 empty] | 0.14
(C)Total: | [23 empty] | 0.61
Custo Horário da Execução (A) + (B) + (C) | [17 empty] | 3.65
(D) Produção da Equipe | [17 empty] | 1
(E) Custo Unitário da Execução [(A) + (B) + (C)] / (D) | [17 empty] | 3.65
(F)Materiais | [5 empty] | Código Auxiliar |  |  | Unid. |  |  | Custo Unitário | [6 empty] | Consumo | [6 empty] | Custo Unitário
BRITA - COMERCIAL (BC) | [5 empty] | 10082 |  |  | m3 |  |  | 94.79 | [6 empty] | 0.16 | [6 empty] | 15.16
(F)Total: | [23 empty] | 15.16
(G)Serviços | [5 empty] | Código Auxiliar |  |  | Unid. |  |  | Custo Unitário | [6 empty] | Consumo | [6 empty] | Custo Unitário
(G)Total: | [23 empty] | 0
(H)Itens de Transporte |  | Código Auxiliar |  | Unid. |  |  | Fórmula |  |  |  |  | X1 |  |  | X2 |  | X3 |  |  | Custo |  |  |  | Consumo |  |  | Custo Unit.
(H)Total: | [23 empty] | 0
Custo Direto Total (E) + (F) + (G) + (H): | [23 empty] | 18.81
BDI:26,70% | [23 empty] | 5.02
Preço unitário total: | [23 empty] | 23.83
Tabela de preços: TABELA DE TERRAPLENAGEM, PAVIMENTAÇÃO E OBRAS DE ARTE ESPECIAIS - FEV/24 - COM DESONERAÇÃO - T238 | [17 empty] | Data base: 01/02/2024
Serviço: 41448 DRENO SUB-SUPERFICIAL - DSS 04 (EXCETO ESCAVAÇÃO) (BC) | [17 empty] | Unidade: m
Observações: PROJETO-TIPO DO ÁLBUM DE DISPOSITIVOS DE DRENAGEM DO DNIT - 4a EDIÇÃO (IPR-736)
(A)Equipamento |  |  | Código Auxiliar |  | Ut. Pr |  |  | Ut. Impr |  |  | Vl. Hr. Prod |  |  |  |  | Vl. Hr. Imp | [6 empty] | Consumo |  |  | Custo Horário
(A)Total: | [23 empty] | 0
(B)Mão-de-Obra |  |  | Código Auxiliar |  | Eq. Salarial |  |  |  |  | Sal/Hora |  |  |  | Encargos(%) | [6 empty] | Consumo |  |  |  |  | Custo Horário
ENCARREGADO DE SERVIÇO |  |  | 20002 |  | 11.43 |  |  |  |  | 20.85 |  |  |  | 82.44 | [6 empty] | 0.11 |  |  |  |  | 2.29
PEDREIRO |  |  | 20017 |  | 9.44 |  |  |  |  | 17.22 |  |  |  | 82.44 | [6 empty] | 0.2 |  |  |  |  | 3.44
SERVENTE |  |  | 20031 |  | 6.42 |  |  |  |  | 11.71 |  |  |  | 82.44 | [6 empty] | 0.08 |  |  |  |  | 0.93
(B)Total: | [23 empty] | 6.66
(C)Itens de Incidência |  |  | Código Auxiliar |  | % |  |  |  |  | M. O. |  |  | Equip. |  |  | Mat. | [5 empty] | Custo
ALIMENTAÇÃO |  |  | 0012 |  | 9.6 |  |  |  |  | X | [11 empty] | 0.63
EPI |  |  | 0011 |  | 1.12 |  |  |  |  | X | [11 empty] | 0.07
FERRAMENTAS MANUAIS |  |  | 0014 |  | 5 |  |  |  |  | X | [11 empty] | 0.33
TRANSPORTE DE PESSOAL |  |  | 0013 |  | 4.79 |  |  |  |  | X | [11 empty] | 0.31
(C)Total: | [23 empty] | 1.34
Custo Horário da Execução (A) + (B) + (C) | [17 empty] | 8
(D) Produção da Equipe | [17 empty] | 1
(E) Custo Unitário da Execução [(A) + (B) + (C)] / (D) | [17 empty] | 8
(F)Materiais | [5 empty] | Código Auxiliar |  |  | Unid. |  |  | Custo Unitário | [6 empty] | Consumo | [6 empty] | Custo Unitário
BRITA - COMERCIAL (BC) | [5 empty] | 10082 |  |  | m3 |  |  | 94.79 | [6 empty] | 0.16 | [6 empty] | 15.16
GEOTÊXTIL NÃO-TECIDO AGULHADO (GRAMATURA 240 G/M2) | [5 empty] | 10026 |  |  | m2 |  |  | 5.39 | [6 empty] | 2.15 | [6 empty] | 11.58
TUBO PERFURADO PVC 100 MM | [5 empty] | 10068 |  |  | m |  |  | 10.7 | [6 empty] | 1 | [6 empty] | 10.7
(F)Total: | [23 empty] | 37.44
(G)Serviços | [5 empty] | Código Auxiliar |  |  | Unid. |  |  | Custo Unitário | [6 empty] | Consumo | [6 empty] | Custo Unitário
(G)Total: | [23 empty] | 0
(H)Itens de Transporte |  | Código Auxiliar |  | Unid. |  |  | Fórmula |  |  |  |  | X1 |  |  | X2 |  | X3 |  |  | Custo |  |  |  | Consumo |  |  | Custo Unit.
(H)Total: | [23 empty] | 0
Custo Direto Total (E) + (F) + (G) + (H): | [23 empty] | 45.44
BDI:26,70% | [23 empty] | 12.13
Preço unitário total: | [23 empty] | 57.57
Tabela de preços: TABELA DE TERRAPLENAGEM, PAVIMENTAÇÃO E OBRAS DE ARTE ESPECIAIS - FEV/24 - COM DESONERAÇÃO - T238 | [17 empty] | Data base: 01/02/2024
Serviço: 45230 DRENOS 100 MM | [17 empty] | Unidade: un
(A)Equipamento |  |  | Código Auxiliar |  | Ut. Pr |  |  | Ut. Impr |  |  | Vl. Hr. Prod |  |  |  |  | Vl. Hr. Imp | [6 empty] | Consumo |  |  | Custo Horário
(A)Total: | [23 empty] | 0
(B)Mão-de-Obra |  |  | Código Auxiliar |  | Eq. Salarial |  |  |  |  | Sal/Hora |  |  |  | Encargos(%) | [6 empty] | Consumo |  |  |  |  | Custo Horário
PEDREIRO |  |  | 20017 |  | 9.44 |  |  |  |  | 17.22 |  |  |  | 82.44 | [6 empty] | 0.07 |  |  |  |  | 1.2
SERVENTE |  |  | 20031 |  | 6.42 |  |  |  |  | 11.71 |  |  |  | 82.44 | [6 empty] | 0.07 |  |  |  |  | 0.81
(B)Total: | [23 empty] | 2.01
(C)Itens de Incidência |  |  | Código Auxiliar |  | % |  |  |  |  | M. O. |  |  | Equip. |  |  | Mat. | [5 empty] | Custo
ALIMENTAÇÃO |  |  | 0012 |  | 9.6 |  |  |  |  | X | [11 empty] | 0.19
EPI |  |  | 0011 |  | 1.12 |  |  |  |  | X | [11 empty] | 0.02
TRANSPORTE DE PESSOAL |  |  | 0013 |  | 4.79 |  |  |  |  | X | [11 empty] | 0.09
(C)Total: | [23 empty] | 0.3
Custo Horário da Execução (A) + (B) + (C) | [17 empty] | 2.31
(D) Produção da Equipe | [17 empty] | 1
(E) Custo Unitário da Execução [(A) + (B) + (C)] / (D) | [17 empty] | 2.31
(F)Materiais | [5 empty] | Código Auxiliar |  |  | Unid. |  |  | Custo Unitário | [6 empty] | Consumo | [6 empty] | Custo Unitário
TUBO PVC 100 MM | [5 empty] | 11033 |  |  | m |  |  | 15.59 | [6 empty] | 0.3 | [6 empty] | 4.67
(F)Total: | [23 empty] | 4.67
(G)Serviços | [5 empty] | Código Auxiliar |  |  | Unid. |  |  | Custo Unitário | [6 empty] | Consumo | [6 empty] | Custo Unitário
(G)Total: | [23 empty] | 0
(H)Itens de Transporte |  | Código Auxiliar |  | Unid. |  |  | Fórmula |  |  |  |  | X1 |  |  | X2 |  | X3 |  |  | Custo |  |  |  | Consumo |  |  | Custo Unit.
(H)Total: | [23 empty] | 0
Custo Direto Total (E) + (F) + (G) + (H): | [23 empty] | 6.98
BDI:26,70% | [23 empty] | 1.86
Preço unitário total: | [23 empty] | 8.84
Tabela de preços: TABELA DE TERRAPLENAGEM, PAVIMENTAÇÃO E OBRAS DE ARTE ESPECIAIS - FEV/24 - COM DESONERAÇÃO - T238 | [17 empty] | Data base: 01/02/2024
Serviço: 45060 ENCHIMENTO COM ARGILA | [17 empty] | Unidade: m3
(A)Equipamento |  |  | Código Auxiliar |  | Ut. Pr |  |  | Ut. Impr |  |  | Vl. Hr. Prod |  |  |  |  | Vl. Hr. Imp | [6 empty] | Consumo |  |  | Custo Horário
(A)Total: | [23 empty] | 0
(B)Mão-de-Obra |  |  | Código Auxiliar |  | Eq. Salarial |  |  |  |  | Sal/Hora |  |  |  | Encargos(%) | [6 empty] | Consumo |  |  |  |  | Custo Horário
ENCARREGADO DE SERVIÇO |  |  | 20002 |  | 11.43 |  |  |  |  | 20.85 |  |  |  | 82.44 | [6 empty] | 0.1 |  |  |  |  | 2.08
SERVENTE |  |  | 20031 |  | 6.42 |  |  |  |  | 11.71 |  |  |  | 82.44 | [6 empty] | 4 |  |  |  |  | 46.84
(B)Total: | [23 empty] | 48.92
(C)Itens de Incidência |  |  | Código Auxiliar |  | % |  |  |  |  | M. O. |  |  | Equip. |  |  | Mat. | [5 empty] | Custo
ALIMENTAÇÃO |  |  | 0012 |  | 9.6 |  |  |  |  | X | [11 empty] | 4.69
EPI |  |  | 0011 |  | 1.12 |  |  |  |  | X | [11 empty] | 0.54
TRANSPORTE DE PESSOAL |  |  | 0013 |  | 4.79 |  |  |  |  | X | [11 empty] | 2.34
(C)Total: | [23 empty] | 7.57
Custo Horário da Execução (A) + (B) + (C) | [17 empty] | 56.49
(D) Produção da Equipe | [17 empty] | 1
(E) Custo Unitário da Execução [(A) + (B) + (C)] / (D) | [17 empty] | 56.49
(F)Materiais | [5 empty] | Código Auxiliar |  |  | Unid. |  |  | Custo Unitário | [6 empty] | Consumo | [6 empty] | Custo Unitário
(F)Total: | [23 empty] | 0
(G)Serviços | [5 empty] | Código Auxiliar |  |  | Unid. |  |  | Custo Unitário | [6 empty] | Consumo | [6 empty] | Custo Unitário
(G)Total: | [23 empty] | 0
(H)Itens de Transporte |  | Código Auxiliar |  | Unid. |  |  | Fórmula |  |  |  |  | X1 |  |  | X2 |  | X3 |  |  | Custo |  |  |  | Consumo |  |  | Custo Unit.
(H)Total: | [23 empty] | 0
Custo Direto Total (E) + (F) + (G) + (H): | [23 empty] | 56.49
BDI:26,70% | [23 empty] | 15.08
Preço unitário total: | [23 empty] | 71.57
Tabela de preços: TABELA DE TERRAPLENAGEM, PAVIMENTAÇÃO E OBRAS DE ARTE ESPECIAIS - FEV/24 - COM DESONERAÇÃO - T238 | [17 empty] | Data base: 01/02/2024
Serviço: 41289 ENLEIVAMENTO (SVA) | [17 empty] | Unidade: m2
(A)Equipamento |  |  | Código Auxiliar |  | Ut. Pr |  |  | Ut. Impr |  |  | Vl. Hr. Prod |  |  |  |  | Vl. Hr. Imp | [6 empty] | Consumo |  |  | Custo Horário
(A)Total: | [23 empty] | 0
(B)Mão-de-Obra |  |  | Código Auxiliar |  | Eq. Salarial |  |  |  |  | Sal/Hora |  |  |  | Encargos(%) | [6 empty] | Consumo |  |  |  |  | Custo Horário
ENCARREGADO DE SERVIÇO |  |  | 20002 |  | 11.43 |  |  |  |  | 20.85 |  |  |  | 82.44 | [6 empty] | 1 |  |  |  |  | 20.85
SERVENTE |  |  | 20031 |  | 6.42 |  |  |  |  | 11.71 |  |  |  | 82.44 | [6 empty] | 10 |  |  |  |  | 117.1
(B)Total: | [23 empty] | 137.95
(C)Itens de Incidência |  |  | Código Auxiliar |  | % |  |  |  |  | M. O. |  |  | Equip. |  |  | Mat. | [5 empty] | Custo
ALIMENTAÇÃO |  |  | 0012 |  | 9.6 |  |  |  |  | X | [11 empty] | 13.24
EPI |  |  | 0011 |  | 1.12 |  |  |  |  | X | [11 empty] | 1.54
FERRAMENTAS MANUAIS |  |  | 0014 |  | 5 |  |  |  |  | X | [11 empty] | 6.89
TRANSPORTE DE PESSOAL |  |  | 0013 |  | 4.79 |  |  |  |  | X | [11 empty] | 6.6
(C)Total: | [23 empty] | 28.27
Custo Horário da Execução (A) + (B) + (C) | [17 empty] | 166.22
(D) Produção da Equipe | [17 empty] | 50
(E) Custo Unitário da Execução [(A) + (B) + (C)] / (D) | [17 empty] | 3.32
(F)Materiais | [5 empty] | Código Auxiliar |  |  | Unid. |  |  | Custo Unitário | [6 empty] | Consumo | [6 empty] | Custo Unitário
ADUBO NPK | [5 empty] | 10000 |  |  | Kg |  |  | 4.14 | [6 empty] | 0.06 | [6 empty] | 0.24
ADUBO ORGÂNICO | [5 empty] | 10404 |  |  | Kg |  |  | 0.37 | [6 empty] | 0.2 | [6 empty] | 0.07
ENXOFRE | [5 empty] | 10401 |  |  | Kg |  |  | 5 | [6 empty] | 0.003 | [6 empty] | 0.01
PÓ CALCÁRIO | [5 empty] | 10041 |  |  | Kg |  |  | 0.15 | [6 empty] | 0.175 | [6 empty] | 0.02
RIPAS DE 2,5CM X 5,0CM | [5 empty] | 10045 |  |  | m |  |  | 2.69 | [6 empty] | 0.6 | [6 empty] | 1.61
(F)Total: | [23 empty] | 1.95
(G)Serviços | [5 empty] | Código Auxiliar |  |  | Unid. |  |  | Custo Unitário | [6 empty] | Consumo | [6 empty] | Custo Unitário
OBTENÇÃO DE GRAMA PARA REPLANTIO (SVA) | [5 empty] | 41292 |  |  | m2 |  |  | 2.33 | [6 empty] | 1 | [6 empty] | 2.33
(G)Total: | [23 empty] | 2.33
(H)Itens de Transporte |  | Código Auxiliar |  | Unid. |  |  | Fórmula |  |  |  |  | X1 |  |  | X2 |  | X3 |  |  | Custo |  |  |  | Consumo |  |  | Custo Unit.
(H)Total: | [23 empty] | 0
Custo Direto Total (E) + (F) + (G) + (H): | [23 empty] | 7.6
BDI:26,70% | [23 empty] | 2.02
Preço unitário total: | [23 empty] | 9.62
Tabela de preços: TABELA DE TERRAPLENAGEM, PAVIMENTAÇÃO E OBRAS DE ARTE ESPECIAIS - FEV/24 - COM DESONERAÇÃO - T238 | [17 empty] | Data base: 01/02/2024
Serviço: 42856 ENROCAMENTO DE PEDRA ARGAMASSADA (AC/BC) | [17 empty] | Unidade: m3
(A)Equipamento |  |  | Código Auxiliar |  | Ut. Pr |  |  | Ut. Impr |  |  | Vl. Hr. Prod |  |  |  |  | Vl. Hr. Imp | [6 empty] | Consumo |  |  | Custo Horário
(A)Total: | [23 empty] | 0
(B)Mão-de-Obra |  |  | Código Auxiliar |  | Eq. Salarial |  |  |  |  | Sal/Hora |  |  |  | Encargos(%) | [6 empty] | Consumo |  |  |  |  | Custo Horário
AJUDANTE |  |  | 20003 |  | 7.08 |  |  |  |  | 12.91 |  |  |  | 82.44 | [6 empty] | 4 |  |  |  |  | 51.64
ENCARREGADO DE SERVIÇO |  |  | 20002 |  | 11.43 |  |  |  |  | 20.85 |  |  |  | 82.44 | [6 empty] | 0.2 |  |  |  |  | 4.17
PEDREIRO |  |  | 20017 |  | 9.44 |  |  |  |  | 17.22 |  |  |  | 82.44 | [6 empty] | 0.8 |  |  |  |  | 13.77
(B)Total: | [23 empty] | 69.58
(C)Itens de Incidência |  |  | Código Auxiliar |  | % |  |  |  |  | M. O. |  |  | Equip. |  |  | Mat. | [5 empty] | Custo
ALIMENTAÇÃO |  |  | 0012 |  | 9.6 |  |  |  |  | X | [11 empty] | 6.67
EPI |  |  | 0011 |  | 1.12 |  |  |  |  | X | [11 empty] | 0.77
TRANSPORTE DE PESSOAL |  |  | 0013 |  | 4.79 |  |  |  |  | X | [11 empty] | 3.33
(C)Total: | [23 empty] | 10.77
Custo Horário da Execução (A) + (B) + (C) | [17 empty] | 80.35
(D) Produção da Equipe | [17 empty] | 1
(E) Custo Unitário da Execução [(A) + (B) + (C)] / (D) | [17 empty] | 80.35
(F)Materiais | [5 empty] | Código Auxiliar |  |  | Unid. |  |  | Custo Unitário | [6 empty] | Consumo | [6 empty] | Custo Unitário
PEDRA DE MÃO / MARROADA | [5 empty] | 10034 |  |  | m3 |  |  | 86.5 | [6 empty] | 1.15 | [6 empty] | 99.47
(F)Total: | [23 empty] | 99.47
(G)Serviços | [5 empty] | Código Auxiliar |  |  | Unid. |  |  | Custo Unitário | [6 empty] | Consumo | [6 empty] | Custo Unitário
ARGAMASSA DE CIMENTO E AREIA 1:4 (AC) | [5 empty] | 47018 |  |  | m3 |  |  | 433.15 | [6 empty] | 0.15 | [6 empty] | 64.97
(G)Total: | [23 empty] | 64.97
(H)Itens de Transporte |  | Código Auxiliar |  | Unid. |  |  | Fórmula |  |  |  |  | X1 |  |  | X2 |  | X3 |  |  | Custo |  |  |  | Consumo |  |  | Custo Unit.
(H)Total: | [23 empty] | 0
Custo Direto Total (E) + (F) + (G) + (H): | [23 empty] | 244.79
BDI:26,70% | [23 empty] | 65.35
Preço unitário total: | [23 empty] | 310.14
Tabela de preços: TABELA DE TERRAPLENAGEM, PAVIMENTAÇÃO E OBRAS DE ARTE ESPECIAIS - FEV/24 - COM DESONERAÇÃO - T238 | [17 empty] | Data base: 01/02/2024
Serviço: 42845 ENROCAMENTO DE PEDRA ARRUMADA | [17 empty] | Unidade: m3
(A)Equipamento |  |  | Código Auxiliar |  | Ut. Pr |  |  | Ut. Impr |  |  | Vl. Hr. Prod |  |  |  |  | Vl. Hr. Imp | [6 empty] | Consumo |  |  | Custo Horário
(A)Total: | [23 empty] | 0
(B)Mão-de-Obra |  |  | Código Auxiliar |  | Eq. Salarial |  |  |  |  | Sal/Hora |  |  |  | Encargos(%) | [6 empty] | Consumo |  |  |  |  | Custo Horário
AJUDANTE |  |  | 20003 |  | 7.08 |  |  |  |  | 12.91 |  |  |  | 82.44 | [6 empty] | 4 |  |  |  |  | 51.64
ENCARREGADO DE SERVIÇO |  |  | 20002 |  | 11.43 |  |  |  |  | 20.85 |  |  |  | 82.44 | [6 empty] | 0.2 |  |  |  |  | 4.17
PEDREIRO |  |  | 20017 |  | 9.44 |  |  |  |  | 17.22 |  |  |  | 82.44 | [6 empty] | 0.8 |  |  |  |  | 13.77
(B)Total: | [23 empty] | 69.58
(C)Itens de Incidência |  |  | Código Auxiliar |  | % |  |  |  |  | M. O. |  |  | Equip. |  |  | Mat. | [5 empty] | Custo
ALIMENTAÇÃO |  |  | 0012 |  | 9.6 |  |  |  |  | X | [11 empty] | 6.67
EPI |  |  | 0011 |  | 1.12 |  |  |  |  | X | [11 empty] | 0.77
TRANSPORTE DE PESSOAL |  |  | 0013 |  | 4.79 |  |  |  |  | X | [11 empty] | 3.33
(C)Total: | [23 empty] | 10.77
Custo Horário da Execução (A) + (B) + (C) | [17 empty] | 80.35
(D) Produção da Equipe | [17 empty] | 1
(E) Custo Unitário da Execução [(A) + (B) + (C)] / (D) | [17 empty] | 80.35
(F)Materiais | [5 empty] | Código Auxiliar |  |  | Unid. |  |  | Custo Unitário | [6 empty] | Consumo | [6 empty] | Custo Unitário
PEDRA DE MÃO / MARROADA | [5 empty] | 10034 |  |  | m3 |  |  | 86.5 | [6 empty] | 1.1 | [6 empty] | 95.15
(F)Total: | [23 empty] | 95.15
(G)Serviços | [5 empty] | Código Auxiliar |  |  | Unid. |  |  | Custo Unitário | [6 empty] | Consumo | [6 empty] | Custo Unitário
(G)Total: | [23 empty] | 0
(H)Itens de Transporte |  | Código Auxiliar |  | Unid. |  |  | Fórmula |  |  |  |  | X1 |  |  | X2 |  | X3 |  |  | Custo |  |  |  | Consumo |  |  | Custo Unit.
(H)Total: | [23 empty] | 0
Custo Direto Total (E) + (F) + (G) + (H): | [23 empty] | 175.5
BDI:26,70% | [23 empty] | 46.85
Preço unitário total: | [23 empty] | 222.35
Tabela de preços: TABELA DE TERRAPLENAGEM, PAVIMENTAÇÃO E OBRAS DE ARTE ESPECIAIS - FEV/24 - COM DESONERAÇÃO - T238 | [17 empty] | Data base: 01/02/2024
Serviço: 42850 ENROCAMENTO DE PEDRA JOGADA | [17 empty] | Unidade: m3
(A)Equipamento |  |  | Código Auxiliar |  | Ut. Pr |  |  | Ut. Impr |  |  | Vl. Hr. Prod |  |  |  |  | Vl. Hr. Imp | [6 empty] | Consumo |  |  | Custo Horário
(A)Total: | [23 empty] | 0
(B)Mão-de-Obra |  |  | Código Auxiliar |  | Eq. Salarial |  |  |  |  | Sal/Hora |  |  |  | Encargos(%) | [6 empty] | Consumo |  |  |  |  | Custo Horário
AJUDANTE |  |  | 20003 |  | 7.08 |  |  |  |  | 12.91 |  |  |  | 82.44 | [6 empty] | 2 |  |  |  |  | 25.82
ENCARREGADO DE SERVIÇO |  |  | 20002 |  | 11.43 |  |  |  |  | 20.85 |  |  |  | 82.44 | [6 empty] | 0.1 |  |  |  |  | 2.08
(B)Total: | [23 empty] | 27.9
(C)Itens de Incidência |  |  | Código Auxiliar |  | % |  |  |  |  | M. O. |  |  | Equip. |  |  | Mat. | [5 empty] | Custo
ALIMENTAÇÃO |  |  | 0012 |  | 9.6 |  |  |  |  | X | [11 empty] | 2.67
EPI |  |  | 0011 |  | 1.12 |  |  |  |  | X | [11 empty] | 0.31
TRANSPORTE DE PESSOAL |  |  | 0013 |  | 4.79 |  |  |  |  | X | [11 empty] | 1.33
(C)Total: | [23 empty] | 4.31
Custo Horário da Execução (A) + (B) + (C) | [17 empty] | 32.21
(D) Produção da Equipe | [17 empty] | 1
(E) Custo Unitário da Execução [(A) + (B) + (C)] / (D) | [17 empty] | 32.21
(F)Materiais | [5 empty] | Código Auxiliar |  |  | Unid. |  |  | Custo Unitário | [6 empty] | Consumo | [6 empty] | Custo Unitário
PEDRA DE MÃO / MARROADA | [5 empty] | 10034 |  |  | m3 |  |  | 86.5 | [6 empty] | 1 | [6 empty] | 86.5
(F)Total: | [23 empty] | 86.5
(G)Serviços | [5 empty] | Código Auxiliar |  |  | Unid. |  |  | Custo Unitário | [6 empty] | Consumo | [6 empty] | Custo Unitário
(G)Total: | [23 empty] | 0
(H)Itens de Transporte |  | Código Auxiliar |  | Unid. |  |  | Fórmula |  |  |  |  | X1 |  |  | X2 |  | X3 |  |  | Custo |  |  |  | Consumo |  |  | Custo Unit.
(H)Total: | [23 empty] | 0
Custo Direto Total (E) + (F) + (G) + (H): | [23 empty] | 118.71
BDI:26,70% | [23 empty] | 31.69
Preço unitário total: | [23 empty] | 150.4
Tabela de preços: TABELA DE TERRAPLENAGEM, PAVIMENTAÇÃO E OBRAS DE ARTE ESPECIAIS - FEV/24 - COM DESONERAÇÃO - T238 | [17 empty] | Data base: 01/02/2024
Serviço: 45055 ENSECADEIRA | [17 empty] | Unidade: m2
(A)Equipamento |  |  | Código Auxiliar |  | Ut. Pr |  |  | Ut. Impr |  |  | Vl. Hr. Prod |  |  |  |  | Vl. Hr. Imp | [6 empty] | Consumo |  |  | Custo Horário
(A)Total: | [23 empty] | 0
(B)Mão-de-Obra |  |  | Código Auxiliar |  | Eq. Salarial |  |  |  |  | Sal/Hora |  |  |  | Encargos(%) | [6 empty] | Consumo |  |  |  |  | Custo Horário
AJUDANTE |  |  | 20003 |  | 7.08 |  |  |  |  | 12.91 |  |  |  | 82.44 | [6 empty] | 1.5 |  |  |  |  | 19.36
CARPINTEIRO |  |  | 20016 |  | 9.4 |  |  |  |  | 17.14 |  |  |  | 82.44 | [6 empty] | 1.5 |  |  |  |  | 25.71
(B)Total: | [23 empty] | 45.07
(C)Itens de Incidência |  |  | Código Auxiliar |  | % |  |  |  |  | M. O. |  |  | Equip. |  |  | Mat. | [5 empty] | Custo
ALIMENTAÇÃO |  |  | 0012 |  | 9.6 |  |  |  |  | X | [11 empty] | 4.32
EPI |  |  | 0011 |  | 1.12 |  |  |  |  | X | [11 empty] | 0.5
TRANSPORTE DE PESSOAL |  |  | 0013 |  | 4.79 |  |  |  |  | X | [11 empty] | 2.15
(C)Total: | [23 empty] | 6.97
Custo Horário da Execução (A) + (B) + (C) | [17 empty] | 52.04
(D) Produção da Equipe | [17 empty] | 1
(E) Custo Unitário da Execução [(A) + (B) + (C)] / (D) | [17 empty] | 52.04
(F)Materiais | [5 empty] | Código Auxiliar |  |  | Unid. |  |  | Custo Unitário | [6 empty] | Consumo | [6 empty] | Custo Unitário
PARAFUSO | [5 empty] | 11024 |  |  | un |  |  | 5.44 | [6 empty] | 9 | [6 empty] | 48.96
PRANCHÃO - 5,0 CM X 30,0 CM | [5 empty] | 11026 |  |  | m |  |  | 85 | [6 empty] | 3 | [6 empty] | 255
PRANCHÃO 6 X 16 | [5 empty] | 11027 |  |  | m |  |  | 27.57 | [6 empty] | 6 | [6 empty] | 165.42
(F)Total: | [23 empty] | 469.38
(G)Serviços | [5 empty] | Código Auxiliar |  |  | Unid. |  |  | Custo Unitário | [6 empty] | Consumo | [6 empty] | Custo Unitário
(G)Total: | [23 empty] | 0
(H)Itens de Transporte |  | Código Auxiliar |  | Unid. |  |  | Fórmula |  |  |  |  | X1 |  |  | X2 |  | X3 |  |  | Custo |  |  |  | Consumo |  |  | Custo Unit.
(H)Total: | [23 empty] | 0
Custo Direto Total (E) + (F) + (G) + (H): | [23 empty] | 521.42
BDI:26,70% | [23 empty] | 139.21
Preço unitário total: | [23 empty] | 660.63
Tabela de preços: TABELA DE TERRAPLENAGEM, PAVIMENTAÇÃO E OBRAS DE ARTE ESPECIAIS - FEV/24 - COM DESONERAÇÃO - T238 | [17 empty] | Data base: 01/02/2024
Serviço: 41385 ENTRADA D'ÁGUA - EDA 01 (AC/BC) | [17 empty] | Unidade: un
Observações: PROJETO-TIPO DO ÁLBUM DE DISPOSITIVOS DE DRENAGEM DO DNIT - 4a EDIÇÃO (IPR-736)
(A)Equipamento |  |  | Código Auxiliar |  | Ut. Pr |  |  | Ut. Impr |  |  | Vl. Hr. Prod |  |  |  |  | Vl. Hr. Imp | [6 empty] | Consumo |  |  | Custo Horário
(A)Total: | [23 empty] | 0
(B)Mão-de-Obra |  |  | Código Auxiliar |  | Eq. Salarial |  |  |  |  | Sal/Hora |  |  |  | Encargos(%) | [6 empty] | Consumo |  |  |  |  | Custo Horário
ENCARREGADO DE SERVIÇO |  |  | 20002 |  | 11.43 |  |  |  |  | 20.85 |  |  |  | 82.44 | [6 empty] | 0.14 |  |  |  |  | 2.91
(B)Total: | [23 empty] | 2.91
(C)Itens de Incidência |  |  | Código Auxiliar |  | % |  |  |  |  | M. O. |  |  | Equip. |  |  | Mat. | [5 empty] | Custo
ALIMENTAÇÃO |  |  | 0012 |  | 9.6 |  |  |  |  | X | [11 empty] | 0.27
EPI |  |  | 0011 |  | 1.12 |  |  |  |  | X | [11 empty] | 0.03
TRANSPORTE DE PESSOAL |  |  | 0013 |  | 4.79 |  |  |  |  | X | [11 empty] | 0.13
(C)Total: | [23 empty] | 0.43
Custo Horário da Execução (A) + (B) + (C) | [17 empty] | 3.34
(D) Produção da Equipe | [17 empty] | 1
(E) Custo Unitário da Execução [(A) + (B) + (C)] / (D) | [17 empty] | 3.34
(F)Materiais | [5 empty] | Código Auxiliar |  |  | Unid. |  |  | Custo Unitário | [6 empty] | Consumo | [6 empty] | Custo Unitário
(F)Total: | [23 empty] | 0
(G)Serviços | [5 empty] | Código Auxiliar |  |  | Unid. |  |  | Custo Unitário | [6 empty] | Consumo | [6 empty] | Custo Unitário
CONCRETO FCK=15 MPA P/ DRENAGEM | [5 empty] | 42836 |  |  | m3 |  |  | 432.69 | [6 empty] | 0.11 | [6 empty] | 47.59
FORMA DE PLACA COMPENSADA | [5 empty] | 47020 |  |  | m2 |  |  | 55.23 | [6 empty] | 0.03 | [6 empty] | 1.65
(G)Total: | [23 empty] | 49.24
(H)Itens de Transporte |  | Código Auxiliar |  | Unid. |  |  | Fórmula |  |  |  |  | X1 |  |  | X2 |  | X3 |  |  | Custo |  |  |  | Consumo |  |  | Custo Unit.
(H)Total: | [23 empty] | 0
Custo Direto Total (E) + (F) + (G) + (H): | [23 empty] | 52.58
BDI:26,70% | [23 empty] | 14.03
Preço unitário total: | [23 empty] | 66.61
Tabela de preços: TABELA DE TERRAPLENAGEM, PAVIMENTAÇÃO E OBRAS DE ARTE ESPECIAIS - FEV/24 - COM DESONERAÇÃO - T238 | [17 empty] | Data base: 01/02/2024
Serviço: 41386 ENTRADA D'ÁGUA - EDA 02 (AC/BC) | [17 empty] | Unidade: un
Observações: PROJETO-TIPO DO ÁLBUM DE DISPOSITIVOS DE DRENAGEM DO DNIT - 4a EDIÇÃO (IPR-736)
(A)Equipamento |  |  | Código Auxiliar |  | Ut. Pr |  |  | Ut. Impr |  |  | Vl. Hr. Prod |  |  |  |  | Vl. Hr. Imp | [6 empty] | Consumo |  |  | Custo Horário
(A)Total: | [23 empty] | 0
(B)Mão-de-Obra |  |  | Código Auxiliar |  | Eq. Salarial |  |  |  |  | Sal/Hora |  |  |  | Encargos(%) | [6 empty] | Consumo |  |  |  |  | Custo Horário
ENCARREGADO DE SERVIÇO |  |  | 20002 |  | 11.43 |  |  |  |  | 20.85 |  |  |  | 82.44 | [6 empty] | 0.13 |  |  |  |  | 2.71
(B)Total: | [23 empty] | 2.71
(C)Itens de Incidência |  |  | Código Auxiliar |  | % |  |  |  |  | M. O. |  |  | Equip. |  |  | Mat. | [5 empty] | Custo
ALIMENTAÇÃO |  |  | 0012 |  | 9.6 |  |  |  |  | X | [11 empty] | 0.26
EPI |  |  | 0011 |  | 1.12 |  |  |  |  | X | [11 empty] | 0.03
TRANSPORTE DE PESSOAL |  |  | 0013 |  | 4.79 |  |  |  |  | X | [11 empty] | 0.12
(C)Total: | [23 empty] | 0.41
Custo Horário da Execução (A) + (B) + (C) | [17 empty] | 3.12
(D) Produção da Equipe | [17 empty] | 1
(E) Custo Unitário da Execução [(A) + (B) + (C)] / (D) | [17 empty] | 3.12
(F)Materiais | [5 empty] | Código Auxiliar |  |  | Unid. |  |  | Custo Unitário | [6 empty] | Consumo | [6 empty] | Custo Unitário
(F)Total: | [23 empty] | 0
(G)Serviços | [5 empty] | Código Auxiliar |  |  | Unid. |  |  | Custo Unitário | [6 empty] | Consumo | [6 empty] | Custo Unitário
CONCRETO FCK=15 MPA P/ DRENAGEM | [5 empty] | 42836 |  |  | m3 |  |  | 432.69 | [6 empty] | 0.14 | [6 empty] | 60.57
FORMA DE PLACA COMPENSADA | [5 empty] | 47020 |  |  | m2 |  |  | 55.23 | [6 empty] | 0.01 | [6 empty] | 0.55
(G)Total: | [23 empty] | 61.12
(H)Itens de Transporte |  | Código Auxiliar |  | Unid. |  |  | Fórmula |  |  |  |  | X1 |  |  | X2 |  | X3 |  |  | Custo |  |  |  | Consumo |  |  | Custo Unit.
(H)Total: | [23 empty] | 0
Custo Direto Total (E) + (F) + (G) + (H): | [23 empty] | 64.24
BDI:26,70% | [23 empty] | 17.15
Preço unitário total: | [23 empty] | 81.39
Tabela de preços: TABELA DE TERRAPLENAGEM, PAVIMENTAÇÃO E OBRAS DE ARTE ESPECIAIS - FEV/24 - COM DESONERAÇÃO - T238 | [17 empty] | Data base: 01/02/2024
Serviço: 40423 ESCARIFICAÇÃO DE PAVIMENTO ASFÁLTICO | [17 empty] | Unidade: m3
(A)Equipamento |  |  | Código Auxiliar |  | Ut. Pr |  |  | Ut. Impr |  |  | Vl. Hr. Prod |  |  |  |  | Vl. Hr. Imp | [6 empty] | Consumo |  |  | Custo Horário
MOTONIVELADORA - CAT 120K OU EQUIVALENTE |  |  | 30046 |  | 1 |  |  | 0 |  |  | 261.93 |  |  |  |  | 98.01 | [6 empty] | 1 |  |  | 261.93
(A)Total: | [23 empty] | 261.93
(B)Mão-de-Obra |  |  | Código Auxiliar |  | Eq. Salarial |  |  |  |  | Sal/Hora |  |  |  | Encargos(%) | [6 empty] | Consumo |  |  |  |  | Custo Horário
AJUDANTE |  |  | 20003 |  | 7.08 |  |  |  |  | 12.91 |  |  |  | 82.44 | [6 empty] | 2 |  |  |  |  | 25.82
ENCARREGADO DE SERVIÇO |  |  | 20002 |  | 11.43 |  |  |  |  | 20.85 |  |  |  | 82.44 | [6 empty] | 1 |  |  |  |  | 20.85
(B)Total: | [23 empty] | 46.67
(C)Itens de Incidência |  |  | Código Auxiliar |  | % |  |  |  |  | M. O. |  |  | Equip. |  |  | Mat. | [5 empty] | Custo
ALIMENTAÇÃO |  |  | 0012 |  | 9.6 |  |  |  |  | X | [11 empty] | 4.48
EPI |  |  | 0011 |  | 1.12 |  |  |  |  | X | [11 empty] | 0.52
TRANSPORTE DE PESSOAL |  |  | 0013 |  | 4.79 |  |  |  |  | X | [11 empty] | 2.23
(C)Total: | [23 empty] | 7.23
Custo Horário da Execução (A) + (B) + (C) | [17 empty] | 315.83
(D) Produção da Equipe | [17 empty] | 76
(E) Custo Unitário da Execução [(A) + (B) + (C)] / (D) | [17 empty] | 4.15
(F)Materiais | [5 empty] | Código Auxiliar |  |  | Unid. |  |  | Custo Unitário | [6 empty] | Consumo | [6 empty] | Custo Unitário
(F)Total: | [23 empty] | 0
(G)Serviços | [5 empty] | Código Auxiliar |  |  | Unid. |  |  | Custo Unitário | [6 empty] | Consumo | [6 empty] | Custo Unitário
(G)Total: | [23 empty] | 0
(H)Itens de Transporte |  | Código Auxiliar |  | Unid. |  |  | Fórmula |  |  |  |  | X1 |  |  | X2 |  | X3 |  |  | Custo |  |  |  | Consumo |  |  | Custo Unit.
(H)Total: | [23 empty] | 0
Custo Direto Total (E) + (F) + (G) + (H): | [23 empty] | 4.15
BDI:26,70% | [23 empty] | 1.1
Preço unitário total: | [23 empty] | 5.25
Tabela de preços: TABELA DE TERRAPLENAGEM, PAVIMENTAÇÃO E OBRAS DE ARTE ESPECIAIS - FEV/24 - COM DESONERAÇÃO - T238 | [17 empty] | Data base: 01/02/2024
Serviço: 40090 ESCAV. E CARGA 1ª CATEG. - SEM TRANSPORTE | [17 empty] | Unidade: m3
(A)Equipamento |  |  | Código Auxiliar |  | Ut. Pr |  |  | Ut. Impr |  |  | Vl. Hr. Prod |  |  |  |  | Vl. Hr. Imp | [6 empty] | Consumo |  |  | Custo Horário
ESCAVADEIRA HIDRÁULICA - CAT 323DL OU EQUIVALENTE |  |  | 30057 |  | 1 |  |  | 0 |  |  | 258.9 |  |  |  |  | 104.89 | [6 empty] | 1 |  |  | 258.9
(A)Total: | [23 empty] | 258.9
(B)Mão-de-Obra |  |  | Código Auxiliar |  | Eq. Salarial |  |  |  |  | Sal/Hora |  |  |  | Encargos(%) | [6 empty] | Consumo |  |  |  |  | Custo Horário
AJUDANTE |  |  | 20003 |  | 7.08 |  |  |  |  | 12.91 |  |  |  | 82.44 | [6 empty] | 3 |  |  |  |  | 38.73
ENCARREGADO DE SERVIÇO |  |  | 20002 |  | 11.43 |  |  |  |  | 20.85 |  |  |  | 82.44 | [6 empty] | 1 |  |  |  |  | 20.85
(B)Total: | [23 empty] | 59.58
(C)Itens de Incidência |  |  | Código Auxiliar |  | % |  |  |  |  | M. O. |  |  | Equip. |  |  | Mat. | [5 empty] | Custo
ALIMENTAÇÃO |  |  | 0012 |  | 9.6 |  |  |  |  | X | [11 empty] | 5.71
EPI |  |  | 0011 |  | 1.12 |  |  |  |  | X | [11 empty] | 0.66
TRANSPORTE DE PESSOAL |  |  | 0013 |  | 4.79 |  |  |  |  | X | [11 empty] | 2.85
(C)Total: | [23 empty] | 9.22
Custo Horário da Execução (A) + (B) + (C) | [17 empty] | 327.7
(D) Produção da Equipe | [17 empty] | 191.73
(E) Custo Unitário da Execução [(A) + (B) + (C)] / (D) | [17 empty] | 1.7
(F)Materiais | [5 empty] | Código Auxiliar |  |  | Unid. |  |  | Custo Unitário | [6 empty] | Consumo | [6 empty] | Custo Unitário
(F)Total: | [23 empty] | 0
(G)Serviços | [5 empty] | Código Auxiliar |  |  | Unid. |  |  | Custo Unitário | [6 empty] | Consumo | [6 empty] | Custo Unitário
(G)Total: | [23 empty] | 0
(H)Itens de Transporte |  | Código Auxiliar |  | Unid. |  |  | Fórmula |  |  |  |  | X1 |  |  | X2 |  | X3 |  |  | Custo |  |  |  | Consumo |  |  | Custo Unit.
(H)Total: | [23 empty] | 0
Custo Direto Total (E) + (F) + (G) + (H): | [23 empty] | 1.7
BDI:26,70% | [23 empty] | 0.45
Preço unitário total: | [23 empty] | 2.15
Tabela de preços: TABELA DE TERRAPLENAGEM, PAVIMENTAÇÃO E OBRAS DE ARTE ESPECIAIS - FEV/24 - COM DESONERAÇÃO - T238 | [17 empty] | Data base: 01/02/2024
Serviço: 40091 ESCAV. E CARGA 2ª CATEG. - SEM TRANSPORTE | [17 empty] | Unidade: m3
(A)Equipamento |  |  | Código Auxiliar |  | Ut. Pr |  |  | Ut. Impr |  |  | Vl. Hr. Prod |  |  |  |  | Vl. Hr. Imp | [6 empty] | Consumo |  |  | Custo Horário
ESCAVADEIRA HIDRÁULICA - CAT 323DL OU EQUIVALENTE |  |  | 30057 |  | 1 |  |  | 0 |  |  | 258.9 |  |  |  |  | 104.89 | [6 empty] | 1 |  |  | 258.9
(A)Total: | [23 empty] | 258.9
(B)Mão-de-Obra |  |  | Código Auxiliar |  | Eq. Salarial |  |  |  |  | Sal/Hora |  |  |  | Encargos(%) | [6 empty] | Consumo |  |  |  |  | Custo Horário
AJUDANTE |  |  | 20003 |  | 7.08 |  |  |  |  | 12.91 |  |  |  | 82.44 | [6 empty] | 3 |  |  |  |  | 38.73
ENCARREGADO DE SERVIÇO |  |  | 20002 |  | 11.43 |  |  |  |  | 20.85 |  |  |  | 82.44 | [6 empty] | 1 |  |  |  |  | 20.85
(B)Total: | [23 empty] | 59.58
(C)Itens de Incidência |  |  | Código Auxiliar |  | % |  |  |  |  | M. O. |  |  | Equip. |  |  | Mat. | [5 empty] | Custo
ALIMENTAÇÃO |  |  | 0012 |  | 9.6 |  |  |  |  | X | [11 empty] | 5.71
EPI |  |  | 0011 |  | 1.12 |  |  |  |  | X | [11 empty] | 0.66
TRANSPORTE DE PESSOAL |  |  | 0013 |  | 4.79 |  |  |  |  | X | [11 empty] | 2.85
(C)Total: | [23 empty] | 9.22
Custo Horário da Execução (A) + (B) + (C) | [17 empty] | 327.7
(D) Produção da Equipe | [17 empty] | 126.55
(E) Custo Unitário da Execução [(A) + (B) + (C)] / (D) | [17 empty] | 2.58
(F)Materiais | [5 empty] | Código Auxiliar |  |  | Unid. |  |  | Custo Unitário | [6 empty] | Consumo | [6 empty] | Custo Unitário
(F)Total: | [23 empty] | 0
(G)Serviços | [5 empty] | Código Auxiliar |  |  | Unid. |  |  | Custo Unitário | [6 empty] | Consumo | [6 empty] | Custo Unitário
(G)Total: | [23 empty] | 0
(H)Itens de Transporte |  | Código Auxiliar |  | Unid. |  |  | Fórmula |  |  |  |  | X1 |  |  | X2 |  | X3 |  |  | Custo |  |  |  | Consumo |  |  | Custo Unit.
(H)Total: | [23 empty] | 0
Custo Direto Total (E) + (F) + (G) + (H): | [23 empty] | 2.58
BDI:26,70% | [23 empty] | 0.68
Preço unitário total: | [23 empty] | 3.26
Tabela de preços: TABELA DE TERRAPLENAGEM, PAVIMENTAÇÃO E OBRAS DE ARTE ESPECIAIS - FEV/24 - COM DESONERAÇÃO - T238 | [17 empty] | Data base: 01/02/2024
Serviço: 40092 ESCAV. E CARGA 3ª CATEG. - SEM TRANSPORTE | [17 empty] | Unidade: m3
(A)Equipamento |  |  | Código Auxiliar |  | Ut. Pr |  |  | Ut. Impr |  |  | Vl. Hr. Prod |  |  |  |  | Vl. Hr. Imp | [6 empty] | Consumo |  |  | Custo Horário
CARREGADEIRA DE PNEUS CAT - 950 H OU EQUIVALENTE |  |  | 30007 |  | 0.61 |  |  | 0.39 |  |  | 412.22 |  |  |  |  | 174.96 | [6 empty] | 1 |  |  | 319.68
COMPRESSOR DE AR 124 PCM |  |  | 30130 |  | 1 |  |  | 0 |  |  | 43.61 |  |  |  |  | 9.2 | [6 empty] | 1 |  |  | 43.61
MARTELETE PERFURADOR / ROMPEDOR - AR COMPRIMIDO (25kg) |  |  | 30028 |  | 1 |  |  | 0 |  |  | 21.29 |  |  |  |  | 19.11 | [6 empty] | 1 |  |  | 21.29
PERFURATRIZ SOBRE ESTEIRAS - CRAWLER DRILL OU EQUIVALENTE |  |  | 30029 |  | 1 |  |  | 0 |  |  | 382.45 |  |  |  |  | 146.85 | [6 empty] | 1 |  |  | 382.45
TRATOR ESTEIRAS COM LÂMINA - CAT D8 OU EQUIVALENTE |  |  | 30001 |  | 0.53 |  |  | 0.47 |  |  | 690.86 |  |  |  |  | 223.55 | [6 empty] | 1 |  |  | 471.21
(A)Total: | [23 empty] | 1238.24
(B)Mão-de-Obra |  |  | Código Auxiliar |  | Eq. Salarial |  |  |  |  | Sal/Hora |  |  |  | Encargos(%) | [6 empty] | Consumo |  |  |  |  | Custo Horário
AJUDANTE |  |  | 20003 |  | 7.08 |  |  |  |  | 12.91 |  |  |  | 82.44 | [6 empty] | 2 |  |  |  |  | 25.82
BLASTER |  |  | 20014 |  | 10.74 |  |  |  |  | 19.59 |  |  |  | 82.44 | [6 empty] | 1 |  |  |  |  | 19.59
ENCARREGADO DE SERVIÇO |  |  | 20002 |  | 11.43 |  |  |  |  | 20.85 |  |  |  | 82.44 | [6 empty] | 1 |  |  |  |  | 20.85
(B)Total: | [23 empty] | 66.26
(C)Itens de Incidência |  |  | Código Auxiliar |  | % |  |  |  |  | M. O. |  |  | Equip. |  |  | Mat. | [5 empty] | Custo
ALIMENTAÇÃO |  |  | 0012 |  | 9.6 |  |  |  |  | X | [11 empty] | 6.36
EPI |  |  | 0011 |  | 1.12 |  |  |  |  | X | [11 empty] | 0.74
TRANSPORTE DE PESSOAL |  |  | 0013 |  | 4.79 |  |  |  |  | X | [11 empty] | 3.17
(C)Total: | [23 empty] | 10.27
Custo Horário da Execução (A) + (B) + (C) | [17 empty] | 1314.77
(D) Produção da Equipe | [17 empty] | 64.84
(E) Custo Unitário da Execução [(A) + (B) + (C)] / (D) | [17 empty] | 20.27
(F)Materiais | [5 empty] | Código Auxiliar |  |  | Unid. |  |  | Custo Unitário | [6 empty] | Consumo | [6 empty] | Custo Unitário
COROA PARA PERFURATRIZ DE ESTEIRA | [5 empty] | 10083 |  |  | un |  |  | 721.36 | [6 empty] | 0.0007 | [6 empty] | 0.5
EMULSÃO EXPLOSIVA ENCARTUCHADA | [5 empty] | 10015 |  |  | Kg |  |  | 15.31 | [6 empty] | 0.42 | [6 empty] | 6.43
HASTE PARA PERFURATRIZ DE ESTEIRA | [5 empty] | 10086 |  |  | un |  |  | 1966.42 | [6 empty] | 0.001 | [6 empty] | 1.96
LUVA PARA PERFURATRIZ DE ESTEIRA | [5 empty] | 10085 |  |  | un |  |  | 347.8 | [6 empty] | 0.001 | [6 empty] | 0.34
NONEL DE COLUNA - C = 6,0 m | [5 empty] | 10410 |  |  | un |  |  | 19.99 | [6 empty] | 0.04 | [6 empty] | 0.79
NONEL DE INICIAÇÃO PARA FOGACHO - C = 6,0 m | [5 empty] | 10415 |  |  | un |  |  | 21.3 | [6 empty] | 0.15 | [6 empty] | 3.19
NONEL DE LIGAÇÃO - C = 6,0 m | [5 empty] | 10420 |  |  | un |  |  | 23.15 | [6 empty] | 0.0157 | [6 empty] | 0.36
NONEL INICIADOR - C = 150,0 m | [5 empty] | 10425 |  |  | un |  |  | 259.76 | [6 empty] | 0.0014 | [6 empty] | 0.36
PUNHO PARA PERFURATRIZ DE ESTEIRA | [5 empty] | 10084 |  |  | un |  |  | 999.93 | [6 empty] | 0.0008 | [6 empty] | 0.79
SÉRIE DE BROCAS S-12 D=22mm | [5 empty] | 10088 |  |  | un |  |  | 973.21 | [6 empty] | 0.0008 | [6 empty] | 0.77
(F)Total: | [23 empty] | 15.49
(G)Serviços | [5 empty] | Código Auxiliar |  |  | Unid. |  |  | Custo Unitário | [6 empty] | Consumo | [6 empty] | Custo Unitário
(G)Total: | [23 empty] | 0
(H)Itens de Transporte |  | Código Auxiliar |  | Unid. |  |  | Fórmula |  |  |  |  | X1 |  |  | X2 |  | X3 |  |  | Custo |  |  |  | Consumo |  |  | Custo Unit.
(H)Total: | [23 empty] | 0
Custo Direto Total (E) + (F) + (G) + (H): | [23 empty] | 35.76
BDI:26,70% | [23 empty] | 9.54
Preço unitário total: | [23 empty] | 45.3
Tabela de preços: TABELA DE TERRAPLENAGEM, PAVIMENTAÇÃO E OBRAS DE ARTE ESPECIAIS - FEV/24 - COM DESONERAÇÃO - T238 | [17 empty] | Data base: 01/02/2024
Serviço: 40050 ESCAV., CARGA E TRANSP. 1ª CATEG. C/ CARREGADEIRA P/ PEQUENOS MOVIMENTOS DE TERRA - (DT: 1.001 A 1.200M) | [17 empty] | Unidade: m3
(A)Equipamento |  |  | Código Auxiliar |  | Ut. Pr |  |  | Ut. Impr |  |  | Vl. Hr. Prod |  |  |  |  | Vl. Hr. Imp | [6 empty] | Consumo |  |  | Custo Horário
CAMINHÃO BASCULANTE 10 M3 - 15 T |  |  | 30037 |  | 0.95 |  |  | 0.05 |  |  | 292.24 |  |  |  |  | 62.96 | [6 empty] | 6 |  |  | 1684.56
CARREGADEIRA DE PNEUS CAT - 950 H OU EQUIVALENTE |  |  | 30007 |  | 1 |  |  | 0 |  |  | 412.22 |  |  |  |  | 174.96 | [6 empty] | 1 |  |  | 412.22
MOTONIVELADORA - CAT 120K OU EQUIVALENTE |  |  | 30046 |  | 0.26 |  |  | 0.74 |  |  | 261.93 |  |  |  |  | 98.01 | [6 empty] | 1 |  |  | 140.62
TRATOR ESTEIRAS COM LÂMINA - CAT D8 OU EQUIVALENTE |  |  | 30001 |  | 0.91 |  |  | 0.09 |  |  | 690.86 |  |  |  |  | 223.55 | [6 empty] | 1 |  |  | 648.79
(A)Total: | [23 empty] | 2886.19
(B)Mão-de-Obra |  |  | Código Auxiliar |  | Eq. Salarial |  |  |  |  | Sal/Hora |  |  |  | Encargos(%) | [6 empty] | Consumo |  |  |  |  | Custo Horário
AJUDANTE |  |  | 20003 |  | 7.08 |  |  |  |  | 12.91 |  |  |  | 82.44 | [6 empty] | 3 |  |  |  |  | 38.73
ENCARREGADO DE SERVIÇO |  |  | 20002 |  | 11.43 |  |  |  |  | 20.85 |  |  |  | 82.44 | [6 empty] | 1 |  |  |  |  | 20.85
(B)Total: | [23 empty] | 59.58
(C)Itens de Incidência |  |  | Código Auxiliar |  | % |  |  |  |  | M. O. |  |  | Equip. |  |  | Mat. | [5 empty] | Custo
ALIMENTAÇÃO |  |  | 0012 |  | 9.6 |  |  |  |  | X | [11 empty] | 5.71
EPI |  |  | 0011 |  | 1.12 |  |  |  |  | X | [11 empty] | 0.66
TRANSPORTE DE PESSOAL |  |  | 0013 |  | 4.79 |  |  |  |  | X | [11 empty] | 2.85
(C)Total: | [23 empty] | 9.22
Custo Horário da Execução (A) + (B) + (C) | [17 empty] | 2954.99
(D) Produção da Equipe | [17 empty] | 213.97
(E) Custo Unitário da Execução [(A) + (B) + (C)] / (D) | [17 empty] | 13.81
(F)Materiais | [5 empty] | Código Auxiliar |  |  | Unid. |  |  | Custo Unitário | [6 empty] | Consumo | [6 empty] | Custo Unitário
(F)Total: | [23 empty] | 0
(G)Serviços | [5 empty] | Código Auxiliar |  |  | Unid. |  |  | Custo Unitário | [6 empty] | Consumo | [6 empty] | Custo Unitário
(G)Total: | [23 empty] | 0
(H)Itens de Transporte |  | Código Auxiliar |  | Unid. |  |  | Fórmula |  |  |  |  | X1 |  |  | X2 |  | X3 |  |  | Custo |  |  |  | Consumo |  |  | Custo Unit.
(H)Total: | [23 empty] | 0
Custo Direto Total (E) + (F) + (G) + (H): | [23 empty] | 13.81
BDI:26,70% | [23 empty] | 3.68
Preço unitário total: | [23 empty] | 17.49
Tabela de preços: TABELA DE TERRAPLENAGEM, PAVIMENTAÇÃO E OBRAS DE ARTE ESPECIAIS - FEV/24 - COM DESONERAÇÃO - T238 | [17 empty] | Data base: 01/02/2024
Serviço: 40051 ESCAV., CARGA E TRANSP. 1ª CATEG. C/ CARREGADEIRA P/ PEQUENOS MOVIMENTOS DE TERRA - (DT: 1.201 A 1.400M) | [17 empty] | Unidade: m3
(A)Equipamento |  |  | Código Auxiliar |  | Ut. Pr |  |  | Ut. Impr |  |  | Vl. Hr. Prod |  |  |  |  | Vl. Hr. Imp | [6 empty] | Consumo |  |  | Custo Horário
CAMINHÃO BASCULANTE 10 M3 - 15 T |  |  | 30037 |  | 0.87 |  |  | 0.13 |  |  | 292.24 |  |  |  |  | 62.96 | [6 empty] | 7 |  |  | 1836.94
CARREGADEIRA DE PNEUS CAT - 950 H OU EQUIVALENTE |  |  | 30007 |  | 1 |  |  | 0 |  |  | 412.22 |  |  |  |  | 174.96 | [6 empty] | 1 |  |  | 412.22
MOTONIVELADORA - CAT 120K OU EQUIVALENTE |  |  | 30046 |  | 0.3 |  |  | 0.7 |  |  | 261.93 |  |  |  |  | 98.01 | [6 empty] | 1 |  |  | 147.17
TRATOR ESTEIRAS COM LÂMINA - CAT D8 OU EQUIVALENTE |  |  | 30001 |  | 0.91 |  |  | 0.09 |  |  | 690.86 |  |  |  |  | 223.55 | [6 empty] | 1 |  |  | 648.79
(A)Total: | [23 empty] | 3045.12
(B)Mão-de-Obra |  |  | Código Auxiliar |  | Eq. Salarial |  |  |  |  | Sal/Hora |  |  |  | Encargos(%) | [6 empty] | Consumo |  |  |  |  | Custo Horário
AJUDANTE |  |  | 20003 |  | 7.08 |  |  |  |  | 12.91 |  |  |  | 82.44 | [6 empty] | 3 |  |  |  |  | 38.73
ENCARREGADO DE SERVIÇO |  |  | 20002 |  | 11.43 |  |  |  |  | 20.85 |  |  |  | 82.44 | [6 empty] | 1 |  |  |  |  | 20.85
(B)Total: | [23 empty] | 59.58
(C)Itens de Incidência |  |  | Código Auxiliar |  | % |  |  |  |  | M. O. |  |  | Equip. |  |  | Mat. | [5 empty] | Custo
ALIMENTAÇÃO |  |  | 0012 |  | 9.6 |  |  |  |  | X | [11 empty] | 5.71
EPI |  |  | 0011 |  | 1.12 |  |  |  |  | X | [11 empty] | 0.66
TRANSPORTE DE PESSOAL |  |  | 0013 |  | 4.79 |  |  |  |  | X | [11 empty] | 2.85
(C)Total: | [23 empty] | 9.22
Custo Horário da Execução (A) + (B) + (C) | [17 empty] | 3113.92
(D) Produção da Equipe | [17 empty] | 213.97
(E) Custo Unitário da Execução [(A) + (B) + (C)] / (D) | [17 empty] | 14.55
(F)Materiais | [5 empty] | Código Auxiliar |  |  | Unid. |  |  | Custo Unitário | [6 empty] | Consumo | [6 empty] | Custo Unitário
(F)Total: | [23 empty] | 0
(G)Serviços | [5 empty] | Código Auxiliar |  |  | Unid. |  |  | Custo Unitário | [6 empty] | Consumo | [6 empty] | Custo Unitário
(G)Total: | [23 empty] | 0
(H)Itens de Transporte |  | Código Auxiliar |  | Unid. |  |  | Fórmula |  |  |  |  | X1 |  |  | X2 |  | X3 |  |  | Custo |  |  |  | Consumo |  |  | Custo Unit.
(H)Total: | [23 empty] | 0
Custo Direto Total (E) + (F) + (G) + (H): | [23 empty] | 14.55
BDI:26,70% | [23 empty] | 3.88
Preço unitário total: | [23 empty] | 18.43
Tabela de preços: TABELA DE TERRAPLENAGEM, PAVIMENTAÇÃO E OBRAS DE ARTE ESPECIAIS - FEV/24 - COM DESONERAÇÃO - T238 | [17 empty] | Data base: 01/02/2024
Serviço: 40052 ESCAV., CARGA E TRANSP. 1ª CATEG. C/ CARREGADEIRA P/ PEQUENOS MOVIMENTOS DE TERRA - (DT: 1.401 A 1.600M) | [17 empty] | Unidade: m3
(A)Equipamento |  |  | Código Auxiliar |  | Ut. Pr |  |  | Ut. Impr |  |  | Vl. Hr. Prod |  |  |  |  | Vl. Hr. Imp | [6 empty] | Consumo |  |  | Custo Horário
CAMINHÃO BASCULANTE 10 M3 - 15 T |  |  | 30037 |  | 0.92 |  |  | 0.08 |  |  | 292.24 |  |  |  |  | 62.96 | [6 empty] | 7 |  |  | 1917.23
CARREGADEIRA DE PNEUS CAT - 950 H OU EQUIVALENTE |  |  | 30007 |  | 1 |  |  | 0 |  |  | 412.22 |  |  |  |  | 174.96 | [6 empty] | 1 |  |  | 412.22
MOTONIVELADORA - CAT 120K OU EQUIVALENTE |  |  | 30046 |  | 0.32 |  |  | 0.68 |  |  | 261.93 |  |  |  |  | 98.01 | [6 empty] | 1 |  |  | 150.45
TRATOR ESTEIRAS COM LÂMINA - CAT D8 OU EQUIVALENTE |  |  | 30001 |  | 0.91 |  |  | 0.09 |  |  | 690.86 |  |  |  |  | 223.55 | [6 empty] | 1 |  |  | 648.79
(A)Total: | [23 empty] | 3128.69
(B)Mão-de-Obra |  |  | Código Auxiliar |  | Eq. Salarial |  |  |  |  | Sal/Hora |  |  |  | Encargos(%) | [6 empty] | Consumo |  |  |  |  | Custo Horário
AJUDANTE |  |  | 20003 |  | 7.08 |  |  |  |  | 12.91 |  |  |  | 82.44 | [6 empty] | 3 |  |  |  |  | 38.73
ENCARREGADO DE SERVIÇO |  |  | 20002 |  | 11.43 |  |  |  |  | 20.85 |  |  |  | 82.44 | [6 empty] | 1 |  |  |  |  | 20.85
(B)Total: | [23 empty] | 59.58
(C)Itens de Incidência |  |  | Código Auxiliar |  | % |  |  |  |  | M. O. |  |  | Equip. |  |  | Mat. | [5 empty] | Custo
ALIMENTAÇÃO |  |  | 0012 |  | 9.6 |  |  |  |  | X | [11 empty] | 5.71
EPI |  |  | 0011 |  | 1.12 |  |  |  |  | X | [11 empty] | 0.66
TRANSPORTE DE PESSOAL |  |  | 0013 |  | 4.79 |  |  |  |  | X | [11 empty] | 2.85
(C)Total: | [23 empty] | 9.22
Custo Horário da Execução (A) + (B) + (C) | [17 empty] | 3197.49
(D) Produção da Equipe | [17 empty] | 213.97
(E) Custo Unitário da Execução [(A) + (B) + (C)] / (D) | [17 empty] | 14.94
(F)Materiais | [5 empty] | Código Auxiliar |  |  | Unid. |  |  | Custo Unitário | [6 empty] | Consumo | [6 empty] | Custo Unitário
(F)Total: | [23 empty] | 0
(G)Serviços | [5 empty] | Código Auxiliar |  |  | Unid. |  |  | Custo Unitário | [6 empty] | Consumo | [6 empty] | Custo Unitário
(G)Total: | [23 empty] | 0
(H)Itens de Transporte |  | Código Auxiliar |  | Unid. |  |  | Fórmula |  |  |  |  | X1 |  |  | X2 |  | X3 |  |  | Custo |  |  |  | Consumo |  |  | Custo Unit.
(H)Total: | [23 empty] | 0
Custo Direto Total (E) + (F) + (G) + (H): | [23 empty] | 14.94
BDI:26,70% | [23 empty] | 3.98
Preço unitário total: | [23 empty] | 18.92
Tabela de preços: TABELA DE TERRAPLENAGEM, PAVIMENTAÇÃO E OBRAS DE ARTE ESPECIAIS - FEV/24 - COM DESONERAÇÃO - T238 | [17 empty] | Data base: 01/02/2024
Serviço: 40053 ESCAV., CARGA E TRANSP. 1ª CATEG. C/ CARREGADEIRA P/ PEQUENOS MOVIMENTOS DE TERRA - (DT: 1.601 A 1.800M) | [17 empty] | Unidade: m3
(A)Equipamento |  |  | Código Auxiliar |  | Ut. Pr |  |  | Ut. Impr |  |  | Vl. Hr. Prod |  |  |  |  | Vl. Hr. Imp | [6 empty] | Consumo |  |  | Custo Horário
CAMINHÃO BASCULANTE 10 M3 - 15 T |  |  | 30037 |  | 0.96 |  |  | 0.04 |  |  | 292.24 |  |  |  |  | 62.96 | [6 empty] | 7 |  |  | 1981.42
CARREGADEIRA DE PNEUS CAT - 950 H OU EQUIVALENTE |  |  | 30007 |  | 1 |  |  | 0 |  |  | 412.22 |  |  |  |  | 174.96 | [6 empty] | 1 |  |  | 412.22
MOTONIVELADORA - CAT 120K OU EQUIVALENTE |  |  | 30046 |  | 0.36 |  |  | 0.64 |  |  | 261.93 |  |  |  |  | 98.01 | [6 empty] | 1 |  |  | 157.01
TRATOR ESTEIRAS COM LÂMINA - CAT D8 OU EQUIVALENTE |  |  | 30001 |  | 0.91 |  |  | 0.09 |  |  | 690.86 |  |  |  |  | 223.55 | [6 empty] | 1 |  |  | 648.79
(A)Total: | [23 empty] | 3199.44
(B)Mão-de-Obra |  |  | Código Auxiliar |  | Eq. Salarial |  |  |  |  | Sal/Hora |  |  |  | Encargos(%) | [6 empty] | Consumo |  |  |  |  | Custo Horário
AJUDANTE |  |  | 20003 |  | 7.08 |  |  |  |  | 12.91 |  |  |  | 82.44 | [6 empty] | 3 |  |  |  |  | 38.73
ENCARREGADO DE SERVIÇO |  |  | 20002 |  | 11.43 |  |  |  |  | 20.85 |  |  |  | 82.44 | [6 empty] | 1 |  |  |  |  | 20.85
(B)Total: | [23 empty] | 59.58
(C)Itens de Incidência |  |  | Código Auxiliar |  | % |  |  |  |  | M. O. |  |  | Equip. |  |  | Mat. | [5 empty] | Custo
ALIMENTAÇÃO |  |  | 0012 |  | 9.6 |  |  |  |  | X | [11 empty] | 5.71
EPI |  |  | 0011 |  | 1.12 |  |  |  |  | X | [11 empty] | 0.66
TRANSPORTE DE PESSOAL |  |  | 0013 |  | 4.79 |  |  |  |  | X | [11 empty] | 2.85
(C)Total: | [23 empty] | 9.22
Custo Horário da Execução (A) + (B) + (C) | [17 empty] | 3268.24
(D) Produção da Equipe | [17 empty] | 213.97
(E) Custo Unitário da Execução [(A) + (B) + (C)] / (D) | [17 empty] | 15.27
(F)Materiais | [5 empty] | Código Auxiliar |  |  | Unid. |  |  | Custo Unitário | [6 empty] | Consumo | [6 empty] | Custo Unitário
(F)Total: | [23 empty] | 0
(G)Serviços | [5 empty] | Código Auxiliar |  |  | Unid. |  |  | Custo Unitário | [6 empty] | Consumo | [6 empty] | Custo Unitário
(G)Total: | [23 empty] | 0
(H)Itens de Transporte |  | Código Auxiliar |  | Unid. |  |  | Fórmula |  |  |  |  | X1 |  |  | X2 |  | X3 |  |  | Custo |  |  |  | Consumo |  |  | Custo Unit.
(H)Total: | [23 empty] | 0
Custo Direto Total (E) + (F) + (G) + (H): | [23 empty] | 15.27
BDI:26,70% | [23 empty] | 4.07
Preço unitário total: | [23 empty] | 19.34
Tabela de preços: TABELA DE TERRAPLENAGEM, PAVIMENTAÇÃO E OBRAS DE ARTE ESPECIAIS - FEV/24 - COM DESONERAÇÃO - T238 | [17 empty] | Data base: 01/02/2024
Serviço: 40054 ESCAV., CARGA E TRANSP. 1ª CATEG. C/ CARREGADEIRA P/ PEQUENOS MOVIMENTOS DE TERRA - (DT: 1.801 A 2.000M) | [17 empty] | Unidade: m3
(A)Equipamento |  |  | Código Auxiliar |  | Ut. Pr |  |  | Ut. Impr |  |  | Vl. Hr. Prod |  |  |  |  | Vl. Hr. Imp | [6 empty] | Consumo |  |  | Custo Horário
CAMINHÃO BASCULANTE 10 M3 - 15 T |  |  | 30037 |  | 0.91 |  |  | 0.09 |  |  | 292.24 |  |  |  |  | 62.96 | [6 empty] | 8 |  |  | 2172.72
CARREGADEIRA DE PNEUS CAT - 950 H OU EQUIVALENTE |  |  | 30007 |  | 1 |  |  | 0 |  |  | 412.22 |  |  |  |  | 174.96 | [6 empty] | 1 |  |  | 412.22
MOTONIVELADORA - CAT 120K OU EQUIVALENTE |  |  | 30046 |  | 0.41 |  |  | 0.59 |  |  | 261.93 |  |  |  |  | 98.01 | [6 empty] | 1 |  |  | 165.21
TRATOR ESTEIRAS COM LÂMINA - CAT D8 OU EQUIVALENTE |  |  | 30001 |  | 0.91 |  |  | 0.09 |  |  | 690.86 |  |  |  |  | 223.55 | [6 empty] | 1 |  |  | 648.79
(A)Total: | [23 empty] | 3398.94
(B)Mão-de-Obra |  |  | Código Auxiliar |  | Eq. Salarial |  |  |  |  | Sal/Hora |  |  |  | Encargos(%) | [6 empty] | Consumo |  |  |  |  | Custo Horário
AJUDANTE |  |  | 20003 |  | 7.08 |  |  |  |  | 12.91 |  |  |  | 82.44 | [6 empty] | 3 |  |  |  |  | 38.73
ENCARREGADO DE SERVIÇO |  |  | 20002 |  | 11.43 |  |  |  |  | 20.85 |  |  |  | 82.44 | [6 empty] | 1 |  |  |  |  | 20.85
(B)Total: | [23 empty] | 59.58
(C)Itens de Incidência |  |  | Código Auxiliar |  | % |  |  |  |  | M. O. |  |  | Equip. |  |  | Mat. | [5 empty] | Custo
ALIMENTAÇÃO |  |  | 0012 |  | 9.6 |  |  |  |  | X | [11 empty] | 5.71
EPI |  |  | 0011 |  | 1.12 |  |  |  |  | X | [11 empty] | 0.66
TRANSPORTE DE PESSOAL |  |  | 0013 |  | 4.79 |  |  |  |  | X | [11 empty] | 2.85
(C)Total: | [23 empty] | 9.22
Custo Horário da Execução (A) + (B) + (C) | [17 empty] | 3467.74
(D) Produção da Equipe | [17 empty] | 213.97
(E) Custo Unitário da Execução [(A) + (B) + (C)] / (D) | [17 empty] | 16.2
(F)Materiais | [5 empty] | Código Auxiliar |  |  | Unid. |  |  | Custo Unitário | [6 empty] | Consumo | [6 empty] | Custo Unitário
(F)Total: | [23 empty] | 0
(G)Serviços | [5 empty] | Código Auxiliar |  |  | Unid. |  |  | Custo Unitário | [6 empty] | Consumo | [6 empty] | Custo Unitário
(G)Total: | [23 empty] | 0
(H)Itens de Transporte |  | Código Auxiliar |  | Unid. |  |  | Fórmula |  |  |  |  | X1 |  |  | X2 |  | X3 |  |  | Custo |  |  |  | Consumo |  |  | Custo Unit.
(H)Total: | [23 empty] | 0
Custo Direto Total (E) + (F) + (G) + (H): | [23 empty] | 16.2
BDI:26,70% | [23 empty] | 4.32
Preço unitário total: | [23 empty] | 20.52
Tabela de preços: TABELA DE TERRAPLENAGEM, PAVIMENTAÇÃO E OBRAS DE ARTE ESPECIAIS - FEV/24 - COM DESONERAÇÃO - T238 | [17 empty] | Data base: 01/02/2024
Serviço: 40055 ESCAV., CARGA E TRANSP. 1ª CATEG. C/ CARREGADEIRA P/ PEQUENOS MOVIMENTOS DE TERRA - (DT: 2001 A 3000M) | [17 empty] | Unidade: m3
(A)Equipamento |  |  | Código Auxiliar |  | Ut. Pr |  |  | Ut. Impr |  |  | Vl. Hr. Prod |  |  |  |  | Vl. Hr. Imp | [6 empty] | Consumo |  |  | Custo Horário
CAMINHÃO BASCULANTE 10 M3 - 15 T |  |  | 30037 |  | 0.96 |  |  | 0.04 |  |  | 292.24 |  |  |  |  | 62.96 | [6 empty] | 9 |  |  | 2547.54
CARREGADEIRA DE PNEUS CAT - 950 H OU EQUIVALENTE |  |  | 30007 |  | 1 |  |  | 0 |  |  | 412.22 |  |  |  |  | 174.96 | [6 empty] | 1 |  |  | 412.22
MOTONIVELADORA - CAT 120K OU EQUIVALENTE |  |  | 30046 |  | 0.52 |  |  | 0.48 |  |  | 261.93 |  |  |  |  | 98.01 | [6 empty] | 1 |  |  | 183.24
TRATOR ESTEIRAS COM LÂMINA - CAT D8 OU EQUIVALENTE |  |  | 30001 |  | 0.91 |  |  | 0.09 |  |  | 690.86 |  |  |  |  | 223.55 | [6 empty] | 1 |  |  | 648.79
(A)Total: | [23 empty] | 3791.79
(B)Mão-de-Obra |  |  | Código Auxiliar |  | Eq. Salarial |  |  |  |  | Sal/Hora |  |  |  | Encargos(%) | [6 empty] | Consumo |  |  |  |  | Custo Horário
AJUDANTE |  |  | 20003 |  | 7.08 |  |  |  |  | 12.91 |  |  |  | 82.44 | [6 empty] | 3 |  |  |  |  | 38.73
ENCARREGADO DE SERVIÇO |  |  | 20002 |  | 11.43 |  |  |  |  | 20.85 |  |  |  | 82.44 | [6 empty] | 1 |  |  |  |  | 20.85
(B)Total: | [23 empty] | 59.58
(C)Itens de Incidência |  |  | Código Auxiliar |  | % |  |  |  |  | M. O. |  |  | Equip. |  |  | Mat. | [5 empty] | Custo
ALIMENTAÇÃO |  |  | 0012 |  | 9.6 |  |  |  |  | X | [11 empty] | 5.71
EPI |  |  | 0011 |  | 1.12 |  |  |  |  | X | [11 empty] | 0.66
TRANSPORTE DE PESSOAL |  |  | 0013 |  | 4.79 |  |  |  |  | X | [11 empty] | 2.85
(C)Total: | [23 empty] | 9.22
Custo Horário da Execução (A) + (B) + (C) | [17 empty] | 3860.59
(D) Produção da Equipe | [17 empty] | 213.97
(E) Custo Unitário da Execução [(A) + (B) + (C)] / (D) | [17 empty] | 18.04
(F)Materiais | [5 empty] | Código Auxiliar |  |  | Unid. |  |  | Custo Unitário | [6 empty] | Consumo | [6 empty] | Custo Unitário
(F)Total: | [23 empty] | 0
(G)Serviços | [5 empty] | Código Auxiliar |  |  | Unid. |  |  | Custo Unitário | [6 empty] | Consumo | [6 empty] | Custo Unitário
(G)Total: | [23 empty] | 0
(H)Itens de Transporte |  | Código Auxiliar |  | Unid. |  |  | Fórmula |  |  |  |  | X1 |  |  | X2 |  | X3 |  |  | Custo |  |  |  | Consumo |  |  | Custo Unit.
(H)Total: | [23 empty] | 0
Custo Direto Total (E) + (F) + (G) + (H): | [23 empty] | 18.04
BDI:26,70% | [23 empty] | 4.81
Preço unitário total: | [23 empty] | 22.85
Tabela de preços: TABELA DE TERRAPLENAGEM, PAVIMENTAÇÃO E OBRAS DE ARTE ESPECIAIS - FEV/24 - COM DESONERAÇÃO - T238 | [17 empty] | Data base: 01/02/2024
Serviço: 40046 ESCAV., CARGA E TRANSP. 1ª CATEG. C/ CARREGADEIRA P/ PEQUENOS MOVIMENTOS DE TERRA - (DT: 201 A 400M) | [17 empty] | Unidade: m3
(A)Equipamento |  |  | Código Auxiliar |  | Ut. Pr |  |  | Ut. Impr |  |  | Vl. Hr. Prod |  |  |  |  | Vl. Hr. Imp | [6 empty] | Consumo |  |  | Custo Horário
CAMINHÃO BASCULANTE 10 M3 - 15 T |  |  | 30037 |  | 0.93 |  |  | 0.07 |  |  | 292.24 |  |  |  |  | 62.96 | [6 empty] | 4 |  |  | 1104.72
CARREGADEIRA DE PNEUS CAT - 950 H OU EQUIVALENTE |  |  | 30007 |  | 1 |  |  | 0 |  |  | 412.22 |  |  |  |  | 174.96 | [6 empty] | 1 |  |  | 412.22
MOTONIVELADORA - CAT 120K OU EQUIVALENTE |  |  | 30046 |  | 0.12 |  |  | 0.88 |  |  | 261.93 |  |  |  |  | 98.01 | [6 empty] | 1 |  |  | 117.67
TRATOR ESTEIRAS COM LÂMINA - CAT D8 OU EQUIVALENTE |  |  | 30001 |  | 0.91 |  |  | 0.09 |  |  | 690.86 |  |  |  |  | 223.55 | [6 empty] | 1 |  |  | 648.79
(A)Total: | [23 empty] | 2283.4
(B)Mão-de-Obra |  |  | Código Auxiliar |  | Eq. Salarial |  |  |  |  | Sal/Hora |  |  |  | Encargos(%) | [6 empty] | Consumo |  |  |  |  | Custo Horário
AJUDANTE |  |  | 20003 |  | 7.08 |  |  |  |  | 12.91 |  |  |  | 82.44 | [6 empty] | 3 |  |  |  |  | 38.73
ENCARREGADO DE SERVIÇO |  |  | 20002 |  | 11.43 |  |  |  |  | 20.85 |  |  |  | 82.44 | [6 empty] | 1 |  |  |  |  | 20.85
(B)Total: | [23 empty] | 59.58
(C)Itens de Incidência |  |  | Código Auxiliar |  | % |  |  |  |  | M. O. |  |  | Equip. |  |  | Mat. | [5 empty] | Custo
ALIMENTAÇÃO |  |  | 0012 |  | 9.6 |  |  |  |  | X | [11 empty] | 5.71
EPI |  |  | 0011 |  | 1.12 |  |  |  |  | X | [11 empty] | 0.66
TRANSPORTE DE PESSOAL |  |  | 0013 |  | 4.79 |  |  |  |  | X | [11 empty] | 2.85
(C)Total: | [23 empty] | 9.22
Custo Horário da Execução (A) + (B) + (C) | [17 empty] | 2352.2
(D) Produção da Equipe | [17 empty] | 213.97
(E) Custo Unitário da Execução [(A) + (B) + (C)] / (D) | [17 empty] | 10.99
(F)Materiais | [5 empty] | Código Auxiliar |  |  | Unid. |  |  | Custo Unitário | [6 empty] | Consumo | [6 empty] | Custo Unitário
(F)Total: | [23 empty] | 0
(G)Serviços | [5 empty] | Código Auxiliar |  |  | Unid. |  |  | Custo Unitário | [6 empty] | Consumo | [6 empty] | Custo Unitário
(G)Total: | [23 empty] | 0
(H)Itens de Transporte |  | Código Auxiliar |  | Unid. |  |  | Fórmula |  |  |  |  | X1 |  |  | X2 |  | X3 |  |  | Custo |  |  |  | Consumo |  |  | Custo Unit.
(H)Total: | [23 empty] | 0
Custo Direto Total (E) + (F) + (G) + (H): | [23 empty] | 10.99
BDI:26,70% | [23 empty] | 2.93
Preço unitário total: | [23 empty] | 13.92
Tabela de preços: TABELA DE TERRAPLENAGEM, PAVIMENTAÇÃO E OBRAS DE ARTE ESPECIAIS - FEV/24 - COM DESONERAÇÃO - T238 | [17 empty] | Data base: 01/02/2024
Serviço: 40056 ESCAV., CARGA E TRANSP. 1ª CATEG. C/ CARREGADEIRA P/ PEQUENOS MOVIMENTOS DE TERRA - (DT: 3.001 A 5.000M) | [17 empty] | Unidade: m3
(A)Equipamento |  |  | Código Auxiliar |  | Ut. Pr |  |  | Ut. Impr |  |  | Vl. Hr. Prod |  |  |  |  | Vl. Hr. Imp | [6 empty] | Consumo |  |  | Custo Horário
CAMINHÃO BASCULANTE 10 M3 - 15 T |  |  | 30037 |  | 0.97 |  |  | 0.03 |  |  | 292.24 |  |  |  |  | 62.96 | [6 empty] | 13 |  |  | 3709.55
CARREGADEIRA DE PNEUS CAT - 950 H OU EQUIVALENTE |  |  | 30007 |  | 1 |  |  | 0 |  |  | 412.22 |  |  |  |  | 174.96 | [6 empty] | 1 |  |  | 412.22
MOTONIVELADORA - CAT 120K OU EQUIVALENTE |  |  | 30046 |  | 0.78 |  |  | 0.22 |  |  | 261.93 |  |  |  |  | 98.01 | [6 empty] | 1 |  |  | 225.86
TRATOR ESTEIRAS COM LÂMINA - CAT D8 OU EQUIVALENTE |  |  | 30001 |  | 0.91 |  |  | 0.09 |  |  | 690.86 |  |  |  |  | 223.55 | [6 empty] | 1 |  |  | 648.79
(A)Total: | [23 empty] | 4996.42
(B)Mão-de-Obra |  |  | Código Auxiliar |  | Eq. Salarial |  |  |  |  | Sal/Hora |  |  |  | Encargos(%) | [6 empty] | Consumo |  |  |  |  | Custo Horário
AJUDANTE |  |  | 20003 |  | 7.08 |  |  |  |  | 12.91 |  |  |  | 82.44 | [6 empty] | 3 |  |  |  |  | 38.73
ENCARREGADO DE SERVIÇO |  |  | 20002 |  | 11.43 |  |  |  |  | 20.85 |  |  |  | 82.44 | [6 empty] | 1 |  |  |  |  | 20.85
(B)Total: | [23 empty] | 59.58
(C)Itens de Incidência |  |  | Código Auxiliar |  | % |  |  |  |  | M. O. |  |  | Equip. |  |  | Mat. | [5 empty] | Custo
ALIMENTAÇÃO |  |  | 0012 |  | 9.6 |  |  |  |  | X | [11 empty] | 5.71
EPI |  |  | 0011 |  | 1.12 |  |  |  |  | X | [11 empty] | 0.66
TRANSPORTE DE PESSOAL |  |  | 0013 |  | 4.79 |  |  |  |  | X | [11 empty] | 2.85
(C)Total: | [23 empty] | 9.22
Custo Horário da Execução (A) + (B) + (C) | [17 empty] | 5065.22
(D) Produção da Equipe | [17 empty] | 213.97
(E) Custo Unitário da Execução [(A) + (B) + (C)] / (D) | [17 empty] | 23.67
(F)Materiais | [5 empty] | Código Auxiliar |  |  | Unid. |  |  | Custo Unitário | [6 empty] | Consumo | [6 empty] | Custo Unitário
(F)Total: | [23 empty] | 0
(G)Serviços | [5 empty] | Código Auxiliar |  |  | Unid. |  |  | Custo Unitário | [6 empty] | Consumo | [6 empty] | Custo Unitário
(G)Total: | [23 empty] | 0
(H)Itens de Transporte |  | Código Auxiliar |  | Unid. |  |  | Fórmula |  |  |  |  | X1 |  |  | X2 |  | X3 |  |  | Custo |  |  |  | Consumo |  |  | Custo Unit.
(H)Total: | [23 empty] | 0
Custo Direto Total (E) + (F) + (G) + (H): | [23 empty] | 23.67
BDI:26,70% | [23 empty] | 6.31
Preço unitário total: | [23 empty] | 29.98
Tabela de preços: TABELA DE TERRAPLENAGEM, PAVIMENTAÇÃO E OBRAS DE ARTE ESPECIAIS - FEV/24 - COM DESONERAÇÃO - T238 | [17 empty] | Data base: 01/02/2024
Serviço: 40047 ESCAV., CARGA E TRANSP. 1ª CATEG. C/ CARREGADEIRA P/ PEQUENOS MOVIMENTOS DE TERRA - (DT: 401 A 600M) | [17 empty] | Unidade: m3
(A)Equipamento |  |  | Código Auxiliar |  | Ut. Pr |  |  | Ut. Impr |  |  | Vl. Hr. Prod |  |  |  |  | Vl. Hr. Imp | [6 empty] | Consumo |  |  | Custo Horário
CAMINHÃO BASCULANTE 10 M3 - 15 T |  |  | 30037 |  | 0.83 |  |  | 0.17 |  |  | 292.24 |  |  |  |  | 62.96 | [6 empty] | 5 |  |  | 1266.25
CARREGADEIRA DE PNEUS CAT - 950 H OU EQUIVALENTE |  |  | 30007 |  | 1 |  |  | 0 |  |  | 412.22 |  |  |  |  | 174.96 | [6 empty] | 1 |  |  | 412.22
MOTONIVELADORA - CAT 120K OU EQUIVALENTE |  |  | 30046 |  | 0.14 |  |  | 0.86 |  |  | 261.93 |  |  |  |  | 98.01 | [6 empty] | 1 |  |  | 120.95
TRATOR ESTEIRAS COM LÂMINA - CAT D8 OU EQUIVALENTE |  |  | 30001 |  | 0.91 |  |  | 0.09 |  |  | 690.86 |  |  |  |  | 223.55 | [6 empty] | 1 |  |  | 648.79
(A)Total: | [23 empty] | 2448.21
(B)Mão-de-Obra |  |  | Código Auxiliar |  | Eq. Salarial |  |  |  |  | Sal/Hora |  |  |  | Encargos(%) | [6 empty] | Consumo |  |  |  |  | Custo Horário
AJUDANTE |  |  | 20003 |  | 7.08 |  |  |  |  | 12.91 |  |  |  | 82.44 | [6 empty] | 3 |  |  |  |  | 38.73
ENCARREGADO DE SERVIÇO |  |  | 20002 |  | 11.43 |  |  |  |  | 20.85 |  |  |  | 82.44 | [6 empty] | 1 |  |  |  |  | 20.85
(B)Total: | [23 empty] | 59.58
(C)Itens de Incidência |  |  | Código Auxiliar |  | % |  |  |  |  | M. O. |  |  | Equip. |  |  | Mat. | [5 empty] | Custo
ALIMENTAÇÃO |  |  | 0012 |  | 9.6 |  |  |  |  | X | [11 empty] | 5.71
EPI |  |  | 0011 |  | 1.12 |  |  |  |  | X | [11 empty] | 0.66
TRANSPORTE DE PESSOAL |  |  | 0013 |  | 4.79 |  |  |  |  | X | [11 empty] | 2.85
(C)Total: | [23 empty] | 9.22
Custo Horário da Execução (A) + (B) + (C) | [17 empty] | 2517.01
(D) Produção da Equipe | [17 empty] | 213.97
(E) Custo Unitário da Execução [(A) + (B) + (C)] / (D) | [17 empty] | 11.76
(F)Materiais | [5 empty] | Código Auxiliar |  |  | Unid. |  |  | Custo Unitário | [6 empty] | Consumo | [6 empty] | Custo Unitário
(F)Total: | [23 empty] | 0
(G)Serviços | [5 empty] | Código Auxiliar |  |  | Unid. |  |  | Custo Unitário | [6 empty] | Consumo | [6 empty] | Custo Unitário
(G)Total: | [23 empty] | 0
(H)Itens de Transporte |  | Código Auxiliar |  | Unid. |  |  | Fórmula |  |  |  |  | X1 |  |  | X2 |  | X3 |  |  | Custo |  |  |  | Consumo |  |  | Custo Unit.
(H)Total: | [23 empty] | 0
Custo Direto Total (E) + (F) + (G) + (H): | [23 empty] | 11.76
BDI:26,70% | [23 empty] | 3.13
Preço unitário total: | [23 empty] | 14.89
Tabela de preços: TABELA DE TERRAPLENAGEM, PAVIMENTAÇÃO E OBRAS DE ARTE ESPECIAIS - FEV/24 - COM DESONERAÇÃO - T238 | [17 empty] | Data base: 01/02/2024
Serviço: 40057 ESCAV., CARGA E TRANSP. 1ª CATEG. C/ CARREGADEIRA P/ PEQUENOS MOVIMENTOS DE TERRA - (DT: 5.001 A 10.000M) | [17 empty] | Unidade: m3
(A)Equipamento |  |  | Código Auxiliar |  | Ut. Pr |  |  | Ut. Impr |  |  | Vl. Hr. Prod |  |  |  |  | Vl. Hr. Imp | [6 empty] | Consumo |  |  | Custo Horário
CAMINHÃO BASCULANTE 10 M3 - 15 T |  |  | 30037 |  | 0.96 |  |  | 0.04 |  |  | 292.24 |  |  |  |  | 62.96 | [6 empty] | 18 |  |  | 5095.08
CARREGADEIRA DE PNEUS CAT - 950 H OU EQUIVALENTE |  |  | 30007 |  | 1 |  |  | 0 |  |  | 412.22 |  |  |  |  | 174.96 | [6 empty] | 1 |  |  | 412.22
MOTONIVELADORA - CAT 120K OU EQUIVALENTE |  |  | 30046 |  | 0.74 |  |  | 0.26 |  |  | 261.93 |  |  |  |  | 98.01 | [6 empty] | 2 |  |  | 438.6
TRATOR ESTEIRAS COM LÂMINA - CAT D8 OU EQUIVALENTE |  |  | 30001 |  | 0.91 |  |  | 0.09 |  |  | 690.86 |  |  |  |  | 223.55 | [6 empty] | 1 |  |  | 648.79
(A)Total: | [23 empty] | 6594.69
(B)Mão-de-Obra |  |  | Código Auxiliar |  | Eq. Salarial |  |  |  |  | Sal/Hora |  |  |  | Encargos(%) | [6 empty] | Consumo |  |  |  |  | Custo Horário
AJUDANTE |  |  | 20003 |  | 7.08 |  |  |  |  | 12.91 |  |  |  | 82.44 | [6 empty] | 3 |  |  |  |  | 38.73
ENCARREGADO DE SERVIÇO |  |  | 20002 |  | 11.43 |  |  |  |  | 20.85 |  |  |  | 82.44 | [6 empty] | 1 |  |  |  |  | 20.85
(B)Total: | [23 empty] | 59.58
(C)Itens de Incidência |  |  | Código Auxiliar |  | % |  |  |  |  | M. O. |  |  | Equip. |  |  | Mat. | [5 empty] | Custo
ALIMENTAÇÃO |  |  | 0012 |  | 9.6 |  |  |  |  | X | [11 empty] | 5.71
EPI |  |  | 0011 |  | 1.12 |  |  |  |  | X | [11 empty] | 0.66
TRANSPORTE DE PESSOAL |  |  | 0013 |  | 4.79 |  |  |  |  | X | [11 empty] | 2.85
(C)Total: | [23 empty] | 9.22
Custo Horário da Execução (A) + (B) + (C) | [17 empty] | 6663.49
(D) Produção da Equipe | [17 empty] | 213.97
(E) Custo Unitário da Execução [(A) + (B) + (C)] / (D) | [17 empty] | 31.14
(F)Materiais | [5 empty] | Código Auxiliar |  |  | Unid. |  |  | Custo Unitário | [6 empty] | Consumo | [6 empty] | Custo Unitário
(F)Total: | [23 empty] | 0
(G)Serviços | [5 empty] | Código Auxiliar |  |  | Unid. |  |  | Custo Unitário | [6 empty] | Consumo | [6 empty] | Custo Unitário
(G)Total: | [23 empty] | 0
(H)Itens de Transporte |  | Código Auxiliar |  | Unid. |  |  | Fórmula |  |  |  |  | X1 |  |  | X2 |  | X3 |  |  | Custo |  |  |  | Consumo |  |  | Custo Unit.
(H)Total: | [23 empty] | 0
Custo Direto Total (E) + (F) + (G) + (H): | [23 empty] | 31.14
BDI:26,70% | [23 empty] | 8.31
Preço unitário total: | [23 empty] | 39.45
Tabela de preços: TABELA DE TERRAPLENAGEM, PAVIMENTAÇÃO E OBRAS DE ARTE ESPECIAIS - FEV/24 - COM DESONERAÇÃO - T238 | [17 empty] | Data base: 01/02/2024
Serviço: 40045 ESCAV., CARGA E TRANSP. 1ª CATEG. C/ CARREGADEIRA P/ PEQUENOS MOVIMENTOS DE TERRA - (DT: 51 A 200M) | [17 empty] | Unidade: m3
(A)Equipamento |  |  | Código Auxiliar |  | Ut. Pr |  |  | Ut. Impr |  |  | Vl. Hr. Prod |  |  |  |  | Vl. Hr. Imp | [6 empty] | Consumo |  |  | Custo Horário
CAMINHÃO BASCULANTE 10 M3 - 15 T |  |  | 30037 |  | 0.77 |  |  | 0.23 |  |  | 292.24 |  |  |  |  | 62.96 | [6 empty] | 4 |  |  | 958
CARREGADEIRA DE PNEUS CAT - 950 H OU EQUIVALENTE |  |  | 30007 |  | 1 |  |  | 0 |  |  | 412.22 |  |  |  |  | 174.96 | [6 empty] | 1 |  |  | 412.22
MOTONIVELADORA - CAT 120K OU EQUIVALENTE |  |  | 30046 |  | 0.05 |  |  | 0.95 |  |  | 261.93 |  |  |  |  | 98.01 | [6 empty] | 1 |  |  | 106.19
TRATOR ESTEIRAS COM LÂMINA - CAT D8 OU EQUIVALENTE |  |  | 30001 |  | 0.91 |  |  | 0.09 |  |  | 690.86 |  |  |  |  | 223.55 | [6 empty] | 1 |  |  | 648.79
(A)Total: | [23 empty] | 2125.2
(B)Mão-de-Obra |  |  | Código Auxiliar |  | Eq. Salarial |  |  |  |  | Sal/Hora |  |  |  | Encargos(%) | [6 empty] | Consumo |  |  |  |  | Custo Horário
AJUDANTE |  |  | 20003 |  | 7.08 |  |  |  |  | 12.91 |  |  |  | 82.44 | [6 empty] | 3 |  |  |  |  | 38.73
ENCARREGADO DE SERVIÇO |  |  | 20002 |  | 11.43 |  |  |  |  | 20.85 |  |  |  | 82.44 | [6 empty] | 1 |  |  |  |  | 20.85
(B)Total: | [23 empty] | 59.58
(C)Itens de Incidência |  |  | Código Auxiliar |  | % |  |  |  |  | M. O. |  |  | Equip. |  |  | Mat. | [5 empty] | Custo
ALIMENTAÇÃO |  |  | 0012 |  | 9.6 |  |  |  |  | X | [11 empty] | 5.71
EPI |  |  | 0011 |  | 1.12 |  |  |  |  | X | [11 empty] | 0.66
TRANSPORTE DE PESSOAL |  |  | 0013 |  | 4.79 |  |  |  |  | X | [11 empty] | 2.85
(C)Total: | [23 empty] | 9.22
Custo Horário da Execução (A) + (B) + (C) | [17 empty] | 2194
(D) Produção da Equipe | [17 empty] | 213.97
(E) Custo Unitário da Execução [(A) + (B) + (C)] / (D) | [17 empty] | 10.25
(F)Materiais | [5 empty] | Código Auxiliar |  |  | Unid. |  |  | Custo Unitário | [6 empty] | Consumo | [6 empty] | Custo Unitário
(F)Total: | [23 empty] | 0
(G)Serviços | [5 empty] | Código Auxiliar |  |  | Unid. |  |  | Custo Unitário | [6 empty] | Consumo | [6 empty] | Custo Unitário
(G)Total: | [23 empty] | 0
(H)Itens de Transporte |  | Código Auxiliar |  | Unid. |  |  | Fórmula |  |  |  |  | X1 |  |  | X2 |  | X3 |  |  | Custo |  |  |  | Consumo |  |  | Custo Unit.
(H)Total: | [23 empty] | 0
Custo Direto Total (E) + (F) + (G) + (H): | [23 empty] | 10.25
BDI:26,70% | [23 empty] | 2.73
Preço unitário total: | [23 empty] | 12.98
Tabela de preços: TABELA DE TERRAPLENAGEM, PAVIMENTAÇÃO E OBRAS DE ARTE ESPECIAIS - FEV/24 - COM DESONERAÇÃO - T238 | [17 empty] | Data base: 01/02/2024
Serviço: 40048 ESCAV., CARGA E TRANSP. 1ª CATEG. C/ CARREGADEIRA P/ PEQUENOS MOVIMENTOS DE TERRA - (DT: 601 A 800M) | [17 empty] | Unidade: m3
(A)Equipamento |  |  | Código Auxiliar |  | Ut. Pr |  |  | Ut. Impr |  |  | Vl. Hr. Prod |  |  |  |  | Vl. Hr. Imp | [6 empty] | Consumo |  |  | Custo Horário
CAMINHÃO BASCULANTE 10 M3 - 15 T |  |  | 30037 |  | 0.95 |  |  | 0.05 |  |  | 292.24 |  |  |  |  | 62.96 | [6 empty] | 5 |  |  | 1403.8
CARREGADEIRA DE PNEUS CAT - 950 H OU EQUIVALENTE |  |  | 30007 |  | 1 |  |  | 0 |  |  | 412.22 |  |  |  |  | 174.96 | [6 empty] | 1 |  |  | 412.22
MOTONIVELADORA - CAT 120K OU EQUIVALENTE |  |  | 30046 |  | 0.19 |  |  | 0.81 |  |  | 261.93 |  |  |  |  | 98.01 | [6 empty] | 1 |  |  | 129.14
TRATOR ESTEIRAS COM LÂMINA - CAT D8 OU EQUIVALENTE |  |  | 30001 |  | 0.91 |  |  | 0.09 |  |  | 690.86 |  |  |  |  | 223.55 | [6 empty] | 1 |  |  | 648.79
(A)Total: | [23 empty] | 2593.95
(B)Mão-de-Obra |  |  | Código Auxiliar |  | Eq. Salarial |  |  |  |  | Sal/Hora |  |  |  | Encargos(%) | [6 empty] | Consumo |  |  |  |  | Custo Horário
AJUDANTE |  |  | 20003 |  | 7.08 |  |  |  |  | 12.91 |  |  |  | 82.44 | [6 empty] | 3 |  |  |  |  | 38.73
ENCARREGADO DE SERVIÇO |  |  | 20002 |  | 11.43 |  |  |  |  | 20.85 |  |  |  | 82.44 | [6 empty] | 1 |  |  |  |  | 20.85
(B)Total: | [23 empty] | 59.58
(C)Itens de Incidência |  |  | Código Auxiliar |  | % |  |  |  |  | M. O. |  |  | Equip. |  |  | Mat. | [5 empty] | Custo
ALIMENTAÇÃO |  |  | 0012 |  | 9.6 |  |  |  |  | X | [11 empty] | 5.71
EPI |  |  | 0011 |  | 1.12 |  |  |  |  | X | [11 empty] | 0.66
TRANSPORTE DE PESSOAL |  |  | 0013 |  | 4.79 |  |  |  |  | X | [11 empty] | 2.85
(C)Total: | [23 empty] | 9.22
Custo Horário da Execução (A) + (B) + (C) | [17 empty] | 2662.75
(D) Produção da Equipe | [17 empty] | 213.97
(E) Custo Unitário da Execução [(A) + (B) + (C)] / (D) | [17 empty] | 12.44
(F)Materiais | [5 empty] | Código Auxiliar |  |  | Unid. |  |  | Custo Unitário | [6 empty] | Consumo | [6 empty] | Custo Unitário
(F)Total: | [23 empty] | 0
(G)Serviços | [5 empty] | Código Auxiliar |  |  | Unid. |  |  | Custo Unitário | [6 empty] | Consumo | [6 empty] | Custo Unitário
(G)Total: | [23 empty] | 0
(H)Itens de Transporte |  | Código Auxiliar |  | Unid. |  |  | Fórmula |  |  |  |  | X1 |  |  | X2 |  | X3 |  |  | Custo |  |  |  | Consumo |  |  | Custo Unit.
(H)Total: | [23 empty] | 0
Custo Direto Total (E) + (F) + (G) + (H): | [23 empty] | 12.44
BDI:26,70% | [23 empty] | 3.32
Preço unitário total: | [23 empty] | 15.76
Tabela de preços: TABELA DE TERRAPLENAGEM, PAVIMENTAÇÃO E OBRAS DE ARTE ESPECIAIS - FEV/24 - COM DESONERAÇÃO - T238 | [17 empty] | Data base: 01/02/2024
Serviço: 40049 ESCAV., CARGA E TRANSP. 1ª CATEG. C/ CARREGADEIRA P/ PEQUENOS MOVIMENTOS DE TERRA - (DT: 801 A 1.000M) | [17 empty] | Unidade: m3
(A)Equipamento |  |  | Código Auxiliar |  | Ut. Pr |  |  | Ut. Impr |  |  | Vl. Hr. Prod |  |  |  |  | Vl. Hr. Imp | [6 empty] | Consumo |  |  | Custo Horário
CAMINHÃO BASCULANTE 10 M3 - 15 T |  |  | 30037 |  | 0.87 |  |  | 0.13 |  |  | 292.24 |  |  |  |  | 62.96 | [6 empty] | 6 |  |  | 1574.52
CARREGADEIRA DE PNEUS CAT - 950 H OU EQUIVALENTE |  |  | 30007 |  | 1 |  |  | 0 |  |  | 412.22 |  |  |  |  | 174.96 | [6 empty] | 1 |  |  | 412.22
MOTONIVELADORA - CAT 120K OU EQUIVALENTE |  |  | 30046 |  | 0.22 |  |  | 0.78 |  |  | 261.93 |  |  |  |  | 98.01 | [6 empty] | 1 |  |  | 134.06
TRATOR ESTEIRAS COM LÂMINA - CAT D8 OU EQUIVALENTE |  |  | 30001 |  | 0.91 |  |  | 0.09 |  |  | 690.86 |  |  |  |  | 223.55 | [6 empty] | 1 |  |  | 648.79
(A)Total: | [23 empty] | 2769.59
(B)Mão-de-Obra |  |  | Código Auxiliar |  | Eq. Salarial |  |  |  |  | Sal/Hora |  |  |  | Encargos(%) | [6 empty] | Consumo |  |  |  |  | Custo Horário
AJUDANTE |  |  | 20003 |  | 7.08 |  |  |  |  | 12.91 |  |  |  | 82.44 | [6 empty] | 3 |  |  |  |  | 38.73
ENCARREGADO DE SERVIÇO |  |  | 20002 |  | 11.43 |  |  |  |  | 20.85 |  |  |  | 82.44 | [6 empty] | 1 |  |  |  |  | 20.85
(B)Total: | [23 empty] | 59.58
(C)Itens de Incidência |  |  | Código Auxiliar |  | % |  |  |  |  | M. O. |  |  | Equip. |  |  | Mat. | [5 empty] | Custo
ALIMENTAÇÃO |  |  | 0012 |  | 9.6 |  |  |  |  | X | [11 empty] | 5.71
EPI |  |  | 0011 |  | 1.12 |  |  |  |  | X | [11 empty] | 0.66
TRANSPORTE DE PESSOAL |  |  | 0013 |  | 4.79 |  |  |  |  | X | [11 empty] | 2.85
(C)Total: | [23 empty] | 9.22
Custo Horário da Execução (A) + (B) + (C) | [17 empty] | 2838.39
(D) Produção da Equipe | [17 empty] | 213.97
(E) Custo Unitário da Execução [(A) + (B) + (C)] / (D) | [17 empty] | 13.26
(F)Materiais | [5 empty] | Código Auxiliar |  |  | Unid. |  |  | Custo Unitário | [6 empty] | Consumo | [6 empty] | Custo Unitário
(F)Total: | [23 empty] | 0
(G)Serviços | [5 empty] | Código Auxiliar |  |  | Unid. |  |  | Custo Unitário | [6 empty] | Consumo | [6 empty] | Custo Unitário
(G)Total: | [23 empty] | 0
(H)Itens de Transporte |  | Código Auxiliar |  | Unid. |  |  | Fórmula |  |  |  |  | X1 |  |  | X2 |  | X3 |  |  | Custo |  |  |  | Consumo |  |  | Custo Unit.
(H)Total: | [23 empty] | 0
Custo Direto Total (E) + (F) + (G) + (H): | [23 empty] | 13.26
BDI:26,70% | [23 empty] | 3.54
Preço unitário total: | [23 empty] | 16.8
Tabela de preços: TABELA DE TERRAPLENAGEM, PAVIMENTAÇÃO E OBRAS DE ARTE ESPECIAIS - FEV/24 - COM DESONERAÇÃO - T238 | [17 empty] | Data base: 01/02/2024
Serviço: 40065 ESCAV., CARGA E TRANSP. 2ª CATEG. C/ CARREGADEIRA P/ PEQUENOS MOVIMENTOS DE TERRA - (DT: 1.001 A 1.200M) | [17 empty] | Unidade: m3
(A)Equipamento |  |  | Código Auxiliar |  | Ut. Pr |  |  | Ut. Impr |  |  | Vl. Hr. Prod |  |  |  |  | Vl. Hr. Imp | [6 empty] | Consumo |  |  | Custo Horário
CAMINHÃO BASCULANTE 10 M3 - 15 T |  |  | 30037 |  | 0.86 |  |  | 0.14 |  |  | 292.24 |  |  |  |  | 62.96 | [6 empty] | 6 |  |  | 1560.78
CARREGADEIRA DE PNEUS CAT - 950 H OU EQUIVALENTE |  |  | 30007 |  | 1 |  |  | 0 |  |  | 412.22 |  |  |  |  | 174.96 | [6 empty] | 1 |  |  | 412.22
MOTONIVELADORA - CAT 120K OU EQUIVALENTE |  |  | 30046 |  | 0.26 |  |  | 0.74 |  |  | 261.93 |  |  |  |  | 98.01 | [6 empty] | 1 |  |  | 140.62
TRATOR ESTEIRAS COM ESCARIFICADOR - CAT D8 OU EQUIVALENTE |  |  | 30002 |  | 0.62 |  |  | 0.38 |  |  | 697.02 |  |  |  |  | 226.16 | [6 empty] | 1 |  |  | 518.09
TRATOR ESTEIRAS COM LÂMINA - CAT D8 OU EQUIVALENTE |  |  | 30001 |  | 0.91 |  |  | 0.09 |  |  | 690.86 |  |  |  |  | 223.55 | [6 empty] | 1 |  |  | 648.79
(A)Total: | [23 empty] | 3280.5
(B)Mão-de-Obra |  |  | Código Auxiliar |  | Eq. Salarial |  |  |  |  | Sal/Hora |  |  |  | Encargos(%) | [6 empty] | Consumo |  |  |  |  | Custo Horário
AJUDANTE |  |  | 20003 |  | 7.08 |  |  |  |  | 12.91 |  |  |  | 82.44 | [6 empty] | 3 |  |  |  |  | 38.73
ENCARREGADO DE SERVIÇO |  |  | 20002 |  | 11.43 |  |  |  |  | 20.85 |  |  |  | 82.44 | [6 empty] | 1 |  |  |  |  | 20.85
(B)Total: | [23 empty] | 59.58
(C)Itens de Incidência |  |  | Código Auxiliar |  | % |  |  |  |  | M. O. |  |  | Equip. |  |  | Mat. | [5 empty] | Custo
ALIMENTAÇÃO |  |  | 0012 |  | 9.6 |  |  |  |  | X | [11 empty] | 5.71
EPI |  |  | 0011 |  | 1.12 |  |  |  |  | X | [11 empty] | 0.66
TRANSPORTE DE PESSOAL |  |  | 0013 |  | 4.79 |  |  |  |  | X | [11 empty] | 2.85
(C)Total: | [23 empty] | 9.22
Custo Horário da Execução (A) + (B) + (C) | [17 empty] | 3349.3
(D) Produção da Equipe | [17 empty] | 161.68
(E) Custo Unitário da Execução [(A) + (B) + (C)] / (D) | [17 empty] | 20.71
(F)Materiais | [5 empty] | Código Auxiliar |  |  | Unid. |  |  | Custo Unitário | [6 empty] | Consumo | [6 empty] | Custo Unitário
(F)Total: | [23 empty] | 0
(G)Serviços | [5 empty] | Código Auxiliar |  |  | Unid. |  |  | Custo Unitário | [6 empty] | Consumo | [6 empty] | Custo Unitário
(G)Total: | [23 empty] | 0
(H)Itens de Transporte |  | Código Auxiliar |  | Unid. |  |  | Fórmula |  |  |  |  | X1 |  |  | X2 |  | X3 |  |  | Custo |  |  |  | Consumo |  |  | Custo Unit.
(H)Total: | [23 empty] | 0
Custo Direto Total (E) + (F) + (G) + (H): | [23 empty] | 20.71
BDI:26,70% | [23 empty] | 5.52
Preço unitário total: | [23 empty] | 26.23
Tabela de preços: TABELA DE TERRAPLENAGEM, PAVIMENTAÇÃO E OBRAS DE ARTE ESPECIAIS - FEV/24 - COM DESONERAÇÃO - T238 | [17 empty] | Data base: 01/02/2024
Serviço: 40066 ESCAV., CARGA E TRANSP. 2ª CATEG. C/ CARREGADEIRA P/ PEQUENOS MOVIMENTOS DE TERRA - (DT: 1.201 A 1.400M) | [17 empty] | Unidade: m3
(A)Equipamento |  |  | Código Auxiliar |  | Ut. Pr |  |  | Ut. Impr |  |  | Vl. Hr. Prod |  |  |  |  | Vl. Hr. Imp | [6 empty] | Consumo |  |  | Custo Horário
CAMINHÃO BASCULANTE 10 M3 - 15 T |  |  | 30037 |  | 0.92 |  |  | 0.08 |  |  | 292.24 |  |  |  |  | 62.96 | [6 empty] | 6 |  |  | 1643.34
CARREGADEIRA DE PNEUS CAT - 950 H OU EQUIVALENTE |  |  | 30007 |  | 1 |  |  | 0 |  |  | 412.22 |  |  |  |  | 174.96 | [6 empty] | 1 |  |  | 412.22
MOTONIVELADORA - CAT 120K OU EQUIVALENTE |  |  | 30046 |  | 0.3 |  |  | 0.7 |  |  | 261.93 |  |  |  |  | 98.01 | [6 empty] | 1 |  |  | 147.17
TRATOR ESTEIRAS COM ESCARIFICADOR - CAT D8 OU EQUIVALENTE |  |  | 30002 |  | 0.62 |  |  | 0.38 |  |  | 697.02 |  |  |  |  | 226.16 | [6 empty] | 1 |  |  | 518.09
TRATOR ESTEIRAS COM LÂMINA - CAT D8 OU EQUIVALENTE |  |  | 30001 |  | 0.91 |  |  | 0.09 |  |  | 690.86 |  |  |  |  | 223.55 | [6 empty] | 1 |  |  | 648.79
(A)Total: | [23 empty] | 3369.61
(B)Mão-de-Obra |  |  | Código Auxiliar |  | Eq. Salarial |  |  |  |  | Sal/Hora |  |  |  | Encargos(%) | [6 empty] | Consumo |  |  |  |  | Custo Horário
AJUDANTE |  |  | 20003 |  | 7.08 |  |  |  |  | 12.91 |  |  |  | 82.44 | [6 empty] | 3 |  |  |  |  | 38.73
ENCARREGADO DE SERVIÇO |  |  | 20002 |  | 11.43 |  |  |  |  | 20.85 |  |  |  | 82.44 | [6 empty] | 1 |  |  |  |  | 20.85
(B)Total: | [23 empty] | 59.58
(C)Itens de Incidência |  |  | Código Auxiliar |  | % |  |  |  |  | M. O. |  |  | Equip. |  |  | Mat. | [5 empty] | Custo
ALIMENTAÇÃO |  |  | 0012 |  | 9.6 |  |  |  |  | X | [11 empty] | 5.71
EPI |  |  | 0011 |  | 1.12 |  |  |  |  | X | [11 empty] | 0.66
TRANSPORTE DE PESSOAL |  |  | 0013 |  | 4.79 |  |  |  |  | X | [11 empty] | 2.85
(C)Total: | [23 empty] | 9.22
Custo Horário da Execução (A) + (B) + (C) | [17 empty] | 3438.41
(D) Produção da Equipe | [17 empty] | 161.68
(E) Custo Unitário da Execução [(A) + (B) + (C)] / (D) | [17 empty] | 21.26
(F)Materiais | [5 empty] | Código Auxiliar |  |  | Unid. |  |  | Custo Unitário | [6 empty] | Consumo | [6 empty] | Custo Unitário
(F)Total: | [23 empty] | 0
(G)Serviços | [5 empty] | Código Auxiliar |  |  | Unid. |  |  | Custo Unitário | [6 empty] | Consumo | [6 empty] | Custo Unitário
(G)Total: | [23 empty] | 0
(H)Itens de Transporte |  | Código Auxiliar |  | Unid. |  |  | Fórmula |  |  |  |  | X1 |  |  | X2 |  | X3 |  |  | Custo |  |  |  | Consumo |  |  | Custo Unit.
(H)Total: | [23 empty] | 0
Custo Direto Total (E) + (F) + (G) + (H): | [23 empty] | 21.26
BDI:26,70% | [23 empty] | 5.67
Preço unitário total: | [23 empty] | 26.93
Tabela de preços: TABELA DE TERRAPLENAGEM, PAVIMENTAÇÃO E OBRAS DE ARTE ESPECIAIS - FEV/24 - COM DESONERAÇÃO - T238 | [17 empty] | Data base: 01/02/2024
Serviço: 40067 ESCAV., CARGA E TRANSP. 2ª CATEG. C/ CARREGADEIRA P/ PEQUENOS MOVIMENTOS DE TERRA - (DT: 1.401 A 1.600M) | [17 empty] | Unidade: m3
(A)Equipamento |  |  | Código Auxiliar |  | Ut. Pr |  |  | Ut. Impr |  |  | Vl. Hr. Prod |  |  |  |  | Vl. Hr. Imp | [6 empty] | Consumo |  |  | Custo Horário
CAMINHÃO BASCULANTE 10 M3 - 15 T |  |  | 30037 |  | 0.98 |  |  | 0.02 |  |  | 292.24 |  |  |  |  | 62.96 | [6 empty] | 6 |  |  | 1725.84
CARREGADEIRA DE PNEUS CAT - 950 H OU EQUIVALENTE |  |  | 30007 |  | 1 |  |  | 0 |  |  | 412.22 |  |  |  |  | 174.96 | [6 empty] | 1 |  |  | 412.22
MOTONIVELADORA - CAT 120K OU EQUIVALENTE |  |  | 30046 |  | 0.32 |  |  | 0.68 |  |  | 261.93 |  |  |  |  | 98.01 | [6 empty] | 1 |  |  | 150.45
TRATOR ESTEIRAS COM ESCARIFICADOR - CAT D8 OU EQUIVALENTE |  |  | 30002 |  | 0.62 |  |  | 0.38 |  |  | 697.02 |  |  |  |  | 226.16 | [6 empty] | 1 |  |  | 518.09
TRATOR ESTEIRAS COM LÂMINA - CAT D8 OU EQUIVALENTE |  |  | 30001 |  | 0.91 |  |  | 0.09 |  |  | 690.86 |  |  |  |  | 223.55 | [6 empty] | 1 |  |  | 648.79
(A)Total: | [23 empty] | 3455.39
(B)Mão-de-Obra |  |  | Código Auxiliar |  | Eq. Salarial |  |  |  |  | Sal/Hora |  |  |  | Encargos(%) | [6 empty] | Consumo |  |  |  |  | Custo Horário
AJUDANTE |  |  | 20003 |  | 7.08 |  |  |  |  | 12.91 |  |  |  | 82.44 | [6 empty] | 3 |  |  |  |  | 38.73
ENCARREGADO DE SERVIÇO |  |  | 20002 |  | 11.43 |  |  |  |  | 20.85 |  |  |  | 82.44 | [6 empty] | 1 |  |  |  |  | 20.85
(B)Total: | [23 empty] | 59.58
(C)Itens de Incidência |  |  | Código Auxiliar |  | % |  |  |  |  | M. O. |  |  | Equip. |  |  | Mat. | [5 empty] | Custo
ALIMENTAÇÃO |  |  | 0012 |  | 9.6 |  |  |  |  | X | [11 empty] | 5.71
EPI |  |  | 0011 |  | 1.12 |  |  |  |  | X | [11 empty] | 0.66
TRANSPORTE DE PESSOAL |  |  | 0013 |  | 4.79 |  |  |  |  | X | [11 empty] | 2.85
(C)Total: | [23 empty] | 9.22
Custo Horário da Execução (A) + (B) + (C) | [17 empty] | 3524.19
(D) Produção da Equipe | [17 empty] | 161.68
(E) Custo Unitário da Execução [(A) + (B) + (C)] / (D) | [17 empty] | 21.79
(F)Materiais | [5 empty] | Código Auxiliar |  |  | Unid. |  |  | Custo Unitário | [6 empty] | Consumo | [6 empty] | Custo Unitário
(F)Total: | [23 empty] | 0
(G)Serviços | [5 empty] | Código Auxiliar |  |  | Unid. |  |  | Custo Unitário | [6 empty] | Consumo | [6 empty] | Custo Unitário
(G)Total: | [23 empty] | 0
(H)Itens de Transporte |  | Código Auxiliar |  | Unid. |  |  | Fórmula |  |  |  |  | X1 |  |  | X2 |  | X3 |  |  | Custo |  |  |  | Consumo |  |  | Custo Unit.
(H)Total: | [23 empty] | 0
Custo Direto Total (E) + (F) + (G) + (H): | [23 empty] | 21.79
BDI:26,70% | [23 empty] | 5.81
Preço unitário total: | [23 empty] | 27.6
Tabela de preços: TABELA DE TERRAPLENAGEM, PAVIMENTAÇÃO E OBRAS DE ARTE ESPECIAIS - FEV/24 - COM DESONERAÇÃO - T238 | [17 empty] | Data base: 01/02/2024
Serviço: 40068 ESCAV., CARGA E TRANSP. 2ª CATEG. C/ CARREGADEIRA P/ PEQUENOS MOVIMENTOS DE TERRA - (DT: 1.601 A 1.800M) | [17 empty] | Unidade: m3
(A)Equipamento |  |  | Código Auxiliar |  | Ut. Pr |  |  | Ut. Impr |  |  | Vl. Hr. Prod |  |  |  |  | Vl. Hr. Imp | [6 empty] | Consumo |  |  | Custo Horário
CAMINHÃO BASCULANTE 10 M3 - 15 T |  |  | 30037 |  | 0.87 |  |  | 0.13 |  |  | 292.24 |  |  |  |  | 62.96 | [6 empty] | 7 |  |  | 1836.94
CARREGADEIRA DE PNEUS CAT - 950 H OU EQUIVALENTE |  |  | 30007 |  | 1 |  |  | 0 |  |  | 412.22 |  |  |  |  | 174.96 | [6 empty] | 1 |  |  | 412.22
MOTONIVELADORA - CAT 120K OU EQUIVALENTE |  |  | 30046 |  | 0.36 |  |  | 0.64 |  |  | 261.93 |  |  |  |  | 98.01 | [6 empty] | 1 |  |  | 157.01
TRATOR ESTEIRAS COM ESCARIFICADOR - CAT D8 OU EQUIVALENTE |  |  | 30002 |  | 0.62 |  |  | 0.38 |  |  | 697.02 |  |  |  |  | 226.16 | [6 empty] | 1 |  |  | 518.09
TRATOR ESTEIRAS COM LÂMINA - CAT D8 OU EQUIVALENTE |  |  | 30001 |  | 0.91 |  |  | 0.09 |  |  | 690.86 |  |  |  |  | 223.55 | [6 empty] | 1 |  |  | 648.79
(A)Total: | [23 empty] | 3573.05
(B)Mão-de-Obra |  |  | Código Auxiliar |  | Eq. Salarial |  |  |  |  | Sal/Hora |  |  |  | Encargos(%) | [6 empty] | Consumo |  |  |  |  | Custo Horário
AJUDANTE |  |  | 20003 |  | 7.08 |  |  |  |  | 12.91 |  |  |  | 82.44 | [6 empty] | 3 |  |  |  |  | 38.73
ENCARREGADO DE SERVIÇO |  |  | 20002 |  | 11.43 |  |  |  |  | 20.85 |  |  |  | 82.44 | [6 empty] | 1 |  |  |  |  | 20.85
(B)Total: | [23 empty] | 59.58
(C)Itens de Incidência |  |  | Código Auxiliar |  | % |  |  |  |  | M. O. |  |  | Equip. |  |  | Mat. | [5 empty] | Custo
ALIMENTAÇÃO |  |  | 0012 |  | 9.6 |  |  |  |  | X | [11 empty] | 5.71
EPI |  |  | 0011 |  | 1.12 |  |  |  |  | X | [11 empty] | 0.66
TRANSPORTE DE PESSOAL |  |  | 0013 |  | 4.79 |  |  |  |  | X | [11 empty] | 2.85
(C)Total: | [23 empty] | 9.22
Custo Horário da Execução (A) + (B) + (C) | [17 empty] | 3641.85
(D) Produção da Equipe | [17 empty] | 161.68
(E) Custo Unitário da Execução [(A) + (B) + (C)] / (D) | [17 empty] | 22.52
(F)Materiais | [5 empty] | Código Auxiliar |  |  | Unid. |  |  | Custo Unitário | [6 empty] | Consumo | [6 empty] | Custo Unitário
(F)Total: | [23 empty] | 0
(G)Serviços | [5 empty] | Código Auxiliar |  |  | Unid. |  |  | Custo Unitário | [6 empty] | Consumo | [6 empty] | Custo Unitário
(G)Total: | [23 empty] | 0
(H)Itens de Transporte |  | Código Auxiliar |  | Unid. |  |  | Fórmula |  |  |  |  | X1 |  |  | X2 |  | X3 |  |  | Custo |  |  |  | Consumo |  |  | Custo Unit.
(H)Total: | [23 empty] | 0
Custo Direto Total (E) + (F) + (G) + (H): | [23 empty] | 22.52
BDI:26,70% | [23 empty] | 6.01
Preço unitário total: | [23 empty] | 28.53
Tabela de preços: TABELA DE TERRAPLENAGEM, PAVIMENTAÇÃO E OBRAS DE ARTE ESPECIAIS - FEV/24 - COM DESONERAÇÃO - T238 | [17 empty] | Data base: 01/02/2024
Serviço: 40069 ESCAV., CARGA E TRANSP. 2ª CATEG. C/ CARREGADEIRA P/ PEQUENOS MOVIMENTOS DE TERRA - (DT: 1.801 A 2.000M) | [17 empty] | Unidade: m3
(A)Equipamento |  |  | Código Auxiliar |  | Ut. Pr |  |  | Ut. Impr |  |  | Vl. Hr. Prod |  |  |  |  | Vl. Hr. Imp | [6 empty] | Consumo |  |  | Custo Horário
CAMINHÃO BASCULANTE 10 M3 - 15 T |  |  | 30037 |  | 0.95 |  |  | 0.05 |  |  | 292.24 |  |  |  |  | 62.96 | [6 empty] | 7 |  |  | 1965.32
CARREGADEIRA DE PNEUS CAT - 950 H OU EQUIVALENTE |  |  | 30007 |  | 1 |  |  | 0 |  |  | 412.22 |  |  |  |  | 174.96 | [6 empty] | 1 |  |  | 412.22
MOTONIVELADORA - CAT 120K OU EQUIVALENTE |  |  | 30046 |  | 0.41 |  |  | 0.59 |  |  | 261.93 |  |  |  |  | 98.01 | [6 empty] | 1 |  |  | 165.21
TRATOR ESTEIRAS COM ESCARIFICADOR - CAT D8 OU EQUIVALENTE |  |  | 30002 |  | 0.62 |  |  | 0.38 |  |  | 697.02 |  |  |  |  | 226.16 | [6 empty] | 1 |  |  | 518.09
TRATOR ESTEIRAS COM LÂMINA - CAT D8 OU EQUIVALENTE |  |  | 30001 |  | 0.91 |  |  | 0.09 |  |  | 690.86 |  |  |  |  | 223.55 | [6 empty] | 1 |  |  | 648.79
(A)Total: | [23 empty] | 3709.63
(B)Mão-de-Obra |  |  | Código Auxiliar |  | Eq. Salarial |  |  |  |  | Sal/Hora |  |  |  | Encargos(%) | [6 empty] | Consumo |  |  |  |  | Custo Horário
AJUDANTE |  |  | 20003 |  | 7.08 |  |  |  |  | 12.91 |  |  |  | 82.44 | [6 empty] | 3 |  |  |  |  | 38.73
ENCARREGADO DE SERVIÇO |  |  | 20002 |  | 11.43 |  |  |  |  | 20.85 |  |  |  | 82.44 | [6 empty] | 1 |  |  |  |  | 20.85
(B)Total: | [23 empty] | 59.58
(C)Itens de Incidência |  |  | Código Auxiliar |  | % |  |  |  |  | M. O. |  |  | Equip. |  |  | Mat. | [5 empty] | Custo
ALIMENTAÇÃO |  |  | 0012 |  | 9.6 |  |  |  |  | X | [11 empty] | 5.71
EPI |  |  | 0011 |  | 1.12 |  |  |  |  | X | [11 empty] | 0.66
TRANSPORTE DE PESSOAL |  |  | 0013 |  | 4.79 |  |  |  |  | X | [11 empty] | 2.85
(C)Total: | [23 empty] | 9.22
Custo Horário da Execução (A) + (B) + (C) | [17 empty] | 3778.43
(D) Produção da Equipe | [17 empty] | 161.68
(E) Custo Unitário da Execução [(A) + (B) + (C)] / (D) | [17 empty] | 23.36
(F)Materiais | [5 empty] | Código Auxiliar |  |  | Unid. |  |  | Custo Unitário | [6 empty] | Consumo | [6 empty] | Custo Unitário
(F)Total: | [23 empty] | 0
(G)Serviços | [5 empty] | Código Auxiliar |  |  | Unid. |  |  | Custo Unitário | [6 empty] | Consumo | [6 empty] | Custo Unitário
(G)Total: | [23 empty] | 0
(H)Itens de Transporte |  | Código Auxiliar |  | Unid. |  |  | Fórmula |  |  |  |  | X1 |  |  | X2 |  | X3 |  |  | Custo |  |  |  | Consumo |  |  | Custo Unit.
(H)Total: | [23 empty] | 0
Custo Direto Total (E) + (F) + (G) + (H): | [23 empty] | 23.36
BDI:26,70% | [23 empty] | 6.23
Preço unitário total: | [23 empty] | 29.59
Tabela de preços: TABELA DE TERRAPLENAGEM, PAVIMENTAÇÃO E OBRAS DE ARTE ESPECIAIS - FEV/24 - COM DESONERAÇÃO - T238 | [17 empty] | Data base: 01/02/2024
Serviço: 40070 ESCAV., CARGA E TRANSP. 2ª CATEG. C/ CARREGADEIRA P/ PEQUENOS MOVIMENTOS DE TERRA - (DT: 2.001 A 3.000M) | [17 empty] | Unidade: m3
(A)Equipamento |  |  | Código Auxiliar |  | Ut. Pr |  |  | Ut. Impr |  |  | Vl. Hr. Prod |  |  |  |  | Vl. Hr. Imp | [6 empty] | Consumo |  |  | Custo Horário
CAMINHÃO BASCULANTE 10 M3 - 15 T |  |  | 30037 |  | 0.98 |  |  | 0.02 |  |  | 292.24 |  |  |  |  | 62.96 | [6 empty] | 8 |  |  | 2301.12
CARREGADEIRA DE PNEUS CAT - 950 H OU EQUIVALENTE |  |  | 30007 |  | 1 |  |  | 0 |  |  | 412.22 |  |  |  |  | 174.96 | [6 empty] | 1 |  |  | 412.22
MOTONIVELADORA - CAT 120K OU EQUIVALENTE |  |  | 30046 |  | 0.52 |  |  | 0.48 |  |  | 261.93 |  |  |  |  | 98.01 | [6 empty] | 1 |  |  | 183.24
TRATOR ESTEIRAS COM ESCARIFICADOR - CAT D8 OU EQUIVALENTE |  |  | 30002 |  | 0.62 |  |  | 0.38 |  |  | 697.02 |  |  |  |  | 226.16 | [6 empty] | 1 |  |  | 518.09
TRATOR ESTEIRAS COM LÂMINA - CAT D8 OU EQUIVALENTE |  |  | 30001 |  | 0.91 |  |  | 0.09 |  |  | 690.86 |  |  |  |  | 223.55 | [6 empty] | 1 |  |  | 648.79
(A)Total: | [23 empty] | 4063.46
(B)Mão-de-Obra |  |  | Código Auxiliar |  | Eq. Salarial |  |  |  |  | Sal/Hora |  |  |  | Encargos(%) | [6 empty] | Consumo |  |  |  |  | Custo Horário
AJUDANTE |  |  | 20003 |  | 7.08 |  |  |  |  | 12.91 |  |  |  | 82.44 | [6 empty] | 3 |  |  |  |  | 38.73
ENCARREGADO DE SERVIÇO |  |  | 20002 |  | 11.43 |  |  |  |  | 20.85 |  |  |  | 82.44 | [6 empty] | 1 |  |  |  |  | 20.85
(B)Total: | [23 empty] | 59.58
(C)Itens de Incidência |  |  | Código Auxiliar |  | % |  |  |  |  | M. O. |  |  | Equip. |  |  | Mat. | [5 empty] | Custo
ALIMENTAÇÃO |  |  | 0012 |  | 9.6 |  |  |  |  | X | [11 empty] | 5.71
EPI |  |  | 0011 |  | 1.12 |  |  |  |  | X | [11 empty] | 0.66
TRANSPORTE DE PESSOAL |  |  | 0013 |  | 4.79 |  |  |  |  | X | [11 empty] | 2.85
(C)Total: | [23 empty] | 9.22
Custo Horário da Execução (A) + (B) + (C) | [17 empty] | 4132.26
(D) Produção da Equipe | [17 empty] | 161.68
(E) Custo Unitário da Execução [(A) + (B) + (C)] / (D) | [17 empty] | 25.55
(F)Materiais | [5 empty] | Código Auxiliar |  |  | Unid. |  |  | Custo Unitário | [6 empty] | Consumo | [6 empty] | Custo Unitário
(F)Total: | [23 empty] | 0
(G)Serviços | [5 empty] | Código Auxiliar |  |  | Unid. |  |  | Custo Unitário | [6 empty] | Consumo | [6 empty] | Custo Unitário
(G)Total: | [23 empty] | 0
(H)Itens de Transporte |  | Código Auxiliar |  | Unid. |  |  | Fórmula |  |  |  |  | X1 |  |  | X2 |  | X3 |  |  | Custo |  |  |  | Consumo |  |  | Custo Unit.
(H)Total: | [23 empty] | 0
Custo Direto Total (E) + (F) + (G) + (H): | [23 empty] | 25.55
BDI:26,70% | [23 empty] | 6.82
Preço unitário total: | [23 empty] | 32.37
Tabela de preços: TABELA DE TERRAPLENAGEM, PAVIMENTAÇÃO E OBRAS DE ARTE ESPECIAIS - FEV/24 - COM DESONERAÇÃO - T238 | [17 empty] | Data base: 01/02/2024
Serviço: 40061 ESCAV., CARGA E TRANSP. 2ª CATEG. C/ CARREGADEIRA P/ PEQUENOS MOVIMENTOS DE TERRA - (DT: 201 A 400M) | [17 empty] | Unidade: m3
(A)Equipamento |  |  | Código Auxiliar |  | Ut. Pr |  |  | Ut. Impr |  |  | Vl. Hr. Prod |  |  |  |  | Vl. Hr. Imp | [6 empty] | Consumo |  |  | Custo Horário
CAMINHÃO BASCULANTE 10 M3 - 15 T |  |  | 30037 |  | 0.84 |  |  | 0.16 |  |  | 292.24 |  |  |  |  | 62.96 | [6 empty] | 4 |  |  | 1022.2
CARREGADEIRA DE PNEUS CAT - 950 H OU EQUIVALENTE |  |  | 30007 |  | 1 |  |  | 0 |  |  | 412.22 |  |  |  |  | 174.96 | [6 empty] | 1 |  |  | 412.22
MOTONIVELADORA - CAT 120K OU EQUIVALENTE |  |  | 30046 |  | 0.12 |  |  | 0.88 |  |  | 261.93 |  |  |  |  | 98.01 | [6 empty] | 1 |  |  | 117.67
TRATOR ESTEIRAS COM ESCARIFICADOR - CAT D8 OU EQUIVALENTE |  |  | 30002 |  | 0.62 |  |  | 0.38 |  |  | 697.02 |  |  |  |  | 226.16 | [6 empty] | 1 |  |  | 518.09
TRATOR ESTEIRAS COM LÂMINA - CAT D8 OU EQUIVALENTE |  |  | 30001 |  | 0.91 |  |  | 0.09 |  |  | 690.86 |  |  |  |  | 223.55 | [6 empty] | 1 |  |  | 648.79
(A)Total: | [23 empty] | 2718.97
(B)Mão-de-Obra |  |  | Código Auxiliar |  | Eq. Salarial |  |  |  |  | Sal/Hora |  |  |  | Encargos(%) | [6 empty] | Consumo |  |  |  |  | Custo Horário
AJUDANTE |  |  | 20003 |  | 7.08 |  |  |  |  | 12.91 |  |  |  | 82.44 | [6 empty] | 3 |  |  |  |  | 38.73
ENCARREGADO DE SERVIÇO |  |  | 20002 |  | 11.43 |  |  |  |  | 20.85 |  |  |  | 82.44 | [6 empty] | 1 |  |  |  |  | 20.85
(B)Total: | [23 empty] | 59.58
(C)Itens de Incidência |  |  | Código Auxiliar |  | % |  |  |  |  | M. O. |  |  | Equip. |  |  | Mat. | [5 empty] | Custo
ALIMENTAÇÃO |  |  | 0012 |  | 9.6 |  |  |  |  | X | [11 empty] | 5.71
EPI |  |  | 0011 |  | 1.12 |  |  |  |  | X | [11 empty] | 0.66
TRANSPORTE DE PESSOAL |  |  | 0013 |  | 4.79 |  |  |  |  | X | [11 empty] | 2.85
(C)Total: | [23 empty] | 9.22
Custo Horário da Execução (A) + (B) + (C) | [17 empty] | 2787.77
(D) Produção da Equipe | [17 empty] | 161.68
(E) Custo Unitário da Execução [(A) + (B) + (C)] / (D) | [17 empty] | 17.24
(F)Materiais | [5 empty] | Código Auxiliar |  |  | Unid. |  |  | Custo Unitário | [6 empty] | Consumo | [6 empty] | Custo Unitário
(F)Total: | [23 empty] | 0
(G)Serviços | [5 empty] | Código Auxiliar |  |  | Unid. |  |  | Custo Unitário | [6 empty] | Consumo | [6 empty] | Custo Unitário
(G)Total: | [23 empty] | 0
(H)Itens de Transporte |  | Código Auxiliar |  | Unid. |  |  | Fórmula |  |  |  |  | X1 |  |  | X2 |  | X3 |  |  | Custo |  |  |  | Consumo |  |  | Custo Unit.
(H)Total: | [23 empty] | 0
Custo Direto Total (E) + (F) + (G) + (H): | [23 empty] | 17.24
BDI:26,70% | [23 empty] | 4.6
Preço unitário total: | [23 empty] | 21.84
Tabela de preços: TABELA DE TERRAPLENAGEM, PAVIMENTAÇÃO E OBRAS DE ARTE ESPECIAIS - FEV/24 - COM DESONERAÇÃO - T238 | [17 empty] | Data base: 01/02/2024
Serviço: 40071 ESCAV., CARGA E TRANSP. 2ª CATEG. C/ CARREGADEIRA P/ PEQUENOS MOVIMENTOS DE TERRA - (DT: 3.001 A 5.000M) | [17 empty] | Unidade: m3
(A)Equipamento |  |  | Código Auxiliar |  | Ut. Pr |  |  | Ut. Impr |  |  | Vl. Hr. Prod |  |  |  |  | Vl. Hr. Imp | [6 empty] | Consumo |  |  | Custo Horário
CAMINHÃO BASCULANTE 10 M3 - 15 T |  |  | 30037 |  | 0.96 |  |  | 0.04 |  |  | 292.24 |  |  |  |  | 62.96 | [6 empty] | 12 |  |  | 3396.72
CARREGADEIRA DE PNEUS CAT - 950 H OU EQUIVALENTE |  |  | 30007 |  | 1 |  |  | 0 |  |  | 412.22 |  |  |  |  | 174.96 | [6 empty] | 1 |  |  | 412.22
MOTONIVELADORA - CAT 120K OU EQUIVALENTE |  |  | 30046 |  | 0.79 |  |  | 0.21 |  |  | 261.93 |  |  |  |  | 98.01 | [6 empty] | 1 |  |  | 227.5
TRATOR ESTEIRAS COM ESCARIFICADOR - CAT D8 OU EQUIVALENTE |  |  | 30002 |  | 0.62 |  |  | 0.38 |  |  | 697.02 |  |  |  |  | 226.16 | [6 empty] | 1 |  |  | 518.09
TRATOR ESTEIRAS COM LÂMINA - CAT D8 OU EQUIVALENTE |  |  | 30001 |  | 0.91 |  |  | 0.09 |  |  | 690.86 |  |  |  |  | 223.55 | [6 empty] | 1 |  |  | 648.79
(A)Total: | [23 empty] | 5203.32
(B)Mão-de-Obra |  |  | Código Auxiliar |  | Eq. Salarial |  |  |  |  | Sal/Hora |  |  |  | Encargos(%) | [6 empty] | Consumo |  |  |  |  | Custo Horário
AJUDANTE |  |  | 20003 |  | 7.08 |  |  |  |  | 12.91 |  |  |  | 82.44 | [6 empty] | 3 |  |  |  |  | 38.73
ENCARREGADO DE SERVIÇO |  |  | 20002 |  | 11.43 |  |  |  |  | 20.85 |  |  |  | 82.44 | [6 empty] | 1 |  |  |  |  | 20.85
(B)Total: | [23 empty] | 59.58
(C)Itens de Incidência |  |  | Código Auxiliar |  | % |  |  |  |  | M. O. |  |  | Equip. |  |  | Mat. | [5 empty] | Custo
ALIMENTAÇÃO |  |  | 0012 |  | 9.6 |  |  |  |  | X | [11 empty] | 5.71
EPI |  |  | 0011 |  | 1.12 |  |  |  |  | X | [11 empty] | 0.66
TRANSPORTE DE PESSOAL |  |  | 0013 |  | 4.79 |  |  |  |  | X | [11 empty] | 2.85
(C)Total: | [23 empty] | 9.22
Custo Horário da Execução (A) + (B) + (C) | [17 empty] | 5272.12
(D) Produção da Equipe | [17 empty] | 161.68
(E) Custo Unitário da Execução [(A) + (B) + (C)] / (D) | [17 empty] | 32.6
(F)Materiais | [5 empty] | Código Auxiliar |  |  | Unid. |  |  | Custo Unitário | [6 empty] | Consumo | [6 empty] | Custo Unitário
(F)Total: | [23 empty] | 0
(G)Serviços | [5 empty] | Código Auxiliar |  |  | Unid. |  |  | Custo Unitário | [6 empty] | Consumo | [6 empty] | Custo Unitário
(G)Total: | [23 empty] | 0
(H)Itens de Transporte |  | Código Auxiliar |  | Unid. |  |  | Fórmula |  |  |  |  | X1 |  |  | X2 |  | X3 |  |  | Custo |  |  |  | Consumo |  |  | Custo Unit.
(H)Total: | [23 empty] | 0
Custo Direto Total (E) + (F) + (G) + (H): | [23 empty] | 32.6
BDI:26,70% | [23 empty] | 8.7
Preço unitário total: | [23 empty] | 41.3
Tabela de preços: TABELA DE TERRAPLENAGEM, PAVIMENTAÇÃO E OBRAS DE ARTE ESPECIAIS - FEV/24 - COM DESONERAÇÃO - T238 | [17 empty] | Data base: 01/02/2024
Serviço: 40062 ESCAV., CARGA E TRANSP. 2ª CATEG. C/ CARREGADEIRA P/ PEQUENOS MOVIMENTOS DE TERRA - (DT: 401 A 600M) | [17 empty] | Unidade: m3
(A)Equipamento |  |  | Código Auxiliar |  | Ut. Pr |  |  | Ut. Impr |  |  | Vl. Hr. Prod |  |  |  |  | Vl. Hr. Imp | [6 empty] | Consumo |  |  | Custo Horário
CAMINHÃO BASCULANTE 10 M3 - 15 T |  |  | 30037 |  | 0.94 |  |  | 0.06 |  |  | 292.24 |  |  |  |  | 62.96 | [6 empty] | 4 |  |  | 1113.88
CARREGADEIRA DE PNEUS CAT - 950 H OU EQUIVALENTE |  |  | 30007 |  | 1 |  |  | 0 |  |  | 412.22 |  |  |  |  | 174.96 | [6 empty] | 1 |  |  | 412.22
MOTONIVELADORA - CAT 120K OU EQUIVALENTE |  |  | 30046 |  | 0.14 |  |  | 0.86 |  |  | 261.93 |  |  |  |  | 98.01 | [6 empty] | 1 |  |  | 120.95
TRATOR ESTEIRAS COM ESCARIFICADOR - CAT D8 OU EQUIVALENTE |  |  | 30002 |  | 0.62 |  |  | 0.38 |  |  | 697.02 |  |  |  |  | 226.16 | [6 empty] | 1 |  |  | 518.09
TRATOR ESTEIRAS COM LÂMINA - CAT D8 OU EQUIVALENTE |  |  | 30001 |  | 0.91 |  |  | 0.09 |  |  | 690.86 |  |  |  |  | 223.55 | [6 empty] | 1 |  |  | 648.79
(A)Total: | [23 empty] | 2813.93
(B)Mão-de-Obra |  |  | Código Auxiliar |  | Eq. Salarial |  |  |  |  | Sal/Hora |  |  |  | Encargos(%) | [6 empty] | Consumo |  |  |  |  | Custo Horário
AJUDANTE |  |  | 20003 |  | 7.08 |  |  |  |  | 12.91 |  |  |  | 82.44 | [6 empty] | 3 |  |  |  |  | 38.73
ENCARREGADO DE SERVIÇO |  |  | 20002 |  | 11.43 |  |  |  |  | 20.85 |  |  |  | 82.44 | [6 empty] | 1 |  |  |  |  | 20.85
(B)Total: | [23 empty] | 59.58
(C)Itens de Incidência |  |  | Código Auxiliar |  | % |  |  |  |  | M. O. |  |  | Equip. |  |  | Mat. | [5 empty] | Custo
ALIMENTAÇÃO |  |  | 0012 |  | 9.6 |  |  |  |  | X | [11 empty] | 5.71
EPI |  |  | 0011 |  | 1.12 |  |  |  |  | X | [11 empty] | 0.66
TRANSPORTE DE PESSOAL |  |  | 0013 |  | 4.79 |  |  |  |  | X | [11 empty] | 2.85
(C)Total: | [23 empty] | 9.22
Custo Horário da Execução (A) + (B) + (C) | [17 empty] | 2882.73
(D) Produção da Equipe | [17 empty] | 161.68
(E) Custo Unitário da Execução [(A) + (B) + (C)] / (D) | [17 empty] | 17.82
(F)Materiais | [5 empty] | Código Auxiliar |  |  | Unid. |  |  | Custo Unitário | [6 empty] | Consumo | [6 empty] | Custo Unitário
(F)Total: | [23 empty] | 0
(G)Serviços | [5 empty] | Código Auxiliar |  |  | Unid. |  |  | Custo Unitário | [6 empty] | Consumo | [6 empty] | Custo Unitário
(G)Total: | [23 empty] | 0
(H)Itens de Transporte |  | Código Auxiliar |  | Unid. |  |  | Fórmula |  |  |  |  | X1 |  |  | X2 |  | X3 |  |  | Custo |  |  |  | Consumo |  |  | Custo Unit.
(H)Total: | [23 empty] | 0
Custo Direto Total (E) + (F) + (G) + (H): | [23 empty] | 17.82
BDI:26,70% | [23 empty] | 4.75
Preço unitário total: | [23 empty] | 22.57
Tabela de preços: TABELA DE TERRAPLENAGEM, PAVIMENTAÇÃO E OBRAS DE ARTE ESPECIAIS - FEV/24 - COM DESONERAÇÃO - T238 | [17 empty] | Data base: 01/02/2024
Serviço: 40072 ESCAV., CARGA E TRANSP. 2ª CATEG. C/ CARREGADEIRA P/ PEQUENOS MOVIMENTOS DE TERRA - (DT: 5.001 A 10.000M) | [17 empty] | Unidade: m3
(A)Equipamento |  |  | Código Auxiliar |  | Ut. Pr |  |  | Ut. Impr |  |  | Vl. Hr. Prod |  |  |  |  | Vl. Hr. Imp | [6 empty] | Consumo |  |  | Custo Horário
CAMINHÃO BASCULANTE 10 M3 - 15 T |  |  | 30037 |  | 0.98 |  |  | 0.02 |  |  | 292.24 |  |  |  |  | 62.96 | [6 empty] | 16 |  |  | 4602.24
CARREGADEIRA DE PNEUS CAT - 950 H OU EQUIVALENTE |  |  | 30007 |  | 1 |  |  | 0 |  |  | 412.22 |  |  |  |  | 174.96 | [6 empty] | 1 |  |  | 412.22
MOTONIVELADORA - CAT 120K OU EQUIVALENTE |  |  | 30046 |  | 0.74 |  |  | 0.26 |  |  | 261.93 |  |  |  |  | 98.01 | [6 empty] | 2 |  |  | 438.6
TRATOR ESTEIRAS COM ESCARIFICADOR - CAT D8 OU EQUIVALENTE |  |  | 30002 |  | 0.62 |  |  | 0.38 |  |  | 697.02 |  |  |  |  | 226.16 | [6 empty] | 1 |  |  | 518.09
TRATOR ESTEIRAS COM LÂMINA - CAT D8 OU EQUIVALENTE |  |  | 30001 |  | 0.91 |  |  | 0.09 |  |  | 690.86 |  |  |  |  | 223.55 | [6 empty] | 1 |  |  | 648.79
(A)Total: | [23 empty] | 6619.94
(B)Mão-de-Obra |  |  | Código Auxiliar |  | Eq. Salarial |  |  |  |  | Sal/Hora |  |  |  | Encargos(%) | [6 empty] | Consumo |  |  |  |  | Custo Horário
AJUDANTE |  |  | 20003 |  | 7.08 |  |  |  |  | 12.91 |  |  |  | 82.44 | [6 empty] | 3 |  |  |  |  | 38.73
ENCARREGADO DE SERVIÇO |  |  | 20002 |  | 11.43 |  |  |  |  | 20.85 |  |  |  | 82.44 | [6 empty] | 1 |  |  |  |  | 20.85
(B)Total: | [23 empty] | 59.58
(C)Itens de Incidência |  |  | Código Auxiliar |  | % |  |  |  |  | M. O. |  |  | Equip. |  |  | Mat. | [5 empty] | Custo
ALIMENTAÇÃO |  |  | 0012 |  | 9.6 |  |  |  |  | X | [11 empty] | 5.71
EPI |  |  | 0011 |  | 1.12 |  |  |  |  | X | [11 empty] | 0.66
TRANSPORTE DE PESSOAL |  |  | 0013 |  | 4.79 |  |  |  |  | X | [11 empty] | 2.85
(C)Total: | [23 empty] | 9.22
Custo Horário da Execução (A) + (B) + (C) | [17 empty] | 6688.74
(D) Produção da Equipe | [17 empty] | 161.68
(E) Custo Unitário da Execução [(A) + (B) + (C)] / (D) | [17 empty] | 41.37
(F)Materiais | [5 empty] | Código Auxiliar |  |  | Unid. |  |  | Custo Unitário | [6 empty] | Consumo | [6 empty] | Custo Unitário
(F)Total: | [23 empty] | 0
(G)Serviços | [5 empty] | Código Auxiliar |  |  | Unid. |  |  | Custo Unitário | [6 empty] | Consumo | [6 empty] | Custo Unitário
(G)Total: | [23 empty] | 0
(H)Itens de Transporte |  | Código Auxiliar |  | Unid. |  |  | Fórmula |  |  |  |  | X1 |  |  | X2 |  | X3 |  |  | Custo |  |  |  | Consumo |  |  | Custo Unit.
(H)Total: | [23 empty] | 0
Custo Direto Total (E) + (F) + (G) + (H): | [23 empty] | 41.37
BDI:26,70% | [23 empty] | 11.04
Preço unitário total: | [23 empty] | 52.41
Tabela de preços: TABELA DE TERRAPLENAGEM, PAVIMENTAÇÃO E OBRAS DE ARTE ESPECIAIS - FEV/24 - COM DESONERAÇÃO - T238 | [17 empty] | Data base: 01/02/2024
Serviço: 40060 ESCAV., CARGA E TRANSP. 2ª CATEG. C/ CARREGADEIRA P/ PEQUENOS MOVIMENTOS DE TERRA - (DT: 51 A 200M) | [17 empty] | Unidade: m3
(A)Equipamento |  |  | Código Auxiliar |  | Ut. Pr |  |  | Ut. Impr |  |  | Vl. Hr. Prod |  |  |  |  | Vl. Hr. Imp | [6 empty] | Consumo |  |  | Custo Horário
CAMINHÃO BASCULANTE 10 M3 - 15 T |  |  | 30037 |  | 0.93 |  |  | 0.07 |  |  | 292.24 |  |  |  |  | 62.96 | [6 empty] | 3 |  |  | 828.54
CARREGADEIRA DE PNEUS CAT - 950 H OU EQUIVALENTE |  |  | 30007 |  | 1 |  |  | 0 |  |  | 412.22 |  |  |  |  | 174.96 | [6 empty] | 1 |  |  | 412.22
MOTONIVELADORA - CAT 120K OU EQUIVALENTE |  |  | 30046 |  | 0.05 |  |  | 0.95 |  |  | 261.93 |  |  |  |  | 98.01 | [6 empty] | 1 |  |  | 106.19
TRATOR ESTEIRAS COM ESCARIFICADOR - CAT D8 OU EQUIVALENTE |  |  | 30002 |  | 0.62 |  |  | 0.38 |  |  | 697.02 |  |  |  |  | 226.16 | [6 empty] | 1 |  |  | 518.09
TRATOR ESTEIRAS COM LÂMINA - CAT D8 OU EQUIVALENTE |  |  | 30001 |  | 0.91 |  |  | 0.09 |  |  | 690.86 |  |  |  |  | 223.55 | [6 empty] | 1 |  |  | 648.79
(A)Total: | [23 empty] | 2513.83
(B)Mão-de-Obra |  |  | Código Auxiliar |  | Eq. Salarial |  |  |  |  | Sal/Hora |  |  |  | Encargos(%) | [6 empty] | Consumo |  |  |  |  | Custo Horário
AJUDANTE |  |  | 20003 |  | 7.08 |  |  |  |  | 12.91 |  |  |  | 82.44 | [6 empty] | 3 |  |  |  |  | 38.73
ENCARREGADO DE SERVIÇO |  |  | 20002 |  | 11.43 |  |  |  |  | 20.85 |  |  |  | 82.44 | [6 empty] | 1 |  |  |  |  | 20.85
(B)Total: | [23 empty] | 59.58
(C)Itens de Incidência |  |  | Código Auxiliar |  | % |  |  |  |  | M. O. |  |  | Equip. |  |  | Mat. | [5 empty] | Custo
ALIMENTAÇÃO |  |  | 0012 |  | 9.6 |  |  |  |  | X | [11 empty] | 5.71
EPI |  |  | 0011 |  | 1.12 |  |  |  |  | X | [11 empty] | 0.66
TRANSPORTE DE PESSOAL |  |  | 0013 |  | 4.79 |  |  |  |  | X | [11 empty] | 2.85
(C)Total: | [23 empty] | 9.22
Custo Horário da Execução (A) + (B) + (C) | [17 empty] | 2582.63
(D) Produção da Equipe | [17 empty] | 161.68
(E) Custo Unitário da Execução [(A) + (B) + (C)] / (D) | [17 empty] | 15.97
(F)Materiais | [5 empty] | Código Auxiliar |  |  | Unid. |  |  | Custo Unitário | [6 empty] | Consumo | [6 empty] | Custo Unitário
(F)Total: | [23 empty] | 0
(G)Serviços | [5 empty] | Código Auxiliar |  |  | Unid. |  |  | Custo Unitário | [6 empty] | Consumo | [6 empty] | Custo Unitário
(G)Total: | [23 empty] | 0
(H)Itens de Transporte |  | Código Auxiliar |  | Unid. |  |  | Fórmula |  |  |  |  | X1 |  |  | X2 |  | X3 |  |  | Custo |  |  |  | Consumo |  |  | Custo Unit.
(H)Total: | [23 empty] | 0
Custo Direto Total (E) + (F) + (G) + (H): | [23 empty] | 15.97
BDI:26,70% | [23 empty] | 4.26
Preço unitário total: | [23 empty] | 20.23
Tabela de preços: TABELA DE TERRAPLENAGEM, PAVIMENTAÇÃO E OBRAS DE ARTE ESPECIAIS - FEV/24 - COM DESONERAÇÃO - T238 | [17 empty] | Data base: 01/02/2024
Serviço: 40063 ESCAV., CARGA E TRANSP. 2ª CATEG. C/ CARREGADEIRA P/ PEQUENOS MOVIMENTOS DE TERRA - (DT: 601 A 800M) | [17 empty] | Unidade: m3
(A)Equipamento |  |  | Código Auxiliar |  | Ut. Pr |  |  | Ut. Impr |  |  | Vl. Hr. Prod |  |  |  |  | Vl. Hr. Imp | [6 empty] | Consumo |  |  | Custo Horário
CAMINHÃO BASCULANTE 10 M3 - 15 T |  |  | 30037 |  | 0.86 |  |  | 0.14 |  |  | 292.24 |  |  |  |  | 62.96 | [6 empty] | 5 |  |  | 1300.65
CARREGADEIRA DE PNEUS CAT - 950 H OU EQUIVALENTE |  |  | 30007 |  | 1 |  |  | 0 |  |  | 412.22 |  |  |  |  | 174.96 | [6 empty] | 1 |  |  | 412.22
MOTONIVELADORA - CAT 120K OU EQUIVALENTE |  |  | 30046 |  | 0.19 |  |  | 0.81 |  |  | 261.93 |  |  |  |  | 98.01 | [6 empty] | 1 |  |  | 129.14
TRATOR ESTEIRAS COM ESCARIFICADOR - CAT D8 OU EQUIVALENTE |  |  | 30002 |  | 0.62 |  |  | 0.38 |  |  | 697.02 |  |  |  |  | 226.16 | [6 empty] | 1 |  |  | 518.09
TRATOR ESTEIRAS COM LÂMINA - CAT D8 OU EQUIVALENTE |  |  | 30001 |  | 0.91 |  |  | 0.09 |  |  | 690.86 |  |  |  |  | 223.55 | [6 empty] | 1 |  |  | 648.79
(A)Total: | [23 empty] | 3008.89
(B)Mão-de-Obra |  |  | Código Auxiliar |  | Eq. Salarial |  |  |  |  | Sal/Hora |  |  |  | Encargos(%) | [6 empty] | Consumo |  |  |  |  | Custo Horário
AJUDANTE |  |  | 20003 |  | 7.08 |  |  |  |  | 12.91 |  |  |  | 82.44 | [6 empty] | 3 |  |  |  |  | 38.73
ENCARREGADO DE SERVIÇO |  |  | 20002 |  | 11.43 |  |  |  |  | 20.85 |  |  |  | 82.44 | [6 empty] | 1 |  |  |  |  | 20.85
(B)Total: | [23 empty] | 59.58
(C)Itens de Incidência |  |  | Código Auxiliar |  | % |  |  |  |  | M. O. |  |  | Equip. |  |  | Mat. | [5 empty] | Custo
ALIMENTAÇÃO |  |  | 0012 |  | 9.6 |  |  |  |  | X | [11 empty] | 5.71
EPI |  |  | 0011 |  | 1.12 |  |  |  |  | X | [11 empty] | 0.66
TRANSPORTE DE PESSOAL |  |  | 0013 |  | 4.79 |  |  |  |  | X | [11 empty] | 2.85
(C)Total: | [23 empty] | 9.22
Custo Horário da Execução (A) + (B) + (C) | [17 empty] | 3077.69
(D) Produção da Equipe | [17 empty] | 161.68
(E) Custo Unitário da Execução [(A) + (B) + (C)] / (D) | [17 empty] | 19.03
(F)Materiais | [5 empty] | Código Auxiliar |  |  | Unid. |  |  | Custo Unitário | [6 empty] | Consumo | [6 empty] | Custo Unitário
(F)Total: | [23 empty] | 0
(G)Serviços | [5 empty] | Código Auxiliar |  |  | Unid. |  |  | Custo Unitário | [6 empty] | Consumo | [6 empty] | Custo Unitário
(G)Total: | [23 empty] | 0
(H)Itens de Transporte |  | Código Auxiliar |  | Unid. |  |  | Fórmula |  |  |  |  | X1 |  |  | X2 |  | X3 |  |  | Custo |  |  |  | Consumo |  |  | Custo Unit.
(H)Total: | [23 empty] | 0
Custo Direto Total (E) + (F) + (G) + (H): | [23 empty] | 19.03
BDI:26,70% | [23 empty] | 5.08
Preço unitário total: | [23 empty] | 24.11
Tabela de preços: TABELA DE TERRAPLENAGEM, PAVIMENTAÇÃO E OBRAS DE ARTE ESPECIAIS - FEV/24 - COM DESONERAÇÃO - T238 | [17 empty] | Data base: 01/02/2024
Serviço: 40064 ESCAV., CARGA E TRANSP. 2ª CATEG. C/ CARREGADEIRA P/ PEQUENOS MOVIMENTOS DE TERRA - (DT: 801 A 1.000M) | [17 empty] | Unidade: m3
(A)Equipamento |  |  | Código Auxiliar |  | Ut. Pr |  |  | Ut. Impr |  |  | Vl. Hr. Prod |  |  |  |  | Vl. Hr. Imp | [6 empty] | Consumo |  |  | Custo Horário
CAMINHÃO BASCULANTE 10 M3 - 15 T |  |  | 30037 |  | 0.95 |  |  | 0.05 |  |  | 292.24 |  |  |  |  | 62.96 | [6 empty] | 5 |  |  | 1403.8
CARREGADEIRA DE PNEUS CAT - 950 H OU EQUIVALENTE |  |  | 30007 |  | 1 |  |  | 0 |  |  | 412.22 |  |  |  |  | 174.96 | [6 empty] | 1 |  |  | 412.22
MOTONIVELADORA - CAT 120K OU EQUIVALENTE |  |  | 30046 |  | 0.22 |  |  | 0.78 |  |  | 261.93 |  |  |  |  | 98.01 | [6 empty] | 1 |  |  | 134.06
TRATOR ESTEIRAS COM ESCARIFICADOR - CAT D8 OU EQUIVALENTE |  |  | 30002 |  | 0.62 |  |  | 0.38 |  |  | 697.02 |  |  |  |  | 226.16 | [6 empty] | 1 |  |  | 518.09
TRATOR ESTEIRAS COM LÂMINA - CAT D8 OU EQUIVALENTE |  |  | 30001 |  | 0.91 |  |  | 0.09 |  |  | 690.86 |  |  |  |  | 223.55 | [6 empty] | 1 |  |  | 648.79
(A)Total: | [23 empty] | 3116.96
(B)Mão-de-Obra |  |  | Código Auxiliar |  | Eq. Salarial |  |  |  |  | Sal/Hora |  |  |  | Encargos(%) | [6 empty] | Consumo |  |  |  |  | Custo Horário
AJUDANTE |  |  | 20003 |  | 7.08 |  |  |  |  | 12.91 |  |  |  | 82.44 | [6 empty] | 3 |  |  |  |  | 38.73
ENCARREGADO DE SERVIÇO |  |  | 20002 |  | 11.43 |  |  |  |  | 20.85 |  |  |  | 82.44 | [6 empty] | 1 |  |  |  |  | 20.85
(B)Total: | [23 empty] | 59.58
(C)Itens de Incidência |  |  | Código Auxiliar |  | % |  |  |  |  | M. O. |  |  | Equip. |  |  | Mat. | [5 empty] | Custo
ALIMENTAÇÃO |  |  | 0012 |  | 9.6 |  |  |  |  | X | [11 empty] | 5.71
EPI |  |  | 0011 |  | 1.12 |  |  |  |  | X | [11 empty] | 0.66
TRANSPORTE DE PESSOAL |  |  | 0013 |  | 4.79 |  |  |  |  | X | [11 empty] | 2.85
(C)Total: | [23 empty] | 9.22
Custo Horário da Execução (A) + (B) + (C) | [17 empty] | 3185.76
(D) Produção da Equipe | [17 empty] | 161.68
(E) Custo Unitário da Execução [(A) + (B) + (C)] / (D) | [17 empty] | 19.7
(F)Materiais | [5 empty] | Código Auxiliar |  |  | Unid. |  |  | Custo Unitário | [6 empty] | Consumo | [6 empty] | Custo Unitário
(F)Total: | [23 empty] | 0
(G)Serviços | [5 empty] | Código Auxiliar |  |  | Unid. |  |  | Custo Unitário | [6 empty] | Consumo | [6 empty] | Custo Unitário
(G)Total: | [23 empty] | 0
(H)Itens de Transporte |  | Código Auxiliar |  | Unid. |  |  | Fórmula |  |  |  |  | X1 |  |  | X2 |  | X3 |  |  | Custo |  |  |  | Consumo |  |  | Custo Unit.
(H)Total: | [23 empty] | 0
Custo Direto Total (E) + (F) + (G) + (H): | [23 empty] | 19.7
BDI:26,70% | [23 empty] | 5.25
Preço unitário total: | [23 empty] | 24.95
Tabela de preços: TABELA DE TERRAPLENAGEM, PAVIMENTAÇÃO E OBRAS DE ARTE ESPECIAIS - FEV/24 - COM DESONERAÇÃO - T238 | [17 empty] | Data base: 01/02/2024
Serviço: 40080 ESCAV., CARGA E TRANSP. 3ª CATEG. C/ CARREGADEIRA - (DT: 1.001 A 1.200M) | [17 empty] | Unidade: m3
(A)Equipamento |  |  | Código Auxiliar |  | Ut. Pr |  |  | Ut. Impr |  |  | Vl. Hr. Prod |  |  |  |  | Vl. Hr. Imp | [6 empty] | Consumo |  |  | Custo Horário
CAMINHÃO BASCULANTE 10 M3 - 15 T |  |  | 30037 |  | 0.87 |  |  | 0.13 |  |  | 292.24 |  |  |  |  | 62.96 | [6 empty] | 3 |  |  | 787.26
CARREGADEIRA DE PNEUS CAT - 950 H OU EQUIVALENTE |  |  | 30007 |  | 0.61 |  |  | 0.39 |  |  | 412.22 |  |  |  |  | 174.96 | [6 empty] | 1 |  |  | 319.68
COMPRESSOR DE AR 124 PCM |  |  | 30130 |  | 1 |  |  | 0 |  |  | 43.61 |  |  |  |  | 9.2 | [6 empty] | 1 |  |  | 43.61
MARTELETE PERFURADOR / ROMPEDOR - AR COMPRIMIDO (25kg) |  |  | 30028 |  | 1 |  |  | 0 |  |  | 21.29 |  |  |  |  | 19.11 | [6 empty] | 1 |  |  | 21.29
PERFURATRIZ SOBRE ESTEIRAS - CRAWLER DRILL OU EQUIVALENTE |  |  | 30029 |  | 1 |  |  | 0 |  |  | 382.45 |  |  |  |  | 146.85 | [6 empty] | 1 |  |  | 382.45
TRATOR ESTEIRAS COM LÂMINA - CAT D8 OU EQUIVALENTE |  |  | 30001 |  | 0.53 |  |  | 0.47 |  |  | 690.86 |  |  |  |  | 223.55 | [6 empty] | 1 |  |  | 471.21
(A)Total: | [23 empty] | 2025.5
(B)Mão-de-Obra |  |  | Código Auxiliar |  | Eq. Salarial |  |  |  |  | Sal/Hora |  |  |  | Encargos(%) | [6 empty] | Consumo |  |  |  |  | Custo Horário
AJUDANTE |  |  | 20003 |  | 7.08 |  |  |  |  | 12.91 |  |  |  | 82.44 | [6 empty] | 2 |  |  |  |  | 25.82
BLASTER |  |  | 20014 |  | 10.74 |  |  |  |  | 19.59 |  |  |  | 82.44 | [6 empty] | 1 |  |  |  |  | 19.59
ENCARREGADO DE SERVIÇO |  |  | 20002 |  | 11.43 |  |  |  |  | 20.85 |  |  |  | 82.44 | [6 empty] | 1 |  |  |  |  | 20.85
(B)Total: | [23 empty] | 66.26
(C)Itens de Incidência |  |  | Código Auxiliar |  | % |  |  |  |  | M. O. |  |  | Equip. |  |  | Mat. | [5 empty] | Custo
ALIMENTAÇÃO |  |  | 0012 |  | 9.6 |  |  |  |  | X | [11 empty] | 6.36
EPI |  |  | 0011 |  | 1.12 |  |  |  |  | X | [11 empty] | 0.74
TRANSPORTE DE PESSOAL |  |  | 0013 |  | 4.79 |  |  |  |  | X | [11 empty] | 3.17
(C)Total: | [23 empty] | 10.27
Custo Horário da Execução (A) + (B) + (C) | [17 empty] | 2102.03
(D) Produção da Equipe | [17 empty] | 64.84
(E) Custo Unitário da Execução [(A) + (B) + (C)] / (D) | [17 empty] | 32.41
(F)Materiais | [5 empty] | Código Auxiliar |  |  | Unid. |  |  | Custo Unitário | [6 empty] | Consumo | [6 empty] | Custo Unitário
COROA PARA PERFURATRIZ DE ESTEIRA | [5 empty] | 10083 |  |  | un |  |  | 721.36 | [6 empty] | 0.0007 | [6 empty] | 0.5
EMULSÃO EXPLOSIVA ENCARTUCHADA | [5 empty] | 10015 |  |  | Kg |  |  | 15.31 | [6 empty] | 0.42 | [6 empty] | 6.43
HASTE PARA PERFURATRIZ DE ESTEIRA | [5 empty] | 10086 |  |  | un |  |  | 1966.42 | [6 empty] | 0.001 | [6 empty] | 1.96
LUVA PARA PERFURATRIZ DE ESTEIRA | [5 empty] | 10085 |  |  | un |  |  | 347.8 | [6 empty] | 0.001 | [6 empty] | 0.34
NONEL DE COLUNA - C = 6,0 m | [5 empty] | 10410 |  |  | un |  |  | 19.99 | [6 empty] | 0.04 | [6 empty] | 0.79
NONEL DE INICIAÇÃO PARA FOGACHO - C = 6,0 m | [5 empty] | 10415 |  |  | un |  |  | 21.3 | [6 empty] | 0.15 | [6 empty] | 3.19
NONEL DE LIGAÇÃO - C = 6,0 m | [5 empty] | 10420 |  |  | un |  |  | 23.15 | [6 empty] | 0.0157 | [6 empty] | 0.36
NONEL INICIADOR - C = 150,0 m | [5 empty] | 10425 |  |  | un |  |  | 259.76 | [6 empty] | 0.0014 | [6 empty] | 0.36
PUNHO PARA PERFURATRIZ DE ESTEIRA | [5 empty] | 10084 |  |  | un |  |  | 999.93 | [6 empty] | 0.0008 | [6 empty] | 0.79
SÉRIE DE BROCAS S-12 D=22mm | [5 empty] | 10088 |  |  | un |  |  | 973.21 | [6 empty] | 0.0008 | [6 empty] | 0.77
(F)Total: | [23 empty] | 15.49
(G)Serviços | [5 empty] | Código Auxiliar |  |  | Unid. |  |  | Custo Unitário | [6 empty] | Consumo | [6 empty] | Custo Unitário
(G)Total: | [23 empty] | 0
(H)Itens de Transporte |  | Código Auxiliar |  | Unid. |  |  | Fórmula |  |  |  |  | X1 |  |  | X2 |  | X3 |  |  | Custo |  |  |  | Consumo |  |  | Custo Unit.
(H)Total: | [23 empty] | 0
Custo Direto Total (E) + (F) + (G) + (H): | [23 empty] | 47.9
BDI:26,70% | [23 empty] | 12.78
Preço unitário total: | [23 empty] | 60.68
Tabela de preços: TABELA DE TERRAPLENAGEM, PAVIMENTAÇÃO E OBRAS DE ARTE ESPECIAIS - FEV/24 - COM DESONERAÇÃO - T238 | [17 empty] | Data base: 01/02/2024
Serviço: 40081 ESCAV., CARGA E TRANSP. 3ª CATEG. C/ CARREGADEIRA - (DT: 1.201 A 1.400M) | [17 empty] | Unidade: m3
(A)Equipamento |  |  | Código Auxiliar |  | Ut. Pr |  |  | Ut. Impr |  |  | Vl. Hr. Prod |  |  |  |  | Vl. Hr. Imp | [6 empty] | Consumo |  |  | Custo Horário
CAMINHÃO BASCULANTE 10 M3 - 15 T |  |  | 30037 |  | 0.93 |  |  | 0.07 |  |  | 292.24 |  |  |  |  | 62.96 | [6 empty] | 3 |  |  | 828.54
CARREGADEIRA DE PNEUS CAT - 950 H OU EQUIVALENTE |  |  | 30007 |  | 0.61 |  |  | 0.39 |  |  | 412.22 |  |  |  |  | 174.96 | [6 empty] | 1 |  |  | 319.68
COMPRESSOR DE AR 124 PCM |  |  | 30130 |  | 1 |  |  | 0 |  |  | 43.61 |  |  |  |  | 9.2 | [6 empty] | 1 |  |  | 43.61
MARTELETE PERFURADOR / ROMPEDOR - AR COMPRIMIDO (25kg) |  |  | 30028 |  | 1 |  |  | 0 |  |  | 21.29 |  |  |  |  | 19.11 | [6 empty] | 1 |  |  | 21.29
PERFURATRIZ SOBRE ESTEIRAS - CRAWLER DRILL OU EQUIVALENTE |  |  | 30029 |  | 1 |  |  | 0 |  |  | 382.45 |  |  |  |  | 146.85 | [6 empty] | 1 |  |  | 382.45
TRATOR ESTEIRAS COM LÂMINA - CAT D8 OU EQUIVALENTE |  |  | 30001 |  | 0.53 |  |  | 0.47 |  |  | 690.86 |  |  |  |  | 223.55 | [6 empty] | 1 |  |  | 471.21
(A)Total: | [23 empty] | 2066.78
(B)Mão-de-Obra |  |  | Código Auxiliar |  | Eq. Salarial |  |  |  |  | Sal/Hora |  |  |  | Encargos(%) | [6 empty] | Consumo |  |  |  |  | Custo Horário
AJUDANTE |  |  | 20003 |  | 7.08 |  |  |  |  | 12.91 |  |  |  | 82.44 | [6 empty] | 2 |  |  |  |  | 25.82
BLASTER |  |  | 20014 |  | 10.74 |  |  |  |  | 19.59 |  |  |  | 82.44 | [6 empty] | 1 |  |  |  |  | 19.59
ENCARREGADO DE SERVIÇO |  |  | 20002 |  | 11.43 |  |  |  |  | 20.85 |  |  |  | 82.44 | [6 empty] | 1 |  |  |  |  | 20.85
(B)Total: | [23 empty] | 66.26
(C)Itens de Incidência |  |  | Código Auxiliar |  | % |  |  |  |  | M. O. |  |  | Equip. |  |  | Mat. | [5 empty] | Custo
ALIMENTAÇÃO |  |  | 0012 |  | 9.6 |  |  |  |  | X | [11 empty] | 6.36
EPI |  |  | 0011 |  | 1.12 |  |  |  |  | X | [11 empty] | 0.74
TRANSPORTE DE PESSOAL |  |  | 0013 |  | 4.79 |  |  |  |  | X | [11 empty] | 3.17
(C)Total: | [23 empty] | 10.27
Custo Horário da Execução (A) + (B) + (C) | [17 empty] | 2143.31
(D) Produção da Equipe | [17 empty] | 64.84
(E) Custo Unitário da Execução [(A) + (B) + (C)] / (D) | [17 empty] | 33.05
(F)Materiais | [5 empty] | Código Auxiliar |  |  | Unid. |  |  | Custo Unitário | [6 empty] | Consumo | [6 empty] | Custo Unitário
COROA PARA PERFURATRIZ DE ESTEIRA | [5 empty] | 10083 |  |  | un |  |  | 721.36 | [6 empty] | 0.0007 | [6 empty] | 0.5
EMULSÃO EXPLOSIVA ENCARTUCHADA | [5 empty] | 10015 |  |  | Kg |  |  | 15.31 | [6 empty] | 0.42 | [6 empty] | 6.43
HASTE PARA PERFURATRIZ DE ESTEIRA | [5 empty] | 10086 |  |  | un |  |  | 1966.42 | [6 empty] | 0.001 | [6 empty] | 1.96
LUVA PARA PERFURATRIZ DE ESTEIRA | [5 empty] | 10085 |  |  | un |  |  | 347.8 | [6 empty] | 0.001 | [6 empty] | 0.34
NONEL DE COLUNA - C = 6,0 m | [5 empty] | 10410 |  |  | un |  |  | 19.99 | [6 empty] | 0.04 | [6 empty] | 0.79
NONEL DE INICIAÇÃO PARA FOGACHO - C = 6,0 m | [5 empty] | 10415 |  |  | un |  |  | 21.3 | [6 empty] | 0.15 | [6 empty] | 3.19
NONEL DE LIGAÇÃO - C = 6,0 m | [5 empty] | 10420 |  |  | un |  |  | 23.15 | [6 empty] | 0.0157 | [6 empty] | 0.36
NONEL INICIADOR - C = 150,0 m | [5 empty] | 10425 |  |  | un |  |  | 259.76 | [6 empty] | 0.0014 | [6 empty] | 0.36
PUNHO PARA PERFURATRIZ DE ESTEIRA | [5 empty] | 10084 |  |  | un |  |  | 999.93 | [6 empty] | 0.0008 | [6 empty] | 0.79
SÉRIE DE BROCAS S-12 D=22mm | [5 empty] | 10088 |  |  | un |  |  | 973.21 | [6 empty] | 0.0008 | [6 empty] | 0.77
(F)Total: | [23 empty] | 15.49
(G)Serviços | [5 empty] | Código Auxiliar |  |  | Unid. |  |  | Custo Unitário | [6 empty] | Consumo | [6 empty] | Custo Unitário
(G)Total: | [23 empty] | 0
(H)Itens de Transporte |  | Código Auxiliar |  | Unid. |  |  | Fórmula |  |  |  |  | X1 |  |  | X2 |  | X3 |  |  | Custo |  |  |  | Consumo |  |  | Custo Unit.
(H)Total: | [23 empty] | 0
Custo Direto Total (E) + (F) + (G) + (H): | [23 empty] | 48.54
BDI:26,70% | [23 empty] | 12.96
Preço unitário total: | [23 empty] | 61.5
Tabela de preços: TABELA DE TERRAPLENAGEM, PAVIMENTAÇÃO E OBRAS DE ARTE ESPECIAIS - FEV/24 - COM DESONERAÇÃO - T238 | [17 empty] | Data base: 01/02/2024
Serviço: 40082 ESCAV., CARGA E TRANSP. 3ª CATEG. C/ CARREGADEIRA - (DT: 1.401 A 1.600M) | [17 empty] | Unidade: m3
(A)Equipamento |  |  | Código Auxiliar |  | Ut. Pr |  |  | Ut. Impr |  |  | Vl. Hr. Prod |  |  |  |  | Vl. Hr. Imp | [6 empty] | Consumo |  |  | Custo Horário
CAMINHÃO BASCULANTE 10 M3 - 15 T |  |  | 30037 |  | 0.98 |  |  | 0.02 |  |  | 292.24 |  |  |  |  | 62.96 | [6 empty] | 3 |  |  | 862.92
CARREGADEIRA DE PNEUS CAT - 950 H OU EQUIVALENTE |  |  | 30007 |  | 0.61 |  |  | 0.39 |  |  | 412.22 |  |  |  |  | 174.96 | [6 empty] | 1 |  |  | 319.68
COMPRESSOR DE AR 124 PCM |  |  | 30130 |  | 1 |  |  | 0 |  |  | 43.61 |  |  |  |  | 9.2 | [6 empty] | 1 |  |  | 43.61
MARTELETE PERFURADOR / ROMPEDOR - AR COMPRIMIDO (25kg) |  |  | 30028 |  | 1 |  |  | 0 |  |  | 21.29 |  |  |  |  | 19.11 | [6 empty] | 1 |  |  | 21.29
PERFURATRIZ SOBRE ESTEIRAS - CRAWLER DRILL OU EQUIVALENTE |  |  | 30029 |  | 1 |  |  | 0 |  |  | 382.45 |  |  |  |  | 146.85 | [6 empty] | 1 |  |  | 382.45
TRATOR ESTEIRAS COM LÂMINA - CAT D8 OU EQUIVALENTE |  |  | 30001 |  | 0.53 |  |  | 0.47 |  |  | 690.86 |  |  |  |  | 223.55 | [6 empty] | 1 |  |  | 471.21
(A)Total: | [23 empty] | 2101.16
(B)Mão-de-Obra |  |  | Código Auxiliar |  | Eq. Salarial |  |  |  |  | Sal/Hora |  |  |  | Encargos(%) | [6 empty] | Consumo |  |  |  |  | Custo Horário
AJUDANTE |  |  | 20003 |  | 7.08 |  |  |  |  | 12.91 |  |  |  | 82.44 | [6 empty] | 2 |  |  |  |  | 25.82
BLASTER |  |  | 20014 |  | 10.74 |  |  |  |  | 19.59 |  |  |  | 82.44 | [6 empty] | 1 |  |  |  |  | 19.59
ENCARREGADO DE SERVIÇO |  |  | 20002 |  | 11.43 |  |  |  |  | 20.85 |  |  |  | 82.44 | [6 empty] | 1 |  |  |  |  | 20.85
(B)Total: | [23 empty] | 66.26
(C)Itens de Incidência |  |  | Código Auxiliar |  | % |  |  |  |  | M. O. |  |  | Equip. |  |  | Mat. | [5 empty] | Custo
ALIMENTAÇÃO |  |  | 0012 |  | 9.6 |  |  |  |  | X | [11 empty] | 6.36
EPI |  |  | 0011 |  | 1.12 |  |  |  |  | X | [11 empty] | 0.74
TRANSPORTE DE PESSOAL |  |  | 0013 |  | 4.79 |  |  |  |  | X | [11 empty] | 3.17
(C)Total: | [23 empty] | 10.27
Custo Horário da Execução (A) + (B) + (C) | [17 empty] | 2177.69
(D) Produção da Equipe | [17 empty] | 64.84
(E) Custo Unitário da Execução [(A) + (B) + (C)] / (D) | [17 empty] | 33.58
(F)Materiais | [5 empty] | Código Auxiliar |  |  | Unid. |  |  | Custo Unitário | [6 empty] | Consumo | [6 empty] | Custo Unitário
COROA PARA PERFURATRIZ DE ESTEIRA | [5 empty] | 10083 |  |  | un |  |  | 721.36 | [6 empty] | 0.0007 | [6 empty] | 0.5
EMULSÃO EXPLOSIVA ENCARTUCHADA | [5 empty] | 10015 |  |  | Kg |  |  | 15.31 | [6 empty] | 0.42 | [6 empty] | 6.43
HASTE PARA PERFURATRIZ DE ESTEIRA | [5 empty] | 10086 |  |  | un |  |  | 1966.42 | [6 empty] | 0.001 | [6 empty] | 1.96
LUVA PARA PERFURATRIZ DE ESTEIRA | [5 empty] | 10085 |  |  | un |  |  | 347.8 | [6 empty] | 0.001 | [6 empty] | 0.34
NONEL DE COLUNA - C = 6,0 m | [5 empty] | 10410 |  |  | un |  |  | 19.99 | [6 empty] | 0.04 | [6 empty] | 0.79
NONEL DE INICIAÇÃO PARA FOGACHO - C = 6,0 m | [5 empty] | 10415 |  |  | un |  |  | 21.3 | [6 empty] | 0.15 | [6 empty] | 3.19
NONEL DE LIGAÇÃO - C = 6,0 m | [5 empty] | 10420 |  |  | un |  |  | 23.15 | [6 empty] | 0.0157 | [6 empty] | 0.36
NONEL INICIADOR - C = 150,0 m | [5 empty] | 10425 |  |  | un |  |  | 259.76 | [6 empty] | 0.0014 | [6 empty] | 0.36
PUNHO PARA PERFURATRIZ DE ESTEIRA | [5 empty] | 10084 |  |  | un |  |  | 999.93 | [6 empty] | 0.0008 | [6 empty] | 0.79
SÉRIE DE BROCAS S-12 D=22mm | [5 empty] | 10088 |  |  | un |  |  | 973.21 | [6 empty] | 0.0008 | [6 empty] | 0.77
(F)Total: | [23 empty] | 15.49
(G)Serviços | [5 empty] | Código Auxiliar |  |  | Unid. |  |  | Custo Unitário | [6 empty] | Consumo | [6 empty] | Custo Unitário
(G)Total: | [23 empty] | 0
(H)Itens de Transporte |  | Código Auxiliar |  | Unid. |  |  | Fórmula |  |  |  |  | X1 |  |  | X2 |  | X3 |  |  | Custo |  |  |  | Consumo |  |  | Custo Unit.
(H)Total: | [23 empty] | 0
Custo Direto Total (E) + (F) + (G) + (H): | [23 empty] | 49.07
BDI:26,70% | [23 empty] | 13.1
Preço unitário total: | [23 empty] | 62.17
Tabela de preços: TABELA DE TERRAPLENAGEM, PAVIMENTAÇÃO E OBRAS DE ARTE ESPECIAIS - FEV/24 - COM DESONERAÇÃO - T238 | [17 empty] | Data base: 01/02/2024
Serviço: 40083 ESCAV., CARGA E TRANSP. 3ª CATEG. C/ CARREGADEIRA - (DT: 1.601 A 1.800M) | [17 empty] | Unidade: m3
(A)Equipamento |  |  | Código Auxiliar |  | Ut. Pr |  |  | Ut. Impr |  |  | Vl. Hr. Prod |  |  |  |  | Vl. Hr. Imp | [6 empty] | Consumo |  |  | Custo Horário
CAMINHÃO BASCULANTE 10 M3 - 15 T |  |  | 30037 |  | 0.78 |  |  | 0.22 |  |  | 292.24 |  |  |  |  | 62.96 | [6 empty] | 4 |  |  | 967.16
CARREGADEIRA DE PNEUS CAT - 950 H OU EQUIVALENTE |  |  | 30007 |  | 0.61 |  |  | 0.39 |  |  | 412.22 |  |  |  |  | 174.96 | [6 empty] | 1 |  |  | 319.68
COMPRESSOR DE AR 124 PCM |  |  | 30130 |  | 1 |  |  | 0 |  |  | 43.61 |  |  |  |  | 9.2 | [6 empty] | 1 |  |  | 43.61
MARTELETE PERFURADOR / ROMPEDOR - AR COMPRIMIDO (25kg) |  |  | 30028 |  | 1 |  |  | 0 |  |  | 21.29 |  |  |  |  | 19.11 | [6 empty] | 1 |  |  | 21.29
PERFURATRIZ SOBRE ESTEIRAS - CRAWLER DRILL OU EQUIVALENTE |  |  | 30029 |  | 1 |  |  | 0 |  |  | 382.45 |  |  |  |  | 146.85 | [6 empty] | 1 |  |  | 382.45
TRATOR ESTEIRAS COM LÂMINA - CAT D8 OU EQUIVALENTE |  |  | 30001 |  | 0.53 |  |  | 0.47 |  |  | 690.86 |  |  |  |  | 223.55 | [6 empty] | 1 |  |  | 471.21
(A)Total: | [23 empty] | 2205.4
(B)Mão-de-Obra |  |  | Código Auxiliar |  | Eq. Salarial |  |  |  |  | Sal/Hora |  |  |  | Encargos(%) | [6 empty] | Consumo |  |  |  |  | Custo Horário
AJUDANTE |  |  | 20003 |  | 7.08 |  |  |  |  | 12.91 |  |  |  | 82.44 | [6 empty] | 2 |  |  |  |  | 25.82
BLASTER |  |  | 20014 |  | 10.74 |  |  |  |  | 19.59 |  |  |  | 82.44 | [6 empty] | 1 |  |  |  |  | 19.59
ENCARREGADO DE SERVIÇO |  |  | 20002 |  | 11.43 |  |  |  |  | 20.85 |  |  |  | 82.44 | [6 empty] | 1 |  |  |  |  | 20.85
(B)Total: | [23 empty] | 66.26
(C)Itens de Incidência |  |  | Código Auxiliar |  | % |  |  |  |  | M. O. |  |  | Equip. |  |  | Mat. | [5 empty] | Custo
ALIMENTAÇÃO |  |  | 0012 |  | 9.6 |  |  |  |  | X | [11 empty] | 6.36
EPI |  |  | 0011 |  | 1.12 |  |  |  |  | X | [11 empty] | 0.74
TRANSPORTE DE PESSOAL |  |  | 0013 |  | 4.79 |  |  |  |  | X | [11 empty] | 3.17
(C)Total: | [23 empty] | 10.27
Custo Horário da Execução (A) + (B) + (C) | [17 empty] | 2281.93
(D) Produção da Equipe | [17 empty] | 64.84
(E) Custo Unitário da Execução [(A) + (B) + (C)] / (D) | [17 empty] | 35.19
(F)Materiais | [5 empty] | Código Auxiliar |  |  | Unid. |  |  | Custo Unitário | [6 empty] | Consumo | [6 empty] | Custo Unitário
COROA PARA PERFURATRIZ DE ESTEIRA | [5 empty] | 10083 |  |  | un |  |  | 721.36 | [6 empty] | 0.0007 | [6 empty] | 0.5
EMULSÃO EXPLOSIVA ENCARTUCHADA | [5 empty] | 10015 |  |  | Kg |  |  | 15.31 | [6 empty] | 0.42 | [6 empty] | 6.43
HASTE PARA PERFURATRIZ DE ESTEIRA | [5 empty] | 10086 |  |  | un |  |  | 1966.42 | [6 empty] | 0.001 | [6 empty] | 1.96
LUVA PARA PERFURATRIZ DE ESTEIRA | [5 empty] | 10085 |  |  | un |  |  | 347.8 | [6 empty] | 0.001 | [6 empty] | 0.34
NONEL DE COLUNA - C = 6,0 m | [5 empty] | 10410 |  |  | un |  |  | 19.99 | [6 empty] | 0.04 | [6 empty] | 0.79
NONEL DE INICIAÇÃO PARA FOGACHO - C = 6,0 m | [5 empty] | 10415 |  |  | un |  |  | 21.3 | [6 empty] | 0.15 | [6 empty] | 3.19
NONEL DE LIGAÇÃO - C = 6,0 m | [5 empty] | 10420 |  |  | un |  |  | 23.15 | [6 empty] | 0.0157 | [6 empty] | 0.36
NONEL INICIADOR - C = 150,0 m | [5 empty] | 10425 |  |  | un |  |  | 259.76 | [6 empty] | 0.0014 | [6 empty] | 0.36
PUNHO PARA PERFURATRIZ DE ESTEIRA | [5 empty] | 10084 |  |  | un |  |  | 999.93 | [6 empty] | 0.0008 | [6 empty] | 0.79
SÉRIE DE BROCAS S-12 D=22mm | [5 empty] | 10088 |  |  | un |  |  | 973.21 | [6 empty] | 0.0008 | [6 empty] | 0.77
(F)Total: | [23 empty] | 15.49
(G)Serviços | [5 empty] | Código Auxiliar |  |  | Unid. |  |  | Custo Unitário | [6 empty] | Consumo | [6 empty] | Custo Unitário
(G)Total: | [23 empty] | 0
(H)Itens de Transporte |  | Código Auxiliar |  | Unid. |  |  | Fórmula |  |  |  |  | X1 |  |  | X2 |  | X3 |  |  | Custo |  |  |  | Consumo |  |  | Custo Unit.
(H)Total: | [23 empty] | 0
Custo Direto Total (E) + (F) + (G) + (H): | [23 empty] | 50.68
BDI:26,70% | [23 empty] | 13.53
Preço unitário total: | [23 empty] | 64.21
Tabela de preços: TABELA DE TERRAPLENAGEM, PAVIMENTAÇÃO E OBRAS DE ARTE ESPECIAIS - FEV/24 - COM DESONERAÇÃO - T238 | [17 empty] | Data base: 01/02/2024
Serviço: 40084 ESCAV., CARGA E TRANSP. 3ª CATEG. C/ CARREGADEIRA - (DT: 1.801 A 2.000M) | [17 empty] | Unidade: m3
(A)Equipamento |  |  | Código Auxiliar |  | Ut. Pr |  |  | Ut. Impr |  |  | Vl. Hr. Prod |  |  |  |  | Vl. Hr. Imp | [6 empty] | Consumo |  |  | Custo Horário
CAMINHÃO BASCULANTE 10 M3 - 15 T |  |  | 30037 |  | 0.82 |  |  | 0.18 |  |  | 292.24 |  |  |  |  | 62.96 | [6 empty] | 4 |  |  | 1003.84
CARREGADEIRA DE PNEUS CAT - 950 H OU EQUIVALENTE |  |  | 30007 |  | 0.61 |  |  | 0.39 |  |  | 412.22 |  |  |  |  | 174.96 | [6 empty] | 1 |  |  | 319.68
COMPRESSOR DE AR 124 PCM |  |  | 30130 |  | 1 |  |  | 0 |  |  | 43.61 |  |  |  |  | 9.2 | [6 empty] | 1 |  |  | 43.61
MARTELETE PERFURADOR / ROMPEDOR - AR COMPRIMIDO (25kg) |  |  | 30028 |  | 1 |  |  | 0 |  |  | 21.29 |  |  |  |  | 19.11 | [6 empty] | 1 |  |  | 21.29
PERFURATRIZ SOBRE ESTEIRAS - CRAWLER DRILL OU EQUIVALENTE |  |  | 30029 |  | 1 |  |  | 0 |  |  | 382.45 |  |  |  |  | 146.85 | [6 empty] | 1 |  |  | 382.45
TRATOR ESTEIRAS COM LÂMINA - CAT D8 OU EQUIVALENTE |  |  | 30001 |  | 0.53 |  |  | 0.47 |  |  | 690.86 |  |  |  |  | 223.55 | [6 empty] | 1 |  |  | 471.21
(A)Total: | [23 empty] | 2242.08
(B)Mão-de-Obra |  |  | Código Auxiliar |  | Eq. Salarial |  |  |  |  | Sal/Hora |  |  |  | Encargos(%) | [6 empty] | Consumo |  |  |  |  | Custo Horário
AJUDANTE |  |  | 20003 |  | 7.08 |  |  |  |  | 12.91 |  |  |  | 82.44 | [6 empty] | 2 |  |  |  |  | 25.82
BLASTER |  |  | 20014 |  | 10.74 |  |  |  |  | 19.59 |  |  |  | 82.44 | [6 empty] | 1 |  |  |  |  | 19.59
ENCARREGADO DE SERVIÇO |  |  | 20002 |  | 11.43 |  |  |  |  | 20.85 |  |  |  | 82.44 | [6 empty] | 1 |  |  |  |  | 20.85
(B)Total: | [23 empty] | 66.26
(C)Itens de Incidência |  |  | Código Auxiliar |  | % |  |  |  |  | M. O. |  |  | Equip. |  |  | Mat. | [5 empty] | Custo
ALIMENTAÇÃO |  |  | 0012 |  | 9.6 |  |  |  |  | X | [11 empty] | 6.36
EPI |  |  | 0011 |  | 1.12 |  |  |  |  | X | [11 empty] | 0.74
TRANSPORTE DE PESSOAL |  |  | 0013 |  | 4.79 |  |  |  |  | X | [11 empty] | 3.17
(C)Total: | [23 empty] | 10.27
Custo Horário da Execução (A) + (B) + (C) | [17 empty] | 2318.61
(D) Produção da Equipe | [17 empty] | 64.84
(E) Custo Unitário da Execução [(A) + (B) + (C)] / (D) | [17 empty] | 35.75
(F)Materiais | [5 empty] | Código Auxiliar |  |  | Unid. |  |  | Custo Unitário | [6 empty] | Consumo | [6 empty] | Custo Unitário
COROA PARA PERFURATRIZ DE ESTEIRA | [5 empty] | 10083 |  |  | un |  |  | 721.36 | [6 empty] | 0.0007 | [6 empty] | 0.5
EMULSÃO EXPLOSIVA ENCARTUCHADA | [5 empty] | 10015 |  |  | Kg |  |  | 15.31 | [6 empty] | 0.42 | [6 empty] | 6.43
HASTE PARA PERFURATRIZ DE ESTEIRA | [5 empty] | 10086 |  |  | un |  |  | 1966.42 | [6 empty] | 0.001 | [6 empty] | 1.96
LUVA PARA PERFURATRIZ DE ESTEIRA | [5 empty] | 10085 |  |  | un |  |  | 347.8 | [6 empty] | 0.001 | [6 empty] | 0.34
NONEL DE COLUNA - C = 6,0 m | [5 empty] | 10410 |  |  | un |  |  | 19.99 | [6 empty] | 0.04 | [6 empty] | 0.79
NONEL DE INICIAÇÃO PARA FOGACHO - C = 6,0 m | [5 empty] | 10415 |  |  | un |  |  | 21.3 | [6 empty] | 0.15 | [6 empty] | 3.19
NONEL DE LIGAÇÃO - C = 6,0 m | [5 empty] | 10420 |  |  | un |  |  | 23.15 | [6 empty] | 0.0157 | [6 empty] | 0.36
NONEL INICIADOR - C = 150,0 m | [5 empty] | 10425 |  |  | un |  |  | 259.76 | [6 empty] | 0.0014 | [6 empty] | 0.36
PUNHO PARA PERFURATRIZ DE ESTEIRA | [5 empty] | 10084 |  |  | un |  |  | 999.93 | [6 empty] | 0.0008 | [6 empty] | 0.79
SÉRIE DE BROCAS S-12 D=22mm | [5 empty] | 10088 |  |  | un |  |  | 973.21 | [6 empty] | 0.0008 | [6 empty] | 0.77
(F)Total: | [23 empty] | 15.49
(G)Serviços | [5 empty] | Código Auxiliar |  |  | Unid. |  |  | Custo Unitário | [6 empty] | Consumo | [6 empty] | Custo Unitário
(G)Total: | [23 empty] | 0
(H)Itens de Transporte |  | Código Auxiliar |  | Unid. |  |  | Fórmula |  |  |  |  | X1 |  |  | X2 |  | X3 |  |  | Custo |  |  |  | Consumo |  |  | Custo Unit.
(H)Total: | [23 empty] | 0
Custo Direto Total (E) + (F) + (G) + (H): | [23 empty] | 51.24
BDI:26,70% | [23 empty] | 13.68
Preço unitário total: | [23 empty] | 64.92
Tabela de preços: TABELA DE TERRAPLENAGEM, PAVIMENTAÇÃO E OBRAS DE ARTE ESPECIAIS - FEV/24 - COM DESONERAÇÃO - T238 | [17 empty] | Data base: 01/02/2024
Serviço: 40076 ESCAV., CARGA E TRANSP. 3ª CATEG. C/ CARREGADEIRA - (DT: 201 A 400M) | [17 empty] | Unidade: m3
(A)Equipamento |  |  | Código Auxiliar |  | Ut. Pr |  |  | Ut. Impr |  |  | Vl. Hr. Prod |  |  |  |  | Vl. Hr. Imp | [6 empty] | Consumo |  |  | Custo Horário
CAMINHÃO BASCULANTE 10 M3 - 15 T |  |  | 30037 |  | 0.89 |  |  | 0.11 |  |  | 292.24 |  |  |  |  | 62.96 | [6 empty] | 2 |  |  | 534.02
CARREGADEIRA DE PNEUS CAT - 950 H OU EQUIVALENTE |  |  | 30007 |  | 0.61 |  |  | 0.39 |  |  | 412.22 |  |  |  |  | 174.96 | [6 empty] | 1 |  |  | 319.68
COMPRESSOR DE AR 124 PCM |  |  | 30130 |  | 1 |  |  | 0 |  |  | 43.61 |  |  |  |  | 9.2 | [6 empty] | 1 |  |  | 43.61
MARTELETE PERFURADOR / ROMPEDOR - AR COMPRIMIDO (25kg) |  |  | 30028 |  | 1 |  |  | 0 |  |  | 21.29 |  |  |  |  | 19.11 | [6 empty] | 1 |  |  | 21.29
PERFURATRIZ SOBRE ESTEIRAS - CRAWLER DRILL OU EQUIVALENTE |  |  | 30029 |  | 1 |  |  | 0 |  |  | 382.45 |  |  |  |  | 146.85 | [6 empty] | 1 |  |  | 382.45
TRATOR ESTEIRAS COM LÂMINA - CAT D8 OU EQUIVALENTE |  |  | 30001 |  | 0.53 |  |  | 0.47 |  |  | 690.86 |  |  |  |  | 223.55 | [6 empty] | 1 |  |  | 471.21
(A)Total: | [23 empty] | 1772.26
(B)Mão-de-Obra |  |  | Código Auxiliar |  | Eq. Salarial |  |  |  |  | Sal/Hora |  |  |  | Encargos(%) | [6 empty] | Consumo |  |  |  |  | Custo Horário
AJUDANTE |  |  | 20003 |  | 7.08 |  |  |  |  | 12.91 |  |  |  | 82.44 | [6 empty] | 2 |  |  |  |  | 25.82
BLASTER |  |  | 20014 |  | 10.74 |  |  |  |  | 19.59 |  |  |  | 82.44 | [6 empty] | 1 |  |  |  |  | 19.59
ENCARREGADO DE SERVIÇO |  |  | 20002 |  | 11.43 |  |  |  |  | 20.85 |  |  |  | 82.44 | [6 empty] | 1 |  |  |  |  | 20.85
(B)Total: | [23 empty] | 66.26
(C)Itens de Incidência |  |  | Código Auxiliar |  | % |  |  |  |  | M. O. |  |  | Equip. |  |  | Mat. | [5 empty] | Custo
ALIMENTAÇÃO |  |  | 0012 |  | 9.6 |  |  |  |  | X | [11 empty] | 6.36
EPI |  |  | 0011 |  | 1.12 |  |  |  |  | X | [11 empty] | 0.74
TRANSPORTE DE PESSOAL |  |  | 0013 |  | 4.79 |  |  |  |  | X | [11 empty] | 3.17
(C)Total: | [23 empty] | 10.27
Custo Horário da Execução (A) + (B) + (C) | [17 empty] | 1848.79
(D) Produção da Equipe | [17 empty] | 64.84
(E) Custo Unitário da Execução [(A) + (B) + (C)] / (D) | [17 empty] | 28.51
(F)Materiais | [5 empty] | Código Auxiliar |  |  | Unid. |  |  | Custo Unitário | [6 empty] | Consumo | [6 empty] | Custo Unitário
COROA PARA PERFURATRIZ DE ESTEIRA | [5 empty] | 10083 |  |  | un |  |  | 721.36 | [6 empty] | 0.0007 | [6 empty] | 0.5
EMULSÃO EXPLOSIVA ENCARTUCHADA | [5 empty] | 10015 |  |  | Kg |  |  | 15.31 | [6 empty] | 0.42 | [6 empty] | 6.43
HASTE PARA PERFURATRIZ DE ESTEIRA | [5 empty] | 10086 |  |  | un |  |  | 1966.42 | [6 empty] | 0.001 | [6 empty] | 1.96
LUVA PARA PERFURATRIZ DE ESTEIRA | [5 empty] | 10085 |  |  | un |  |  | 347.8 | [6 empty] | 0.001 | [6 empty] | 0.34
NONEL DE COLUNA - C = 6,0 m | [5 empty] | 10410 |  |  | un |  |  | 19.99 | [6 empty] | 0.04 | [6 empty] | 0.79
NONEL DE INICIAÇÃO PARA FOGACHO - C = 6,0 m | [5 empty] | 10415 |  |  | un |  |  | 21.3 | [6 empty] | 0.15 | [6 empty] | 3.19
NONEL DE LIGAÇÃO - C = 6,0 m | [5 empty] | 10420 |  |  | un |  |  | 23.15 | [6 empty] | 0.0157 | [6 empty] | 0.36
NONEL INICIADOR - C = 150,0 m | [5 empty] | 10425 |  |  | un |  |  | 259.76 | [6 empty] | 0.0014 | [6 empty] | 0.36
PUNHO PARA PERFURATRIZ DE ESTEIRA | [5 empty] | 10084 |  |  | un |  |  | 999.93 | [6 empty] | 0.0008 | [6 empty] | 0.79
SÉRIE DE BROCAS S-12 D=22mm | [5 empty] | 10088 |  |  | un |  |  | 973.21 | [6 empty] | 0.0008 | [6 empty] | 0.77
(F)Total: | [23 empty] | 15.49
(G)Serviços | [5 empty] | Código Auxiliar |  |  | Unid. |  |  | Custo Unitário | [6 empty] | Consumo | [6 empty] | Custo Unitário
(G)Total: | [23 empty] | 0
(H)Itens de Transporte |  | Código Auxiliar |  | Unid. |  |  | Fórmula |  |  |  |  | X1 |  |  | X2 |  | X3 |  |  | Custo |  |  |  | Consumo |  |  | Custo Unit.
(H)Total: | [23 empty] | 0
Custo Direto Total (E) + (F) + (G) + (H): | [23 empty] | 44
BDI:26,70% | [23 empty] | 11.74
Preço unitário total: | [23 empty] | 55.74
Tabela de preços: TABELA DE TERRAPLENAGEM, PAVIMENTAÇÃO E OBRAS DE ARTE ESPECIAIS - FEV/24 - COM DESONERAÇÃO - T238 | [17 empty] | Data base: 01/02/2024
Serviço: 40077 ESCAV., CARGA E TRANSP. 3ª CATEG. C/ CARREGADEIRA - (DT: 401 A 600M) | [17 empty] | Unidade: m3
(A)Equipamento |  |  | Código Auxiliar |  | Ut. Pr |  |  | Ut. Impr |  |  | Vl. Hr. Prod |  |  |  |  | Vl. Hr. Imp | [6 empty] | Consumo |  |  | Custo Horário
CAMINHÃO BASCULANTE 10 M3 - 15 T |  |  | 30037 |  | 0.67 |  |  | 0.33 |  |  | 292.24 |  |  |  |  | 62.96 | [6 empty] | 3 |  |  | 649.71
CARREGADEIRA DE PNEUS CAT - 950 H OU EQUIVALENTE |  |  | 30007 |  | 0.61 |  |  | 0.39 |  |  | 412.22 |  |  |  |  | 174.96 | [6 empty] | 1 |  |  | 319.68
COMPRESSOR DE AR 124 PCM |  |  | 30130 |  | 1 |  |  | 0 |  |  | 43.61 |  |  |  |  | 9.2 | [6 empty] | 1 |  |  | 43.61
MARTELETE PERFURADOR / ROMPEDOR - AR COMPRIMIDO (25kg) |  |  | 30028 |  | 1 |  |  | 0 |  |  | 21.29 |  |  |  |  | 19.11 | [6 empty] | 1 |  |  | 21.29
PERFURATRIZ SOBRE ESTEIRAS - CRAWLER DRILL OU EQUIVALENTE |  |  | 30029 |  | 1 |  |  | 0 |  |  | 382.45 |  |  |  |  | 146.85 | [6 empty] | 1 |  |  | 382.45
TRATOR ESTEIRAS COM LÂMINA - CAT D8 OU EQUIVALENTE |  |  | 30001 |  | 0.53 |  |  | 0.47 |  |  | 690.86 |  |  |  |  | 223.55 | [6 empty] | 1 |  |  | 471.21
(A)Total: | [23 empty] | 1887.95
(B)Mão-de-Obra |  |  | Código Auxiliar |  | Eq. Salarial |  |  |  |  | Sal/Hora |  |  |  | Encargos(%) | [6 empty] | Consumo |  |  |  |  | Custo Horário
AJUDANTE |  |  | 20003 |  | 7.08 |  |  |  |  | 12.91 |  |  |  | 82.44 | [6 empty] | 2 |  |  |  |  | 25.82
BLASTER |  |  | 20014 |  | 10.74 |  |  |  |  | 19.59 |  |  |  | 82.44 | [6 empty] | 1 |  |  |  |  | 19.59
ENCARREGADO DE SERVIÇO |  |  | 20002 |  | 11.43 |  |  |  |  | 20.85 |  |  |  | 82.44 | [6 empty] | 1 |  |  |  |  | 20.85
(B)Total: | [23 empty] | 66.26
(C)Itens de Incidência |  |  | Código Auxiliar |  | % |  |  |  |  | M. O. |  |  | Equip. |  |  | Mat. | [5 empty] | Custo
ALIMENTAÇÃO |  |  | 0012 |  | 9.6 |  |  |  |  | X | [11 empty] | 6.36
EPI |  |  | 0011 |  | 1.12 |  |  |  |  | X | [11 empty] | 0.74
TRANSPORTE DE PESSOAL |  |  | 0013 |  | 4.79 |  |  |  |  | X | [11 empty] | 3.17
(C)Total: | [23 empty] | 10.27
Custo Horário da Execução (A) + (B) + (C) | [17 empty] | 1964.48
(D) Produção da Equipe | [17 empty] | 64.84
(E) Custo Unitário da Execução [(A) + (B) + (C)] / (D) | [17 empty] | 30.29
(F)Materiais | [5 empty] | Código Auxiliar |  |  | Unid. |  |  | Custo Unitário | [6 empty] | Consumo | [6 empty] | Custo Unitário
COROA PARA PERFURATRIZ DE ESTEIRA | [5 empty] | 10083 |  |  | un |  |  | 721.36 | [6 empty] | 0.0007 | [6 empty] | 0.5
EMULSÃO EXPLOSIVA ENCARTUCHADA | [5 empty] | 10015 |  |  | Kg |  |  | 15.31 | [6 empty] | 0.42 | [6 empty] | 6.43
HASTE PARA PERFURATRIZ DE ESTEIRA | [5 empty] | 10086 |  |  | un |  |  | 1966.42 | [6 empty] | 0.001 | [6 empty] | 1.96
LUVA PARA PERFURATRIZ DE ESTEIRA | [5 empty] | 10085 |  |  | un |  |  | 347.8 | [6 empty] | 0.001 | [6 empty] | 0.34
NONEL DE COLUNA - C = 6,0 m | [5 empty] | 10410 |  |  | un |  |  | 19.99 | [6 empty] | 0.04 | [6 empty] | 0.79
NONEL DE INICIAÇÃO PARA FOGACHO - C = 6,0 m | [5 empty] | 10415 |  |  | un |  |  | 21.3 | [6 empty] | 0.15 | [6 empty] | 3.19
NONEL DE LIGAÇÃO - C = 6,0 m | [5 empty] | 10420 |  |  | un |  |  | 23.15 | [6 empty] | 0.0157 | [6 empty] | 0.36
NONEL INICIADOR - C = 150,0 m | [5 empty] | 10425 |  |  | un |  |  | 259.76 | [6 empty] | 0.0014 | [6 empty] | 0.36
PUNHO PARA PERFURATRIZ DE ESTEIRA | [5 empty] | 10084 |  |  | un |  |  | 999.93 | [6 empty] | 0.0008 | [6 empty] | 0.79
SÉRIE DE BROCAS S-12 D=22mm | [5 empty] | 10088 |  |  | un |  |  | 973.21 | [6 empty] | 0.0008 | [6 empty] | 0.77
(F)Total: | [23 empty] | 15.49
(G)Serviços | [5 empty] | Código Auxiliar |  |  | Unid. |  |  | Custo Unitário | [6 empty] | Consumo | [6 empty] | Custo Unitário
(G)Total: | [23 empty] | 0
(H)Itens de Transporte |  | Código Auxiliar |  | Unid. |  |  | Fórmula |  |  |  |  | X1 |  |  | X2 |  | X3 |  |  | Custo |  |  |  | Consumo |  |  | Custo Unit.
(H)Total: | [23 empty] | 0
Custo Direto Total (E) + (F) + (G) + (H): | [23 empty] | 45.78
BDI:26,70% | [23 empty] | 12.22
Preço unitário total: | [23 empty] | 58
Tabela de preços: TABELA DE TERRAPLENAGEM, PAVIMENTAÇÃO E OBRAS DE ARTE ESPECIAIS - FEV/24 - COM DESONERAÇÃO - T238 | [17 empty] | Data base: 01/02/2024
Serviço: 40075 ESCAV., CARGA E TRANSP. 3ª CATEG. C/ CARREGADEIRA - (DT: 51 A 200M) | [17 empty] | Unidade: m3
(A)Equipamento |  |  | Código Auxiliar |  | Ut. Pr |  |  | Ut. Impr |  |  | Vl. Hr. Prod |  |  |  |  | Vl. Hr. Imp | [6 empty] | Consumo |  |  | Custo Horário
CAMINHÃO BASCULANTE 10 M3 - 15 T |  |  | 30037 |  | 0.75 |  |  | 0.25 |  |  | 292.24 |  |  |  |  | 62.96 | [6 empty] | 2 |  |  | 469.84
CARREGADEIRA DE PNEUS CAT - 950 H OU EQUIVALENTE |  |  | 30007 |  | 0.61 |  |  | 0.39 |  |  | 412.22 |  |  |  |  | 174.96 | [6 empty] | 1 |  |  | 319.68
COMPRESSOR DE AR 124 PCM |  |  | 30130 |  | 1 |  |  | 0 |  |  | 43.61 |  |  |  |  | 9.2 | [6 empty] | 1 |  |  | 43.61
MARTELETE PERFURADOR / ROMPEDOR - AR COMPRIMIDO (25kg) |  |  | 30028 |  | 1 |  |  | 0 |  |  | 21.29 |  |  |  |  | 19.11 | [6 empty] | 1 |  |  | 21.29
PERFURATRIZ SOBRE ESTEIRAS - CRAWLER DRILL OU EQUIVALENTE |  |  | 30029 |  | 1 |  |  | 0 |  |  | 382.45 |  |  |  |  | 146.85 | [6 empty] | 1 |  |  | 382.45
TRATOR ESTEIRAS COM LÂMINA - CAT D8 OU EQUIVALENTE |  |  | 30001 |  | 0.53 |  |  | 0.47 |  |  | 690.86 |  |  |  |  | 223.55 | [6 empty] | 1 |  |  | 471.21
(A)Total: | [23 empty] | 1708.08
(B)Mão-de-Obra |  |  | Código Auxiliar |  | Eq. Salarial |  |  |  |  | Sal/Hora |  |  |  | Encargos(%) | [6 empty] | Consumo |  |  |  |  | Custo Horário
AJUDANTE |  |  | 20003 |  | 7.08 |  |  |  |  | 12.91 |  |  |  | 82.44 | [6 empty] | 2 |  |  |  |  | 25.82
BLASTER |  |  | 20014 |  | 10.74 |  |  |  |  | 19.59 |  |  |  | 82.44 | [6 empty] | 1 |  |  |  |  | 19.59
ENCARREGADO DE SERVIÇO |  |  | 20002 |  | 11.43 |  |  |  |  | 20.85 |  |  |  | 82.44 | [6 empty] | 1 |  |  |  |  | 20.85
(B)Total: | [23 empty] | 66.26
(C)Itens de Incidência |  |  | Código Auxiliar |  | % |  |  |  |  | M. O. |  |  | Equip. |  |  | Mat. | [5 empty] | Custo
ALIMENTAÇÃO |  |  | 0012 |  | 9.6 |  |  |  |  | X | [11 empty] | 6.36
EPI |  |  | 0011 |  | 1.12 |  |  |  |  | X | [11 empty] | 0.74
TRANSPORTE DE PESSOAL |  |  | 0013 |  | 4.79 |  |  |  |  | X | [11 empty] | 3.17
(C)Total: | [23 empty] | 10.27
Custo Horário da Execução (A) + (B) + (C) | [17 empty] | 1784.61
(D) Produção da Equipe | [17 empty] | 64.84
(E) Custo Unitário da Execução [(A) + (B) + (C)] / (D) | [17 empty] | 27.52
(F)Materiais | [5 empty] | Código Auxiliar |  |  | Unid. |  |  | Custo Unitário | [6 empty] | Consumo | [6 empty] | Custo Unitário
COROA PARA PERFURATRIZ DE ESTEIRA | [5 empty] | 10083 |  |  | un |  |  | 721.36 | [6 empty] | 0.0007 | [6 empty] | 0.5
EMULSÃO EXPLOSIVA ENCARTUCHADA | [5 empty] | 10015 |  |  | Kg |  |  | 15.31 | [6 empty] | 0.42 | [6 empty] | 6.43
HASTE PARA PERFURATRIZ DE ESTEIRA | [5 empty] | 10086 |  |  | un |  |  | 1966.42 | [6 empty] | 0.001 | [6 empty] | 1.96
LUVA PARA PERFURATRIZ DE ESTEIRA | [5 empty] | 10085 |  |  | un |  |  | 347.8 | [6 empty] | 0.001 | [6 empty] | 0.34
NONEL DE COLUNA - C = 6,0 m | [5 empty] | 10410 |  |  | un |  |  | 19.99 | [6 empty] | 0.04 | [6 empty] | 0.79
NONEL DE INICIAÇÃO PARA FOGACHO - C = 6,0 m | [5 empty] | 10415 |  |  | un |  |  | 21.3 | [6 empty] | 0.15 | [6 empty] | 3.19
NONEL DE LIGAÇÃO - C = 6,0 m | [5 empty] | 10420 |  |  | un |  |  | 23.15 | [6 empty] | 0.0157 | [6 empty] | 0.36
NONEL INICIADOR - C = 150,0 m | [5 empty] | 10425 |  |  | un |  |  | 259.76 | [6 empty] | 0.0014 | [6 empty] | 0.36
PUNHO PARA PERFURATRIZ DE ESTEIRA | [5 empty] | 10084 |  |  | un |  |  | 999.93 | [6 empty] | 0.0008 | [6 empty] | 0.79
SÉRIE DE BROCAS S-12 D=22mm | [5 empty] | 10088 |  |  | un |  |  | 973.21 | [6 empty] | 0.0008 | [6 empty] | 0.77
(F)Total: | [23 empty] | 15.49
(G)Serviços | [5 empty] | Código Auxiliar |  |  | Unid. |  |  | Custo Unitário | [6 empty] | Consumo | [6 empty] | Custo Unitário
(G)Total: | [23 empty] | 0
(H)Itens de Transporte |  | Código Auxiliar |  | Unid. |  |  | Fórmula |  |  |  |  | X1 |  |  | X2 |  | X3 |  |  | Custo |  |  |  | Consumo |  |  | Custo Unit.
(H)Total: | [23 empty] | 0
Custo Direto Total (E) + (F) + (G) + (H): | [23 empty] | 43.01
BDI:26,70% | [23 empty] | 11.48
Preço unitário total: | [23 empty] | 54.49
Tabela de preços: TABELA DE TERRAPLENAGEM, PAVIMENTAÇÃO E OBRAS DE ARTE ESPECIAIS - FEV/24 - COM DESONERAÇÃO - T238 | [17 empty] | Data base: 01/02/2024
Serviço: 40078 ESCAV., CARGA E TRANSP. 3ª CATEG. C/ CARREGADEIRA - (DT: 601 A 800M) | [17 empty] | Unidade: m3
(A)Equipamento |  |  | Código Auxiliar |  | Ut. Pr |  |  | Ut. Impr |  |  | Vl. Hr. Prod |  |  |  |  | Vl. Hr. Imp | [6 empty] | Consumo |  |  | Custo Horário
CAMINHÃO BASCULANTE 10 M3 - 15 T |  |  | 30037 |  | 0.74 |  |  | 0.26 |  |  | 292.24 |  |  |  |  | 62.96 | [6 empty] | 3 |  |  | 697.83
CARREGADEIRA DE PNEUS CAT - 950 H OU EQUIVALENTE |  |  | 30007 |  | 0.61 |  |  | 0.39 |  |  | 412.22 |  |  |  |  | 174.96 | [6 empty] | 1 |  |  | 319.68
COMPRESSOR DE AR 124 PCM |  |  | 30130 |  | 1 |  |  | 0 |  |  | 43.61 |  |  |  |  | 9.2 | [6 empty] | 1 |  |  | 43.61
MARTELETE PERFURADOR / ROMPEDOR - AR COMPRIMIDO (25kg) |  |  | 30028 |  | 1 |  |  | 0 |  |  | 21.29 |  |  |  |  | 19.11 | [6 empty] | 1 |  |  | 21.29
PERFURATRIZ SOBRE ESTEIRAS - CRAWLER DRILL OU EQUIVALENTE |  |  | 30029 |  | 1 |  |  | 0 |  |  | 382.45 |  |  |  |  | 146.85 | [6 empty] | 1 |  |  | 382.45
TRATOR ESTEIRAS COM LÂMINA - CAT D8 OU EQUIVALENTE |  |  | 30001 |  | 0.53 |  |  | 0.47 |  |  | 690.86 |  |  |  |  | 223.55 | [6 empty] | 1 |  |  | 471.21
(A)Total: | [23 empty] | 1936.07
(B)Mão-de-Obra |  |  | Código Auxiliar |  | Eq. Salarial |  |  |  |  | Sal/Hora |  |  |  | Encargos(%) | [6 empty] | Consumo |  |  |  |  | Custo Horário
AJUDANTE |  |  | 20003 |  | 7.08 |  |  |  |  | 12.91 |  |  |  | 82.44 | [6 empty] | 2 |  |  |  |  | 25.82
BLASTER |  |  | 20014 |  | 10.74 |  |  |  |  | 19.59 |  |  |  | 82.44 | [6 empty] | 1 |  |  |  |  | 19.59
ENCARREGADO DE SERVIÇO |  |  | 20002 |  | 11.43 |  |  |  |  | 20.85 |  |  |  | 82.44 | [6 empty] | 1 |  |  |  |  | 20.85
(B)Total: | [23 empty] | 66.26
(C)Itens de Incidência |  |  | Código Auxiliar |  | % |  |  |  |  | M. O. |  |  | Equip. |  |  | Mat. | [5 empty] | Custo
ALIMENTAÇÃO |  |  | 0012 |  | 9.6 |  |  |  |  | X | [11 empty] | 6.36
EPI |  |  | 0011 |  | 1.12 |  |  |  |  | X | [11 empty] | 0.74
TRANSPORTE DE PESSOAL |  |  | 0013 |  | 4.79 |  |  |  |  | X | [11 empty] | 3.17
(C)Total: | [23 empty] | 10.27
Custo Horário da Execução (A) + (B) + (C) | [17 empty] | 2012.6
(D) Produção da Equipe | [17 empty] | 64.84
(E) Custo Unitário da Execução [(A) + (B) + (C)] / (D) | [17 empty] | 31.03
(F)Materiais | [5 empty] | Código Auxiliar |  |  | Unid. |  |  | Custo Unitário | [6 empty] | Consumo | [6 empty] | Custo Unitário
COROA PARA PERFURATRIZ DE ESTEIRA | [5 empty] | 10083 |  |  | un |  |  | 721.36 | [6 empty] | 0.0007 | [6 empty] | 0.5
EMULSÃO EXPLOSIVA ENCARTUCHADA | [5 empty] | 10015 |  |  | Kg |  |  | 15.31 | [6 empty] | 0.42 | [6 empty] | 6.43
HASTE PARA PERFURATRIZ DE ESTEIRA | [5 empty] | 10086 |  |  | un |  |  | 1966.42 | [6 empty] | 0.001 | [6 empty] | 1.96
LUVA PARA PERFURATRIZ DE ESTEIRA | [5 empty] | 10085 |  |  | un |  |  | 347.8 | [6 empty] | 0.001 | [6 empty] | 0.34
NONEL DE COLUNA - C = 6,0 m | [5 empty] | 10410 |  |  | un |  |  | 19.99 | [6 empty] | 0.04 | [6 empty] | 0.79
NONEL DE INICIAÇÃO PARA FOGACHO - C = 6,0 m | [5 empty] | 10415 |  |  | un |  |  | 21.3 | [6 empty] | 0.15 | [6 empty] | 3.19
NONEL DE LIGAÇÃO - C = 6,0 m | [5 empty] | 10420 |  |  | un |  |  | 23.15 | [6 empty] | 0.0157 | [6 empty] | 0.36
NONEL INICIADOR - C = 150,0 m | [5 empty] | 10425 |  |  | un |  |  | 259.76 | [6 empty] | 0.0014 | [6 empty] | 0.36
PUNHO PARA PERFURATRIZ DE ESTEIRA | [5 empty] | 10084 |  |  | un |  |  | 999.93 | [6 empty] | 0.0008 | [6 empty] | 0.79
SÉRIE DE BROCAS S-12 D=22mm | [5 empty] | 10088 |  |  | un |  |  | 973.21 | [6 empty] | 0.0008 | [6 empty] | 0.77
(F)Total: | [23 empty] | 15.49
(G)Serviços | [5 empty] | Código Auxiliar |  |  | Unid. |  |  | Custo Unitário | [6 empty] | Consumo | [6 empty] | Custo Unitário
(G)Total: | [23 empty] | 0
(H)Itens de Transporte |  | Código Auxiliar |  | Unid. |  |  | Fórmula |  |  |  |  | X1 |  |  | X2 |  | X3 |  |  | Custo |  |  |  | Consumo |  |  | Custo Unit.
(H)Total: | [23 empty] | 0
Custo Direto Total (E) + (F) + (G) + (H): | [23 empty] | 46.52
BDI:26,70% | [23 empty] | 12.42
Preço unitário total: | [23 empty] | 58.94
Tabela de preços: TABELA DE TERRAPLENAGEM, PAVIMENTAÇÃO E OBRAS DE ARTE ESPECIAIS - FEV/24 - COM DESONERAÇÃO - T238 | [17 empty] | Data base: 01/02/2024
Serviço: 40079 ESCAV., CARGA E TRANSP. 3ª CATEG. C/ CARREGADEIRA - (DT: 801 A 1.000M) | [17 empty] | Unidade: m3
(A)Equipamento |  |  | Código Auxiliar |  | Ut. Pr |  |  | Ut. Impr |  |  | Vl. Hr. Prod |  |  |  |  | Vl. Hr. Imp | [6 empty] | Consumo |  |  | Custo Horário
CAMINHÃO BASCULANTE 10 M3 - 15 T |  |  | 30037 |  | 0.81 |  |  | 0.19 |  |  | 292.24 |  |  |  |  | 62.96 | [6 empty] | 3 |  |  | 746.01
CARREGADEIRA DE PNEUS CAT - 950 H OU EQUIVALENTE |  |  | 30007 |  | 0.61 |  |  | 0.39 |  |  | 412.22 |  |  |  |  | 174.96 | [6 empty] | 1 |  |  | 319.68
COMPRESSOR DE AR 124 PCM |  |  | 30130 |  | 1 |  |  | 0 |  |  | 43.61 |  |  |  |  | 9.2 | [6 empty] | 1 |  |  | 43.61
MARTELETE PERFURADOR / ROMPEDOR - AR COMPRIMIDO (25kg) |  |  | 30028 |  | 1 |  |  | 0 |  |  | 21.29 |  |  |  |  | 19.11 | [6 empty] | 1 |  |  | 21.29
PERFURATRIZ SOBRE ESTEIRAS - CRAWLER DRILL OU EQUIVALENTE |  |  | 30029 |  | 1 |  |  | 0 |  |  | 382.45 |  |  |  |  | 146.85 | [6 empty] | 1 |  |  | 382.45
TRATOR ESTEIRAS COM LÂMINA - CAT D8 OU EQUIVALENTE |  |  | 30001 |  | 0.53 |  |  | 0.47 |  |  | 690.86 |  |  |  |  | 223.55 | [6 empty] | 1 |  |  | 471.21
(A)Total: | [23 empty] | 1984.25
(B)Mão-de-Obra |  |  | Código Auxiliar |  | Eq. Salarial |  |  |  |  | Sal/Hora |  |  |  | Encargos(%) | [6 empty] | Consumo |  |  |  |  | Custo Horário
AJUDANTE |  |  | 20003 |  | 7.08 |  |  |  |  | 12.91 |  |  |  | 82.44 | [6 empty] | 2 |  |  |  |  | 25.82
BLASTER |  |  | 20014 |  | 10.74 |  |  |  |  | 19.59 |  |  |  | 82.44 | [6 empty] | 1 |  |  |  |  | 19.59
ENCARREGADO DE SERVIÇO |  |  | 20002 |  | 11.43 |  |  |  |  | 20.85 |  |  |  | 82.44 | [6 empty] | 1 |  |  |  |  | 20.85
(B)Total: | [23 empty] | 66.26
(C)Itens de Incidência |  |  | Código Auxiliar |  | % |  |  |  |  | M. O. |  |  | Equip. |  |  | Mat. | [5 empty] | Custo
ALIMENTAÇÃO |  |  | 0012 |  | 9.6 |  |  |  |  | X | [11 empty] | 6.36
EPI |  |  | 0011 |  | 1.12 |  |  |  |  | X | [11 empty] | 0.74
TRANSPORTE DE PESSOAL |  |  | 0013 |  | 4.79 |  |  |  |  | X | [11 empty] | 3.17
(C)Total: | [23 empty] | 10.27
Custo Horário da Execução (A) + (B) + (C) | [17 empty] | 2060.78
(D) Produção da Equipe | [17 empty] | 64.84
(E) Custo Unitário da Execução [(A) + (B) + (C)] / (D) | [17 empty] | 31.78
(F)Materiais | [5 empty] | Código Auxiliar |  |  | Unid. |  |  | Custo Unitário | [6 empty] | Consumo | [6 empty] | Custo Unitário
COROA PARA PERFURATRIZ DE ESTEIRA | [5 empty] | 10083 |  |  | un |  |  | 721.36 | [6 empty] | 0.0007 | [6 empty] | 0.5
EMULSÃO EXPLOSIVA ENCARTUCHADA | [5 empty] | 10015 |  |  | Kg |  |  | 15.31 | [6 empty] | 0.42 | [6 empty] | 6.43
HASTE PARA PERFURATRIZ DE ESTEIRA | [5 empty] | 10086 |  |  | un |  |  | 1966.42 | [6 empty] | 0.001 | [6 empty] | 1.96
LUVA PARA PERFURATRIZ DE ESTEIRA | [5 empty] | 10085 |  |  | un |  |  | 347.8 | [6 empty] | 0.001 | [6 empty] | 0.34
NONEL DE COLUNA - C = 6,0 m | [5 empty] | 10410 |  |  | un |  |  | 19.99 | [6 empty] | 0.04 | [6 empty] | 0.79
NONEL DE INICIAÇÃO PARA FOGACHO - C = 6,0 m | [5 empty] | 10415 |  |  | un |  |  | 21.3 | [6 empty] | 0.15 | [6 empty] | 3.19
NONEL DE LIGAÇÃO - C = 6,0 m | [5 empty] | 10420 |  |  | un |  |  | 23.15 | [6 empty] | 0.0157 | [6 empty] | 0.36
NONEL INICIADOR - C = 150,0 m | [5 empty] | 10425 |  |  | un |  |  | 259.76 | [6 empty] | 0.0014 | [6 empty] | 0.36
PUNHO PARA PERFURATRIZ DE ESTEIRA | [5 empty] | 10084 |  |  | un |  |  | 999.93 | [6 empty] | 0.0008 | [6 empty] | 0.79
SÉRIE DE BROCAS S-12 D=22mm | [5 empty] | 10088 |  |  | un |  |  | 973.21 | [6 empty] | 0.0008 | [6 empty] | 0.77
(F)Total: | [23 empty] | 15.49
(G)Serviços | [5 empty] | Código Auxiliar |  |  | Unid. |  |  | Custo Unitário | [6 empty] | Consumo | [6 empty] | Custo Unitário
(G)Total: | [23 empty] | 0
(H)Itens de Transporte |  | Código Auxiliar |  | Unid. |  |  | Fórmula |  |  |  |  | X1 |  |  | X2 |  | X3 |  |  | Custo |  |  |  | Consumo |  |  | Custo Unit.
(H)Total: | [23 empty] | 0
Custo Direto Total (E) + (F) + (G) + (H): | [23 empty] | 47.27
BDI:26,70% | [23 empty] | 12.62
Preço unitário total: | [23 empty] | 59.89
Tabela de preços: TABELA DE TERRAPLENAGEM, PAVIMENTAÇÃO E OBRAS DE ARTE ESPECIAIS - FEV/24 - COM DESONERAÇÃO - T238 | [17 empty] | Data base: 01/02/2024
Serviço: 40020 ESCAV., CARGA E TRANSPORTE DE MAT. 1ª CATEG. - C/ ESCAVADEIRA - (DT: 1.001 A 1.200M) | [17 empty] | Unidade: m3
(A)Equipamento |  |  | Código Auxiliar |  | Ut. Pr |  |  | Ut. Impr |  |  | Vl. Hr. Prod |  |  |  |  | Vl. Hr. Imp | [6 empty] | Consumo |  |  | Custo Horário
CAMINHÃO BASCULANTE 10 M3 - 15 T |  |  | 30037 |  | 1 |  |  | 0 |  |  | 292.24 |  |  |  |  | 62.96 | [6 empty] | 5 |  |  | 1461.2
ESCAVADEIRA HIDRÁULICA - CAT 323DL OU EQUIVALENTE |  |  | 30057 |  | 1 |  |  | 0 |  |  | 258.9 |  |  |  |  | 104.89 | [6 empty] | 1 |  |  | 258.9
MOTONIVELADORA - CAT 120K OU EQUIVALENTE |  |  | 30046 |  | 0.26 |  |  | 0.74 |  |  | 261.93 |  |  |  |  | 98.01 | [6 empty] | 1 |  |  | 140.62
(A)Total: | [23 empty] | 1860.72
(B)Mão-de-Obra |  |  | Código Auxiliar |  | Eq. Salarial |  |  |  |  | Sal/Hora |  |  |  | Encargos(%) | [6 empty] | Consumo |  |  |  |  | Custo Horário
AJUDANTE |  |  | 20003 |  | 7.08 |  |  |  |  | 12.91 |  |  |  | 82.44 | [6 empty] | 3 |  |  |  |  | 38.73
ENCARREGADO DE SERVIÇO |  |  | 20002 |  | 11.43 |  |  |  |  | 20.85 |  |  |  | 82.44 | [6 empty] | 1 |  |  |  |  | 20.85
(B)Total: | [23 empty] | 59.58
(C)Itens de Incidência |  |  | Código Auxiliar |  | % |  |  |  |  | M. O. |  |  | Equip. |  |  | Mat. | [5 empty] | Custo
ALIMENTAÇÃO |  |  | 0012 |  | 9.6 |  |  |  |  | X | [11 empty] | 5.71
EPI |  |  | 0011 |  | 1.12 |  |  |  |  | X | [11 empty] | 0.66
TRANSPORTE DE PESSOAL |  |  | 0013 |  | 4.79 |  |  |  |  | X | [11 empty] | 2.85
(C)Total: | [23 empty] | 9.22
Custo Horário da Execução (A) + (B) + (C) | [17 empty] | 1929.52
(D) Produção da Equipe | [17 empty] | 191.73
(E) Custo Unitário da Execução [(A) + (B) + (C)] / (D) | [17 empty] | 10.06
(F)Materiais | [5 empty] | Código Auxiliar |  |  | Unid. |  |  | Custo Unitário | [6 empty] | Consumo | [6 empty] | Custo Unitário
(F)Total: | [23 empty] | 0
(G)Serviços | [5 empty] | Código Auxiliar |  |  | Unid. |  |  | Custo Unitário | [6 empty] | Consumo | [6 empty] | Custo Unitário
(G)Total: | [23 empty] | 0
(H)Itens de Transporte |  | Código Auxiliar |  | Unid. |  |  | Fórmula |  |  |  |  | X1 |  |  | X2 |  | X3 |  |  | Custo |  |  |  | Consumo |  |  | Custo Unit.
(H)Total: | [23 empty] | 0
Custo Direto Total (E) + (F) + (G) + (H): | [23 empty] | 10.06
BDI:26,70% | [23 empty] | 2.68
Preço unitário total: | [23 empty] | 12.74
Tabela de preços: TABELA DE TERRAPLENAGEM, PAVIMENTAÇÃO E OBRAS DE ARTE ESPECIAIS - FEV/24 - COM DESONERAÇÃO - T238 | [17 empty] | Data base: 01/02/2024
Serviço: 40021 ESCAV., CARGA E TRANSPORTE DE MAT. 1ª CATEG. - C/ ESCAVADEIRA - (DT: 1.201 A 1.400M) | [17 empty] | Unidade: m3
(A)Equipamento |  |  | Código Auxiliar |  | Ut. Pr |  |  | Ut. Impr |  |  | Vl. Hr. Prod |  |  |  |  | Vl. Hr. Imp | [6 empty] | Consumo |  |  | Custo Horário
CAMINHÃO BASCULANTE 10 M3 - 15 T |  |  | 30037 |  | 0.9 |  |  | 0.1 |  |  | 292.24 |  |  |  |  | 62.96 | [6 empty] | 6 |  |  | 1615.8
ESCAVADEIRA HIDRÁULICA - CAT 323DL OU EQUIVALENTE |  |  | 30057 |  | 1 |  |  | 0 |  |  | 258.9 |  |  |  |  | 104.89 | [6 empty] | 1 |  |  | 258.9
MOTONIVELADORA - CAT 120K OU EQUIVALENTE |  |  | 30046 |  | 0.3 |  |  | 0.7 |  |  | 261.93 |  |  |  |  | 98.01 | [6 empty] | 1 |  |  | 147.17
(A)Total: | [23 empty] | 2021.87
(B)Mão-de-Obra |  |  | Código Auxiliar |  | Eq. Salarial |  |  |  |  | Sal/Hora |  |  |  | Encargos(%) | [6 empty] | Consumo |  |  |  |  | Custo Horário
AJUDANTE |  |  | 20003 |  | 7.08 |  |  |  |  | 12.91 |  |  |  | 82.44 | [6 empty] | 3 |  |  |  |  | 38.73
ENCARREGADO DE SERVIÇO |  |  | 20002 |  | 11.43 |  |  |  |  | 20.85 |  |  |  | 82.44 | [6 empty] | 1 |  |  |  |  | 20.85
(B)Total: | [23 empty] | 59.58
(C)Itens de Incidência |  |  | Código Auxiliar |  | % |  |  |  |  | M. O. |  |  | Equip. |  |  | Mat. | [5 empty] | Custo
ALIMENTAÇÃO |  |  | 0012 |  | 9.6 |  |  |  |  | X | [11 empty] | 5.71
EPI |  |  | 0011 |  | 1.12 |  |  |  |  | X | [11 empty] | 0.66
TRANSPORTE DE PESSOAL |  |  | 0013 |  | 4.79 |  |  |  |  | X | [11 empty] | 2.85
(C)Total: | [23 empty] | 9.22
Custo Horário da Execução (A) + (B) + (C) | [17 empty] | 2090.67
(D) Produção da Equipe | [17 empty] | 191.73
(E) Custo Unitário da Execução [(A) + (B) + (C)] / (D) | [17 empty] | 10.9
(F)Materiais | [5 empty] | Código Auxiliar |  |  | Unid. |  |  | Custo Unitário | [6 empty] | Consumo | [6 empty] | Custo Unitário
(F)Total: | [23 empty] | 0
(G)Serviços | [5 empty] | Código Auxiliar |  |  | Unid. |  |  | Custo Unitário | [6 empty] | Consumo | [6 empty] | Custo Unitário
(G)Total: | [23 empty] | 0
(H)Itens de Transporte |  | Código Auxiliar |  | Unid. |  |  | Fórmula |  |  |  |  | X1 |  |  | X2 |  | X3 |  |  | Custo |  |  |  | Consumo |  |  | Custo Unit.
(H)Total: | [23 empty] | 0
Custo Direto Total (E) + (F) + (G) + (H): | [23 empty] | 10.9
BDI:26,70% | [23 empty] | 2.91
Preço unitário total: | [23 empty] | 13.81
Tabela de preços: TABELA DE TERRAPLENAGEM, PAVIMENTAÇÃO E OBRAS DE ARTE ESPECIAIS - FEV/24 - COM DESONERAÇÃO - T238 | [17 empty] | Data base: 01/02/2024
Serviço: 40022 ESCAV., CARGA E TRANSPORTE DE MAT. 1ª CATEG. - C/ ESCAVADEIRA - (DT: 1.401 A 1.600M) | [17 empty] | Unidade: m3
(A)Equipamento |  |  | Código Auxiliar |  | Ut. Pr |  |  | Ut. Impr |  |  | Vl. Hr. Prod |  |  |  |  | Vl. Hr. Imp | [6 empty] | Consumo |  |  | Custo Horário
CAMINHÃO BASCULANTE 10 M3 - 15 T |  |  | 30037 |  | 0.95 |  |  | 0.05 |  |  | 292.24 |  |  |  |  | 62.96 | [6 empty] | 6 |  |  | 1684.56
ESCAVADEIRA HIDRÁULICA - CAT 323DL OU EQUIVALENTE |  |  | 30057 |  | 1 |  |  | 0 |  |  | 258.9 |  |  |  |  | 104.89 | [6 empty] | 1 |  |  | 258.9
MOTONIVELADORA - CAT 120K OU EQUIVALENTE |  |  | 30046 |  | 0.32 |  |  | 0.68 |  |  | 261.93 |  |  |  |  | 98.01 | [6 empty] | 1 |  |  | 150.45
(A)Total: | [23 empty] | 2093.91
(B)Mão-de-Obra |  |  | Código Auxiliar |  | Eq. Salarial |  |  |  |  | Sal/Hora |  |  |  | Encargos(%) | [6 empty] | Consumo |  |  |  |  | Custo Horário
AJUDANTE |  |  | 20003 |  | 7.08 |  |  |  |  | 12.91 |  |  |  | 82.44 | [6 empty] | 3 |  |  |  |  | 38.73
ENCARREGADO DE SERVIÇO |  |  | 20002 |  | 11.43 |  |  |  |  | 20.85 |  |  |  | 82.44 | [6 empty] | 1 |  |  |  |  | 20.85
(B)Total: | [23 empty] | 59.58
(C)Itens de Incidência |  |  | Código Auxiliar |  | % |  |  |  |  | M. O. |  |  | Equip. |  |  | Mat. | [5 empty] | Custo
ALIMENTAÇÃO |  |  | 0012 |  | 9.6 |  |  |  |  | X | [11 empty] | 5.71
EPI |  |  | 0011 |  | 1.12 |  |  |  |  | X | [11 empty] | 0.66
TRANSPORTE DE PESSOAL |  |  | 0013 |  | 4.79 |  |  |  |  | X | [11 empty] | 2.85
(C)Total: | [23 empty] | 9.22
Custo Horário da Execução (A) + (B) + (C) | [17 empty] | 2162.71
(D) Produção da Equipe | [17 empty] | 191.73
(E) Custo Unitário da Execução [(A) + (B) + (C)] / (D) | [17 empty] | 11.27
(F)Materiais | [5 empty] | Código Auxiliar |  |  | Unid. |  |  | Custo Unitário | [6 empty] | Consumo | [6 empty] | Custo Unitário
(F)Total: | [23 empty] | 0
(G)Serviços | [5 empty] | Código Auxiliar |  |  | Unid. |  |  | Custo Unitário | [6 empty] | Consumo | [6 empty] | Custo Unitário
(G)Total: | [23 empty] | 0
(H)Itens de Transporte |  | Código Auxiliar |  | Unid. |  |  | Fórmula |  |  |  |  | X1 |  |  | X2 |  | X3 |  |  | Custo |  |  |  | Consumo |  |  | Custo Unit.
(H)Total: | [23 empty] | 0
Custo Direto Total (E) + (F) + (G) + (H): | [23 empty] | 11.27
BDI:26,70% | [23 empty] | 3
Preço unitário total: | [23 empty] | 14.27
Tabela de preços: TABELA DE TERRAPLENAGEM, PAVIMENTAÇÃO E OBRAS DE ARTE ESPECIAIS - FEV/24 - COM DESONERAÇÃO - T238 | [17 empty] | Data base: 01/02/2024
Serviço: 40023 ESCAV., CARGA E TRANSPORTE DE MAT. 1ª CATEG. - C/ ESCAVADEIRA - (DT: 1.601 A 1.800M) | [17 empty] | Unidade: m3
(A)Equipamento |  |  | Código Auxiliar |  | Ut. Pr |  |  | Ut. Impr |  |  | Vl. Hr. Prod |  |  |  |  | Vl. Hr. Imp | [6 empty] | Consumo |  |  | Custo Horário
CAMINHÃO BASCULANTE 10 M3 - 15 T |  |  | 30037 |  | 0.99 |  |  | 0.01 |  |  | 292.24 |  |  |  |  | 62.96 | [6 empty] | 6 |  |  | 1739.58
ESCAVADEIRA HIDRÁULICA - CAT 323DL OU EQUIVALENTE |  |  | 30057 |  | 1 |  |  | 0 |  |  | 258.9 |  |  |  |  | 104.89 | [6 empty] | 1 |  |  | 258.9
MOTONIVELADORA - CAT 120K OU EQUIVALENTE |  |  | 30046 |  | 0.36 |  |  | 0.64 |  |  | 261.93 |  |  |  |  | 98.01 | [6 empty] | 1 |  |  | 157.01
(A)Total: | [23 empty] | 2155.49
(B)Mão-de-Obra |  |  | Código Auxiliar |  | Eq. Salarial |  |  |  |  | Sal/Hora |  |  |  | Encargos(%) | [6 empty] | Consumo |  |  |  |  | Custo Horário
AJUDANTE |  |  | 20003 |  | 7.08 |  |  |  |  | 12.91 |  |  |  | 82.44 | [6 empty] | 3 |  |  |  |  | 38.73
ENCARREGADO DE SERVIÇO |  |  | 20002 |  | 11.43 |  |  |  |  | 20.85 |  |  |  | 82.44 | [6 empty] | 1 |  |  |  |  | 20.85
(B)Total: | [23 empty] | 59.58
(C)Itens de Incidência |  |  | Código Auxiliar |  | % |  |  |  |  | M. O. |  |  | Equip. |  |  | Mat. | [5 empty] | Custo
ALIMENTAÇÃO |  |  | 0012 |  | 9.6 |  |  |  |  | X | [11 empty] | 5.71
EPI |  |  | 0011 |  | 1.12 |  |  |  |  | X | [11 empty] | 0.66
TRANSPORTE DE PESSOAL |  |  | 0013 |  | 4.79 |  |  |  |  | X | [11 empty] | 2.85
(C)Total: | [23 empty] | 9.22
Custo Horário da Execução (A) + (B) + (C) | [17 empty] | 2224.29
(D) Produção da Equipe | [17 empty] | 191.73
(E) Custo Unitário da Execução [(A) + (B) + (C)] / (D) | [17 empty] | 11.6
(F)Materiais | [5 empty] | Código Auxiliar |  |  | Unid. |  |  | Custo Unitário | [6 empty] | Consumo | [6 empty] | Custo Unitário
(F)Total: | [23 empty] | 0
(G)Serviços | [5 empty] | Código Auxiliar |  |  | Unid. |  |  | Custo Unitário | [6 empty] | Consumo | [6 empty] | Custo Unitário
(G)Total: | [23 empty] | 0
(H)Itens de Transporte |  | Código Auxiliar |  | Unid. |  |  | Fórmula |  |  |  |  | X1 |  |  | X2 |  | X3 |  |  | Custo |  |  |  | Consumo |  |  | Custo Unit.
(H)Total: | [23 empty] | 0
Custo Direto Total (E) + (F) + (G) + (H): | [23 empty] | 11.6
BDI:26,70% | [23 empty] | 3.09
Preço unitário total: | [23 empty] | 14.69
Tabela de preços: TABELA DE TERRAPLENAGEM, PAVIMENTAÇÃO E OBRAS DE ARTE ESPECIAIS - FEV/24 - COM DESONERAÇÃO - T238 | [17 empty] | Data base: 01/02/2024
Serviço: 40024 ESCAV., CARGA E TRANSPORTE DE MAT. 1ª CATEG. - C/ ESCAVADEIRA - (DT: 1.801 A 2.000M) | [17 empty] | Unidade: m3
(A)Equipamento |  |  | Código Auxiliar |  | Ut. Pr |  |  | Ut. Impr |  |  | Vl. Hr. Prod |  |  |  |  | Vl. Hr. Imp | [6 empty] | Consumo |  |  | Custo Horário
CAMINHÃO BASCULANTE 10 M3 - 15 T |  |  | 30037 |  | 0.92 |  |  | 0.08 |  |  | 292.24 |  |  |  |  | 62.96 | [6 empty] | 7 |  |  | 1917.23
ESCAVADEIRA HIDRÁULICA - CAT 323DL OU EQUIVALENTE |  |  | 30057 |  | 1 |  |  | 0 |  |  | 258.9 |  |  |  |  | 104.89 | [6 empty] | 1 |  |  | 258.9
MOTONIVELADORA - CAT 120K OU EQUIVALENTE |  |  | 30046 |  | 0.41 |  |  | 0.59 |  |  | 261.93 |  |  |  |  | 98.01 | [6 empty] | 1 |  |  | 165.21
(A)Total: | [23 empty] | 2341.34
(B)Mão-de-Obra |  |  | Código Auxiliar |  | Eq. Salarial |  |  |  |  | Sal/Hora |  |  |  | Encargos(%) | [6 empty] | Consumo |  |  |  |  | Custo Horário
AJUDANTE |  |  | 20003 |  | 7.08 |  |  |  |  | 12.91 |  |  |  | 82.44 | [6 empty] | 3 |  |  |  |  | 38.73
ENCARREGADO DE SERVIÇO |  |  | 20002 |  | 11.43 |  |  |  |  | 20.85 |  |  |  | 82.44 | [6 empty] | 1 |  |  |  |  | 20.85
(B)Total: | [23 empty] | 59.58
(C)Itens de Incidência |  |  | Código Auxiliar |  | % |  |  |  |  | M. O. |  |  | Equip. |  |  | Mat. | [5 empty] | Custo
ALIMENTAÇÃO |  |  | 0012 |  | 9.6 |  |  |  |  | X | [11 empty] | 5.71
EPI |  |  | 0011 |  | 1.12 |  |  |  |  | X | [11 empty] | 0.66
TRANSPORTE DE PESSOAL |  |  | 0013 |  | 4.79 |  |  |  |  | X | [11 empty] | 2.85
(C)Total: | [23 empty] | 9.22
Custo Horário da Execução (A) + (B) + (C) | [17 empty] | 2410.14
(D) Produção da Equipe | [17 empty] | 191.73
(E) Custo Unitário da Execução [(A) + (B) + (C)] / (D) | [17 empty] | 12.57
(F)Materiais | [5 empty] | Código Auxiliar |  |  | Unid. |  |  | Custo Unitário | [6 empty] | Consumo | [6 empty] | Custo Unitário
(F)Total: | [23 empty] | 0
(G)Serviços | [5 empty] | Código Auxiliar |  |  | Unid. |  |  | Custo Unitário | [6 empty] | Consumo | [6 empty] | Custo Unitário
(G)Total: | [23 empty] | 0
(H)Itens de Transporte |  | Código Auxiliar |  | Unid. |  |  | Fórmula |  |  |  |  | X1 |  |  | X2 |  | X3 |  |  | Custo |  |  |  | Consumo |  |  | Custo Unit.
(H)Total: | [23 empty] | 0
Custo Direto Total (E) + (F) + (G) + (H): | [23 empty] | 12.57
BDI:26,70% | [23 empty] | 3.35
Preço unitário total: | [23 empty] | 15.92
Tabela de preços: TABELA DE TERRAPLENAGEM, PAVIMENTAÇÃO E OBRAS DE ARTE ESPECIAIS - FEV/24 - COM DESONERAÇÃO - T238 | [17 empty] | Data base: 01/02/2024
Serviço: 40025 ESCAV., CARGA E TRANSPORTE DE MAT. 1ª CATEG. - C/ ESCAVADEIRA - (DT: 2.001 A 3.000M) | [17 empty] | Unidade: m3
(A)Equipamento |  |  | Código Auxiliar |  | Ut. Pr |  |  | Ut. Impr |  |  | Vl. Hr. Prod |  |  |  |  | Vl. Hr. Imp | [6 empty] | Consumo |  |  | Custo Horário
CAMINHÃO BASCULANTE 10 M3 - 15 T |  |  | 30037 |  | 0.96 |  |  | 0.04 |  |  | 292.24 |  |  |  |  | 62.96 | [6 empty] | 8 |  |  | 2264.48
ESCAVADEIRA HIDRÁULICA - CAT 323DL OU EQUIVALENTE |  |  | 30057 |  | 1 |  |  | 0 |  |  | 258.9 |  |  |  |  | 104.89 | [6 empty] | 1 |  |  | 258.9
MOTONIVELADORA - CAT 120K OU EQUIVALENTE |  |  | 30046 |  | 0.52 |  |  | 0.48 |  |  | 261.93 |  |  |  |  | 98.01 | [6 empty] | 1 |  |  | 183.24
(A)Total: | [23 empty] | 2706.62
(B)Mão-de-Obra |  |  | Código Auxiliar |  | Eq. Salarial |  |  |  |  | Sal/Hora |  |  |  | Encargos(%) | [6 empty] | Consumo |  |  |  |  | Custo Horário
AJUDANTE |  |  | 20003 |  | 7.08 |  |  |  |  | 12.91 |  |  |  | 82.44 | [6 empty] | 3 |  |  |  |  | 38.73
ENCARREGADO DE SERVIÇO |  |  | 20002 |  | 11.43 |  |  |  |  | 20.85 |  |  |  | 82.44 | [6 empty] | 1 |  |  |  |  | 20.85
(B)Total: | [23 empty] | 59.58
(C)Itens de Incidência |  |  | Código Auxiliar |  | % |  |  |  |  | M. O. |  |  | Equip. |  |  | Mat. | [5 empty] | Custo
ALIMENTAÇÃO |  |  | 0012 |  | 9.6 |  |  |  |  | X | [11 empty] | 5.71
EPI |  |  | 0011 |  | 1.12 |  |  |  |  | X | [11 empty] | 0.66
TRANSPORTE DE PESSOAL |  |  | 0013 |  | 4.79 |  |  |  |  | X | [11 empty] | 2.85
(C)Total: | [23 empty] | 9.22
Custo Horário da Execução (A) + (B) + (C) | [17 empty] | 2775.42
(D) Produção da Equipe | [17 empty] | 191.73
(E) Custo Unitário da Execução [(A) + (B) + (C)] / (D) | [17 empty] | 14.47
(F)Materiais | [5 empty] | Código Auxiliar |  |  | Unid. |  |  | Custo Unitário | [6 empty] | Consumo | [6 empty] | Custo Unitário
(F)Total: | [23 empty] | 0
(G)Serviços | [5 empty] | Código Auxiliar |  |  | Unid. |  |  | Custo Unitário | [6 empty] | Consumo | [6 empty] | Custo Unitário
(G)Total: | [23 empty] | 0
(H)Itens de Transporte |  | Código Auxiliar |  | Unid. |  |  | Fórmula |  |  |  |  | X1 |  |  | X2 |  | X3 |  |  | Custo |  |  |  | Consumo |  |  | Custo Unit.
(H)Total: | [23 empty] | 0
Custo Direto Total (E) + (F) + (G) + (H): | [23 empty] | 14.47
BDI:26,70% | [23 empty] | 3.86
Preço unitário total: | [23 empty] | 18.33
Tabela de preços: TABELA DE TERRAPLENAGEM, PAVIMENTAÇÃO E OBRAS DE ARTE ESPECIAIS - FEV/24 - COM DESONERAÇÃO - T238 | [17 empty] | Data base: 01/02/2024
Serviço: 40016 ESCAV., CARGA E TRANSPORTE DE MAT. 1ª CATEG. - C/ ESCAVADEIRA - (DT: 201 A 400M) | [17 empty] | Unidade: m3
(A)Equipamento |  |  | Código Auxiliar |  | Ut. Pr |  |  | Ut. Impr |  |  | Vl. Hr. Prod |  |  |  |  | Vl. Hr. Imp | [6 empty] | Consumo |  |  | Custo Horário
CAMINHÃO BASCULANTE 10 M3 - 15 T |  |  | 30037 |  | 0.81 |  |  | 0.19 |  |  | 292.24 |  |  |  |  | 62.96 | [6 empty] | 4 |  |  | 994.68
ESCAVADEIRA HIDRÁULICA - CAT 323DL OU EQUIVALENTE |  |  | 30057 |  | 1 |  |  | 0 |  |  | 258.9 |  |  |  |  | 104.89 | [6 empty] | 1 |  |  | 258.9
MOTONIVELADORA - CAT 120K OU EQUIVALENTE |  |  | 30046 |  | 0.12 |  |  | 0.88 |  |  | 261.93 |  |  |  |  | 98.01 | [6 empty] | 1 |  |  | 117.67
(A)Total: | [23 empty] | 1371.25
(B)Mão-de-Obra |  |  | Código Auxiliar |  | Eq. Salarial |  |  |  |  | Sal/Hora |  |  |  | Encargos(%) | [6 empty] | Consumo |  |  |  |  | Custo Horário
AJUDANTE |  |  | 20003 |  | 7.08 |  |  |  |  | 12.91 |  |  |  | 82.44 | [6 empty] | 3 |  |  |  |  | 38.73
ENCARREGADO DE SERVIÇO |  |  | 20002 |  | 11.43 |  |  |  |  | 20.85 |  |  |  | 82.44 | [6 empty] | 1 |  |  |  |  | 20.85
(B)Total: | [23 empty] | 59.58
(C)Itens de Incidência |  |  | Código Auxiliar |  | % |  |  |  |  | M. O. |  |  | Equip. |  |  | Mat. | [5 empty] | Custo
ALIMENTAÇÃO |  |  | 0012 |  | 9.6 |  |  |  |  | X | [11 empty] | 5.71
EPI |  |  | 0011 |  | 1.12 |  |  |  |  | X | [11 empty] | 0.66
TRANSPORTE DE PESSOAL |  |  | 0013 |  | 4.79 |  |  |  |  | X | [11 empty] | 2.85
(C)Total: | [23 empty] | 9.22
Custo Horário da Execução (A) + (B) + (C) | [17 empty] | 1440.05
(D) Produção da Equipe | [17 empty] | 191.73
(E) Custo Unitário da Execução [(A) + (B) + (C)] / (D) | [17 empty] | 7.51
(F)Materiais | [5 empty] | Código Auxiliar |  |  | Unid. |  |  | Custo Unitário | [6 empty] | Consumo | [6 empty] | Custo Unitário
(F)Total: | [23 empty] | 0
(G)Serviços | [5 empty] | Código Auxiliar |  |  | Unid. |  |  | Custo Unitário | [6 empty] | Consumo | [6 empty] | Custo Unitário
(G)Total: | [23 empty] | 0
(H)Itens de Transporte |  | Código Auxiliar |  | Unid. |  |  | Fórmula |  |  |  |  | X1 |  |  | X2 |  | X3 |  |  | Custo |  |  |  | Consumo |  |  | Custo Unit.
(H)Total: | [23 empty] | 0
Custo Direto Total (E) + (F) + (G) + (H): | [23 empty] | 7.51
BDI:26,70% | [23 empty] | 2
Preço unitário total: | [23 empty] | 9.51
Tabela de preços: TABELA DE TERRAPLENAGEM, PAVIMENTAÇÃO E OBRAS DE ARTE ESPECIAIS - FEV/24 - COM DESONERAÇÃO - T238 | [17 empty] | Data base: 01/02/2024
Serviço: 40026 ESCAV., CARGA E TRANSPORTE DE MAT. 1ª CATEG. - C/ ESCAVADEIRA - (DT: 3.001 A 5.000M) | [17 empty] | Unidade: m3
(A)Equipamento |  |  | Código Auxiliar |  | Ut. Pr |  |  | Ut. Impr |  |  | Vl. Hr. Prod |  |  |  |  | Vl. Hr. Imp | [6 empty] | Consumo |  |  | Custo Horário
CAMINHÃO BASCULANTE 10 M3 - 15 T |  |  | 30037 |  | 0.94 |  |  | 0.06 |  |  | 292.24 |  |  |  |  | 62.96 | [6 empty] | 12 |  |  | 3341.64
ESCAVADEIRA HIDRÁULICA - CAT 323DL OU EQUIVALENTE |  |  | 30057 |  | 1 |  |  | 0 |  |  | 258.9 |  |  |  |  | 104.89 | [6 empty] | 1 |  |  | 258.9
MOTONIVELADORA - CAT 120K OU EQUIVALENTE |  |  | 30046 |  | 0.79 |  |  | 0.21 |  |  | 261.93 |  |  |  |  | 98.01 | [6 empty] | 1 |  |  | 227.5
(A)Total: | [23 empty] | 3828.04
(B)Mão-de-Obra |  |  | Código Auxiliar |  | Eq. Salarial |  |  |  |  | Sal/Hora |  |  |  | Encargos(%) | [6 empty] | Consumo |  |  |  |  | Custo Horário
AJUDANTE |  |  | 20003 |  | 7.08 |  |  |  |  | 12.91 |  |  |  | 82.44 | [6 empty] | 3 |  |  |  |  | 38.73
ENCARREGADO DE SERVIÇO |  |  | 20002 |  | 11.43 |  |  |  |  | 20.85 |  |  |  | 82.44 | [6 empty] | 1 |  |  |  |  | 20.85
(B)Total: | [23 empty] | 59.58
(C)Itens de Incidência |  |  | Código Auxiliar |  | % |  |  |  |  | M. O. |  |  | Equip. |  |  | Mat. | [5 empty] | Custo
ALIMENTAÇÃO |  |  | 0012 |  | 9.6 |  |  |  |  | X | [11 empty] | 5.71
EPI |  |  | 0011 |  | 1.12 |  |  |  |  | X | [11 empty] | 0.66
TRANSPORTE DE PESSOAL |  |  | 0013 |  | 4.79 |  |  |  |  | X | [11 empty] | 2.85
(C)Total: | [23 empty] | 9.22
Custo Horário da Execução (A) + (B) + (C) | [17 empty] | 3896.84
(D) Produção da Equipe | [17 empty] | 191.73
(E) Custo Unitário da Execução [(A) + (B) + (C)] / (D) | [17 empty] | 20.32
(F)Materiais | [5 empty] | Código Auxiliar |  |  | Unid. |  |  | Custo Unitário | [6 empty] | Consumo | [6 empty] | Custo Unitário
(F)Total: | [23 empty] | 0
(G)Serviços | [5 empty] | Código Auxiliar |  |  | Unid. |  |  | Custo Unitário | [6 empty] | Consumo | [6 empty] | Custo Unitário
(G)Total: | [23 empty] | 0
(H)Itens de Transporte |  | Código Auxiliar |  | Unid. |  |  | Fórmula |  |  |  |  | X1 |  |  | X2 |  | X3 |  |  | Custo |  |  |  | Consumo |  |  | Custo Unit.
(H)Total: | [23 empty] | 0
Custo Direto Total (E) + (F) + (G) + (H): | [23 empty] | 20.32
BDI:26,70% | [23 empty] | 5.42
Preço unitário total: | [23 empty] | 25.74
Tabela de preços: TABELA DE TERRAPLENAGEM, PAVIMENTAÇÃO E OBRAS DE ARTE ESPECIAIS - FEV/24 - COM DESONERAÇÃO - T238 | [17 empty] | Data base: 01/02/2024
Serviço: 40017 ESCAV., CARGA E TRANSPORTE DE MAT. 1ª CATEG. - C/ ESCAVADEIRA - (DT: 401 A 600M) | [17 empty] | Unidade: m3
(A)Equipamento |  |  | Código Auxiliar |  | Ut. Pr |  |  | Ut. Impr |  |  | Vl. Hr. Prod |  |  |  |  | Vl. Hr. Imp | [6 empty] | Consumo |  |  | Custo Horário
CAMINHÃO BASCULANTE 10 M3 - 15 T |  |  | 30037 |  | 0.91 |  |  | 0.09 |  |  | 292.24 |  |  |  |  | 62.96 | [6 empty] | 4 |  |  | 1086.36
ESCAVADEIRA HIDRÁULICA - CAT 323DL OU EQUIVALENTE |  |  | 30057 |  | 1 |  |  | 0 |  |  | 258.9 |  |  |  |  | 104.89 | [6 empty] | 1 |  |  | 258.9
MOTONIVELADORA - CAT 120K OU EQUIVALENTE |  |  | 30046 |  | 0.14 |  |  | 0.86 |  |  | 261.93 |  |  |  |  | 98.01 | [6 empty] | 1 |  |  | 120.95
(A)Total: | [23 empty] | 1466.21
(B)Mão-de-Obra |  |  | Código Auxiliar |  | Eq. Salarial |  |  |  |  | Sal/Hora |  |  |  | Encargos(%) | [6 empty] | Consumo |  |  |  |  | Custo Horário
AJUDANTE |  |  | 20003 |  | 7.08 |  |  |  |  | 12.91 |  |  |  | 82.44 | [6 empty] | 3 |  |  |  |  | 38.73
ENCARREGADO DE SERVIÇO |  |  | 20002 |  | 11.43 |  |  |  |  | 20.85 |  |  |  | 82.44 | [6 empty] | 1 |  |  |  |  | 20.85
(B)Total: | [23 empty] | 59.58
(C)Itens de Incidência |  |  | Código Auxiliar |  | % |  |  |  |  | M. O. |  |  | Equip. |  |  | Mat. | [5 empty] | Custo
ALIMENTAÇÃO |  |  | 0012 |  | 9.6 |  |  |  |  | X | [11 empty] | 5.71
EPI |  |  | 0011 |  | 1.12 |  |  |  |  | X | [11 empty] | 0.66
TRANSPORTE DE PESSOAL |  |  | 0013 |  | 4.79 |  |  |  |  | X | [11 empty] | 2.85
(C)Total: | [23 empty] | 9.22
Custo Horário da Execução (A) + (B) + (C) | [17 empty] | 1535.01
(D) Produção da Equipe | [17 empty] | 191.73
(E) Custo Unitário da Execução [(A) + (B) + (C)] / (D) | [17 empty] | 8
(F)Materiais | [5 empty] | Código Auxiliar |  |  | Unid. |  |  | Custo Unitário | [6 empty] | Consumo | [6 empty] | Custo Unitário
(F)Total: | [23 empty] | 0
(G)Serviços | [5 empty] | Código Auxiliar |  |  | Unid. |  |  | Custo Unitário | [6 empty] | Consumo | [6 empty] | Custo Unitário
(G)Total: | [23 empty] | 0
(H)Itens de Transporte |  | Código Auxiliar |  | Unid. |  |  | Fórmula |  |  |  |  | X1 |  |  | X2 |  | X3 |  |  | Custo |  |  |  | Consumo |  |  | Custo Unit.
(H)Total: | [23 empty] | 0
Custo Direto Total (E) + (F) + (G) + (H): | [23 empty] | 8
BDI:26,70% | [23 empty] | 2.13
Preço unitário total: | [23 empty] | 10.13
Tabela de preços: TABELA DE TERRAPLENAGEM, PAVIMENTAÇÃO E OBRAS DE ARTE ESPECIAIS - FEV/24 - COM DESONERAÇÃO - T238 | [17 empty] | Data base: 01/02/2024
Serviço: 40027 ESCAV., CARGA E TRANSPORTE DE MAT. 1ª CATEG. - C/ ESCAVADEIRA - (DT: 5.001 A 10.000M) | [17 empty] | Unidade: m3
(A)Equipamento |  |  | Código Auxiliar |  | Ut. Pr |  |  | Ut. Impr |  |  | Vl. Hr. Prod |  |  |  |  | Vl. Hr. Imp | [6 empty] | Consumo |  |  | Custo Horário
CAMINHÃO BASCULANTE 10 M3 - 15 T |  |  | 30037 |  | 0.97 |  |  | 0.03 |  |  | 292.24 |  |  |  |  | 62.96 | [6 empty] | 16 |  |  | 4565.6
ESCAVADEIRA HIDRÁULICA - CAT 323DL OU EQUIVALENTE |  |  | 30057 |  | 1 |  |  | 0 |  |  | 258.9 |  |  |  |  | 104.89 | [6 empty] | 1 |  |  | 258.9
MOTONIVELADORA - CAT 120K OU EQUIVALENTE |  |  | 30046 |  | 0.74 |  |  | 0.26 |  |  | 261.93 |  |  |  |  | 98.01 | [6 empty] | 2 |  |  | 438.6
(A)Total: | [23 empty] | 5263.1
(B)Mão-de-Obra |  |  | Código Auxiliar |  | Eq. Salarial |  |  |  |  | Sal/Hora |  |  |  | Encargos(%) | [6 empty] | Consumo |  |  |  |  | Custo Horário
AJUDANTE |  |  | 20003 |  | 7.08 |  |  |  |  | 12.91 |  |  |  | 82.44 | [6 empty] | 3 |  |  |  |  | 38.73
ENCARREGADO DE SERVIÇO |  |  | 20002 |  | 11.43 |  |  |  |  | 20.85 |  |  |  | 82.44 | [6 empty] | 1 |  |  |  |  | 20.85
(B)Total: | [23 empty] | 59.58
(C)Itens de Incidência |  |  | Código Auxiliar |  | % |  |  |  |  | M. O. |  |  | Equip. |  |  | Mat. | [5 empty] | Custo
ALIMENTAÇÃO |  |  | 0012 |  | 9.6 |  |  |  |  | X | [11 empty] | 5.71
EPI |  |  | 0011 |  | 1.12 |  |  |  |  | X | [11 empty] | 0.66
TRANSPORTE DE PESSOAL |  |  | 0013 |  | 4.79 |  |  |  |  | X | [11 empty] | 2.85
(C)Total: | [23 empty] | 9.22
Custo Horário da Execução (A) + (B) + (C) | [17 empty] | 5331.9
(D) Produção da Equipe | [17 empty] | 191.73
(E) Custo Unitário da Execução [(A) + (B) + (C)] / (D) | [17 empty] | 27.8
(F)Materiais | [5 empty] | Código Auxiliar |  |  | Unid. |  |  | Custo Unitário | [6 empty] | Consumo | [6 empty] | Custo Unitário
(F)Total: | [23 empty] | 0
(G)Serviços | [5 empty] | Código Auxiliar |  |  | Unid. |  |  | Custo Unitário | [6 empty] | Consumo | [6 empty] | Custo Unitário
(G)Total: | [23 empty] | 0
(H)Itens de Transporte |  | Código Auxiliar |  | Unid. |  |  | Fórmula |  |  |  |  | X1 |  |  | X2 |  | X3 |  |  | Custo |  |  |  | Consumo |  |  | Custo Unit.
(H)Total: | [23 empty] | 0
Custo Direto Total (E) + (F) + (G) + (H): | [23 empty] | 27.8
BDI:26,70% | [23 empty] | 7.42
Preço unitário total: | [23 empty] | 35.22
Tabela de preços: TABELA DE TERRAPLENAGEM, PAVIMENTAÇÃO E OBRAS DE ARTE ESPECIAIS - FEV/24 - COM DESONERAÇÃO - T238 | [17 empty] | Data base: 01/02/2024
Serviço: 40015 ESCAV., CARGA E TRANSPORTE DE MAT. 1ª CATEG. - C/ ESCAVADEIRA - (DT: 51 A 200M) | [17 empty] | Unidade: m3
(A)Equipamento |  |  | Código Auxiliar |  | Ut. Pr |  |  | Ut. Impr |  |  | Vl. Hr. Prod |  |  |  |  | Vl. Hr. Imp | [6 empty] | Consumo |  |  | Custo Horário
CAMINHÃO BASCULANTE 10 M3 - 15 T |  |  | 30037 |  | 0.9 |  |  | 0.1 |  |  | 292.24 |  |  |  |  | 62.96 | [6 empty] | 3 |  |  | 807.9
ESCAVADEIRA HIDRÁULICA - CAT 323DL OU EQUIVALENTE |  |  | 30057 |  | 1 |  |  | 0 |  |  | 258.9 |  |  |  |  | 104.89 | [6 empty] | 1 |  |  | 258.9
MOTONIVELADORA - CAT 120K OU EQUIVALENTE |  |  | 30046 |  | 0.05 |  |  | 0.95 |  |  | 261.93 |  |  |  |  | 98.01 | [6 empty] | 1 |  |  | 106.19
(A)Total: | [23 empty] | 1172.99
(B)Mão-de-Obra |  |  | Código Auxiliar |  | Eq. Salarial |  |  |  |  | Sal/Hora |  |  |  | Encargos(%) | [6 empty] | Consumo |  |  |  |  | Custo Horário
AJUDANTE |  |  | 20003 |  | 7.08 |  |  |  |  | 12.91 |  |  |  | 82.44 | [6 empty] | 3 |  |  |  |  | 38.73
ENCARREGADO DE SERVIÇO |  |  | 20002 |  | 11.43 |  |  |  |  | 20.85 |  |  |  | 82.44 | [6 empty] | 1 |  |  |  |  | 20.85
(B)Total: | [23 empty] | 59.58
(C)Itens de Incidência |  |  | Código Auxiliar |  | % |  |  |  |  | M. O. |  |  | Equip. |  |  | Mat. | [5 empty] | Custo
ALIMENTAÇÃO |  |  | 0012 |  | 9.6 |  |  |  |  | X | [11 empty] | 5.71
EPI |  |  | 0011 |  | 1.12 |  |  |  |  | X | [11 empty] | 0.66
TRANSPORTE DE PESSOAL |  |  | 0013 |  | 4.79 |  |  |  |  | X | [11 empty] | 2.85
(C)Total: | [23 empty] | 9.22
Custo Horário da Execução (A) + (B) + (C) | [17 empty] | 1241.79
(D) Produção da Equipe | [17 empty] | 191.73
(E) Custo Unitário da Execução [(A) + (B) + (C)] / (D) | [17 empty] | 6.47
(F)Materiais | [5 empty] | Código Auxiliar |  |  | Unid. |  |  | Custo Unitário | [6 empty] | Consumo | [6 empty] | Custo Unitário
(F)Total: | [23 empty] | 0
(G)Serviços | [5 empty] | Código Auxiliar |  |  | Unid. |  |  | Custo Unitário | [6 empty] | Consumo | [6 empty] | Custo Unitário
(G)Total: | [23 empty] | 0
(H)Itens de Transporte |  | Código Auxiliar |  | Unid. |  |  | Fórmula |  |  |  |  | X1 |  |  | X2 |  | X3 |  |  | Custo |  |  |  | Consumo |  |  | Custo Unit.
(H)Total: | [23 empty] | 0
Custo Direto Total (E) + (F) + (G) + (H): | [23 empty] | 6.47
BDI:26,70% | [23 empty] | 1.72
Preço unitário total: | [23 empty] | 8.19
Tabela de preços: TABELA DE TERRAPLENAGEM, PAVIMENTAÇÃO E OBRAS DE ARTE ESPECIAIS - FEV/24 - COM DESONERAÇÃO - T238 | [17 empty] | Data base: 01/02/2024
Serviço: 40018 ESCAV., CARGA E TRANSPORTE DE MAT. 1ª CATEG. - C/ ESCAVADEIRA - (DT: 601 A 800M) | [17 empty] | Unidade: m3
(A)Equipamento |  |  | Código Auxiliar |  | Ut. Pr |  |  | Ut. Impr |  |  | Vl. Hr. Prod |  |  |  |  | Vl. Hr. Imp | [6 empty] | Consumo |  |  | Custo Horário
CAMINHÃO BASCULANTE 10 M3 - 15 T |  |  | 30037 |  | 0.83 |  |  | 0.17 |  |  | 292.24 |  |  |  |  | 62.96 | [6 empty] | 5 |  |  | 1266.25
ESCAVADEIRA HIDRÁULICA - CAT 323DL OU EQUIVALENTE |  |  | 30057 |  | 1 |  |  | 0 |  |  | 258.9 |  |  |  |  | 104.89 | [6 empty] | 1 |  |  | 258.9
MOTONIVELADORA - CAT 120K OU EQUIVALENTE |  |  | 30046 |  | 0.19 |  |  | 0.81 |  |  | 261.93 |  |  |  |  | 98.01 | [6 empty] | 1 |  |  | 129.14
(A)Total: | [23 empty] | 1654.29
(B)Mão-de-Obra |  |  | Código Auxiliar |  | Eq. Salarial |  |  |  |  | Sal/Hora |  |  |  | Encargos(%) | [6 empty] | Consumo |  |  |  |  | Custo Horário
AJUDANTE |  |  | 20003 |  | 7.08 |  |  |  |  | 12.91 |  |  |  | 82.44 | [6 empty] | 3 |  |  |  |  | 38.73
ENCARREGADO DE SERVIÇO |  |  | 20002 |  | 11.43 |  |  |  |  | 20.85 |  |  |  | 82.44 | [6 empty] | 1 |  |  |  |  | 20.85
(B)Total: | [23 empty] | 59.58
(C)Itens de Incidência |  |  | Código Auxiliar |  | % |  |  |  |  | M. O. |  |  | Equip. |  |  | Mat. | [5 empty] | Custo
ALIMENTAÇÃO |  |  | 0012 |  | 9.6 |  |  |  |  | X | [11 empty] | 5.71
EPI |  |  | 0011 |  | 1.12 |  |  |  |  | X | [11 empty] | 0.66
TRANSPORTE DE PESSOAL |  |  | 0013 |  | 4.79 |  |  |  |  | X | [11 empty] | 2.85
(C)Total: | [23 empty] | 9.22
Custo Horário da Execução (A) + (B) + (C) | [17 empty] | 1723.09
(D) Produção da Equipe | [17 empty] | 191.73
(E) Custo Unitário da Execução [(A) + (B) + (C)] / (D) | [17 empty] | 8.98
(F)Materiais | [5 empty] | Código Auxiliar |  |  | Unid. |  |  | Custo Unitário | [6 empty] | Consumo | [6 empty] | Custo Unitário
(F)Total: | [23 empty] | 0
(G)Serviços | [5 empty] | Código Auxiliar |  |  | Unid. |  |  | Custo Unitário | [6 empty] | Consumo | [6 empty] | Custo Unitário
(G)Total: | [23 empty] | 0
(H)Itens de Transporte |  | Código Auxiliar |  | Unid. |  |  | Fórmula |  |  |  |  | X1 |  |  | X2 |  | X3 |  |  | Custo |  |  |  | Consumo |  |  | Custo Unit.
(H)Total: | [23 empty] | 0
Custo Direto Total (E) + (F) + (G) + (H): | [23 empty] | 8.98
BDI:26,70% | [23 empty] | 2.39
Preço unitário total: | [23 empty] | 11.37
Tabela de preços: TABELA DE TERRAPLENAGEM, PAVIMENTAÇÃO E OBRAS DE ARTE ESPECIAIS - FEV/24 - COM DESONERAÇÃO - T238 | [17 empty] | Data base: 01/02/2024
Serviço: 40019 ESCAV., CARGA E TRANSPORTE DE MAT. 1ª CATEG. - C/ ESCAVADEIRA - (DT: 801 A 1.000M) | [17 empty] | Unidade: m3
(A)Equipamento |  |  | Código Auxiliar |  | Ut. Pr |  |  | Ut. Impr |  |  | Vl. Hr. Prod |  |  |  |  | Vl. Hr. Imp | [6 empty] | Consumo |  |  | Custo Horário
CAMINHÃO BASCULANTE 10 M3 - 15 T |  |  | 30037 |  | 0.92 |  |  | 0.08 |  |  | 292.24 |  |  |  |  | 62.96 | [6 empty] | 5 |  |  | 1369.45
ESCAVADEIRA HIDRÁULICA - CAT 323DL OU EQUIVALENTE |  |  | 30057 |  | 1 |  |  | 0 |  |  | 258.9 |  |  |  |  | 104.89 | [6 empty] | 1 |  |  | 258.9
MOTONIVELADORA - CAT 120K OU EQUIVALENTE |  |  | 30046 |  | 0.22 |  |  | 0.78 |  |  | 261.93 |  |  |  |  | 98.01 | [6 empty] | 1 |  |  | 134.06
(A)Total: | [23 empty] | 1762.41
(B)Mão-de-Obra |  |  | Código Auxiliar |  | Eq. Salarial |  |  |  |  | Sal/Hora |  |  |  | Encargos(%) | [6 empty] | Consumo |  |  |  |  | Custo Horário
AJUDANTE |  |  | 20003 |  | 7.08 |  |  |  |  | 12.91 |  |  |  | 82.44 | [6 empty] | 3 |  |  |  |  | 38.73
ENCARREGADO DE SERVIÇO |  |  | 20002 |  | 11.43 |  |  |  |  | 20.85 |  |  |  | 82.44 | [6 empty] | 1 |  |  |  |  | 20.85
(B)Total: | [23 empty] | 59.58
(C)Itens de Incidência |  |  | Código Auxiliar |  | % |  |  |  |  | M. O. |  |  | Equip. |  |  | Mat. | [5 empty] | Custo
ALIMENTAÇÃO |  |  | 0012 |  | 9.6 |  |  |  |  | X | [11 empty] | 5.71
EPI |  |  | 0011 |  | 1.12 |  |  |  |  | X | [11 empty] | 0.66
TRANSPORTE DE PESSOAL |  |  | 0013 |  | 4.79 |  |  |  |  | X | [11 empty] | 2.85
(C)Total: | [23 empty] | 9.22
Custo Horário da Execução (A) + (B) + (C) | [17 empty] | 1831.21
(D) Produção da Equipe | [17 empty] | 191.73
(E) Custo Unitário da Execução [(A) + (B) + (C)] / (D) | [17 empty] | 9.55
(F)Materiais | [5 empty] | Código Auxiliar |  |  | Unid. |  |  | Custo Unitário | [6 empty] | Consumo | [6 empty] | Custo Unitário
(F)Total: | [23 empty] | 0
(G)Serviços | [5 empty] | Código Auxiliar |  |  | Unid. |  |  | Custo Unitário | [6 empty] | Consumo | [6 empty] | Custo Unitário
(G)Total: | [23 empty] | 0
(H)Itens de Transporte |  | Código Auxiliar |  | Unid. |  |  | Fórmula |  |  |  |  | X1 |  |  | X2 |  | X3 |  |  | Custo |  |  |  | Consumo |  |  | Custo Unit.
(H)Total: | [23 empty] | 0
Custo Direto Total (E) + (F) + (G) + (H): | [23 empty] | 9.55
BDI:26,70% | [23 empty] | 2.54
Preço unitário total: | [23 empty] | 12.09
Tabela de preços: TABELA DE TERRAPLENAGEM, PAVIMENTAÇÃO E OBRAS DE ARTE ESPECIAIS - FEV/24 - COM DESONERAÇÃO - T238 | [17 empty] | Data base: 01/02/2024
Serviço: 40035 ESCAV., CARGA E TRANSPORTE DE MAT. 2ª CATEG. - C/ ESCAVADEIRA - (DT: 1.001 A 1.200M) | [17 empty] | Unidade: m3
(A)Equipamento |  |  | Código Auxiliar |  | Ut. Pr |  |  | Ut. Impr |  |  | Vl. Hr. Prod |  |  |  |  | Vl. Hr. Imp | [6 empty] | Consumo |  |  | Custo Horário
CAMINHÃO BASCULANTE 10 M3 - 15 T |  |  | 30037 |  | 1 |  |  | 0 |  |  | 292.24 |  |  |  |  | 62.96 | [6 empty] | 4 |  |  | 1168.96
ESCAVADEIRA HIDRÁULICA - CAT 323DL OU EQUIVALENTE |  |  | 30057 |  | 1 |  |  | 0 |  |  | 258.9 |  |  |  |  | 104.89 | [6 empty] | 1 |  |  | 258.9
MOTONIVELADORA - CAT 120K OU EQUIVALENTE |  |  | 30046 |  | 0.26 |  |  | 0.74 |  |  | 261.93 |  |  |  |  | 98.01 | [6 empty] | 1 |  |  | 140.62
(A)Total: | [23 empty] | 1568.48
(B)Mão-de-Obra |  |  | Código Auxiliar |  | Eq. Salarial |  |  |  |  | Sal/Hora |  |  |  | Encargos(%) | [6 empty] | Consumo |  |  |  |  | Custo Horário
AJUDANTE |  |  | 20003 |  | 7.08 |  |  |  |  | 12.91 |  |  |  | 82.44 | [6 empty] | 3 |  |  |  |  | 38.73
ENCARREGADO DE SERVIÇO |  |  | 20002 |  | 11.43 |  |  |  |  | 20.85 |  |  |  | 82.44 | [6 empty] | 1 |  |  |  |  | 20.85
(B)Total: | [23 empty] | 59.58
(C)Itens de Incidência |  |  | Código Auxiliar |  | % |  |  |  |  | M. O. |  |  | Equip. |  |  | Mat. | [5 empty] | Custo
ALIMENTAÇÃO |  |  | 0012 |  | 9.6 |  |  |  |  | X | [11 empty] | 5.71
EPI |  |  | 0011 |  | 1.12 |  |  |  |  | X | [11 empty] | 0.66
TRANSPORTE DE PESSOAL |  |  | 0013 |  | 4.79 |  |  |  |  | X | [11 empty] | 2.85
(C)Total: | [23 empty] | 9.22
Custo Horário da Execução (A) + (B) + (C) | [17 empty] | 1637.28
(D) Produção da Equipe | [17 empty] | 126.55
(E) Custo Unitário da Execução [(A) + (B) + (C)] / (D) | [17 empty] | 12.93
(F)Materiais | [5 empty] | Código Auxiliar |  |  | Unid. |  |  | Custo Unitário | [6 empty] | Consumo | [6 empty] | Custo Unitário
(F)Total: | [23 empty] | 0
(G)Serviços | [5 empty] | Código Auxiliar |  |  | Unid. |  |  | Custo Unitário | [6 empty] | Consumo | [6 empty] | Custo Unitário
(G)Total: | [23 empty] | 0
(H)Itens de Transporte |  | Código Auxiliar |  | Unid. |  |  | Fórmula |  |  |  |  | X1 |  |  | X2 |  | X3 |  |  | Custo |  |  |  | Consumo |  |  | Custo Unit.
(H)Total: | [23 empty] | 0
Custo Direto Total (E) + (F) + (G) + (H): | [23 empty] | 12.93
BDI:26,70% | [23 empty] | 3.45
Preço unitário total: | [23 empty] | 16.38
Tabela de preços: TABELA DE TERRAPLENAGEM, PAVIMENTAÇÃO E OBRAS DE ARTE ESPECIAIS - FEV/24 - COM DESONERAÇÃO - T238 | [17 empty] | Data base: 01/02/2024
Serviço: 40036 ESCAV., CARGA E TRANSPORTE DE MAT. 2ª CATEG. - C/ ESCAVADEIRA - (DT: 1.201 A 1.400M) | [17 empty] | Unidade: m3
(A)Equipamento |  |  | Código Auxiliar |  | Ut. Pr |  |  | Ut. Impr |  |  | Vl. Hr. Prod |  |  |  |  | Vl. Hr. Imp | [6 empty] | Consumo |  |  | Custo Horário
CAMINHÃO BASCULANTE 10 M3 - 15 T |  |  | 30037 |  | 0.86 |  |  | 0.14 |  |  | 292.24 |  |  |  |  | 62.96 | [6 empty] | 5 |  |  | 1300.65
ESCAVADEIRA HIDRÁULICA - CAT 323DL OU EQUIVALENTE |  |  | 30057 |  | 1 |  |  | 0 |  |  | 258.9 |  |  |  |  | 104.89 | [6 empty] | 1 |  |  | 258.9
MOTONIVELADORA - CAT 120K OU EQUIVALENTE |  |  | 30046 |  | 0.3 |  |  | 0.7 |  |  | 261.93 |  |  |  |  | 98.01 | [6 empty] | 1 |  |  | 147.17
(A)Total: | [23 empty] | 1706.72
(B)Mão-de-Obra |  |  | Código Auxiliar |  | Eq. Salarial |  |  |  |  | Sal/Hora |  |  |  | Encargos(%) | [6 empty] | Consumo |  |  |  |  | Custo Horário
AJUDANTE |  |  | 20003 |  | 7.08 |  |  |  |  | 12.91 |  |  |  | 82.44 | [6 empty] | 3 |  |  |  |  | 38.73
ENCARREGADO DE SERVIÇO |  |  | 20002 |  | 11.43 |  |  |  |  | 20.85 |  |  |  | 82.44 | [6 empty] | 1 |  |  |  |  | 20.85
(B)Total: | [23 empty] | 59.58
(C)Itens de Incidência |  |  | Código Auxiliar |  | % |  |  |  |  | M. O. |  |  | Equip. |  |  | Mat. | [5 empty] | Custo
ALIMENTAÇÃO |  |  | 0012 |  | 9.6 |  |  |  |  | X | [11 empty] | 5.71
EPI |  |  | 0011 |  | 1.12 |  |  |  |  | X | [11 empty] | 0.66
TRANSPORTE DE PESSOAL |  |  | 0013 |  | 4.79 |  |  |  |  | X | [11 empty] | 2.85
(C)Total: | [23 empty] | 9.22
Custo Horário da Execução (A) + (B) + (C) | [17 empty] | 1775.52
(D) Produção da Equipe | [17 empty] | 126.55
(E) Custo Unitário da Execução [(A) + (B) + (C)] / (D) | [17 empty] | 14.03
(F)Materiais | [5 empty] | Código Auxiliar |  |  | Unid. |  |  | Custo Unitário | [6 empty] | Consumo | [6 empty] | Custo Unitário
(F)Total: | [23 empty] | 0
(G)Serviços | [5 empty] | Código Auxiliar |  |  | Unid. |  |  | Custo Unitário | [6 empty] | Consumo | [6 empty] | Custo Unitário
(G)Total: | [23 empty] | 0
(H)Itens de Transporte |  | Código Auxiliar |  | Unid. |  |  | Fórmula |  |  |  |  | X1 |  |  | X2 |  | X3 |  |  | Custo |  |  |  | Consumo |  |  | Custo Unit.
(H)Total: | [23 empty] | 0
Custo Direto Total (E) + (F) + (G) + (H): | [23 empty] | 14.03
BDI:26,70% | [23 empty] | 3.74
Preço unitário total: | [23 empty] | 17.77
Tabela de preços: TABELA DE TERRAPLENAGEM, PAVIMENTAÇÃO E OBRAS DE ARTE ESPECIAIS - FEV/24 - COM DESONERAÇÃO - T238 | [17 empty] | Data base: 01/02/2024
Serviço: 40037 ESCAV., CARGA E TRANSPORTE DE MAT. 2ª CATEG. - C/ ESCAVADEIRA - (DT: 1.401 A 1.600M) | [17 empty] | Unidade: m3
(A)Equipamento |  |  | Código Auxiliar |  | Ut. Pr |  |  | Ut. Impr |  |  | Vl. Hr. Prod |  |  |  |  | Vl. Hr. Imp | [6 empty] | Consumo |  |  | Custo Horário
CAMINHÃO BASCULANTE 10 M3 - 15 T |  |  | 30037 |  | 0.91 |  |  | 0.09 |  |  | 292.24 |  |  |  |  | 62.96 | [6 empty] | 5 |  |  | 1357.95
ESCAVADEIRA HIDRÁULICA - CAT 323DL OU EQUIVALENTE |  |  | 30057 |  | 1 |  |  | 0 |  |  | 258.9 |  |  |  |  | 104.89 | [6 empty] | 1 |  |  | 258.9
MOTONIVELADORA - CAT 120K OU EQUIVALENTE |  |  | 30046 |  | 0.32 |  |  | 0.68 |  |  | 261.93 |  |  |  |  | 98.01 | [6 empty] | 1 |  |  | 150.45
(A)Total: | [23 empty] | 1767.3
(B)Mão-de-Obra |  |  | Código Auxiliar |  | Eq. Salarial |  |  |  |  | Sal/Hora |  |  |  | Encargos(%) | [6 empty] | Consumo |  |  |  |  | Custo Horário
AJUDANTE |  |  | 20003 |  | 7.08 |  |  |  |  | 12.91 |  |  |  | 82.44 | [6 empty] | 3 |  |  |  |  | 38.73
ENCARREGADO DE SERVIÇO |  |  | 20002 |  | 11.43 |  |  |  |  | 20.85 |  |  |  | 82.44 | [6 empty] | 1 |  |  |  |  | 20.85
(B)Total: | [23 empty] | 59.58
(C)Itens de Incidência |  |  | Código Auxiliar |  | % |  |  |  |  | M. O. |  |  | Equip. |  |  | Mat. | [5 empty] | Custo
ALIMENTAÇÃO |  |  | 0012 |  | 9.6 |  |  |  |  | X | [11 empty] | 5.71
EPI |  |  | 0011 |  | 1.12 |  |  |  |  | X | [11 empty] | 0.66
TRANSPORTE DE PESSOAL |  |  | 0013 |  | 4.79 |  |  |  |  | X | [11 empty] | 2.85
(C)Total: | [23 empty] | 9.22
Custo Horário da Execução (A) + (B) + (C) | [17 empty] | 1836.1
(D) Produção da Equipe | [17 empty] | 126.55
(E) Custo Unitário da Execução [(A) + (B) + (C)] / (D) | [17 empty] | 14.5
(F)Materiais | [5 empty] | Código Auxiliar |  |  | Unid. |  |  | Custo Unitário | [6 empty] | Consumo | [6 empty] | Custo Unitário
(F)Total: | [23 empty] | 0
(G)Serviços | [5 empty] | Código Auxiliar |  |  | Unid. |  |  | Custo Unitário | [6 empty] | Consumo | [6 empty] | Custo Unitário
(G)Total: | [23 empty] | 0
(H)Itens de Transporte |  | Código Auxiliar |  | Unid. |  |  | Fórmula |  |  |  |  | X1 |  |  | X2 |  | X3 |  |  | Custo |  |  |  | Consumo |  |  | Custo Unit.
(H)Total: | [23 empty] | 0
Custo Direto Total (E) + (F) + (G) + (H): | [23 empty] | 14.5
BDI:26,70% | [23 empty] | 3.87
Preço unitário total: | [23 empty] | 18.37
Tabela de preços: TABELA DE TERRAPLENAGEM, PAVIMENTAÇÃO E OBRAS DE ARTE ESPECIAIS - FEV/24 - COM DESONERAÇÃO - T238 | [17 empty] | Data base: 01/02/2024
Serviço: 40038 ESCAV., CARGA E TRANSPORTE DE MAT. 2ª CATEG. - C/ ESCAVADEIRA - (DT: 1.601 A 1.800M) | [17 empty] | Unidade: m3
(A)Equipamento |  |  | Código Auxiliar |  | Ut. Pr |  |  | Ut. Impr |  |  | Vl. Hr. Prod |  |  |  |  | Vl. Hr. Imp | [6 empty] | Consumo |  |  | Custo Horário
CAMINHÃO BASCULANTE 10 M3 - 15 T |  |  | 30037 |  | 0.94 |  |  | 0.06 |  |  | 292.24 |  |  |  |  | 62.96 | [6 empty] | 5 |  |  | 1392.35
ESCAVADEIRA HIDRÁULICA - CAT 323DL OU EQUIVALENTE |  |  | 30057 |  | 1 |  |  | 0 |  |  | 258.9 |  |  |  |  | 104.89 | [6 empty] | 1 |  |  | 258.9
MOTONIVELADORA - CAT 120K OU EQUIVALENTE |  |  | 30046 |  | 0.36 |  |  | 0.64 |  |  | 261.93 |  |  |  |  | 98.01 | [6 empty] | 1 |  |  | 157.01
(A)Total: | [23 empty] | 1808.26
(B)Mão-de-Obra |  |  | Código Auxiliar |  | Eq. Salarial |  |  |  |  | Sal/Hora |  |  |  | Encargos(%) | [6 empty] | Consumo |  |  |  |  | Custo Horário
AJUDANTE |  |  | 20003 |  | 7.08 |  |  |  |  | 12.91 |  |  |  | 82.44 | [6 empty] | 3 |  |  |  |  | 38.73
ENCARREGADO DE SERVIÇO |  |  | 20002 |  | 11.43 |  |  |  |  | 20.85 |  |  |  | 82.44 | [6 empty] | 1 |  |  |  |  | 20.85
(B)Total: | [23 empty] | 59.58
(C)Itens de Incidência |  |  | Código Auxiliar |  | % |  |  |  |  | M. O. |  |  | Equip. |  |  | Mat. | [5 empty] | Custo
ALIMENTAÇÃO |  |  | 0012 |  | 9.6 |  |  |  |  | X | [11 empty] | 5.71
EPI |  |  | 0011 |  | 1.12 |  |  |  |  | X | [11 empty] | 0.66
TRANSPORTE DE PESSOAL |  |  | 0013 |  | 4.79 |  |  |  |  | X | [11 empty] | 2.85
(C)Total: | [23 empty] | 9.22
Custo Horário da Execução (A) + (B) + (C) | [17 empty] | 1877.06
(D) Produção da Equipe | [17 empty] | 126.55
(E) Custo Unitário da Execução [(A) + (B) + (C)] / (D) | [17 empty] | 14.83
(F)Materiais | [5 empty] | Código Auxiliar |  |  | Unid. |  |  | Custo Unitário | [6 empty] | Consumo | [6 empty] | Custo Unitário
(F)Total: | [23 empty] | 0
(G)Serviços | [5 empty] | Código Auxiliar |  |  | Unid. |  |  | Custo Unitário | [6 empty] | Consumo | [6 empty] | Custo Unitário
(G)Total: | [23 empty] | 0
(H)Itens de Transporte |  | Código Auxiliar |  | Unid. |  |  | Fórmula |  |  |  |  | X1 |  |  | X2 |  | X3 |  |  | Custo |  |  |  | Consumo |  |  | Custo Unit.
(H)Total: | [23 empty] | 0
Custo Direto Total (E) + (F) + (G) + (H): | [23 empty] | 14.83
BDI:26,70% | [23 empty] | 3.95
Preço unitário total: | [23 empty] | 18.78
Tabela de preços: TABELA DE TERRAPLENAGEM, PAVIMENTAÇÃO E OBRAS DE ARTE ESPECIAIS - FEV/24 - COM DESONERAÇÃO - T238 | [17 empty] | Data base: 01/02/2024
Serviço: 40039 ESCAV., CARGA E TRANSPORTE DE MAT. 2ª CATEG. - C/ ESCAVADEIRA - (DT: 1.801 A 2.000M) | [17 empty] | Unidade: m3
(A)Equipamento |  |  | Código Auxiliar |  | Ut. Pr |  |  | Ut. Impr |  |  | Vl. Hr. Prod |  |  |  |  | Vl. Hr. Imp | [6 empty] | Consumo |  |  | Custo Horário
CAMINHÃO BASCULANTE 10 M3 - 15 T |  |  | 30037 |  | 0.86 |  |  | 0.14 |  |  | 292.24 |  |  |  |  | 62.96 | [6 empty] | 6 |  |  | 1560.78
ESCAVADEIRA HIDRÁULICA - CAT 323DL OU EQUIVALENTE |  |  | 30057 |  | 1 |  |  | 0 |  |  | 258.9 |  |  |  |  | 104.89 | [6 empty] | 1 |  |  | 258.9
MOTONIVELADORA - CAT 120K OU EQUIVALENTE |  |  | 30046 |  | 0.41 |  |  | 0.59 |  |  | 261.93 |  |  |  |  | 98.01 | [6 empty] | 1 |  |  | 165.21
(A)Total: | [23 empty] | 1984.89
(B)Mão-de-Obra |  |  | Código Auxiliar |  | Eq. Salarial |  |  |  |  | Sal/Hora |  |  |  | Encargos(%) | [6 empty] | Consumo |  |  |  |  | Custo Horário
AJUDANTE |  |  | 20003 |  | 7.08 |  |  |  |  | 12.91 |  |  |  | 82.44 | [6 empty] | 3 |  |  |  |  | 38.73
ENCARREGADO DE SERVIÇO |  |  | 20002 |  | 11.43 |  |  |  |  | 20.85 |  |  |  | 82.44 | [6 empty] | 1 |  |  |  |  | 20.85
(B)Total: | [23 empty] | 59.58
(C)Itens de Incidência |  |  | Código Auxiliar |  | % |  |  |  |  | M. O. |  |  | Equip. |  |  | Mat. | [5 empty] | Custo
ALIMENTAÇÃO |  |  | 0012 |  | 9.6 |  |  |  |  | X | [11 empty] | 5.71
EPI |  |  | 0011 |  | 1.12 |  |  |  |  | X | [11 empty] | 0.66
TRANSPORTE DE PESSOAL |  |  | 0013 |  | 4.79 |  |  |  |  | X | [11 empty] | 2.85
(C)Total: | [23 empty] | 9.22
Custo Horário da Execução (A) + (B) + (C) | [17 empty] | 2053.69
(D) Produção da Equipe | [17 empty] | 126.55
(E) Custo Unitário da Execução [(A) + (B) + (C)] / (D) | [17 empty] | 16.22
(F)Materiais | [5 empty] | Código Auxiliar |  |  | Unid. |  |  | Custo Unitário | [6 empty] | Consumo | [6 empty] | Custo Unitário
(F)Total: | [23 empty] | 0
(G)Serviços | [5 empty] | Código Auxiliar |  |  | Unid. |  |  | Custo Unitário | [6 empty] | Consumo | [6 empty] | Custo Unitário
(G)Total: | [23 empty] | 0
(H)Itens de Transporte |  | Código Auxiliar |  | Unid. |  |  | Fórmula |  |  |  |  | X1 |  |  | X2 |  | X3 |  |  | Custo |  |  |  | Consumo |  |  | Custo Unit.
(H)Total: | [23 empty] | 0
Custo Direto Total (E) + (F) + (G) + (H): | [23 empty] | 16.22
BDI:26,70% | [23 empty] | 4.33
Preço unitário total: | [23 empty] | 20.55
Tabela de preços: TABELA DE TERRAPLENAGEM, PAVIMENTAÇÃO E OBRAS DE ARTE ESPECIAIS - FEV/24 - COM DESONERAÇÃO - T238 | [17 empty] | Data base: 01/02/2024
Serviço: 40040 ESCAV., CARGA E TRANSPORTE DE MAT. 2ª CATEG. - C/ ESCAVADEIRA - (DT: 2.001 A 3.000M) | [17 empty] | Unidade: m3
(A)Equipamento |  |  | Código Auxiliar |  | Ut. Pr |  |  | Ut. Impr |  |  | Vl. Hr. Prod |  |  |  |  | Vl. Hr. Imp | [6 empty] | Consumo |  |  | Custo Horário
CAMINHÃO BASCULANTE 10 M3 - 15 T |  |  | 30037 |  | 0.87 |  |  | 0.13 |  |  | 292.24 |  |  |  |  | 62.96 | [6 empty] | 7 |  |  | 1836.94
ESCAVADEIRA HIDRÁULICA - CAT 323DL OU EQUIVALENTE |  |  | 30057 |  | 1 |  |  | 0 |  |  | 258.9 |  |  |  |  | 104.89 | [6 empty] | 1 |  |  | 258.9
MOTONIVELADORA - CAT 120K OU EQUIVALENTE |  |  | 30046 |  | 0.52 |  |  | 0.48 |  |  | 261.93 |  |  |  |  | 98.01 | [6 empty] | 1 |  |  | 183.24
(A)Total: | [23 empty] | 2279.08
(B)Mão-de-Obra |  |  | Código Auxiliar |  | Eq. Salarial |  |  |  |  | Sal/Hora |  |  |  | Encargos(%) | [6 empty] | Consumo |  |  |  |  | Custo Horário
AJUDANTE |  |  | 20003 |  | 7.08 |  |  |  |  | 12.91 |  |  |  | 82.44 | [6 empty] | 3 |  |  |  |  | 38.73
ENCARREGADO DE SERVIÇO |  |  | 20002 |  | 11.43 |  |  |  |  | 20.85 |  |  |  | 82.44 | [6 empty] | 1 |  |  |  |  | 20.85
(B)Total: | [23 empty] | 59.58
(C)Itens de Incidência |  |  | Código Auxiliar |  | % |  |  |  |  | M. O. |  |  | Equip. |  |  | Mat. | [5 empty] | Custo
ALIMENTAÇÃO |  |  | 0012 |  | 9.6 |  |  |  |  | X | [11 empty] | 5.71
EPI |  |  | 0011 |  | 1.12 |  |  |  |  | X | [11 empty] | 0.66
TRANSPORTE DE PESSOAL |  |  | 0013 |  | 4.79 |  |  |  |  | X | [11 empty] | 2.85
(C)Total: | [23 empty] | 9.22
Custo Horário da Execução (A) + (B) + (C) | [17 empty] | 2347.88
(D) Produção da Equipe | [17 empty] | 126.55
(E) Custo Unitário da Execução [(A) + (B) + (C)] / (D) | [17 empty] | 18.55
(F)Materiais | [5 empty] | Código Auxiliar |  |  | Unid. |  |  | Custo Unitário | [6 empty] | Consumo | [6 empty] | Custo Unitário
(F)Total: | [23 empty] | 0
(G)Serviços | [5 empty] | Código Auxiliar |  |  | Unid. |  |  | Custo Unitário | [6 empty] | Consumo | [6 empty] | Custo Unitário
(G)Total: | [23 empty] | 0
(H)Itens de Transporte |  | Código Auxiliar |  | Unid. |  |  | Fórmula |  |  |  |  | X1 |  |  | X2 |  | X3 |  |  | Custo |  |  |  | Consumo |  |  | Custo Unit.
(H)Total: | [23 empty] | 0
Custo Direto Total (E) + (F) + (G) + (H): | [23 empty] | 18.55
BDI:26,70% | [23 empty] | 4.95
Preço unitário total: | [23 empty] | 23.5
Tabela de preços: TABELA DE TERRAPLENAGEM, PAVIMENTAÇÃO E OBRAS DE ARTE ESPECIAIS - FEV/24 - COM DESONERAÇÃO - T238 | [17 empty] | Data base: 01/02/2024
Serviço: 40031 ESCAV., CARGA E TRANSPORTE DE MAT. 2ª CATEG. - C/ ESCAVADEIRA - (DT: 201 A 400M) | [17 empty] | Unidade: m3
(A)Equipamento |  |  | Código Auxiliar |  | Ut. Pr |  |  | Ut. Impr |  |  | Vl. Hr. Prod |  |  |  |  | Vl. Hr. Imp | [6 empty] | Consumo |  |  | Custo Horário
CAMINHÃO BASCULANTE 10 M3 - 15 T |  |  | 30037 |  | 0.88 |  |  | 0.12 |  |  | 292.24 |  |  |  |  | 62.96 | [6 empty] | 3 |  |  | 794.16
ESCAVADEIRA HIDRÁULICA - CAT 323DL OU EQUIVALENTE |  |  | 30057 |  | 1 |  |  | 0 |  |  | 258.9 |  |  |  |  | 104.89 | [6 empty] | 1 |  |  | 258.9
MOTONIVELADORA - CAT 120K OU EQUIVALENTE |  |  | 30046 |  | 0.12 |  |  | 0.88 |  |  | 261.93 |  |  |  |  | 98.01 | [6 empty] | 1 |  |  | 117.67
(A)Total: | [23 empty] | 1170.73
(B)Mão-de-Obra |  |  | Código Auxiliar |  | Eq. Salarial |  |  |  |  | Sal/Hora |  |  |  | Encargos(%) | [6 empty] | Consumo |  |  |  |  | Custo Horário
AJUDANTE |  |  | 20003 |  | 7.08 |  |  |  |  | 12.91 |  |  |  | 82.44 | [6 empty] | 3 |  |  |  |  | 38.73
ENCARREGADO DE SERVIÇO |  |  | 20002 |  | 11.43 |  |  |  |  | 20.85 |  |  |  | 82.44 | [6 empty] | 1 |  |  |  |  | 20.85
(B)Total: | [23 empty] | 59.58
(C)Itens de Incidência |  |  | Código Auxiliar |  | % |  |  |  |  | M. O. |  |  | Equip. |  |  | Mat. | [5 empty] | Custo
ALIMENTAÇÃO |  |  | 0012 |  | 9.6 |  |  |  |  | X | [11 empty] | 5.71
EPI |  |  | 0011 |  | 1.12 |  |  |  |  | X | [11 empty] | 0.66
TRANSPORTE DE PESSOAL |  |  | 0013 |  | 4.79 |  |  |  |  | X | [11 empty] | 2.85
(C)Total: | [23 empty] | 9.22
Custo Horário da Execução (A) + (B) + (C) | [17 empty] | 1239.53
(D) Produção da Equipe | [17 empty] | 126.55
(E) Custo Unitário da Execução [(A) + (B) + (C)] / (D) | [17 empty] | 9.79
(F)Materiais | [5 empty] | Código Auxiliar |  |  | Unid. |  |  | Custo Unitário | [6 empty] | Consumo | [6 empty] | Custo Unitário
(F)Total: | [23 empty] | 0
(G)Serviços | [5 empty] | Código Auxiliar |  |  | Unid. |  |  | Custo Unitário | [6 empty] | Consumo | [6 empty] | Custo Unitário
(G)Total: | [23 empty] | 0
(H)Itens de Transporte |  | Código Auxiliar |  | Unid. |  |  | Fórmula |  |  |  |  | X1 |  |  | X2 |  | X3 |  |  | Custo |  |  |  | Consumo |  |  | Custo Unit.
(H)Total: | [23 empty] | 0
Custo Direto Total (E) + (F) + (G) + (H): | [23 empty] | 9.79
BDI:26,70% | [23 empty] | 2.61
Preço unitário total: | [23 empty] | 12.4
Tabela de preços: TABELA DE TERRAPLENAGEM, PAVIMENTAÇÃO E OBRAS DE ARTE ESPECIAIS - FEV/24 - COM DESONERAÇÃO - T238 | [17 empty] | Data base: 01/02/2024
Serviço: 40041 ESCAV., CARGA E TRANSPORTE DE MAT. 2ª CATEG. - C/ ESCAVADEIRA - (DT: 3.001 A 5.000M) | [17 empty] | Unidade: m3
(A)Equipamento |  |  | Código Auxiliar |  | Ut. Pr |  |  | Ut. Impr |  |  | Vl. Hr. Prod |  |  |  |  | Vl. Hr. Imp | [6 empty] | Consumo |  |  | Custo Horário
CAMINHÃO BASCULANTE 10 M3 - 15 T |  |  | 30037 |  | 0.99 |  |  | 0.01 |  |  | 292.24 |  |  |  |  | 62.96 | [6 empty] | 9 |  |  | 2609.37
ESCAVADEIRA HIDRÁULICA - CAT 323DL OU EQUIVALENTE |  |  | 30057 |  | 1 |  |  | 0 |  |  | 258.9 |  |  |  |  | 104.89 | [6 empty] | 1 |  |  | 258.9
MOTONIVELADORA - CAT 120K OU EQUIVALENTE |  |  | 30046 |  | 0.79 |  |  | 0.21 |  |  | 261.93 |  |  |  |  | 98.01 | [6 empty] | 1 |  |  | 227.5
(A)Total: | [23 empty] | 3095.77
(B)Mão-de-Obra |  |  | Código Auxiliar |  | Eq. Salarial |  |  |  |  | Sal/Hora |  |  |  | Encargos(%) | [6 empty] | Consumo |  |  |  |  | Custo Horário
AJUDANTE |  |  | 20003 |  | 7.08 |  |  |  |  | 12.91 |  |  |  | 82.44 | [6 empty] | 3 |  |  |  |  | 38.73
ENCARREGADO DE SERVIÇO |  |  | 20002 |  | 11.43 |  |  |  |  | 20.85 |  |  |  | 82.44 | [6 empty] | 1 |  |  |  |  | 20.85
(B)Total: | [23 empty] | 59.58
(C)Itens de Incidência |  |  | Código Auxiliar |  | % |  |  |  |  | M. O. |  |  | Equip. |  |  | Mat. | [5 empty] | Custo
ALIMENTAÇÃO |  |  | 0012 |  | 9.6 |  |  |  |  | X | [11 empty] | 5.71
EPI |  |  | 0011 |  | 1.12 |  |  |  |  | X | [11 empty] | 0.66
TRANSPORTE DE PESSOAL |  |  | 0013 |  | 4.79 |  |  |  |  | X | [11 empty] | 2.85
(C)Total: | [23 empty] | 9.22
Custo Horário da Execução (A) + (B) + (C) | [17 empty] | 3164.57
(D) Produção da Equipe | [17 empty] | 126.55
(E) Custo Unitário da Execução [(A) + (B) + (C)] / (D) | [17 empty] | 25
(F)Materiais | [5 empty] | Código Auxiliar |  |  | Unid. |  |  | Custo Unitário | [6 empty] | Consumo | [6 empty] | Custo Unitário
(F)Total: | [23 empty] | 0
(G)Serviços | [5 empty] | Código Auxiliar |  |  | Unid. |  |  | Custo Unitário | [6 empty] | Consumo | [6 empty] | Custo Unitário
(G)Total: | [23 empty] | 0
(H)Itens de Transporte |  | Código Auxiliar |  | Unid. |  |  | Fórmula |  |  |  |  | X1 |  |  | X2 |  | X3 |  |  | Custo |  |  |  | Consumo |  |  | Custo Unit.
(H)Total: | [23 empty] | 0
Custo Direto Total (E) + (F) + (G) + (H): | [23 empty] | 25
BDI:26,70% | [23 empty] | 6.67
Preço unitário total: | [23 empty] | 31.67
Tabela de preços: TABELA DE TERRAPLENAGEM, PAVIMENTAÇÃO E OBRAS DE ARTE ESPECIAIS - FEV/24 - COM DESONERAÇÃO - T238 | [17 empty] | Data base: 01/02/2024
Serviço: 40032 ESCAV., CARGA E TRANSPORTE DE MAT. 2ª CATEG. - C/ ESCAVADEIRA - (DT: 401 A 600M) | [17 empty] | Unidade: m3
(A)Equipamento |  |  | Código Auxiliar |  | Ut. Pr |  |  | Ut. Impr |  |  | Vl. Hr. Prod |  |  |  |  | Vl. Hr. Imp | [6 empty] | Consumo |  |  | Custo Horário
CAMINHÃO BASCULANTE 10 M3 - 15 T |  |  | 30037 |  | 0.96 |  |  | 0.04 |  |  | 292.24 |  |  |  |  | 62.96 | [6 empty] | 3 |  |  | 849.18
ESCAVADEIRA HIDRÁULICA - CAT 323DL OU EQUIVALENTE |  |  | 30057 |  | 1 |  |  | 0 |  |  | 258.9 |  |  |  |  | 104.89 | [6 empty] | 1 |  |  | 258.9
MOTONIVELADORA - CAT 120K OU EQUIVALENTE |  |  | 30046 |  | 0.14 |  |  | 0.86 |  |  | 261.93 |  |  |  |  | 98.01 | [6 empty] | 1 |  |  | 120.95
(A)Total: | [23 empty] | 1229.03
(B)Mão-de-Obra |  |  | Código Auxiliar |  | Eq. Salarial |  |  |  |  | Sal/Hora |  |  |  | Encargos(%) | [6 empty] | Consumo |  |  |  |  | Custo Horário
AJUDANTE |  |  | 20003 |  | 7.08 |  |  |  |  | 12.91 |  |  |  | 82.44 | [6 empty] | 3 |  |  |  |  | 38.73
ENCARREGADO DE SERVIÇO |  |  | 20002 |  | 11.43 |  |  |  |  | 20.85 |  |  |  | 82.44 | [6 empty] | 1 |  |  |  |  | 20.85
(B)Total: | [23 empty] | 59.58
(C)Itens de Incidência |  |  | Código Auxiliar |  | % |  |  |  |  | M. O. |  |  | Equip. |  |  | Mat. | [5 empty] | Custo
ALIMENTAÇÃO |  |  | 0012 |  | 9.6 |  |  |  |  | X | [11 empty] | 5.71
EPI |  |  | 0011 |  | 1.12 |  |  |  |  | X | [11 empty] | 0.66
TRANSPORTE DE PESSOAL |  |  | 0013 |  | 4.79 |  |  |  |  | X | [11 empty] | 2.85
(C)Total: | [23 empty] | 9.22
Custo Horário da Execução (A) + (B) + (C) | [17 empty] | 1297.83
(D) Produção da Equipe | [17 empty] | 126.55
(E) Custo Unitário da Execução [(A) + (B) + (C)] / (D) | [17 empty] | 10.25
(F)Materiais | [5 empty] | Código Auxiliar |  |  | Unid. |  |  | Custo Unitário | [6 empty] | Consumo | [6 empty] | Custo Unitário
(F)Total: | [23 empty] | 0
(G)Serviços | [5 empty] | Código Auxiliar |  |  | Unid. |  |  | Custo Unitário | [6 empty] | Consumo | [6 empty] | Custo Unitário
(G)Total: | [23 empty] | 0
(H)Itens de Transporte |  | Código Auxiliar |  | Unid. |  |  | Fórmula |  |  |  |  | X1 |  |  | X2 |  | X3 |  |  | Custo |  |  |  | Consumo |  |  | Custo Unit.
(H)Total: | [23 empty] | 0
Custo Direto Total (E) + (F) + (G) + (H): | [23 empty] | 10.25
BDI:26,70% | [23 empty] | 2.73
Preço unitário total: | [23 empty] | 12.98
Tabela de preços: TABELA DE TERRAPLENAGEM, PAVIMENTAÇÃO E OBRAS DE ARTE ESPECIAIS - FEV/24 - COM DESONERAÇÃO - T238 | [17 empty] | Data base: 01/02/2024
Serviço: 40042 ESCAV., CARGA E TRANSPORTE DE MAT. 2ª CATEG. - C/ ESCAVADEIRA - (DT: 5.001 A 10.000M) | [17 empty] | Unidade: m3
(A)Equipamento |  |  | Código Auxiliar |  | Ut. Pr |  |  | Ut. Impr |  |  | Vl. Hr. Prod |  |  |  |  | Vl. Hr. Imp | [6 empty] | Consumo |  |  | Custo Horário
CAMINHÃO BASCULANTE 10 M3 - 15 T |  |  | 30037 |  | 0.95 |  |  | 0.05 |  |  | 292.24 |  |  |  |  | 62.96 | [6 empty] | 13 |  |  | 3649.88
ESCAVADEIRA HIDRÁULICA - CAT 323DL OU EQUIVALENTE |  |  | 30057 |  | 1 |  |  | 0 |  |  | 258.9 |  |  |  |  | 104.89 | [6 empty] | 1 |  |  | 258.9
MOTONIVELADORA - CAT 120K OU EQUIVALENTE |  |  | 30046 |  | 0.74 |  |  | 0.26 |  |  | 261.93 |  |  |  |  | 98.01 | [6 empty] | 2 |  |  | 438.6
(A)Total: | [23 empty] | 4347.38
(B)Mão-de-Obra |  |  | Código Auxiliar |  | Eq. Salarial |  |  |  |  | Sal/Hora |  |  |  | Encargos(%) | [6 empty] | Consumo |  |  |  |  | Custo Horário
AJUDANTE |  |  | 20003 |  | 7.08 |  |  |  |  | 12.91 |  |  |  | 82.44 | [6 empty] | 3 |  |  |  |  | 38.73
ENCARREGADO DE SERVIÇO |  |  | 20002 |  | 11.43 |  |  |  |  | 20.85 |  |  |  | 82.44 | [6 empty] | 1 |  |  |  |  | 20.85
(B)Total: | [23 empty] | 59.58
(C)Itens de Incidência |  |  | Código Auxiliar |  | % |  |  |  |  | M. O. |  |  | Equip. |  |  | Mat. | [5 empty] | Custo
ALIMENTAÇÃO |  |  | 0012 |  | 9.6 |  |  |  |  | X | [11 empty] | 5.71
EPI |  |  | 0011 |  | 1.12 |  |  |  |  | X | [11 empty] | 0.66
TRANSPORTE DE PESSOAL |  |  | 0013 |  | 4.79 |  |  |  |  | X | [11 empty] | 2.85
(C)Total: | [23 empty] | 9.22
Custo Horário da Execução (A) + (B) + (C) | [17 empty] | 4416.18
(D) Produção da Equipe | [17 empty] | 126.55
(E) Custo Unitário da Execução [(A) + (B) + (C)] / (D) | [17 empty] | 34.89
(F)Materiais | [5 empty] | Código Auxiliar |  |  | Unid. |  |  | Custo Unitário | [6 empty] | Consumo | [6 empty] | Custo Unitário
(F)Total: | [23 empty] | 0
(G)Serviços | [5 empty] | Código Auxiliar |  |  | Unid. |  |  | Custo Unitário | [6 empty] | Consumo | [6 empty] | Custo Unitário
(G)Total: | [23 empty] | 0
(H)Itens de Transporte |  | Código Auxiliar |  | Unid. |  |  | Fórmula |  |  |  |  | X1 |  |  | X2 |  | X3 |  |  | Custo |  |  |  | Consumo |  |  | Custo Unit.
(H)Total: | [23 empty] | 0
Custo Direto Total (E) + (F) + (G) + (H): | [23 empty] | 34.89
BDI:26,70% | [23 empty] | 9.31
Preço unitário total: | [23 empty] | 44.2
Tabela de preços: TABELA DE TERRAPLENAGEM, PAVIMENTAÇÃO E OBRAS DE ARTE ESPECIAIS - FEV/24 - COM DESONERAÇÃO - T238 | [17 empty] | Data base: 01/02/2024
Serviço: 40030 ESCAV., CARGA E TRANSPORTE DE MAT. 2ª CATEG. - C/ ESCAVADEIRA - (DT: 51 A 200M) | [17 empty] | Unidade: m3
(A)Equipamento |  |  | Código Auxiliar |  | Ut. Pr |  |  | Ut. Impr |  |  | Vl. Hr. Prod |  |  |  |  | Vl. Hr. Imp | [6 empty] | Consumo |  |  | Custo Horário
CAMINHÃO BASCULANTE 10 M3 - 15 T |  |  | 30037 |  | 0.71 |  |  | 0.29 |  |  | 292.24 |  |  |  |  | 62.96 | [6 empty] | 3 |  |  | 677.22
ESCAVADEIRA HIDRÁULICA - CAT 323DL OU EQUIVALENTE |  |  | 30057 |  | 1 |  |  | 0 |  |  | 258.9 |  |  |  |  | 104.89 | [6 empty] | 1 |  |  | 258.9
MOTONIVELADORA - CAT 120K OU EQUIVALENTE |  |  | 30046 |  | 0.05 |  |  | 0.95 |  |  | 261.93 |  |  |  |  | 98.01 | [6 empty] | 1 |  |  | 106.19
(A)Total: | [23 empty] | 1042.31
(B)Mão-de-Obra |  |  | Código Auxiliar |  | Eq. Salarial |  |  |  |  | Sal/Hora |  |  |  | Encargos(%) | [6 empty] | Consumo |  |  |  |  | Custo Horário
AJUDANTE |  |  | 20003 |  | 7.08 |  |  |  |  | 12.91 |  |  |  | 82.44 | [6 empty] | 3 |  |  |  |  | 38.73
ENCARREGADO DE SERVIÇO |  |  | 20002 |  | 11.43 |  |  |  |  | 20.85 |  |  |  | 82.44 | [6 empty] | 1 |  |  |  |  | 20.85
(B)Total: | [23 empty] | 59.58
(C)Itens de Incidência |  |  | Código Auxiliar |  | % |  |  |  |  | M. O. |  |  | Equip. |  |  | Mat. | [5 empty] | Custo
ALIMENTAÇÃO |  |  | 0012 |  | 9.6 |  |  |  |  | X | [11 empty] | 5.71
EPI |  |  | 0011 |  | 1.12 |  |  |  |  | X | [11 empty] | 0.66
TRANSPORTE DE PESSOAL |  |  | 0013 |  | 4.79 |  |  |  |  | X | [11 empty] | 2.85
(C)Total: | [23 empty] | 9.22
Custo Horário da Execução (A) + (B) + (C) | [17 empty] | 1111.11
(D) Produção da Equipe | [17 empty] | 126.55
(E) Custo Unitário da Execução [(A) + (B) + (C)] / (D) | [17 empty] | 8.78
(F)Materiais | [5 empty] | Código Auxiliar |  |  | Unid. |  |  | Custo Unitário | [6 empty] | Consumo | [6 empty] | Custo Unitário
(F)Total: | [23 empty] | 0
(G)Serviços | [5 empty] | Código Auxiliar |  |  | Unid. |  |  | Custo Unitário | [6 empty] | Consumo | [6 empty] | Custo Unitário
(G)Total: | [23 empty] | 0
(H)Itens de Transporte |  | Código Auxiliar |  | Unid. |  |  | Fórmula |  |  |  |  | X1 |  |  | X2 |  | X3 |  |  | Custo |  |  |  | Consumo |  |  | Custo Unit.
(H)Total: | [23 empty] | 0
Custo Direto Total (E) + (F) + (G) + (H): | [23 empty] | 8.78
BDI:26,70% | [23 empty] | 2.34
Preço unitário total: | [23 empty] | 11.12
Tabela de preços: TABELA DE TERRAPLENAGEM, PAVIMENTAÇÃO E OBRAS DE ARTE ESPECIAIS - FEV/24 - COM DESONERAÇÃO - T238 | [17 empty] | Data base: 01/02/2024
Serviço: 40033 ESCAV., CARGA E TRANSPORTE DE MAT. 2ª CATEG. - C/ ESCAVADEIRA - (DT: 601 A 800M) | [17 empty] | Unidade: m3
(A)Equipamento |  |  | Código Auxiliar |  | Ut. Pr |  |  | Ut. Impr |  |  | Vl. Hr. Prod |  |  |  |  | Vl. Hr. Imp | [6 empty] | Consumo |  |  | Custo Horário
CAMINHÃO BASCULANTE 10 M3 - 15 T |  |  | 30037 |  | 0.83 |  |  | 0.17 |  |  | 292.24 |  |  |  |  | 62.96 | [6 empty] | 4 |  |  | 1013
ESCAVADEIRA HIDRÁULICA - CAT 323DL OU EQUIVALENTE |  |  | 30057 |  | 1 |  |  | 0 |  |  | 258.9 |  |  |  |  | 104.89 | [6 empty] | 1 |  |  | 258.9
MOTONIVELADORA - CAT 120K OU EQUIVALENTE |  |  | 30046 |  | 0.19 |  |  | 0.81 |  |  | 261.93 |  |  |  |  | 98.01 | [6 empty] | 1 |  |  | 129.14
(A)Total: | [23 empty] | 1401.04
(B)Mão-de-Obra |  |  | Código Auxiliar |  | Eq. Salarial |  |  |  |  | Sal/Hora |  |  |  | Encargos(%) | [6 empty] | Consumo |  |  |  |  | Custo Horário
AJUDANTE |  |  | 20003 |  | 7.08 |  |  |  |  | 12.91 |  |  |  | 82.44 | [6 empty] | 3 |  |  |  |  | 38.73
ENCARREGADO DE SERVIÇO |  |  | 20002 |  | 11.43 |  |  |  |  | 20.85 |  |  |  | 82.44 | [6 empty] | 1 |  |  |  |  | 20.85
(B)Total: | [23 empty] | 59.58
(C)Itens de Incidência |  |  | Código Auxiliar |  | % |  |  |  |  | M. O. |  |  | Equip. |  |  | Mat. | [5 empty] | Custo
ALIMENTAÇÃO |  |  | 0012 |  | 9.6 |  |  |  |  | X | [11 empty] | 5.71
EPI |  |  | 0011 |  | 1.12 |  |  |  |  | X | [11 empty] | 0.66
TRANSPORTE DE PESSOAL |  |  | 0013 |  | 4.79 |  |  |  |  | X | [11 empty] | 2.85
(C)Total: | [23 empty] | 9.22
Custo Horário da Execução (A) + (B) + (C) | [17 empty] | 1469.84
(D) Produção da Equipe | [17 empty] | 126.55
(E) Custo Unitário da Execução [(A) + (B) + (C)] / (D) | [17 empty] | 11.61
(F)Materiais | [5 empty] | Código Auxiliar |  |  | Unid. |  |  | Custo Unitário | [6 empty] | Consumo | [6 empty] | Custo Unitário
(F)Total: | [23 empty] | 0
(G)Serviços | [5 empty] | Código Auxiliar |  |  | Unid. |  |  | Custo Unitário | [6 empty] | Consumo | [6 empty] | Custo Unitário
(G)Total: | [23 empty] | 0
(H)Itens de Transporte |  | Código Auxiliar |  | Unid. |  |  | Fórmula |  |  |  |  | X1 |  |  | X2 |  | X3 |  |  | Custo |  |  |  | Consumo |  |  | Custo Unit.
(H)Total: | [23 empty] | 0
Custo Direto Total (E) + (F) + (G) + (H): | [23 empty] | 11.61
BDI:26,70% | [23 empty] | 3.09
Preço unitário total: | [23 empty] | 14.7
Tabela de preços: TABELA DE TERRAPLENAGEM, PAVIMENTAÇÃO E OBRAS DE ARTE ESPECIAIS - FEV/24 - COM DESONERAÇÃO - T238 | [17 empty] | Data base: 01/02/2024
Serviço: 40034 ESCAV., CARGA E TRANSPORTE DE MAT. 2ª CATEG. - C/ ESCAVADEIRA - (DT: 801 A 1.000M) | [17 empty] | Unidade: m3
(A)Equipamento |  |  | Código Auxiliar |  | Ut. Pr |  |  | Ut. Impr |  |  | Vl. Hr. Prod |  |  |  |  | Vl. Hr. Imp | [6 empty] | Consumo |  |  | Custo Horário
CAMINHÃO BASCULANTE 10 M3 - 15 T |  |  | 30037 |  | 0.92 |  |  | 0.08 |  |  | 292.24 |  |  |  |  | 62.96 | [6 empty] | 4 |  |  | 1095.56
ESCAVADEIRA HIDRÁULICA - CAT 323DL OU EQUIVALENTE |  |  | 30057 |  | 1 |  |  | 0 |  |  | 258.9 |  |  |  |  | 104.89 | [6 empty] | 1 |  |  | 258.9
MOTONIVELADORA - CAT 120K OU EQUIVALENTE |  |  | 30046 |  | 0.22 |  |  | 0.78 |  |  | 261.93 |  |  |  |  | 98.01 | [6 empty] | 1 |  |  | 134.06
(A)Total: | [23 empty] | 1488.52
(B)Mão-de-Obra |  |  | Código Auxiliar |  | Eq. Salarial |  |  |  |  | Sal/Hora |  |  |  | Encargos(%) | [6 empty] | Consumo |  |  |  |  | Custo Horário
AJUDANTE |  |  | 20003 |  | 7.08 |  |  |  |  | 12.91 |  |  |  | 82.44 | [6 empty] | 3 |  |  |  |  | 38.73
ENCARREGADO DE SERVIÇO |  |  | 20002 |  | 11.43 |  |  |  |  | 20.85 |  |  |  | 82.44 | [6 empty] | 1 |  |  |  |  | 20.85
(B)Total: | [23 empty] | 59.58
(C)Itens de Incidência |  |  | Código Auxiliar |  | % |  |  |  |  | M. O. |  |  | Equip. |  |  | Mat. | [5 empty] | Custo
ALIMENTAÇÃO |  |  | 0012 |  | 9.6 |  |  |  |  | X | [11 empty] | 5.71
EPI |  |  | 0011 |  | 1.12 |  |  |  |  | X | [11 empty] | 0.66
TRANSPORTE DE PESSOAL |  |  | 0013 |  | 4.79 |  |  |  |  | X | [11 empty] | 2.85
(C)Total: | [23 empty] | 9.22
Custo Horário da Execução (A) + (B) + (C) | [17 empty] | 1557.32
(D) Produção da Equipe | [17 empty] | 126.55
(E) Custo Unitário da Execução [(A) + (B) + (C)] / (D) | [17 empty] | 12.3
(F)Materiais | [5 empty] | Código Auxiliar |  |  | Unid. |  |  | Custo Unitário | [6 empty] | Consumo | [6 empty] | Custo Unitário
(F)Total: | [23 empty] | 0
(G)Serviços | [5 empty] | Código Auxiliar |  |  | Unid. |  |  | Custo Unitário | [6 empty] | Consumo | [6 empty] | Custo Unitário
(G)Total: | [23 empty] | 0
(H)Itens de Transporte |  | Código Auxiliar |  | Unid. |  |  | Fórmula |  |  |  |  | X1 |  |  | X2 |  | X3 |  |  | Custo |  |  |  | Consumo |  |  | Custo Unit.
(H)Total: | [23 empty] | 0
Custo Direto Total (E) + (F) + (G) + (H): | [23 empty] | 12.3
BDI:26,70% | [23 empty] | 3.28
Preço unitário total: | [23 empty] | 15.58
Tabela de preços: TABELA DE TERRAPLENAGEM, PAVIMENTAÇÃO E OBRAS DE ARTE ESPECIAIS - FEV/24 - COM DESONERAÇÃO - T238 | [17 empty] | Data base: 01/02/2024
Serviço: 45600 ESCAVAÇÃO DE MATERIAL DE 3ª CATEGORIA EM VALAS (GAP) | [17 empty] | Unidade: m3
(A)Equipamento |  |  | Código Auxiliar |  | Ut. Pr |  |  | Ut. Impr |  |  | Vl. Hr. Prod |  |  |  |  | Vl. Hr. Imp | [6 empty] | Consumo |  |  | Custo Horário
COMPRESSOR DE AR 295 PCM |  |  | 30026 |  | 1 |  |  | 0 |  |  | 93.5 |  |  |  |  | 19.56 | [6 empty] | 0.0533 |  |  | 4.98
MARTELETE PERFURADOR / ROMPEDOR - AR COMPRIMIDO (25kg) |  |  | 30028 |  | 1 |  |  | 0 |  |  | 21.29 |  |  |  |  | 19.11 | [6 empty] | 0.16 |  |  | 3.4
(A)Total: | [23 empty] | 8.38
(B)Mão-de-Obra |  |  | Código Auxiliar |  | Eq. Salarial |  |  |  |  | Sal/Hora |  |  |  | Encargos(%) | [6 empty] | Consumo |  |  |  |  | Custo Horário
BLASTER |  |  | 20014 |  | 10.74 |  |  |  |  | 19.59 |  |  |  | 82.44 | [6 empty] | 1 |  |  |  |  | 19.59
ENCARREGADO DE SERVIÇO |  |  | 20002 |  | 11.43 |  |  |  |  | 20.85 |  |  |  | 82.44 | [6 empty] | 0.4 |  |  |  |  | 8.34
SERVENTE |  |  | 20031 |  | 6.42 |  |  |  |  | 11.71 |  |  |  | 82.44 | [6 empty] | 12 |  |  |  |  | 140.52
(B)Total: | [23 empty] | 168.45
(C)Itens de Incidência |  |  | Código Auxiliar |  | % |  |  |  |  | M. O. |  |  | Equip. |  |  | Mat. | [5 empty] | Custo
ALIMENTAÇÃO |  |  | 0012 |  | 9.6 |  |  |  |  | X | [11 empty] | 16.17
EPI |  |  | 0011 |  | 1.12 |  |  |  |  | X | [11 empty] | 1.88
FERRAMENTAS MANUAIS |  |  | 0014 |  | 5 |  |  |  |  | X | [11 empty] | 8.42
TRANSPORTE DE PESSOAL |  |  | 0013 |  | 4.79 |  |  |  |  | X | [11 empty] | 8.06
(C)Total: | [23 empty] | 34.53
Custo Horário da Execução (A) + (B) + (C) | [17 empty] | 211.36
(D) Produção da Equipe | [17 empty] | 1
(E) Custo Unitário da Execução [(A) + (B) + (C)] / (D) | [17 empty] | 211.36
(F)Materiais | [5 empty] | Código Auxiliar |  |  | Unid. |  |  | Custo Unitário | [6 empty] | Consumo | [6 empty] | Custo Unitário
EMULSÃO EXPLOSIVA ENCARTUCHADA | [5 empty] | 10015 |  |  | Kg |  |  | 15.31 | [6 empty] | 0.2 | [6 empty] | 3.06
NONEL DE COLUNA - C = 6,0 m | [5 empty] | 10410 |  |  | un |  |  | 19.99 | [6 empty] | 1.4245 | [6 empty] | 28.47
NONEL DE LIGAÇÃO - C = 6,0 m | [5 empty] | 10420 |  |  | un |  |  | 23.15 | [6 empty] | 0.2137 | [6 empty] | 4.94
NONEL INICIADOR - C = 150,0 m | [5 empty] | 10425 |  |  | un |  |  | 259.76 | [6 empty] | 0.0712 | [6 empty] | 18.49
SÉRIE DE BROCAS S-12 D=22mm | [5 empty] | 10088 |  |  | un |  |  | 973.21 | [6 empty] | 0.0016 | [6 empty] | 1.55
(F)Total: | [23 empty] | 56.51
(G)Serviços | [5 empty] | Código Auxiliar |  |  | Unid. |  |  | Custo Unitário | [6 empty] | Consumo | [6 empty] | Custo Unitário
(G)Total: | [23 empty] | 0
(H)Itens de Transporte |  | Código Auxiliar |  | Unid. |  |  | Fórmula |  |  |  |  | X1 |  |  | X2 |  | X3 |  |  | Custo |  |  |  | Consumo |  |  | Custo Unit.
(H)Total: | [23 empty] | 0
Custo Direto Total (E) + (F) + (G) + (H): | [23 empty] | 267.87
BDI:26,70% | [23 empty] | 71.52
Preço unitário total: | [23 empty] | 339.39
Tabela de preços: TABELA DE TERRAPLENAGEM, PAVIMENTAÇÃO E OBRAS DE ARTE ESPECIAIS - FEV/24 - COM DESONERAÇÃO - T238 | [17 empty] | Data base: 01/02/2024
Serviço: 44020 ESCAVAÇÃO E CARGA DE MAT. DE 1ºCAT (PAV.URB.) | [17 empty] | Unidade: m3
(A)Equipamento |  |  | Código Auxiliar |  | Ut. Pr |  |  | Ut. Impr |  |  | Vl. Hr. Prod |  |  |  |  | Vl. Hr. Imp | [6 empty] | Consumo |  |  | Custo Horário
CARREGADEIRA DE PNEUS CAT - 924 H OU EQUIVALENTE |  |  | 30010 |  | 1 |  |  | 0 |  |  | 263.93 |  |  |  |  | 99.03 | [6 empty] | 1 |  |  | 263.93
TRATOR ESTEIRAS COM LAMINA - CAT D4 OU EQUIVALENTE |  |  | 30059 |  | 0.65 |  |  | 0.35 |  |  | 230.44 |  |  |  |  | 81.87 | [6 empty] | 2 |  |  | 356.86
(A)Total: | [23 empty] | 620.79
(B)Mão-de-Obra |  |  | Código Auxiliar |  | Eq. Salarial |  |  |  |  | Sal/Hora |  |  |  | Encargos(%) | [6 empty] | Consumo |  |  |  |  | Custo Horário
AJUDANTE |  |  | 20003 |  | 7.08 |  |  |  |  | 12.91 |  |  |  | 82.44 | [6 empty] | 3 |  |  |  |  | 38.73
ENCARREGADO DE SERVIÇO |  |  | 20002 |  | 11.43 |  |  |  |  | 20.85 |  |  |  | 82.44 | [6 empty] | 1 |  |  |  |  | 20.85
(B)Total: | [23 empty] | 59.58
(C)Itens de Incidência |  |  | Código Auxiliar |  | % |  |  |  |  | M. O. |  |  | Equip. |  |  | Mat. | [5 empty] | Custo
ALIMENTAÇÃO |  |  | 0012 |  | 9.6 |  |  |  |  | X | [11 empty] | 5.71
EPI |  |  | 0011 |  | 1.12 |  |  |  |  | X | [11 empty] | 0.66
TRANSPORTE DE PESSOAL |  |  | 0013 |  | 4.79 |  |  |  |  | X | [11 empty] | 2.85
(C)Total: | [23 empty] | 9.22
Custo Horário da Execução (A) + (B) + (C) | [17 empty] | 689.59
(D) Produção da Equipe | [17 empty] | 193.35
(E) Custo Unitário da Execução [(A) + (B) + (C)] / (D) | [17 empty] | 3.56
(F)Materiais | [5 empty] | Código Auxiliar |  |  | Unid. |  |  | Custo Unitário | [6 empty] | Consumo | [6 empty] | Custo Unitário
(F)Total: | [23 empty] | 0
(G)Serviços | [5 empty] | Código Auxiliar |  |  | Unid. |  |  | Custo Unitário | [6 empty] | Consumo | [6 empty] | Custo Unitário
(G)Total: | [23 empty] | 0
(H)Itens de Transporte |  | Código Auxiliar |  | Unid. |  |  | Fórmula |  |  |  |  | X1 |  |  | X2 |  | X3 |  |  | Custo |  |  |  | Consumo |  |  | Custo Unit.
(H)Total: | [23 empty] | 0
Custo Direto Total (E) + (F) + (G) + (H): | [23 empty] | 3.56
BDI:26,70% | [23 empty] | 0.95
Preço unitário total: | [23 empty] | 4.51
Tabela de preços: TABELA DE TERRAPLENAGEM, PAVIMENTAÇÃO E OBRAS DE ARTE ESPECIAIS - FEV/24 - COM DESONERAÇÃO - T238 | [17 empty] | Data base: 01/02/2024
Serviço: 40315 ESCAVAÇÃO E CARGA DE MATERIAL DE JAZIDA | [17 empty] | Unidade: m3
(A)Equipamento |  |  | Código Auxiliar |  | Ut. Pr |  |  | Ut. Impr |  |  | Vl. Hr. Prod |  |  |  |  | Vl. Hr. Imp | [6 empty] | Consumo |  |  | Custo Horário
ESCAVADEIRA HIDRÁULICA - 320DL OU EQUIVALENTE |  |  | 30011 |  | 1 |  |  | 0 |  |  | 253.03 |  |  |  |  | 104.48 | [6 empty] | 1 |  |  | 253.03
(A)Total: | [23 empty] | 253.03
(B)Mão-de-Obra |  |  | Código Auxiliar |  | Eq. Salarial |  |  |  |  | Sal/Hora |  |  |  | Encargos(%) | [6 empty] | Consumo |  |  |  |  | Custo Horário
ENCARREGADO DE SERVIÇO |  |  | 20002 |  | 11.43 |  |  |  |  | 20.85 |  |  |  | 82.44 | [6 empty] | 0.5 |  |  |  |  | 10.42
SERVENTE |  |  | 20031 |  | 6.42 |  |  |  |  | 11.71 |  |  |  | 82.44 | [6 empty] | 1 |  |  |  |  | 11.71
(B)Total: | [23 empty] | 22.13
(C)Itens de Incidência |  |  | Código Auxiliar |  | % |  |  |  |  | M. O. |  |  | Equip. |  |  | Mat. | [5 empty] | Custo
ALIMENTAÇÃO |  |  | 0012 |  | 9.6 |  |  |  |  | X | [11 empty] | 2.12
EPI |  |  | 0011 |  | 1.12 |  |  |  |  | X | [11 empty] | 0.24
FERRAMENTAS MANUAIS |  |  | 0014 |  | 5 |  |  |  |  | X | [11 empty] | 1.1
TRANSPORTE DE PESSOAL |  |  | 0013 |  | 4.79 |  |  |  |  | X | [11 empty] | 1.06
(C)Total: | [23 empty] | 4.52
Custo Horário da Execução (A) + (B) + (C) | [17 empty] | 279.68
(D) Produção da Equipe | [17 empty] | 76.29
(E) Custo Unitário da Execução [(A) + (B) + (C)] / (D) | [17 empty] | 3.66
(F)Materiais | [5 empty] | Código Auxiliar |  |  | Unid. |  |  | Custo Unitário | [6 empty] | Consumo | [6 empty] | Custo Unitário
(F)Total: | [23 empty] | 0
(G)Serviços | [5 empty] | Código Auxiliar |  |  | Unid. |  |  | Custo Unitário | [6 empty] | Consumo | [6 empty] | Custo Unitário
(G)Total: | [23 empty] | 0
(H)Itens de Transporte |  | Código Auxiliar |  | Unid. |  |  | Fórmula |  |  |  |  | X1 |  |  | X2 |  | X3 |  |  | Custo |  |  |  | Consumo |  |  | Custo Unit.
(H)Total: | [23 empty] | 0
Custo Direto Total (E) + (F) + (G) + (H): | [23 empty] | 3.66
BDI:26,70% | [23 empty] | 0.97
Preço unitário total: | [23 empty] | 4.63
Tabela de preços: TABELA DE TERRAPLENAGEM, PAVIMENTAÇÃO E OBRAS DE ARTE ESPECIAIS - FEV/24 - COM DESONERAÇÃO - T238 | [17 empty] | Data base: 01/02/2024
Serviço: 44100 ESCAVAÇÃO E CARGA DE MATERIAL DE JAZIDA (PAV.URB.) | [17 empty] | Unidade: m3
(A)Equipamento |  |  | Código Auxiliar |  | Ut. Pr |  |  | Ut. Impr |  |  | Vl. Hr. Prod |  |  |  |  | Vl. Hr. Imp | [6 empty] | Consumo |  |  | Custo Horário
CARREGADEIRA DE PNEUS CAT - 950 H OU EQUIVALENTE |  |  | 30007 |  | 0.77 |  |  | 0.23 |  |  | 412.22 |  |  |  |  | 174.96 | [6 empty] | 1 |  |  | 357.64
TRATOR ESTEIRAS COM LÂMINA - CAT D8 OU EQUIVALENTE |  |  | 30001 |  | 1 |  |  | 0 |  |  | 690.86 |  |  |  |  | 223.55 | [6 empty] | 1 |  |  | 690.86
(A)Total: | [23 empty] | 1048.5
(B)Mão-de-Obra |  |  | Código Auxiliar |  | Eq. Salarial |  |  |  |  | Sal/Hora |  |  |  | Encargos(%) | [6 empty] | Consumo |  |  |  |  | Custo Horário
ENCARREGADO DE SERVIÇO |  |  | 20002 |  | 11.43 |  |  |  |  | 20.85 |  |  |  | 82.44 | [6 empty] | 0.5 |  |  |  |  | 10.42
SERVENTE |  |  | 20031 |  | 6.42 |  |  |  |  | 11.71 |  |  |  | 82.44 | [6 empty] | 1 |  |  |  |  | 11.71
(B)Total: | [23 empty] | 22.13
(C)Itens de Incidência |  |  | Código Auxiliar |  | % |  |  |  |  | M. O. |  |  | Equip. |  |  | Mat. | [5 empty] | Custo
ALIMENTAÇÃO |  |  | 0012 |  | 9.6 |  |  |  |  | X | [11 empty] | 2.12
EPI |  |  | 0011 |  | 1.12 |  |  |  |  | X | [11 empty] | 0.24
FERRAMENTAS MANUAIS |  |  | 0014 |  | 5 |  |  |  |  | X | [11 empty] | 1.1
TRANSPORTE DE PESSOAL |  |  | 0013 |  | 4.79 |  |  |  |  | X | [11 empty] | 1.06
(C)Total: | [23 empty] | 4.52
Custo Horário da Execução (A) + (B) + (C) | [17 empty] | 1075.15
(D) Produção da Equipe | [17 empty] | 165
(E) Custo Unitário da Execução [(A) + (B) + (C)] / (D) | [17 empty] | 6.51
(F)Materiais | [5 empty] | Código Auxiliar |  |  | Unid. |  |  | Custo Unitário | [6 empty] | Consumo | [6 empty] | Custo Unitário
(F)Total: | [23 empty] | 0
(G)Serviços | [5 empty] | Código Auxiliar |  |  | Unid. |  |  | Custo Unitário | [6 empty] | Consumo | [6 empty] | Custo Unitário
(G)Total: | [23 empty] | 0
(H)Itens de Transporte |  | Código Auxiliar |  | Unid. |  |  | Fórmula |  |  |  |  | X1 |  |  | X2 |  | X3 |  |  | Custo |  |  |  | Consumo |  |  | Custo Unit.
(H)Total: | [23 empty] | 0
Custo Direto Total (E) + (F) + (G) + (H): | [23 empty] | 6.51
BDI:26,70% | [23 empty] | 1.73
Preço unitário total: | [23 empty] | 8.24
Tabela de preços: TABELA DE TERRAPLENAGEM, PAVIMENTAÇÃO E OBRAS DE ARTE ESPECIAIS - FEV/24 - COM DESONERAÇÃO - T238 | [17 empty] | Data base: 01/02/2024
Serviço: 47027 ESCAVAÇÃO MANUAL | [17 empty] | Unidade: m3
(A)Equipamento |  |  | Código Auxiliar |  | Ut. Pr |  |  | Ut. Impr |  |  | Vl. Hr. Prod |  |  |  |  | Vl. Hr. Imp | [6 empty] | Consumo |  |  | Custo Horário
(A)Total: | [23 empty] | 0
(B)Mão-de-Obra |  |  | Código Auxiliar |  | Eq. Salarial |  |  |  |  | Sal/Hora |  |  |  | Encargos(%) | [6 empty] | Consumo |  |  |  |  | Custo Horário
AJUDANTE |  |  | 20003 |  | 7.08 |  |  |  |  | 12.91 |  |  |  | 82.44 | [6 empty] | 3 |  |  |  |  | 38.73
ENCARREGADO DE SERVIÇO |  |  | 20002 |  | 11.43 |  |  |  |  | 20.85 |  |  |  | 82.44 | [6 empty] | 0.1 |  |  |  |  | 2.08
(B)Total: | [23 empty] | 40.81
(C)Itens de Incidência |  |  | Código Auxiliar |  | % |  |  |  |  | M. O. |  |  | Equip. |  |  | Mat. | [5 empty] | Custo
ALIMENTAÇÃO |  |  | 0012 |  | 9.6 |  |  |  |  | X | [11 empty] | 3.91
EPI |  |  | 0011 |  | 1.12 |  |  |  |  | X | [11 empty] | 0.45
FERRAMENTAS MANUAIS |  |  | 0014 |  | 5 |  |  |  |  | X | [11 empty] | 2.04
TRANSPORTE DE PESSOAL |  |  | 0013 |  | 4.79 |  |  |  |  | X | [11 empty] | 1.95
(C)Total: | [23 empty] | 8.35
Custo Horário da Execução (A) + (B) + (C) | [17 empty] | 49.16
(D) Produção da Equipe | [17 empty] | 1
(E) Custo Unitário da Execução [(A) + (B) + (C)] / (D) | [17 empty] | 49.16
(F)Materiais | [5 empty] | Código Auxiliar |  |  | Unid. |  |  | Custo Unitário | [6 empty] | Consumo | [6 empty] | Custo Unitário
(F)Total: | [23 empty] | 0
(G)Serviços | [5 empty] | Código Auxiliar |  |  | Unid. |  |  | Custo Unitário | [6 empty] | Consumo | [6 empty] | Custo Unitário
(G)Total: | [23 empty] | 0
(H)Itens de Transporte |  | Código Auxiliar |  | Unid. |  |  | Fórmula |  |  |  |  | X1 |  |  | X2 |  | X3 |  |  | Custo |  |  |  | Consumo |  |  | Custo Unit.
(H)Total: | [23 empty] | 0
Custo Direto Total (E) + (F) + (G) + (H): | [23 empty] | 49.16
BDI:26,70% | [23 empty] | 13.12
Preço unitário total: | [23 empty] | 62.28
Tabela de preços: TABELA DE TERRAPLENAGEM, PAVIMENTAÇÃO E OBRAS DE ARTE ESPECIAIS - FEV/24 - COM DESONERAÇÃO - T238 | [17 empty] | Data base: 01/02/2024
Serviço: 45400 ESCAVAÇÃO MANUAL DE VALAS | [17 empty] | Unidade: m3
(A)Equipamento |  |  | Código Auxiliar |  | Ut. Pr |  |  | Ut. Impr |  |  | Vl. Hr. Prod |  |  |  |  | Vl. Hr. Imp | [6 empty] | Consumo |  |  | Custo Horário
(A)Total: | [23 empty] | 0
(B)Mão-de-Obra |  |  | Código Auxiliar |  | Eq. Salarial |  |  |  |  | Sal/Hora |  |  |  | Encargos(%) | [6 empty] | Consumo |  |  |  |  | Custo Horário
ENCARREGADO DE SERVIÇO |  |  | 20002 |  | 11.43 |  |  |  |  | 20.85 |  |  |  | 82.44 | [6 empty] | 0.1 |  |  |  |  | 2.08
SERVENTE |  |  | 20031 |  | 6.42 |  |  |  |  | 11.71 |  |  |  | 82.44 | [6 empty] | 1 |  |  |  |  | 11.71
(B)Total: | [23 empty] | 13.79
(C)Itens de Incidência |  |  | Código Auxiliar |  | % |  |  |  |  | M. O. |  |  | Equip. |  |  | Mat. | [5 empty] | Custo
ALIMENTAÇÃO |  |  | 0012 |  | 9.6 |  |  |  |  | X | [11 empty] | 1.32
EPI |  |  | 0011 |  | 1.12 |  |  |  |  | X | [11 empty] | 0.15
FERRAMENTAS MANUAIS |  |  | 0014 |  | 5 |  |  |  |  | X | [11 empty] | 0.68
TRANSPORTE DE PESSOAL |  |  | 0013 |  | 4.79 |  |  |  |  | X | [11 empty] | 0.66
(C)Total: | [23 empty] | 2.81
Custo Horário da Execução (A) + (B) + (C) | [17 empty] | 16.6
(D) Produção da Equipe | [17 empty] | 0.3
(E) Custo Unitário da Execução [(A) + (B) + (C)] / (D) | [17 empty] | 55.33
(F)Materiais | [5 empty] | Código Auxiliar |  |  | Unid. |  |  | Custo Unitário | [6 empty] | Consumo | [6 empty] | Custo Unitário
(F)Total: | [23 empty] | 0
(G)Serviços | [5 empty] | Código Auxiliar |  |  | Unid. |  |  | Custo Unitário | [6 empty] | Consumo | [6 empty] | Custo Unitário
(G)Total: | [23 empty] | 0
(H)Itens de Transporte |  | Código Auxiliar |  | Unid. |  |  | Fórmula |  |  |  |  | X1 |  |  | X2 |  | X3 |  |  | Custo |  |  |  | Consumo |  |  | Custo Unit.
(H)Total: | [23 empty] | 0
Custo Direto Total (E) + (F) + (G) + (H): | [23 empty] | 55.33
BDI:26,70% | [23 empty] | 14.77
Preço unitário total: | [23 empty] | 70.1
Tabela de preços: TABELA DE TERRAPLENAGEM, PAVIMENTAÇÃO E OBRAS DE ARTE ESPECIAIS - FEV/24 - COM DESONERAÇÃO - T238 | [17 empty] | Data base: 01/02/2024
Serviço: 45005 ESCAVAÇÃO MANUAL MAT. 1ª CAT. | [17 empty] | Unidade: m3
(A)Equipamento |  |  | Código Auxiliar |  | Ut. Pr |  |  | Ut. Impr |  |  | Vl. Hr. Prod |  |  |  |  | Vl. Hr. Imp | [6 empty] | Consumo |  |  | Custo Horário
(A)Total: | [23 empty] | 0
(B)Mão-de-Obra |  |  | Código Auxiliar |  | Eq. Salarial |  |  |  |  | Sal/Hora |  |  |  | Encargos(%) | [6 empty] | Consumo |  |  |  |  | Custo Horário
ENCARREGADO DE SERVIÇO |  |  | 20002 |  | 11.43 |  |  |  |  | 20.85 |  |  |  | 82.44 | [6 empty] | 0.1 |  |  |  |  | 2.08
SERVENTE |  |  | 20031 |  | 6.42 |  |  |  |  | 11.71 |  |  |  | 82.44 | [6 empty] | 4 |  |  |  |  | 46.84
(B)Total: | [23 empty] | 48.92
(C)Itens de Incidência |  |  | Código Auxiliar |  | % |  |  |  |  | M. O. |  |  | Equip. |  |  | Mat. | [5 empty] | Custo
ALIMENTAÇÃO |  |  | 0012 |  | 9.6 |  |  |  |  | X | [11 empty] | 4.69
EPI |  |  | 0011 |  | 1.12 |  |  |  |  | X | [11 empty] | 0.54
TRANSPORTE DE PESSOAL |  |  | 0013 |  | 4.79 |  |  |  |  | X | [11 empty] | 2.34
(C)Total: | [23 empty] | 7.57
Custo Horário da Execução (A) + (B) + (C) | [17 empty] | 56.49
(D) Produção da Equipe | [17 empty] | 1
(E) Custo Unitário da Execução [(A) + (B) + (C)] / (D) | [17 empty] | 56.49
(F)Materiais | [5 empty] | Código Auxiliar |  |  | Unid. |  |  | Custo Unitário | [6 empty] | Consumo | [6 empty] | Custo Unitário
(F)Total: | [23 empty] | 0
(G)Serviços | [5 empty] | Código Auxiliar |  |  | Unid. |  |  | Custo Unitário | [6 empty] | Consumo | [6 empty] | Custo Unitário
(G)Total: | [23 empty] | 0
(H)Itens de Transporte |  | Código Auxiliar |  | Unid. |  |  | Fórmula |  |  |  |  | X1 |  |  | X2 |  | X3 |  |  | Custo |  |  |  | Consumo |  |  | Custo Unit.
(H)Total: | [23 empty] | 0
Custo Direto Total (E) + (F) + (G) + (H): | [23 empty] | 56.49
BDI:26,70% | [23 empty] | 15.08
Preço unitário total: | [23 empty] | 71.57
Tabela de preços: TABELA DE TERRAPLENAGEM, PAVIMENTAÇÃO E OBRAS DE ARTE ESPECIAIS - FEV/24 - COM DESONERAÇÃO - T238 | [17 empty] | Data base: 01/02/2024
Serviço: 45010 ESCAVAÇÃO MANUAL MAT. 2ª CAT. | [17 empty] | Unidade: m3
(A)Equipamento |  |  | Código Auxiliar |  | Ut. Pr |  |  | Ut. Impr |  |  | Vl. Hr. Prod |  |  |  |  | Vl. Hr. Imp | [6 empty] | Consumo |  |  | Custo Horário
COMPRESSOR DE AR 295 PCM |  |  | 30026 |  | 1 |  |  | 0 |  |  | 93.5 |  |  |  |  | 19.56 | [6 empty] | 0.25 |  |  | 23.37
MARTELETE PERFURADOR / ROMPEDOR - AR COMPRIMIDO (25kg) |  |  | 30028 |  | 1 |  |  | 0 |  |  | 21.29 |  |  |  |  | 19.11 | [6 empty] | 0.25 |  |  | 5.32
(A)Total: | [23 empty] | 28.69
(B)Mão-de-Obra |  |  | Código Auxiliar |  | Eq. Salarial |  |  |  |  | Sal/Hora |  |  |  | Encargos(%) | [6 empty] | Consumo |  |  |  |  | Custo Horário
ENCARREGADO DE SERVIÇO |  |  | 20002 |  | 11.43 |  |  |  |  | 20.85 |  |  |  | 82.44 | [6 empty] | 0.1 |  |  |  |  | 2.08
SERVENTE |  |  | 20031 |  | 6.42 |  |  |  |  | 11.71 |  |  |  | 82.44 | [6 empty] | 4 |  |  |  |  | 46.84
(B)Total: | [23 empty] | 48.92
(C)Itens de Incidência |  |  | Código Auxiliar |  | % |  |  |  |  | M. O. |  |  | Equip. |  |  | Mat. | [5 empty] | Custo
ALIMENTAÇÃO |  |  | 0012 |  | 9.6 |  |  |  |  | X | [11 empty] | 4.69
EPI |  |  | 0011 |  | 1.12 |  |  |  |  | X | [11 empty] | 0.54
FERRAMENTAS MANUAIS |  |  | 0014 |  | 5 |  |  |  |  | X | [11 empty] | 2.44
TRANSPORTE DE PESSOAL |  |  | 0013 |  | 4.79 |  |  |  |  | X | [11 empty] | 2.34
(C)Total: | [23 empty] | 10.01
Custo Horário da Execução (A) + (B) + (C) | [17 empty] | 87.62
(D) Produção da Equipe | [17 empty] | 1
(E) Custo Unitário da Execução [(A) + (B) + (C)] / (D) | [17 empty] | 87.62
(F)Materiais | [5 empty] | Código Auxiliar |  |  | Unid. |  |  | Custo Unitário | [6 empty] | Consumo | [6 empty] | Custo Unitário
(F)Total: | [23 empty] | 0
(G)Serviços | [5 empty] | Código Auxiliar |  |  | Unid. |  |  | Custo Unitário | [6 empty] | Consumo | [6 empty] | Custo Unitário
(G)Total: | [23 empty] | 0
(H)Itens de Transporte |  | Código Auxiliar |  | Unid. |  |  | Fórmula |  |  |  |  | X1 |  |  | X2 |  | X3 |  |  | Custo |  |  |  | Consumo |  |  | Custo Unit.
(H)Total: | [23 empty] | 0
Custo Direto Total (E) + (F) + (G) + (H): | [23 empty] | 87.62
BDI:26,70% | [23 empty] | 23.39
Preço unitário total: | [23 empty] | 111.01
Tabela de preços: TABELA DE TERRAPLENAGEM, PAVIMENTAÇÃO E OBRAS DE ARTE ESPECIAIS - FEV/24 - COM DESONERAÇÃO - T238 | [17 empty] | Data base: 01/02/2024
Serviço: 45015 ESCAVAÇÃO MANUAL MAT. 3ª CAT. | [17 empty] | Unidade: m3
(A)Equipamento |  |  | Código Auxiliar |  | Ut. Pr |  |  | Ut. Impr |  |  | Vl. Hr. Prod |  |  |  |  | Vl. Hr. Imp | [6 empty] | Consumo |  |  | Custo Horário
COMPRESSOR DE AR 295 PCM |  |  | 30026 |  | 1 |  |  | 0 |  |  | 93.5 |  |  |  |  | 19.56 | [6 empty] | 0.0533 |  |  | 4.98
MARTELETE PERFURADOR / ROMPEDOR - AR COMPRIMIDO (25kg) |  |  | 30028 |  | 1 |  |  | 0 |  |  | 21.29 |  |  |  |  | 19.11 | [6 empty] | 0.16 |  |  | 3.4
(A)Total: | [23 empty] | 8.38
(B)Mão-de-Obra |  |  | Código Auxiliar |  | Eq. Salarial |  |  |  |  | Sal/Hora |  |  |  | Encargos(%) | [6 empty] | Consumo |  |  |  |  | Custo Horário
BLASTER |  |  | 20014 |  | 10.74 |  |  |  |  | 19.59 |  |  |  | 82.44 | [6 empty] | 1 |  |  |  |  | 19.59
ENCARREGADO DE SERVIÇO |  |  | 20002 |  | 11.43 |  |  |  |  | 20.85 |  |  |  | 82.44 | [6 empty] | 0.0625 |  |  |  |  | 1.3
SERVENTE |  |  | 20031 |  | 6.42 |  |  |  |  | 11.71 |  |  |  | 82.44 | [6 empty] | 12.2867 |  |  |  |  | 143.87
(B)Total: | [23 empty] | 164.76
(C)Itens de Incidência |  |  | Código Auxiliar |  | % |  |  |  |  | M. O. |  |  | Equip. |  |  | Mat. | [5 empty] | Custo
ALIMENTAÇÃO |  |  | 0012 |  | 9.6 |  |  |  |  | X | [11 empty] | 15.81
EPI |  |  | 0011 |  | 1.12 |  |  |  |  | X | [11 empty] | 1.84
FERRAMENTAS MANUAIS |  |  | 0014 |  | 5 |  |  |  |  | X | [11 empty] | 8.23
TRANSPORTE DE PESSOAL |  |  | 0013 |  | 4.79 |  |  |  |  | X | [11 empty] | 7.89
(C)Total: | [23 empty] | 33.77
Custo Horário da Execução (A) + (B) + (C) | [17 empty] | 206.91
(D) Produção da Equipe | [17 empty] | 1
(E) Custo Unitário da Execução [(A) + (B) + (C)] / (D) | [17 empty] | 206.91
(F)Materiais | [5 empty] | Código Auxiliar |  |  | Unid. |  |  | Custo Unitário | [6 empty] | Consumo | [6 empty] | Custo Unitário
EMULSÃO EXPLOSIVA ENCARTUCHADA | [5 empty] | 10015 |  |  | Kg |  |  | 15.31 | [6 empty] | 0.2 | [6 empty] | 3.06
NONEL DE COLUNA - C = 6,0 m | [5 empty] | 10410 |  |  | un |  |  | 19.99 | [6 empty] | 1.4245 | [6 empty] | 28.47
NONEL DE LIGAÇÃO - C = 6,0 m | [5 empty] | 10420 |  |  | un |  |  | 23.15 | [6 empty] | 0.2137 | [6 empty] | 4.94
NONEL INICIADOR - C = 150,0 m | [5 empty] | 10425 |  |  | un |  |  | 259.76 | [6 empty] | 0.0712 | [6 empty] | 18.49
SÉRIE DE BROCAS S-12 D=22mm | [5 empty] | 10088 |  |  | un |  |  | 973.21 | [6 empty] | 0.0016 | [6 empty] | 1.55
(F)Total: | [23 empty] | 56.51
(G)Serviços | [5 empty] | Código Auxiliar |  |  | Unid. |  |  | Custo Unitário | [6 empty] | Consumo | [6 empty] | Custo Unitário
(G)Total: | [23 empty] | 0
(H)Itens de Transporte |  | Código Auxiliar |  | Unid. |  |  | Fórmula |  |  |  |  | X1 |  |  | X2 |  | X3 |  |  | Custo |  |  |  | Consumo |  |  | Custo Unit.
(H)Total: | [23 empty] | 0
Custo Direto Total (E) + (F) + (G) + (H): | [23 empty] | 263.42
BDI:26,70% | [23 empty] | 70.33
Preço unitário total: | [23 empty] | 333.75
Tabela de preços: TABELA DE TERRAPLENAGEM, PAVIMENTAÇÃO E OBRAS DE ARTE ESPECIAIS - FEV/24 - COM DESONERAÇÃO - T238 | [17 empty] | Data base: 01/02/2024
Serviço: 47023 ESCAVAÇÃO MEC. DE VALAS DE MAT. 1ª CAT. (INCL. TRANSPORTE) | [17 empty] | Unidade: m3
(A)Equipamento |  |  | Código Auxiliar |  | Ut. Pr |  |  | Ut. Impr |  |  | Vl. Hr. Prod |  |  |  |  | Vl. Hr. Imp | [6 empty] | Consumo |  |  | Custo Horário
CAMINHÃO BASCULANTE 6 M3 - 10,5 T |  |  | 30036 |  | 0.63 |  |  | 0.37 |  |  | 172.78 |  |  |  |  | 50.05 | [6 empty] | 1 |  |  | 127.36
CARREGADEIRA DE PNEUS CAT - 924 H OU EQUIVALENTE |  |  | 30010 |  | 0.63 |  |  | 0.37 |  |  | 263.93 |  |  |  |  | 99.03 | [6 empty] | 1 |  |  | 202.91
RETRO ESCAVADEIRA DE PNEUS - CATERPILLAR 416E OU EQUIVALENTE |  |  | 30008 |  | 1 |  |  | 0 |  |  | 136.84 |  |  |  |  | 62.02 | [6 empty] | 1 |  |  | 136.84
(A)Total: | [23 empty] | 467.11
(B)Mão-de-Obra |  |  | Código Auxiliar |  | Eq. Salarial |  |  |  |  | Sal/Hora |  |  |  | Encargos(%) | [6 empty] | Consumo |  |  |  |  | Custo Horário
AJUDANTE |  |  | 20003 |  | 7.08 |  |  |  |  | 12.91 |  |  |  | 82.44 | [6 empty] | 2 |  |  |  |  | 25.82
ENCARREGADO DE SERVIÇO |  |  | 20002 |  | 11.43 |  |  |  |  | 20.85 |  |  |  | 82.44 | [6 empty] | 0.5 |  |  |  |  | 10.42
(B)Total: | [23 empty] | 36.24
(C)Itens de Incidência |  |  | Código Auxiliar |  | % |  |  |  |  | M. O. |  |  | Equip. |  |  | Mat. | [5 empty] | Custo
ALIMENTAÇÃO |  |  | 0012 |  | 9.6 |  |  |  |  | X | [11 empty] | 3.47
EPI |  |  | 0011 |  | 1.12 |  |  |  |  | X | [11 empty] | 0.4
TRANSPORTE DE PESSOAL |  |  | 0013 |  | 4.79 |  |  |  |  | X | [11 empty] | 1.73
(C)Total: | [23 empty] | 5.6
Custo Horário da Execução (A) + (B) + (C) | [17 empty] | 508.95
(D) Produção da Equipe | [17 empty] | 30
(E) Custo Unitário da Execução [(A) + (B) + (C)] / (D) | [17 empty] | 16.96
(F)Materiais | [5 empty] | Código Auxiliar |  |  | Unid. |  |  | Custo Unitário | [6 empty] | Consumo | [6 empty] | Custo Unitário
(F)Total: | [23 empty] | 0
(G)Serviços | [5 empty] | Código Auxiliar |  |  | Unid. |  |  | Custo Unitário | [6 empty] | Consumo | [6 empty] | Custo Unitário
(G)Total: | [23 empty] | 0
(H)Itens de Transporte |  | Código Auxiliar |  | Unid. |  |  | Fórmula |  |  |  |  | X1 |  |  | X2 |  | X3 |  |  | Custo |  |  |  | Consumo |  |  | Custo Unit.
(H)Total: | [23 empty] | 0
Custo Direto Total (E) + (F) + (G) + (H): | [23 empty] | 16.96
BDI:26,70% | [23 empty] | 4.52
Preço unitário total: | [23 empty] | 21.48
Tabela de preços: TABELA DE TERRAPLENAGEM, PAVIMENTAÇÃO E OBRAS DE ARTE ESPECIAIS - FEV/24 - COM DESONERAÇÃO - T238 | [17 empty] | Data base: 01/02/2024
Serviço: 47022 ESCAVAÇÃO MEC. DE VALAS DE MAT. 3ª CAT. (INCL. TRANSPORTE) | [17 empty] | Unidade: m3
(A)Equipamento |  |  | Código Auxiliar |  | Ut. Pr |  |  | Ut. Impr |  |  | Vl. Hr. Prod |  |  |  |  | Vl. Hr. Imp | [6 empty] | Consumo |  |  | Custo Horário
CAMINHÃO BASCULANTE 10 M3 - 15 T |  |  | 30037 |  | 0.14 |  |  | 0.86 |  |  | 292.24 |  |  |  |  | 62.96 | [6 empty] | 1 |  |  | 95.05
CARREGADEIRA DE PNEUS CAT - 924 H OU EQUIVALENTE |  |  | 30010 |  | 0.14 |  |  | 0.86 |  |  | 263.93 |  |  |  |  | 99.03 | [6 empty] | 1 |  |  | 122.11
COMPRESSOR DE AR 340 PCM |  |  | 30027 |  | 1 |  |  | 0 |  |  | 122.88 |  |  |  |  | 21.27 | [6 empty] | 1 |  |  | 122.88
MARTELETE PERFURADOR / ROMPEDOR - AR COMPRIMIDO (25kg) |  |  | 30028 |  | 0.1 |  |  | 0 |  |  | 21.29 |  |  |  |  | 19.11 | [6 empty] | 8 |  |  | 16.96
RETRO ESCAVADEIRA DE PNEUS - CATERPILLAR 416E OU EQUIVALENTE |  |  | 30008 |  | 0.19 |  |  | 0.81 |  |  | 136.84 |  |  |  |  | 62.02 | [6 empty] | 1 |  |  | 76.22
(A)Total: | [23 empty] | 433.22
(B)Mão-de-Obra |  |  | Código Auxiliar |  | Eq. Salarial |  |  |  |  | Sal/Hora |  |  |  | Encargos(%) | [6 empty] | Consumo |  |  |  |  | Custo Horário
AJUDANTE |  |  | 20003 |  | 7.08 |  |  |  |  | 12.91 |  |  |  | 82.44 | [6 empty] | 2 |  |  |  |  | 25.82
BLASTER |  |  | 20014 |  | 10.74 |  |  |  |  | 19.59 |  |  |  | 82.44 | [6 empty] | 1 |  |  |  |  | 19.59
ENCARREGADO DE SERVIÇO |  |  | 20002 |  | 11.43 |  |  |  |  | 20.85 |  |  |  | 82.44 | [6 empty] | 0.5 |  |  |  |  | 10.42
(B)Total: | [23 empty] | 55.83
(C)Itens de Incidência |  |  | Código Auxiliar |  | % |  |  |  |  | M. O. |  |  | Equip. |  |  | Mat. | [5 empty] | Custo
ALIMENTAÇÃO |  |  | 0012 |  | 9.6 |  |  |  |  | X | [11 empty] | 5.35
EPI |  |  | 0011 |  | 1.12 |  |  |  |  | X | [11 empty] | 0.62
TRANSPORTE DE PESSOAL |  |  | 0013 |  | 4.79 |  |  |  |  | X | [11 empty] | 2.67
(C)Total: | [23 empty] | 8.64
Custo Horário da Execução (A) + (B) + (C) | [17 empty] | 497.69
(D) Produção da Equipe | [17 empty] | 5
(E) Custo Unitário da Execução [(A) + (B) + (C)] / (D) | [17 empty] | 99.53
(F)Materiais | [5 empty] | Código Auxiliar |  |  | Unid. |  |  | Custo Unitário | [6 empty] | Consumo | [6 empty] | Custo Unitário
EMULSÃO EXPLOSIVA ENCARTUCHADA | [5 empty] | 10015 |  |  | Kg |  |  | 15.31 | [6 empty] | 0.2 | [6 empty] | 3.06
NONEL DE COLUNA - C = 6,0 m | [5 empty] | 10410 |  |  | un |  |  | 19.99 | [6 empty] | 1.4245 | [6 empty] | 28.47
NONEL DE LIGAÇÃO - C = 6,0 m | [5 empty] | 10420 |  |  | un |  |  | 23.15 | [6 empty] | 0.2137 | [6 empty] | 4.94
NONEL INICIADOR - C = 150,0 m | [5 empty] | 10425 |  |  | un |  |  | 259.76 | [6 empty] | 0.0712 | [6 empty] | 18.49
SÉRIE DE BROCAS S-12 D=22mm | [5 empty] | 10088 |  |  | un |  |  | 973.21 | [6 empty] | 0.0016 | [6 empty] | 1.55
(F)Total: | [23 empty] | 56.51
(G)Serviços | [5 empty] | Código Auxiliar |  |  | Unid. |  |  | Custo Unitário | [6 empty] | Consumo | [6 empty] | Custo Unitário
(G)Total: | [23 empty] | 0
(H)Itens de Transporte |  | Código Auxiliar |  | Unid. |  |  | Fórmula |  |  |  |  | X1 |  |  | X2 |  | X3 |  |  | Custo |  |  |  | Consumo |  |  | Custo Unit.
(H)Total: | [23 empty] | 0
Custo Direto Total (E) + (F) + (G) + (H): | [23 empty] | 156.04
BDI:26,70% | [23 empty] | 41.66
Preço unitário total: | [23 empty] | 197.7
Tabela de preços: TABELA DE TERRAPLENAGEM, PAVIMENTAÇÃO E OBRAS DE ARTE ESPECIAIS - FEV/24 - COM DESONERAÇÃO - T238 | [17 empty] | Data base: 01/02/2024
Serviço: 47024 ESCAVAÇÃO MECÂNICA DE VALA PARA DRENAGEM | [17 empty] | Unidade: m3
(A)Equipamento |  |  | Código Auxiliar |  | Ut. Pr |  |  | Ut. Impr |  |  | Vl. Hr. Prod |  |  |  |  | Vl. Hr. Imp | [6 empty] | Consumo |  |  | Custo Horário
RETRO ESCAVADEIRA DE PNEUS - CATERPILLAR 416E OU EQUIVALENTE |  |  | 30008 |  | 1 |  |  | 0 |  |  | 136.84 |  |  |  |  | 62.02 | [6 empty] | 1 |  |  | 136.84
(A)Total: | [23 empty] | 136.84
(B)Mão-de-Obra |  |  | Código Auxiliar |  | Eq. Salarial |  |  |  |  | Sal/Hora |  |  |  | Encargos(%) | [6 empty] | Consumo |  |  |  |  | Custo Horário
ENCARREGADO DE SERVIÇO |  |  | 20002 |  | 11.43 |  |  |  |  | 20.85 |  |  |  | 82.44 | [6 empty] | 0.1 |  |  |  |  | 2.08
SERVENTE |  |  | 20031 |  | 6.42 |  |  |  |  | 11.71 |  |  |  | 82.44 | [6 empty] | 1 |  |  |  |  | 11.71
(B)Total: | [23 empty] | 13.79
(C)Itens de Incidência |  |  | Código Auxiliar |  | % |  |  |  |  | M. O. |  |  | Equip. |  |  | Mat. | [5 empty] | Custo
ALIMENTAÇÃO |  |  | 0012 |  | 9.6 |  |  |  |  | X | [11 empty] | 1.32
EPI |  |  | 0011 |  | 1.12 |  |  |  |  | X | [11 empty] | 0.15
FERRAMENTAS MANUAIS |  |  | 0014 |  | 5 |  |  |  |  | X | [11 empty] | 0.68
TRANSPORTE DE PESSOAL |  |  | 0013 |  | 4.79 |  |  |  |  | X | [11 empty] | 0.66
(C)Total: | [23 empty] | 2.81
Custo Horário da Execução (A) + (B) + (C) | [17 empty] | 153.44
(D) Produção da Equipe | [17 empty] | 9.1833
(E) Custo Unitário da Execução [(A) + (B) + (C)] / (D) | [17 empty] | 16.7
(F)Materiais | [5 empty] | Código Auxiliar |  |  | Unid. |  |  | Custo Unitário | [6 empty] | Consumo | [6 empty] | Custo Unitário
(F)Total: | [23 empty] | 0
(G)Serviços | [5 empty] | Código Auxiliar |  |  | Unid. |  |  | Custo Unitário | [6 empty] | Consumo | [6 empty] | Custo Unitário
(G)Total: | [23 empty] | 0
(H)Itens de Transporte |  | Código Auxiliar |  | Unid. |  |  | Fórmula |  |  |  |  | X1 |  |  | X2 |  | X3 |  |  | Custo |  |  |  | Consumo |  |  | Custo Unit.
(H)Total: | [23 empty] | 0
Custo Direto Total (E) + (F) + (G) + (H): | [23 empty] | 16.7
BDI:26,70% | [23 empty] | 4.45
Preço unitário total: | [23 empty] | 21.15
Tabela de preços: TABELA DE TERRAPLENAGEM, PAVIMENTAÇÃO E OBRAS DE ARTE ESPECIAIS - FEV/24 - COM DESONERAÇÃO - T238 | [17 empty] | Data base: 01/02/2024
Serviço: 45415 ESCAVAÇÃO MECÂNICA EM CASCALHO | [17 empty] | Unidade: m3
(A)Equipamento |  |  | Código Auxiliar |  | Ut. Pr |  |  | Ut. Impr |  |  | Vl. Hr. Prod |  |  |  |  | Vl. Hr. Imp | [6 empty] | Consumo |  |  | Custo Horário
RETRO ESCAVADEIRA DE PNEUS - CATERPILLAR 416E OU EQUIVALENTE |  |  | 30008 |  | 1 |  |  | 0 |  |  | 136.84 |  |  |  |  | 62.02 | [6 empty] | 1 |  |  | 136.84
(A)Total: | [23 empty] | 136.84
(B)Mão-de-Obra |  |  | Código Auxiliar |  | Eq. Salarial |  |  |  |  | Sal/Hora |  |  |  | Encargos(%) | [6 empty] | Consumo |  |  |  |  | Custo Horário
ENCARREGADO DE SERVIÇO |  |  | 20002 |  | 11.43 |  |  |  |  | 20.85 |  |  |  | 82.44 | [6 empty] | 0.2 |  |  |  |  | 4.17
SERVENTE |  |  | 20031 |  | 6.42 |  |  |  |  | 11.71 |  |  |  | 82.44 | [6 empty] | 2 |  |  |  |  | 23.42
(B)Total: | [23 empty] | 27.59
(C)Itens de Incidência |  |  | Código Auxiliar |  | % |  |  |  |  | M. O. |  |  | Equip. |  |  | Mat. | [5 empty] | Custo
ALIMENTAÇÃO |  |  | 0012 |  | 9.6 |  |  |  |  | X | [11 empty] | 2.64
EPI |  |  | 0011 |  | 1.12 |  |  |  |  | X | [11 empty] | 0.3
TRANSPORTE DE PESSOAL |  |  | 0013 |  | 4.79 |  |  |  |  | X | [11 empty] | 1.32
(C)Total: | [23 empty] | 4.26
Custo Horário da Execução (A) + (B) + (C) | [17 empty] | 168.69
(D) Produção da Equipe | [17 empty] | 13.6
(E) Custo Unitário da Execução [(A) + (B) + (C)] / (D) | [17 empty] | 12.4
(F)Materiais | [5 empty] | Código Auxiliar |  |  | Unid. |  |  | Custo Unitário | [6 empty] | Consumo | [6 empty] | Custo Unitário
(F)Total: | [23 empty] | 0
(G)Serviços | [5 empty] | Código Auxiliar |  |  | Unid. |  |  | Custo Unitário | [6 empty] | Consumo | [6 empty] | Custo Unitário
(G)Total: | [23 empty] | 0
(H)Itens de Transporte |  | Código Auxiliar |  | Unid. |  |  | Fórmula |  |  |  |  | X1 |  |  | X2 |  | X3 |  |  | Custo |  |  |  | Consumo |  |  | Custo Unit.
(H)Total: | [23 empty] | 0
Custo Direto Total (E) + (F) + (G) + (H): | [23 empty] | 12.4
BDI:26,70% | [23 empty] | 3.31
Preço unitário total: | [23 empty] | 15.71
Tabela de preços: TABELA DE TERRAPLENAGEM, PAVIMENTAÇÃO E OBRAS DE ARTE ESPECIAIS - FEV/24 - COM DESONERAÇÃO - T238 | [17 empty] | Data base: 01/02/2024
Serviço: 45420 ESCAVAÇÃO MECÂNICA EM ROCHA DECOMP. OU MATACÃO | [17 empty] | Unidade: m3
(A)Equipamento |  |  | Código Auxiliar |  | Ut. Pr |  |  | Ut. Impr |  |  | Vl. Hr. Prod |  |  |  |  | Vl. Hr. Imp | [6 empty] | Consumo |  |  | Custo Horário
RETRO ESCAVADEIRA DE PNEUS - CATERPILLAR 416E OU EQUIVALENTE |  |  | 30008 |  | 1 |  |  | 0 |  |  | 136.84 |  |  |  |  | 62.02 | [6 empty] | 1 |  |  | 136.84
(A)Total: | [23 empty] | 136.84
(B)Mão-de-Obra |  |  | Código Auxiliar |  | Eq. Salarial |  |  |  |  | Sal/Hora |  |  |  | Encargos(%) | [6 empty] | Consumo |  |  |  |  | Custo Horário
ENCARREGADO DE SERVIÇO |  |  | 20002 |  | 11.43 |  |  |  |  | 20.85 |  |  |  | 82.44 | [6 empty] | 0.2 |  |  |  |  | 4.17
SERVENTE |  |  | 20031 |  | 6.42 |  |  |  |  | 11.71 |  |  |  | 82.44 | [6 empty] | 2 |  |  |  |  | 23.42
(B)Total: | [23 empty] | 27.59
(C)Itens de Incidência |  |  | Código Auxiliar |  | % |  |  |  |  | M. O. |  |  | Equip. |  |  | Mat. | [5 empty] | Custo
ALIMENTAÇÃO |  |  | 0012 |  | 9.6 |  |  |  |  | X | [11 empty] | 2.64
EPI |  |  | 0011 |  | 1.12 |  |  |  |  | X | [11 empty] | 0.3
TRANSPORTE DE PESSOAL |  |  | 0013 |  | 4.79 |  |  |  |  | X | [11 empty] | 1.32
(C)Total: | [23 empty] | 4.26
Custo Horário da Execução (A) + (B) + (C) | [17 empty] | 168.69
(D) Produção da Equipe | [17 empty] | 8.7
(E) Custo Unitário da Execução [(A) + (B) + (C)] / (D) | [17 empty] | 19.38
(F)Materiais | [5 empty] | Código Auxiliar |  |  | Unid. |  |  | Custo Unitário | [6 empty] | Consumo | [6 empty] | Custo Unitário
(F)Total: | [23 empty] | 0
(G)Serviços | [5 empty] | Código Auxiliar |  |  | Unid. |  |  | Custo Unitário | [6 empty] | Consumo | [6 empty] | Custo Unitário
(G)Total: | [23 empty] | 0
(H)Itens de Transporte |  | Código Auxiliar |  | Unid. |  |  | Fórmula |  |  |  |  | X1 |  |  | X2 |  | X3 |  |  | Custo |  |  |  | Consumo |  |  | Custo Unit.
(H)Total: | [23 empty] | 0
Custo Direto Total (E) + (F) + (G) + (H): | [23 empty] | 19.38
BDI:26,70% | [23 empty] | 5.17
Preço unitário total: | [23 empty] | 24.55
Tabela de preços: TABELA DE TERRAPLENAGEM, PAVIMENTAÇÃO E OBRAS DE ARTE ESPECIAIS - FEV/24 - COM DESONERAÇÃO - T238 | [17 empty] | Data base: 01/02/2024
Serviço: 45425 ESCAVAÇÃO MECÂNICA EM SOLO MOLE | [17 empty] | Unidade: m3
(A)Equipamento |  |  | Código Auxiliar |  | Ut. Pr |  |  | Ut. Impr |  |  | Vl. Hr. Prod |  |  |  |  | Vl. Hr. Imp | [6 empty] | Consumo |  |  | Custo Horário
RETRO ESCAVADEIRA DE PNEUS - CATERPILLAR 416E OU EQUIVALENTE |  |  | 30008 |  | 1 |  |  | 0 |  |  | 136.84 |  |  |  |  | 62.02 | [6 empty] | 1 |  |  | 136.84
(A)Total: | [23 empty] | 136.84
(B)Mão-de-Obra |  |  | Código Auxiliar |  | Eq. Salarial |  |  |  |  | Sal/Hora |  |  |  | Encargos(%) | [6 empty] | Consumo |  |  |  |  | Custo Horário
ENCARREGADO DE SERVIÇO |  |  | 20002 |  | 11.43 |  |  |  |  | 20.85 |  |  |  | 82.44 | [6 empty] | 0.2 |  |  |  |  | 4.17
SERVENTE |  |  | 20031 |  | 6.42 |  |  |  |  | 11.71 |  |  |  | 82.44 | [6 empty] | 2 |  |  |  |  | 23.42
(B)Total: | [23 empty] | 27.59
(C)Itens de Incidência |  |  | Código Auxiliar |  | % |  |  |  |  | M. O. |  |  | Equip. |  |  | Mat. | [5 empty] | Custo
ALIMENTAÇÃO |  |  | 0012 |  | 9.6 |  |  |  |  | X | [11 empty] | 2.64
EPI |  |  | 0011 |  | 1.12 |  |  |  |  | X | [11 empty] | 0.3
TRANSPORTE DE PESSOAL |  |  | 0013 |  | 4.79 |  |  |  |  | X | [11 empty] | 1.32
(C)Total: | [23 empty] | 4.26
Custo Horário da Execução (A) + (B) + (C) | [17 empty] | 168.69
(D) Produção da Equipe | [17 empty] | 5.5
(E) Custo Unitário da Execução [(A) + (B) + (C)] / (D) | [17 empty] | 30.67
(F)Materiais | [5 empty] | Código Auxiliar |  |  | Unid. |  |  | Custo Unitário | [6 empty] | Consumo | [6 empty] | Custo Unitário
(F)Total: | [23 empty] | 0
(G)Serviços | [5 empty] | Código Auxiliar |  |  | Unid. |  |  | Custo Unitário | [6 empty] | Consumo | [6 empty] | Custo Unitário
(G)Total: | [23 empty] | 0
(H)Itens de Transporte |  | Código Auxiliar |  | Unid. |  |  | Fórmula |  |  |  |  | X1 |  |  | X2 |  | X3 |  |  | Custo |  |  |  | Consumo |  |  | Custo Unit.
(H)Total: | [23 empty] | 0
Custo Direto Total (E) + (F) + (G) + (H): | [23 empty] | 30.67
BDI:26,70% | [23 empty] | 8.18
Preço unitário total: | [23 empty] | 38.85
Tabela de preços: TABELA DE TERRAPLENAGEM, PAVIMENTAÇÃO E OBRAS DE ARTE ESPECIAIS - FEV/24 - COM DESONERAÇÃO - T238 | [17 empty] | Data base: 01/02/2024
Serviço: 45410 ESCAVAÇÃO MECÂNICA EM TERRA | [17 empty] | Unidade: m3
(A)Equipamento |  |  | Código Auxiliar |  | Ut. Pr |  |  | Ut. Impr |  |  | Vl. Hr. Prod |  |  |  |  | Vl. Hr. Imp | [6 empty] | Consumo |  |  | Custo Horário
RETRO ESCAVADEIRA DE PNEUS - CATERPILLAR 416E OU EQUIVALENTE |  |  | 30008 |  | 1 |  |  | 0 |  |  | 136.84 |  |  |  |  | 62.02 | [6 empty] | 1 |  |  | 136.84
(A)Total: | [23 empty] | 136.84
(B)Mão-de-Obra |  |  | Código Auxiliar |  | Eq. Salarial |  |  |  |  | Sal/Hora |  |  |  | Encargos(%) | [6 empty] | Consumo |  |  |  |  | Custo Horário
ENCARREGADO DE SERVIÇO |  |  | 20002 |  | 11.43 |  |  |  |  | 20.85 |  |  |  | 82.44 | [6 empty] | 0.2 |  |  |  |  | 4.17
SERVENTE |  |  | 20031 |  | 6.42 |  |  |  |  | 11.71 |  |  |  | 82.44 | [6 empty] | 2 |  |  |  |  | 23.42
(B)Total: | [23 empty] | 27.59
(C)Itens de Incidência |  |  | Código Auxiliar |  | % |  |  |  |  | M. O. |  |  | Equip. |  |  | Mat. | [5 empty] | Custo
ALIMENTAÇÃO |  |  | 0012 |  | 9.6 |  |  |  |  | X | [11 empty] | 2.64
EPI |  |  | 0011 |  | 1.12 |  |  |  |  | X | [11 empty] | 0.3
TRANSPORTE DE PESSOAL |  |  | 0013 |  | 4.79 |  |  |  |  | X | [11 empty] | 1.32
(C)Total: | [23 empty] | 4.26
Custo Horário da Execução (A) + (B) + (C) | [17 empty] | 168.69
(D) Produção da Equipe | [17 empty] | 17
(E) Custo Unitário da Execução [(A) + (B) + (C)] / (D) | [17 empty] | 9.92
(F)Materiais | [5 empty] | Código Auxiliar |  |  | Unid. |  |  | Custo Unitário | [6 empty] | Consumo | [6 empty] | Custo Unitário
(F)Total: | [23 empty] | 0
(G)Serviços | [5 empty] | Código Auxiliar |  |  | Unid. |  |  | Custo Unitário | [6 empty] | Consumo | [6 empty] | Custo Unitário
(G)Total: | [23 empty] | 0
(H)Itens de Transporte |  | Código Auxiliar |  | Unid. |  |  | Fórmula |  |  |  |  | X1 |  |  | X2 |  | X3 |  |  | Custo |  |  |  | Consumo |  |  | Custo Unit.
(H)Total: | [23 empty] | 0
Custo Direto Total (E) + (F) + (G) + (H): | [23 empty] | 9.92
BDI:26,70% | [23 empty] | 2.64
Preço unitário total: | [23 empty] | 12.56
Tabela de preços: TABELA DE TERRAPLENAGEM, PAVIMENTAÇÃO E OBRAS DE ARTE ESPECIAIS - FEV/24 - COM DESONERAÇÃO - T238 | [17 empty] | Data base: 01/02/2024
Serviço: 45020 ESCAVAÇÃO MECÂNIZADA | [17 empty] | Unidade: m3
(A)Equipamento |  |  | Código Auxiliar |  | Ut. Pr |  |  | Ut. Impr |  |  | Vl. Hr. Prod |  |  |  |  | Vl. Hr. Imp | [6 empty] | Consumo |  |  | Custo Horário
RETRO ESCAVADEIRA DE PNEUS - CATERPILLAR 416E OU EQUIVALENTE |  |  | 30008 |  | 0.04 |  |  | 0 |  |  | 136.84 |  |  |  |  | 62.02 | [6 empty] | 1 |  |  | 5.47
(A)Total: | [23 empty] | 5.47
(B)Mão-de-Obra |  |  | Código Auxiliar |  | Eq. Salarial |  |  |  |  | Sal/Hora |  |  |  | Encargos(%) | [6 empty] | Consumo |  |  |  |  | Custo Horário
ENCARREGADO DE SERVIÇO |  |  | 20002 |  | 11.43 |  |  |  |  | 20.85 |  |  |  | 82.44 | [6 empty] | 0.02 |  |  |  |  | 0.41
SERVENTE |  |  | 20031 |  | 6.42 |  |  |  |  | 11.71 |  |  |  | 82.44 | [6 empty] | 0.04 |  |  |  |  | 0.46
(B)Total: | [23 empty] | 0.87
(C)Itens de Incidência |  |  | Código Auxiliar |  | % |  |  |  |  | M. O. |  |  | Equip. |  |  | Mat. | [5 empty] | Custo
ALIMENTAÇÃO |  |  | 0012 |  | 9.6 |  |  |  |  | X | [11 empty] | 0.08
EPI |  |  | 0011 |  | 1.12 |  |  |  |  | X | [11 empty] | 0
TRANSPORTE DE PESSOAL |  |  | 0013 |  | 4.79 |  |  |  |  | X | [11 empty] | 0.04
(C)Total: | [23 empty] | 0.12
Custo Horário da Execução (A) + (B) + (C) | [17 empty] | 6.46
(D) Produção da Equipe | [17 empty] | 1
(E) Custo Unitário da Execução [(A) + (B) + (C)] / (D) | [17 empty] | 6.46
(F)Materiais | [5 empty] | Código Auxiliar |  |  | Unid. |  |  | Custo Unitário | [6 empty] | Consumo | [6 empty] | Custo Unitário
(F)Total: | [23 empty] | 0
(G)Serviços | [5 empty] | Código Auxiliar |  |  | Unid. |  |  | Custo Unitário | [6 empty] | Consumo | [6 empty] | Custo Unitário
(G)Total: | [23 empty] | 0
(H)Itens de Transporte |  | Código Auxiliar |  | Unid. |  |  | Fórmula |  |  |  |  | X1 |  |  | X2 |  | X3 |  |  | Custo |  |  |  | Consumo |  |  | Custo Unit.
(H)Total: | [23 empty] | 0
Custo Direto Total (E) + (F) + (G) + (H): | [23 empty] | 6.46
BDI:26,70% | [23 empty] | 1.72
Preço unitário total: | [23 empty] | 8.18
Tabela de preços: TABELA DE TERRAPLENAGEM, PAVIMENTAÇÃO E OBRAS DE ARTE ESPECIAIS - FEV/24 - COM DESONERAÇÃO - T238 | [17 empty] | Data base: 01/02/2024
Serviço: 40010 ESCAVAÇÃO, CARGA E TRANSPORTE DE MATERIAL DE 1ª CATEGORIA ATÉ 50M | [17 empty] | Unidade: m3
(A)Equipamento |  |  | Código Auxiliar |  | Ut. Pr |  |  | Ut. Impr |  |  | Vl. Hr. Prod |  |  |  |  | Vl. Hr. Imp | [6 empty] | Consumo |  |  | Custo Horário
TRATOR ESTEIRAS COM LÂMINA - CAT D8 OU EQUIVALENTE |  |  | 30001 |  | 1 |  |  | 0 |  |  | 690.86 |  |  |  |  | 223.55 | [6 empty] | 1 |  |  | 690.86
(A)Total: | [23 empty] | 690.86
(B)Mão-de-Obra |  |  | Código Auxiliar |  | Eq. Salarial |  |  |  |  | Sal/Hora |  |  |  | Encargos(%) | [6 empty] | Consumo |  |  |  |  | Custo Horário
AJUDANTE |  |  | 20003 |  | 7.08 |  |  |  |  | 12.91 |  |  |  | 82.44 | [6 empty] | 1 |  |  |  |  | 12.91
ENCARREGADO DE SERVIÇO |  |  | 20002 |  | 11.43 |  |  |  |  | 20.85 |  |  |  | 82.44 | [6 empty] | 0.3 |  |  |  |  | 6.25
(B)Total: | [23 empty] | 19.16
(C)Itens de Incidência |  |  | Código Auxiliar |  | % |  |  |  |  | M. O. |  |  | Equip. |  |  | Mat. | [5 empty] | Custo
ALIMENTAÇÃO |  |  | 0012 |  | 9.6 |  |  |  |  | X | [11 empty] | 1.83
EPI |  |  | 0011 |  | 1.12 |  |  |  |  | X | [11 empty] | 0.21
TRANSPORTE DE PESSOAL |  |  | 0013 |  | 4.79 |  |  |  |  | X | [11 empty] | 0.91
(C)Total: | [23 empty] | 2.95
Custo Horário da Execução (A) + (B) + (C) | [17 empty] | 712.97
(D) Produção da Equipe | [17 empty] | 275.46
(E) Custo Unitário da Execução [(A) + (B) + (C)] / (D) | [17 empty] | 2.58
(F)Materiais | [5 empty] | Código Auxiliar |  |  | Unid. |  |  | Custo Unitário | [6 empty] | Consumo | [6 empty] | Custo Unitário
(F)Total: | [23 empty] | 0
(G)Serviços | [5 empty] | Código Auxiliar |  |  | Unid. |  |  | Custo Unitário | [6 empty] | Consumo | [6 empty] | Custo Unitário
(G)Total: | [23 empty] | 0
(H)Itens de Transporte |  | Código Auxiliar |  | Unid. |  |  | Fórmula |  |  |  |  | X1 |  |  | X2 |  | X3 |  |  | Custo |  |  |  | Consumo |  |  | Custo Unit.
(H)Total: | [23 empty] | 0
Custo Direto Total (E) + (F) + (G) + (H): | [23 empty] | 2.58
BDI:26,70% | [23 empty] | 0.68
Preço unitário total: | [23 empty] | 3.26
Tabela de preços: TABELA DE TERRAPLENAGEM, PAVIMENTAÇÃO E OBRAS DE ARTE ESPECIAIS - FEV/24 - COM DESONERAÇÃO - T238 | [17 empty] | Data base: 01/02/2024
Serviço: 40011 ESCAVAÇÃO, CARGA E TRANSPORTE DE MATERIAL DE 2ª CATEGORIA ATÉ 50M | [17 empty] | Unidade: m3
(A)Equipamento |  |  | Código Auxiliar |  | Ut. Pr |  |  | Ut. Impr |  |  | Vl. Hr. Prod |  |  |  |  | Vl. Hr. Imp | [6 empty] | Consumo |  |  | Custo Horário
TRATOR ESTEIRAS COM ESCARIFICADOR - CAT D8 OU EQUIVALENTE |  |  | 30002 |  | 0.63 |  |  | 0.37 |  |  | 697.02 |  |  |  |  | 226.16 | [6 empty] | 1 |  |  | 522.79
TRATOR ESTEIRAS COM LÂMINA - CAT D8 OU EQUIVALENTE |  |  | 30001 |  | 1 |  |  | 0 |  |  | 690.86 |  |  |  |  | 223.55 | [6 empty] | 1 |  |  | 690.86
(A)Total: | [23 empty] | 1213.65
(B)Mão-de-Obra |  |  | Código Auxiliar |  | Eq. Salarial |  |  |  |  | Sal/Hora |  |  |  | Encargos(%) | [6 empty] | Consumo |  |  |  |  | Custo Horário
AJUDANTE |  |  | 20003 |  | 7.08 |  |  |  |  | 12.91 |  |  |  | 82.44 | [6 empty] | 1 |  |  |  |  | 12.91
ENCARREGADO DE SERVIÇO |  |  | 20002 |  | 11.43 |  |  |  |  | 20.85 |  |  |  | 82.44 | [6 empty] | 0.3 |  |  |  |  | 6.25
(B)Total: | [23 empty] | 19.16
(C)Itens de Incidência |  |  | Código Auxiliar |  | % |  |  |  |  | M. O. |  |  | Equip. |  |  | Mat. | [5 empty] | Custo
ALIMENTAÇÃO |  |  | 0012 |  | 9.6 |  |  |  |  | X | [11 empty] | 1.83
EPI |  |  | 0011 |  | 1.12 |  |  |  |  | X | [11 empty] | 0.21
TRANSPORTE DE PESSOAL |  |  | 0013 |  | 4.79 |  |  |  |  | X | [11 empty] | 0.91
(C)Total: | [23 empty] | 2.95
Custo Horário da Execução (A) + (B) + (C) | [17 empty] | 1235.76
(D) Produção da Equipe | [17 empty] | 209.71
(E) Custo Unitário da Execução [(A) + (B) + (C)] / (D) | [17 empty] | 5.89
(F)Materiais | [5 empty] | Código Auxiliar |  |  | Unid. |  |  | Custo Unitário | [6 empty] | Consumo | [6 empty] | Custo Unitário
(F)Total: | [23 empty] | 0
(G)Serviços | [5 empty] | Código Auxiliar |  |  | Unid. |  |  | Custo Unitário | [6 empty] | Consumo | [6 empty] | Custo Unitário
(G)Total: | [23 empty] | 0
(H)Itens de Transporte |  | Código Auxiliar |  | Unid. |  |  | Fórmula |  |  |  |  | X1 |  |  | X2 |  | X3 |  |  | Custo |  |  |  | Consumo |  |  | Custo Unit.
(H)Total: | [23 empty] | 0
Custo Direto Total (E) + (F) + (G) + (H): | [23 empty] | 5.89
BDI:26,70% | [23 empty] | 1.57
Preço unitário total: | [23 empty] | 7.46
Tabela de preços: TABELA DE TERRAPLENAGEM, PAVIMENTAÇÃO E OBRAS DE ARTE ESPECIAIS - FEV/24 - COM DESONERAÇÃO - T238 | [17 empty] | Data base: 01/02/2024
Serviço: 40012 ESCAVAÇÃO, CARGA E TRANSPORTE DE MATERIAL DE 3ª CATEGORIA ATÉ 50M | [17 empty] | Unidade: m3
(A)Equipamento |  |  | Código Auxiliar |  | Ut. Pr |  |  | Ut. Impr |  |  | Vl. Hr. Prod |  |  |  |  | Vl. Hr. Imp | [6 empty] | Consumo |  |  | Custo Horário
COMPRESSOR DE AR 124 PCM |  |  | 30130 |  | 1 |  |  | 0 |  |  | 43.61 |  |  |  |  | 9.2 | [6 empty] | 1 |  |  | 43.61
MARTELETE PERFURADOR / ROMPEDOR - AR COMPRIMIDO (25kg) |  |  | 30028 |  | 1 |  |  | 0 |  |  | 21.29 |  |  |  |  | 19.11 | [6 empty] | 1 |  |  | 21.29
PERFURATRIZ SOBRE ESTEIRAS - CRAWLER DRILL OU EQUIVALENTE |  |  | 30029 |  | 1 |  |  | 0 |  |  | 382.45 |  |  |  |  | 146.85 | [6 empty] | 1 |  |  | 382.45
TRATOR ESTEIRAS COM LÂMINA - CAT D8 OU EQUIVALENTE |  |  | 30001 |  | 0.53 |  |  | 0.47 |  |  | 690.86 |  |  |  |  | 223.55 | [6 empty] | 1 |  |  | 471.21
(A)Total: | [23 empty] | 918.56
(B)Mão-de-Obra |  |  | Código Auxiliar |  | Eq. Salarial |  |  |  |  | Sal/Hora |  |  |  | Encargos(%) | [6 empty] | Consumo |  |  |  |  | Custo Horário
AJUDANTE |  |  | 20003 |  | 7.08 |  |  |  |  | 12.91 |  |  |  | 82.44 | [6 empty] | 2 |  |  |  |  | 25.82
BLASTER |  |  | 20014 |  | 10.74 |  |  |  |  | 19.59 |  |  |  | 82.44 | [6 empty] | 1 |  |  |  |  | 19.59
ENCARREGADO DE SERVIÇO |  |  | 20002 |  | 11.43 |  |  |  |  | 20.85 |  |  |  | 82.44 | [6 empty] | 1 |  |  |  |  | 20.85
(B)Total: | [23 empty] | 66.26
(C)Itens de Incidência |  |  | Código Auxiliar |  | % |  |  |  |  | M. O. |  |  | Equip. |  |  | Mat. | [5 empty] | Custo
ALIMENTAÇÃO |  |  | 0012 |  | 9.6 |  |  |  |  | X | [11 empty] | 6.36
EPI |  |  | 0011 |  | 1.12 |  |  |  |  | X | [11 empty] | 0.74
TRANSPORTE DE PESSOAL |  |  | 0013 |  | 4.79 |  |  |  |  | X | [11 empty] | 3.17
(C)Total: | [23 empty] | 10.27
Custo Horário da Execução (A) + (B) + (C) | [17 empty] | 995.09
(D) Produção da Equipe | [17 empty] | 64.84
(E) Custo Unitário da Execução [(A) + (B) + (C)] / (D) | [17 empty] | 15.34
(F)Materiais | [5 empty] | Código Auxiliar |  |  | Unid. |  |  | Custo Unitário | [6 empty] | Consumo | [6 empty] | Custo Unitário
COROA PARA PERFURATRIZ DE ESTEIRA | [5 empty] | 10083 |  |  | un |  |  | 721.36 | [6 empty] | 0.0007 | [6 empty] | 0.5
EMULSÃO EXPLOSIVA ENCARTUCHADA | [5 empty] | 10015 |  |  | Kg |  |  | 15.31 | [6 empty] | 0.42 | [6 empty] | 6.43
HASTE PARA PERFURATRIZ DE ESTEIRA | [5 empty] | 10086 |  |  | un |  |  | 1966.42 | [6 empty] | 0.001 | [6 empty] | 1.96
LUVA PARA PERFURATRIZ DE ESTEIRA | [5 empty] | 10085 |  |  | un |  |  | 347.8 | [6 empty] | 0.001 | [6 empty] | 0.34
NONEL DE COLUNA - C = 6,0 m | [5 empty] | 10410 |  |  | un |  |  | 19.99 | [6 empty] | 0.04 | [6 empty] | 0.79
NONEL DE INICIAÇÃO PARA FOGACHO - C = 6,0 m | [5 empty] | 10415 |  |  | un |  |  | 21.3 | [6 empty] | 0.15 | [6 empty] | 3.19
NONEL DE LIGAÇÃO - C = 6,0 m | [5 empty] | 10420 |  |  | un |  |  | 23.15 | [6 empty] | 0.0157 | [6 empty] | 0.36
NONEL INICIADOR - C = 150,0 m | [5 empty] | 10425 |  |  | un |  |  | 259.76 | [6 empty] | 0.0014 | [6 empty] | 0.36
PUNHO PARA PERFURATRIZ DE ESTEIRA | [5 empty] | 10084 |  |  | un |  |  | 999.93 | [6 empty] | 0.0008 | [6 empty] | 0.79
SÉRIE DE BROCAS S-12 D=22mm | [5 empty] | 10088 |  |  | un |  |  | 973.21 | [6 empty] | 0.0008 | [6 empty] | 0.77
(F)Total: | [23 empty] | 15.49
(G)Serviços | [5 empty] | Código Auxiliar |  |  | Unid. |  |  | Custo Unitário | [6 empty] | Consumo | [6 empty] | Custo Unitário
(G)Total: | [23 empty] | 0
(H)Itens de Transporte |  | Código Auxiliar |  | Unid. |  |  | Fórmula |  |  |  |  | X1 |  |  | X2 |  | X3 |  |  | Custo |  |  |  | Consumo |  |  | Custo Unit.
(H)Total: | [23 empty] | 0
Custo Direto Total (E) + (F) + (G) + (H): | [23 empty] | 30.83
BDI:26,70% | [23 empty] | 8.23
Preço unitário total: | [23 empty] | 39.06
Tabela de preços: TABELA DE TERRAPLENAGEM, PAVIMENTAÇÃO E OBRAS DE ARTE ESPECIAIS - FEV/24 - COM DESONERAÇÃO - T238 | [17 empty] | Data base: 01/02/2024
Serviço: 40085 ESCAVAÇÃO, CARGA E TRANSPORTE DE SOLO MOLE - C/ ESCAVADEIRA - (DT: 000 A 200M) | [17 empty] | Unidade: m3
(A)Equipamento |  |  | Código Auxiliar |  | Ut. Pr |  |  | Ut. Impr |  |  | Vl. Hr. Prod |  |  |  |  | Vl. Hr. Imp | [6 empty] | Consumo |  |  | Custo Horário
CAMINHÃO BASCULANTE 6 M3 - 10,5 T |  |  | 30036 |  | 0.72 |  |  | 0.28 |  |  | 172.78 |  |  |  |  | 50.05 | [6 empty] | 3 |  |  | 415.23
ESCAVADEIRA HIDRÁULICA - 320DL OU EQUIVALENTE |  |  | 30011 |  | 1 |  |  | 0 |  |  | 253.03 |  |  |  |  | 104.48 | [6 empty] | 1 |  |  | 253.03
TRATOR ESTEIRAS COM LAMINA - CAT D6 OU EQUIVALENTE |  |  | 30000 |  | 0.14 |  |  | 0.86 |  |  | 261.25 |  |  |  |  | 89.98 | [6 empty] | 1 |  |  | 113.95
(A)Total: | [23 empty] | 782.21
(B)Mão-de-Obra |  |  | Código Auxiliar |  | Eq. Salarial |  |  |  |  | Sal/Hora |  |  |  | Encargos(%) | [6 empty] | Consumo |  |  |  |  | Custo Horário
AJUDANTE |  |  | 20003 |  | 7.08 |  |  |  |  | 12.91 |  |  |  | 82.44 | [6 empty] | 2 |  |  |  |  | 25.82
ENCARREGADO DE SERVIÇO |  |  | 20002 |  | 11.43 |  |  |  |  | 20.85 |  |  |  | 82.44 | [6 empty] | 0.5 |  |  |  |  | 10.42
(B)Total: | [23 empty] | 36.24
(C)Itens de Incidência |  |  | Código Auxiliar |  | % |  |  |  |  | M. O. |  |  | Equip. |  |  | Mat. | [5 empty] | Custo
ALIMENTAÇÃO |  |  | 0012 |  | 9.6 |  |  |  |  | X | [11 empty] | 3.47
EPI |  |  | 0011 |  | 1.12 |  |  |  |  | X | [11 empty] | 0.4
TRANSPORTE DE PESSOAL |  |  | 0013 |  | 4.79 |  |  |  |  | X | [11 empty] | 1.73
(C)Total: | [23 empty] | 5.6
Custo Horário da Execução (A) + (B) + (C) | [17 empty] | 824.05
(D) Produção da Equipe | [17 empty] | 45.53
(E) Custo Unitário da Execução [(A) + (B) + (C)] / (D) | [17 empty] | 18.09
(F)Materiais | [5 empty] | Código Auxiliar |  |  | Unid. |  |  | Custo Unitário | [6 empty] | Consumo | [6 empty] | Custo Unitário
(F)Total: | [23 empty] | 0
(G)Serviços | [5 empty] | Código Auxiliar |  |  | Unid. |  |  | Custo Unitário | [6 empty] | Consumo | [6 empty] | Custo Unitário
(G)Total: | [23 empty] | 0
(H)Itens de Transporte |  | Código Auxiliar |  | Unid. |  |  | Fórmula |  |  |  |  | X1 |  |  | X2 |  | X3 |  |  | Custo |  |  |  | Consumo |  |  | Custo Unit.
(H)Total: | [23 empty] | 0
Custo Direto Total (E) + (F) + (G) + (H): | [23 empty] | 18.09
BDI:26,70% | [23 empty] | 4.83
Preço unitário total: | [23 empty] | 22.92
Tabela de preços: TABELA DE TERRAPLENAGEM, PAVIMENTAÇÃO E OBRAS DE ARTE ESPECIAIS - FEV/24 - COM DESONERAÇÃO - T238 | [17 empty] | Data base: 01/02/2024
Serviço: 40086 ESCAVAÇÃO, CARGA E TRANSPORTE DE SOLO MOLE - C/ ESCAVADEIRA - (DT: 201 A 400M) | [17 empty] | Unidade: m3
(A)Equipamento |  |  | Código Auxiliar |  | Ut. Pr |  |  | Ut. Impr |  |  | Vl. Hr. Prod |  |  |  |  | Vl. Hr. Imp | [6 empty] | Consumo |  |  | Custo Horário
CAMINHÃO BASCULANTE 6 M3 - 10,5 T |  |  | 30036 |  | 0.83 |  |  | 0.17 |  |  | 172.78 |  |  |  |  | 50.05 | [6 empty] | 3 |  |  | 455.7
ESCAVADEIRA HIDRÁULICA - 320DL OU EQUIVALENTE |  |  | 30011 |  | 1 |  |  | 0 |  |  | 253.03 |  |  |  |  | 104.48 | [6 empty] | 1 |  |  | 253.03
TRATOR ESTEIRAS COM LAMINA - CAT D6 OU EQUIVALENTE |  |  | 30000 |  | 0.14 |  |  | 0.86 |  |  | 261.25 |  |  |  |  | 89.98 | [6 empty] | 1 |  |  | 113.95
(A)Total: | [23 empty] | 822.68
(B)Mão-de-Obra |  |  | Código Auxiliar |  | Eq. Salarial |  |  |  |  | Sal/Hora |  |  |  | Encargos(%) | [6 empty] | Consumo |  |  |  |  | Custo Horário
AJUDANTE |  |  | 20003 |  | 7.08 |  |  |  |  | 12.91 |  |  |  | 82.44 | [6 empty] | 2 |  |  |  |  | 25.82
ENCARREGADO DE SERVIÇO |  |  | 20002 |  | 11.43 |  |  |  |  | 20.85 |  |  |  | 82.44 | [6 empty] | 0.5 |  |  |  |  | 10.42
(B)Total: | [23 empty] | 36.24
(C)Itens de Incidência |  |  | Código Auxiliar |  | % |  |  |  |  | M. O. |  |  | Equip. |  |  | Mat. | [5 empty] | Custo
ALIMENTAÇÃO |  |  | 0012 |  | 9.6 |  |  |  |  | X | [11 empty] | 3.47
EPI |  |  | 0011 |  | 1.12 |  |  |  |  | X | [11 empty] | 0.4
TRANSPORTE DE PESSOAL |  |  | 0013 |  | 4.79 |  |  |  |  | X | [11 empty] | 1.73
(C)Total: | [23 empty] | 5.6
Custo Horário da Execução (A) + (B) + (C) | [17 empty] | 864.52
(D) Produção da Equipe | [17 empty] | 45.53
(E) Custo Unitário da Execução [(A) + (B) + (C)] / (D) | [17 empty] | 18.98
(F)Materiais | [5 empty] | Código Auxiliar |  |  | Unid. |  |  | Custo Unitário | [6 empty] | Consumo | [6 empty] | Custo Unitário
(F)Total: | [23 empty] | 0
(G)Serviços | [5 empty] | Código Auxiliar |  |  | Unid. |  |  | Custo Unitário | [6 empty] | Consumo | [6 empty] | Custo Unitário
(G)Total: | [23 empty] | 0
(H)Itens de Transporte |  | Código Auxiliar |  | Unid. |  |  | Fórmula |  |  |  |  | X1 |  |  | X2 |  | X3 |  |  | Custo |  |  |  | Consumo |  |  | Custo Unit.
(H)Total: | [23 empty] | 0
Custo Direto Total (E) + (F) + (G) + (H): | [23 empty] | 18.98
BDI:26,70% | [23 empty] | 5.06
Preço unitário total: | [23 empty] | 24.04
Tabela de preços: TABELA DE TERRAPLENAGEM, PAVIMENTAÇÃO E OBRAS DE ARTE ESPECIAIS - FEV/24 - COM DESONERAÇÃO - T238 | [17 empty] | Data base: 01/02/2024
Serviço: 40087 ESCAVAÇÃO, CARGA E TRANSPORTE DE SOLO MOLE - C/ ESCAVADEIRA - (DT: 401 A 600M) | [17 empty] | Unidade: m3
(A)Equipamento |  |  | Código Auxiliar |  | Ut. Pr |  |  | Ut. Impr |  |  | Vl. Hr. Prod |  |  |  |  | Vl. Hr. Imp | [6 empty] | Consumo |  |  | Custo Horário
CAMINHÃO BASCULANTE 6 M3 - 10,5 T |  |  | 30036 |  | 0.88 |  |  | 0.12 |  |  | 172.78 |  |  |  |  | 50.05 | [6 empty] | 3 |  |  | 474.12
ESCAVADEIRA HIDRÁULICA - 320DL OU EQUIVALENTE |  |  | 30011 |  | 1 |  |  | 0 |  |  | 253.03 |  |  |  |  | 104.48 | [6 empty] | 1 |  |  | 253.03
TRATOR ESTEIRAS COM LAMINA - CAT D6 OU EQUIVALENTE |  |  | 30000 |  | 0.14 |  |  | 0.86 |  |  | 261.25 |  |  |  |  | 89.98 | [6 empty] | 1 |  |  | 113.95
(A)Total: | [23 empty] | 841.1
(B)Mão-de-Obra |  |  | Código Auxiliar |  | Eq. Salarial |  |  |  |  | Sal/Hora |  |  |  | Encargos(%) | [6 empty] | Consumo |  |  |  |  | Custo Horário
AJUDANTE |  |  | 20003 |  | 7.08 |  |  |  |  | 12.91 |  |  |  | 82.44 | [6 empty] | 2 |  |  |  |  | 25.82
ENCARREGADO DE SERVIÇO |  |  | 20002 |  | 11.43 |  |  |  |  | 20.85 |  |  |  | 82.44 | [6 empty] | 0.5 |  |  |  |  | 10.42
(B)Total: | [23 empty] | 36.24
(C)Itens de Incidência |  |  | Código Auxiliar |  | % |  |  |  |  | M. O. |  |  | Equip. |  |  | Mat. | [5 empty] | Custo
ALIMENTAÇÃO |  |  | 0012 |  | 9.6 |  |  |  |  | X | [11 empty] | 3.47
EPI |  |  | 0011 |  | 1.12 |  |  |  |  | X | [11 empty] | 0.4
TRANSPORTE DE PESSOAL |  |  | 0013 |  | 4.79 |  |  |  |  | X | [11 empty] | 1.73
(C)Total: | [23 empty] | 5.6
Custo Horário da Execução (A) + (B) + (C) | [17 empty] | 882.94
(D) Produção da Equipe | [17 empty] | 45.53
(E) Custo Unitário da Execução [(A) + (B) + (C)] / (D) | [17 empty] | 19.39
(F)Materiais | [5 empty] | Código Auxiliar |  |  | Unid. |  |  | Custo Unitário | [6 empty] | Consumo | [6 empty] | Custo Unitário
(F)Total: | [23 empty] | 0
(G)Serviços | [5 empty] | Código Auxiliar |  |  | Unid. |  |  | Custo Unitário | [6 empty] | Consumo | [6 empty] | Custo Unitário
(G)Total: | [23 empty] | 0
(H)Itens de Transporte |  | Código Auxiliar |  | Unid. |  |  | Fórmula |  |  |  |  | X1 |  |  | X2 |  | X3 |  |  | Custo |  |  |  | Consumo |  |  | Custo Unit.
(H)Total: | [23 empty] | 0
Custo Direto Total (E) + (F) + (G) + (H): | [23 empty] | 19.39
BDI:26,70% | [23 empty] | 5.17
Preço unitário total: | [23 empty] | 24.56
Tabela de preços: TABELA DE TERRAPLENAGEM, PAVIMENTAÇÃO E OBRAS DE ARTE ESPECIAIS - FEV/24 - COM DESONERAÇÃO - T238 | [17 empty] | Data base: 01/02/2024
Serviço: 40088 ESCAVAÇÃO, CARGA E TRANSPORTE DE SOLO MOLE - C/ ESCAVADEIRA - (DT: 601 A 800M) | [17 empty] | Unidade: m3
(A)Equipamento |  |  | Código Auxiliar |  | Ut. Pr |  |  | Ut. Impr |  |  | Vl. Hr. Prod |  |  |  |  | Vl. Hr. Imp | [6 empty] | Consumo |  |  | Custo Horário
CAMINHÃO BASCULANTE 6 M3 - 10,5 T |  |  | 30036 |  | 0.96 |  |  | 0.04 |  |  | 172.78 |  |  |  |  | 50.05 | [6 empty] | 3 |  |  | 503.58
ESCAVADEIRA HIDRÁULICA - 320DL OU EQUIVALENTE |  |  | 30011 |  | 1 |  |  | 0 |  |  | 253.03 |  |  |  |  | 104.48 | [6 empty] | 1 |  |  | 253.03
TRATOR ESTEIRAS COM LAMINA - CAT D6 OU EQUIVALENTE |  |  | 30000 |  | 0.14 |  |  | 0.86 |  |  | 261.25 |  |  |  |  | 89.98 | [6 empty] | 1 |  |  | 113.95
(A)Total: | [23 empty] | 870.56
(B)Mão-de-Obra |  |  | Código Auxiliar |  | Eq. Salarial |  |  |  |  | Sal/Hora |  |  |  | Encargos(%) | [6 empty] | Consumo |  |  |  |  | Custo Horário
AJUDANTE |  |  | 20003 |  | 7.08 |  |  |  |  | 12.91 |  |  |  | 82.44 | [6 empty] | 2 |  |  |  |  | 25.82
ENCARREGADO DE SERVIÇO |  |  | 20002 |  | 11.43 |  |  |  |  | 20.85 |  |  |  | 82.44 | [6 empty] | 0.5 |  |  |  |  | 10.42
(B)Total: | [23 empty] | 36.24
(C)Itens de Incidência |  |  | Código Auxiliar |  | % |  |  |  |  | M. O. |  |  | Equip. |  |  | Mat. | [5 empty] | Custo
ALIMENTAÇÃO |  |  | 0012 |  | 9.6 |  |  |  |  | X | [11 empty] | 3.47
EPI |  |  | 0011 |  | 1.12 |  |  |  |  | X | [11 empty] | 0.4
TRANSPORTE DE PESSOAL |  |  | 0013 |  | 4.79 |  |  |  |  | X | [11 empty] | 1.73
(C)Total: | [23 empty] | 5.6
Custo Horário da Execução (A) + (B) + (C) | [17 empty] | 912.4
(D) Produção da Equipe | [17 empty] | 45.53
(E) Custo Unitário da Execução [(A) + (B) + (C)] / (D) | [17 empty] | 20.03
(F)Materiais | [5 empty] | Código Auxiliar |  |  | Unid. |  |  | Custo Unitário | [6 empty] | Consumo | [6 empty] | Custo Unitário
(F)Total: | [23 empty] | 0
(G)Serviços | [5 empty] | Código Auxiliar |  |  | Unid. |  |  | Custo Unitário | [6 empty] | Consumo | [6 empty] | Custo Unitário
(G)Total: | [23 empty] | 0
(H)Itens de Transporte |  | Código Auxiliar |  | Unid. |  |  | Fórmula |  |  |  |  | X1 |  |  | X2 |  | X3 |  |  | Custo |  |  |  | Consumo |  |  | Custo Unit.
(H)Total: | [23 empty] | 0
Custo Direto Total (E) + (F) + (G) + (H): | [23 empty] | 20.03
BDI:26,70% | [23 empty] | 5.34
Preço unitário total: | [23 empty] | 25.37
Tabela de preços: TABELA DE TERRAPLENAGEM, PAVIMENTAÇÃO E OBRAS DE ARTE ESPECIAIS - FEV/24 - COM DESONERAÇÃO - T238 | [17 empty] | Data base: 01/02/2024
Serviço: 40089 ESCAVAÇÃO, CARGA E TRANSPORTE DE SOLO MOLE - C/ ESCAVADEIRA - (DT: 801 A 1.000M) | [17 empty] | Unidade: m3
(A)Equipamento |  |  | Código Auxiliar |  | Ut. Pr |  |  | Ut. Impr |  |  | Vl. Hr. Prod |  |  |  |  | Vl. Hr. Imp | [6 empty] | Consumo |  |  | Custo Horário
CAMINHÃO BASCULANTE 6 M3 - 10,5 T |  |  | 30036 |  | 0.77 |  |  | 0.23 |  |  | 172.78 |  |  |  |  | 50.05 | [6 empty] | 4 |  |  | 578.2
ESCAVADEIRA HIDRÁULICA - 320DL OU EQUIVALENTE |  |  | 30011 |  | 1 |  |  | 0 |  |  | 253.03 |  |  |  |  | 104.48 | [6 empty] | 1 |  |  | 253.03
TRATOR ESTEIRAS COM LAMINA - CAT D6 OU EQUIVALENTE |  |  | 30000 |  | 0.14 |  |  | 0.86 |  |  | 261.25 |  |  |  |  | 89.98 | [6 empty] | 1 |  |  | 113.95
(A)Total: | [23 empty] | 945.18
(B)Mão-de-Obra |  |  | Código Auxiliar |  | Eq. Salarial |  |  |  |  | Sal/Hora |  |  |  | Encargos(%) | [6 empty] | Consumo |  |  |  |  | Custo Horário
AJUDANTE |  |  | 20003 |  | 7.08 |  |  |  |  | 12.91 |  |  |  | 82.44 | [6 empty] | 2 |  |  |  |  | 25.82
ENCARREGADO DE SERVIÇO |  |  | 20002 |  | 11.43 |  |  |  |  | 20.85 |  |  |  | 82.44 | [6 empty] | 0.5 |  |  |  |  | 10.42
(B)Total: | [23 empty] | 36.24
(C)Itens de Incidência |  |  | Código Auxiliar |  | % |  |  |  |  | M. O. |  |  | Equip. |  |  | Mat. | [5 empty] | Custo
ALIMENTAÇÃO |  |  | 0012 |  | 9.6 |  |  |  |  | X | [11 empty] | 3.47
EPI |  |  | 0011 |  | 1.12 |  |  |  |  | X | [11 empty] | 0.4
TRANSPORTE DE PESSOAL |  |  | 0013 |  | 4.79 |  |  |  |  | X | [11 empty] | 1.73
(C)Total: | [23 empty] | 5.6
Custo Horário da Execução (A) + (B) + (C) | [17 empty] | 987.02
(D) Produção da Equipe | [17 empty] | 45.53
(E) Custo Unitário da Execução [(A) + (B) + (C)] / (D) | [17 empty] | 21.67
(F)Materiais | [5 empty] | Código Auxiliar |  |  | Unid. |  |  | Custo Unitário | [6 empty] | Consumo | [6 empty] | Custo Unitário
(F)Total: | [23 empty] | 0
(G)Serviços | [5 empty] | Código Auxiliar |  |  | Unid. |  |  | Custo Unitário | [6 empty] | Consumo | [6 empty] | Custo Unitário
(G)Total: | [23 empty] | 0
(H)Itens de Transporte |  | Código Auxiliar |  | Unid. |  |  | Fórmula |  |  |  |  | X1 |  |  | X2 |  | X3 |  |  | Custo |  |  |  | Consumo |  |  | Custo Unit.
(H)Total: | [23 empty] | 0
Custo Direto Total (E) + (F) + (G) + (H): | [23 empty] | 21.67
BDI:26,70% | [23 empty] | 5.78
Preço unitário total: | [23 empty] | 27.45
Tabela de preços: TABELA DE TERRAPLENAGEM, PAVIMENTAÇÃO E OBRAS DE ARTE ESPECIAIS - FEV/24 - COM DESONERAÇÃO - T238 | [17 empty] | Data base: 01/02/2024
Serviço: 45590 ESCORAMENTO CONTÍNUO EM VALAS(ESP. 2,00M) | [17 empty] | Unidade: m2
(A)Equipamento |  |  | Código Auxiliar |  | Ut. Pr |  |  | Ut. Impr |  |  | Vl. Hr. Prod |  |  |  |  | Vl. Hr. Imp | [6 empty] | Consumo |  |  | Custo Horário
(A)Total: | [23 empty] | 0
(B)Mão-de-Obra |  |  | Código Auxiliar |  | Eq. Salarial |  |  |  |  | Sal/Hora |  |  |  | Encargos(%) | [6 empty] | Consumo |  |  |  |  | Custo Horário
CARPINTEIRO |  |  | 20016 |  | 9.4 |  |  |  |  | 17.14 |  |  |  | 82.44 | [6 empty] | 1.4 |  |  |  |  | 23.99
ENCARREGADO DE SERVIÇO |  |  | 20002 |  | 11.43 |  |  |  |  | 20.85 |  |  |  | 82.44 | [6 empty] | 0.28 |  |  |  |  | 5.83
SERVENTE |  |  | 20031 |  | 6.42 |  |  |  |  | 11.71 |  |  |  | 82.44 | [6 empty] | 1.4 |  |  |  |  | 16.39
(B)Total: | [23 empty] | 46.21
(C)Itens de Incidência |  |  | Código Auxiliar |  | % |  |  |  |  | M. O. |  |  | Equip. |  |  | Mat. | [5 empty] | Custo
ALIMENTAÇÃO |  |  | 0012 |  | 9.6 |  |  |  |  | X | [11 empty] | 4.43
EPI |  |  | 0011 |  | 1.12 |  |  |  |  | X | [11 empty] | 0.51
TRANSPORTE DE PESSOAL |  |  | 0013 |  | 4.79 |  |  |  |  | X | [11 empty] | 2.21
(C)Total: | [23 empty] | 7.15
Custo Horário da Execução (A) + (B) + (C) | [17 empty] | 53.36
(D) Produção da Equipe | [17 empty] | 1
(E) Custo Unitário da Execução [(A) + (B) + (C)] / (D) | [17 empty] | 53.36
(F)Materiais | [5 empty] | Código Auxiliar |  |  | Unid. |  |  | Custo Unitário | [6 empty] | Consumo | [6 empty] | Custo Unitário
PONTALETES D=15 cm | [5 empty] | 11017 |  |  | m |  |  | 7.5 | [6 empty] | 0.14 | [6 empty] | 1.05
PRANCHA (TÁBUA) 2,5 X 15 | [5 empty] | 11038 |  |  | m |  |  | 6.11 | [6 empty] | 1.37 | [6 empty] | 8.37
VIGOTA 6 X 16 | [5 empty] | 11039 |  |  | m |  |  | 43.21 | [6 empty] | 0.15 | [6 empty] | 6.48
(F)Total: | [23 empty] | 15.9
(G)Serviços | [5 empty] | Código Auxiliar |  |  | Unid. |  |  | Custo Unitário | [6 empty] | Consumo | [6 empty] | Custo Unitário
(G)Total: | [23 empty] | 0
(H)Itens de Transporte |  | Código Auxiliar |  | Unid. |  |  | Fórmula |  |  |  |  | X1 |  |  | X2 |  | X3 |  |  | Custo |  |  |  | Consumo |  |  | Custo Unit.
(H)Total: | [23 empty] | 0
Custo Direto Total (E) + (F) + (G) + (H): | [23 empty] | 69.26
BDI:26,70% | [23 empty] | 18.49
Preço unitário total: | [23 empty] | 87.75
Tabela de preços: TABELA DE TERRAPLENAGEM, PAVIMENTAÇÃO E OBRAS DE ARTE ESPECIAIS - FEV/24 - COM DESONERAÇÃO - T238 | [17 empty] | Data base: 01/02/2024
Serviço: 45595 ESCORAMENTO DESCONTÍNUO EM VALAS(ESPAÇ.1,80 M) | [17 empty] | Unidade: m2
(A)Equipamento |  |  | Código Auxiliar |  | Ut. Pr |  |  | Ut. Impr |  |  | Vl. Hr. Prod |  |  |  |  | Vl. Hr. Imp | [6 empty] | Consumo |  |  | Custo Horário
(A)Total: | [23 empty] | 0
(B)Mão-de-Obra |  |  | Código Auxiliar |  | Eq. Salarial |  |  |  |  | Sal/Hora |  |  |  | Encargos(%) | [6 empty] | Consumo |  |  |  |  | Custo Horário
CARPINTEIRO |  |  | 20016 |  | 9.4 |  |  |  |  | 17.14 |  |  |  | 82.44 | [6 empty] | 0.55 |  |  |  |  | 9.42
ENCARREGADO DE SERVIÇO |  |  | 20002 |  | 11.43 |  |  |  |  | 20.85 |  |  |  | 82.44 | [6 empty] | 0.11 |  |  |  |  | 2.29
SERVENTE |  |  | 20031 |  | 6.42 |  |  |  |  | 11.71 |  |  |  | 82.44 | [6 empty] | 0.55 |  |  |  |  | 6.44
(B)Total: | [23 empty] | 18.15
(C)Itens de Incidência |  |  | Código Auxiliar |  | % |  |  |  |  | M. O. |  |  | Equip. |  |  | Mat. | [5 empty] | Custo
ALIMENTAÇÃO |  |  | 0012 |  | 9.6 |  |  |  |  | X | [11 empty] | 1.74
EPI |  |  | 0011 |  | 1.12 |  |  |  |  | X | [11 empty] | 0.2
TRANSPORTE DE PESSOAL |  |  | 0013 |  | 4.79 |  |  |  |  | X | [11 empty] | 0.86
(C)Total: | [23 empty] | 2.8
Custo Horário da Execução (A) + (B) + (C) | [17 empty] | 20.95
(D) Produção da Equipe | [17 empty] | 1
(E) Custo Unitário da Execução [(A) + (B) + (C)] / (D) | [17 empty] | 20.95
(F)Materiais | [5 empty] | Código Auxiliar |  |  | Unid. |  |  | Custo Unitário | [6 empty] | Consumo | [6 empty] | Custo Unitário
PONTALETES D=15 cm | [5 empty] | 11017 |  |  | m |  |  | 7.5 | [6 empty] | 0.17 | [6 empty] | 1.27
PRANCHÃO - 5,0 CM X 30,0 CM | [5 empty] | 11026 |  |  | m |  |  | 85 | [6 empty] | 0.11 | [6 empty] | 9.35
(F)Total: | [23 empty] | 10.62
(G)Serviços | [5 empty] | Código Auxiliar |  |  | Unid. |  |  | Custo Unitário | [6 empty] | Consumo | [6 empty] | Custo Unitário
(G)Total: | [23 empty] | 0
(H)Itens de Transporte |  | Código Auxiliar |  | Unid. |  |  | Fórmula |  |  |  |  | X1 |  |  | X2 |  | X3 |  |  | Custo |  |  |  | Consumo |  |  | Custo Unit.
(H)Total: | [23 empty] | 0
Custo Direto Total (E) + (F) + (G) + (H): | [23 empty] | 31.57
BDI:26,70% | [23 empty] | 8.42
Preço unitário total: | [23 empty] | 39.99
Tabela de preços: TABELA DE TERRAPLENAGEM, PAVIMENTAÇÃO E OBRAS DE ARTE ESPECIAIS - FEV/24 - COM DESONERAÇÃO - T238 | [17 empty] | Data base: 01/02/2024
Serviço: 45140 ESCORAMENTO PARA BUEIRO | [17 empty] | Unidade: m3
(A)Equipamento |  |  | Código Auxiliar |  | Ut. Pr |  |  | Ut. Impr |  |  | Vl. Hr. Prod |  |  |  |  | Vl. Hr. Imp | [6 empty] | Consumo |  |  | Custo Horário
GRUPO GERADOR 36 / 40 KVA |  |  | 30042 |  | 1 |  |  | 0 |  |  | 40.59 |  |  |  |  | 4.03 | [6 empty] | 0.07 |  |  | 2.84
SERRA CIRCULAR 12" COM BANCADA |  |  | 30047 |  | 1 |  |  | 0 |  |  | 0.98 |  |  |  |  | 0.64 | [6 empty] | 0.07 |  |  | 0.06
(A)Total: | [23 empty] | 2.9
(B)Mão-de-Obra |  |  | Código Auxiliar |  | Eq. Salarial |  |  |  |  | Sal/Hora |  |  |  | Encargos(%) | [6 empty] | Consumo |  |  |  |  | Custo Horário
AJUDANTE |  |  | 20003 |  | 7.08 |  |  |  |  | 12.91 |  |  |  | 82.44 | [6 empty] | 0.5 |  |  |  |  | 6.45
CARPINTEIRO |  |  | 20016 |  | 9.4 |  |  |  |  | 17.14 |  |  |  | 82.44 | [6 empty] | 0.5 |  |  |  |  | 8.57
OPERADOR DE EQUIPAMENTO LEVE |  |  | 20000 |  | 9.25 |  |  |  |  | 16.87 |  |  |  | 82.44 | [6 empty] | 0.07 |  |  |  |  | 1.18
(B)Total: | [23 empty] | 16.2
(C)Itens de Incidência |  |  | Código Auxiliar |  | % |  |  |  |  | M. O. |  |  | Equip. |  |  | Mat. | [5 empty] | Custo
ALIMENTAÇÃO |  |  | 0012 |  | 9.6 |  |  |  |  | X | [11 empty] | 1.55
EPI |  |  | 0011 |  | 1.12 |  |  |  |  | X | [11 empty] | 0.18
FERRAMENTAS MANUAIS |  |  | 0014 |  | 5 |  |  |  |  | X | [11 empty] | 0.81
TRANSPORTE DE PESSOAL |  |  | 0013 |  | 4.79 |  |  |  |  | X | [11 empty] | 0.77
(C)Total: | [23 empty] | 3.31
Custo Horário da Execução (A) + (B) + (C) | [17 empty] | 22.41
(D) Produção da Equipe | [17 empty] | 1
(E) Custo Unitário da Execução [(A) + (B) + (C)] / (D) | [17 empty] | 22.41
(F)Materiais | [5 empty] | Código Auxiliar |  |  | Unid. |  |  | Custo Unitário | [6 empty] | Consumo | [6 empty] | Custo Unitário
MADEIRA ROLIÇA 10 A 12 CM | [5 empty] | 11020 |  |  | m |  |  | 9.8 | [6 empty] | 1.66 | [6 empty] | 16.26
PREGO | [5 empty] | 10044 |  |  | Kg |  |  | 20.94 | [6 empty] | 0.2 | [6 empty] | 4.18
SARRAFO | [5 empty] | 10048 |  |  | m |  |  | 6.74 | [6 empty] | 0.25 | [6 empty] | 1.68
TABUA DE 30 | [5 empty] | 11030 |  |  | m |  |  | 12.86 | [6 empty] | 0.33 | [6 empty] | 4.24
(F)Total: | [23 empty] | 26.36
(G)Serviços | [5 empty] | Código Auxiliar |  |  | Unid. |  |  | Custo Unitário | [6 empty] | Consumo | [6 empty] | Custo Unitário
(G)Total: | [23 empty] | 0
(H)Itens de Transporte |  | Código Auxiliar |  | Unid. |  |  | Fórmula |  |  |  |  | X1 |  |  | X2 |  | X3 |  |  | Custo |  |  |  | Consumo |  |  | Custo Unit.
(H)Total: | [23 empty] | 0
Custo Direto Total (E) + (F) + (G) + (H): | [23 empty] | 48.77
BDI:26,70% | [23 empty] | 13.02
Preço unitário total: | [23 empty] | 61.79
Tabela de preços: TABELA DE TERRAPLENAGEM, PAVIMENTAÇÃO E OBRAS DE ARTE ESPECIAIS - FEV/24 - COM DESONERAÇÃO - T238 | [17 empty] | Data base: 01/02/2024
Serviço: 45135 ESCORAMENTO PARA PONTE | [17 empty] | Unidade: m3
(A)Equipamento |  |  | Código Auxiliar |  | Ut. Pr |  |  | Ut. Impr |  |  | Vl. Hr. Prod |  |  |  |  | Vl. Hr. Imp | [6 empty] | Consumo |  |  | Custo Horário
MOTOSSERRA |  |  | 31015 |  | 0.2 |  |  | 0.8 |  |  | 4.55 |  |  |  |  | 1.27 | [6 empty] | 1 |  |  | 1.92
(A)Total: | [23 empty] | 1.92
(B)Mão-de-Obra |  |  | Código Auxiliar |  | Eq. Salarial |  |  |  |  | Sal/Hora |  |  |  | Encargos(%) | [6 empty] | Consumo |  |  |  |  | Custo Horário
AJUDANTE |  |  | 20003 |  | 7.08 |  |  |  |  | 12.91 |  |  |  | 82.44 | [6 empty] | 2 |  |  |  |  | 25.82
CARPINTEIRO |  |  | 20016 |  | 9.4 |  |  |  |  | 17.14 |  |  |  | 82.44 | [6 empty] | 1 |  |  |  |  | 17.14
ENCARREGADO DE SERVIÇO |  |  | 20002 |  | 11.43 |  |  |  |  | 20.85 |  |  |  | 82.44 | [6 empty] | 0.1 |  |  |  |  | 2.08
(B)Total: | [23 empty] | 45.04
(C)Itens de Incidência |  |  | Código Auxiliar |  | % |  |  |  |  | M. O. |  |  | Equip. |  |  | Mat. | [5 empty] | Custo
ALIMENTAÇÃO |  |  | 0012 |  | 9.6 |  |  |  |  | X | [11 empty] | 4.32
EPI |  |  | 0011 |  | 1.12 |  |  |  |  | X | [11 empty] | 0.5
TRANSPORTE DE PESSOAL |  |  | 0013 |  | 4.79 |  |  |  |  | X | [11 empty] | 2.15
(C)Total: | [23 empty] | 6.97
Custo Horário da Execução (A) + (B) + (C) | [17 empty] | 53.93
(D) Produção da Equipe | [17 empty] | 1
(E) Custo Unitário da Execução [(A) + (B) + (C)] / (D) | [17 empty] | 53.93
(F)Materiais | [5 empty] | Código Auxiliar |  |  | Unid. |  |  | Custo Unitário | [6 empty] | Consumo | [6 empty] | Custo Unitário
MADEIRA ROLIÇA 10 A 12 CM | [5 empty] | 11020 |  |  | m |  |  | 9.8 | [6 empty] | 0.4 | [6 empty] | 3.92
PONTALETES D= 20 CM (TRONCO P/ ESCORAMENTO) | [5 empty] | 11021 |  |  | m |  |  | 19.68 | [6 empty] | 0.25 | [6 empty] | 4.92
PREGO | [5 empty] | 10044 |  |  | Kg |  |  | 20.94 | [6 empty] | 0.2 | [6 empty] | 4.18
SARRAFO | [5 empty] | 10048 |  |  | m |  |  | 6.74 | [6 empty] | 1 | [6 empty] | 6.74
(F)Total: | [23 empty] | 19.76
(G)Serviços | [5 empty] | Código Auxiliar |  |  | Unid. |  |  | Custo Unitário | [6 empty] | Consumo | [6 empty] | Custo Unitário
(G)Total: | [23 empty] | 0
(H)Itens de Transporte |  | Código Auxiliar |  | Unid. |  |  | Fórmula |  |  |  |  | X1 |  |  | X2 |  | X3 |  |  | Custo |  |  |  | Consumo |  |  | Custo Unit.
(H)Total: | [23 empty] | 0
Custo Direto Total (E) + (F) + (G) + (H): | [23 empty] | 73.69
BDI:26,70% | [23 empty] | 19.67
Preço unitário total: | [23 empty] | 93.36
Tabela de preços: TABELA DE TERRAPLENAGEM, PAVIMENTAÇÃO E OBRAS DE ARTE ESPECIAIS - FEV/24 - COM DESONERAÇÃO - T238 | [17 empty] | Data base: 01/02/2024
Serviço: 40145 ESPALHAMENTO DE MATERIAL EM BOTA-FORA | [17 empty] | Unidade: m3
(A)Equipamento |  |  | Código Auxiliar |  | Ut. Pr |  |  | Ut. Impr |  |  | Vl. Hr. Prod |  |  |  |  | Vl. Hr. Imp | [6 empty] | Consumo |  |  | Custo Horário
TRATOR ESTEIRAS COM LAMINA - CAT D6 OU EQUIVALENTE |  |  | 30000 |  | 1 |  |  | 0 |  |  | 261.25 |  |  |  |  | 89.98 | [6 empty] | 1 |  |  | 261.25
(A)Total: | [23 empty] | 261.25
(B)Mão-de-Obra |  |  | Código Auxiliar |  | Eq. Salarial |  |  |  |  | Sal/Hora |  |  |  | Encargos(%) | [6 empty] | Consumo |  |  |  |  | Custo Horário
SERVENTE |  |  | 20031 |  | 6.42 |  |  |  |  | 11.71 |  |  |  | 82.44 | [6 empty] | 1 |  |  |  |  | 11.71
(B)Total: | [23 empty] | 11.71
(C)Itens de Incidência |  |  | Código Auxiliar |  | % |  |  |  |  | M. O. |  |  | Equip. |  |  | Mat. | [5 empty] | Custo
ALIMENTAÇÃO |  |  | 0012 |  | 9.6 |  |  |  |  | X | [11 empty] | 1.12
EPI |  |  | 0011 |  | 1.12 |  |  |  |  | X | [11 empty] | 0.13
FERRAMENTAS MANUAIS |  |  | 0014 |  | 5 |  |  |  |  | X | [11 empty] | 0.58
TRANSPORTE DE PESSOAL |  |  | 0013 |  | 4.79 |  |  |  |  | X | [11 empty] | 0.56
(C)Total: | [23 empty] | 2.39
Custo Horário da Execução (A) + (B) + (C) | [17 empty] | 275.35
(D) Produção da Equipe | [17 empty] | 176.81
(E) Custo Unitário da Execução [(A) + (B) + (C)] / (D) | [17 empty] | 1.55
(F)Materiais | [5 empty] | Código Auxiliar |  |  | Unid. |  |  | Custo Unitário | [6 empty] | Consumo | [6 empty] | Custo Unitário
(F)Total: | [23 empty] | 0
(G)Serviços | [5 empty] | Código Auxiliar |  |  | Unid. |  |  | Custo Unitário | [6 empty] | Consumo | [6 empty] | Custo Unitário
(G)Total: | [23 empty] | 0
(H)Itens de Transporte |  | Código Auxiliar |  | Unid. |  |  | Fórmula |  |  |  |  | X1 |  |  | X2 |  | X3 |  |  | Custo |  |  |  | Consumo |  |  | Custo Unit.
(H)Total: | [23 empty] | 0
Custo Direto Total (E) + (F) + (G) + (H): | [23 empty] | 1.55
BDI:26,70% | [23 empty] | 0.41
Preço unitário total: | [23 empty] | 1.96
Tabela de preços: TABELA DE TERRAPLENAGEM, PAVIMENTAÇÃO E OBRAS DE ARTE ESPECIAIS - FEV/24 - COM DESONERAÇÃO - T238 | [17 empty] | Data base: 01/02/2024
Serviço: 40607 ESTABILIZAÇÃO BRITA GRADUADA - USINA | [17 empty] | Unidade: m3
(A)Equipamento |  |  | Código Auxiliar |  | Ut. Pr |  |  | Ut. Impr |  |  | Vl. Hr. Prod |  |  |  |  | Vl. Hr. Imp | [6 empty] | Consumo |  |  | Custo Horário
CAMINHÃO TANQUE 10.000L |  |  | 30040 |  | 0.17 |  |  | 0.83 |  |  | 292.65 |  |  |  |  | 53.15 | [6 empty] | 1 |  |  | 93.86
DISTRIBUIDOR DE AGREGADOS REBOCÁVEL |  |  | 30018 |  | 0.41 |  |  | 0.59 |  |  | 12.45 |  |  |  |  | 7.56 | [6 empty] | 1 |  |  | 9.56
MOTONIVELADORA - CAT 120K OU EQUIVALENTE |  |  | 30046 |  | 0.29 |  |  | 0.71 |  |  | 261.93 |  |  |  |  | 98.01 | [6 empty] | 1 |  |  | 145.53
ROLO COMPACTADOR DE PNEUS AUTOPROPELIDO - 27 T |  |  | 30015 |  | 1 |  |  | 0 |  |  | 233.33 |  |  |  |  | 101.26 | [6 empty] | 1 |  |  | 233.33
ROLO LISO VIBRATÓRIO AUTOPROPELIDO - CS533 E OU EQUIVALENTE |  |  | 30014 |  | 0.52 |  |  | 0.48 |  |  | 231.31 |  |  |  |  | 87.59 | [6 empty] | 1 |  |  | 162.32
(A)Total: | [23 empty] | 644.6
(B)Mão-de-Obra |  |  | Código Auxiliar |  | Eq. Salarial |  |  |  |  | Sal/Hora |  |  |  | Encargos(%) | [6 empty] | Consumo |  |  |  |  | Custo Horário
AJUDANTE |  |  | 20003 |  | 7.08 |  |  |  |  | 12.91 |  |  |  | 82.44 | [6 empty] | 9 |  |  |  |  | 116.19
ENCARREGADO DE SERVIÇO |  |  | 20002 |  | 11.43 |  |  |  |  | 20.85 |  |  |  | 82.44 | [6 empty] | 0.5 |  |  |  |  | 10.42
GREDISTA |  |  | 20013 |  | 9.25 |  |  |  |  | 16.87 |  |  |  | 82.44 | [6 empty] | 1 |  |  |  |  | 16.87
(B)Total: | [23 empty] | 143.48
(C)Itens de Incidência |  |  | Código Auxiliar |  | % |  |  |  |  | M. O. |  |  | Equip. |  |  | Mat. | [5 empty] | Custo
ALIMENTAÇÃO |  |  | 0012 |  | 9.6 |  |  |  |  | X | [11 empty] | 13.77
EPI |  |  | 0011 |  | 1.12 |  |  |  |  | X | [11 empty] | 1.6
TRANSPORTE DE PESSOAL |  |  | 0013 |  | 4.79 |  |  |  |  | X | [11 empty] | 6.87
(C)Total: | [23 empty] | 22.24
Custo Horário da Execução (A) + (B) + (C) | [17 empty] | 810.32
(D) Produção da Equipe | [17 empty] | 57.56
(E) Custo Unitário da Execução [(A) + (B) + (C)] / (D) | [17 empty] | 14.07
(F)Materiais | [5 empty] | Código Auxiliar |  |  | Unid. |  |  | Custo Unitário | [6 empty] | Consumo | [6 empty] | Custo Unitário
(F)Total: | [23 empty] | 0
(G)Serviços | [5 empty] | Código Auxiliar |  |  | Unid. |  |  | Custo Unitário | [6 empty] | Consumo | [6 empty] | Custo Unitário
USINAGEM DE BRITA GRADUADA (SVA) | [5 empty] | 47100 |  |  | m3 |  |  | 148.5 | [6 empty] | 1 | [6 empty] | 148.5
(G)Total: | [23 empty] | 148.5
(H)Itens de Transporte |  | Código Auxiliar |  | Unid. |  |  | Fórmula |  |  |  |  | X1 |  |  | X2 |  | X3 |  |  | Custo |  |  |  | Consumo |  |  | Custo Unit.
(H)Total: | [23 empty] | 0
Custo Direto Total (E) + (F) + (G) + (H): | [23 empty] | 162.57
BDI:26,70% | [23 empty] | 43.4
Preço unitário total: | [23 empty] | 205.97
Tabela de preços: TABELA DE TERRAPLENAGEM, PAVIMENTAÇÃO E OBRAS DE ARTE ESPECIAIS - FEV/24 - COM DESONERAÇÃO - T238 | [17 empty] | Data base: 01/02/2024
Serviço: 40617 ESTABILIZAÇÃO BRITA GRADUADA TRATADA COM CIMENTO (BGTC) - USINA | [17 empty] | Unidade: m3
(A)Equipamento |  |  | Código Auxiliar |  | Ut. Pr |  |  | Ut. Impr |  |  | Vl. Hr. Prod |  |  |  |  | Vl. Hr. Imp | [6 empty] | Consumo |  |  | Custo Horário
CAMINHÃO TANQUE 10.000L |  |  | 30040 |  | 0.17 |  |  | 0.83 |  |  | 292.65 |  |  |  |  | 53.15 | [6 empty] | 1 |  |  | 93.86
DISTRIBUIDOR DE AGREGADOS REBOCÁVEL |  |  | 30018 |  | 0.41 |  |  | 0.59 |  |  | 12.45 |  |  |  |  | 7.56 | [6 empty] | 1 |  |  | 9.56
MOTONIVELADORA - CAT 120K OU EQUIVALENTE |  |  | 30046 |  | 0.29 |  |  | 0.71 |  |  | 261.93 |  |  |  |  | 98.01 | [6 empty] | 1 |  |  | 145.53
ROLO COMPACTADOR DE PNEUS AUTOPROPELIDO - 27 T |  |  | 30015 |  | 1 |  |  | 0 |  |  | 233.33 |  |  |  |  | 101.26 | [6 empty] | 1 |  |  | 233.33
ROLO LISO VIBRATÓRIO AUTOPROPELIDO - CS533 E OU EQUIVALENTE |  |  | 30014 |  | 0.54 |  |  | 0.46 |  |  | 231.31 |  |  |  |  | 87.59 | [6 empty] | 1 |  |  | 165.19
(A)Total: | [23 empty] | 647.47
(B)Mão-de-Obra |  |  | Código Auxiliar |  | Eq. Salarial |  |  |  |  | Sal/Hora |  |  |  | Encargos(%) | [6 empty] | Consumo |  |  |  |  | Custo Horário
AJUDANTE |  |  | 20003 |  | 7.08 |  |  |  |  | 12.91 |  |  |  | 82.44 | [6 empty] | 9 |  |  |  |  | 116.19
ENCARREGADO DE SERVIÇO |  |  | 20002 |  | 11.43 |  |  |  |  | 20.85 |  |  |  | 82.44 | [6 empty] | 0.5 |  |  |  |  | 10.42
GREDISTA |  |  | 20013 |  | 9.25 |  |  |  |  | 16.87 |  |  |  | 82.44 | [6 empty] | 1 |  |  |  |  | 16.87
(B)Total: | [23 empty] | 143.48
(C)Itens de Incidência |  |  | Código Auxiliar |  | % |  |  |  |  | M. O. |  |  | Equip. |  |  | Mat. | [5 empty] | Custo
ALIMENTAÇÃO |  |  | 0012 |  | 9.6 |  |  |  |  | X | [11 empty] | 13.77
EPI |  |  | 0011 |  | 1.12 |  |  |  |  | X | [11 empty] | 1.6
TRANSPORTE DE PESSOAL |  |  | 0013 |  | 4.79 |  |  |  |  | X | [11 empty] | 6.87
(C)Total: | [23 empty] | 22.24
Custo Horário da Execução (A) + (B) + (C) | [17 empty] | 813.19
(D) Produção da Equipe | [17 empty] | 57.56
(E) Custo Unitário da Execução [(A) + (B) + (C)] / (D) | [17 empty] | 14.12
(F)Materiais | [5 empty] | Código Auxiliar |  |  | Unid. |  |  | Custo Unitário | [6 empty] | Consumo | [6 empty] | Custo Unitário
(F)Total: | [23 empty] | 0
(G)Serviços | [5 empty] | Código Auxiliar |  |  | Unid. |  |  | Custo Unitário | [6 empty] | Consumo | [6 empty] | Custo Unitário
USINAGEM DE BRITA GRADUADA TRATADA COM CIMENTO - BGTC (SVA) | [5 empty] | 47104 |  |  | m3 |  |  | 200.05 | [6 empty] | 1 | [6 empty] | 200.05
(G)Total: | [23 empty] | 200.05
(H)Itens de Transporte |  | Código Auxiliar |  | Unid. |  |  | Fórmula |  |  |  |  | X1 |  |  | X2 |  | X3 |  |  | Custo |  |  |  | Consumo |  |  | Custo Unit.
(H)Total: | [23 empty] | 0
Custo Direto Total (E) + (F) + (G) + (H): | [23 empty] | 214.17
BDI:26,70% | [23 empty] | 57.18
Preço unitário total: | [23 empty] | 271.35
Tabela de preços: TABELA DE TERRAPLENAGEM, PAVIMENTAÇÃO E OBRAS DE ARTE ESPECIAIS - FEV/24 - COM DESONERAÇÃO - T238 | [17 empty] | Data base: 01/02/2024
Serviço: 40140 ESTABILIZAÇÃO DE SOLO COM BAIXA CAPACIDADE DE SUPORTE COM RACHÃO | [17 empty] | Unidade: m3
(A)Equipamento |  |  | Código Auxiliar |  | Ut. Pr |  |  | Ut. Impr |  |  | Vl. Hr. Prod |  |  |  |  | Vl. Hr. Imp | [6 empty] | Consumo |  |  | Custo Horário
TRATOR ESTEIRAS COM LÂMINA - CAT D8 OU EQUIVALENTE |  |  | 30001 |  | 1 |  |  | 0 |  |  | 690.86 |  |  |  |  | 223.55 | [6 empty] | 1 |  |  | 690.86
(A)Total: | [23 empty] | 690.86
(B)Mão-de-Obra |  |  | Código Auxiliar |  | Eq. Salarial |  |  |  |  | Sal/Hora |  |  |  | Encargos(%) | [6 empty] | Consumo |  |  |  |  | Custo Horário
ENCARREGADO DE SERVIÇO |  |  | 20002 |  | 11.43 |  |  |  |  | 20.85 |  |  |  | 82.44 | [6 empty] | 1 |  |  |  |  | 20.85
SERVENTE |  |  | 20031 |  | 6.42 |  |  |  |  | 11.71 |  |  |  | 82.44 | [6 empty] | 3 |  |  |  |  | 35.13
(B)Total: | [23 empty] | 55.98
(C)Itens de Incidência |  |  | Código Auxiliar |  | % |  |  |  |  | M. O. |  |  | Equip. |  |  | Mat. | [5 empty] | Custo
ALIMENTAÇÃO |  |  | 0012 |  | 9.6 |  |  |  |  | X | [11 empty] | 5.37
EPI |  |  | 0011 |  | 1.12 |  |  |  |  | X | [11 empty] | 0.62
TRANSPORTE DE PESSOAL |  |  | 0013 |  | 4.79 |  |  |  |  | X | [11 empty] | 2.68
(C)Total: | [23 empty] | 8.67
Custo Horário da Execução (A) + (B) + (C) | [17 empty] | 755.51
(D) Produção da Equipe | [17 empty] | 170
(E) Custo Unitário da Execução [(A) + (B) + (C)] / (D) | [17 empty] | 4.44
(F)Materiais | [5 empty] | Código Auxiliar |  |  | Unid. |  |  | Custo Unitário | [6 empty] | Consumo | [6 empty] | Custo Unitário
PEDRA DE MÃO / MARROADA | [5 empty] | 10034 |  |  | m3 |  |  | 86.5 | [6 empty] | 1 | [6 empty] | 86.5
(F)Total: | [23 empty] | 86.5
(G)Serviços | [5 empty] | Código Auxiliar |  |  | Unid. |  |  | Custo Unitário | [6 empty] | Consumo | [6 empty] | Custo Unitário
(G)Total: | [23 empty] | 0
(H)Itens de Transporte |  | Código Auxiliar |  | Unid. |  |  | Fórmula |  |  |  |  | X1 |  |  | X2 |  | X3 |  |  | Custo |  |  |  | Consumo |  |  | Custo Unit.
(H)Total: | [23 empty] | 0
Custo Direto Total (E) + (F) + (G) + (H): | [23 empty] | 90.94
BDI:26,70% | [23 empty] | 24.28
Preço unitário total: | [23 empty] | 115.22
Tabela de preços: TABELA DE TERRAPLENAGEM, PAVIMENTAÇÃO E OBRAS DE ARTE ESPECIAIS - FEV/24 - COM DESONERAÇÃO - T238 | [17 empty] | Data base: 01/02/2024
Serviço: 44150 ESTABILIZAÇÃO GRANULOMÉTRICA SEM MISTURA (PAV.URB.) | [17 empty] | Unidade: m3
(A)Equipamento |  |  | Código Auxiliar |  | Ut. Pr |  |  | Ut. Impr |  |  | Vl. Hr. Prod |  |  |  |  | Vl. Hr. Imp | [6 empty] | Consumo |  |  | Custo Horário
CAMINHÃO TANQUE 10.000L |  |  | 30040 |  | 0.54 |  |  | 0.46 |  |  | 292.65 |  |  |  |  | 53.15 | [6 empty] | 1 |  |  | 182.47
GRADE DE DISCO - 24X24 |  |  | 30013 |  | 0.37 |  |  | 0.63 |  |  | 3.99 |  |  |  |  | 2.6 | [6 empty] | 1 |  |  | 3.1
MOTONIVELADORA - CAT 120K OU EQUIVALENTE |  |  | 30046 |  | 0.69 |  |  | 0.31 |  |  | 261.93 |  |  |  |  | 98.01 | [6 empty] | 1 |  |  | 211.11
ROLO LISO VIBRATÓRIO AUTOPROPELIDO - CS533 E OU EQUIVALENTE |  |  | 30014 |  | 0.14 |  |  | 0.86 |  |  | 231.31 |  |  |  |  | 87.59 | [6 empty] | 1 |  |  | 107.7
ROLO PÉ DE CARNEIRO AUTOPROPELIDO - CA 250 OU EQUIVALENTE |  |  | 30009 |  | 1 |  |  | 0 |  |  | 198.74 |  |  |  |  | 77.81 | [6 empty] | 1 |  |  | 198.74
TRATOR DE PNEUS AGRÍCOLA - MF 4292 OU EQUIVALENTE |  |  | 30005 |  | 0.37 |  |  | 0.63 |  |  | 130.85 |  |  |  |  | 36.88 | [6 empty] | 1 |  |  | 71.64
(A)Total: | [23 empty] | 774.76
(B)Mão-de-Obra |  |  | Código Auxiliar |  | Eq. Salarial |  |  |  |  | Sal/Hora |  |  |  | Encargos(%) | [6 empty] | Consumo |  |  |  |  | Custo Horário
AJUDANTE |  |  | 20003 |  | 7.08 |  |  |  |  | 12.91 |  |  |  | 82.44 | [6 empty] | 6 |  |  |  |  | 77.46
ENCARREGADO DE SERVIÇO |  |  | 20002 |  | 11.43 |  |  |  |  | 20.85 |  |  |  | 82.44 | [6 empty] | 0.5 |  |  |  |  | 10.42
GREDISTA |  |  | 20013 |  | 9.25 |  |  |  |  | 16.87 |  |  |  | 82.44 | [6 empty] | 1 |  |  |  |  | 16.87
(B)Total: | [23 empty] | 104.75
(C)Itens de Incidência |  |  | Código Auxiliar |  | % |  |  |  |  | M. O. |  |  | Equip. |  |  | Mat. | [5 empty] | Custo
ALIMENTAÇÃO |  |  | 0012 |  | 9.6 |  |  |  |  | X | [11 empty] | 10.05
EPI |  |  | 0011 |  | 1.12 |  |  |  |  | X | [11 empty] | 1.17
TRANSPORTE DE PESSOAL |  |  | 0013 |  | 4.79 |  |  |  |  | X | [11 empty] | 5.01
(C)Total: | [23 empty] | 16.23
Custo Horário da Execução (A) + (B) + (C) | [17 empty] | 895.74
(D) Produção da Equipe | [17 empty] | 45
(E) Custo Unitário da Execução [(A) + (B) + (C)] / (D) | [17 empty] | 19.9
(F)Materiais | [5 empty] | Código Auxiliar |  |  | Unid. |  |  | Custo Unitário | [6 empty] | Consumo | [6 empty] | Custo Unitário
(F)Total: | [23 empty] | 0
(G)Serviços | [5 empty] | Código Auxiliar |  |  | Unid. |  |  | Custo Unitário | [6 empty] | Consumo | [6 empty] | Custo Unitário
(G)Total: | [23 empty] | 0
(H)Itens de Transporte |  | Código Auxiliar |  | Unid. |  |  | Fórmula |  |  |  |  | X1 |  |  | X2 |  | X3 |  |  | Custo |  |  |  | Consumo |  |  | Custo Unit.
(H)Total: | [23 empty] | 0
Custo Direto Total (E) + (F) + (G) + (H): | [23 empty] | 19.9
BDI:26,70% | [23 empty] | 5.31
Preço unitário total: | [23 empty] | 25.21
Tabela de preços: TABELA DE TERRAPLENAGEM, PAVIMENTAÇÃO E OBRAS DE ARTE ESPECIAIS - FEV/24 - COM DESONERAÇÃO - T238 | [17 empty] | Data base: 01/02/2024
Serviço: 40335 ESTABILIZAÇÃO GRANULOMÉTRICA SEM MISTURA - REF.PROCTOR: 26 GOLPES (100% P.I.) | [17 empty] | Unidade: m3
(A)Equipamento |  |  | Código Auxiliar |  | Ut. Pr |  |  | Ut. Impr |  |  | Vl. Hr. Prod |  |  |  |  | Vl. Hr. Imp | [6 empty] | Consumo |  |  | Custo Horário
CAMINHÃO TANQUE 10.000L |  |  | 30040 |  | 0.31 |  |  | 0.69 |  |  | 292.65 |  |  |  |  | 53.15 | [6 empty] | 1 |  |  | 127.39
GRADE DE DISCO - 24X24 |  |  | 30013 |  | 0.18 |  |  | 0.82 |  |  | 3.99 |  |  |  |  | 2.6 | [6 empty] | 1 |  |  | 2.84
MOTONIVELADORA - CAT 120K OU EQUIVALENTE |  |  | 30046 |  | 0.28 |  |  | 0.72 |  |  | 261.93 |  |  |  |  | 98.01 | [6 empty] | 1 |  |  | 143.9
ROLO LISO VIBRATÓRIO AUTOPROPELIDO - CS533 E OU EQUIVALENTE |  |  | 30014 |  | 0.52 |  |  | 0.48 |  |  | 231.31 |  |  |  |  | 87.59 | [6 empty] | 1 |  |  | 162.32
ROLO PÉ DE CARNEIRO AUTOPROPELIDO - CA 250 OU EQUIVALENTE |  |  | 30009 |  | 1 |  |  | 0 |  |  | 198.74 |  |  |  |  | 77.81 | [6 empty] | 1 |  |  | 198.74
TRATOR DE PNEUS AGRÍCOLA - MF 4292 OU EQUIVALENTE |  |  | 30005 |  | 0.18 |  |  | 0.82 |  |  | 130.85 |  |  |  |  | 36.88 | [6 empty] | 1 |  |  | 53.79
(A)Total: | [23 empty] | 688.98
(B)Mão-de-Obra |  |  | Código Auxiliar |  | Eq. Salarial |  |  |  |  | Sal/Hora |  |  |  | Encargos(%) | [6 empty] | Consumo |  |  |  |  | Custo Horário
AJUDANTE |  |  | 20003 |  | 7.08 |  |  |  |  | 12.91 |  |  |  | 82.44 | [6 empty] | 6 |  |  |  |  | 77.46
ENCARREGADO DE SERVIÇO |  |  | 20002 |  | 11.43 |  |  |  |  | 20.85 |  |  |  | 82.44 | [6 empty] | 0.5 |  |  |  |  | 10.42
GREDISTA |  |  | 20013 |  | 9.25 |  |  |  |  | 16.87 |  |  |  | 82.44 | [6 empty] | 1 |  |  |  |  | 16.87
(B)Total: | [23 empty] | 104.75
(C)Itens de Incidência |  |  | Código Auxiliar |  | % |  |  |  |  | M. O. |  |  | Equip. |  |  | Mat. | [5 empty] | Custo
ALIMENTAÇÃO |  |  | 0012 |  | 9.6 |  |  |  |  | X | [11 empty] | 10.05
EPI |  |  | 0011 |  | 1.12 |  |  |  |  | X | [11 empty] | 1.17
TRANSPORTE DE PESSOAL |  |  | 0013 |  | 4.79 |  |  |  |  | X | [11 empty] | 5.01
(C)Total: | [23 empty] | 16.23
Custo Horário da Execução (A) + (B) + (C) | [17 empty] | 809.96
(D) Produção da Equipe | [17 empty] | 55.69
(E) Custo Unitário da Execução [(A) + (B) + (C)] / (D) | [17 empty] | 14.54
(F)Materiais | [5 empty] | Código Auxiliar |  |  | Unid. |  |  | Custo Unitário | [6 empty] | Consumo | [6 empty] | Custo Unitário
(F)Total: | [23 empty] | 0
(G)Serviços | [5 empty] | Código Auxiliar |  |  | Unid. |  |  | Custo Unitário | [6 empty] | Consumo | [6 empty] | Custo Unitário
(G)Total: | [23 empty] | 0
(H)Itens de Transporte |  | Código Auxiliar |  | Unid. |  |  | Fórmula |  |  |  |  | X1 |  |  | X2 |  | X3 |  |  | Custo |  |  |  | Consumo |  |  | Custo Unit.
(H)Total: | [23 empty] | 0
Custo Direto Total (E) + (F) + (G) + (H): | [23 empty] | 14.54
BDI:26,70% | [23 empty] | 3.88
Preço unitário total: | [23 empty] | 18.42
Tabela de preços: TABELA DE TERRAPLENAGEM, PAVIMENTAÇÃO E OBRAS DE ARTE ESPECIAIS - FEV/24 - COM DESONERAÇÃO - T238 | [17 empty] | Data base: 01/02/2024
Serviço: 40336 ESTABILIZAÇÃO GRANULOMÉTRICA SEM MISTURA - REF.PROCTOR: 39 GOLPES (100% P.IM.) | [17 empty] | Unidade: m3
(A)Equipamento |  |  | Código Auxiliar |  | Ut. Pr |  |  | Ut. Impr |  |  | Vl. Hr. Prod |  |  |  |  | Vl. Hr. Imp | [6 empty] | Consumo |  |  | Custo Horário
CAMINHÃO TANQUE 10.000L |  |  | 30040 |  | 0.26 |  |  | 0.74 |  |  | 292.65 |  |  |  |  | 53.15 | [6 empty] | 1 |  |  | 115.41
GRADE DE DISCO - 24X24 |  |  | 30013 |  | 0.15 |  |  | 0.85 |  |  | 3.99 |  |  |  |  | 2.6 | [6 empty] | 1 |  |  | 2.8
MOTONIVELADORA - CAT 120K OU EQUIVALENTE |  |  | 30046 |  | 0.24 |  |  | 0.76 |  |  | 261.93 |  |  |  |  | 98.01 | [6 empty] | 1 |  |  | 137.34
ROLO LISO VIBRATÓRIO AUTOPROPELIDO - CS533 E OU EQUIVALENTE |  |  | 30014 |  | 0.44 |  |  | 0.56 |  |  | 231.31 |  |  |  |  | 87.59 | [6 empty] | 1 |  |  | 150.82
ROLO PÉ DE CARNEIRO AUTOPROPELIDO - CA 250 OU EQUIVALENTE |  |  | 30009 |  | 1 |  |  | 0 |  |  | 198.74 |  |  |  |  | 77.81 | [6 empty] | 1 |  |  | 198.74
TRATOR DE PNEUS AGRÍCOLA - MF 4292 OU EQUIVALENTE |  |  | 30005 |  | 0.15 |  |  | 0.85 |  |  | 130.85 |  |  |  |  | 36.88 | [6 empty] | 1 |  |  | 50.96
(A)Total: | [23 empty] | 656.07
(B)Mão-de-Obra |  |  | Código Auxiliar |  | Eq. Salarial |  |  |  |  | Sal/Hora |  |  |  | Encargos(%) | [6 empty] | Consumo |  |  |  |  | Custo Horário
AJUDANTE |  |  | 20003 |  | 7.08 |  |  |  |  | 12.91 |  |  |  | 82.44 | [6 empty] | 6 |  |  |  |  | 77.46
ENCARREGADO DE SERVIÇO |  |  | 20002 |  | 11.43 |  |  |  |  | 20.85 |  |  |  | 82.44 | [6 empty] | 0.5 |  |  |  |  | 10.42
GREDISTA |  |  | 20013 |  | 9.25 |  |  |  |  | 16.87 |  |  |  | 82.44 | [6 empty] | 1 |  |  |  |  | 16.87
(B)Total: | [23 empty] | 104.75
(C)Itens de Incidência |  |  | Código Auxiliar |  | % |  |  |  |  | M. O. |  |  | Equip. |  |  | Mat. | [5 empty] | Custo
ALIMENTAÇÃO |  |  | 0012 |  | 9.6 |  |  |  |  | X | [11 empty] | 10.05
EPI |  |  | 0011 |  | 1.12 |  |  |  |  | X | [11 empty] | 1.17
TRANSPORTE DE PESSOAL |  |  | 0013 |  | 4.79 |  |  |  |  | X | [11 empty] | 5.01
(C)Total: | [23 empty] | 16.23
Custo Horário da Execução (A) + (B) + (C) | [17 empty] | 777.05
(D) Produção da Equipe | [17 empty] | 47.73
(E) Custo Unitário da Execução [(A) + (B) + (C)] / (D) | [17 empty] | 16.28
(F)Materiais | [5 empty] | Código Auxiliar |  |  | Unid. |  |  | Custo Unitário | [6 empty] | Consumo | [6 empty] | Custo Unitário
(F)Total: | [23 empty] | 0
(G)Serviços | [5 empty] | Código Auxiliar |  |  | Unid. |  |  | Custo Unitário | [6 empty] | Consumo | [6 empty] | Custo Unitário
(G)Total: | [23 empty] | 0
(H)Itens de Transporte |  | Código Auxiliar |  | Unid. |  |  | Fórmula |  |  |  |  | X1 |  |  | X2 |  | X3 |  |  | Custo |  |  |  | Consumo |  |  | Custo Unit.
(H)Total: | [23 empty] | 0
Custo Direto Total (E) + (F) + (G) + (H): | [23 empty] | 16.28
BDI:26,70% | [23 empty] | 4.34
Preço unitário total: | [23 empty] | 20.62
Tabela de preços: TABELA DE TERRAPLENAGEM, PAVIMENTAÇÃO E OBRAS DE ARTE ESPECIAIS - FEV/24 - COM DESONERAÇÃO - T238 | [17 empty] | Data base: 01/02/2024
Serviço: 40337 ESTABILIZAÇÃO GRANULOMÉTRICA SEM MISTURA - REF.PROCTOR: 55 GOLPES (100% P.M.) | [17 empty] | Unidade: m3
(A)Equipamento |  |  | Código Auxiliar |  | Ut. Pr |  |  | Ut. Impr |  |  | Vl. Hr. Prod |  |  |  |  | Vl. Hr. Imp | [6 empty] | Consumo |  |  | Custo Horário
CAMINHÃO TANQUE 10.000L |  |  | 30040 |  | 0.23 |  |  | 0.77 |  |  | 292.65 |  |  |  |  | 53.15 | [6 empty] | 1 |  |  | 108.22
GRADE DE DISCO - 24X24 |  |  | 30013 |  | 0.13 |  |  | 0.87 |  |  | 3.99 |  |  |  |  | 2.6 | [6 empty] | 1 |  |  | 2.77
MOTONIVELADORA - CAT 120K OU EQUIVALENTE |  |  | 30046 |  | 0.21 |  |  | 0.79 |  |  | 261.93 |  |  |  |  | 98.01 | [6 empty] | 1 |  |  | 132.42
ROLO LISO VIBRATÓRIO AUTOPROPELIDO - CS533 E OU EQUIVALENTE |  |  | 30014 |  | 0.39 |  |  | 0.61 |  |  | 231.31 |  |  |  |  | 87.59 | [6 empty] | 1 |  |  | 143.63
ROLO PÉ DE CARNEIRO AUTOPROPELIDO - CA 250 OU EQUIVALENTE |  |  | 30009 |  | 1 |  |  | 0 |  |  | 198.74 |  |  |  |  | 77.81 | [6 empty] | 1 |  |  | 198.74
TRATOR DE PNEUS AGRÍCOLA - MF 4292 OU EQUIVALENTE |  |  | 30005 |  | 0.13 |  |  | 0.87 |  |  | 130.85 |  |  |  |  | 36.88 | [6 empty] | 1 |  |  | 49.09
(A)Total: | [23 empty] | 634.87
(B)Mão-de-Obra |  |  | Código Auxiliar |  | Eq. Salarial |  |  |  |  | Sal/Hora |  |  |  | Encargos(%) | [6 empty] | Consumo |  |  |  |  | Custo Horário
AJUDANTE |  |  | 20003 |  | 7.08 |  |  |  |  | 12.91 |  |  |  | 82.44 | [6 empty] | 6 |  |  |  |  | 77.46
ENCARREGADO DE SERVIÇO |  |  | 20002 |  | 11.43 |  |  |  |  | 20.85 |  |  |  | 82.44 | [6 empty] | 0.5 |  |  |  |  | 10.42
GREDISTA |  |  | 20013 |  | 9.25 |  |  |  |  | 16.87 |  |  |  | 82.44 | [6 empty] | 1 |  |  |  |  | 16.87
(B)Total: | [23 empty] | 104.75
(C)Itens de Incidência |  |  | Código Auxiliar |  | % |  |  |  |  | M. O. |  |  | Equip. |  |  | Mat. | [5 empty] | Custo
ALIMENTAÇÃO |  |  | 0012 |  | 9.6 |  |  |  |  | X | [11 empty] | 10.05
EPI |  |  | 0011 |  | 1.12 |  |  |  |  | X | [11 empty] | 1.17
TRANSPORTE DE PESSOAL |  |  | 0013 |  | 4.79 |  |  |  |  | X | [11 empty] | 5.01
(C)Total: | [23 empty] | 16.23
Custo Horário da Execução (A) + (B) + (C) | [17 empty] | 755.85
(D) Produção da Equipe | [17 empty] | 41.77
(E) Custo Unitário da Execução [(A) + (B) + (C)] / (D) | [17 empty] | 18.09
(F)Materiais | [5 empty] | Código Auxiliar |  |  | Unid. |  |  | Custo Unitário | [6 empty] | Consumo | [6 empty] | Custo Unitário
(F)Total: | [23 empty] | 0
(G)Serviços | [5 empty] | Código Auxiliar |  |  | Unid. |  |  | Custo Unitário | [6 empty] | Consumo | [6 empty] | Custo Unitário
(G)Total: | [23 empty] | 0
(H)Itens de Transporte |  | Código Auxiliar |  | Unid. |  |  | Fórmula |  |  |  |  | X1 |  |  | X2 |  | X3 |  |  | Custo |  |  |  | Consumo |  |  | Custo Unit.
(H)Total: | [23 empty] | 0
Custo Direto Total (E) + (F) + (G) + (H): | [23 empty] | 18.09
BDI:26,70% | [23 empty] | 4.83
Preço unitário total: | [23 empty] | 22.92
Tabela de preços: TABELA DE TERRAPLENAGEM, PAVIMENTAÇÃO E OBRAS DE ARTE ESPECIAIS - FEV/24 - COM DESONERAÇÃO - T238 | [17 empty] | Data base: 01/02/2024
Serviço: 40601 ESTABILIZAÇÃO SOLO AREIA 20% PESO - USINA (AC) | [17 empty] | Unidade: m3
(A)Equipamento |  |  | Código Auxiliar |  | Ut. Pr |  |  | Ut. Impr |  |  | Vl. Hr. Prod |  |  |  |  | Vl. Hr. Imp | [6 empty] | Consumo |  |  | Custo Horário
CAMINHÃO TANQUE 10.000L |  |  | 30040 |  | 0.17 |  |  | 0.83 |  |  | 292.65 |  |  |  |  | 53.15 | [6 empty] | 1 |  |  | 93.86
DISTRIBUIDOR DE AGREGADOS REBOCÁVEL |  |  | 30018 |  | 0.4 |  |  | 0.6 |  |  | 12.45 |  |  |  |  | 7.56 | [6 empty] | 1 |  |  | 9.51
ROLO LISO VIBRATÓRIO AUTOPROPELIDO - CS533 E OU EQUIVALENTE |  |  | 30014 |  | 0.52 |  |  | 0.48 |  |  | 231.31 |  |  |  |  | 87.59 | [6 empty] | 1 |  |  | 162.32
ROLO PÉ DE CARNEIRO AUTOPROPELIDO - CA 250 OU EQUIVALENTE |  |  | 30009 |  | 1 |  |  | 0 |  |  | 198.74 |  |  |  |  | 77.81 | [6 empty] | 1 |  |  | 198.74
(A)Total: | [23 empty] | 464.43
(B)Mão-de-Obra |  |  | Código Auxiliar |  | Eq. Salarial |  |  |  |  | Sal/Hora |  |  |  | Encargos(%) | [6 empty] | Consumo |  |  |  |  | Custo Horário
AJUDANTE |  |  | 20003 |  | 7.08 |  |  |  |  | 12.91 |  |  |  | 82.44 | [6 empty] | 9 |  |  |  |  | 116.19
ENCARREGADO DE SERVIÇO |  |  | 20002 |  | 11.43 |  |  |  |  | 20.85 |  |  |  | 82.44 | [6 empty] | 0.5 |  |  |  |  | 10.42
GREDISTA |  |  | 20013 |  | 9.25 |  |  |  |  | 16.87 |  |  |  | 82.44 | [6 empty] | 1 |  |  |  |  | 16.87
(B)Total: | [23 empty] | 143.48
(C)Itens de Incidência |  |  | Código Auxiliar |  | % |  |  |  |  | M. O. |  |  | Equip. |  |  | Mat. | [5 empty] | Custo
ALIMENTAÇÃO |  |  | 0012 |  | 9.6 |  |  |  |  | X | [11 empty] | 13.77
EPI |  |  | 0011 |  | 1.12 |  |  |  |  | X | [11 empty] | 1.6
TRANSPORTE DE PESSOAL |  |  | 0013 |  | 4.79 |  |  |  |  | X | [11 empty] | 6.87
(C)Total: | [23 empty] | 22.24
Custo Horário da Execução (A) + (B) + (C) | [17 empty] | 630.15
(D) Produção da Equipe | [17 empty] | 55.69
(E) Custo Unitário da Execução [(A) + (B) + (C)] / (D) | [17 empty] | 11.31
(F)Materiais | [5 empty] | Código Auxiliar |  |  | Unid. |  |  | Custo Unitário | [6 empty] | Consumo | [6 empty] | Custo Unitário
(F)Total: | [23 empty] | 0
(G)Serviços | [5 empty] | Código Auxiliar |  |  | Unid. |  |  | Custo Unitário | [6 empty] | Consumo | [6 empty] | Custo Unitário
USINAGEM DE SOLO AREIA 20% EM PESO (SVA) | [5 empty] | 47110 |  |  | m3 |  |  | 38.53 | [6 empty] | 1 | [6 empty] | 38.53
(G)Total: | [23 empty] | 38.53
(H)Itens de Transporte |  | Código Auxiliar |  | Unid. |  |  | Fórmula |  |  |  |  | X1 |  |  | X2 |  | X3 |  |  | Custo |  |  |  | Consumo |  |  | Custo Unit.
(H)Total: | [23 empty] | 0
Custo Direto Total (E) + (F) + (G) + (H): | [23 empty] | 49.84
BDI:26,70% | [23 empty] | 13.3
Preço unitário total: | [23 empty] | 63.14
Tabela de preços: TABELA DE TERRAPLENAGEM, PAVIMENTAÇÃO E OBRAS DE ARTE ESPECIAIS - FEV/24 - COM DESONERAÇÃO - T238 | [17 empty] | Data base: 01/02/2024
Serviço: 40606 ESTABILIZAÇÃO SOLO BRITA 50% PESO - USINA (BC) | [17 empty] | Unidade: m3
(A)Equipamento |  |  | Código Auxiliar |  | Ut. Pr |  |  | Ut. Impr |  |  | Vl. Hr. Prod |  |  |  |  | Vl. Hr. Imp | [6 empty] | Consumo |  |  | Custo Horário
CAMINHÃO TANQUE 10.000L |  |  | 30040 |  | 0.17 |  |  | 0.83 |  |  | 292.65 |  |  |  |  | 53.15 | [6 empty] | 1 |  |  | 93.86
DISTRIBUIDOR DE AGREGADOS REBOCÁVEL |  |  | 30018 |  | 0.4 |  |  | 0.6 |  |  | 12.45 |  |  |  |  | 7.56 | [6 empty] | 1 |  |  | 9.51
ROLO LISO VIBRATÓRIO AUTOPROPELIDO - CS533 E OU EQUIVALENTE |  |  | 30014 |  | 0.52 |  |  | 0.48 |  |  | 231.31 |  |  |  |  | 87.59 | [6 empty] | 1 |  |  | 162.32
ROLO PÉ DE CARNEIRO AUTOPROPELIDO - CA 250 OU EQUIVALENTE |  |  | 30009 |  | 1 |  |  | 0 |  |  | 198.74 |  |  |  |  | 77.81 | [6 empty] | 1 |  |  | 198.74
(A)Total: | [23 empty] | 464.43
(B)Mão-de-Obra |  |  | Código Auxiliar |  | Eq. Salarial |  |  |  |  | Sal/Hora |  |  |  | Encargos(%) | [6 empty] | Consumo |  |  |  |  | Custo Horário
AJUDANTE |  |  | 20003 |  | 7.08 |  |  |  |  | 12.91 |  |  |  | 82.44 | [6 empty] | 9 |  |  |  |  | 116.19
ENCARREGADO DE SERVIÇO |  |  | 20002 |  | 11.43 |  |  |  |  | 20.85 |  |  |  | 82.44 | [6 empty] | 0.5 |  |  |  |  | 10.42
GREDISTA |  |  | 20013 |  | 9.25 |  |  |  |  | 16.87 |  |  |  | 82.44 | [6 empty] | 1 |  |  |  |  | 16.87
(B)Total: | [23 empty] | 143.48
(C)Itens de Incidência |  |  | Código Auxiliar |  | % |  |  |  |  | M. O. |  |  | Equip. |  |  | Mat. | [5 empty] | Custo
ALIMENTAÇÃO |  |  | 0012 |  | 9.6 |  |  |  |  | X | [11 empty] | 13.77
EPI |  |  | 0011 |  | 1.12 |  |  |  |  | X | [11 empty] | 1.6
TRANSPORTE DE PESSOAL |  |  | 0013 |  | 4.79 |  |  |  |  | X | [11 empty] | 6.87
(C)Total: | [23 empty] | 22.24
Custo Horário da Execução (A) + (B) + (C) | [17 empty] | 630.15
(D) Produção da Equipe | [17 empty] | 55.69
(E) Custo Unitário da Execução [(A) + (B) + (C)] / (D) | [17 empty] | 11.31
(F)Materiais | [5 empty] | Código Auxiliar |  |  | Unid. |  |  | Custo Unitário | [6 empty] | Consumo | [6 empty] | Custo Unitário
(F)Total: | [23 empty] | 0
(G)Serviços | [5 empty] | Código Auxiliar |  |  | Unid. |  |  | Custo Unitário | [6 empty] | Consumo | [6 empty] | Custo Unitário
USINAGEM DE SOLO BRITA 50% EM PESO (SVA) | [5 empty] | 47115 |  |  | m3 |  |  | 74.5 | [6 empty] | 1 | [6 empty] | 74.5
(G)Total: | [23 empty] | 74.5
(H)Itens de Transporte |  | Código Auxiliar |  | Unid. |  |  | Fórmula |  |  |  |  | X1 |  |  | X2 |  | X3 |  |  | Custo |  |  |  | Consumo |  |  | Custo Unit.
(H)Total: | [23 empty] | 0
Custo Direto Total (E) + (F) + (G) + (H): | [23 empty] | 85.81
BDI:26,70% | [23 empty] | 22.91
Preço unitário total: | [23 empty] | 108.72
Tabela de preços: TABELA DE TERRAPLENAGEM, PAVIMENTAÇÃO E OBRAS DE ARTE ESPECIAIS - FEV/24 - COM DESONERAÇÃO - T238 | [17 empty] | Data base: 01/02/2024
Serviço: 40350 ESTABILIZAÇÃO SOLO-CIMENTO 2% PESO - PISTA | [17 empty] | Unidade: m3
(A)Equipamento |  |  | Código Auxiliar |  | Ut. Pr |  |  | Ut. Impr |  |  | Vl. Hr. Prod |  |  |  |  | Vl. Hr. Imp | [6 empty] | Consumo |  |  | Custo Horário
CAMINHÃO DISTRIBUIDOR DE CIMENTO |  |  | 30120 |  | 0.15 |  |  | 0.85 |  |  | 425.54 |  |  |  |  | 76.01 | [6 empty] | 1 |  |  | 128.43
CAMINHÃO TANQUE 10.000L |  |  | 30040 |  | 0.28 |  |  | 0.72 |  |  | 292.65 |  |  |  |  | 53.15 | [6 empty] | 1 |  |  | 120.2
GRADE DE DISCO - 24X24 |  |  | 30013 |  | 0.3 |  |  | 0.7 |  |  | 3.99 |  |  |  |  | 2.6 | [6 empty] | 1 |  |  | 3.01
MOTONIVELADORA - CAT 120K OU EQUIVALENTE |  |  | 30046 |  | 0.42 |  |  | 0.58 |  |  | 261.93 |  |  |  |  | 98.01 | [6 empty] | 1 |  |  | 166.85
ROLO LISO VIBRATÓRIO AUTOPROPELIDO - CS533 E OU EQUIVALENTE |  |  | 30014 |  | 0.52 |  |  | 0.48 |  |  | 231.31 |  |  |  |  | 87.59 | [6 empty] | 1 |  |  | 162.32
ROLO PÉ DE CARNEIRO AUTOPROPELIDO - CA 250 OU EQUIVALENTE |  |  | 30009 |  | 1 |  |  | 0 |  |  | 198.74 |  |  |  |  | 77.81 | [6 empty] | 1 |  |  | 198.74
TRATOR DE PNEUS AGRÍCOLA - MF 4292 OU EQUIVALENTE |  |  | 30005 |  | 0.3 |  |  | 0.7 |  |  | 130.85 |  |  |  |  | 36.88 | [6 empty] | 1 |  |  | 65.06
(A)Total: | [23 empty] | 844.61
(B)Mão-de-Obra |  |  | Código Auxiliar |  | Eq. Salarial |  |  |  |  | Sal/Hora |  |  |  | Encargos(%) | [6 empty] | Consumo |  |  |  |  | Custo Horário
AJUDANTE |  |  | 20003 |  | 7.08 |  |  |  |  | 12.91 |  |  |  | 82.44 | [6 empty] | 6 |  |  |  |  | 77.46
ENCARREGADO DE SERVIÇO |  |  | 20002 |  | 11.43 |  |  |  |  | 20.85 |  |  |  | 82.44 | [6 empty] | 0.5 |  |  |  |  | 10.42
GREDISTA |  |  | 20013 |  | 9.25 |  |  |  |  | 16.87 |  |  |  | 82.44 | [6 empty] | 1 |  |  |  |  | 16.87
(B)Total: | [23 empty] | 104.75
(C)Itens de Incidência |  |  | Código Auxiliar |  | % |  |  |  |  | M. O. |  |  | Equip. |  |  | Mat. | [5 empty] | Custo
ALIMENTAÇÃO |  |  | 0012 |  | 9.6 |  |  |  |  | X | [11 empty] | 10.05
EPI |  |  | 0011 |  | 1.12 |  |  |  |  | X | [11 empty] | 1.17
TRANSPORTE DE PESSOAL |  |  | 0013 |  | 4.79 |  |  |  |  | X | [11 empty] | 5.01
(C)Total: | [23 empty] | 16.23
Custo Horário da Execução (A) + (B) + (C) | [17 empty] | 965.59
(D) Produção da Equipe | [17 empty] | 55.69
(E) Custo Unitário da Execução [(A) + (B) + (C)] / (D) | [17 empty] | 17.33
(F)Materiais | [5 empty] | Código Auxiliar |  |  | Unid. |  |  | Custo Unitário | [6 empty] | Consumo | [6 empty] | Custo Unitário
CIMENTO PORTLAND CP II - 32 | [5 empty] | 10010 |  |  | Kg |  |  | 0.65 | [6 empty] | 41.26 | [6 empty] | 26.81
(F)Total: | [23 empty] | 26.81
(G)Serviços | [5 empty] | Código Auxiliar |  |  | Unid. |  |  | Custo Unitário | [6 empty] | Consumo | [6 empty] | Custo Unitário
(G)Total: | [23 empty] | 0
(H)Itens de Transporte |  | Código Auxiliar |  | Unid. |  |  | Fórmula |  |  |  |  | X1 |  |  | X2 |  | X3 |  |  | Custo |  |  |  | Consumo |  |  | Custo Unit.
(H)Total: | [23 empty] | 0
Custo Direto Total (E) + (F) + (G) + (H): | [23 empty] | 44.14
BDI:26,70% | [23 empty] | 11.78
Preço unitário total: | [23 empty] | 55.92
Tabela de preços: TABELA DE TERRAPLENAGEM, PAVIMENTAÇÃO E OBRAS DE ARTE ESPECIAIS - FEV/24 - COM DESONERAÇÃO - T238 | [17 empty] | Data base: 01/02/2024
Serviço: 44151 ESTABILIZAÇÃO SOLO-CIMENTO 2% PESO-PISTA (PAV.URB.) S/ TRANS. LOCAL DE CIMENTO | [17 empty] | Unidade: m3
(A)Equipamento |  |  | Código Auxiliar |  | Ut. Pr |  |  | Ut. Impr |  |  | Vl. Hr. Prod |  |  |  |  | Vl. Hr. Imp | [6 empty] | Consumo |  |  | Custo Horário
CAMINHÃO CARROCERIA MADEIRA - 15 T |  |  | 30035 |  | 1 |  |  | 0 |  |  | 244.61 |  |  |  |  | 50.6 | [6 empty] | 0.3333 |  |  | 81.52
CAMINHÃO TANQUE 10.000L |  |  | 30040 |  | 0.6 |  |  | 0.4 |  |  | 292.65 |  |  |  |  | 53.15 | [6 empty] | 1 |  |  | 196.85
GRADE DE DISCO - 24X24 |  |  | 30013 |  | 0.56 |  |  | 0.44 |  |  | 3.99 |  |  |  |  | 2.6 | [6 empty] | 1 |  |  | 3.37
MOTONIVELADORA - CAT 120K OU EQUIVALENTE |  |  | 30046 |  | 0.92 |  |  | 0.08 |  |  | 261.93 |  |  |  |  | 98.01 | [6 empty] | 1 |  |  | 248.81
ROLO COMPACTADOR DE PNEUS AUTOPROPELIDO - 27 T |  |  | 30015 |  | 0.14 |  |  | 0.86 |  |  | 233.33 |  |  |  |  | 101.26 | [6 empty] | 1 |  |  | 119.74
ROLO PÉ DE CARNEIRO AUTOPROPELIDO - CA 250 OU EQUIVALENTE |  |  | 30009 |  | 1 |  |  | 0 |  |  | 198.74 |  |  |  |  | 77.81 | [6 empty] | 1 |  |  | 198.74
TRATOR DE PNEUS AGRÍCOLA - MF 4292 OU EQUIVALENTE |  |  | 30005 |  | 0.56 |  |  | 0.44 |  |  | 130.85 |  |  |  |  | 36.88 | [6 empty] | 1 |  |  | 89.49
(A)Total: | [23 empty] | 938.52
(B)Mão-de-Obra |  |  | Código Auxiliar |  | Eq. Salarial |  |  |  |  | Sal/Hora |  |  |  | Encargos(%) | [6 empty] | Consumo |  |  |  |  | Custo Horário
AJUDANTE |  |  | 20003 |  | 7.08 |  |  |  |  | 12.91 |  |  |  | 82.44 | [6 empty] | 12 |  |  |  |  | 154.92
ENCARREGADO DE SERVIÇO |  |  | 20002 |  | 11.43 |  |  |  |  | 20.85 |  |  |  | 82.44 | [6 empty] | 1 |  |  |  |  | 20.85
GREDISTA |  |  | 20013 |  | 9.25 |  |  |  |  | 16.87 |  |  |  | 82.44 | [6 empty] | 1 |  |  |  |  | 16.87
(B)Total: | [23 empty] | 192.64
(C)Itens de Incidência |  |  | Código Auxiliar |  | % |  |  |  |  | M. O. |  |  | Equip. |  |  | Mat. | [5 empty] | Custo
ALIMENTAÇÃO |  |  | 0012 |  | 9.6 |  |  |  |  | X | [11 empty] | 18.49
EPI |  |  | 0011 |  | 1.12 |  |  |  |  | X | [11 empty] | 2.15
TRANSPORTE DE PESSOAL |  |  | 0013 |  | 4.79 |  |  |  |  | X | [11 empty] | 9.22
(C)Total: | [23 empty] | 29.86
Custo Horário da Execução (A) + (B) + (C) | [17 empty] | 1161.02
(D) Produção da Equipe | [17 empty] | 40.5
(E) Custo Unitário da Execução [(A) + (B) + (C)] / (D) | [17 empty] | 28.66
(F)Materiais | [5 empty] | Código Auxiliar |  |  | Unid. |  |  | Custo Unitário | [6 empty] | Consumo | [6 empty] | Custo Unitário
CIMENTO PORTLAND CP II - 32 | [5 empty] | 10010 |  |  | Kg |  |  | 0.65 | [6 empty] | 40 | [6 empty] | 26
(F)Total: | [23 empty] | 26
(G)Serviços | [5 empty] | Código Auxiliar |  |  | Unid. |  |  | Custo Unitário | [6 empty] | Consumo | [6 empty] | Custo Unitário
(G)Total: | [23 empty] | 0
(H)Itens de Transporte |  | Código Auxiliar |  | Unid. |  |  | Fórmula |  |  |  |  | X1 |  |  | X2 |  | X3 |  |  | Custo |  |  |  | Consumo |  |  | Custo Unit.
(H)Total: | [23 empty] | 0
Custo Direto Total (E) + (F) + (G) + (H): | [23 empty] | 54.66
BDI:26,70% | [23 empty] | 14.59
Preço unitário total: | [23 empty] | 69.25
Tabela de preços: TABELA DE TERRAPLENAGEM, PAVIMENTAÇÃO E OBRAS DE ARTE ESPECIAIS - FEV/24 - COM DESONERAÇÃO - T238 | [17 empty] | Data base: 01/02/2024
Serviço: 40375 ESTABILIZAÇÃO SOLO-CIMENTO 3% PESO - PISTA | [17 empty] | Unidade: m3
(A)Equipamento |  |  | Código Auxiliar |  | Ut. Pr |  |  | Ut. Impr |  |  | Vl. Hr. Prod |  |  |  |  | Vl. Hr. Imp | [6 empty] | Consumo |  |  | Custo Horário
CAMINHÃO DISTRIBUIDOR DE CIMENTO |  |  | 30120 |  | 0.22 |  |  | 0.78 |  |  | 425.54 |  |  |  |  | 76.01 | [6 empty] | 1 |  |  | 152.89
CAMINHÃO TANQUE 10.000L |  |  | 30040 |  | 0.28 |  |  | 0.72 |  |  | 292.65 |  |  |  |  | 53.15 | [6 empty] | 1 |  |  | 120.2
GRADE DE DISCO - 24X24 |  |  | 30013 |  | 0.36 |  |  | 0.64 |  |  | 3.99 |  |  |  |  | 2.6 | [6 empty] | 1 |  |  | 3.09
MOTONIVELADORA - CAT 120K OU EQUIVALENTE |  |  | 30046 |  | 0.42 |  |  | 0.58 |  |  | 261.93 |  |  |  |  | 98.01 | [6 empty] | 1 |  |  | 166.85
ROLO LISO VIBRATÓRIO AUTOPROPELIDO - CS533 E OU EQUIVALENTE |  |  | 30014 |  | 0.52 |  |  | 0.48 |  |  | 231.31 |  |  |  |  | 87.59 | [6 empty] | 1 |  |  | 162.32
ROLO PÉ DE CARNEIRO AUTOPROPELIDO - CA 250 OU EQUIVALENTE |  |  | 30009 |  | 1 |  |  | 0 |  |  | 198.74 |  |  |  |  | 77.81 | [6 empty] | 1 |  |  | 198.74
TRATOR DE PNEUS AGRÍCOLA - MF 4292 OU EQUIVALENTE |  |  | 30005 |  | 0.36 |  |  | 0.64 |  |  | 130.85 |  |  |  |  | 36.88 | [6 empty] | 1 |  |  | 70.7
(A)Total: | [23 empty] | 874.79
(B)Mão-de-Obra |  |  | Código Auxiliar |  | Eq. Salarial |  |  |  |  | Sal/Hora |  |  |  | Encargos(%) | [6 empty] | Consumo |  |  |  |  | Custo Horário
AJUDANTE |  |  | 20003 |  | 7.08 |  |  |  |  | 12.91 |  |  |  | 82.44 | [6 empty] | 6 |  |  |  |  | 77.46
ENCARREGADO DE SERVIÇO |  |  | 20002 |  | 11.43 |  |  |  |  | 20.85 |  |  |  | 82.44 | [6 empty] | 0.5 |  |  |  |  | 10.42
GREDISTA |  |  | 20013 |  | 9.25 |  |  |  |  | 16.87 |  |  |  | 82.44 | [6 empty] | 1 |  |  |  |  | 16.87
(B)Total: | [23 empty] | 104.75
(C)Itens de Incidência |  |  | Código Auxiliar |  | % |  |  |  |  | M. O. |  |  | Equip. |  |  | Mat. | [5 empty] | Custo
ALIMENTAÇÃO |  |  | 0012 |  | 9.6 |  |  |  |  | X | [11 empty] | 10.05
EPI |  |  | 0011 |  | 1.12 |  |  |  |  | X | [11 empty] | 1.17
TRANSPORTE DE PESSOAL |  |  | 0013 |  | 4.79 |  |  |  |  | X | [11 empty] | 5.01
(C)Total: | [23 empty] | 16.23
Custo Horário da Execução (A) + (B) + (C) | [17 empty] | 995.77
(D) Produção da Equipe | [17 empty] | 55.69
(E) Custo Unitário da Execução [(A) + (B) + (C)] / (D) | [17 empty] | 17.88
(F)Materiais | [5 empty] | Código Auxiliar |  |  | Unid. |  |  | Custo Unitário | [6 empty] | Consumo | [6 empty] | Custo Unitário
CIMENTO PORTLAND CP II - 32 | [5 empty] | 10010 |  |  | Kg |  |  | 0.65 | [6 empty] | 61.89 | [6 empty] | 40.22
(F)Total: | [23 empty] | 40.22
(G)Serviços | [5 empty] | Código Auxiliar |  |  | Unid. |  |  | Custo Unitário | [6 empty] | Consumo | [6 empty] | Custo Unitário
(G)Total: | [23 empty] | 0
(H)Itens de Transporte |  | Código Auxiliar |  | Unid. |  |  | Fórmula |  |  |  |  | X1 |  |  | X2 |  | X3 |  |  | Custo |  |  |  | Consumo |  |  | Custo Unit.
(H)Total: | [23 empty] | 0
Custo Direto Total (E) + (F) + (G) + (H): | [23 empty] | 58.1
BDI:26,70% | [23 empty] | 15.51
Preço unitário total: | [23 empty] | 73.61
Tabela de preços: TABELA DE TERRAPLENAGEM, PAVIMENTAÇÃO E OBRAS DE ARTE ESPECIAIS - FEV/24 - COM DESONERAÇÃO - T238 | [17 empty] | Data base: 01/02/2024
Serviço: 40370 ESTABILIZAÇÃO SOLO-CIMENTO 4% PESO - PISTA | [17 empty] | Unidade: m3
(A)Equipamento |  |  | Código Auxiliar |  | Ut. Pr |  |  | Ut. Impr |  |  | Vl. Hr. Prod |  |  |  |  | Vl. Hr. Imp | [6 empty] | Consumo |  |  | Custo Horário
CAMINHÃO DISTRIBUIDOR DE CIMENTO |  |  | 30120 |  | 0.3 |  |  | 0.7 |  |  | 425.54 |  |  |  |  | 76.01 | [6 empty] | 1 |  |  | 180.86
CAMINHÃO TANQUE 10.000L |  |  | 30040 |  | 0.28 |  |  | 0.72 |  |  | 292.65 |  |  |  |  | 53.15 | [6 empty] | 1 |  |  | 120.2
GRADE DE DISCO - 24X24 |  |  | 30013 |  | 0.42 |  |  | 0.58 |  |  | 3.99 |  |  |  |  | 2.6 | [6 empty] | 1 |  |  | 3.17
MOTONIVELADORA - CAT 120K OU EQUIVALENTE |  |  | 30046 |  | 0.42 |  |  | 0.58 |  |  | 261.93 |  |  |  |  | 98.01 | [6 empty] | 1 |  |  | 166.85
ROLO LISO VIBRATÓRIO AUTOPROPELIDO - CS533 E OU EQUIVALENTE |  |  | 30014 |  | 0.52 |  |  | 0.48 |  |  | 231.31 |  |  |  |  | 87.59 | [6 empty] | 1 |  |  | 162.32
ROLO PÉ DE CARNEIRO AUTOPROPELIDO - CA 250 OU EQUIVALENTE |  |  | 30009 |  | 1 |  |  | 0 |  |  | 198.74 |  |  |  |  | 77.81 | [6 empty] | 1 |  |  | 198.74
TRATOR DE PNEUS AGRÍCOLA - MF 4292 OU EQUIVALENTE |  |  | 30005 |  | 0.42 |  |  | 0.58 |  |  | 130.85 |  |  |  |  | 36.88 | [6 empty] | 1 |  |  | 76.34
(A)Total: | [23 empty] | 908.48
(B)Mão-de-Obra |  |  | Código Auxiliar |  | Eq. Salarial |  |  |  |  | Sal/Hora |  |  |  | Encargos(%) | [6 empty] | Consumo |  |  |  |  | Custo Horário
AJUDANTE |  |  | 20003 |  | 7.08 |  |  |  |  | 12.91 |  |  |  | 82.44 | [6 empty] | 6 |  |  |  |  | 77.46
ENCARREGADO DE SERVIÇO |  |  | 20002 |  | 11.43 |  |  |  |  | 20.85 |  |  |  | 82.44 | [6 empty] | 0.5 |  |  |  |  | 10.42
GREDISTA |  |  | 20013 |  | 9.25 |  |  |  |  | 16.87 |  |  |  | 82.44 | [6 empty] | 1 |  |  |  |  | 16.87
(B)Total: | [23 empty] | 104.75
(C)Itens de Incidência |  |  | Código Auxiliar |  | % |  |  |  |  | M. O. |  |  | Equip. |  |  | Mat. | [5 empty] | Custo
ALIMENTAÇÃO |  |  | 0012 |  | 9.6 |  |  |  |  | X | [11 empty] | 10.05
EPI |  |  | 0011 |  | 1.12 |  |  |  |  | X | [11 empty] | 1.17
TRANSPORTE DE PESSOAL |  |  | 0013 |  | 4.79 |  |  |  |  | X | [11 empty] | 5.01
(C)Total: | [23 empty] | 16.23
Custo Horário da Execução (A) + (B) + (C) | [17 empty] | 1029.46
(D) Produção da Equipe | [17 empty] | 55.69
(E) Custo Unitário da Execução [(A) + (B) + (C)] / (D) | [17 empty] | 18.48
(F)Materiais | [5 empty] | Código Auxiliar |  |  | Unid. |  |  | Custo Unitário | [6 empty] | Consumo | [6 empty] | Custo Unitário
CIMENTO PORTLAND CP II - 32 | [5 empty] | 10010 |  |  | Kg |  |  | 0.65 | [6 empty] | 82.52 | [6 empty] | 53.63
(F)Total: | [23 empty] | 53.63
(G)Serviços | [5 empty] | Código Auxiliar |  |  | Unid. |  |  | Custo Unitário | [6 empty] | Consumo | [6 empty] | Custo Unitário
(G)Total: | [23 empty] | 0
(H)Itens de Transporte |  | Código Auxiliar |  | Unid. |  |  | Fórmula |  |  |  |  | X1 |  |  | X2 |  | X3 |  |  | Custo |  |  |  | Consumo |  |  | Custo Unit.
(H)Total: | [23 empty] | 0
Custo Direto Total (E) + (F) + (G) + (H): | [23 empty] | 72.11
BDI:26,70% | [23 empty] | 19.25
Preço unitário total: | [23 empty] | 91.36
Tabela de preços: TABELA DE TERRAPLENAGEM, PAVIMENTAÇÃO E OBRAS DE ARTE ESPECIAIS - FEV/24 - COM DESONERAÇÃO - T238 | [17 empty] | Data base: 01/02/2024
Serviço: 40365 ESTABILIZAÇÃO SOLO-CIMENTO 6% PESO - USINA | [17 empty] | Unidade: m3
(A)Equipamento |  |  | Código Auxiliar |  | Ut. Pr |  |  | Ut. Impr |  |  | Vl. Hr. Prod |  |  |  |  | Vl. Hr. Imp | [6 empty] | Consumo |  |  | Custo Horário
CAMINHÃO TANQUE 10.000L |  |  | 30040 |  | 0.17 |  |  | 0.83 |  |  | 292.65 |  |  |  |  | 53.15 | [6 empty] | 1 |  |  | 93.86
DISTRIBUIDOR DE AGREGADOS REBOCÁVEL |  |  | 30018 |  | 0.4 |  |  | 0.6 |  |  | 12.45 |  |  |  |  | 7.56 | [6 empty] | 1 |  |  | 9.51
ROLO LISO VIBRATÓRIO AUTOPROPELIDO - CS533 E OU EQUIVALENTE |  |  | 30014 |  | 0.52 |  |  | 0.48 |  |  | 231.31 |  |  |  |  | 87.59 | [6 empty] | 1 |  |  | 162.32
ROLO PÉ DE CARNEIRO AUTOPROPELIDO - CA 250 OU EQUIVALENTE |  |  | 30009 |  | 1 |  |  | 0 |  |  | 198.74 |  |  |  |  | 77.81 | [6 empty] | 1 |  |  | 198.74
(A)Total: | [23 empty] | 464.43
(B)Mão-de-Obra |  |  | Código Auxiliar |  | Eq. Salarial |  |  |  |  | Sal/Hora |  |  |  | Encargos(%) | [6 empty] | Consumo |  |  |  |  | Custo Horário
AJUDANTE |  |  | 20003 |  | 7.08 |  |  |  |  | 12.91 |  |  |  | 82.44 | [6 empty] | 9 |  |  |  |  | 116.19
ENCARREGADO DE SERVIÇO |  |  | 20002 |  | 11.43 |  |  |  |  | 20.85 |  |  |  | 82.44 | [6 empty] | 0.5 |  |  |  |  | 10.42
GREDISTA |  |  | 20013 |  | 9.25 |  |  |  |  | 16.87 |  |  |  | 82.44 | [6 empty] | 1 |  |  |  |  | 16.87
(B)Total: | [23 empty] | 143.48
(C)Itens de Incidência |  |  | Código Auxiliar |  | % |  |  |  |  | M. O. |  |  | Equip. |  |  | Mat. | [5 empty] | Custo
ALIMENTAÇÃO |  |  | 0012 |  | 9.6 |  |  |  |  | X | [11 empty] | 13.77
EPI |  |  | 0011 |  | 1.12 |  |  |  |  | X | [11 empty] | 1.6
TRANSPORTE DE PESSOAL |  |  | 0013 |  | 4.79 |  |  |  |  | X | [11 empty] | 6.87
(C)Total: | [23 empty] | 22.24
Custo Horário da Execução (A) + (B) + (C) | [17 empty] | 630.15
(D) Produção da Equipe | [17 empty] | 55.69
(E) Custo Unitário da Execução [(A) + (B) + (C)] / (D) | [17 empty] | 11.31
(F)Materiais | [5 empty] | Código Auxiliar |  |  | Unid. |  |  | Custo Unitário | [6 empty] | Consumo | [6 empty] | Custo Unitário
(F)Total: | [23 empty] | 0
(G)Serviços | [5 empty] | Código Auxiliar |  |  | Unid. |  |  | Custo Unitário | [6 empty] | Consumo | [6 empty] | Custo Unitário
USINAGEM DE SOLO MELHORADO COM 6% DE CIMENTO EM PESO (SVA) | [5 empty] | 47120 |  |  | m3 |  |  | 89.51 | [6 empty] | 1 | [6 empty] | 89.51
(G)Total: | [23 empty] | 89.51
(H)Itens de Transporte |  | Código Auxiliar |  | Unid. |  |  | Fórmula |  |  |  |  | X1 |  |  | X2 |  | X3 |  |  | Custo |  |  |  | Consumo |  |  | Custo Unit.
(H)Total: | [23 empty] | 0
Custo Direto Total (E) + (F) + (G) + (H): | [23 empty] | 100.82
BDI:26,70% | [23 empty] | 26.91
Preço unitário total: | [23 empty] | 127.73
Tabela de preços: TABELA DE TERRAPLENAGEM, PAVIMENTAÇÃO E OBRAS DE ARTE ESPECIAIS - FEV/24 - COM DESONERAÇÃO - T238 | [17 empty] | Data base: 01/02/2024
Serviço: 47055 FABRICAÇÃO DE GUARDA- CORPO (BC/AC) (SVA) | [17 empty] | Unidade: m
(A)Equipamento |  |  | Código Auxiliar |  | Ut. Pr |  |  | Ut. Impr |  |  | Vl. Hr. Prod |  |  |  |  | Vl. Hr. Imp | [6 empty] | Consumo |  |  | Custo Horário
BETONEIRA DE 320L - DIESEL |  |  | 30031 |  | 0.2 |  |  | 0.8 |  |  | 6.57 |  |  |  |  | 0.65 | [6 empty] | 1 |  |  | 1.83
FÁBRICA DE PRÉ-MOLDADO DE CONCRETO |  |  | 30045 |  | 0.5 |  |  | 0.5 |  |  | 3.32 |  |  |  |  | 1.92 | [6 empty] | 1 |  |  | 2.62
GRUPO GERADOR 2,5 / 3,0 KVA |  |  | 30044 |  | 0.5 |  |  | 0.5 |  |  | 2.95 |  |  |  |  | 0.18 | [6 empty] | 1 |  |  | 1.56
(A)Total: | [23 empty] | 6.01
(B)Mão-de-Obra |  |  | Código Auxiliar |  | Eq. Salarial |  |  |  |  | Sal/Hora |  |  |  | Encargos(%) | [6 empty] | Consumo |  |  |  |  | Custo Horário
AJUDANTE |  |  | 20003 |  | 7.08 |  |  |  |  | 12.91 |  |  |  | 82.44 | [6 empty] | 6 |  |  |  |  | 77.46
ARMADOR |  |  | 20018 |  | 9.37 |  |  |  |  | 17.09 |  |  |  | 82.44 | [6 empty] | 0.5 |  |  |  |  | 8.54
ENCARREGADO DE SERVIÇO |  |  | 20002 |  | 11.43 |  |  |  |  | 20.85 |  |  |  | 82.44 | [6 empty] | 1 |  |  |  |  | 20.85
PEDREIRO |  |  | 20017 |  | 9.44 |  |  |  |  | 17.22 |  |  |  | 82.44 | [6 empty] | 1 |  |  |  |  | 17.22
(B)Total: | [23 empty] | 124.07
(C)Itens de Incidência |  |  | Código Auxiliar |  | % |  |  |  |  | M. O. |  |  | Equip. |  |  | Mat. | [5 empty] | Custo
ALIMENTAÇÃO |  |  | 0012 |  | 9.6 |  |  |  |  | X | [11 empty] | 11.91
EPI |  |  | 0011 |  | 1.12 |  |  |  |  | X | [11 empty] | 1.38
FERRAMENTAS MANUAIS |  |  | 0014 |  | 5 |  |  |  |  | X | [11 empty] | 6.2
TRANSPORTE DE PESSOAL |  |  | 0013 |  | 4.79 |  |  |  |  | X | [11 empty] | 5.94
(C)Total: | [23 empty] | 25.43
Custo Horário da Execução (A) + (B) + (C) | [17 empty] | 155.51
(D) Produção da Equipe | [17 empty] | 2
(E) Custo Unitário da Execução [(A) + (B) + (C)] / (D) | [17 empty] | 77.75
(F)Materiais | [5 empty] | Código Auxiliar |  |  | Unid. |  |  | Custo Unitário | [6 empty] | Consumo | [6 empty] | Custo Unitário
AÇO CA - 50 | [5 empty] | 10069 |  |  | Kg |  |  | 6.4 | [6 empty] | 3.8 | [6 empty] | 24.32
AREIA - COMERCIAL (AC) | [5 empty] | 10081 |  |  | m3 |  |  | 106.68 | [6 empty] | 0.0252 | [6 empty] | 2.68
BRITA - COMERCIAL (BC) | [5 empty] | 10082 |  |  | m3 |  |  | 94.79 | [6 empty] | 0.03 | [6 empty] | 2.84
CIMENTO PORTLAND CP II - 32 | [5 empty] | 10010 |  |  | Kg |  |  | 0.65 | [6 empty] | 13.74 | [6 empty] | 8.93
(F)Total: | [23 empty] | 38.77
(G)Serviços | [5 empty] | Código Auxiliar |  |  | Unid. |  |  | Custo Unitário | [6 empty] | Consumo | [6 empty] | Custo Unitário
(G)Total: | [23 empty] | 0
(H)Itens de Transporte |  | Código Auxiliar |  | Unid. |  |  | Fórmula |  |  |  |  | X1 |  |  | X2 |  | X3 |  |  | Custo |  |  |  | Consumo |  |  | Custo Unit.
(H)Total: | [23 empty] | 0
Custo Direto Total (E) + (F) + (G) + (H): | [23 empty] | 116.52
BDI:26,70% | [23 empty] | 31.11
Preço unitário total: | [23 empty] | 147.63
Tabela de preços: TABELA DE TERRAPLENAGEM, PAVIMENTAÇÃO E OBRAS DE ARTE ESPECIAIS - FEV/24 - COM DESONERAÇÃO - T238 | [17 empty] | Data base: 01/02/2024
Serviço: 47005 FABRICAÇÃO DE TAMPA PARA BOCA-DE-LOBO 50X100 (SVA) | [17 empty] | Unidade: un
(A)Equipamento |  |  | Código Auxiliar |  | Ut. Pr |  |  | Ut. Impr |  |  | Vl. Hr. Prod |  |  |  |  | Vl. Hr. Imp | [6 empty] | Consumo |  |  | Custo Horário
FÁBRICA DE PRÉ-MOLDADO DE CONCRETO |  |  | 30045 |  | 0.5 |  |  | 0.5 |  |  | 3.32 |  |  |  |  | 1.92 | [6 empty] | 1 |  |  | 2.62
GRUPO GERADOR 2,5 / 3,0 KVA |  |  | 30044 |  | 0.5 |  |  | 0.5 |  |  | 2.95 |  |  |  |  | 0.18 | [6 empty] | 1 |  |  | 1.56
(A)Total: | [23 empty] | 4.18
(B)Mão-de-Obra |  |  | Código Auxiliar |  | Eq. Salarial |  |  |  |  | Sal/Hora |  |  |  | Encargos(%) | [6 empty] | Consumo |  |  |  |  | Custo Horário
ENCARREGADO DE SERVIÇO |  |  | 20002 |  | 11.43 |  |  |  |  | 20.85 |  |  |  | 82.44 | [6 empty] | 1 |  |  |  |  | 20.85
PEDREIRO |  |  | 20017 |  | 9.44 |  |  |  |  | 17.22 |  |  |  | 82.44 | [6 empty] | 2 |  |  |  |  | 34.44
SERVENTE |  |  | 20031 |  | 6.42 |  |  |  |  | 11.71 |  |  |  | 82.44 | [6 empty] | 8 |  |  |  |  | 93.68
(B)Total: | [23 empty] | 148.97
(C)Itens de Incidência |  |  | Código Auxiliar |  | % |  |  |  |  | M. O. |  |  | Equip. |  |  | Mat. | [5 empty] | Custo
ALIMENTAÇÃO |  |  | 0012 |  | 9.6 |  |  |  |  | X | [11 empty] | 14.3
EPI |  |  | 0011 |  | 1.12 |  |  |  |  | X | [11 empty] | 1.66
TRANSPORTE DE PESSOAL |  |  | 0013 |  | 4.79 |  |  |  |  | X | [11 empty] | 7.13
(C)Total: | [23 empty] | 23.09
Custo Horário da Execução (A) + (B) + (C) | [17 empty] | 176.24
(D) Produção da Equipe | [17 empty] | 15
(E) Custo Unitário da Execução [(A) + (B) + (C)] / (D) | [17 empty] | 11.74
(F)Materiais | [5 empty] | Código Auxiliar |  |  | Unid. |  |  | Custo Unitário | [6 empty] | Consumo | [6 empty] | Custo Unitário
AÇO CA - 50 | [5 empty] | 10069 |  |  | Kg |  |  | 6.4 | [6 empty] | 1.23 | [6 empty] | 7.87
ARAME RECOZIDO | [5 empty] | 11003 |  |  | Kg |  |  | 18.2 | [6 empty] | 0.0714 | [6 empty] | 1.29
TELA SOLDADA NERVURADA Nº 246 | [5 empty] | 11049 |  |  | m2 |  |  | 35.33 | [6 empty] | 0.5 | [6 empty] | 17.66
(F)Total: | [23 empty] | 26.82
(G)Serviços | [5 empty] | Código Auxiliar |  |  | Unid. |  |  | Custo Unitário | [6 empty] | Consumo | [6 empty] | Custo Unitário
CONCRETO FCK=15 MPA | [5 empty] | 45050 |  |  | m3 |  |  | 445.28 | [6 empty] | 0.025 | [6 empty] | 11.13
(G)Total: | [23 empty] | 11.13
(H)Itens de Transporte |  | Código Auxiliar |  | Unid. |  |  | Fórmula |  |  |  |  | X1 |  |  | X2 |  | X3 |  |  | Custo |  |  |  | Consumo |  |  | Custo Unit.
(H)Total: | [23 empty] | 0
Custo Direto Total (E) + (F) + (G) + (H): | [23 empty] | 49.69
BDI:26,70% | [23 empty] | 13.26
Preço unitário total: | [23 empty] | 62.95
Tabela de preços: TABELA DE TERRAPLENAGEM, PAVIMENTAÇÃO E OBRAS DE ARTE ESPECIAIS - FEV/24 - COM DESONERAÇÃO - T238 | [17 empty] | Data base: 01/02/2024
Serviço: 47004 FABRICAÇÃO DE TAMPÃO DE CONCRETO E ANEL (SVA) | [17 empty] | Unidade: un
(A)Equipamento |  |  | Código Auxiliar |  | Ut. Pr |  |  | Ut. Impr |  |  | Vl. Hr. Prod |  |  |  |  | Vl. Hr. Imp | [6 empty] | Consumo |  |  | Custo Horário
CAMINHÃO BASCULANTE 6 M3 - 10,5 T |  |  | 30036 |  | 0.1 |  |  | 0 |  |  | 172.78 |  |  |  |  | 50.05 | [6 empty] | 1 |  |  | 17.27
FÁBRICA DE PRÉ-MOLDADO DE CONCRETO |  |  | 30045 |  | 0.5 |  |  | 0.5 |  |  | 3.32 |  |  |  |  | 1.92 | [6 empty] | 1 |  |  | 2.62
GRUPO GERADOR 2,5 / 3,0 KVA |  |  | 30044 |  | 0.5 |  |  | 0.5 |  |  | 2.95 |  |  |  |  | 0.18 | [6 empty] | 1 |  |  | 1.56
(A)Total: | [23 empty] | 21.45
(B)Mão-de-Obra |  |  | Código Auxiliar |  | Eq. Salarial |  |  |  |  | Sal/Hora |  |  |  | Encargos(%) | [6 empty] | Consumo |  |  |  |  | Custo Horário
AJUDANTE |  |  | 20003 |  | 7.08 |  |  |  |  | 12.91 |  |  |  | 82.44 | [6 empty] | 3.4399 |  |  |  |  | 44.4
ARMADOR |  |  | 20018 |  | 9.37 |  |  |  |  | 17.09 |  |  |  | 82.44 | [6 empty] | 3.44 |  |  |  |  | 58.78
ENCARREGADO DE SERVIÇO |  |  | 20002 |  | 11.43 |  |  |  |  | 20.85 |  |  |  | 82.44 | [6 empty] | 1 |  |  |  |  | 20.85
PEDREIRO |  |  | 20017 |  | 9.44 |  |  |  |  | 17.22 |  |  |  | 82.44 | [6 empty] | 2 |  |  |  |  | 34.44
SERVENTE |  |  | 20031 |  | 6.42 |  |  |  |  | 11.71 |  |  |  | 82.44 | [6 empty] | 8 |  |  |  |  | 93.68
(B)Total: | [23 empty] | 252.15
(C)Itens de Incidência |  |  | Código Auxiliar |  | % |  |  |  |  | M. O. |  |  | Equip. |  |  | Mat. | [5 empty] | Custo
ALIMENTAÇÃO |  |  | 0012 |  | 9.6 |  |  |  |  | X | [11 empty] | 24.2
EPI |  |  | 0011 |  | 1.12 |  |  |  |  | X | [11 empty] | 2.82
TRANSPORTE DE PESSOAL |  |  | 0013 |  | 4.79 |  |  |  |  | X | [11 empty] | 12.07
(C)Total: | [23 empty] | 39.09
Custo Horário da Execução (A) + (B) + (C) | [17 empty] | 312.69
(D) Produção da Equipe | [17 empty] | 1.5
(E) Custo Unitário da Execução [(A) + (B) + (C)] / (D) | [17 empty] | 208.46
(F)Materiais | [5 empty] | Código Auxiliar |  |  | Unid. |  |  | Custo Unitário | [6 empty] | Consumo | [6 empty] | Custo Unitário
AÇO CA - 50 | [5 empty] | 10069 |  |  | Kg |  |  | 6.4 | [6 empty] | 64.5 | [6 empty] | 412.8
(F)Total: | [23 empty] | 412.8
(G)Serviços | [5 empty] | Código Auxiliar |  |  | Unid. |  |  | Custo Unitário | [6 empty] | Consumo | [6 empty] | Custo Unitário
CONCRETO FCK=15 MPA | [5 empty] | 45050 |  |  | m3 |  |  | 445.28 | [6 empty] | 0.23 | [6 empty] | 102.41
(G)Total: | [23 empty] | 102.41
(H)Itens de Transporte |  | Código Auxiliar |  | Unid. |  |  | Fórmula |  |  |  |  | X1 |  |  | X2 |  | X3 |  |  | Custo |  |  |  | Consumo |  |  | Custo Unit.
(H)Total: | [23 empty] | 0
Custo Direto Total (E) + (F) + (G) + (H): | [23 empty] | 723.67
BDI:26,70% | [23 empty] | 193.21
Preço unitário total: | [23 empty] | 916.88
Tabela de preços: TABELA DE TERRAPLENAGEM, PAVIMENTAÇÃO E OBRAS DE ARTE ESPECIAIS - FEV/24 - COM DESONERAÇÃO - T238 | [17 empty] | Data base: 01/02/2024
Serviço: 47006 FABRICAÇÃO DE VIGA PARA BOCA-DE-LOBO (SVA) | [17 empty] | Unidade: un
(A)Equipamento |  |  | Código Auxiliar |  | Ut. Pr |  |  | Ut. Impr |  |  | Vl. Hr. Prod |  |  |  |  | Vl. Hr. Imp | [6 empty] | Consumo |  |  | Custo Horário
FÁBRICA DE PRÉ-MOLDADO DE CONCRETO |  |  | 30045 |  | 0.5 |  |  | 0.5 |  |  | 3.32 |  |  |  |  | 1.92 | [6 empty] | 1 |  |  | 2.62
GRUPO GERADOR 2,5 / 3,0 KVA |  |  | 30044 |  | 0.5 |  |  | 0.5 |  |  | 2.95 |  |  |  |  | 0.18 | [6 empty] | 1 |  |  | 1.56
(A)Total: | [23 empty] | 4.18
(B)Mão-de-Obra |  |  | Código Auxiliar |  | Eq. Salarial |  |  |  |  | Sal/Hora |  |  |  | Encargos(%) | [6 empty] | Consumo |  |  |  |  | Custo Horário
ENCARREGADO DE SERVIÇO |  |  | 20002 |  | 11.43 |  |  |  |  | 20.85 |  |  |  | 82.44 | [6 empty] | 1 |  |  |  |  | 20.85
PEDREIRO |  |  | 20017 |  | 9.44 |  |  |  |  | 17.22 |  |  |  | 82.44 | [6 empty] | 2 |  |  |  |  | 34.44
SERVENTE |  |  | 20031 |  | 6.42 |  |  |  |  | 11.71 |  |  |  | 82.44 | [6 empty] | 8 |  |  |  |  | 93.68
(B)Total: | [23 empty] | 148.97
(C)Itens de Incidência |  |  | Código Auxiliar |  | % |  |  |  |  | M. O. |  |  | Equip. |  |  | Mat. | [5 empty] | Custo
ALIMENTAÇÃO |  |  | 0012 |  | 9.6 |  |  |  |  | X | [11 empty] | 14.3
EPI |  |  | 0011 |  | 1.12 |  |  |  |  | X | [11 empty] | 1.66
TRANSPORTE DE PESSOAL |  |  | 0013 |  | 4.79 |  |  |  |  | X | [11 empty] | 7.13
(C)Total: | [23 empty] | 23.09
Custo Horário da Execução (A) + (B) + (C) | [17 empty] | 176.24
(D) Produção da Equipe | [17 empty] | 15
(E) Custo Unitário da Execução [(A) + (B) + (C)] / (D) | [17 empty] | 11.74
(F)Materiais | [5 empty] | Código Auxiliar |  |  | Unid. |  |  | Custo Unitário | [6 empty] | Consumo | [6 empty] | Custo Unitário
AÇO CA - 50 | [5 empty] | 10069 |  |  | Kg |  |  | 6.4 | [6 empty] | 2.81 | [6 empty] | 17.98
ARAME RECOZIDO | [5 empty] | 11003 |  |  | Kg |  |  | 18.2 | [6 empty] | 0.15 | [6 empty] | 2.73
(F)Total: | [23 empty] | 20.71
(G)Serviços | [5 empty] | Código Auxiliar |  |  | Unid. |  |  | Custo Unitário | [6 empty] | Consumo | [6 empty] | Custo Unitário
CONCRETO FCK=15 MPA | [5 empty] | 45050 |  |  | m3 |  |  | 445.28 | [6 empty] | 0.0254 | [6 empty] | 11.31
TRANSPORTE LOCAL COM CARGA MANUAL (SVA) | [5 empty] | 47007 |  |  | tkm |  |  | 4 | [6 empty] | 0.94 | [6 empty] | 3.76
(G)Total: | [23 empty] | 15.07
(H)Itens de Transporte |  | Código Auxiliar |  | Unid. |  |  | Fórmula |  |  |  |  | X1 |  |  | X2 |  | X3 |  |  | Custo |  |  |  | Consumo |  |  | Custo Unit.
(H)Total: | [23 empty] | 0
Custo Direto Total (E) + (F) + (G) + (H): | [23 empty] | 47.52
BDI:26,70% | [23 empty] | 12.68
Preço unitário total: | [23 empty] | 60.2
Tabela de preços: TABELA DE TERRAPLENAGEM, PAVIMENTAÇÃO E OBRAS DE ARTE ESPECIAIS - FEV/24 - COM DESONERAÇÃO - T238 | [17 empty] | Data base: 01/02/2024
Serviço: 40885 FLORESTAMENTO | [17 empty] | Unidade: m2
(A)Equipamento |  |  | Código Auxiliar |  | Ut. Pr |  |  | Ut. Impr |  |  | Vl. Hr. Prod |  |  |  |  | Vl. Hr. Imp | [6 empty] | Consumo |  |  | Custo Horário
CAMINHÃO CARROCERIA MADEIRA - 15 T |  |  | 30035 |  | 1 |  |  | 0 |  |  | 244.61 |  |  |  |  | 50.6 | [6 empty] | 1 |  |  | 244.61
(A)Total: | [23 empty] | 244.61
(B)Mão-de-Obra |  |  | Código Auxiliar |  | Eq. Salarial |  |  |  |  | Sal/Hora |  |  |  | Encargos(%) | [6 empty] | Consumo |  |  |  |  | Custo Horário
AJUDANTE |  |  | 20003 |  | 7.08 |  |  |  |  | 12.91 |  |  |  | 82.44 | [6 empty] | 12 |  |  |  |  | 154.92
ENCARREGADO DE SERVIÇO |  |  | 20002 |  | 11.43 |  |  |  |  | 20.85 |  |  |  | 82.44 | [6 empty] | 1 |  |  |  |  | 20.85
(B)Total: | [23 empty] | 175.77
(C)Itens de Incidência |  |  | Código Auxiliar |  | % |  |  |  |  | M. O. |  |  | Equip. |  |  | Mat. | [5 empty] | Custo
ALIMENTAÇÃO |  |  | 0012 |  | 9.6 |  |  |  |  | X | [11 empty] | 16.87
EPI |  |  | 0011 |  | 1.12 |  |  |  |  | X | [11 empty] | 1.96
FERRAMENTAS MANUAIS |  |  | 0014 |  | 5 |  |  |  |  | X | [11 empty] | 8.78
TRANSPORTE DE PESSOAL |  |  | 0013 |  | 4.79 |  |  |  |  | X | [11 empty] | 8.41
(C)Total: | [23 empty] | 36.02
Custo Horário da Execução (A) + (B) + (C) | [17 empty] | 456.4
(D) Produção da Equipe | [17 empty] | 90
(E) Custo Unitário da Execução [(A) + (B) + (C)] / (D) | [17 empty] | 5.07
(F)Materiais | [5 empty] | Código Auxiliar |  |  | Unid. |  |  | Custo Unitário | [6 empty] | Consumo | [6 empty] | Custo Unitário
ADUBO NPK | [5 empty] | 10000 |  |  | Kg |  |  | 4.14 | [6 empty] | 0.02 | [6 empty] | 0.08
MUDA DE ÁRVORE H=1,0m | [5 empty] | 10031 |  |  | un |  |  | 32.5 | [6 empty] | 0.13 | [6 empty] | 4.22
PÓ CALCÁRIO | [5 empty] | 10041 |  |  | Kg |  |  | 0.15 | [6 empty] | 0.15 | [6 empty] | 0.02
RIPAS DE 2,5CM X 5,0CM | [5 empty] | 10045 |  |  | m |  |  | 2.69 | [6 empty] | 0.2 | [6 empty] | 0.53
(F)Total: | [23 empty] | 4.85
(G)Serviços | [5 empty] | Código Auxiliar |  |  | Unid. |  |  | Custo Unitário | [6 empty] | Consumo | [6 empty] | Custo Unitário
(G)Total: | [23 empty] | 0
(H)Itens de Transporte |  | Código Auxiliar |  | Unid. |  |  | Fórmula |  |  |  |  | X1 |  |  | X2 |  | X3 |  |  | Custo |  |  |  | Consumo |  |  | Custo Unit.
(H)Total: | [23 empty] | 0
Custo Direto Total (E) + (F) + (G) + (H): | [23 empty] | 9.92
BDI:26,70% | [23 empty] | 2.64
Preço unitário total: | [23 empty] | 12.56
Tabela de preços: TABELA DE TERRAPLENAGEM, PAVIMENTAÇÃO E OBRAS DE ARTE ESPECIAIS - FEV/24 - COM DESONERAÇÃO - T238 | [17 empty] | Data base: 01/02/2024
Serviço: 45038 FORMA CHAPA COMPENSADA PLASTIFICADA 17 mm - UTILIZAÇÃO 1X (CONFECÇÃO, INSTALAÇÃO E RETIRADA) | [17 empty] | Unidade: m2
(A)Equipamento |  |  | Código Auxiliar |  | Ut. Pr |  |  | Ut. Impr |  |  | Vl. Hr. Prod |  |  |  |  | Vl. Hr. Imp | [6 empty] | Consumo |  |  | Custo Horário
GRUPO GERADOR 36 / 40 KVA |  |  | 30042 |  | 1 |  |  | 0 |  |  | 40.59 |  |  |  |  | 4.03 | [6 empty] | 0.1004 |  |  | 4.07
SERRA CIRCULAR 12" COM BANCADA |  |  | 30047 |  | 1 |  |  | 0 |  |  | 0.98 |  |  |  |  | 0.64 | [6 empty] | 0.1004 |  |  | 0.09
(A)Total: | [23 empty] | 4.16
(B)Mão-de-Obra |  |  | Código Auxiliar |  | Eq. Salarial |  |  |  |  | Sal/Hora |  |  |  | Encargos(%) | [6 empty] | Consumo |  |  |  |  | Custo Horário
AJUDANTE |  |  | 20003 |  | 7.08 |  |  |  |  | 12.91 |  |  |  | 82.44 | [6 empty] | 0.6 |  |  |  |  | 7.74
CARPINTEIRO |  |  | 20016 |  | 9.4 |  |  |  |  | 17.14 |  |  |  | 82.44 | [6 empty] | 0.6 |  |  |  |  | 10.28
ENCARREGADO DE SERVIÇO |  |  | 20002 |  | 11.43 |  |  |  |  | 20.85 |  |  |  | 82.44 | [6 empty] | 0.06 |  |  |  |  | 1.25
(B)Total: | [23 empty] | 19.27
(C)Itens de Incidência |  |  | Código Auxiliar |  | % |  |  |  |  | M. O. |  |  | Equip. |  |  | Mat. | [5 empty] | Custo
ALIMENTAÇÃO |  |  | 0012 |  | 9.6 |  |  |  |  | X | [11 empty] | 1.84
EPI |  |  | 0011 |  | 1.12 |  |  |  |  | X | [11 empty] | 0.21
FERRAMENTAS MANUAIS |  |  | 0014 |  | 5 |  |  |  |  | X | [11 empty] | 0.96
TRANSPORTE DE PESSOAL |  |  | 0013 |  | 4.79 |  |  |  |  | X | [11 empty] | 0.92
(C)Total: | [23 empty] | 3.93
Custo Horário da Execução (A) + (B) + (C) | [17 empty] | 27.36
(D) Produção da Equipe | [17 empty] | 1
(E) Custo Unitário da Execução [(A) + (B) + (C)] / (D) | [17 empty] | 27.36
(F)Materiais | [5 empty] | Código Auxiliar |  |  | Unid. |  |  | Custo Unitário | [6 empty] | Consumo | [6 empty] | Custo Unitário
CAIBROS DE 7,5 CM X 7,5 CM | [5 empty] | 11008 |  |  | m |  |  | 16.85 | [6 empty] | 1.2222 | [6 empty] | 20.59
COMPENSADO PLASTIFICADO - 17 mm | [5 empty] | 11010 |  |  | m2 |  |  | 66.38 | [6 empty] | 1.1 | [6 empty] | 73.01
DESMOLDANTE P/ FORMA | [5 empty] | 11016 |  |  | l |  |  | 9.57 | [6 empty] | 0.01 | [6 empty] | 0.09
PREGO | [5 empty] | 10044 |  |  | Kg |  |  | 20.94 | [6 empty] | 0.20396 | [6 empty] | 4.27
RIPAS DE 2,5CM X 5,0CM | [5 empty] | 10045 |  |  | m |  |  | 2.69 | [6 empty] | 0.54164 | [6 empty] | 1.45
SARRAFO | [5 empty] | 10048 |  |  | m |  |  | 6.74 | [6 empty] | 5.6864 | [6 empty] | 38.32
TABUA DE 30 | [5 empty] | 11030 |  |  | m |  |  | 12.86 | [6 empty] | 0.97779 | [6 empty] | 12.57
(F)Total: | [23 empty] | 150.3
(G)Serviços | [5 empty] | Código Auxiliar |  |  | Unid. |  |  | Custo Unitário | [6 empty] | Consumo | [6 empty] | Custo Unitário
(G)Total: | [23 empty] | 0
(H)Itens de Transporte |  | Código Auxiliar |  | Unid. |  |  | Fórmula |  |  |  |  | X1 |  |  | X2 |  | X3 |  |  | Custo |  |  |  | Consumo |  |  | Custo Unit.
(H)Total: | [23 empty] | 0
Custo Direto Total (E) + (F) + (G) + (H): | [23 empty] | 177.66
BDI:26,70% | [23 empty] | 47.43
Preço unitário total: | [23 empty] | 225.09
Tabela de preços: TABELA DE TERRAPLENAGEM, PAVIMENTAÇÃO E OBRAS DE ARTE ESPECIAIS - FEV/24 - COM DESONERAÇÃO - T238 | [17 empty] | Data base: 01/02/2024
Serviço: 45150 FORMA CHAPA COMPENSADA PLASTIFICADA 17 mm - UTILIZAÇÃO 3X (CONFECÇÃO, INSTALAÇÃO E RETIRADA) | [17 empty] | Unidade: m2
(A)Equipamento |  |  | Código Auxiliar |  | Ut. Pr |  |  | Ut. Impr |  |  | Vl. Hr. Prod |  |  |  |  | Vl. Hr. Imp | [6 empty] | Consumo |  |  | Custo Horário
GRUPO GERADOR 36 / 40 KVA |  |  | 30042 |  | 1 |  |  | 0 |  |  | 40.59 |  |  |  |  | 4.03 | [6 empty] | 0.04016 |  |  | 1.63
SERRA CIRCULAR 12" COM BANCADA |  |  | 30047 |  | 1 |  |  | 0 |  |  | 0.98 |  |  |  |  | 0.64 | [6 empty] | 0.04016 |  |  | 0.03
(A)Total: | [23 empty] | 1.66
(B)Mão-de-Obra |  |  | Código Auxiliar |  | Eq. Salarial |  |  |  |  | Sal/Hora |  |  |  | Encargos(%) | [6 empty] | Consumo |  |  |  |  | Custo Horário
AJUDANTE |  |  | 20003 |  | 7.08 |  |  |  |  | 12.91 |  |  |  | 82.44 | [6 empty] | 0.7 |  |  |  |  | 9.03
CARPINTEIRO |  |  | 20016 |  | 9.4 |  |  |  |  | 17.14 |  |  |  | 82.44 | [6 empty] | 0.7 |  |  |  |  | 11.99
ENCARREGADO DE SERVIÇO |  |  | 20002 |  | 11.43 |  |  |  |  | 20.85 |  |  |  | 82.44 | [6 empty] | 0.07 |  |  |  |  | 1.45
(B)Total: | [23 empty] | 22.47
(C)Itens de Incidência |  |  | Código Auxiliar |  | % |  |  |  |  | M. O. |  |  | Equip. |  |  | Mat. | [5 empty] | Custo
ALIMENTAÇÃO |  |  | 0012 |  | 9.6 |  |  |  |  | X | [11 empty] | 2.15
EPI |  |  | 0011 |  | 1.12 |  |  |  |  | X | [11 empty] | 0.25
FERRAMENTAS MANUAIS |  |  | 0014 |  | 5 |  |  |  |  | X | [11 empty] | 1.12
TRANSPORTE DE PESSOAL |  |  | 0013 |  | 4.79 |  |  |  |  | X | [11 empty] | 1.07
(C)Total: | [23 empty] | 4.59
Custo Horário da Execução (A) + (B) + (C) | [17 empty] | 28.72
(D) Produção da Equipe | [17 empty] | 1
(E) Custo Unitário da Execução [(A) + (B) + (C)] / (D) | [17 empty] | 28.72
(F)Materiais | [5 empty] | Código Auxiliar |  |  | Unid. |  |  | Custo Unitário | [6 empty] | Consumo | [6 empty] | Custo Unitário
CAIBROS DE 7,5 CM X 7,5 CM | [5 empty] | 11008 |  |  | m |  |  | 16.85 | [6 empty] | 0.44922 | [6 empty] | 7.56
COMPENSADO PLASTIFICADO - 17 mm | [5 empty] | 11010 |  |  | m2 |  |  | 66.38 | [6 empty] | 0.4043 | [6 empty] | 26.83
DESMOLDANTE P/ FORMA | [5 empty] | 11016 |  |  | l |  |  | 9.57 | [6 empty] | 0.01111 | [6 empty] | 0.1
PREGO | [5 empty] | 10044 |  |  | Kg |  |  | 20.94 | [6 empty] | 0.20396 | [6 empty] | 4.27
RIPAS DE 2,5CM X 5,0CM | [5 empty] | 10045 |  |  | m |  |  | 2.69 | [6 empty] | 0.19908 | [6 empty] | 0.53
SARRAFO | [5 empty] | 10048 |  |  | m |  |  | 6.74 | [6 empty] | 2.09 | [6 empty] | 14.08
TABUA DE 30 | [5 empty] | 11030 |  |  | m |  |  | 12.86 | [6 empty] | 0.35938 | [6 empty] | 4.62
(F)Total: | [23 empty] | 57.99
(G)Serviços | [5 empty] | Código Auxiliar |  |  | Unid. |  |  | Custo Unitário | [6 empty] | Consumo | [6 empty] | Custo Unitário
(G)Total: | [23 empty] | 0
(H)Itens de Transporte |  | Código Auxiliar |  | Unid. |  |  | Fórmula |  |  |  |  | X1 |  |  | X2 |  | X3 |  |  | Custo |  |  |  | Consumo |  |  | Custo Unit.
(H)Total: | [23 empty] | 0
Custo Direto Total (E) + (F) + (G) + (H): | [23 empty] | 86.71
BDI:26,70% | [23 empty] | 23.15
Preço unitário total: | [23 empty] | 109.86
Tabela de preços: TABELA DE TERRAPLENAGEM, PAVIMENTAÇÃO E OBRAS DE ARTE ESPECIAIS - FEV/24 - COM DESONERAÇÃO - T238 | [17 empty] | Data base: 01/02/2024
Serviço: 45033 FORMA CHAPA COMPENSADA RESINADA 12 mm - UTILIZAÇÃO 1X (CONFECÇÃO, INSTALAÇÃO E RETIRADA) | [17 empty] | Unidade: m2
(A)Equipamento |  |  | Código Auxiliar |  | Ut. Pr |  |  | Ut. Impr |  |  | Vl. Hr. Prod |  |  |  |  | Vl. Hr. Imp | [6 empty] | Consumo |  |  | Custo Horário
GRUPO GERADOR 36 / 40 KVA |  |  | 30042 |  | 1 |  |  | 0 |  |  | 40.59 |  |  |  |  | 4.03 | [6 empty] | 0.1004 |  |  | 4.07
SERRA CIRCULAR 12" COM BANCADA |  |  | 30047 |  | 1 |  |  | 0 |  |  | 0.98 |  |  |  |  | 0.64 | [6 empty] | 0.1004 |  |  | 0.09
(A)Total: | [23 empty] | 4.16
(B)Mão-de-Obra |  |  | Código Auxiliar |  | Eq. Salarial |  |  |  |  | Sal/Hora |  |  |  | Encargos(%) | [6 empty] | Consumo |  |  |  |  | Custo Horário
AJUDANTE |  |  | 20003 |  | 7.08 |  |  |  |  | 12.91 |  |  |  | 82.44 | [6 empty] | 0.6 |  |  |  |  | 7.74
CARPINTEIRO |  |  | 20016 |  | 9.4 |  |  |  |  | 17.14 |  |  |  | 82.44 | [6 empty] | 0.6 |  |  |  |  | 10.28
ENCARREGADO DE SERVIÇO |  |  | 20002 |  | 11.43 |  |  |  |  | 20.85 |  |  |  | 82.44 | [6 empty] | 0.06 |  |  |  |  | 1.25
(B)Total: | [23 empty] | 19.27
(C)Itens de Incidência |  |  | Código Auxiliar |  | % |  |  |  |  | M. O. |  |  | Equip. |  |  | Mat. | [5 empty] | Custo
ALIMENTAÇÃO |  |  | 0012 |  | 9.6 |  |  |  |  | X | [11 empty] | 1.84
EPI |  |  | 0011 |  | 1.12 |  |  |  |  | X | [11 empty] | 0.21
FERRAMENTAS MANUAIS |  |  | 0014 |  | 5 |  |  |  |  | X | [11 empty] | 0.96
TRANSPORTE DE PESSOAL |  |  | 0013 |  | 4.79 |  |  |  |  | X | [11 empty] | 0.92
(C)Total: | [23 empty] | 3.93
Custo Horário da Execução (A) + (B) + (C) | [17 empty] | 27.36
(D) Produção da Equipe | [17 empty] | 1
(E) Custo Unitário da Execução [(A) + (B) + (C)] / (D) | [17 empty] | 27.36
(F)Materiais | [5 empty] | Código Auxiliar |  |  | Unid. |  |  | Custo Unitário | [6 empty] | Consumo | [6 empty] | Custo Unitário
CAIBROS DE 7,5 CM X 7,5 CM | [5 empty] | 11008 |  |  | m |  |  | 16.85 | [6 empty] | 1.2222 | [6 empty] | 20.59
COMPENSADO RESINADO - 12 mm | [5 empty] | 11009 |  |  | m2 |  |  | 33.12 | [6 empty] | 1.1 | [6 empty] | 36.43
DESMOLDANTE P/ FORMA | [5 empty] | 11016 |  |  | l |  |  | 9.57 | [6 empty] | 0.01667 | [6 empty] | 0.15
PREGO | [5 empty] | 10044 |  |  | Kg |  |  | 20.94 | [6 empty] | 0.20396 | [6 empty] | 4.27
RIPAS DE 2,5CM X 5,0CM | [5 empty] | 10045 |  |  | m |  |  | 2.69 | [6 empty] | 0.54164 | [6 empty] | 1.45
SARRAFO | [5 empty] | 10048 |  |  | m |  |  | 6.74 | [6 empty] | 5.6864 | [6 empty] | 38.32
TABUA DE 30 | [5 empty] | 11030 |  |  | m |  |  | 12.86 | [6 empty] | 0.97779 | [6 empty] | 12.57
(F)Total: | [23 empty] | 113.78
(G)Serviços | [5 empty] | Código Auxiliar |  |  | Unid. |  |  | Custo Unitário | [6 empty] | Consumo | [6 empty] | Custo Unitário
(G)Total: | [23 empty] | 0
(H)Itens de Transporte |  | Código Auxiliar |  | Unid. |  |  | Fórmula |  |  |  |  | X1 |  |  | X2 |  | X3 |  |  | Custo |  |  |  | Consumo |  |  | Custo Unit.
(H)Total: | [23 empty] | 0
Custo Direto Total (E) + (F) + (G) + (H): | [23 empty] | 141.14
BDI:26,70% | [23 empty] | 37.68
Preço unitário total: | [23 empty] | 178.82
Tabela de preços: TABELA DE TERRAPLENAGEM, PAVIMENTAÇÃO E OBRAS DE ARTE ESPECIAIS - FEV/24 - COM DESONERAÇÃO - T238 | [17 empty] | Data base: 01/02/2024
Serviço: 45145 FORMA CHAPA COMPENSADA RESINADA 12 mm - UTILIZAÇÃO 3X (CONFECÇÃO, INSTALAÇÃO E RETIRADA) | [17 empty] | Unidade: m2
(A)Equipamento |  |  | Código Auxiliar |  | Ut. Pr |  |  | Ut. Impr |  |  | Vl. Hr. Prod |  |  |  |  | Vl. Hr. Imp | [6 empty] | Consumo |  |  | Custo Horário
GRUPO GERADOR 36 / 40 KVA |  |  | 30042 |  | 1 |  |  | 0 |  |  | 40.59 |  |  |  |  | 4.03 | [6 empty] | 0.04016 |  |  | 1.63
SERRA CIRCULAR 12" COM BANCADA |  |  | 30047 |  | 1 |  |  | 0 |  |  | 0.98 |  |  |  |  | 0.64 | [6 empty] | 0.04016 |  |  | 0.03
(A)Total: | [23 empty] | 1.66
(B)Mão-de-Obra |  |  | Código Auxiliar |  | Eq. Salarial |  |  |  |  | Sal/Hora |  |  |  | Encargos(%) | [6 empty] | Consumo |  |  |  |  | Custo Horário
AJUDANTE |  |  | 20003 |  | 7.08 |  |  |  |  | 12.91 |  |  |  | 82.44 | [6 empty] | 0.7 |  |  |  |  | 9.03
CARPINTEIRO |  |  | 20016 |  | 9.4 |  |  |  |  | 17.14 |  |  |  | 82.44 | [6 empty] | 0.7 |  |  |  |  | 11.99
ENCARREGADO DE SERVIÇO |  |  | 20002 |  | 11.43 |  |  |  |  | 20.85 |  |  |  | 82.44 | [6 empty] | 0.07 |  |  |  |  | 1.45
(B)Total: | [23 empty] | 22.47
(C)Itens de Incidência |  |  | Código Auxiliar |  | % |  |  |  |  | M. O. |  |  | Equip. |  |  | Mat. | [5 empty] | Custo
ALIMENTAÇÃO |  |  | 0012 |  | 9.6 |  |  |  |  | X | [11 empty] | 2.15
EPI |  |  | 0011 |  | 1.12 |  |  |  |  | X | [11 empty] | 0.25
FERRAMENTAS MANUAIS |  |  | 0014 |  | 5 |  |  |  |  | X | [11 empty] | 1.12
TRANSPORTE DE PESSOAL |  |  | 0013 |  | 4.79 |  |  |  |  | X | [11 empty] | 1.07
(C)Total: | [23 empty] | 4.59
Custo Horário da Execução (A) + (B) + (C) | [17 empty] | 28.72
(D) Produção da Equipe | [17 empty] | 1
(E) Custo Unitário da Execução [(A) + (B) + (C)] / (D) | [17 empty] | 28.72
(F)Materiais | [5 empty] | Código Auxiliar |  |  | Unid. |  |  | Custo Unitário | [6 empty] | Consumo | [6 empty] | Custo Unitário
CAIBROS DE 7,5 CM X 7,5 CM | [5 empty] | 11008 |  |  | m |  |  | 16.85 | [6 empty] | 0.44922 | [6 empty] | 7.56
COMPENSADO RESINADO - 12 mm | [5 empty] | 11009 |  |  | m2 |  |  | 33.12 | [6 empty] | 0.4043 | [6 empty] | 13.39
DESMOLDANTE P/ FORMA | [5 empty] | 11016 |  |  | l |  |  | 9.57 | [6 empty] | 0.01852 | [6 empty] | 0.17
PREGO | [5 empty] | 10044 |  |  | Kg |  |  | 20.94 | [6 empty] | 0.20396 | [6 empty] | 4.27
RIPAS DE 2,5CM X 5,0CM | [5 empty] | 10045 |  |  | m |  |  | 2.69 | [6 empty] | 0.19908 | [6 empty] | 0.53
SARRAFO | [5 empty] | 10048 |  |  | m |  |  | 6.74 | [6 empty] | 2.09 | [6 empty] | 14.08
TABUA DE 30 | [5 empty] | 11030 |  |  | m |  |  | 12.86 | [6 empty] | 0.35938 | [6 empty] | 4.62
(F)Total: | [23 empty] | 44.62
(G)Serviços | [5 empty] | Código Auxiliar |  |  | Unid. |  |  | Custo Unitário | [6 empty] | Consumo | [6 empty] | Custo Unitário
(G)Total: | [23 empty] | 0
(H)Itens de Transporte |  | Código Auxiliar |  | Unid. |  |  | Fórmula |  |  |  |  | X1 |  |  | X2 |  | X3 |  |  | Custo |  |  |  | Consumo |  |  | Custo Unit.
(H)Total: | [23 empty] | 0
Custo Direto Total (E) + (F) + (G) + (H): | [23 empty] | 73.34
BDI:26,70% | [23 empty] | 19.58
Preço unitário total: | [23 empty] | 92.92
Tabela de preços: TABELA DE TERRAPLENAGEM, PAVIMENTAÇÃO E OBRAS DE ARTE ESPECIAIS - FEV/24 - COM DESONERAÇÃO - T238 | [17 empty] | Data base: 01/02/2024
Serviço: 47020 FORMA DE PLACA COMPENSADA | [17 empty] | Unidade: m2
(A)Equipamento |  |  | Código Auxiliar |  | Ut. Pr |  |  | Ut. Impr |  |  | Vl. Hr. Prod |  |  |  |  | Vl. Hr. Imp | [6 empty] | Consumo |  |  | Custo Horário
GRUPO GERADOR 36 / 40 KVA |  |  | 30042 |  | 1 |  |  | 0 |  |  | 40.59 |  |  |  |  | 4.03 | [6 empty] | 0.04016 |  |  | 1.63
SERRA CIRCULAR 12" COM BANCADA |  |  | 30047 |  | 1 |  |  | 0 |  |  | 0.98 |  |  |  |  | 0.64 | [6 empty] | 0.04016 |  |  | 0.03
(A)Total: | [23 empty] | 1.66
(B)Mão-de-Obra |  |  | Código Auxiliar |  | Eq. Salarial |  |  |  |  | Sal/Hora |  |  |  | Encargos(%) | [6 empty] | Consumo |  |  |  |  | Custo Horário
AJUDANTE |  |  | 20003 |  | 7.08 |  |  |  |  | 12.91 |  |  |  | 82.44 | [6 empty] | 0.7 |  |  |  |  | 9.03
CARPINTEIRO |  |  | 20016 |  | 9.4 |  |  |  |  | 17.14 |  |  |  | 82.44 | [6 empty] | 0.7 |  |  |  |  | 11.99
ENCARREGADO DE SERVIÇO |  |  | 20002 |  | 11.43 |  |  |  |  | 20.85 |  |  |  | 82.44 | [6 empty] | 0.07 |  |  |  |  | 1.45
(B)Total: | [23 empty] | 22.47
(C)Itens de Incidência |  |  | Código Auxiliar |  | % |  |  |  |  | M. O. |  |  | Equip. |  |  | Mat. | [5 empty] | Custo
ALIMENTAÇÃO |  |  | 0012 |  | 9.6 |  |  |  |  | X | [11 empty] | 2.15
EPI |  |  | 0011 |  | 1.12 |  |  |  |  | X | [11 empty] | 0.25
FERRAMENTAS MANUAIS |  |  | 0014 |  | 5 |  |  |  |  | X | [11 empty] | 1.12
TRANSPORTE DE PESSOAL |  |  | 0013 |  | 4.79 |  |  |  |  | X | [11 empty] | 1.07
(C)Total: | [23 empty] | 4.59
Custo Horário da Execução (A) + (B) + (C) | [17 empty] | 28.72
(D) Produção da Equipe | [17 empty] | 1
(E) Custo Unitário da Execução [(A) + (B) + (C)] / (D) | [17 empty] | 28.72
(F)Materiais | [5 empty] | Código Auxiliar |  |  | Unid. |  |  | Custo Unitário | [6 empty] | Consumo | [6 empty] | Custo Unitário
COMPENSADO RESINADO - 10 mm | [5 empty] | 10025 |  |  | m2 |  |  | 29.85 | [6 empty] | 0.4084 | [6 empty] | 12.19
PREGO | [5 empty] | 10044 |  |  | Kg |  |  | 20.94 | [6 empty] | 0.06 | [6 empty] | 1.25
SARRAFO | [5 empty] | 10048 |  |  | m |  |  | 6.74 | [6 empty] | 1.94 | [6 empty] | 13.07
(F)Total: | [23 empty] | 26.51
(G)Serviços | [5 empty] | Código Auxiliar |  |  | Unid. |  |  | Custo Unitário | [6 empty] | Consumo | [6 empty] | Custo Unitário
(G)Total: | [23 empty] | 0
(H)Itens de Transporte |  | Código Auxiliar |  | Unid. |  |  | Fórmula |  |  |  |  | X1 |  |  | X2 |  | X3 |  |  | Custo |  |  |  | Consumo |  |  | Custo Unit.
(H)Total: | [23 empty] | 0
Custo Direto Total (E) + (F) + (G) + (H): | [23 empty] | 55.23
BDI:26,70% | [23 empty] | 14.74
Preço unitário total: | [23 empty] | 69.97
Tabela de preços: TABELA DE TERRAPLENAGEM, PAVIMENTAÇÃO E OBRAS DE ARTE ESPECIAIS - FEV/24 - COM DESONERAÇÃO - T238 | [17 empty] | Data base: 01/02/2024
Serviço: 40520 FORNECIMENTO DE CAP-30/45 | [17 empty] | Unidade: t
(A)Equipamento |  |  | Código Auxiliar |  | Ut. Pr |  |  | Ut. Impr |  |  | Vl. Hr. Prod |  |  |  |  | Vl. Hr. Imp | [6 empty] | Consumo |  |  | Custo Horário
(A)Total: | [23 empty] | 0
(B)Mão-de-Obra |  |  | Código Auxiliar |  | Eq. Salarial |  |  |  |  | Sal/Hora |  |  |  | Encargos(%) | [6 empty] | Consumo |  |  |  |  | Custo Horário
(B)Total: | [23 empty] | 0
(C)Itens de Incidência |  |  | Código Auxiliar |  | % |  |  |  |  | M. O. |  |  | Equip. |  |  | Mat. | [5 empty] | Custo
(C)Total: | [23 empty] | 0
Custo Horário da Execução (A) + (B) + (C) | [17 empty] | 0
(D) Produção da Equipe | [17 empty] | 1
(E) Custo Unitário da Execução [(A) + (B) + (C)] / (D) | [17 empty] | 0
(F)Materiais | [5 empty] | Código Auxiliar |  |  | Unid. |  |  | Custo Unitário | [6 empty] | Consumo | [6 empty] | Custo Unitário
(F)Total: | [23 empty] | 0
(G)Serviços | [5 empty] | Código Auxiliar |  |  | Unid. |  |  | Custo Unitário | [6 empty] | Consumo | [6 empty] | Custo Unitário
(G)Total: | [23 empty] | 0
(H)Itens de Transporte |  | Código Auxiliar |  | Unid. |  |  | Fórmula |  |  |  |  | X1 |  |  | X2 |  | X3 |  |  | Custo |  |  |  | Consumo |  |  | Custo Unit.
(H)Total: | [23 empty] | 0
Custo Adotado: | [23 empty] | 0
Preço unitário total: | [23 empty] | 0
Tabela de preços: TABELA DE TERRAPLENAGEM, PAVIMENTAÇÃO E OBRAS DE ARTE ESPECIAIS - FEV/24 - COM DESONERAÇÃO - T238 | [17 empty] | Data base: 01/02/2024
Serviço: 40525 FORNECIMENTO DE CAP-50/70 | [17 empty] | Unidade: T
(A)Equipamento |  |  | Código Auxiliar |  | Ut. Pr |  |  | Ut. Impr |  |  | Vl. Hr. Prod |  |  |  |  | Vl. Hr. Imp | [6 empty] | Consumo |  |  | Custo Horário
(A)Total: | [23 empty] | 0
(B)Mão-de-Obra |  |  | Código Auxiliar |  | Eq. Salarial |  |  |  |  | Sal/Hora |  |  |  | Encargos(%) | [6 empty] | Consumo |  |  |  |  | Custo Horário
(B)Total: | [23 empty] | 0
(C)Itens de Incidência |  |  | Código Auxiliar |  | % |  |  |  |  | M. O. |  |  | Equip. |  |  | Mat. | [5 empty] | Custo
(C)Total: | [23 empty] | 0
Custo Horário da Execução (A) + (B) + (C) | [17 empty] | 0
(D) Produção da Equipe | [17 empty] | 1
(E) Custo Unitário da Execução [(A) + (B) + (C)] / (D) | [17 empty] | 0
(F)Materiais | [5 empty] | Código Auxiliar |  |  | Unid. |  |  | Custo Unitário | [6 empty] | Consumo | [6 empty] | Custo Unitário
(F)Total: | [23 empty] | 0
(G)Serviços | [5 empty] | Código Auxiliar |  |  | Unid. |  |  | Custo Unitário | [6 empty] | Consumo | [6 empty] | Custo Unitário
(G)Total: | [23 empty] | 0
(H)Itens de Transporte |  | Código Auxiliar |  | Unid. |  |  | Fórmula |  |  |  |  | X1 |  |  | X2 |  | X3 |  |  | Custo |  |  |  | Consumo |  |  | Custo Unit.
(H)Total: | [23 empty] | 0
Custo Adotado: | [23 empty] | 0
Preço unitário total: | [23 empty] | 0
Tabela de preços: TABELA DE TERRAPLENAGEM, PAVIMENTAÇÃO E OBRAS DE ARTE ESPECIAIS - FEV/24 - COM DESONERAÇÃO - T238 | [17 empty] | Data base: 01/02/2024
Serviço: 40515 FORNECIMENTO DE CAP-60/85 COM POLÍMERO | [17 empty] | Unidade: T
(A)Equipamento |  |  | Código Auxiliar |  | Ut. Pr |  |  | Ut. Impr |  |  | Vl. Hr. Prod |  |  |  |  | Vl. Hr. Imp | [6 empty] | Consumo |  |  | Custo Horário
(A)Total: | [23 empty] | 0
(B)Mão-de-Obra |  |  | Código Auxiliar |  | Eq. Salarial |  |  |  |  | Sal/Hora |  |  |  | Encargos(%) | [6 empty] | Consumo |  |  |  |  | Custo Horário
(B)Total: | [23 empty] | 0
(C)Itens de Incidência |  |  | Código Auxiliar |  | % |  |  |  |  | M. O. |  |  | Equip. |  |  | Mat. | [5 empty] | Custo
(C)Total: | [23 empty] | 0
Custo Horário da Execução (A) + (B) + (C) | [17 empty] | 0
(D) Produção da Equipe | [17 empty] | 1
(E) Custo Unitário da Execução [(A) + (B) + (C)] / (D) | [17 empty] | 0
(F)Materiais | [5 empty] | Código Auxiliar |  |  | Unid. |  |  | Custo Unitário | [6 empty] | Consumo | [6 empty] | Custo Unitário
(F)Total: | [23 empty] | 0
(G)Serviços | [5 empty] | Código Auxiliar |  |  | Unid. |  |  | Custo Unitário | [6 empty] | Consumo | [6 empty] | Custo Unitário
(G)Total: | [23 empty] | 0
(H)Itens de Transporte |  | Código Auxiliar |  | Unid. |  |  | Fórmula |  |  |  |  | X1 |  |  | X2 |  | X3 |  |  | Custo |  |  |  | Consumo |  |  | Custo Unit.
(H)Total: | [23 empty] | 0
Custo Adotado: | [23 empty] | 0
Preço unitário total: | [23 empty] | 0
Tabela de preços: TABELA DE TERRAPLENAGEM, PAVIMENTAÇÃO E OBRAS DE ARTE ESPECIAIS - FEV/24 - COM DESONERAÇÃO - T238 | [17 empty] | Data base: 01/02/2024
Serviço: 40526 FORNECIMENTO DE CAP-BORRACHA - AB8 | [17 empty] | Unidade: t
(A)Equipamento |  |  | Código Auxiliar |  | Ut. Pr |  |  | Ut. Impr |  |  | Vl. Hr. Prod |  |  |  |  | Vl. Hr. Imp | [6 empty] | Consumo |  |  | Custo Horário
(A)Total: | [23 empty] | 0
(B)Mão-de-Obra |  |  | Código Auxiliar |  | Eq. Salarial |  |  |  |  | Sal/Hora |  |  |  | Encargos(%) | [6 empty] | Consumo |  |  |  |  | Custo Horário
(B)Total: | [23 empty] | 0
(C)Itens de Incidência |  |  | Código Auxiliar |  | % |  |  |  |  | M. O. |  |  | Equip. |  |  | Mat. | [5 empty] | Custo
(C)Total: | [23 empty] | 0
Custo Horário da Execução (A) + (B) + (C) | [17 empty] | 0
(D) Produção da Equipe | [17 empty] | 1
(E) Custo Unitário da Execução [(A) + (B) + (C)] / (D) | [17 empty] | 0
(F)Materiais | [5 empty] | Código Auxiliar |  |  | Unid. |  |  | Custo Unitário | [6 empty] | Consumo | [6 empty] | Custo Unitário
(F)Total: | [23 empty] | 0
(G)Serviços | [5 empty] | Código Auxiliar |  |  | Unid. |  |  | Custo Unitário | [6 empty] | Consumo | [6 empty] | Custo Unitário
(G)Total: | [23 empty] | 0
(H)Itens de Transporte |  | Código Auxiliar |  | Unid. |  |  | Fórmula |  |  |  |  | X1 |  |  | X2 |  | X3 |  |  | Custo |  |  |  | Consumo |  |  | Custo Unit.
(H)Total: | [23 empty] | 0
Custo Adotado: | [23 empty] | 0
Preço unitário total: | [23 empty] | 0
Tabela de preços: TABELA DE TERRAPLENAGEM, PAVIMENTAÇÃO E OBRAS DE ARTE ESPECIAIS - FEV/24 - COM DESONERAÇÃO - T238 | [17 empty] | Data base: 01/02/2024
Serviço: 40480 FORNECIMENTO DE CM-30 | [17 empty] | Unidade: T
(A)Equipamento |  |  | Código Auxiliar |  | Ut. Pr |  |  | Ut. Impr |  |  | Vl. Hr. Prod |  |  |  |  | Vl. Hr. Imp | [6 empty] | Consumo |  |  | Custo Horário
(A)Total: | [23 empty] | 0
(B)Mão-de-Obra |  |  | Código Auxiliar |  | Eq. Salarial |  |  |  |  | Sal/Hora |  |  |  | Encargos(%) | [6 empty] | Consumo |  |  |  |  | Custo Horário
(B)Total: | [23 empty] | 0
(C)Itens de Incidência |  |  | Código Auxiliar |  | % |  |  |  |  | M. O. |  |  | Equip. |  |  | Mat. | [5 empty] | Custo
(C)Total: | [23 empty] | 0
Custo Horário da Execução (A) + (B) + (C) | [17 empty] | 0
(D) Produção da Equipe | [17 empty] | 1
(E) Custo Unitário da Execução [(A) + (B) + (C)] / (D) | [17 empty] | 0
(F)Materiais | [5 empty] | Código Auxiliar |  |  | Unid. |  |  | Custo Unitário | [6 empty] | Consumo | [6 empty] | Custo Unitário
(F)Total: | [23 empty] | 0
(G)Serviços | [5 empty] | Código Auxiliar |  |  | Unid. |  |  | Custo Unitário | [6 empty] | Consumo | [6 empty] | Custo Unitário
(G)Total: | [23 empty] | 0
(H)Itens de Transporte |  | Código Auxiliar |  | Unid. |  |  | Fórmula |  |  |  |  | X1 |  |  | X2 |  | X3 |  |  | Custo |  |  |  | Consumo |  |  | Custo Unit.
(H)Total: | [23 empty] | 0
Custo Adotado: | [23 empty] | 0
Preço unitário total: | [23 empty] | 0
Tabela de preços: TABELA DE TERRAPLENAGEM, PAVIMENTAÇÃO E OBRAS DE ARTE ESPECIAIS - FEV/24 - COM DESONERAÇÃO - T238 | [17 empty] | Data base: 01/02/2024
Serviço: 40485 FORNECIMENTO DE EMULSÃO ASFÁLTICA PARA IMPRIMAÇÃO - EAI | [17 empty] | Unidade: t
(A)Equipamento |  |  | Código Auxiliar |  | Ut. Pr |  |  | Ut. Impr |  |  | Vl. Hr. Prod |  |  |  |  | Vl. Hr. Imp | [6 empty] | Consumo |  |  | Custo Horário
(A)Total: | [23 empty] | 0
(B)Mão-de-Obra |  |  | Código Auxiliar |  | Eq. Salarial |  |  |  |  | Sal/Hora |  |  |  | Encargos(%) | [6 empty] | Consumo |  |  |  |  | Custo Horário
(B)Total: | [23 empty] | 0
(C)Itens de Incidência |  |  | Código Auxiliar |  | % |  |  |  |  | M. O. |  |  | Equip. |  |  | Mat. | [5 empty] | Custo
(C)Total: | [23 empty] | 0
Custo Horário da Execução (A) + (B) + (C) | [17 empty] | 0
(D) Produção da Equipe | [17 empty] | 1
(E) Custo Unitário da Execução [(A) + (B) + (C)] / (D) | [17 empty] | 0
(F)Materiais | [5 empty] | Código Auxiliar |  |  | Unid. |  |  | Custo Unitário | [6 empty] | Consumo | [6 empty] | Custo Unitário
(F)Total: | [23 empty] | 0
(G)Serviços | [5 empty] | Código Auxiliar |  |  | Unid. |  |  | Custo Unitário | [6 empty] | Consumo | [6 empty] | Custo Unitário
(G)Total: | [23 empty] | 0
(H)Itens de Transporte |  | Código Auxiliar |  | Unid. |  |  | Fórmula |  |  |  |  | X1 |  |  | X2 |  | X3 |  |  | Custo |  |  |  | Consumo |  |  | Custo Unit.
(H)Total: | [23 empty] | 0
Custo Adotado: | [23 empty] | 0
Preço unitário total: | [23 empty] | 0
Tabela de preços: TABELA DE TERRAPLENAGEM, PAVIMENTAÇÃO E OBRAS DE ARTE ESPECIAIS - FEV/24 - COM DESONERAÇÃO - T238 | [17 empty] | Data base: 01/02/2024
Serviço: 40511 FORNECIMENTO DE EMULSÃO RC-1C COM POLÍMERO | [17 empty] | Unidade: t
(A)Equipamento |  |  | Código Auxiliar |  | Ut. Pr |  |  | Ut. Impr |  |  | Vl. Hr. Prod |  |  |  |  | Vl. Hr. Imp | [6 empty] | Consumo |  |  | Custo Horário
(A)Total: | [23 empty] | 0
(B)Mão-de-Obra |  |  | Código Auxiliar |  | Eq. Salarial |  |  |  |  | Sal/Hora |  |  |  | Encargos(%) | [6 empty] | Consumo |  |  |  |  | Custo Horário
(B)Total: | [23 empty] | 0
(C)Itens de Incidência |  |  | Código Auxiliar |  | % |  |  |  |  | M. O. |  |  | Equip. |  |  | Mat. | [5 empty] | Custo
(C)Total: | [23 empty] | 0
Custo Horário da Execução (A) + (B) + (C) | [17 empty] | 0
(D) Produção da Equipe | [17 empty] | 1
(E) Custo Unitário da Execução [(A) + (B) + (C)] / (D) | [17 empty] | 0
(F)Materiais | [5 empty] | Código Auxiliar |  |  | Unid. |  |  | Custo Unitário | [6 empty] | Consumo | [6 empty] | Custo Unitário
(F)Total: | [23 empty] | 0
(G)Serviços | [5 empty] | Código Auxiliar |  |  | Unid. |  |  | Custo Unitário | [6 empty] | Consumo | [6 empty] | Custo Unitário
(G)Total: | [23 empty] | 0
(H)Itens de Transporte |  | Código Auxiliar |  | Unid. |  |  | Fórmula |  |  |  |  | X1 |  |  | X2 |  | X3 |  |  | Custo |  |  |  | Consumo |  |  | Custo Unit.
(H)Total: | [23 empty] | 0
Custo Adotado: | [23 empty] | 0
Preço unitário total: | [23 empty] | 0
Tabela de preços: TABELA DE TERRAPLENAGEM, PAVIMENTAÇÃO E OBRAS DE ARTE ESPECIAIS - FEV/24 - COM DESONERAÇÃO - T238 | [17 empty] | Data base: 01/02/2024
Serviço: 40500 FORNECIMENTO DE EMULSÃO RL-1C | [17 empty] | Unidade: T
(A)Equipamento |  |  | Código Auxiliar |  | Ut. Pr |  |  | Ut. Impr |  |  | Vl. Hr. Prod |  |  |  |  | Vl. Hr. Imp | [6 empty] | Consumo |  |  | Custo Horário
(A)Total: | [23 empty] | 0
(B)Mão-de-Obra |  |  | Código Auxiliar |  | Eq. Salarial |  |  |  |  | Sal/Hora |  |  |  | Encargos(%) | [6 empty] | Consumo |  |  |  |  | Custo Horário
(B)Total: | [23 empty] | 0
(C)Itens de Incidência |  |  | Código Auxiliar |  | % |  |  |  |  | M. O. |  |  | Equip. |  |  | Mat. | [5 empty] | Custo
(C)Total: | [23 empty] | 0
Custo Horário da Execução (A) + (B) + (C) | [17 empty] | 0
(D) Produção da Equipe | [17 empty] | 1
(E) Custo Unitário da Execução [(A) + (B) + (C)] / (D) | [17 empty] | 0
(F)Materiais | [5 empty] | Código Auxiliar |  |  | Unid. |  |  | Custo Unitário | [6 empty] | Consumo | [6 empty] | Custo Unitário
(F)Total: | [23 empty] | 0
(G)Serviços | [5 empty] | Código Auxiliar |  |  | Unid. |  |  | Custo Unitário | [6 empty] | Consumo | [6 empty] | Custo Unitário
(G)Total: | [23 empty] | 0
(H)Itens de Transporte |  | Código Auxiliar |  | Unid. |  |  | Fórmula |  |  |  |  | X1 |  |  | X2 |  | X3 |  |  | Custo |  |  |  | Consumo |  |  | Custo Unit.
(H)Total: | [23 empty] | 0
Custo Adotado: | [23 empty] | 0
Preço unitário total: | [23 empty] | 0
Tabela de preços: TABELA DE TERRAPLENAGEM, PAVIMENTAÇÃO E OBRAS DE ARTE ESPECIAIS - FEV/24 - COM DESONERAÇÃO - T238 | [17 empty] | Data base: 01/02/2024
Serviço: 40501 FORNECIMENTO DE EMULSÃO RL-1C COM POLÍMERO | [17 empty] | Unidade: T
(A)Equipamento |  |  | Código Auxiliar |  | Ut. Pr |  |  | Ut. Impr |  |  | Vl. Hr. Prod |  |  |  |  | Vl. Hr. Imp | [6 empty] | Consumo |  |  | Custo Horário
(A)Total: | [23 empty] | 0
(B)Mão-de-Obra |  |  | Código Auxiliar |  | Eq. Salarial |  |  |  |  | Sal/Hora |  |  |  | Encargos(%) | [6 empty] | Consumo |  |  |  |  | Custo Horário
(B)Total: | [23 empty] | 0
(C)Itens de Incidência |  |  | Código Auxiliar |  | % |  |  |  |  | M. O. |  |  | Equip. |  |  | Mat. | [5 empty] | Custo
(C)Total: | [23 empty] | 0
Custo Horário da Execução (A) + (B) + (C) | [17 empty] | 0
(D) Produção da Equipe | [17 empty] | 1
(E) Custo Unitário da Execução [(A) + (B) + (C)] / (D) | [17 empty] | 0
(F)Materiais | [5 empty] | Código Auxiliar |  |  | Unid. |  |  | Custo Unitário | [6 empty] | Consumo | [6 empty] | Custo Unitário
(F)Total: | [23 empty] | 0
(G)Serviços | [5 empty] | Código Auxiliar |  |  | Unid. |  |  | Custo Unitário | [6 empty] | Consumo | [6 empty] | Custo Unitário
(G)Total: | [23 empty] | 0
(H)Itens de Transporte |  | Código Auxiliar |  | Unid. |  |  | Fórmula |  |  |  |  | X1 |  |  | X2 |  | X3 |  |  | Custo |  |  |  | Consumo |  |  | Custo Unit.
(H)Total: | [23 empty] | 0
Custo Adotado: | [23 empty] | 0
Preço unitário total: | [23 empty] | 0
Tabela de preços: TABELA DE TERRAPLENAGEM, PAVIMENTAÇÃO E OBRAS DE ARTE ESPECIAIS - FEV/24 - COM DESONERAÇÃO - T238 | [17 empty] | Data base: 01/02/2024
Serviço: 40505 FORNECIMENTO DE EMULSÃO RM-1C | [17 empty] | Unidade: T
(A)Equipamento |  |  | Código Auxiliar |  | Ut. Pr |  |  | Ut. Impr |  |  | Vl. Hr. Prod |  |  |  |  | Vl. Hr. Imp | [6 empty] | Consumo |  |  | Custo Horário
(A)Total: | [23 empty] | 0
(B)Mão-de-Obra |  |  | Código Auxiliar |  | Eq. Salarial |  |  |  |  | Sal/Hora |  |  |  | Encargos(%) | [6 empty] | Consumo |  |  |  |  | Custo Horário
(B)Total: | [23 empty] | 0
(C)Itens de Incidência |  |  | Código Auxiliar |  | % |  |  |  |  | M. O. |  |  | Equip. |  |  | Mat. | [5 empty] | Custo
(C)Total: | [23 empty] | 0
Custo Horário da Execução (A) + (B) + (C) | [17 empty] | 0
(D) Produção da Equipe | [17 empty] | 1
(E) Custo Unitário da Execução [(A) + (B) + (C)] / (D) | [17 empty] | 0
(F)Materiais | [5 empty] | Código Auxiliar |  |  | Unid. |  |  | Custo Unitário | [6 empty] | Consumo | [6 empty] | Custo Unitário
(F)Total: | [23 empty] | 0
(G)Serviços | [5 empty] | Código Auxiliar |  |  | Unid. |  |  | Custo Unitário | [6 empty] | Consumo | [6 empty] | Custo Unitário
(G)Total: | [23 empty] | 0
(H)Itens de Transporte |  | Código Auxiliar |  | Unid. |  |  | Fórmula |  |  |  |  | X1 |  |  | X2 |  | X3 |  |  | Custo |  |  |  | Consumo |  |  | Custo Unit.
(H)Total: | [23 empty] | 0
Custo Adotado: | [23 empty] | 0
Preço unitário total: | [23 empty] | 0
Tabela de preços: TABELA DE TERRAPLENAGEM, PAVIMENTAÇÃO E OBRAS DE ARTE ESPECIAIS - FEV/24 - COM DESONERAÇÃO - T238 | [17 empty] | Data base: 01/02/2024
Serviço: 40510 FORNECIMENTO DE EMULSÃO RR-1C | [17 empty] | Unidade: T
(A)Equipamento |  |  | Código Auxiliar |  | Ut. Pr |  |  | Ut. Impr |  |  | Vl. Hr. Prod |  |  |  |  | Vl. Hr. Imp | [6 empty] | Consumo |  |  | Custo Horário
(A)Total: | [23 empty] | 0
(B)Mão-de-Obra |  |  | Código Auxiliar |  | Eq. Salarial |  |  |  |  | Sal/Hora |  |  |  | Encargos(%) | [6 empty] | Consumo |  |  |  |  | Custo Horário
(B)Total: | [23 empty] | 0
(C)Itens de Incidência |  |  | Código Auxiliar |  | % |  |  |  |  | M. O. |  |  | Equip. |  |  | Mat. | [5 empty] | Custo
(C)Total: | [23 empty] | 0
Custo Horário da Execução (A) + (B) + (C) | [17 empty] | 0
(D) Produção da Equipe | [17 empty] | 1
(E) Custo Unitário da Execução [(A) + (B) + (C)] / (D) | [17 empty] | 0
(F)Materiais | [5 empty] | Código Auxiliar |  |  | Unid. |  |  | Custo Unitário | [6 empty] | Consumo | [6 empty] | Custo Unitário
(F)Total: | [23 empty] | 0
(G)Serviços | [5 empty] | Código Auxiliar |  |  | Unid. |  |  | Custo Unitário | [6 empty] | Consumo | [6 empty] | Custo Unitário
(G)Total: | [23 empty] | 0
(H)Itens de Transporte |  | Código Auxiliar |  | Unid. |  |  | Fórmula |  |  |  |  | X1 |  |  | X2 |  | X3 |  |  | Custo |  |  |  | Consumo |  |  | Custo Unit.
(H)Total: | [23 empty] | 0
Custo Adotado: | [23 empty] | 0
Preço unitário total: | [23 empty] | 0
Tabela de preços: TABELA DE TERRAPLENAGEM, PAVIMENTAÇÃO E OBRAS DE ARTE ESPECIAIS - FEV/24 - COM DESONERAÇÃO - T238 | [17 empty] | Data base: 01/02/2024
Serviço: 40490 FORNECIMENTO DE EMULSÃO RR-2C | [17 empty] | Unidade: T
(A)Equipamento |  |  | Código Auxiliar |  | Ut. Pr |  |  | Ut. Impr |  |  | Vl. Hr. Prod |  |  |  |  | Vl. Hr. Imp | [6 empty] | Consumo |  |  | Custo Horário
(A)Total: | [23 empty] | 0
(B)Mão-de-Obra |  |  | Código Auxiliar |  | Eq. Salarial |  |  |  |  | Sal/Hora |  |  |  | Encargos(%) | [6 empty] | Consumo |  |  |  |  | Custo Horário
(B)Total: | [23 empty] | 0
(C)Itens de Incidência |  |  | Código Auxiliar |  | % |  |  |  |  | M. O. |  |  | Equip. |  |  | Mat. | [5 empty] | Custo
(C)Total: | [23 empty] | 0
Custo Horário da Execução (A) + (B) + (C) | [17 empty] | 0
(D) Produção da Equipe | [17 empty] | 1
(E) Custo Unitário da Execução [(A) + (B) + (C)] / (D) | [17 empty] | 0
(F)Materiais | [5 empty] | Código Auxiliar |  |  | Unid. |  |  | Custo Unitário | [6 empty] | Consumo | [6 empty] | Custo Unitário
(F)Total: | [23 empty] | 0
(G)Serviços | [5 empty] | Código Auxiliar |  |  | Unid. |  |  | Custo Unitário | [6 empty] | Consumo | [6 empty] | Custo Unitário
(G)Total: | [23 empty] | 0
(H)Itens de Transporte |  | Código Auxiliar |  | Unid. |  |  | Fórmula |  |  |  |  | X1 |  |  | X2 |  | X3 |  |  | Custo |  |  |  | Consumo |  |  | Custo Unit.
(H)Total: | [23 empty] | 0
Custo Adotado: | [23 empty] | 0
Preço unitário total: | [23 empty] | 0
Tabela de preços: TABELA DE TERRAPLENAGEM, PAVIMENTAÇÃO E OBRAS DE ARTE ESPECIAIS - FEV/24 - COM DESONERAÇÃO - T238 | [17 empty] | Data base: 01/02/2024
Serviço: 40495 FORNECIMENTO DE EMULSÃO RR-2C COM POLÍMERO | [17 empty] | Unidade: T
(A)Equipamento |  |  | Código Auxiliar |  | Ut. Pr |  |  | Ut. Impr |  |  | Vl. Hr. Prod |  |  |  |  | Vl. Hr. Imp | [6 empty] | Consumo |  |  | Custo Horário
(A)Total: | [23 empty] | 0
(B)Mão-de-Obra |  |  | Código Auxiliar |  | Eq. Salarial |  |  |  |  | Sal/Hora |  |  |  | Encargos(%) | [6 empty] | Consumo |  |  |  |  | Custo Horário
(B)Total: | [23 empty] | 0
(C)Itens de Incidência |  |  | Código Auxiliar |  | % |  |  |  |  | M. O. |  |  | Equip. |  |  | Mat. | [5 empty] | Custo
(C)Total: | [23 empty] | 0
Custo Horário da Execução (A) + (B) + (C) | [17 empty] | 0
(D) Produção da Equipe | [17 empty] | 1
(E) Custo Unitário da Execução [(A) + (B) + (C)] / (D) | [17 empty] | 0
(F)Materiais | [5 empty] | Código Auxiliar |  |  | Unid. |  |  | Custo Unitário | [6 empty] | Consumo | [6 empty] | Custo Unitário
(F)Total: | [23 empty] | 0
(G)Serviços | [5 empty] | Código Auxiliar |  |  | Unid. |  |  | Custo Unitário | [6 empty] | Consumo | [6 empty] | Custo Unitário
(G)Total: | [23 empty] | 0
(H)Itens de Transporte |  | Código Auxiliar |  | Unid. |  |  | Fórmula |  |  |  |  | X1 |  |  | X2 |  | X3 |  |  | Custo |  |  |  | Consumo |  |  | Custo Unit.
(H)Total: | [23 empty] | 0
Custo Adotado: | [23 empty] | 0
Preço unitário total: | [23 empty] | 0
Tabela de preços: TABELA DE TERRAPLENAGEM, PAVIMENTAÇÃO E OBRAS DE ARTE ESPECIAIS - FEV/24 - COM DESONERAÇÃO - T238 | [17 empty] | Data base: 01/02/2024
Serviço: 40317 FORNECIMENTO DE MATERIAL DE JAZIDA (CASCALHO) | [17 empty] | Unidade: m3
(A)Equipamento |  |  | Código Auxiliar |  | Ut. Pr |  |  | Ut. Impr |  |  | Vl. Hr. Prod |  |  |  |  | Vl. Hr. Imp | [6 empty] | Consumo |  |  | Custo Horário
(A)Total: | [23 empty] | 0
(B)Mão-de-Obra |  |  | Código Auxiliar |  | Eq. Salarial |  |  |  |  | Sal/Hora |  |  |  | Encargos(%) | [6 empty] | Consumo |  |  |  |  | Custo Horário
(B)Total: | [23 empty] | 0
(C)Itens de Incidência |  |  | Código Auxiliar |  | % |  |  |  |  | M. O. |  |  | Equip. |  |  | Mat. | [5 empty] | Custo
(C)Total: | [23 empty] | 0
Custo Horário da Execução (A) + (B) + (C) | [17 empty] | 0
(D) Produção da Equipe | [17 empty] | 1
(E) Custo Unitário da Execução [(A) + (B) + (C)] / (D) | [17 empty] | 0
(F)Materiais | [5 empty] | Código Auxiliar |  |  | Unid. |  |  | Custo Unitário | [6 empty] | Consumo | [6 empty] | Custo Unitário
FORNECIMENTO DE MATERIAL DE JAZIDA / CASCALHO | [5 empty] | 10146 |  |  | m3 |  |  | 15.66 | [6 empty] | 1.25 | [6 empty] | 19.57
(F)Total: | [23 empty] | 19.57
(G)Serviços | [5 empty] | Código Auxiliar |  |  | Unid. |  |  | Custo Unitário | [6 empty] | Consumo | [6 empty] | Custo Unitário
(G)Total: | [23 empty] | 0
(H)Itens de Transporte |  | Código Auxiliar |  | Unid. |  |  | Fórmula |  |  |  |  | X1 |  |  | X2 |  | X3 |  |  | Custo |  |  |  | Consumo |  |  | Custo Unit.
(H)Total: | [23 empty] | 0
Custo Direto Total (E) + (F) + (G) + (H): | [23 empty] | 19.57
BDI:26,70% | [23 empty] | 5.22
Preço unitário total: | [23 empty] | 24.79
Tabela de preços: TABELA DE TERRAPLENAGEM, PAVIMENTAÇÃO E OBRAS DE ARTE ESPECIAIS - FEV/24 - COM DESONERAÇÃO - T238 | [17 empty] | Data base: 01/02/2024
Serviço: 45440 FORNECIMENTO E ASSENTAMENTO DE TUBO D=0,40 M | [17 empty] | Unidade: m
(A)Equipamento |  |  | Código Auxiliar |  | Ut. Pr |  |  | Ut. Impr |  |  | Vl. Hr. Prod |  |  |  |  | Vl. Hr. Imp | [6 empty] | Consumo |  |  | Custo Horário
(A)Total: | [23 empty] | 0
(B)Mão-de-Obra |  |  | Código Auxiliar |  | Eq. Salarial |  |  |  |  | Sal/Hora |  |  |  | Encargos(%) | [6 empty] | Consumo |  |  |  |  | Custo Horário
ENCARREGADO DE SERVIÇO |  |  | 20002 |  | 11.43 |  |  |  |  | 20.85 |  |  |  | 82.44 | [6 empty] | 0.23 |  |  |  |  | 4.79
PEDREIRO |  |  | 20017 |  | 9.44 |  |  |  |  | 17.22 |  |  |  | 82.44 | [6 empty] | 0.4 |  |  |  |  | 6.88
SERVENTE |  |  | 20031 |  | 6.42 |  |  |  |  | 11.71 |  |  |  | 82.44 | [6 empty] | 1.94 |  |  |  |  | 22.71
(B)Total: | [23 empty] | 34.38
(C)Itens de Incidência |  |  | Código Auxiliar |  | % |  |  |  |  | M. O. |  |  | Equip. |  |  | Mat. | [5 empty] | Custo
ALIMENTAÇÃO |  |  | 0012 |  | 9.6 |  |  |  |  | X | [11 empty] | 3.3
EPI |  |  | 0011 |  | 1.12 |  |  |  |  | X | [11 empty] | 0.38
TRANSPORTE DE PESSOAL |  |  | 0013 |  | 4.79 |  |  |  |  | X | [11 empty] | 1.64
(C)Total: | [23 empty] | 5.32
Custo Horário da Execução (A) + (B) + (C) | [17 empty] | 39.7
(D) Produção da Equipe | [17 empty] | 1
(E) Custo Unitário da Execução [(A) + (B) + (C)] / (D) | [17 empty] | 39.7
(F)Materiais | [5 empty] | Código Auxiliar |  |  | Unid. |  |  | Custo Unitário | [6 empty] | Consumo | [6 empty] | Custo Unitário
AREIA - COMERCIAL (AC) | [5 empty] | 10081 |  |  | m3 |  |  | 106.68 | [6 empty] | 0.0023 | [6 empty] | 0.24
CIMENTO PORTLAND CP II - 32 | [5 empty] | 10010 |  |  | Kg |  |  | 0.65 | [6 empty] | 0.91 | [6 empty] | 0.59
TUBO DE CONCRETO ARMADO D= 0,40 M - PA1 | [5 empty] | 11043 |  |  | m |  |  | 134.18 | [6 empty] | 1.05 | [6 empty] | 140.88
(F)Total: | [23 empty] | 141.71
(G)Serviços | [5 empty] | Código Auxiliar |  |  | Unid. |  |  | Custo Unitário | [6 empty] | Consumo | [6 empty] | Custo Unitário
(G)Total: | [23 empty] | 0
(H)Itens de Transporte |  | Código Auxiliar |  | Unid. |  |  | Fórmula |  |  |  |  | X1 |  |  | X2 |  | X3 |  |  | Custo |  |  |  | Consumo |  |  | Custo Unit.
(H)Total: | [23 empty] | 0
Custo Direto Total (E) + (F) + (G) + (H): | [23 empty] | 181.41
BDI:26,70% | [23 empty] | 48.43
Preço unitário total: | [23 empty] | 229.84
Tabela de preços: TABELA DE TERRAPLENAGEM, PAVIMENTAÇÃO E OBRAS DE ARTE ESPECIAIS - FEV/24 - COM DESONERAÇÃO - T238 | [17 empty] | Data base: 01/02/2024
Serviço: 45445 FORNECIMENTO E ASSENTAMENTO DE TUBO D=0,60 M | [17 empty] | Unidade: m
(A)Equipamento |  |  | Código Auxiliar |  | Ut. Pr |  |  | Ut. Impr |  |  | Vl. Hr. Prod |  |  |  |  | Vl. Hr. Imp | [6 empty] | Consumo |  |  | Custo Horário
(A)Total: | [23 empty] | 0
(B)Mão-de-Obra |  |  | Código Auxiliar |  | Eq. Salarial |  |  |  |  | Sal/Hora |  |  |  | Encargos(%) | [6 empty] | Consumo |  |  |  |  | Custo Horário
ENCARREGADO DE SERVIÇO |  |  | 20002 |  | 11.43 |  |  |  |  | 20.85 |  |  |  | 82.44 | [6 empty] | 0.39 |  |  |  |  | 8.13
PEDREIRO |  |  | 20017 |  | 9.44 |  |  |  |  | 17.22 |  |  |  | 82.44 | [6 empty] | 0.7 |  |  |  |  | 12.05
SERVENTE |  |  | 20031 |  | 6.42 |  |  |  |  | 11.71 |  |  |  | 82.44 | [6 empty] | 3.17 |  |  |  |  | 37.12
(B)Total: | [23 empty] | 57.3
(C)Itens de Incidência |  |  | Código Auxiliar |  | % |  |  |  |  | M. O. |  |  | Equip. |  |  | Mat. | [5 empty] | Custo
ALIMENTAÇÃO |  |  | 0012 |  | 9.6 |  |  |  |  | X | [11 empty] | 5.5
EPI |  |  | 0011 |  | 1.12 |  |  |  |  | X | [11 empty] | 0.64
TRANSPORTE DE PESSOAL |  |  | 0013 |  | 4.79 |  |  |  |  | X | [11 empty] | 2.74
(C)Total: | [23 empty] | 8.88
Custo Horário da Execução (A) + (B) + (C) | [17 empty] | 66.18
(D) Produção da Equipe | [17 empty] | 1
(E) Custo Unitário da Execução [(A) + (B) + (C)] / (D) | [17 empty] | 66.18
(F)Materiais | [5 empty] | Código Auxiliar |  |  | Unid. |  |  | Custo Unitário | [6 empty] | Consumo | [6 empty] | Custo Unitário
AREIA - COMERCIAL (AC) | [5 empty] | 10081 |  |  | m3 |  |  | 106.68 | [6 empty] | 0.0042 | [6 empty] | 0.44
CIMENTO PORTLAND CP II - 32 | [5 empty] | 10010 |  |  | Kg |  |  | 0.65 | [6 empty] | 1.85 | [6 empty] | 1.2
TUBO DE CONCRETO ARMADO D= 0,60 M - PA1 | [5 empty] | 10062 |  |  | m |  |  | 236.73 | [6 empty] | 1.05 | [6 empty] | 248.56
(F)Total: | [23 empty] | 250.2
(G)Serviços | [5 empty] | Código Auxiliar |  |  | Unid. |  |  | Custo Unitário | [6 empty] | Consumo | [6 empty] | Custo Unitário
(G)Total: | [23 empty] | 0
(H)Itens de Transporte |  | Código Auxiliar |  | Unid. |  |  | Fórmula |  |  |  |  | X1 |  |  | X2 |  | X3 |  |  | Custo |  |  |  | Consumo |  |  | Custo Unit.
(H)Total: | [23 empty] | 0
Custo Direto Total (E) + (F) + (G) + (H): | [23 empty] | 316.38
BDI:26,70% | [23 empty] | 84.47
Preço unitário total: | [23 empty] | 400.85
Tabela de preços: TABELA DE TERRAPLENAGEM, PAVIMENTAÇÃO E OBRAS DE ARTE ESPECIAIS - FEV/24 - COM DESONERAÇÃO - T238 | [17 empty] | Data base: 01/02/2024
Serviço: 45450 FORNECIMENTO E ASSENTAMENTO DE TUBO D=0,80 M | [17 empty] | Unidade: m
(A)Equipamento |  |  | Código Auxiliar |  | Ut. Pr |  |  | Ut. Impr |  |  | Vl. Hr. Prod |  |  |  |  | Vl. Hr. Imp | [6 empty] | Consumo |  |  | Custo Horário
RETRO ESCAVADEIRA DE PNEUS - CATERPILLAR 416E OU EQUIVALENTE |  |  | 30008 |  | 1 |  |  | 0 |  |  | 136.84 |  |  |  |  | 62.02 | [6 empty] | 0.15 |  |  | 20.52
(A)Total: | [23 empty] | 20.52
(B)Mão-de-Obra |  |  | Código Auxiliar |  | Eq. Salarial |  |  |  |  | Sal/Hora |  |  |  | Encargos(%) | [6 empty] | Consumo |  |  |  |  | Custo Horário
ENCARREGADO DE SERVIÇO |  |  | 20002 |  | 11.43 |  |  |  |  | 20.85 |  |  |  | 82.44 | [6 empty] | 0.55 |  |  |  |  | 11.46
PEDREIRO |  |  | 20017 |  | 9.44 |  |  |  |  | 17.22 |  |  |  | 82.44 | [6 empty] | 1 |  |  |  |  | 17.22
SERVENTE |  |  | 20031 |  | 6.42 |  |  |  |  | 11.71 |  |  |  | 82.44 | [6 empty] | 4.52 |  |  |  |  | 52.92
(B)Total: | [23 empty] | 81.6
(C)Itens de Incidência |  |  | Código Auxiliar |  | % |  |  |  |  | M. O. |  |  | Equip. |  |  | Mat. | [5 empty] | Custo
ALIMENTAÇÃO |  |  | 0012 |  | 9.6 |  |  |  |  | X | [11 empty] | 7.83
EPI |  |  | 0011 |  | 1.12 |  |  |  |  | X | [11 empty] | 0.91
TRANSPORTE DE PESSOAL |  |  | 0013 |  | 4.79 |  |  |  |  | X | [11 empty] | 3.9
(C)Total: | [23 empty] | 12.64
Custo Horário da Execução (A) + (B) + (C) | [17 empty] | 114.76
(D) Produção da Equipe | [17 empty] | 1
(E) Custo Unitário da Execução [(A) + (B) + (C)] / (D) | [17 empty] | 114.76
(F)Materiais | [5 empty] | Código Auxiliar |  |  | Unid. |  |  | Custo Unitário | [6 empty] | Consumo | [6 empty] | Custo Unitário
AREIA - COMERCIAL (AC) | [5 empty] | 10081 |  |  | m3 |  |  | 106.68 | [6 empty] | 0.0084 | [6 empty] | 0.89
CIMENTO PORTLAND CP II - 32 | [5 empty] | 10010 |  |  | Kg |  |  | 0.65 | [6 empty] | 3.62 | [6 empty] | 2.35
TUBO DE CONCRETO ARMADO D= 0,80 M - PA1 | [5 empty] | 10063 |  |  | m |  |  | 403.09 | [6 empty] | 1.05 | [6 empty] | 423.24
(F)Total: | [23 empty] | 426.48
(G)Serviços | [5 empty] | Código Auxiliar |  |  | Unid. |  |  | Custo Unitário | [6 empty] | Consumo | [6 empty] | Custo Unitário
(G)Total: | [23 empty] | 0
(H)Itens de Transporte |  | Código Auxiliar |  | Unid. |  |  | Fórmula |  |  |  |  | X1 |  |  | X2 |  | X3 |  |  | Custo |  |  |  | Consumo |  |  | Custo Unit.
(H)Total: | [23 empty] | 0
Custo Direto Total (E) + (F) + (G) + (H): | [23 empty] | 541.24
BDI:26,70% | [23 empty] | 144.51
Preço unitário total: | [23 empty] | 685.75
Tabela de preços: TABELA DE TERRAPLENAGEM, PAVIMENTAÇÃO E OBRAS DE ARTE ESPECIAIS - FEV/24 - COM DESONERAÇÃO - T238 | [17 empty] | Data base: 01/02/2024
Serviço: 45455 FORNECIMENTO E ASSENTAMENTO DE TUBO D=1,00 M | [17 empty] | Unidade: m
(A)Equipamento |  |  | Código Auxiliar |  | Ut. Pr |  |  | Ut. Impr |  |  | Vl. Hr. Prod |  |  |  |  | Vl. Hr. Imp | [6 empty] | Consumo |  |  | Custo Horário
RETRO ESCAVADEIRA DE PNEUS - CATERPILLAR 416E OU EQUIVALENTE |  |  | 30008 |  | 1 |  |  | 0 |  |  | 136.84 |  |  |  |  | 62.02 | [6 empty] | 0.15 |  |  | 20.52
(A)Total: | [23 empty] | 20.52
(B)Mão-de-Obra |  |  | Código Auxiliar |  | Eq. Salarial |  |  |  |  | Sal/Hora |  |  |  | Encargos(%) | [6 empty] | Consumo |  |  |  |  | Custo Horário
ENCARREGADO DE SERVIÇO |  |  | 20002 |  | 11.43 |  |  |  |  | 20.85 |  |  |  | 82.44 | [6 empty] | 0.86 |  |  |  |  | 17.93
PEDREIRO |  |  | 20017 |  | 9.44 |  |  |  |  | 17.22 |  |  |  | 82.44 | [6 empty] | 1.5 |  |  |  |  | 25.83
SERVENTE |  |  | 20031 |  | 6.42 |  |  |  |  | 11.71 |  |  |  | 82.44 | [6 empty] | 7.05 |  |  |  |  | 82.55
(B)Total: | [23 empty] | 126.31
(C)Itens de Incidência |  |  | Código Auxiliar |  | % |  |  |  |  | M. O. |  |  | Equip. |  |  | Mat. | [5 empty] | Custo
ALIMENTAÇÃO |  |  | 0012 |  | 9.6 |  |  |  |  | X | [11 empty] | 12.12
EPI |  |  | 0011 |  | 1.12 |  |  |  |  | X | [11 empty] | 1.41
TRANSPORTE DE PESSOAL |  |  | 0013 |  | 4.79 |  |  |  |  | X | [11 empty] | 6.05
(C)Total: | [23 empty] | 19.58
Custo Horário da Execução (A) + (B) + (C) | [17 empty] | 166.41
(D) Produção da Equipe | [17 empty] | 1
(E) Custo Unitário da Execução [(A) + (B) + (C)] / (D) | [17 empty] | 166.41
(F)Materiais | [5 empty] | Código Auxiliar |  |  | Unid. |  |  | Custo Unitário | [6 empty] | Consumo | [6 empty] | Custo Unitário
AREIA - COMERCIAL (AC) | [5 empty] | 10081 |  |  | m3 |  |  | 106.68 | [6 empty] | 0.0157 | [6 empty] | 1.67
CIMENTO PORTLAND CP II - 32 | [5 empty] | 10010 |  |  | Kg |  |  | 0.65 | [6 empty] | 6.8 | [6 empty] | 4.42
TUBO DE CONCRETO ARMADO D= 1,00 M - PA1 | [5 empty] | 10064 |  |  | m |  |  | 562.62 | [6 empty] | 1.05 | [6 empty] | 590.75
(F)Total: | [23 empty] | 596.84
(G)Serviços | [5 empty] | Código Auxiliar |  |  | Unid. |  |  | Custo Unitário | [6 empty] | Consumo | [6 empty] | Custo Unitário
(G)Total: | [23 empty] | 0
(H)Itens de Transporte |  | Código Auxiliar |  | Unid. |  |  | Fórmula |  |  |  |  | X1 |  |  | X2 |  | X3 |  |  | Custo |  |  |  | Consumo |  |  | Custo Unit.
(H)Total: | [23 empty] | 0
Custo Direto Total (E) + (F) + (G) + (H): | [23 empty] | 763.25
BDI:26,70% | [23 empty] | 203.78
Preço unitário total: | [23 empty] | 967.03
Tabela de preços: TABELA DE TERRAPLENAGEM, PAVIMENTAÇÃO E OBRAS DE ARTE ESPECIAIS - FEV/24 - COM DESONERAÇÃO - T238 | [17 empty] | Data base: 01/02/2024
Serviço: 45460 FORNECIMENTO E ASSENTAMENTO DE TUBO D=1,20 M | [17 empty] | Unidade: m
(A)Equipamento |  |  | Código Auxiliar |  | Ut. Pr |  |  | Ut. Impr |  |  | Vl. Hr. Prod |  |  |  |  | Vl. Hr. Imp | [6 empty] | Consumo |  |  | Custo Horário
RETRO ESCAVADEIRA DE PNEUS - CATERPILLAR 416E OU EQUIVALENTE |  |  | 30008 |  | 1 |  |  | 0 |  |  | 136.84 |  |  |  |  | 62.02 | [6 empty] | 0.15 |  |  | 20.52
(A)Total: | [23 empty] | 20.52
(B)Mão-de-Obra |  |  | Código Auxiliar |  | Eq. Salarial |  |  |  |  | Sal/Hora |  |  |  | Encargos(%) | [6 empty] | Consumo |  |  |  |  | Custo Horário
ENCARREGADO DE SERVIÇO |  |  | 20002 |  | 11.43 |  |  |  |  | 20.85 |  |  |  | 82.44 | [6 empty] | 1.25 |  |  |  |  | 26.06
PEDREIRO |  |  | 20017 |  | 9.44 |  |  |  |  | 17.22 |  |  |  | 82.44 | [6 empty] | 1.5 |  |  |  |  | 25.83
SERVENTE |  |  | 20031 |  | 6.42 |  |  |  |  | 11.71 |  |  |  | 82.44 | [6 empty] | 9.46 |  |  |  |  | 110.77
(B)Total: | [23 empty] | 162.66
(C)Itens de Incidência |  |  | Código Auxiliar |  | % |  |  |  |  | M. O. |  |  | Equip. |  |  | Mat. | [5 empty] | Custo
ALIMENTAÇÃO |  |  | 0012 |  | 9.6 |  |  |  |  | X | [11 empty] | 15.61
EPI |  |  | 0011 |  | 1.12 |  |  |  |  | X | [11 empty] | 1.82
TRANSPORTE DE PESSOAL |  |  | 0013 |  | 4.79 |  |  |  |  | X | [11 empty] | 7.79
(C)Total: | [23 empty] | 25.22
Custo Horário da Execução (A) + (B) + (C) | [17 empty] | 208.4
(D) Produção da Equipe | [17 empty] | 1
(E) Custo Unitário da Execução [(A) + (B) + (C)] / (D) | [17 empty] | 208.4
(F)Materiais | [5 empty] | Código Auxiliar |  |  | Unid. |  |  | Custo Unitário | [6 empty] | Consumo | [6 empty] | Custo Unitário
AREIA - COMERCIAL (AC) | [5 empty] | 10081 |  |  | m3 |  |  | 106.68 | [6 empty] | 0.0261 | [6 empty] | 2.78
CIMENTO PORTLAND CP II - 32 | [5 empty] | 10010 |  |  | Kg |  |  | 0.65 | [6 empty] | 11.33 | [6 empty] | 7.36
TUBO DE CONCRETO ARMADO D= 1,20 M - PA1 | [5 empty] | 10065 |  |  | m |  |  | 723.02 | [6 empty] | 1.05 | [6 empty] | 759.17
(F)Total: | [23 empty] | 769.31
(G)Serviços | [5 empty] | Código Auxiliar |  |  | Unid. |  |  | Custo Unitário | [6 empty] | Consumo | [6 empty] | Custo Unitário
(G)Total: | [23 empty] | 0
(H)Itens de Transporte |  | Código Auxiliar |  | Unid. |  |  | Fórmula |  |  |  |  | X1 |  |  | X2 |  | X3 |  |  | Custo |  |  |  | Consumo |  |  | Custo Unit.
(H)Total: | [23 empty] | 0
Custo Direto Total (E) + (F) + (G) + (H): | [23 empty] | 977.71
BDI:26,70% | [23 empty] | 261.04
Preço unitário total: | [23 empty] | 1238.75
Tabela de preços: TABELA DE TERRAPLENAGEM, PAVIMENTAÇÃO E OBRAS DE ARTE ESPECIAIS - FEV/24 - COM DESONERAÇÃO - T238 | [17 empty] | Data base: 01/02/2024
Serviço: 45465 FORNECIMENTO E ASSENTAMENTO DE TUBO D=1,50 M | [17 empty] | Unidade: m
(A)Equipamento |  |  | Código Auxiliar |  | Ut. Pr |  |  | Ut. Impr |  |  | Vl. Hr. Prod |  |  |  |  | Vl. Hr. Imp | [6 empty] | Consumo |  |  | Custo Horário
RETRO ESCAVADEIRA DE PNEUS - CATERPILLAR 416E OU EQUIVALENTE |  |  | 30008 |  | 1 |  |  | 0 |  |  | 136.84 |  |  |  |  | 62.02 | [6 empty] | 0.15 |  |  | 20.52
(A)Total: | [23 empty] | 20.52
(B)Mão-de-Obra |  |  | Código Auxiliar |  | Eq. Salarial |  |  |  |  | Sal/Hora |  |  |  | Encargos(%) | [6 empty] | Consumo |  |  |  |  | Custo Horário
ENCARREGADO DE SERVIÇO |  |  | 20002 |  | 11.43 |  |  |  |  | 20.85 |  |  |  | 82.44 | [6 empty] | 1.56 |  |  |  |  | 32.52
PEDREIRO |  |  | 20017 |  | 9.44 |  |  |  |  | 17.22 |  |  |  | 82.44 | [6 empty] | 3.75 |  |  |  |  | 64.57
SERVENTE |  |  | 20031 |  | 6.42 |  |  |  |  | 11.71 |  |  |  | 82.44 | [6 empty] | 11.83 |  |  |  |  | 138.52
(B)Total: | [23 empty] | 235.61
(C)Itens de Incidência |  |  | Código Auxiliar |  | % |  |  |  |  | M. O. |  |  | Equip. |  |  | Mat. | [5 empty] | Custo
ALIMENTAÇÃO |  |  | 0012 |  | 9.6 |  |  |  |  | X | [11 empty] | 22.61
EPI |  |  | 0011 |  | 1.12 |  |  |  |  | X | [11 empty] | 2.63
TRANSPORTE DE PESSOAL |  |  | 0013 |  | 4.79 |  |  |  |  | X | [11 empty] | 11.28
(C)Total: | [23 empty] | 36.52
Custo Horário da Execução (A) + (B) + (C) | [17 empty] | 292.65
(D) Produção da Equipe | [17 empty] | 1
(E) Custo Unitário da Execução [(A) + (B) + (C)] / (D) | [17 empty] | 292.65
(F)Materiais | [5 empty] | Código Auxiliar |  |  | Unid. |  |  | Custo Unitário | [6 empty] | Consumo | [6 empty] | Custo Unitário
AREIA - COMERCIAL (AC) | [5 empty] | 10081 |  |  | m3 |  |  | 106.68 | [6 empty] | 0.033 | [6 empty] | 3.52
CIMENTO PORTLAND CP II - 32 | [5 empty] | 10010 |  |  | Kg |  |  | 0.65 | [6 empty] | 14.16 | [6 empty] | 9.2
TUBO DE CONCRETO ARMADO D= 1,50 M - PA1 | [5 empty] | 10066 |  |  | m |  |  | 1257.89 | [6 empty] | 1.05 | [6 empty] | 1320.78
(F)Total: | [23 empty] | 1333.5
(G)Serviços | [5 empty] | Código Auxiliar |  |  | Unid. |  |  | Custo Unitário | [6 empty] | Consumo | [6 empty] | Custo Unitário
(G)Total: | [23 empty] | 0
(H)Itens de Transporte |  | Código Auxiliar |  | Unid. |  |  | Fórmula |  |  |  |  | X1 |  |  | X2 |  | X3 |  |  | Custo |  |  |  | Consumo |  |  | Custo Unit.
(H)Total: | [23 empty] | 0
Custo Direto Total (E) + (F) + (G) + (H): | [23 empty] | 1626.15
BDI:26,70% | [23 empty] | 434.18
Preço unitário total: | [23 empty] | 2060.33
Tabela de preços: TABELA DE TERRAPLENAGEM, PAVIMENTAÇÃO E OBRAS DE ARTE ESPECIAIS - FEV/24 - COM DESONERAÇÃO - T238 | [17 empty] | Data base: 01/02/2024
Serviço: 45735 FORNECIMENTO E COLOCAÇÃO DE ANCORAGENS ATIVAS, PROTENSÃO E INJEÇÃO DE NATA DE CIMENTO (12 CORDOALHAS D=12,7mm) - MAC | [17 empty] | Unidade: un
(A)Equipamento |  |  | Código Auxiliar |  | Ut. Pr |  |  | Ut. Impr |  |  | Vl. Hr. Prod |  |  |  |  | Vl. Hr. Imp | [6 empty] | Consumo |  |  | Custo Horário
BOMBA PARA INJEÇÃO DE NATA DE CIMENTO |  |  | 30140 |  | 0.27 |  |  | 0.73 |  |  | 4.64 |  |  |  |  | 2.51 | [6 empty] | 1 |  |  | 3.08
CONJUNTO BOMBA E MACACO HIDRAULICO PARA PROTENÇÃO |  |  | 30145 |  | 0.67 |  |  | 0.33 |  |  | 11.04 |  |  |  |  | 5.63 | [6 empty] | 1 |  |  | 9.24
GRUPO GERADOR 36 / 40 KVA |  |  | 30042 |  | 1 |  |  | 0 |  |  | 40.59 |  |  |  |  | 4.03 | [6 empty] | 1 |  |  | 40.59
(A)Total: | [23 empty] | 52.91
(B)Mão-de-Obra |  |  | Código Auxiliar |  | Eq. Salarial |  |  |  |  | Sal/Hora |  |  |  | Encargos(%) | [6 empty] | Consumo |  |  |  |  | Custo Horário
AJUDANTE |  |  | 20003 |  | 7.08 |  |  |  |  | 12.91 |  |  |  | 82.44 | [6 empty] | 1.85 |  |  |  |  | 23.88
ARMADOR |  |  | 20018 |  | 9.37 |  |  |  |  | 17.09 |  |  |  | 82.44 | [6 empty] | 1.85 |  |  |  |  | 31.61
CARPINTEIRO |  |  | 20016 |  | 9.4 |  |  |  |  | 17.14 |  |  |  | 82.44 | [6 empty] | 3 |  |  |  |  | 51.42
ENCARREGADO DE SERVIÇO |  |  | 20002 |  | 11.43 |  |  |  |  | 20.85 |  |  |  | 82.44 | [6 empty] | 0.46 |  |  |  |  | 9.59
(B)Total: | [23 empty] | 116.5
(C)Itens de Incidência |  |  | Código Auxiliar |  | % |  |  |  |  | M. O. |  |  | Equip. |  |  | Mat. | [5 empty] | Custo
ALIMENTAÇÃO |  |  | 0012 |  | 9.6 |  |  |  |  | X | [11 empty] | 11.18
EPI |  |  | 0011 |  | 1.12 |  |  |  |  | X | [11 empty] | 1.3
TRANSPORTE DE PESSOAL |  |  | 0013 |  | 4.79 |  |  |  |  | X | [11 empty] | 5.58
(C)Total: | [23 empty] | 18.06
Custo Horário da Execução (A) + (B) + (C) | [17 empty] | 187.47
(D) Produção da Equipe | [17 empty] | 1
(E) Custo Unitário da Execução [(A) + (B) + (C)] / (D) | [17 empty] | 187.47
(F)Materiais | [5 empty] | Código Auxiliar |  |  | Unid. |  |  | Custo Unitário | [6 empty] | Consumo | [6 empty] | Custo Unitário
ADITIVO PLASTIFICANTE E RETARDADOR | [5 empty] | 10097 |  |  | Kg |  |  | 7.48 | [6 empty] | 0.8526 | [6 empty] | 6.37
ANCORAGEM P/ CABO 12V D=1/2" - MAC (CONJUNTO) | [5 empty] | 10115 |  |  | un |  |  | 1088.02 | [6 empty] | 1 | [6 empty] | 1088.02
CIMENTO PORTLAND CP II - 32 | [5 empty] | 10010 |  |  | Kg |  |  | 0.65 | [6 empty] | 54.0517 | [6 empty] | 35.13
INTERPLAST N OU EQUIVALENTE | [5 empty] | 10112 |  |  | Kg |  |  | 10.79 | [6 empty] | 1.0486 | [6 empty] | 11.31
PRANCHÃO - 5,0 CM X 30,0 CM | [5 empty] | 11026 |  |  | m |  |  | 85 | [6 empty] | 0.3 | [6 empty] | 25.5
(F)Total: | [23 empty] | 1166.33
(G)Serviços | [5 empty] | Código Auxiliar |  |  | Unid. |  |  | Custo Unitário | [6 empty] | Consumo | [6 empty] | Custo Unitário
(G)Total: | [23 empty] | 0
(H)Itens de Transporte |  | Código Auxiliar |  | Unid. |  |  | Fórmula |  |  |  |  | X1 |  |  | X2 |  | X3 |  |  | Custo |  |  |  | Consumo |  |  | Custo Unit.
(H)Total: | [23 empty] | 0
Custo Direto Total (E) + (F) + (G) + (H): | [23 empty] | 1353.8
BDI:26,70% | [23 empty] | 361.46
Preço unitário total: | [23 empty] | 1715.26
Tabela de preços: TABELA DE TERRAPLENAGEM, PAVIMENTAÇÃO E OBRAS DE ARTE ESPECIAIS - FEV/24 - COM DESONERAÇÃO - T238 | [17 empty] | Data base: 01/02/2024
Serviço: 45745 FORNECIMENTO E COLOCAÇÃO DE ANCORAGENS ATIVAS, PROTENSÃO E INJEÇÃO DE NATA DE CIMENTO (12 CORDOALHAS D=15,2mm) - MAC | [17 empty] | Unidade: un
(A)Equipamento |  |  | Código Auxiliar |  | Ut. Pr |  |  | Ut. Impr |  |  | Vl. Hr. Prod |  |  |  |  | Vl. Hr. Imp | [6 empty] | Consumo |  |  | Custo Horário
BOMBA PARA INJEÇÃO DE NATA DE CIMENTO |  |  | 30140 |  | 0.27 |  |  | 0.73 |  |  | 4.64 |  |  |  |  | 2.51 | [6 empty] | 1 |  |  | 3.08
CONJUNTO BOMBA E MACACO HIDRAULICO PARA PROTENÇÃO |  |  | 30145 |  | 0.67 |  |  | 0.33 |  |  | 11.04 |  |  |  |  | 5.63 | [6 empty] | 1 |  |  | 9.24
GRUPO GERADOR 36 / 40 KVA |  |  | 30042 |  | 1 |  |  | 0 |  |  | 40.59 |  |  |  |  | 4.03 | [6 empty] | 1 |  |  | 40.59
(A)Total: | [23 empty] | 52.91
(B)Mão-de-Obra |  |  | Código Auxiliar |  | Eq. Salarial |  |  |  |  | Sal/Hora |  |  |  | Encargos(%) | [6 empty] | Consumo |  |  |  |  | Custo Horário
AJUDANTE |  |  | 20003 |  | 7.08 |  |  |  |  | 12.91 |  |  |  | 82.44 | [6 empty] | 1.85 |  |  |  |  | 23.88
ARMADOR |  |  | 20018 |  | 9.37 |  |  |  |  | 17.09 |  |  |  | 82.44 | [6 empty] | 1.85 |  |  |  |  | 31.61
CARPINTEIRO |  |  | 20016 |  | 9.4 |  |  |  |  | 17.14 |  |  |  | 82.44 | [6 empty] | 3 |  |  |  |  | 51.42
ENCARREGADO DE SERVIÇO |  |  | 20002 |  | 11.43 |  |  |  |  | 20.85 |  |  |  | 82.44 | [6 empty] | 0.46 |  |  |  |  | 9.59
(B)Total: | [23 empty] | 116.5
(C)Itens de Incidência |  |  | Código Auxiliar |  | % |  |  |  |  | M. O. |  |  | Equip. |  |  | Mat. | [5 empty] | Custo
ALIMENTAÇÃO |  |  | 0012 |  | 9.6 |  |  |  |  | X | [11 empty] | 11.18
EPI |  |  | 0011 |  | 1.12 |  |  |  |  | X | [11 empty] | 1.3
TRANSPORTE DE PESSOAL |  |  | 0013 |  | 4.79 |  |  |  |  | X | [11 empty] | 5.58
(C)Total: | [23 empty] | 18.06
Custo Horário da Execução (A) + (B) + (C) | [17 empty] | 187.47
(D) Produção da Equipe | [17 empty] | 1
(E) Custo Unitário da Execução [(A) + (B) + (C)] / (D) | [17 empty] | 187.47
(F)Materiais | [5 empty] | Código Auxiliar |  |  | Unid. |  |  | Custo Unitário | [6 empty] | Consumo | [6 empty] | Custo Unitário
ADITIVO PLASTIFICANTE E RETARDADOR | [5 empty] | 10097 |  |  | Kg |  |  | 7.48 | [6 empty] | 1.0887 | [6 empty] | 8.14
ANCORAGEM P/ CABO 12V D=5/8" - MAC (CONJUNTO) | [5 empty] | 10116 |  |  | un |  |  | 1344.2 | [6 empty] | 1 | [6 empty] | 1344.2
CIMENTO PORTLAND CP II - 32 | [5 empty] | 10010 |  |  | Kg |  |  | 0.65 | [6 empty] | 69.025 | [6 empty] | 44.86
INTERPLAST N OU EQUIVALENTE | [5 empty] | 10112 |  |  | Kg |  |  | 10.79 | [6 empty] | 1.3391 | [6 empty] | 14.44
PRANCHÃO - 5,0 CM X 30,0 CM | [5 empty] | 11026 |  |  | m |  |  | 85 | [6 empty] | 0.3 | [6 empty] | 25.5
(F)Total: | [23 empty] | 1437.14
(G)Serviços | [5 empty] | Código Auxiliar |  |  | Unid. |  |  | Custo Unitário | [6 empty] | Consumo | [6 empty] | Custo Unitário
(G)Total: | [23 empty] | 0
(H)Itens de Transporte |  | Código Auxiliar |  | Unid. |  |  | Fórmula |  |  |  |  | X1 |  |  | X2 |  | X3 |  |  | Custo |  |  |  | Consumo |  |  | Custo Unit.
(H)Total: | [23 empty] | 0
Custo Direto Total (E) + (F) + (G) + (H): | [23 empty] | 1624.61
BDI:26,70% | [23 empty] | 433.77
Preço unitário total: | [23 empty] | 2058.38
Tabela de preços: TABELA DE TERRAPLENAGEM, PAVIMENTAÇÃO E OBRAS DE ARTE ESPECIAIS - FEV/24 - COM DESONERAÇÃO - T238 | [17 empty] | Data base: 01/02/2024
Serviço: 45730 FORNECIMENTO E COLOCAÇÃO DE ANCORAGENS ATIVAS, PROTENSÃO E INJEÇÃO DE NATA DE CIMENTO (6 CORDOALHAS D=12,7mm) - MAC | [17 empty] | Unidade: un
(A)Equipamento |  |  | Código Auxiliar |  | Ut. Pr |  |  | Ut. Impr |  |  | Vl. Hr. Prod |  |  |  |  | Vl. Hr. Imp | [6 empty] | Consumo |  |  | Custo Horário
BOMBA PARA INJEÇÃO DE NATA DE CIMENTO |  |  | 30140 |  | 0.27 |  |  | 0.73 |  |  | 4.64 |  |  |  |  | 2.51 | [6 empty] | 1 |  |  | 3.08
CONJUNTO BOMBA E MACACO HIDRAULICO PARA PROTENÇÃO |  |  | 30145 |  | 0.67 |  |  | 0.33 |  |  | 11.04 |  |  |  |  | 5.63 | [6 empty] | 1 |  |  | 9.24
GRUPO GERADOR 36 / 40 KVA |  |  | 30042 |  | 1 |  |  | 0 |  |  | 40.59 |  |  |  |  | 4.03 | [6 empty] | 1 |  |  | 40.59
(A)Total: | [23 empty] | 52.91
(B)Mão-de-Obra |  |  | Código Auxiliar |  | Eq. Salarial |  |  |  |  | Sal/Hora |  |  |  | Encargos(%) | [6 empty] | Consumo |  |  |  |  | Custo Horário
AJUDANTE |  |  | 20003 |  | 7.08 |  |  |  |  | 12.91 |  |  |  | 82.44 | [6 empty] | 1.85 |  |  |  |  | 23.88
ARMADOR |  |  | 20018 |  | 9.37 |  |  |  |  | 17.09 |  |  |  | 82.44 | [6 empty] | 1.85 |  |  |  |  | 31.61
CARPINTEIRO |  |  | 20016 |  | 9.4 |  |  |  |  | 17.14 |  |  |  | 82.44 | [6 empty] | 3 |  |  |  |  | 51.42
ENCARREGADO DE SERVIÇO |  |  | 20002 |  | 11.43 |  |  |  |  | 20.85 |  |  |  | 82.44 | [6 empty] | 0.46 |  |  |  |  | 9.59
(B)Total: | [23 empty] | 116.5
(C)Itens de Incidência |  |  | Código Auxiliar |  | % |  |  |  |  | M. O. |  |  | Equip. |  |  | Mat. | [5 empty] | Custo
ALIMENTAÇÃO |  |  | 0012 |  | 9.6 |  |  |  |  | X | [11 empty] | 11.18
EPI |  |  | 0011 |  | 1.12 |  |  |  |  | X | [11 empty] | 1.3
TRANSPORTE DE PESSOAL |  |  | 0013 |  | 4.79 |  |  |  |  | X | [11 empty] | 5.58
(C)Total: | [23 empty] | 18.06
Custo Horário da Execução (A) + (B) + (C) | [17 empty] | 187.47
(D) Produção da Equipe | [17 empty] | 1
(E) Custo Unitário da Execução [(A) + (B) + (C)] / (D) | [17 empty] | 187.47
(F)Materiais | [5 empty] | Código Auxiliar |  |  | Unid. |  |  | Custo Unitário | [6 empty] | Consumo | [6 empty] | Custo Unitário
ADITIVO PLASTIFICANTE E RETARDADOR | [5 empty] | 10097 |  |  | Kg |  |  | 7.48 | [6 empty] | 0.3044 | [6 empty] | 2.27
ANCORAGEM P/ CABO 6V D=1/2" - MAC (CONJUNTO) | [5 empty] | 10113 |  |  | un |  |  | 601.55 | [6 empty] | 1 | [6 empty] | 601.55
CIMENTO PORTLAND CP II - 32 | [5 empty] | 10010 |  |  | Kg |  |  | 0.65 | [6 empty] | 36.1629 | [6 empty] | 23.5
INTERPLAST N OU EQUIVALENTE | [5 empty] | 10112 |  |  | Kg |  |  | 10.79 | [6 empty] | 0.7103 | [6 empty] | 7.66
PRANCHÃO - 5,0 CM X 30,0 CM | [5 empty] | 11026 |  |  | m |  |  | 85 | [6 empty] | 0.3 | [6 empty] | 25.5
(F)Total: | [23 empty] | 660.48
(G)Serviços | [5 empty] | Código Auxiliar |  |  | Unid. |  |  | Custo Unitário | [6 empty] | Consumo | [6 empty] | Custo Unitário
(G)Total: | [23 empty] | 0
(H)Itens de Transporte |  | Código Auxiliar |  | Unid. |  |  | Fórmula |  |  |  |  | X1 |  |  | X2 |  | X3 |  |  | Custo |  |  |  | Consumo |  |  | Custo Unit.
(H)Total: | [23 empty] | 0
Custo Direto Total (E) + (F) + (G) + (H): | [23 empty] | 847.95
BDI:26,70% | [23 empty] | 226.4
Preço unitário total: | [23 empty] | 1074.35
Tabela de preços: TABELA DE TERRAPLENAGEM, PAVIMENTAÇÃO E OBRAS DE ARTE ESPECIAIS - FEV/24 - COM DESONERAÇÃO - T238 | [17 empty] | Data base: 01/02/2024
Serviço: 45740 FORNECIMENTO E COLOCAÇÃO DE ANCORAGENS ATIVAS, PROTENSÃO E INJEÇÃO DE NATA DE CIMENTO (6 CORDOALHAS D=15,2mm) - MAC | [17 empty] | Unidade: un
(A)Equipamento |  |  | Código Auxiliar |  | Ut. Pr |  |  | Ut. Impr |  |  | Vl. Hr. Prod |  |  |  |  | Vl. Hr. Imp | [6 empty] | Consumo |  |  | Custo Horário
BOMBA PARA INJEÇÃO DE NATA DE CIMENTO |  |  | 30140 |  | 0.27 |  |  | 0.73 |  |  | 4.64 |  |  |  |  | 2.51 | [6 empty] | 1 |  |  | 3.08
CONJUNTO BOMBA E MACACO HIDRAULICO PARA PROTENÇÃO |  |  | 30145 |  | 0.67 |  |  | 0.33 |  |  | 11.04 |  |  |  |  | 5.63 | [6 empty] | 1 |  |  | 9.24
GRUPO GERADOR 36 / 40 KVA |  |  | 30042 |  | 1 |  |  | 0 |  |  | 40.59 |  |  |  |  | 4.03 | [6 empty] | 1 |  |  | 40.59
(A)Total: | [23 empty] | 52.91
(B)Mão-de-Obra |  |  | Código Auxiliar |  | Eq. Salarial |  |  |  |  | Sal/Hora |  |  |  | Encargos(%) | [6 empty] | Consumo |  |  |  |  | Custo Horário
AJUDANTE |  |  | 20003 |  | 7.08 |  |  |  |  | 12.91 |  |  |  | 82.44 | [6 empty] | 1.85 |  |  |  |  | 23.88
ARMADOR |  |  | 20018 |  | 9.37 |  |  |  |  | 17.09 |  |  |  | 82.44 | [6 empty] | 1.85 |  |  |  |  | 31.61
CARPINTEIRO |  |  | 20016 |  | 9.4 |  |  |  |  | 17.14 |  |  |  | 82.44 | [6 empty] | 3 |  |  |  |  | 51.42
ENCARREGADO DE SERVIÇO |  |  | 20002 |  | 11.43 |  |  |  |  | 20.85 |  |  |  | 82.44 | [6 empty] | 0.46 |  |  |  |  | 9.59
(B)Total: | [23 empty] | 116.5
(C)Itens de Incidência |  |  | Código Auxiliar |  | % |  |  |  |  | M. O. |  |  | Equip. |  |  | Mat. | [5 empty] | Custo
ALIMENTAÇÃO |  |  | 0012 |  | 9.6 |  |  |  |  | X | [11 empty] | 11.18
EPI |  |  | 0011 |  | 1.12 |  |  |  |  | X | [11 empty] | 1.3
TRANSPORTE DE PESSOAL |  |  | 0013 |  | 4.79 |  |  |  |  | X | [11 empty] | 5.58
(C)Total: | [23 empty] | 18.06
Custo Horário da Execução (A) + (B) + (C) | [17 empty] | 187.47
(D) Produção da Equipe | [17 empty] | 1
(E) Custo Unitário da Execução [(A) + (B) + (C)] / (D) | [17 empty] | 187.47
(F)Materiais | [5 empty] | Código Auxiliar |  |  | Unid. |  |  | Custo Unitário | [6 empty] | Consumo | [6 empty] | Custo Unitário
ADITIVO PLASTIFICANTE E RETARDADOR | [5 empty] | 10097 |  |  | Kg |  |  | 7.48 | [6 empty] | 0.3461 | [6 empty] | 2.58
ANCORAGEM P/ CABO 6V D=5/8" - MAC (CONJUNTO) | [5 empty] | 10114 |  |  | un |  |  | 692.91 | [6 empty] | 1 | [6 empty] | 692.91
CIMENTO PORTLAND CP II - 32 | [5 empty] | 10010 |  |  | Kg |  |  | 0.65 | [6 empty] | 41.1125 | [6 empty] | 26.72
INTERPLAST N OU EQUIVALENTE | [5 empty] | 10112 |  |  | Kg |  |  | 10.79 | [6 empty] | 0.8076 | [6 empty] | 8.71
PRANCHÃO - 5,0 CM X 30,0 CM | [5 empty] | 11026 |  |  | m |  |  | 85 | [6 empty] | 0.3 | [6 empty] | 25.5
(F)Total: | [23 empty] | 756.42
(G)Serviços | [5 empty] | Código Auxiliar |  |  | Unid. |  |  | Custo Unitário | [6 empty] | Consumo | [6 empty] | Custo Unitário
(G)Total: | [23 empty] | 0
(H)Itens de Transporte |  | Código Auxiliar |  | Unid. |  |  | Fórmula |  |  |  |  | X1 |  |  | X2 |  | X3 |  |  | Custo |  |  |  | Consumo |  |  | Custo Unit.
(H)Total: | [23 empty] | 0
Custo Direto Total (E) + (F) + (G) + (H): | [23 empty] | 943.89
BDI:26,70% | [23 empty] | 252.01
Preço unitário total: | [23 empty] | 1195.9
Tabela de preços: TABELA DE TERRAPLENAGEM, PAVIMENTAÇÃO E OBRAS DE ARTE ESPECIAIS - FEV/24 - COM DESONERAÇÃO - T238 | [17 empty] | Data base: 01/02/2024
Serviço: 45710 FORNECIMENTO, CORTE E COLOCAÇÃO DE BAINHA METÁLICA D=55,0mm P/ 6 CORDOALHAS (D=12,7mm) - MAC | [17 empty] | Unidade: m
(A)Equipamento |  |  | Código Auxiliar |  | Ut. Pr |  |  | Ut. Impr |  |  | Vl. Hr. Prod |  |  |  |  | Vl. Hr. Imp | [6 empty] | Consumo |  |  | Custo Horário
(A)Total: | [23 empty] | 0
(B)Mão-de-Obra |  |  | Código Auxiliar |  | Eq. Salarial |  |  |  |  | Sal/Hora |  |  |  | Encargos(%) | [6 empty] | Consumo |  |  |  |  | Custo Horário
AJUDANTE |  |  | 20003 |  | 7.08 |  |  |  |  | 12.91 |  |  |  | 82.44 | [6 empty] | 8 |  |  |  |  | 103.28
ARMADOR |  |  | 20018 |  | 9.37 |  |  |  |  | 17.09 |  |  |  | 82.44 | [6 empty] | 8 |  |  |  |  | 136.72
ENCARREGADO DE SERVIÇO |  |  | 20002 |  | 11.43 |  |  |  |  | 20.85 |  |  |  | 82.44 | [6 empty] | 0.5 |  |  |  |  | 10.42
(B)Total: | [23 empty] | 250.42
(C)Itens de Incidência |  |  | Código Auxiliar |  | % |  |  |  |  | M. O. |  |  | Equip. |  |  | Mat. | [5 empty] | Custo
ALIMENTAÇÃO |  |  | 0012 |  | 9.6 |  |  |  |  | X | [11 empty] | 24.04
EPI |  |  | 0011 |  | 1.12 |  |  |  |  | X | [11 empty] | 2.8
FERRAMENTAS MANUAIS |  |  | 0014 |  | 5 |  |  |  |  | X | [11 empty] | 12.52
TRANSPORTE DE PESSOAL |  |  | 0013 |  | 4.79 |  |  |  |  | X | [11 empty] | 11.99
(C)Total: | [23 empty] | 51.35
Custo Horário da Execução (A) + (B) + (C) | [17 empty] | 301.77
(D) Produção da Equipe | [17 empty] | 103
(E) Custo Unitário da Execução [(A) + (B) + (C)] / (D) | [17 empty] | 2.92
(F)Materiais | [5 empty] | Código Auxiliar |  |  | Unid. |  |  | Custo Unitário | [6 empty] | Consumo | [6 empty] | Custo Unitário
ARAME RECOZIDO | [5 empty] | 11003 |  |  | Kg |  |  | 18.2 | [6 empty] | 0.1 | [6 empty] | 1.82
BAINHA METÁLICA D=55,0mm - MAC | [5 empty] | 10104 |  |  | m |  |  | 27.67 | [6 empty] | 1 | [6 empty] | 27.67
PURGADOR PLÁSTICO | [5 empty] | 10101 |  |  | un |  |  | 1.12 | [6 empty] | 0.1165 | [6 empty] | 0.13
TUBO PLÁSTICO PARA PURGADORES | [5 empty] | 10103 |  |  | m |  |  | 7.77 | [6 empty] | 0.1631 | [6 empty] | 1.26
(F)Total: | [23 empty] | 30.88
(G)Serviços | [5 empty] | Código Auxiliar |  |  | Unid. |  |  | Custo Unitário | [6 empty] | Consumo | [6 empty] | Custo Unitário
(G)Total: | [23 empty] | 0
(H)Itens de Transporte |  | Código Auxiliar |  | Unid. |  |  | Fórmula |  |  |  |  | X1 |  |  | X2 |  | X3 |  |  | Custo |  |  |  | Consumo |  |  | Custo Unit.
(H)Total: | [23 empty] | 0
Custo Direto Total (E) + (F) + (G) + (H): | [23 empty] | 33.8
BDI:26,70% | [23 empty] | 9.02
Preço unitário total: | [23 empty] | 42.82
Tabela de preços: TABELA DE TERRAPLENAGEM, PAVIMENTAÇÃO E OBRAS DE ARTE ESPECIAIS - FEV/24 - COM DESONERAÇÃO - T238 | [17 empty] | Data base: 01/02/2024
Serviço: 45720 FORNECIMENTO, CORTE E COLOCAÇÃO DE BAINHA METÁLICA D=60,0mm P/ 6 CORDOALHAS (D=15,2mm) - MAC | [17 empty] | Unidade: m
(A)Equipamento |  |  | Código Auxiliar |  | Ut. Pr |  |  | Ut. Impr |  |  | Vl. Hr. Prod |  |  |  |  | Vl. Hr. Imp | [6 empty] | Consumo |  |  | Custo Horário
(A)Total: | [23 empty] | 0
(B)Mão-de-Obra |  |  | Código Auxiliar |  | Eq. Salarial |  |  |  |  | Sal/Hora |  |  |  | Encargos(%) | [6 empty] | Consumo |  |  |  |  | Custo Horário
AJUDANTE |  |  | 20003 |  | 7.08 |  |  |  |  | 12.91 |  |  |  | 82.44 | [6 empty] | 8 |  |  |  |  | 103.28
ARMADOR |  |  | 20018 |  | 9.37 |  |  |  |  | 17.09 |  |  |  | 82.44 | [6 empty] | 8 |  |  |  |  | 136.72
ENCARREGADO DE SERVIÇO |  |  | 20002 |  | 11.43 |  |  |  |  | 20.85 |  |  |  | 82.44 | [6 empty] | 0.5 |  |  |  |  | 10.42
(B)Total: | [23 empty] | 250.42
(C)Itens de Incidência |  |  | Código Auxiliar |  | % |  |  |  |  | M. O. |  |  | Equip. |  |  | Mat. | [5 empty] | Custo
ALIMENTAÇÃO |  |  | 0012 |  | 9.6 |  |  |  |  | X | [11 empty] | 24.04
EPI |  |  | 0011 |  | 1.12 |  |  |  |  | X | [11 empty] | 2.8
FERRAMENTAS MANUAIS |  |  | 0014 |  | 5 |  |  |  |  | X | [11 empty] | 12.52
TRANSPORTE DE PESSOAL |  |  | 0013 |  | 4.79 |  |  |  |  | X | [11 empty] | 11.99
(C)Total: | [23 empty] | 51.35
Custo Horário da Execução (A) + (B) + (C) | [17 empty] | 301.77
(D) Produção da Equipe | [17 empty] | 103
(E) Custo Unitário da Execução [(A) + (B) + (C)] / (D) | [17 empty] | 2.92
(F)Materiais | [5 empty] | Código Auxiliar |  |  | Unid. |  |  | Custo Unitário | [6 empty] | Consumo | [6 empty] | Custo Unitário
ARAME RECOZIDO | [5 empty] | 11003 |  |  | Kg |  |  | 18.2 | [6 empty] | 0.1 | [6 empty] | 1.82
BAINHA METÁLICA D=60,0mm - MAC | [5 empty] | 10105 |  |  | m |  |  | 31.46 | [6 empty] | 1 | [6 empty] | 31.46
PURGADOR PLÁSTICO | [5 empty] | 10101 |  |  | un |  |  | 1.12 | [6 empty] | 0.1165 | [6 empty] | 0.13
TUBO PLÁSTICO PARA PURGADORES | [5 empty] | 10103 |  |  | m |  |  | 7.77 | [6 empty] | 0.1631 | [6 empty] | 1.26
(F)Total: | [23 empty] | 34.67
(G)Serviços | [5 empty] | Código Auxiliar |  |  | Unid. |  |  | Custo Unitário | [6 empty] | Consumo | [6 empty] | Custo Unitário
(G)Total: | [23 empty] | 0
(H)Itens de Transporte |  | Código Auxiliar |  | Unid. |  |  | Fórmula |  |  |  |  | X1 |  |  | X2 |  | X3 |  |  | Custo |  |  |  | Consumo |  |  | Custo Unit.
(H)Total: | [23 empty] | 0
Custo Direto Total (E) + (F) + (G) + (H): | [23 empty] | 37.59
BDI:26,70% | [23 empty] | 10.03
Preço unitário total: | [23 empty] | 47.62
Tabela de preços: TABELA DE TERRAPLENAGEM, PAVIMENTAÇÃO E OBRAS DE ARTE ESPECIAIS - FEV/24 - COM DESONERAÇÃO - T238 | [17 empty] | Data base: 01/02/2024
Serviço: 45715 FORNECIMENTO, CORTE E COLOCAÇÃO DE BAINHA METÁLICA D=70,0mm P/ 12 CORDOALHAS (D=12,7mm) - MAC | [17 empty] | Unidade: m
(A)Equipamento |  |  | Código Auxiliar |  | Ut. Pr |  |  | Ut. Impr |  |  | Vl. Hr. Prod |  |  |  |  | Vl. Hr. Imp | [6 empty] | Consumo |  |  | Custo Horário
(A)Total: | [23 empty] | 0
(B)Mão-de-Obra |  |  | Código Auxiliar |  | Eq. Salarial |  |  |  |  | Sal/Hora |  |  |  | Encargos(%) | [6 empty] | Consumo |  |  |  |  | Custo Horário
AJUDANTE |  |  | 20003 |  | 7.08 |  |  |  |  | 12.91 |  |  |  | 82.44 | [6 empty] | 8 |  |  |  |  | 103.28
ARMADOR |  |  | 20018 |  | 9.37 |  |  |  |  | 17.09 |  |  |  | 82.44 | [6 empty] | 8 |  |  |  |  | 136.72
ENCARREGADO DE SERVIÇO |  |  | 20002 |  | 11.43 |  |  |  |  | 20.85 |  |  |  | 82.44 | [6 empty] | 0.5 |  |  |  |  | 10.42
(B)Total: | [23 empty] | 250.42
(C)Itens de Incidência |  |  | Código Auxiliar |  | % |  |  |  |  | M. O. |  |  | Equip. |  |  | Mat. | [5 empty] | Custo
ALIMENTAÇÃO |  |  | 0012 |  | 9.6 |  |  |  |  | X | [11 empty] | 24.04
EPI |  |  | 0011 |  | 1.12 |  |  |  |  | X | [11 empty] | 2.8
FERRAMENTAS MANUAIS |  |  | 0014 |  | 5 |  |  |  |  | X | [11 empty] | 12.52
TRANSPORTE DE PESSOAL |  |  | 0013 |  | 4.79 |  |  |  |  | X | [11 empty] | 11.99
(C)Total: | [23 empty] | 51.35
Custo Horário da Execução (A) + (B) + (C) | [17 empty] | 301.77
(D) Produção da Equipe | [17 empty] | 103
(E) Custo Unitário da Execução [(A) + (B) + (C)] / (D) | [17 empty] | 2.92
(F)Materiais | [5 empty] | Código Auxiliar |  |  | Unid. |  |  | Custo Unitário | [6 empty] | Consumo | [6 empty] | Custo Unitário
ARAME RECOZIDO | [5 empty] | 11003 |  |  | Kg |  |  | 18.2 | [6 empty] | 0.1 | [6 empty] | 1.82
BAINHA METÁLICA D=70,0mm - MAC | [5 empty] | 10106 |  |  | m |  |  | 35.41 | [6 empty] | 1 | [6 empty] | 35.41
PURGADOR PLÁSTICO | [5 empty] | 10101 |  |  | un |  |  | 1.12 | [6 empty] | 0.1165 | [6 empty] | 0.13
TUBO PLÁSTICO PARA PURGADORES | [5 empty] | 10103 |  |  | m |  |  | 7.77 | [6 empty] | 0.1631 | [6 empty] | 1.26
(F)Total: | [23 empty] | 38.62
(G)Serviços | [5 empty] | Código Auxiliar |  |  | Unid. |  |  | Custo Unitário | [6 empty] | Consumo | [6 empty] | Custo Unitário
(G)Total: | [23 empty] | 0
(H)Itens de Transporte |  | Código Auxiliar |  | Unid. |  |  | Fórmula |  |  |  |  | X1 |  |  | X2 |  | X3 |  |  | Custo |  |  |  | Consumo |  |  | Custo Unit.
(H)Total: | [23 empty] | 0
Custo Direto Total (E) + (F) + (G) + (H): | [23 empty] | 41.54
BDI:26,70% | [23 empty] | 11.09
Preço unitário total: | [23 empty] | 52.63
Tabela de preços: TABELA DE TERRAPLENAGEM, PAVIMENTAÇÃO E OBRAS DE ARTE ESPECIAIS - FEV/24 - COM DESONERAÇÃO - T238 | [17 empty] | Data base: 01/02/2024
Serviço: 45725 FORNECIMENTO, CORTE E COLOCAÇÃO DE BAINHA METÁLICA D=80,0mm P/ 12 CORDOALHAS (D=15,2mm) - MAC | [17 empty] | Unidade: m
(A)Equipamento |  |  | Código Auxiliar |  | Ut. Pr |  |  | Ut. Impr |  |  | Vl. Hr. Prod |  |  |  |  | Vl. Hr. Imp | [6 empty] | Consumo |  |  | Custo Horário
(A)Total: | [23 empty] | 0
(B)Mão-de-Obra |  |  | Código Auxiliar |  | Eq. Salarial |  |  |  |  | Sal/Hora |  |  |  | Encargos(%) | [6 empty] | Consumo |  |  |  |  | Custo Horário
AJUDANTE |  |  | 20003 |  | 7.08 |  |  |  |  | 12.91 |  |  |  | 82.44 | [6 empty] | 8 |  |  |  |  | 103.28
ARMADOR |  |  | 20018 |  | 9.37 |  |  |  |  | 17.09 |  |  |  | 82.44 | [6 empty] | 8 |  |  |  |  | 136.72
ENCARREGADO DE SERVIÇO |  |  | 20002 |  | 11.43 |  |  |  |  | 20.85 |  |  |  | 82.44 | [6 empty] | 0.5 |  |  |  |  | 10.42
(B)Total: | [23 empty] | 250.42
(C)Itens de Incidência |  |  | Código Auxiliar |  | % |  |  |  |  | M. O. |  |  | Equip. |  |  | Mat. | [5 empty] | Custo
ALIMENTAÇÃO |  |  | 0012 |  | 9.6 |  |  |  |  | X | [11 empty] | 24.04
EPI |  |  | 0011 |  | 1.12 |  |  |  |  | X | [11 empty] | 2.8
FERRAMENTAS MANUAIS |  |  | 0014 |  | 5 |  |  |  |  | X | [11 empty] | 12.52
TRANSPORTE DE PESSOAL |  |  | 0013 |  | 4.79 |  |  |  |  | X | [11 empty] | 11.99
(C)Total: | [23 empty] | 51.35
Custo Horário da Execução (A) + (B) + (C) | [17 empty] | 301.77
(D) Produção da Equipe | [17 empty] | 103
(E) Custo Unitário da Execução [(A) + (B) + (C)] / (D) | [17 empty] | 2.92
(F)Materiais | [5 empty] | Código Auxiliar |  |  | Unid. |  |  | Custo Unitário | [6 empty] | Consumo | [6 empty] | Custo Unitário
ARAME RECOZIDO | [5 empty] | 11003 |  |  | Kg |  |  | 18.2 | [6 empty] | 0.1 | [6 empty] | 1.82
BAINHA METÁLICA D=80,0mm - MAC | [5 empty] | 10107 |  |  | m |  |  | 39.67 | [6 empty] | 1 | [6 empty] | 39.67
PURGADOR PLÁSTICO | [5 empty] | 10101 |  |  | un |  |  | 1.12 | [6 empty] | 0.1165 | [6 empty] | 0.13
TUBO PLÁSTICO PARA PURGADORES | [5 empty] | 10103 |  |  | m |  |  | 7.77 | [6 empty] | 0.1631 | [6 empty] | 1.26
(F)Total: | [23 empty] | 42.88
(G)Serviços | [5 empty] | Código Auxiliar |  |  | Unid. |  |  | Custo Unitário | [6 empty] | Consumo | [6 empty] | Custo Unitário
(G)Total: | [23 empty] | 0
(H)Itens de Transporte |  | Código Auxiliar |  | Unid. |  |  | Fórmula |  |  |  |  | X1 |  |  | X2 |  | X3 |  |  | Custo |  |  |  | Consumo |  |  | Custo Unit.
(H)Total: | [23 empty] | 0
Custo Direto Total (E) + (F) + (G) + (H): | [23 empty] | 45.8
BDI:26,70% | [23 empty] | 12.22
Preço unitário total: | [23 empty] | 58.02
Tabela de preços: TABELA DE TERRAPLENAGEM, PAVIMENTAÇÃO E OBRAS DE ARTE ESPECIAIS - FEV/24 - COM DESONERAÇÃO - T238 | [17 empty] | Data base: 01/02/2024
Serviço: 45701 FORNECIMENTO, CORTE E COLOCAÇÃO DE CABO CP-190 RB D=12,7mm C/ ADERÊNCIA | [17 empty] | Unidade: Kg
(A)Equipamento |  |  | Código Auxiliar |  | Ut. Pr |  |  | Ut. Impr |  |  | Vl. Hr. Prod |  |  |  |  | Vl. Hr. Imp | [6 empty] | Consumo |  |  | Custo Horário
(A)Total: | [23 empty] | 0
(B)Mão-de-Obra |  |  | Código Auxiliar |  | Eq. Salarial |  |  |  |  | Sal/Hora |  |  |  | Encargos(%) | [6 empty] | Consumo |  |  |  |  | Custo Horário
AJUDANTE |  |  | 20003 |  | 7.08 |  |  |  |  | 12.91 |  |  |  | 82.44 | [6 empty] | 10 |  |  |  |  | 129.1
ARMADOR |  |  | 20018 |  | 9.37 |  |  |  |  | 17.09 |  |  |  | 82.44 | [6 empty] | 10 |  |  |  |  | 170.9
ENCARREGADO DE SERVIÇO |  |  | 20002 |  | 11.43 |  |  |  |  | 20.85 |  |  |  | 82.44 | [6 empty] | 1 |  |  |  |  | 20.85
(B)Total: | [23 empty] | 320.85
(C)Itens de Incidência |  |  | Código Auxiliar |  | % |  |  |  |  | M. O. |  |  | Equip. |  |  | Mat. | [5 empty] | Custo
ALIMENTAÇÃO |  |  | 0012 |  | 9.6 |  |  |  |  | X | [11 empty] | 30.8
EPI |  |  | 0011 |  | 1.12 |  |  |  |  | X | [11 empty] | 3.59
FERRAMENTAS MANUAIS |  |  | 0014 |  | 5 |  |  |  |  | X | [11 empty] | 16.04
TRANSPORTE DE PESSOAL |  |  | 0013 |  | 4.79 |  |  |  |  | X | [11 empty] | 15.36
(C)Total: | [23 empty] | 65.79
Custo Horário da Execução (A) + (B) + (C) | [17 empty] | 386.64
(D) Produção da Equipe | [17 empty] | 2247.28
(E) Custo Unitário da Execução [(A) + (B) + (C)] / (D) | [17 empty] | 0.17
(F)Materiais | [5 empty] | Código Auxiliar |  |  | Unid. |  |  | Custo Unitário | [6 empty] | Consumo | [6 empty] | Custo Unitário
CORDOALHA CP-190 RB | [5 empty] | 10102 |  |  | Kg |  |  | 12.74 | [6 empty] | 1.03 | [6 empty] | 13.12
(F)Total: | [23 empty] | 13.12
(G)Serviços | [5 empty] | Código Auxiliar |  |  | Unid. |  |  | Custo Unitário | [6 empty] | Consumo | [6 empty] | Custo Unitário
(G)Total: | [23 empty] | 0
(H)Itens de Transporte |  | Código Auxiliar |  | Unid. |  |  | Fórmula |  |  |  |  | X1 |  |  | X2 |  | X3 |  |  | Custo |  |  |  | Consumo |  |  | Custo Unit.
(H)Total: | [23 empty] | 0
Custo Direto Total (E) + (F) + (G) + (H): | [23 empty] | 13.29
BDI:26,70% | [23 empty] | 3.54
Preço unitário total: | [23 empty] | 16.83
Tabela de preços: TABELA DE TERRAPLENAGEM, PAVIMENTAÇÃO E OBRAS DE ARTE ESPECIAIS - FEV/24 - COM DESONERAÇÃO - T238 | [17 empty] | Data base: 01/02/2024
Serviço: 45702 FORNECIMENTO, CORTE E COLOCAÇÃO DE CABO CP-190 RB D=15,2mm C/ ADERÊNCIA | [17 empty] | Unidade: Kg
(A)Equipamento |  |  | Código Auxiliar |  | Ut. Pr |  |  | Ut. Impr |  |  | Vl. Hr. Prod |  |  |  |  | Vl. Hr. Imp | [6 empty] | Consumo |  |  | Custo Horário
(A)Total: | [23 empty] | 0
(B)Mão-de-Obra |  |  | Código Auxiliar |  | Eq. Salarial |  |  |  |  | Sal/Hora |  |  |  | Encargos(%) | [6 empty] | Consumo |  |  |  |  | Custo Horário
AJUDANTE |  |  | 20003 |  | 7.08 |  |  |  |  | 12.91 |  |  |  | 82.44 | [6 empty] | 10 |  |  |  |  | 129.1
ARMADOR |  |  | 20018 |  | 9.37 |  |  |  |  | 17.09 |  |  |  | 82.44 | [6 empty] | 10 |  |  |  |  | 170.9
ENCARREGADO DE SERVIÇO |  |  | 20002 |  | 11.43 |  |  |  |  | 20.85 |  |  |  | 82.44 | [6 empty] | 1 |  |  |  |  | 20.85
(B)Total: | [23 empty] | 320.85
(C)Itens de Incidência |  |  | Código Auxiliar |  | % |  |  |  |  | M. O. |  |  | Equip. |  |  | Mat. | [5 empty] | Custo
ALIMENTAÇÃO |  |  | 0012 |  | 9.6 |  |  |  |  | X | [11 empty] | 30.8
EPI |  |  | 0011 |  | 1.12 |  |  |  |  | X | [11 empty] | 3.59
FERRAMENTAS MANUAIS |  |  | 0014 |  | 5 |  |  |  |  | X | [11 empty] | 16.04
TRANSPORTE DE PESSOAL |  |  | 0013 |  | 4.79 |  |  |  |  | X | [11 empty] | 15.36
(C)Total: | [23 empty] | 65.79
Custo Horário da Execução (A) + (B) + (C) | [17 empty] | 386.64
(D) Produção da Equipe | [17 empty] | 3477.58
(E) Custo Unitário da Execução [(A) + (B) + (C)] / (D) | [17 empty] | 0.11
(F)Materiais | [5 empty] | Código Auxiliar |  |  | Unid. |  |  | Custo Unitário | [6 empty] | Consumo | [6 empty] | Custo Unitário
CORDOALHA CP-190 RB | [5 empty] | 10102 |  |  | Kg |  |  | 12.74 | [6 empty] | 1.03 | [6 empty] | 13.12
(F)Total: | [23 empty] | 13.12
(G)Serviços | [5 empty] | Código Auxiliar |  |  | Unid. |  |  | Custo Unitário | [6 empty] | Consumo | [6 empty] | Custo Unitário
(G)Total: | [23 empty] | 0
(H)Itens de Transporte |  | Código Auxiliar |  | Unid. |  |  | Fórmula |  |  |  |  | X1 |  |  | X2 |  | X3 |  |  | Custo |  |  |  | Consumo |  |  | Custo Unit.
(H)Total: | [23 empty] | 0
Custo Direto Total (E) + (F) + (G) + (H): | [23 empty] | 13.23
BDI:26,70% | [23 empty] | 3.53
Preço unitário total: | [23 empty] | 16.76
Tabela de preços: TABELA DE TERRAPLENAGEM, PAVIMENTAÇÃO E OBRAS DE ARTE ESPECIAIS - FEV/24 - COM DESONERAÇÃO - T238 | [17 empty] | Data base: 01/02/2024
Serviço: 40470 FRESAGEM CONTÍNUA Á FRIO | [17 empty] | Unidade: m3
(A)Equipamento |  |  | Código Auxiliar |  | Ut. Pr |  |  | Ut. Impr |  |  | Vl. Hr. Prod |  |  |  |  | Vl. Hr. Imp | [6 empty] | Consumo |  |  | Custo Horário
CAMINHÃO BASCULANTE 10 M3 - 15 T |  |  | 30037 |  | 1 |  |  | 0 |  |  | 292.24 |  |  |  |  | 62.96 | [6 empty] | 1.11 |  |  | 324.38
CAMINHÃO TANQUE 6.000L |  |  | 30039 |  | 0.32 |  |  | 0.68 |  |  | 221.95 |  |  |  |  | 45.51 | [6 empty] | 1 |  |  | 101.96
FRESADORA A FRIO - W 200 F OU EQUIVALENTE |  |  | 30019 |  | 1 |  |  | 0 |  |  | 1311.54 |  |  |  |  | 378.19 | [6 empty] | 1 |  |  | 1311.54
MINI-CARREGADEIRA DE PNEUS COM VASSOURA DE 1,8 m |  |  | 30058 |  | 0.86 |  |  | 0.14 |  |  | 130.31 |  |  |  |  | 58.65 | [6 empty] | 1 |  |  | 120.27
(A)Total: | [23 empty] | 1858.15
(B)Mão-de-Obra |  |  | Código Auxiliar |  | Eq. Salarial |  |  |  |  | Sal/Hora |  |  |  | Encargos(%) | [6 empty] | Consumo |  |  |  |  | Custo Horário
ENCARREGADO DE SERVIÇO |  |  | 20002 |  | 11.43 |  |  |  |  | 20.85 |  |  |  | 82.44 | [6 empty] | 1 |  |  |  |  | 20.85
SERVENTE |  |  | 20031 |  | 6.42 |  |  |  |  | 11.71 |  |  |  | 82.44 | [6 empty] | 8 |  |  |  |  | 93.68
(B)Total: | [23 empty] | 114.53
(C)Itens de Incidência |  |  | Código Auxiliar |  | % |  |  |  |  | M. O. |  |  | Equip. |  |  | Mat. | [5 empty] | Custo
ALIMENTAÇÃO |  |  | 0012 |  | 9.6 |  |  |  |  | X | [11 empty] | 10.99
EPI |  |  | 0011 |  | 1.12 |  |  |  |  | X | [11 empty] | 1.28
FERRAMENTAS MANUAIS |  |  | 0014 |  | 5 |  |  |  |  | X | [11 empty] | 5.72
TRANSPORTE DE PESSOAL |  |  | 0013 |  | 4.79 |  |  |  |  | X | [11 empty] | 5.48
(C)Total: | [23 empty] | 23.47
Custo Horário da Execução (A) + (B) + (C) | [17 empty] | 1996.15
(D) Produção da Equipe | [17 empty] | 27
(E) Custo Unitário da Execução [(A) + (B) + (C)] / (D) | [17 empty] | 73.93
(F)Materiais | [5 empty] | Código Auxiliar |  |  | Unid. |  |  | Custo Unitário | [6 empty] | Consumo | [6 empty] | Custo Unitário
BIT P/ FRESADORA W 200 | [5 empty] | 10091 |  |  | un |  |  | 40.07 | [6 empty] | 0.648 | [6 empty] | 25.96
PORTA BIT P/ FRESADORA W 200 | [5 empty] | 10090 |  |  | un |  |  | 563.68 | [6 empty] | 0.0014 | [6 empty] | 0.78
(F)Total: | [23 empty] | 26.74
(G)Serviços | [5 empty] | Código Auxiliar |  |  | Unid. |  |  | Custo Unitário | [6 empty] | Consumo | [6 empty] | Custo Unitário
(G)Total: | [23 empty] | 0
(H)Itens de Transporte |  | Código Auxiliar |  | Unid. |  |  | Fórmula |  |  |  |  | X1 |  |  | X2 |  | X3 |  |  | Custo |  |  |  | Consumo |  |  | Custo Unit.
(H)Total: | [23 empty] | 0
Custo Direto Total (E) + (F) + (G) + (H): | [23 empty] | 100.67
BDI:26,70% | [23 empty] | 26.87
Preço unitário total: | [23 empty] | 127.54
Tabela de preços: TABELA DE TERRAPLENAGEM, PAVIMENTAÇÃO E OBRAS DE ARTE ESPECIAIS - FEV/24 - COM DESONERAÇÃO - T238 | [17 empty] | Data base: 01/02/2024
Serviço: 40465 FRESAGEM DESCONTÍNUA À FRIO | [17 empty] | Unidade: m3
(A)Equipamento |  |  | Código Auxiliar |  | Ut. Pr |  |  | Ut. Impr |  |  | Vl. Hr. Prod |  |  |  |  | Vl. Hr. Imp | [6 empty] | Consumo |  |  | Custo Horário
CAMINHÃO BASCULANTE 10 M3 - 15 T |  |  | 30037 |  | 1 |  |  | 0 |  |  | 292.24 |  |  |  |  | 62.96 | [6 empty] | 1.06 |  |  | 309.77
CAMINHÃO TANQUE 6.000L |  |  | 30039 |  | 0.17 |  |  | 0.83 |  |  | 221.95 |  |  |  |  | 45.51 | [6 empty] | 1 |  |  | 75.5
FRESADORA A FRIO - W 200 F OU EQUIVALENTE |  |  | 30019 |  | 1 |  |  | 0 |  |  | 1311.54 |  |  |  |  | 378.19 | [6 empty] | 1 |  |  | 1311.54
MINI-CARREGADEIRA DE PNEUS COM VASSOURA DE 1,8 m |  |  | 30058 |  | 0.47 |  |  | 0.53 |  |  | 130.31 |  |  |  |  | 58.65 | [6 empty] | 1 |  |  | 92.32
(A)Total: | [23 empty] | 1789.13
(B)Mão-de-Obra |  |  | Código Auxiliar |  | Eq. Salarial |  |  |  |  | Sal/Hora |  |  |  | Encargos(%) | [6 empty] | Consumo |  |  |  |  | Custo Horário
ENCARREGADO DE SERVIÇO |  |  | 20002 |  | 11.43 |  |  |  |  | 20.85 |  |  |  | 82.44 | [6 empty] | 1 |  |  |  |  | 20.85
SERVENTE |  |  | 20031 |  | 6.42 |  |  |  |  | 11.71 |  |  |  | 82.44 | [6 empty] | 8 |  |  |  |  | 93.68
(B)Total: | [23 empty] | 114.53
(C)Itens de Incidência |  |  | Código Auxiliar |  | % |  |  |  |  | M. O. |  |  | Equip. |  |  | Mat. | [5 empty] | Custo
ALIMENTAÇÃO |  |  | 0012 |  | 9.6 |  |  |  |  | X | [11 empty] | 10.99
EPI |  |  | 0011 |  | 1.12 |  |  |  |  | X | [11 empty] | 1.28
FERRAMENTAS MANUAIS |  |  | 0014 |  | 5 |  |  |  |  | X | [11 empty] | 5.72
TRANSPORTE DE PESSOAL |  |  | 0013 |  | 4.79 |  |  |  |  | X | [11 empty] | 5.48
(C)Total: | [23 empty] | 23.47
Custo Horário da Execução (A) + (B) + (C) | [17 empty] | 1927.13
(D) Produção da Equipe | [17 empty] | 14.76
(E) Custo Unitário da Execução [(A) + (B) + (C)] / (D) | [17 empty] | 130.56
(F)Materiais | [5 empty] | Código Auxiliar |  |  | Unid. |  |  | Custo Unitário | [6 empty] | Consumo | [6 empty] | Custo Unitário
BIT P/ FRESADORA W 200 | [5 empty] | 10091 |  |  | un |  |  | 40.07 | [6 empty] | 0.648 | [6 empty] | 25.96
PORTA BIT P/ FRESADORA W 200 | [5 empty] | 10090 |  |  | un |  |  | 563.68 | [6 empty] | 0.0014 | [6 empty] | 0.78
(F)Total: | [23 empty] | 26.74
(G)Serviços | [5 empty] | Código Auxiliar |  |  | Unid. |  |  | Custo Unitário | [6 empty] | Consumo | [6 empty] | Custo Unitário
(G)Total: | [23 empty] | 0
(H)Itens de Transporte |  | Código Auxiliar |  | Unid. |  |  | Fórmula |  |  |  |  | X1 |  |  | X2 |  | X3 |  |  | Custo |  |  |  | Consumo |  |  | Custo Unit.
(H)Total: | [23 empty] | 0
Custo Direto Total (E) + (F) + (G) + (H): | [23 empty] | 157.3
BDI:26,70% | [23 empty] | 41.99
Preço unitário total: | [23 empty] | 199.29
Tabela de preços: TABELA DE TERRAPLENAGEM, PAVIMENTAÇÃO E OBRAS DE ARTE ESPECIAIS - FEV/24 - COM DESONERAÇÃO - T238 | [17 empty] | Data base: 01/02/2024
Serviço: 40466 FRESAGEM DESCONTÍNUA PARA REPARO LOCALIZADO | [17 empty] | Unidade: m3
(A)Equipamento |  |  | Código Auxiliar |  | Ut. Pr |  |  | Ut. Impr |  |  | Vl. Hr. Prod |  |  |  |  | Vl. Hr. Imp | [6 empty] | Consumo |  |  | Custo Horário
CAMINHÃO BASCULANTE 10 M3 - 15 T |  |  | 30037 |  | 1 |  |  | 0 |  |  | 292.24 |  |  |  |  | 62.96 | [6 empty] | 1.06 |  |  | 309.77
MINI-CARREGADEIRA DE PNEUS COM FRESADORA |  |  | 30158 |  | 1 |  |  | 0 |  |  | 161.59 |  |  |  |  | 64.11 | [6 empty] | 1 |  |  | 161.59
MINI-CARREGADEIRA DE PNEUS COM VASSOURA DE 1,8 m |  |  | 30058 |  | 0.2739 |  |  | 0.7261 |  |  | 130.31 |  |  |  |  | 58.65 | [6 empty] | 1 |  |  | 78.27
(A)Total: | [23 empty] | 549.63
(B)Mão-de-Obra |  |  | Código Auxiliar |  | Eq. Salarial |  |  |  |  | Sal/Hora |  |  |  | Encargos(%) | [6 empty] | Consumo |  |  |  |  | Custo Horário
ENCARREGADO DE SERVIÇO |  |  | 20002 |  | 11.43 |  |  |  |  | 20.85 |  |  |  | 82.44 | [6 empty] | 1 |  |  |  |  | 20.85
SERVENTE |  |  | 20031 |  | 6.42 |  |  |  |  | 11.71 |  |  |  | 82.44 | [6 empty] | 8 |  |  |  |  | 93.68
(B)Total: | [23 empty] | 114.53
(C)Itens de Incidência |  |  | Código Auxiliar |  | % |  |  |  |  | M. O. |  |  | Equip. |  |  | Mat. | [5 empty] | Custo
ALIMENTAÇÃO |  |  | 0012 |  | 9.6 |  |  |  |  | X | [11 empty] | 10.99
EPI |  |  | 0011 |  | 1.12 |  |  |  |  | X | [11 empty] | 1.28
FERRAMENTAS MANUAIS |  |  | 0014 |  | 5 |  |  |  |  | X | [11 empty] | 5.72
TRANSPORTE DE PESSOAL |  |  | 0013 |  | 4.79 |  |  |  |  | X | [11 empty] | 5.48
(C)Total: | [23 empty] | 23.47
Custo Horário da Execução (A) + (B) + (C) | [17 empty] | 687.63
(D) Produção da Equipe | [17 empty] | 8.6284
(E) Custo Unitário da Execução [(A) + (B) + (C)] / (D) | [17 empty] | 79.69
(F)Materiais | [5 empty] | Código Auxiliar |  |  | Unid. |  |  | Custo Unitário | [6 empty] | Consumo | [6 empty] | Custo Unitário
BIT PARA MINI-CARREGADEIRA FRESADORA | [5 empty] | 10190 |  |  | un |  |  | 81.98 | [6 empty] | 0.8 | [6 empty] | 65.58
PORTA BIT PARA MINI-CAREGADEIRA FRESADORA | [5 empty] | 10191 |  |  | un |  |  | 226.05 | [6 empty] | 0.0023 | [6 empty] | 0.51
(F)Total: | [23 empty] | 66.09
(G)Serviços | [5 empty] | Código Auxiliar |  |  | Unid. |  |  | Custo Unitário | [6 empty] | Consumo | [6 empty] | Custo Unitário
(G)Total: | [23 empty] | 0
(H)Itens de Transporte |  | Código Auxiliar |  | Unid. |  |  | Fórmula |  |  |  |  | X1 |  |  | X2 |  | X3 |  |  | Custo |  |  |  | Consumo |  |  | Custo Unit.
(H)Total: | [23 empty] | 0
Custo Direto Total (E) + (F) + (G) + (H): | [23 empty] | 145.78
BDI:26,70% | [23 empty] | 38.92
Preço unitário total: | [23 empty] | 184.7
Tabela de preços: TABELA DE TERRAPLENAGEM, PAVIMENTAÇÃO E OBRAS DE ARTE ESPECIAIS - FEV/24 - COM DESONERAÇÃO - T238 | [17 empty] | Data base: 01/02/2024
Serviço: 42805 GABIÕES (0,5 M) | [17 empty] | Unidade: m3
(A)Equipamento |  |  | Código Auxiliar |  | Ut. Pr |  |  | Ut. Impr |  |  | Vl. Hr. Prod |  |  |  |  | Vl. Hr. Imp | [6 empty] | Consumo |  |  | Custo Horário
(A)Total: | [23 empty] | 0
(B)Mão-de-Obra |  |  | Código Auxiliar |  | Eq. Salarial |  |  |  |  | Sal/Hora |  |  |  | Encargos(%) | [6 empty] | Consumo |  |  |  |  | Custo Horário
AJUDANTE |  |  | 20003 |  | 7.08 |  |  |  |  | 12.91 |  |  |  | 82.44 | [6 empty] | 5 |  |  |  |  | 64.55
ARMADOR |  |  | 20018 |  | 9.37 |  |  |  |  | 17.09 |  |  |  | 82.44 | [6 empty] | 1 |  |  |  |  | 17.09
ENCARREGADO DE SERVIÇO |  |  | 20002 |  | 11.43 |  |  |  |  | 20.85 |  |  |  | 82.44 | [6 empty] | 1 |  |  |  |  | 20.85
PEDREIRO |  |  | 20017 |  | 9.44 |  |  |  |  | 17.22 |  |  |  | 82.44 | [6 empty] | 5 |  |  |  |  | 86.1
(B)Total: | [23 empty] | 188.59
(C)Itens de Incidência |  |  | Código Auxiliar |  | % |  |  |  |  | M. O. |  |  | Equip. |  |  | Mat. | [5 empty] | Custo
ALIMENTAÇÃO |  |  | 0012 |  | 9.6 |  |  |  |  | X | [11 empty] | 18.1
EPI |  |  | 0011 |  | 1.12 |  |  |  |  | X | [11 empty] | 2.11
FERRAMENTAS MANUAIS |  |  | 0014 |  | 5 |  |  |  |  | X | [11 empty] | 9.42
TRANSPORTE DE PESSOAL |  |  | 0013 |  | 4.79 |  |  |  |  | X | [11 empty] | 9.03
(C)Total: | [23 empty] | 38.66
Custo Horário da Execução (A) + (B) + (C) | [17 empty] | 227.25
(D) Produção da Equipe | [17 empty] | 2
(E) Custo Unitário da Execução [(A) + (B) + (C)] / (D) | [17 empty] | 113.62
(F)Materiais | [5 empty] | Código Auxiliar |  |  | Unid. |  |  | Custo Unitário | [6 empty] | Consumo | [6 empty] | Custo Unitário
PEDRA DE MÃO / MARROADA | [5 empty] | 10034 |  |  | m3 |  |  | 86.5 | [6 empty] | 1.1 | [6 empty] | 95.15
TELA DE AÇO REVEST. PVC P/ GABIÕES (0,50M) - TIPO CAIXÃO | [5 empty] | 10057 |  |  | m3 |  |  | 529.96 | [6 empty] | 1.1 | [6 empty] | 582.95
(F)Total: | [23 empty] | 678.1
(G)Serviços | [5 empty] | Código Auxiliar |  |  | Unid. |  |  | Custo Unitário | [6 empty] | Consumo | [6 empty] | Custo Unitário
ESCAVAÇÃO MANUAL | [5 empty] | 47027 |  |  | m3 |  |  | 49.16 | [6 empty] | 0.4 | [6 empty] | 19.66
(G)Total: | [23 empty] | 19.66
(H)Itens de Transporte |  | Código Auxiliar |  | Unid. |  |  | Fórmula |  |  |  |  | X1 |  |  | X2 |  | X3 |  |  | Custo |  |  |  | Consumo |  |  | Custo Unit.
(H)Total: | [23 empty] | 0
Custo Direto Total (E) + (F) + (G) + (H): | [23 empty] | 811.38
BDI:26,70% | [23 empty] | 216.63
Preço unitário total: | [23 empty] | 1028.01
Tabela de preços: TABELA DE TERRAPLENAGEM, PAVIMENTAÇÃO E OBRAS DE ARTE ESPECIAIS - FEV/24 - COM DESONERAÇÃO - T238 | [17 empty] | Data base: 01/02/2024
Serviço: 42800 GABIÕES (1,00 M) | [17 empty] | Unidade: m3
(A)Equipamento |  |  | Código Auxiliar |  | Ut. Pr |  |  | Ut. Impr |  |  | Vl. Hr. Prod |  |  |  |  | Vl. Hr. Imp | [6 empty] | Consumo |  |  | Custo Horário
(A)Total: | [23 empty] | 0
(B)Mão-de-Obra |  |  | Código Auxiliar |  | Eq. Salarial |  |  |  |  | Sal/Hora |  |  |  | Encargos(%) | [6 empty] | Consumo |  |  |  |  | Custo Horário
AJUDANTE |  |  | 20003 |  | 7.08 |  |  |  |  | 12.91 |  |  |  | 82.44 | [6 empty] | 5 |  |  |  |  | 64.55
ARMADOR |  |  | 20018 |  | 9.37 |  |  |  |  | 17.09 |  |  |  | 82.44 | [6 empty] | 1 |  |  |  |  | 17.09
ENCARREGADO DE SERVIÇO |  |  | 20002 |  | 11.43 |  |  |  |  | 20.85 |  |  |  | 82.44 | [6 empty] | 1 |  |  |  |  | 20.85
PEDREIRO |  |  | 20017 |  | 9.44 |  |  |  |  | 17.22 |  |  |  | 82.44 | [6 empty] | 5 |  |  |  |  | 86.1
(B)Total: | [23 empty] | 188.59
(C)Itens de Incidência |  |  | Código Auxiliar |  | % |  |  |  |  | M. O. |  |  | Equip. |  |  | Mat. | [5 empty] | Custo
ALIMENTAÇÃO |  |  | 0012 |  | 9.6 |  |  |  |  | X | [11 empty] | 18.1
EPI |  |  | 0011 |  | 1.12 |  |  |  |  | X | [11 empty] | 2.11
FERRAMENTAS MANUAIS |  |  | 0014 |  | 5 |  |  |  |  | X | [11 empty] | 9.42
TRANSPORTE DE PESSOAL |  |  | 0013 |  | 4.79 |  |  |  |  | X | [11 empty] | 9.03
(C)Total: | [23 empty] | 38.66
Custo Horário da Execução (A) + (B) + (C) | [17 empty] | 227.25
(D) Produção da Equipe | [17 empty] | 2
(E) Custo Unitário da Execução [(A) + (B) + (C)] / (D) | [17 empty] | 113.62
(F)Materiais | [5 empty] | Código Auxiliar |  |  | Unid. |  |  | Custo Unitário | [6 empty] | Consumo | [6 empty] | Custo Unitário
PEDRA DE MÃO / MARROADA | [5 empty] | 10034 |  |  | m3 |  |  | 86.5 | [6 empty] | 1.1 | [6 empty] | 95.15
TELA DE AÇO REVEST. PVC P/ GABIÕES (1,00M) - TIPO CAIXÃO | [5 empty] | 10055 |  |  | m3 |  |  | 356.63 | [6 empty] | 1.1 | [6 empty] | 392.29
(F)Total: | [23 empty] | 487.44
(G)Serviços | [5 empty] | Código Auxiliar |  |  | Unid. |  |  | Custo Unitário | [6 empty] | Consumo | [6 empty] | Custo Unitário
ESCAVAÇÃO MANUAL | [5 empty] | 47027 |  |  | m3 |  |  | 49.16 | [6 empty] | 0.4 | [6 empty] | 19.66
(G)Total: | [23 empty] | 19.66
(H)Itens de Transporte |  | Código Auxiliar |  | Unid. |  |  | Fórmula |  |  |  |  | X1 |  |  | X2 |  | X3 |  |  | Custo |  |  |  | Consumo |  |  | Custo Unit.
(H)Total: | [23 empty] | 0
Custo Direto Total (E) + (F) + (G) + (H): | [23 empty] | 620.72
BDI:26,70% | [23 empty] | 165.73
Preço unitário total: | [23 empty] | 786.45
Tabela de preços: TABELA DE TERRAPLENAGEM, PAVIMENTAÇÃO E OBRAS DE ARTE ESPECIAIS - FEV/24 - COM DESONERAÇÃO - T238 | [17 empty] | Data base: 01/02/2024
Serviço: 45575 GEOTEXTIL - BIDIM RT-16 OU EQUIVALENTE | [17 empty] | Unidade: m2
(A)Equipamento |  |  | Código Auxiliar |  | Ut. Pr |  |  | Ut. Impr |  |  | Vl. Hr. Prod |  |  |  |  | Vl. Hr. Imp | [6 empty] | Consumo |  |  | Custo Horário
(A)Total: | [23 empty] | 0
(B)Mão-de-Obra |  |  | Código Auxiliar |  | Eq. Salarial |  |  |  |  | Sal/Hora |  |  |  | Encargos(%) | [6 empty] | Consumo |  |  |  |  | Custo Horário
ENCARREGADO DE SERVIÇO |  |  | 20002 |  | 11.43 |  |  |  |  | 20.85 |  |  |  | 82.44 | [6 empty] | 1.2 |  |  |  |  | 25.02
SERVENTE |  |  | 20031 |  | 6.42 |  |  |  |  | 11.71 |  |  |  | 82.44 | [6 empty] | 0.8 |  |  |  |  | 9.36
(B)Total: | [23 empty] | 34.38
(C)Itens de Incidência |  |  | Código Auxiliar |  | % |  |  |  |  | M. O. |  |  | Equip. |  |  | Mat. | [5 empty] | Custo
ALIMENTAÇÃO |  |  | 0012 |  | 9.6 |  |  |  |  | X | [11 empty] | 3.3
EPI |  |  | 0011 |  | 1.12 |  |  |  |  | X | [11 empty] | 0.38
TRANSPORTE DE PESSOAL |  |  | 0013 |  | 4.79 |  |  |  |  | X | [11 empty] | 1.64
(C)Total: | [23 empty] | 5.32
Custo Horário da Execução (A) + (B) + (C) | [17 empty] | 39.7
(D) Produção da Equipe | [17 empty] | 22
(E) Custo Unitário da Execução [(A) + (B) + (C)] / (D) | [17 empty] | 1.8
(F)Materiais | [5 empty] | Código Auxiliar |  |  | Unid. |  |  | Custo Unitário | [6 empty] | Consumo | [6 empty] | Custo Unitário
GEOTEXTIL NÃO-TECIDO AGULHADO (GRAMATURA 300 G/M2) | [5 empty] | 11040 |  |  | m2 |  |  | 6.88 | [6 empty] | 1 | [6 empty] | 6.88
(F)Total: | [23 empty] | 6.88
(G)Serviços | [5 empty] | Código Auxiliar |  |  | Unid. |  |  | Custo Unitário | [6 empty] | Consumo | [6 empty] | Custo Unitário
(G)Total: | [23 empty] | 0
(H)Itens de Transporte |  | Código Auxiliar |  | Unid. |  |  | Fórmula |  |  |  |  | X1 |  |  | X2 |  | X3 |  |  | Custo |  |  |  | Consumo |  |  | Custo Unit.
(H)Total: | [23 empty] | 0
Custo Direto Total (E) + (F) + (G) + (H): | [23 empty] | 8.68
BDI:26,70% | [23 empty] | 2.31
Preço unitário total: | [23 empty] | 10.99
Tabela de preços: TABELA DE TERRAPLENAGEM, PAVIMENTAÇÃO E OBRAS DE ARTE ESPECIAIS - FEV/24 - COM DESONERAÇÃO - T238 | [17 empty] | Data base: 01/02/2024
Serviço: 40196 GUINDASTE 120 T - MÍNIMO 10H/DIA | [17 empty] | Unidade: h
(A)Equipamento |  |  | Código Auxiliar |  | Ut. Pr |  |  | Ut. Impr |  |  | Vl. Hr. Prod |  |  |  |  | Vl. Hr. Imp | [6 empty] | Consumo |  |  | Custo Horário
(A)Total: | [23 empty] | 0
(B)Mão-de-Obra |  |  | Código Auxiliar |  | Eq. Salarial |  |  |  |  | Sal/Hora |  |  |  | Encargos(%) | [6 empty] | Consumo |  |  |  |  | Custo Horário
(B)Total: | [23 empty] | 0
(C)Itens de Incidência |  |  | Código Auxiliar |  | % |  |  |  |  | M. O. |  |  | Equip. |  |  | Mat. | [5 empty] | Custo
(C)Total: | [23 empty] | 0
Custo Horário da Execução (A) + (B) + (C) | [17 empty] | 0
(D) Produção da Equipe | [17 empty] | 1
(E) Custo Unitário da Execução [(A) + (B) + (C)] / (D) | [17 empty] | 0
(F)Materiais | [5 empty] | Código Auxiliar |  |  | Unid. |  |  | Custo Unitário | [6 empty] | Consumo | [6 empty] | Custo Unitário
GUINDASTE 120 T - MÍNIMO 10H/DIA | [5 empty] | 10196 |  |  | h |  |  | 1350 | [6 empty] | 1 | [6 empty] | 1350
(F)Total: | [23 empty] | 1350
(G)Serviços | [5 empty] | Código Auxiliar |  |  | Unid. |  |  | Custo Unitário | [6 empty] | Consumo | [6 empty] | Custo Unitário
(G)Total: | [23 empty] | 0
(H)Itens de Transporte |  | Código Auxiliar |  | Unid. |  |  | Fórmula |  |  |  |  | X1 |  |  | X2 |  | X3 |  |  | Custo |  |  |  | Consumo |  |  | Custo Unit.
(H)Total: | [23 empty] | 0
Custo Direto Total (E) + (F) + (G) + (H): | [23 empty] | 1350
BDI:26,70% | [23 empty] | 360.45
Preço unitário total: | [23 empty] | 1710.45
Tabela de preços: TABELA DE TERRAPLENAGEM, PAVIMENTAÇÃO E OBRAS DE ARTE ESPECIAIS - FEV/24 - COM DESONERAÇÃO - T238 | [17 empty] | Data base: 01/02/2024
Serviço: 40193 GUINDASTE 30 T - MÍNIMO 10H/DIA | [17 empty] | Unidade: h
(A)Equipamento |  |  | Código Auxiliar |  | Ut. Pr |  |  | Ut. Impr |  |  | Vl. Hr. Prod |  |  |  |  | Vl. Hr. Imp | [6 empty] | Consumo |  |  | Custo Horário
(A)Total: | [23 empty] | 0
(B)Mão-de-Obra |  |  | Código Auxiliar |  | Eq. Salarial |  |  |  |  | Sal/Hora |  |  |  | Encargos(%) | [6 empty] | Consumo |  |  |  |  | Custo Horário
(B)Total: | [23 empty] | 0
(C)Itens de Incidência |  |  | Código Auxiliar |  | % |  |  |  |  | M. O. |  |  | Equip. |  |  | Mat. | [5 empty] | Custo
(C)Total: | [23 empty] | 0
Custo Horário da Execução (A) + (B) + (C) | [17 empty] | 0
(D) Produção da Equipe | [17 empty] | 1
(E) Custo Unitário da Execução [(A) + (B) + (C)] / (D) | [17 empty] | 0
(F)Materiais | [5 empty] | Código Auxiliar |  |  | Unid. |  |  | Custo Unitário | [6 empty] | Consumo | [6 empty] | Custo Unitário
GUINDASTE 30 T - MÍNIMO 10H/DIA | [5 empty] | 10193 |  |  | h |  |  | 300 | [6 empty] | 1 | [6 empty] | 300
(F)Total: | [23 empty] | 300
(G)Serviços | [5 empty] | Código Auxiliar |  |  | Unid. |  |  | Custo Unitário | [6 empty] | Consumo | [6 empty] | Custo Unitário
(G)Total: | [23 empty] | 0
(H)Itens de Transporte |  | Código Auxiliar |  | Unid. |  |  | Fórmula |  |  |  |  | X1 |  |  | X2 |  | X3 |  |  | Custo |  |  |  | Consumo |  |  | Custo Unit.
(H)Total: | [23 empty] | 0
Custo Direto Total (E) + (F) + (G) + (H): | [23 empty] | 300
BDI:26,70% | [23 empty] | 80.1
Preço unitário total: | [23 empty] | 380.1
Tabela de preços: TABELA DE TERRAPLENAGEM, PAVIMENTAÇÃO E OBRAS DE ARTE ESPECIAIS - FEV/24 - COM DESONERAÇÃO - T238 | [17 empty] | Data base: 01/02/2024
Serviço: 40194 GUINDASTE 60 T - MÍNIMO 10H/DIA | [17 empty] | Unidade: h
(A)Equipamento |  |  | Código Auxiliar |  | Ut. Pr |  |  | Ut. Impr |  |  | Vl. Hr. Prod |  |  |  |  | Vl. Hr. Imp | [6 empty] | Consumo |  |  | Custo Horário
(A)Total: | [23 empty] | 0
(B)Mão-de-Obra |  |  | Código Auxiliar |  | Eq. Salarial |  |  |  |  | Sal/Hora |  |  |  | Encargos(%) | [6 empty] | Consumo |  |  |  |  | Custo Horário
(B)Total: | [23 empty] | 0
(C)Itens de Incidência |  |  | Código Auxiliar |  | % |  |  |  |  | M. O. |  |  | Equip. |  |  | Mat. | [5 empty] | Custo
(C)Total: | [23 empty] | 0
Custo Horário da Execução (A) + (B) + (C) | [17 empty] | 0
(D) Produção da Equipe | [17 empty] | 1
(E) Custo Unitário da Execução [(A) + (B) + (C)] / (D) | [17 empty] | 0
(F)Materiais | [5 empty] | Código Auxiliar |  |  | Unid. |  |  | Custo Unitário | [6 empty] | Consumo | [6 empty] | Custo Unitário
GUINDASTE 60 T - MÍNIMO 10H/DIA | [5 empty] | 10194 |  |  | h |  |  | 480 | [6 empty] | 1 | [6 empty] | 480
(F)Total: | [23 empty] | 480
(G)Serviços | [5 empty] | Código Auxiliar |  |  | Unid. |  |  | Custo Unitário | [6 empty] | Consumo | [6 empty] | Custo Unitário
(G)Total: | [23 empty] | 0
(H)Itens de Transporte |  | Código Auxiliar |  | Unid. |  |  | Fórmula |  |  |  |  | X1 |  |  | X2 |  | X3 |  |  | Custo |  |  |  | Consumo |  |  | Custo Unit.
(H)Total: | [23 empty] | 0
Custo Direto Total (E) + (F) + (G) + (H): | [23 empty] | 480
BDI:26,70% | [23 empty] | 128.16
Preço unitário total: | [23 empty] | 608.16
Tabela de preços: TABELA DE TERRAPLENAGEM, PAVIMENTAÇÃO E OBRAS DE ARTE ESPECIAIS - FEV/24 - COM DESONERAÇÃO - T238 | [17 empty] | Data base: 01/02/2024
Serviço: 40195 GUINDASTE 90 T - MÍNIMO 10H/DIA | [17 empty] | Unidade: h
(A)Equipamento |  |  | Código Auxiliar |  | Ut. Pr |  |  | Ut. Impr |  |  | Vl. Hr. Prod |  |  |  |  | Vl. Hr. Imp | [6 empty] | Consumo |  |  | Custo Horário
(A)Total: | [23 empty] | 0
(B)Mão-de-Obra |  |  | Código Auxiliar |  | Eq. Salarial |  |  |  |  | Sal/Hora |  |  |  | Encargos(%) | [6 empty] | Consumo |  |  |  |  | Custo Horário
(B)Total: | [23 empty] | 0
(C)Itens de Incidência |  |  | Código Auxiliar |  | % |  |  |  |  | M. O. |  |  | Equip. |  |  | Mat. | [5 empty] | Custo
(C)Total: | [23 empty] | 0
Custo Horário da Execução (A) + (B) + (C) | [17 empty] | 0
(D) Produção da Equipe | [17 empty] | 1
(E) Custo Unitário da Execução [(A) + (B) + (C)] / (D) | [17 empty] | 0
(F)Materiais | [5 empty] | Código Auxiliar |  |  | Unid. |  |  | Custo Unitário | [6 empty] | Consumo | [6 empty] | Custo Unitário
GUINDASTE 90 T - MÍNIMO 10H/DIA | [5 empty] | 10195 |  |  | h |  |  | 1100 | [6 empty] | 1 | [6 empty] | 1100
(F)Total: | [23 empty] | 1100
(G)Serviços | [5 empty] | Código Auxiliar |  |  | Unid. |  |  | Custo Unitário | [6 empty] | Consumo | [6 empty] | Custo Unitário
(G)Total: | [23 empty] | 0
(H)Itens de Transporte |  | Código Auxiliar |  | Unid. |  |  | Fórmula |  |  |  |  | X1 |  |  | X2 |  | X3 |  |  | Custo |  |  |  | Consumo |  |  | Custo Unit.
(H)Total: | [23 empty] | 0
Custo Direto Total (E) + (F) + (G) + (H): | [23 empty] | 1100
BDI:26,70% | [23 empty] | 293.7
Preço unitário total: | [23 empty] | 1393.7
Tabela de preços: TABELA DE TERRAPLENAGEM, PAVIMENTAÇÃO E OBRAS DE ARTE ESPECIAIS - FEV/24 - COM DESONERAÇÃO - T238 | [17 empty] | Data base: 01/02/2024
Serviço: 40380 IMPRIMAÇÃO | [17 empty] | Unidade: m2
(A)Equipamento |  |  | Código Auxiliar |  | Ut. Pr |  |  | Ut. Impr |  |  | Vl. Hr. Prod |  |  |  |  | Vl. Hr. Imp | [6 empty] | Consumo |  |  | Custo Horário
CAMINHÃO TANQUE 10.000L |  |  | 30040 |  | 0.05 |  |  | 0 |  |  | 292.65 |  |  |  |  | 53.15 | [6 empty] | 1 |  |  | 14.63
CAMINHÃO TANQUE DISTRIBUIDOR DE ASFALTO |  |  | 30021 |  | 1 |  |  | 0 |  |  | 232.87 |  |  |  |  | 49.98 | [6 empty] | 1 |  |  | 232.87
TANQUE DE ESTOCAGEM ASFALTO (30.000L) |  |  | 30020 |  | 1 |  |  | 0 |  |  | 47.29 |  |  |  |  | 29.6 | [6 empty] | 1 |  |  | 47.29
TRATOR DE PNEUS AGRÍCOLA - MF 4292 OU EQUIVALENTE |  |  | 30005 |  | 0.35 |  |  | 0.65 |  |  | 130.85 |  |  |  |  | 36.88 | [6 empty] | 1 |  |  | 69.76
VASSOURA MECÂNICA REBOCÁVEL |  |  | 30017 |  | 0.35 |  |  | 0.65 |  |  | 10.5 |  |  |  |  | 6.38 | [6 empty] | 1 |  |  | 7.81
(A)Total: | [23 empty] | 372.36
(B)Mão-de-Obra |  |  | Código Auxiliar |  | Eq. Salarial |  |  |  |  | Sal/Hora |  |  |  | Encargos(%) | [6 empty] | Consumo |  |  |  |  | Custo Horário
ENCARREGADO DE SERVIÇO |  |  | 20002 |  | 11.43 |  |  |  |  | 20.85 |  |  |  | 82.44 | [6 empty] | 1 |  |  |  |  | 20.85
SERVENTE |  |  | 20031 |  | 6.42 |  |  |  |  | 11.71 |  |  |  | 82.44 | [6 empty] | 2 |  |  |  |  | 23.42
(B)Total: | [23 empty] | 44.27
(C)Itens de Incidência |  |  | Código Auxiliar |  | % |  |  |  |  | M. O. |  |  | Equip. |  |  | Mat. | [5 empty] | Custo
ALIMENTAÇÃO |  |  | 0012 |  | 9.6 |  |  |  |  | X | [11 empty] | 4.24
EPI |  |  | 0011 |  | 1.12 |  |  |  |  | X | [11 empty] | 0.49
FERRAMENTAS MANUAIS |  |  | 0014 |  | 5 |  |  |  |  | X | [11 empty] | 2.21
TRANSPORTE DE PESSOAL |  |  | 0013 |  | 4.79 |  |  |  |  | X | [11 empty] | 2.12
(C)Total: | [23 empty] | 9.06
Custo Horário da Execução (A) + (B) + (C) | [17 empty] | 425.69
(D) Produção da Equipe | [17 empty] | 1125
(E) Custo Unitário da Execução [(A) + (B) + (C)] / (D) | [17 empty] | 0.37
(F)Materiais | [5 empty] | Código Auxiliar |  |  | Unid. |  |  | Custo Unitário | [6 empty] | Consumo | [6 empty] | Custo Unitário
(F)Total: | [23 empty] | 0
(G)Serviços | [5 empty] | Código Auxiliar |  |  | Unid. |  |  | Custo Unitário | [6 empty] | Consumo | [6 empty] | Custo Unitário
(G)Total: | [23 empty] | 0
(H)Itens de Transporte |  | Código Auxiliar |  | Unid. |  |  | Fórmula |  |  |  |  | X1 |  |  | X2 |  | X3 |  |  | Custo |  |  |  | Consumo |  |  | Custo Unit.
(H)Total: | [23 empty] | 0
Custo Direto Total (E) + (F) + (G) + (H): | [23 empty] | 0.37
BDI:26,70% | [23 empty] | 0.09
Preço unitário total: | [23 empty] | 0.46
Tabela de preços: TABELA DE TERRAPLENAGEM, PAVIMENTAÇÃO E OBRAS DE ARTE ESPECIAIS - FEV/24 - COM DESONERAÇÃO - T238 | [17 empty] | Data base: 01/02/2024
Serviço: 44200 IMPRIMAÇÃO (PAV.URB.) | [17 empty] | Unidade: m2
(A)Equipamento |  |  | Código Auxiliar |  | Ut. Pr |  |  | Ut. Impr |  |  | Vl. Hr. Prod |  |  |  |  | Vl. Hr. Imp | [6 empty] | Consumo |  |  | Custo Horário
CAMINHÃO TANQUE 10.000L |  |  | 30040 |  | 0.05 |  |  | 0 |  |  | 292.65 |  |  |  |  | 53.15 | [6 empty] | 1 |  |  | 14.63
CAMINHÃO TANQUE DISTRIBUIDOR DE ASFALTO |  |  | 30021 |  | 1 |  |  | 0 |  |  | 232.87 |  |  |  |  | 49.98 | [6 empty] | 1 |  |  | 232.87
TANQUE DE ESTOCAGEM ASFALTO (30.000L) |  |  | 30020 |  | 1 |  |  | 0 |  |  | 47.29 |  |  |  |  | 29.6 | [6 empty] | 1 |  |  | 47.29
TRATOR DE PNEUS AGRÍCOLA - MF 4292 OU EQUIVALENTE |  |  | 30005 |  | 0.35 |  |  | 0.65 |  |  | 130.85 |  |  |  |  | 36.88 | [6 empty] | 1 |  |  | 69.76
VASSOURA MECÂNICA REBOCÁVEL |  |  | 30017 |  | 0.35 |  |  | 0.65 |  |  | 10.5 |  |  |  |  | 6.38 | [6 empty] | 1 |  |  | 7.81
(A)Total: | [23 empty] | 372.36
(B)Mão-de-Obra |  |  | Código Auxiliar |  | Eq. Salarial |  |  |  |  | Sal/Hora |  |  |  | Encargos(%) | [6 empty] | Consumo |  |  |  |  | Custo Horário
ENCARREGADO DE SERVIÇO |  |  | 20002 |  | 11.43 |  |  |  |  | 20.85 |  |  |  | 82.44 | [6 empty] | 1 |  |  |  |  | 20.85
SERVENTE |  |  | 20031 |  | 6.42 |  |  |  |  | 11.71 |  |  |  | 82.44 | [6 empty] | 2 |  |  |  |  | 23.42
(B)Total: | [23 empty] | 44.27
(C)Itens de Incidência |  |  | Código Auxiliar |  | % |  |  |  |  | M. O. |  |  | Equip. |  |  | Mat. | [5 empty] | Custo
ALIMENTAÇÃO |  |  | 0012 |  | 9.6 |  |  |  |  | X | [11 empty] | 4.24
EPI |  |  | 0011 |  | 1.12 |  |  |  |  | X | [11 empty] | 0.49
FERRAMENTAS MANUAIS |  |  | 0014 |  | 5 |  |  |  |  | X | [11 empty] | 2.21
TRANSPORTE DE PESSOAL |  |  | 0013 |  | 4.79 |  |  |  |  | X | [11 empty] | 2.12
(C)Total: | [23 empty] | 9.06
Custo Horário da Execução (A) + (B) + (C) | [17 empty] | 425.69
(D) Produção da Equipe | [17 empty] | 1016.5663
(E) Custo Unitário da Execução [(A) + (B) + (C)] / (D) | [17 empty] | 0.41
(F)Materiais | [5 empty] | Código Auxiliar |  |  | Unid. |  |  | Custo Unitário | [6 empty] | Consumo | [6 empty] | Custo Unitário
(F)Total: | [23 empty] | 0
(G)Serviços | [5 empty] | Código Auxiliar |  |  | Unid. |  |  | Custo Unitário | [6 empty] | Consumo | [6 empty] | Custo Unitário
(G)Total: | [23 empty] | 0
(H)Itens de Transporte |  | Código Auxiliar |  | Unid. |  |  | Fórmula |  |  |  |  | X1 |  |  | X2 |  | X3 |  |  | Custo |  |  |  | Consumo |  |  | Custo Unit.
(H)Total: | [23 empty] | 0
Custo Direto Total (E) + (F) + (G) + (H): | [23 empty] | 0.41
BDI:26,70% | [23 empty] | 0.1
Preço unitário total: | [23 empty] | 0.51
Tabela de preços: TABELA DE TERRAPLENAGEM, PAVIMENTAÇÃO E OBRAS DE ARTE ESPECIAIS - FEV/24 - COM DESONERAÇÃO - T238 | [17 empty] | Data base: 01/02/2024
Serviço: 45200 INSTALAÇÃO DE SONDA SÔBRE ÁGUA | [17 empty] | Unidade: un
Observações: PROJETOS E CONSULTORIA
(A)Equipamento |  |  | Código Auxiliar |  | Ut. Pr |  |  | Ut. Impr |  |  | Vl. Hr. Prod |  |  |  |  | Vl. Hr. Imp | [6 empty] | Consumo |  |  | Custo Horário
(A)Total: | [23 empty] | 0
(B)Mão-de-Obra |  |  | Código Auxiliar |  | Eq. Salarial |  |  |  |  | Sal/Hora |  |  |  | Encargos(%) | [6 empty] | Consumo |  |  |  |  | Custo Horário
CARPINTEIRO |  |  | 20016 |  | 9.4 |  |  |  |  | 17.14 |  |  |  | 82.44 | [6 empty] | 10 |  |  |  |  | 171.4
SERVENTE |  |  | 20031 |  | 6.42 |  |  |  |  | 11.71 |  |  |  | 82.44 | [6 empty] | 10 |  |  |  |  | 117.1
(B)Total: | [23 empty] | 288.5
(C)Itens de Incidência |  |  | Código Auxiliar |  | % |  |  |  |  | M. O. |  |  | Equip. |  |  | Mat. | [5 empty] | Custo
ALIMENTAÇÃO |  |  | 0012 |  | 9.6 |  |  |  |  | X | [11 empty] | 27.69
EPI |  |  | 0011 |  | 1.12 |  |  |  |  | X | [11 empty] | 3.23
TRANSPORTE DE PESSOAL |  |  | 0013 |  | 4.79 |  |  |  |  | X | [11 empty] | 13.81
(C)Total: | [23 empty] | 44.73
Custo Horário da Execução (A) + (B) + (C) | [17 empty] | 333.23
(D) Produção da Equipe | [17 empty] | 1
(E) Custo Unitário da Execução [(A) + (B) + (C)] / (D) | [17 empty] | 333.23
(F)Materiais | [5 empty] | Código Auxiliar |  |  | Unid. |  |  | Custo Unitário | [6 empty] | Consumo | [6 empty] | Custo Unitário
CABO DE AÇO D = 6,3 mm | [5 empty] | 11007 |  |  | m |  |  | 6.76 | [6 empty] | 20 | [6 empty] | 135.2
PRANCHÃO - 5,0 CM X 30,0 CM | [5 empty] | 11026 |  |  | m |  |  | 85 | [6 empty] | 9 | [6 empty] | 765
TAMBOR DE 200 L | [5 empty] | 11031 |  |  | un |  |  | 106.67 | [6 empty] | 8 | [6 empty] | 853.36
(F)Total: | [23 empty] | 1753.56
(G)Serviços | [5 empty] | Código Auxiliar |  |  | Unid. |  |  | Custo Unitário | [6 empty] | Consumo | [6 empty] | Custo Unitário
(G)Total: | [23 empty] | 0
(H)Itens de Transporte |  | Código Auxiliar |  | Unid. |  |  | Fórmula |  |  |  |  | X1 |  |  | X2 |  | X3 |  |  | Custo |  |  |  | Consumo |  |  | Custo Unit.
(H)Total: | [23 empty] | 0
Custo Direto Total (E) + (F) + (G) + (H): | [23 empty] | 2086.79
Preço unitário total: | [23 empty] | 2086.79
Tabela de preços: TABELA DE TERRAPLENAGEM, PAVIMENTAÇÃO E OBRAS DE ARTE ESPECIAIS - FEV/24 - COM DESONERAÇÃO - T238 | [17 empty] | Data base: 01/02/2024
Serviço: 40603 LAMA ASFÁLTICA FINA | [17 empty] | Unidade: m2
(A)Equipamento |  |  | Código Auxiliar |  | Ut. Pr |  |  | Ut. Impr |  |  | Vl. Hr. Prod |  |  |  |  | Vl. Hr. Imp | [6 empty] | Consumo |  |  | Custo Horário
CAMINHÃO TANQUE 10.000L |  |  | 30040 |  | 1 |  |  | 0 |  |  | 292.65 |  |  |  |  | 53.15 | [6 empty] | 1 |  |  | 292.65
CARREGADEIRA DE PNEUS CAT - 924 H OU EQUIVALENTE |  |  | 30010 |  | 0.5 |  |  | 0.5 |  |  | 263.93 |  |  |  |  | 99.03 | [6 empty] | 1 |  |  | 181.47
TANQUE DE ESTOCAGEM ASFALTO (30.000L) |  |  | 30020 |  | 1 |  |  | 0 |  |  | 47.29 |  |  |  |  | 29.6 | [6 empty] | 1 |  |  | 47.29
TRATOR DE PNEUS AGRÍCOLA - MF 4292 OU EQUIVALENTE |  |  | 30005 |  | 0.18 |  |  | 0.82 |  |  | 130.85 |  |  |  |  | 36.88 | [6 empty] | 1 |  |  | 53.79
USINA MÓVEL PARA MICRO REVESTIMENTO |  |  | 30030 |  | 1 |  |  | 0 |  |  | 617.04 |  |  |  |  | 134.17 | [6 empty] | 1 |  |  | 617.04
VASSOURA MECÂNICA REBOCÁVEL |  |  | 30017 |  | 0.18 |  |  | 0.82 |  |  | 10.5 |  |  |  |  | 6.38 | [6 empty] | 1 |  |  | 7.12
(A)Total: | [23 empty] | 1199.36
(B)Mão-de-Obra |  |  | Código Auxiliar |  | Eq. Salarial |  |  |  |  | Sal/Hora |  |  |  | Encargos(%) | [6 empty] | Consumo |  |  |  |  | Custo Horário
AJUDANTE |  |  | 20003 |  | 7.08 |  |  |  |  | 12.91 |  |  |  | 82.44 | [6 empty] | 10 |  |  |  |  | 129.1
ENCARREGADO DE SERVIÇO |  |  | 20002 |  | 11.43 |  |  |  |  | 20.85 |  |  |  | 82.44 | [6 empty] | 1 |  |  |  |  | 20.85
(B)Total: | [23 empty] | 149.95
(C)Itens de Incidência |  |  | Código Auxiliar |  | % |  |  |  |  | M. O. |  |  | Equip. |  |  | Mat. | [5 empty] | Custo
ALIMENTAÇÃO |  |  | 0012 |  | 9.6 |  |  |  |  | X | [11 empty] | 14.39
EPI |  |  | 0011 |  | 1.12 |  |  |  |  | X | [11 empty] | 1.67
TRANSPORTE DE PESSOAL |  |  | 0013 |  | 4.79 |  |  |  |  | X | [11 empty] | 7.18
(C)Total: | [23 empty] | 23.24
Custo Horário da Execução (A) + (B) + (C) | [17 empty] | 1372.55
(D) Produção da Equipe | [17 empty] | 597
(E) Custo Unitário da Execução [(A) + (B) + (C)] / (D) | [17 empty] | 2.29
(F)Materiais | [5 empty] | Código Auxiliar |  |  | Unid. |  |  | Custo Unitário | [6 empty] | Consumo | [6 empty] | Custo Unitário
AREIA - COMERCIAL (AC) | [5 empty] | 10081 |  |  | m3 |  |  | 106.68 | [6 empty] | 0.0035 | [6 empty] | 0.37
BRITA PÓ DE PEDRA (BC) | [5 empty] | 10093 |  |  | m3 |  |  | 85.77 | [6 empty] | 0.005 | [6 empty] | 0.42
CIMENTO PORTLAND CP II - 32 | [5 empty] | 10010 |  |  | Kg |  |  | 0.65 | [6 empty] | 0.05 | [6 empty] | 0.03
(F)Total: | [23 empty] | 0.82
(G)Serviços | [5 empty] | Código Auxiliar |  |  | Unid. |  |  | Custo Unitário | [6 empty] | Consumo | [6 empty] | Custo Unitário
(G)Total: | [23 empty] | 0
(H)Itens de Transporte |  | Código Auxiliar |  | Unid. |  |  | Fórmula |  |  |  |  | X1 |  |  | X2 |  | X3 |  |  | Custo |  |  |  | Consumo |  |  | Custo Unit.
(H)Total: | [23 empty] | 0
Custo Direto Total (E) + (F) + (G) + (H): | [23 empty] | 3.11
BDI:26,70% | [23 empty] | 0.83
Preço unitário total: | [23 empty] | 3.94
Tabela de preços: TABELA DE TERRAPLENAGEM, PAVIMENTAÇÃO E OBRAS DE ARTE ESPECIAIS - FEV/24 - COM DESONERAÇÃO - T238 | [17 empty] | Data base: 01/02/2024
Serviço: 44208 LAMA ASFÁLTICA FINA (PAV.URB.) | [17 empty] | Unidade: m2
(A)Equipamento |  |  | Código Auxiliar |  | Ut. Pr |  |  | Ut. Impr |  |  | Vl. Hr. Prod |  |  |  |  | Vl. Hr. Imp | [6 empty] | Consumo |  |  | Custo Horário
CAMINHÃO TANQUE 6.000L |  |  | 30039 |  | 0.201 |  |  | 0.798 |  |  | 221.95 |  |  |  |  | 45.51 | [6 empty] | 1 |  |  | 80.92
CARREGADEIRA DE PNEUS CAT - 924 H OU EQUIVALENTE |  |  | 30010 |  | 0.1 |  |  | 0.9 |  |  | 263.93 |  |  |  |  | 99.03 | [6 empty] | 1 |  |  | 115.51
TANQUE DE ESTOCAGEM ASFALTO (30.000L) |  |  | 30020 |  | 1 |  |  | 0 |  |  | 47.29 |  |  |  |  | 29.6 | [6 empty] | 1 |  |  | 47.29
TRATOR DE PNEUS AGRÍCOLA - MF 4292 OU EQUIVALENTE |  |  | 30005 |  | 0.18 |  |  | 0.82 |  |  | 130.85 |  |  |  |  | 36.88 | [6 empty] | 1 |  |  | 53.79
USINA MÓVEL PARA MICRO REVESTIMENTO |  |  | 30030 |  | 1 |  |  | 0 |  |  | 617.04 |  |  |  |  | 134.17 | [6 empty] | 1 |  |  | 617.04
VASSOURA MECÂNICA REBOCÁVEL |  |  | 30017 |  | 0.18 |  |  | 0.82 |  |  | 10.5 |  |  |  |  | 6.38 | [6 empty] | 1 |  |  | 7.12
(A)Total: | [23 empty] | 921.67
(B)Mão-de-Obra |  |  | Código Auxiliar |  | Eq. Salarial |  |  |  |  | Sal/Hora |  |  |  | Encargos(%) | [6 empty] | Consumo |  |  |  |  | Custo Horário
AJUDANTE |  |  | 20003 |  | 7.08 |  |  |  |  | 12.91 |  |  |  | 82.44 | [6 empty] | 10 |  |  |  |  | 129.1
ENCARREGADO DE SERVIÇO |  |  | 20002 |  | 11.43 |  |  |  |  | 20.85 |  |  |  | 82.44 | [6 empty] | 1 |  |  |  |  | 20.85
(B)Total: | [23 empty] | 149.95
(C)Itens de Incidência |  |  | Código Auxiliar |  | % |  |  |  |  | M. O. |  |  | Equip. |  |  | Mat. | [5 empty] | Custo
ALIMENTAÇÃO |  |  | 0012 |  | 9.6 |  |  |  |  | X | [11 empty] | 14.39
EPI |  |  | 0011 |  | 1.12 |  |  |  |  | X | [11 empty] | 1.67
FERRAMENTAS MANUAIS |  |  | 0014 |  | 5 |  |  |  |  | X | [11 empty] | 7.49
TRANSPORTE DE PESSOAL |  |  | 0013 |  | 4.79 |  |  |  |  | X | [11 empty] | 7.18
(C)Total: | [23 empty] | 30.73
Custo Horário da Execução (A) + (B) + (C) | [17 empty] | 1102.35
(D) Produção da Equipe | [17 empty] | 299.4
(E) Custo Unitário da Execução [(A) + (B) + (C)] / (D) | [17 empty] | 3.68
(F)Materiais | [5 empty] | Código Auxiliar |  |  | Unid. |  |  | Custo Unitário | [6 empty] | Consumo | [6 empty] | Custo Unitário
AREIA - COMERCIAL (AC) | [5 empty] | 10081 |  |  | m3 |  |  | 106.68 | [6 empty] | 0.0036 | [6 empty] | 0.38
FILLER | [5 empty] | 10020 |  |  | Kg |  |  | 0.27 | [6 empty] | 3 | [6 empty] | 0.81
(F)Total: | [23 empty] | 1.19
(G)Serviços | [5 empty] | Código Auxiliar |  |  | Unid. |  |  | Custo Unitário | [6 empty] | Consumo | [6 empty] | Custo Unitário
(G)Total: | [23 empty] | 0
(H)Itens de Transporte |  | Código Auxiliar |  | Unid. |  |  | Fórmula |  |  |  |  | X1 |  |  | X2 |  | X3 |  |  | Custo |  |  |  | Consumo |  |  | Custo Unit.
(H)Total: | [23 empty] | 0
Custo Direto Total (E) + (F) + (G) + (H): | [23 empty] | 4.87
BDI:26,70% | [23 empty] | 1.3
Preço unitário total: | [23 empty] | 6.17
Tabela de preços: TABELA DE TERRAPLENAGEM, PAVIMENTAÇÃO E OBRAS DE ARTE ESPECIAIS - FEV/24 - COM DESONERAÇÃO - T238 | [17 empty] | Data base: 01/02/2024
Serviço: 40605 LAMA ASFÁLTICA FINA COM POLIMERO (AC/BC) | [17 empty] | Unidade: m2
(A)Equipamento |  |  | Código Auxiliar |  | Ut. Pr |  |  | Ut. Impr |  |  | Vl. Hr. Prod |  |  |  |  | Vl. Hr. Imp | [6 empty] | Consumo |  |  | Custo Horário
CAMINHÃO TANQUE 10.000L |  |  | 30040 |  | 1 |  |  | 0 |  |  | 292.65 |  |  |  |  | 53.15 | [6 empty] | 1 |  |  | 292.65
CARREGADEIRA DE PNEUS CAT - 924 H OU EQUIVALENTE |  |  | 30010 |  | 0.5 |  |  | 0.5 |  |  | 263.93 |  |  |  |  | 99.03 | [6 empty] | 1 |  |  | 181.47
TANQUE DE ESTOCAGEM ASFALTO (30.000L) |  |  | 30020 |  | 1 |  |  | 0 |  |  | 47.29 |  |  |  |  | 29.6 | [6 empty] | 1 |  |  | 47.29
TRATOR DE PNEUS AGRÍCOLA - MF 4292 OU EQUIVALENTE |  |  | 30005 |  | 0.18 |  |  | 0.82 |  |  | 130.85 |  |  |  |  | 36.88 | [6 empty] | 1 |  |  | 53.79
USINA MÓVEL PARA MICRO REVESTIMENTO |  |  | 30030 |  | 1 |  |  | 0 |  |  | 617.04 |  |  |  |  | 134.17 | [6 empty] | 1 |  |  | 617.04
VASSOURA MECÂNICA REBOCÁVEL |  |  | 30017 |  | 0.18 |  |  | 0.82 |  |  | 10.5 |  |  |  |  | 6.38 | [6 empty] | 1 |  |  | 7.12
(A)Total: | [23 empty] | 1199.36
(B)Mão-de-Obra |  |  | Código Auxiliar |  | Eq. Salarial |  |  |  |  | Sal/Hora |  |  |  | Encargos(%) | [6 empty] | Consumo |  |  |  |  | Custo Horário
AJUDANTE |  |  | 20003 |  | 7.08 |  |  |  |  | 12.91 |  |  |  | 82.44 | [6 empty] | 10 |  |  |  |  | 129.1
ENCARREGADO DE SERVIÇO |  |  | 20002 |  | 11.43 |  |  |  |  | 20.85 |  |  |  | 82.44 | [6 empty] | 1 |  |  |  |  | 20.85
(B)Total: | [23 empty] | 149.95
(C)Itens de Incidência |  |  | Código Auxiliar |  | % |  |  |  |  | M. O. |  |  | Equip. |  |  | Mat. | [5 empty] | Custo
ALIMENTAÇÃO |  |  | 0012 |  | 9.6 |  |  |  |  | X | [11 empty] | 14.39
EPI |  |  | 0011 |  | 1.12 |  |  |  |  | X | [11 empty] | 1.67
TRANSPORTE DE PESSOAL |  |  | 0013 |  | 4.79 |  |  |  |  | X | [11 empty] | 7.18
(C)Total: | [23 empty] | 23.24
Custo Horário da Execução (A) + (B) + (C) | [17 empty] | 1372.55
(D) Produção da Equipe | [17 empty] | 425
(E) Custo Unitário da Execução [(A) + (B) + (C)] / (D) | [17 empty] | 3.22
(F)Materiais | [5 empty] | Código Auxiliar |  |  | Unid. |  |  | Custo Unitário | [6 empty] | Consumo | [6 empty] | Custo Unitário
AREIA - COMERCIAL (AC) | [5 empty] | 10081 |  |  | m3 |  |  | 106.68 | [6 empty] | 0.0035 | [6 empty] | 0.37
BRITA PÓ DE PEDRA (BC) | [5 empty] | 10093 |  |  | m3 |  |  | 85.77 | [6 empty] | 0.005 | [6 empty] | 0.42
CIMENTO PORTLAND CP II - 32 | [5 empty] | 10010 |  |  | Kg |  |  | 0.65 | [6 empty] | 0.05 | [6 empty] | 0.03
(F)Total: | [23 empty] | 0.82
(G)Serviços | [5 empty] | Código Auxiliar |  |  | Unid. |  |  | Custo Unitário | [6 empty] | Consumo | [6 empty] | Custo Unitário
(G)Total: | [23 empty] | 0
(H)Itens de Transporte |  | Código Auxiliar |  | Unid. |  |  | Fórmula |  |  |  |  | X1 |  |  | X2 |  | X3 |  |  | Custo |  |  |  | Consumo |  |  | Custo Unit.
(H)Total: | [23 empty] | 0
Custo Direto Total (E) + (F) + (G) + (H): | [23 empty] | 4.04
BDI:26,70% | [23 empty] | 1.07
Preço unitário total: | [23 empty] | 5.11
Tabela de preços: TABELA DE TERRAPLENAGEM, PAVIMENTAÇÃO E OBRAS DE ARTE ESPECIAIS - FEV/24 - COM DESONERAÇÃO - T238 | [17 empty] | Data base: 01/02/2024
Serviço: 40604 LAMA ASFÁLTICA GROSSA | [17 empty] | Unidade: m2
(A)Equipamento |  |  | Código Auxiliar |  | Ut. Pr |  |  | Ut. Impr |  |  | Vl. Hr. Prod |  |  |  |  | Vl. Hr. Imp | [6 empty] | Consumo |  |  | Custo Horário
CAMINHÃO TANQUE 10.000L |  |  | 30040 |  | 1 |  |  | 0 |  |  | 292.65 |  |  |  |  | 53.15 | [6 empty] | 1 |  |  | 292.65
CARREGADEIRA DE PNEUS CAT - 950 H OU EQUIVALENTE |  |  | 30007 |  | 0.5 |  |  | 0.5 |  |  | 412.22 |  |  |  |  | 174.96 | [6 empty] | 1 |  |  | 293.59
TANQUE DE ESTOCAGEM ASFALTO (30.000L) |  |  | 30020 |  | 1 |  |  | 0 |  |  | 47.29 |  |  |  |  | 29.6 | [6 empty] | 1 |  |  | 47.29
TRATOR DE PNEUS AGRÍCOLA - MF 4292 OU EQUIVALENTE |  |  | 30005 |  | 0.14 |  |  | 0.86 |  |  | 130.85 |  |  |  |  | 36.88 | [6 empty] | 1 |  |  | 50.02
USINA MÓVEL PARA MICRO REVESTIMENTO |  |  | 30030 |  | 1 |  |  | 0 |  |  | 617.04 |  |  |  |  | 134.17 | [6 empty] | 1 |  |  | 617.04
VASSOURA MECÂNICA REBOCÁVEL |  |  | 30017 |  | 0.14 |  |  | 0.86 |  |  | 10.5 |  |  |  |  | 6.38 | [6 empty] | 1 |  |  | 6.95
(A)Total: | [23 empty] | 1307.54
(B)Mão-de-Obra |  |  | Código Auxiliar |  | Eq. Salarial |  |  |  |  | Sal/Hora |  |  |  | Encargos(%) | [6 empty] | Consumo |  |  |  |  | Custo Horário
AJUDANTE |  |  | 20003 |  | 7.08 |  |  |  |  | 12.91 |  |  |  | 82.44 | [6 empty] | 10 |  |  |  |  | 129.1
ENCARREGADO DE SERVIÇO |  |  | 20002 |  | 11.43 |  |  |  |  | 20.85 |  |  |  | 82.44 | [6 empty] | 1 |  |  |  |  | 20.85
(B)Total: | [23 empty] | 149.95
(C)Itens de Incidência |  |  | Código Auxiliar |  | % |  |  |  |  | M. O. |  |  | Equip. |  |  | Mat. | [5 empty] | Custo
ALIMENTAÇÃO |  |  | 0012 |  | 9.6 |  |  |  |  | X | [11 empty] | 14.39
EPI |  |  | 0011 |  | 1.12 |  |  |  |  | X | [11 empty] | 1.67
TRANSPORTE DE PESSOAL |  |  | 0013 |  | 4.79 |  |  |  |  | X | [11 empty] | 7.18
(C)Total: | [23 empty] | 23.24
Custo Horário da Execução (A) + (B) + (C) | [17 empty] | 1480.73
(D) Produção da Equipe | [17 empty] | 483
(E) Custo Unitário da Execução [(A) + (B) + (C)] / (D) | [17 empty] | 3.06
(F)Materiais | [5 empty] | Código Auxiliar |  |  | Unid. |  |  | Custo Unitário | [6 empty] | Consumo | [6 empty] | Custo Unitário
AREIA - COMERCIAL (AC) | [5 empty] | 10081 |  |  | m3 |  |  | 106.68 | [6 empty] | 0.003 | [6 empty] | 0.32
BRITA PÓ DE PEDRA (BC) | [5 empty] | 10093 |  |  | m3 |  |  | 85.77 | [6 empty] | 0.003 | [6 empty] | 0.25
CIMENTO PORTLAND CP II - 32 | [5 empty] | 10010 |  |  | Kg |  |  | 0.65 | [6 empty] | 0.12 | [6 empty] | 0.07
PEDRISCO | [5 empty] | 10094 |  |  | m3 |  |  | 106.23 | [6 empty] | 0.003 | [6 empty] | 0.31
(F)Total: | [23 empty] | 0.95
(G)Serviços | [5 empty] | Código Auxiliar |  |  | Unid. |  |  | Custo Unitário | [6 empty] | Consumo | [6 empty] | Custo Unitário
(G)Total: | [23 empty] | 0
(H)Itens de Transporte |  | Código Auxiliar |  | Unid. |  |  | Fórmula |  |  |  |  | X1 |  |  | X2 |  | X3 |  |  | Custo |  |  |  | Consumo |  |  | Custo Unit.
(H)Total: | [23 empty] | 0
Custo Direto Total (E) + (F) + (G) + (H): | [23 empty] | 4.01
BDI:26,70% | [23 empty] | 1.07
Preço unitário total: | [23 empty] | 5.08
Tabela de preços: TABELA DE TERRAPLENAGEM, PAVIMENTAÇÃO E OBRAS DE ARTE ESPECIAIS - FEV/24 - COM DESONERAÇÃO - T238 | [17 empty] | Data base: 01/02/2024
Serviço: 41294 LASTRO DE BRITA | [17 empty] | Unidade: m3
(A)Equipamento |  |  | Código Auxiliar |  | Ut. Pr |  |  | Ut. Impr |  |  | Vl. Hr. Prod |  |  |  |  | Vl. Hr. Imp | [6 empty] | Consumo |  |  | Custo Horário
COMPACTADOR MANUAL COM SOQUETE VIBRATÓRIO |  |  | 30048 |  | 1 |  |  | 0 |  |  | 25.64 |  |  |  |  | 17.7 | [6 empty] | 1 |  |  | 25.64
(A)Total: | [23 empty] | 25.64
(B)Mão-de-Obra |  |  | Código Auxiliar |  | Eq. Salarial |  |  |  |  | Sal/Hora |  |  |  | Encargos(%) | [6 empty] | Consumo |  |  |  |  | Custo Horário
AJUDANTE |  |  | 20003 |  | 7.08 |  |  |  |  | 12.91 |  |  |  | 82.44 | [6 empty] | 1.5 |  |  |  |  | 19.36
ENCARREGADO DE SERVIÇO |  |  | 20002 |  | 11.43 |  |  |  |  | 20.85 |  |  |  | 82.44 | [6 empty] | 0.15 |  |  |  |  | 3.12
(B)Total: | [23 empty] | 22.48
(C)Itens de Incidência |  |  | Código Auxiliar |  | % |  |  |  |  | M. O. |  |  | Equip. |  |  | Mat. | [5 empty] | Custo
ALIMENTAÇÃO |  |  | 0012 |  | 9.6 |  |  |  |  | X | [11 empty] | 2.15
EPI |  |  | 0011 |  | 1.12 |  |  |  |  | X | [11 empty] | 0.25
FERRAMENTAS MANUAIS |  |  | 0014 |  | 5 |  |  |  |  | X | [11 empty] | 1.12
TRANSPORTE DE PESSOAL |  |  | 0013 |  | 4.79 |  |  |  |  | X | [11 empty] | 1.07
(C)Total: | [23 empty] | 4.59
Custo Horário da Execução (A) + (B) + (C) | [17 empty] | 52.71
(D) Produção da Equipe | [17 empty] | 3
(E) Custo Unitário da Execução [(A) + (B) + (C)] / (D) | [17 empty] | 17.57
(F)Materiais | [5 empty] | Código Auxiliar |  |  | Unid. |  |  | Custo Unitário | [6 empty] | Consumo | [6 empty] | Custo Unitário
BRITA - COMERCIAL (BC) | [5 empty] | 10082 |  |  | m3 |  |  | 94.79 | [6 empty] | 1.05 | [6 empty] | 99.52
(F)Total: | [23 empty] | 99.52
(G)Serviços | [5 empty] | Código Auxiliar |  |  | Unid. |  |  | Custo Unitário | [6 empty] | Consumo | [6 empty] | Custo Unitário
(G)Total: | [23 empty] | 0
(H)Itens de Transporte |  | Código Auxiliar |  | Unid. |  |  | Fórmula |  |  |  |  | X1 |  |  | X2 |  | X3 |  |  | Custo |  |  |  | Consumo |  |  | Custo Unit.
(H)Total: | [23 empty] | 0
Custo Direto Total (E) + (F) + (G) + (H): | [23 empty] | 117.09
BDI:26,70% | [23 empty] | 31.26
Preço unitário total: | [23 empty] | 148.35
Tabela de preços: TABELA DE TERRAPLENAGEM, PAVIMENTAÇÃO E OBRAS DE ARTE ESPECIAIS - FEV/24 - COM DESONERAÇÃO - T238 | [17 empty] | Data base: 01/02/2024
Serviço: 45580 LASTRO DE BRITA (GAP) | [17 empty] | Unidade: m3
(A)Equipamento |  |  | Código Auxiliar |  | Ut. Pr |  |  | Ut. Impr |  |  | Vl. Hr. Prod |  |  |  |  | Vl. Hr. Imp | [6 empty] | Consumo |  |  | Custo Horário
COMPACTADOR MANUAL COM SOQUETE VIBRATÓRIO |  |  | 30048 |  | 1 |  |  | 0 |  |  | 25.64 |  |  |  |  | 17.7 | [6 empty] | 1 |  |  | 25.64
(A)Total: | [23 empty] | 25.64
(B)Mão-de-Obra |  |  | Código Auxiliar |  | Eq. Salarial |  |  |  |  | Sal/Hora |  |  |  | Encargos(%) | [6 empty] | Consumo |  |  |  |  | Custo Horário
AJUDANTE |  |  | 20003 |  | 7.08 |  |  |  |  | 12.91 |  |  |  | 82.44 | [6 empty] | 1.5 |  |  |  |  | 19.36
ENCARREGADO DE SERVIÇO |  |  | 20002 |  | 11.43 |  |  |  |  | 20.85 |  |  |  | 82.44 | [6 empty] | 0.3 |  |  |  |  | 6.25
(B)Total: | [23 empty] | 25.61
(C)Itens de Incidência |  |  | Código Auxiliar |  | % |  |  |  |  | M. O. |  |  | Equip. |  |  | Mat. | [5 empty] | Custo
ALIMENTAÇÃO |  |  | 0012 |  | 9.6 |  |  |  |  | X | [11 empty] | 2.45
EPI |  |  | 0011 |  | 1.12 |  |  |  |  | X | [11 empty] | 0.28
FERRAMENTAS MANUAIS |  |  | 0014 |  | 5 |  |  |  |  | X | [11 empty] | 1.28
TRANSPORTE DE PESSOAL |  |  | 0013 |  | 4.79 |  |  |  |  | X | [11 empty] | 1.22
(C)Total: | [23 empty] | 5.23
Custo Horário da Execução (A) + (B) + (C) | [17 empty] | 56.48
(D) Produção da Equipe | [17 empty] | 1.5
(E) Custo Unitário da Execução [(A) + (B) + (C)] / (D) | [17 empty] | 37.65
(F)Materiais | [5 empty] | Código Auxiliar |  |  | Unid. |  |  | Custo Unitário | [6 empty] | Consumo | [6 empty] | Custo Unitário
BRITA - COMERCIAL (BC) | [5 empty] | 10082 |  |  | m3 |  |  | 94.79 | [6 empty] | 1.05 | [6 empty] | 99.52
(F)Total: | [23 empty] | 99.52
(G)Serviços | [5 empty] | Código Auxiliar |  |  | Unid. |  |  | Custo Unitário | [6 empty] | Consumo | [6 empty] | Custo Unitário
(G)Total: | [23 empty] | 0
(H)Itens de Transporte |  | Código Auxiliar |  | Unid. |  |  | Fórmula |  |  |  |  | X1 |  |  | X2 |  | X3 |  |  | Custo |  |  |  | Consumo |  |  | Custo Unit.
(H)Total: | [23 empty] | 0
Custo Direto Total (E) + (F) + (G) + (H): | [23 empty] | 137.17
BDI:26,70% | [23 empty] | 36.62
Preço unitário total: | [23 empty] | 173.79
Tabela de preços: TABELA DE TERRAPLENAGEM, PAVIMENTAÇÃO E OBRAS DE ARTE ESPECIAIS - FEV/24 - COM DESONERAÇÃO - T238 | [17 empty] | Data base: 01/02/2024
Serviço: 45030 LASTRO DE PEDRA | [17 empty] | Unidade: m3
(A)Equipamento |  |  | Código Auxiliar |  | Ut. Pr |  |  | Ut. Impr |  |  | Vl. Hr. Prod |  |  |  |  | Vl. Hr. Imp | [6 empty] | Consumo |  |  | Custo Horário
(A)Total: | [23 empty] | 0
(B)Mão-de-Obra |  |  | Código Auxiliar |  | Eq. Salarial |  |  |  |  | Sal/Hora |  |  |  | Encargos(%) | [6 empty] | Consumo |  |  |  |  | Custo Horário
ENCARREGADO DE SERVIÇO |  |  | 20002 |  | 11.43 |  |  |  |  | 20.85 |  |  |  | 82.44 | [6 empty] | 0.1 |  |  |  |  | 2.08
PEDREIRO |  |  | 20017 |  | 9.44 |  |  |  |  | 17.22 |  |  |  | 82.44 | [6 empty] | 0.8 |  |  |  |  | 13.77
SERVENTE |  |  | 20031 |  | 6.42 |  |  |  |  | 11.71 |  |  |  | 82.44 | [6 empty] | 3 |  |  |  |  | 35.13
(B)Total: | [23 empty] | 50.98
(C)Itens de Incidência |  |  | Código Auxiliar |  | % |  |  |  |  | M. O. |  |  | Equip. |  |  | Mat. | [5 empty] | Custo
ALIMENTAÇÃO |  |  | 0012 |  | 9.6 |  |  |  |  | X | [11 empty] | 4.89
EPI |  |  | 0011 |  | 1.12 |  |  |  |  | X | [11 empty] | 0.57
FERRAMENTAS MANUAIS |  |  | 0014 |  | 5 |  |  |  |  | X | [11 empty] | 2.54
TRANSPORTE DE PESSOAL |  |  | 0013 |  | 4.79 |  |  |  |  | X | [11 empty] | 2.44
(C)Total: | [23 empty] | 10.44
Custo Horário da Execução (A) + (B) + (C) | [17 empty] | 61.42
(D) Produção da Equipe | [17 empty] | 1
(E) Custo Unitário da Execução [(A) + (B) + (C)] / (D) | [17 empty] | 61.42
(F)Materiais | [5 empty] | Código Auxiliar |  |  | Unid. |  |  | Custo Unitário | [6 empty] | Consumo | [6 empty] | Custo Unitário
PEDRA DE MÃO / MARROADA | [5 empty] | 10034 |  |  | m3 |  |  | 86.5 | [6 empty] | 1 | [6 empty] | 86.5
(F)Total: | [23 empty] | 86.5
(G)Serviços | [5 empty] | Código Auxiliar |  |  | Unid. |  |  | Custo Unitário | [6 empty] | Consumo | [6 empty] | Custo Unitário
(G)Total: | [23 empty] | 0
(H)Itens de Transporte |  | Código Auxiliar |  | Unid. |  |  | Fórmula |  |  |  |  | X1 |  |  | X2 |  | X3 |  |  | Custo |  |  |  | Consumo |  |  | Custo Unit.
(H)Total: | [23 empty] | 0
Custo Direto Total (E) + (F) + (G) + (H): | [23 empty] | 147.92
BDI:26,70% | [23 empty] | 39.49
Preço unitário total: | [23 empty] | 187.41
Tabela de preços: TABELA DE TERRAPLENAGEM, PAVIMENTAÇÃO E OBRAS DE ARTE ESPECIAIS - FEV/24 - COM DESONERAÇÃO - T238 | [17 empty] | Data base: 01/02/2024
Serviço: 45585 LASTRO DE PEDRA MARROADA (GAP) | [17 empty] | Unidade: m3
(A)Equipamento |  |  | Código Auxiliar |  | Ut. Pr |  |  | Ut. Impr |  |  | Vl. Hr. Prod |  |  |  |  | Vl. Hr. Imp | [6 empty] | Consumo |  |  | Custo Horário
(A)Total: | [23 empty] | 0
(B)Mão-de-Obra |  |  | Código Auxiliar |  | Eq. Salarial |  |  |  |  | Sal/Hora |  |  |  | Encargos(%) | [6 empty] | Consumo |  |  |  |  | Custo Horário
ENCARREGADO DE SERVIÇO |  |  | 20002 |  | 11.43 |  |  |  |  | 20.85 |  |  |  | 82.44 | [6 empty] | 0.6 |  |  |  |  | 12.51
PEDREIRO |  |  | 20017 |  | 9.44 |  |  |  |  | 17.22 |  |  |  | 82.44 | [6 empty] | 1.6 |  |  |  |  | 27.55
SERVENTE |  |  | 20031 |  | 6.42 |  |  |  |  | 11.71 |  |  |  | 82.44 | [6 empty] | 6 |  |  |  |  | 70.26
(B)Total: | [23 empty] | 110.32
(C)Itens de Incidência |  |  | Código Auxiliar |  | % |  |  |  |  | M. O. |  |  | Equip. |  |  | Mat. | [5 empty] | Custo
ALIMENTAÇÃO |  |  | 0012 |  | 9.6 |  |  |  |  | X | [11 empty] | 10.59
EPI |  |  | 0011 |  | 1.12 |  |  |  |  | X | [11 empty] | 1.23
FERRAMENTAS MANUAIS |  |  | 0014 |  | 5 |  |  |  |  | X | [11 empty] | 5.51
TRANSPORTE DE PESSOAL |  |  | 0013 |  | 4.79 |  |  |  |  | X | [11 empty] | 5.28
(C)Total: | [23 empty] | 22.61
Custo Horário da Execução (A) + (B) + (C) | [17 empty] | 132.93
(D) Produção da Equipe | [17 empty] | 1
(E) Custo Unitário da Execução [(A) + (B) + (C)] / (D) | [17 empty] | 132.93
(F)Materiais | [5 empty] | Código Auxiliar |  |  | Unid. |  |  | Custo Unitário | [6 empty] | Consumo | [6 empty] | Custo Unitário
PEDRA DE MÃO / MARROADA | [5 empty] | 10034 |  |  | m3 |  |  | 86.5 | [6 empty] | 1 | [6 empty] | 86.5
(F)Total: | [23 empty] | 86.5
(G)Serviços | [5 empty] | Código Auxiliar |  |  | Unid. |  |  | Custo Unitário | [6 empty] | Consumo | [6 empty] | Custo Unitário
(G)Total: | [23 empty] | 0
(H)Itens de Transporte |  | Código Auxiliar |  | Unid. |  |  | Fórmula |  |  |  |  | X1 |  |  | X2 |  | X3 |  |  | Custo |  |  |  | Consumo |  |  | Custo Unit.
(H)Total: | [23 empty] | 0
Custo Direto Total (E) + (F) + (G) + (H): | [23 empty] | 219.43
BDI:26,70% | [23 empty] | 58.58
Preço unitário total: | [23 empty] | 278.01
Tabela de preços: TABELA DE TERRAPLENAGEM, PAVIMENTAÇÃO E OBRAS DE ARTE ESPECIAIS - FEV/24 - COM DESONERAÇÃO - T238 | [17 empty] | Data base: 01/02/2024
Serviço: 44001 LIMPEZA (PAV.URB.) | [17 empty] | Unidade: m2
(A)Equipamento |  |  | Código Auxiliar |  | Ut. Pr |  |  | Ut. Impr |  |  | Vl. Hr. Prod |  |  |  |  | Vl. Hr. Imp | [6 empty] | Consumo |  |  | Custo Horário
MOTONIVELADORA - CAT 120K OU EQUIVALENTE |  |  | 30046 |  | 1 |  |  | 0 |  |  | 261.93 |  |  |  |  | 98.01 | [6 empty] | 1 |  |  | 261.93
(A)Total: | [23 empty] | 261.93
(B)Mão-de-Obra |  |  | Código Auxiliar |  | Eq. Salarial |  |  |  |  | Sal/Hora |  |  |  | Encargos(%) | [6 empty] | Consumo |  |  |  |  | Custo Horário
AJUDANTE |  |  | 20003 |  | 7.08 |  |  |  |  | 12.91 |  |  |  | 82.44 | [6 empty] | 2 |  |  |  |  | 25.82
ENCARREGADO DE SERVIÇO |  |  | 20002 |  | 11.43 |  |  |  |  | 20.85 |  |  |  | 82.44 | [6 empty] | 0.4 |  |  |  |  | 8.34
(B)Total: | [23 empty] | 34.16
(C)Itens de Incidência |  |  | Código Auxiliar |  | % |  |  |  |  | M. O. |  |  | Equip. |  |  | Mat. | [5 empty] | Custo
ALIMENTAÇÃO |  |  | 0012 |  | 9.6 |  |  |  |  | X | [11 empty] | 3.27
EPI |  |  | 0011 |  | 1.12 |  |  |  |  | X | [11 empty] | 0.38
TRANSPORTE DE PESSOAL |  |  | 0013 |  | 4.79 |  |  |  |  | X | [11 empty] | 1.63
(C)Total: | [23 empty] | 5.28
Custo Horário da Execução (A) + (B) + (C) | [17 empty] | 301.37
(D) Produção da Equipe | [17 empty] | 1353
(E) Custo Unitário da Execução [(A) + (B) + (C)] / (D) | [17 empty] | 0.22
(F)Materiais | [5 empty] | Código Auxiliar |  |  | Unid. |  |  | Custo Unitário | [6 empty] | Consumo | [6 empty] | Custo Unitário
(F)Total: | [23 empty] | 0
(G)Serviços | [5 empty] | Código Auxiliar |  |  | Unid. |  |  | Custo Unitário | [6 empty] | Consumo | [6 empty] | Custo Unitário
(G)Total: | [23 empty] | 0
(H)Itens de Transporte |  | Código Auxiliar |  | Unid. |  |  | Fórmula |  |  |  |  | X1 |  |  | X2 |  | X3 |  |  | Custo |  |  |  | Consumo |  |  | Custo Unit.
(H)Total: | [23 empty] | 0
Custo Direto Total (E) + (F) + (G) + (H): | [23 empty] | 0.22
BDI:26,70% | [23 empty] | 0.05
Preço unitário total: | [23 empty] | 0.27
Tabela de preços: TABELA DE TERRAPLENAGEM, PAVIMENTAÇÃO E OBRAS DE ARTE ESPECIAIS - FEV/24 - COM DESONERAÇÃO - T238 | [17 empty] | Data base: 01/02/2024
Serviço: 42425 LIMPEZA DE MEIO-FIO E DESCIDA D´AGUA | [17 empty] | Unidade: M
(A)Equipamento |  |  | Código Auxiliar |  | Ut. Pr |  |  | Ut. Impr |  |  | Vl. Hr. Prod |  |  |  |  | Vl. Hr. Imp | [6 empty] | Consumo |  |  | Custo Horário
CARRINHO DE MÃO 80L |  |  | 30033 |  | 1 |  |  | 0 |  |  | 0.68 |  |  |  |  | 0.46 | [6 empty] | 3 |  |  | 2.04
(A)Total: | [23 empty] | 2.04
(B)Mão-de-Obra |  |  | Código Auxiliar |  | Eq. Salarial |  |  |  |  | Sal/Hora |  |  |  | Encargos(%) | [6 empty] | Consumo |  |  |  |  | Custo Horário
AJUDANTE |  |  | 20003 |  | 7.08 |  |  |  |  | 12.91 |  |  |  | 82.44 | [6 empty] | 10 |  |  |  |  | 129.1
ENCARREGADO DE SERVIÇO |  |  | 20002 |  | 11.43 |  |  |  |  | 20.85 |  |  |  | 82.44 | [6 empty] | 1 |  |  |  |  | 20.85
(B)Total: | [23 empty] | 149.95
(C)Itens de Incidência |  |  | Código Auxiliar |  | % |  |  |  |  | M. O. |  |  | Equip. |  |  | Mat. | [5 empty] | Custo
ALIMENTAÇÃO |  |  | 0012 |  | 9.6 |  |  |  |  | X | [11 empty] | 14.39
EPI |  |  | 0011 |  | 1.12 |  |  |  |  | X | [11 empty] | 1.67
FERRAMENTAS MANUAIS |  |  | 0014 |  | 5 |  |  |  |  | X | [11 empty] | 7.49
TRANSPORTE DE PESSOAL |  |  | 0013 |  | 4.79 |  |  |  |  | X | [11 empty] | 7.18
(C)Total: | [23 empty] | 30.73
Custo Horário da Execução (A) + (B) + (C) | [17 empty] | 182.72
(D) Produção da Equipe | [17 empty] | 350
(E) Custo Unitário da Execução [(A) + (B) + (C)] / (D) | [17 empty] | 0.52
(F)Materiais | [5 empty] | Código Auxiliar |  |  | Unid. |  |  | Custo Unitário | [6 empty] | Consumo | [6 empty] | Custo Unitário
(F)Total: | [23 empty] | 0
(G)Serviços | [5 empty] | Código Auxiliar |  |  | Unid. |  |  | Custo Unitário | [6 empty] | Consumo | [6 empty] | Custo Unitário
(G)Total: | [23 empty] | 0
(H)Itens de Transporte |  | Código Auxiliar |  | Unid. |  |  | Fórmula |  |  |  |  | X1 |  |  | X2 |  | X3 |  |  | Custo |  |  |  | Consumo |  |  | Custo Unit.
(H)Total: | [23 empty] | 0
Custo Direto Total (E) + (F) + (G) + (H): | [23 empty] | 0.52
BDI:26,70% | [23 empty] | 0.13
Preço unitário total: | [23 empty] | 0.65
Tabela de preços: TABELA DE TERRAPLENAGEM, PAVIMENTAÇÃO E OBRAS DE ARTE ESPECIAIS - FEV/24 - COM DESONERAÇÃO - T238 | [17 empty] | Data base: 01/02/2024
Serviço: 42440 LIMPEZA DE PONTE | [17 empty] | Unidade: M
(A)Equipamento |  |  | Código Auxiliar |  | Ut. Pr |  |  | Ut. Impr |  |  | Vl. Hr. Prod |  |  |  |  | Vl. Hr. Imp | [6 empty] | Consumo |  |  | Custo Horário
CAMINHÃO CARROCERIA MADEIRA - 15 T |  |  | 30035 |  | 0.3 |  |  | 0.7 |  |  | 244.61 |  |  |  |  | 50.6 | [6 empty] | 1 |  |  | 108.8
(A)Total: | [23 empty] | 108.8
(B)Mão-de-Obra |  |  | Código Auxiliar |  | Eq. Salarial |  |  |  |  | Sal/Hora |  |  |  | Encargos(%) | [6 empty] | Consumo |  |  |  |  | Custo Horário
AJUDANTE |  |  | 20003 |  | 7.08 |  |  |  |  | 12.91 |  |  |  | 82.44 | [6 empty] | 4 |  |  |  |  | 51.64
ENCARREGADO DE SERVIÇO |  |  | 20002 |  | 11.43 |  |  |  |  | 20.85 |  |  |  | 82.44 | [6 empty] | 0.5 |  |  |  |  | 10.42
(B)Total: | [23 empty] | 62.06
(C)Itens de Incidência |  |  | Código Auxiliar |  | % |  |  |  |  | M. O. |  |  | Equip. |  |  | Mat. | [5 empty] | Custo
ALIMENTAÇÃO |  |  | 0012 |  | 9.6 |  |  |  |  | X | [11 empty] | 5.95
EPI |  |  | 0011 |  | 1.12 |  |  |  |  | X | [11 empty] | 0.69
TRANSPORTE DE PESSOAL |  |  | 0013 |  | 4.79 |  |  |  |  | X | [11 empty] | 2.97
(C)Total: | [23 empty] | 9.61
Custo Horário da Execução (A) + (B) + (C) | [17 empty] | 180.47
(D) Produção da Equipe | [17 empty] | 30
(E) Custo Unitário da Execução [(A) + (B) + (C)] / (D) | [17 empty] | 6.01
(F)Materiais | [5 empty] | Código Auxiliar |  |  | Unid. |  |  | Custo Unitário | [6 empty] | Consumo | [6 empty] | Custo Unitário
(F)Total: | [23 empty] | 0
(G)Serviços | [5 empty] | Código Auxiliar |  |  | Unid. |  |  | Custo Unitário | [6 empty] | Consumo | [6 empty] | Custo Unitário
(G)Total: | [23 empty] | 0
(H)Itens de Transporte |  | Código Auxiliar |  | Unid. |  |  | Fórmula |  |  |  |  | X1 |  |  | X2 |  | X3 |  |  | Custo |  |  |  | Consumo |  |  | Custo Unit.
(H)Total: | [23 empty] | 0
Custo Direto Total (E) + (F) + (G) + (H): | [23 empty] | 6.01
BDI:26,70% | [23 empty] | 1.6
Preço unitário total: | [23 empty] | 7.61
Tabela de preços: TABELA DE TERRAPLENAGEM, PAVIMENTAÇÃO E OBRAS DE ARTE ESPECIAIS - FEV/24 - COM DESONERAÇÃO - T238 | [17 empty] | Data base: 01/02/2024
Serviço: 42430 LIMPEZA DE SARJETA | [17 empty] | Unidade: M
(A)Equipamento |  |  | Código Auxiliar |  | Ut. Pr |  |  | Ut. Impr |  |  | Vl. Hr. Prod |  |  |  |  | Vl. Hr. Imp | [6 empty] | Consumo |  |  | Custo Horário
CARRINHO DE MÃO 80L |  |  | 30033 |  | 1 |  |  | 0 |  |  | 0.68 |  |  |  |  | 0.46 | [6 empty] | 3 |  |  | 2.04
(A)Total: | [23 empty] | 2.04
(B)Mão-de-Obra |  |  | Código Auxiliar |  | Eq. Salarial |  |  |  |  | Sal/Hora |  |  |  | Encargos(%) | [6 empty] | Consumo |  |  |  |  | Custo Horário
AJUDANTE |  |  | 20003 |  | 7.08 |  |  |  |  | 12.91 |  |  |  | 82.44 | [6 empty] | 10 |  |  |  |  | 129.1
ENCARREGADO DE SERVIÇO |  |  | 20002 |  | 11.43 |  |  |  |  | 20.85 |  |  |  | 82.44 | [6 empty] | 1 |  |  |  |  | 20.85
(B)Total: | [23 empty] | 149.95
(C)Itens de Incidência |  |  | Código Auxiliar |  | % |  |  |  |  | M. O. |  |  | Equip. |  |  | Mat. | [5 empty] | Custo
ALIMENTAÇÃO |  |  | 0012 |  | 9.6 |  |  |  |  | X | [11 empty] | 14.39
EPI |  |  | 0011 |  | 1.12 |  |  |  |  | X | [11 empty] | 1.67
FERRAMENTAS MANUAIS |  |  | 0014 |  | 5 |  |  |  |  | X | [11 empty] | 7.49
TRANSPORTE DE PESSOAL |  |  | 0013 |  | 4.79 |  |  |  |  | X | [11 empty] | 7.18
(C)Total: | [23 empty] | 30.73
Custo Horário da Execução (A) + (B) + (C) | [17 empty] | 182.72
(D) Produção da Equipe | [17 empty] | 200
(E) Custo Unitário da Execução [(A) + (B) + (C)] / (D) | [17 empty] | 0.91
(F)Materiais | [5 empty] | Código Auxiliar |  |  | Unid. |  |  | Custo Unitário | [6 empty] | Consumo | [6 empty] | Custo Unitário
(F)Total: | [23 empty] | 0
(G)Serviços | [5 empty] | Código Auxiliar |  |  | Unid. |  |  | Custo Unitário | [6 empty] | Consumo | [6 empty] | Custo Unitário
(G)Total: | [23 empty] | 0
(H)Itens de Transporte |  | Código Auxiliar |  | Unid. |  |  | Fórmula |  |  |  |  | X1 |  |  | X2 |  | X3 |  |  | Custo |  |  |  | Consumo |  |  | Custo Unit.
(H)Total: | [23 empty] | 0
Custo Direto Total (E) + (F) + (G) + (H): | [23 empty] | 0.91
BDI:26,70% | [23 empty] | 0.24
Preço unitário total: | [23 empty] | 1.15
Tabela de preços: TABELA DE TERRAPLENAGEM, PAVIMENTAÇÃO E OBRAS DE ARTE ESPECIAIS - FEV/24 - COM DESONERAÇÃO - T238 | [17 empty] | Data base: 01/02/2024
Serviço: 42435 LIMPEZA DE VALETAS DE CORTE | [17 empty] | Unidade: M
(A)Equipamento |  |  | Código Auxiliar |  | Ut. Pr |  |  | Ut. Impr |  |  | Vl. Hr. Prod |  |  |  |  | Vl. Hr. Imp | [6 empty] | Consumo |  |  | Custo Horário
(A)Total: | [23 empty] | 0
(B)Mão-de-Obra |  |  | Código Auxiliar |  | Eq. Salarial |  |  |  |  | Sal/Hora |  |  |  | Encargos(%) | [6 empty] | Consumo |  |  |  |  | Custo Horário
AJUDANTE |  |  | 20003 |  | 7.08 |  |  |  |  | 12.91 |  |  |  | 82.44 | [6 empty] | 10 |  |  |  |  | 129.1
ENCARREGADO DE SERVIÇO |  |  | 20002 |  | 11.43 |  |  |  |  | 20.85 |  |  |  | 82.44 | [6 empty] | 1 |  |  |  |  | 20.85
(B)Total: | [23 empty] | 149.95
(C)Itens de Incidência |  |  | Código Auxiliar |  | % |  |  |  |  | M. O. |  |  | Equip. |  |  | Mat. | [5 empty] | Custo
ALIMENTAÇÃO |  |  | 0012 |  | 9.6 |  |  |  |  | X | [11 empty] | 14.39
EPI |  |  | 0011 |  | 1.12 |  |  |  |  | X | [11 empty] | 1.67
FERRAMENTAS MANUAIS |  |  | 0014 |  | 5 |  |  |  |  | X | [11 empty] | 7.49
TRANSPORTE DE PESSOAL |  |  | 0013 |  | 4.79 |  |  |  |  | X | [11 empty] | 7.18
(C)Total: | [23 empty] | 30.73
Custo Horário da Execução (A) + (B) + (C) | [17 empty] | 180.68
(D) Produção da Equipe | [17 empty] | 150
(E) Custo Unitário da Execução [(A) + (B) + (C)] / (D) | [17 empty] | 1.2
(F)Materiais | [5 empty] | Código Auxiliar |  |  | Unid. |  |  | Custo Unitário | [6 empty] | Consumo | [6 empty] | Custo Unitário
(F)Total: | [23 empty] | 0
(G)Serviços | [5 empty] | Código Auxiliar |  |  | Unid. |  |  | Custo Unitário | [6 empty] | Consumo | [6 empty] | Custo Unitário
(G)Total: | [23 empty] | 0
(H)Itens de Transporte |  | Código Auxiliar |  | Unid. |  |  | Fórmula |  |  |  |  | X1 |  |  | X2 |  | X3 |  |  | Custo |  |  |  | Consumo |  |  | Custo Unit.
(H)Total: | [23 empty] | 0
Custo Direto Total (E) + (F) + (G) + (H): | [23 empty] | 1.2
BDI:26,70% | [23 empty] | 0.32
Preço unitário total: | [23 empty] | 1.52
Tabela de preços: TABELA DE TERRAPLENAGEM, PAVIMENTAÇÃO E OBRAS DE ARTE ESPECIAIS - FEV/24 - COM DESONERAÇÃO - T238 | [17 empty] | Data base: 01/02/2024
Serviço: 45245 LIMPEZA GERAL | [17 empty] | Unidade: m2
(A)Equipamento |  |  | Código Auxiliar |  | Ut. Pr |  |  | Ut. Impr |  |  | Vl. Hr. Prod |  |  |  |  | Vl. Hr. Imp | [6 empty] | Consumo |  |  | Custo Horário
(A)Total: | [23 empty] | 0
(B)Mão-de-Obra |  |  | Código Auxiliar |  | Eq. Salarial |  |  |  |  | Sal/Hora |  |  |  | Encargos(%) | [6 empty] | Consumo |  |  |  |  | Custo Horário
SERVENTE |  |  | 20031 |  | 6.42 |  |  |  |  | 11.71 |  |  |  | 82.44 | [6 empty] | 0.2 |  |  |  |  | 2.34
(B)Total: | [23 empty] | 2.34
(C)Itens de Incidência |  |  | Código Auxiliar |  | % |  |  |  |  | M. O. |  |  | Equip. |  |  | Mat. | [5 empty] | Custo
ALIMENTAÇÃO |  |  | 0012 |  | 9.6 |  |  |  |  | X | [11 empty] | 0.22
EPI |  |  | 0011 |  | 1.12 |  |  |  |  | X | [11 empty] | 0.02
TRANSPORTE DE PESSOAL |  |  | 0013 |  | 4.79 |  |  |  |  | X | [11 empty] | 0.11
(C)Total: | [23 empty] | 0.35
Custo Horário da Execução (A) + (B) + (C) | [17 empty] | 2.69
(D) Produção da Equipe | [17 empty] | 1
(E) Custo Unitário da Execução [(A) + (B) + (C)] / (D) | [17 empty] | 2.69
(F)Materiais | [5 empty] | Código Auxiliar |  |  | Unid. |  |  | Custo Unitário | [6 empty] | Consumo | [6 empty] | Custo Unitário
(F)Total: | [23 empty] | 0
(G)Serviços | [5 empty] | Código Auxiliar |  |  | Unid. |  |  | Custo Unitário | [6 empty] | Consumo | [6 empty] | Custo Unitário
(G)Total: | [23 empty] | 0
(H)Itens de Transporte |  | Código Auxiliar |  | Unid. |  |  | Fórmula |  |  |  |  | X1 |  |  | X2 |  | X3 |  |  | Custo |  |  |  | Consumo |  |  | Custo Unit.
(H)Total: | [23 empty] | 0
Custo Direto Total (E) + (F) + (G) + (H): | [23 empty] | 2.69
BDI:26,70% | [23 empty] | 0.71
Preço unitário total: | [23 empty] | 3.4
Tabela de preços: TABELA DE TERRAPLENAGEM, PAVIMENTAÇÃO E OBRAS DE ARTE ESPECIAIS - FEV/24 - COM DESONERAÇÃO - T238 | [17 empty] | Data base: 01/02/2024
Serviço: 41330 MEIO FIO COM SARJETA - MFC01 | [17 empty] | Unidade: m
Observações: IPR ? 736: ÁLBUM DE PROJETOS-TIPO DE DISPOSITIVOS DE DRENAGEM, 5ª edição, 2018 - EMENDA 1
(A)Equipamento |  |  | Código Auxiliar |  | Ut. Pr |  |  | Ut. Impr |  |  | Vl. Hr. Prod |  |  |  |  | Vl. Hr. Imp | [6 empty] | Consumo |  |  | Custo Horário
EXTRUSORA PARA MEIO FIO DE CONCRETO |  |  | 30115 |  | 1 |  |  | 0 |  |  | 34.79 |  |  |  |  | 22.05 | [6 empty] | 1 |  |  | 34.79
(A)Total: | [23 empty] | 34.79
(B)Mão-de-Obra |  |  | Código Auxiliar |  | Eq. Salarial |  |  |  |  | Sal/Hora |  |  |  | Encargos(%) | [6 empty] | Consumo |  |  |  |  | Custo Horário
ENCARREGADO DE SERVIÇO |  |  | 20002 |  | 11.43 |  |  |  |  | 20.85 |  |  |  | 82.44 | [6 empty] | 0.25 |  |  |  |  | 5.21
PEDREIRO |  |  | 20017 |  | 9.44 |  |  |  |  | 17.22 |  |  |  | 82.44 | [6 empty] | 1 |  |  |  |  | 17.22
SERVENTE |  |  | 20031 |  | 6.42 |  |  |  |  | 11.71 |  |  |  | 82.44 | [6 empty] | 2 |  |  |  |  | 23.42
(B)Total: | [23 empty] | 45.85
(C)Itens de Incidência |  |  | Código Auxiliar |  | % |  |  |  |  | M. O. |  |  | Equip. |  |  | Mat. | [5 empty] | Custo
ALIMENTAÇÃO |  |  | 0012 |  | 9.6 |  |  |  |  | X | [11 empty] | 4.4
EPI |  |  | 0011 |  | 1.12 |  |  |  |  | X | [11 empty] | 0.51
FERRAMENTAS MANUAIS |  |  | 0014 |  | 5 |  |  |  |  | X | [11 empty] | 2.29
TRANSPORTE DE PESSOAL |  |  | 0013 |  | 4.79 |  |  |  |  | X | [11 empty] | 2.19
(C)Total: | [23 empty] | 9.39
Custo Horário da Execução (A) + (B) + (C) | [17 empty] | 90.03
(D) Produção da Equipe | [17 empty] | 30.37
(E) Custo Unitário da Execução [(A) + (B) + (C)] / (D) | [17 empty] | 2.96
(F)Materiais | [5 empty] | Código Auxiliar |  |  | Unid. |  |  | Custo Unitário | [6 empty] | Consumo | [6 empty] | Custo Unitário
(F)Total: | [23 empty] | 0
(G)Serviços | [5 empty] | Código Auxiliar |  |  | Unid. |  |  | Custo Unitário | [6 empty] | Consumo | [6 empty] | Custo Unitário
CONCRETO FCK=20 MPA P/ DRENAGEM | [5 empty] | 42838 |  |  | m3 |  |  | 447.11 | [6 empty] | 0.1025 | [6 empty] | 45.82
ESCAVAÇÃO MANUAL | [5 empty] | 47027 |  |  | m3 |  |  | 49.16 | [6 empty] | 0.0975 | [6 empty] | 4.79
(G)Total: | [23 empty] | 50.61
(H)Itens de Transporte |  | Código Auxiliar |  | Unid. |  |  | Fórmula |  |  |  |  | X1 |  |  | X2 |  | X3 |  |  | Custo |  |  |  | Consumo |  |  | Custo Unit.
(H)Total: | [23 empty] | 0
Custo Direto Total (E) + (F) + (G) + (H): | [23 empty] | 53.57
BDI:26,70% | [23 empty] | 14.3
Preço unitário total: | [23 empty] | 67.87
Tabela de preços: TABELA DE TERRAPLENAGEM, PAVIMENTAÇÃO E OBRAS DE ARTE ESPECIAIS - FEV/24 - COM DESONERAÇÃO - T238 | [17 empty] | Data base: 01/02/2024
Serviço: 41331 MEIO FIO COM SARJETA - MFC02 | [17 empty] | Unidade: m
Observações: IPR ? 736: ÁLBUM DE PROJETOS-TIPO DE DISPOSITIVOS DE DRENAGEM, 5ª edição, 2018 - EMENDA 1
(A)Equipamento |  |  | Código Auxiliar |  | Ut. Pr |  |  | Ut. Impr |  |  | Vl. Hr. Prod |  |  |  |  | Vl. Hr. Imp | [6 empty] | Consumo |  |  | Custo Horário
EXTRUSORA PARA MEIO FIO DE CONCRETO |  |  | 30115 |  | 1 |  |  | 0 |  |  | 34.79 |  |  |  |  | 22.05 | [6 empty] | 1 |  |  | 34.79
(A)Total: | [23 empty] | 34.79
(B)Mão-de-Obra |  |  | Código Auxiliar |  | Eq. Salarial |  |  |  |  | Sal/Hora |  |  |  | Encargos(%) | [6 empty] | Consumo |  |  |  |  | Custo Horário
ENCARREGADO DE SERVIÇO |  |  | 20002 |  | 11.43 |  |  |  |  | 20.85 |  |  |  | 82.44 | [6 empty] | 0.25 |  |  |  |  | 5.21
PEDREIRO |  |  | 20017 |  | 9.44 |  |  |  |  | 17.22 |  |  |  | 82.44 | [6 empty] | 1 |  |  |  |  | 17.22
SERVENTE |  |  | 20031 |  | 6.42 |  |  |  |  | 11.71 |  |  |  | 82.44 | [6 empty] | 2 |  |  |  |  | 23.42
(B)Total: | [23 empty] | 45.85
(C)Itens de Incidência |  |  | Código Auxiliar |  | % |  |  |  |  | M. O. |  |  | Equip. |  |  | Mat. | [5 empty] | Custo
ALIMENTAÇÃO |  |  | 0012 |  | 9.6 |  |  |  |  | X | [11 empty] | 4.4
EPI |  |  | 0011 |  | 1.12 |  |  |  |  | X | [11 empty] | 0.51
FERRAMENTAS MANUAIS |  |  | 0014 |  | 5 |  |  |  |  | X | [11 empty] | 2.29
TRANSPORTE DE PESSOAL |  |  | 0013 |  | 4.79 |  |  |  |  | X | [11 empty] | 2.19
(C)Total: | [23 empty] | 9.39
Custo Horário da Execução (A) + (B) + (C) | [17 empty] | 90.03
(D) Produção da Equipe | [17 empty] | 35.94
(E) Custo Unitário da Execução [(A) + (B) + (C)] / (D) | [17 empty] | 2.5
(F)Materiais | [5 empty] | Código Auxiliar |  |  | Unid. |  |  | Custo Unitário | [6 empty] | Consumo | [6 empty] | Custo Unitário
(F)Total: | [23 empty] | 0
(G)Serviços | [5 empty] | Código Auxiliar |  |  | Unid. |  |  | Custo Unitário | [6 empty] | Consumo | [6 empty] | Custo Unitário
CONCRETO FCK=20 MPA P/ DRENAGEM | [5 empty] | 42838 |  |  | m3 |  |  | 447.11 | [6 empty] | 0.0866 | [6 empty] | 38.71
ESCAVAÇÃO MANUAL | [5 empty] | 47027 |  |  | m3 |  |  | 49.16 | [6 empty] | 0.0975 | [6 empty] | 4.79
(G)Total: | [23 empty] | 43.5
(H)Itens de Transporte |  | Código Auxiliar |  | Unid. |  |  | Fórmula |  |  |  |  | X1 |  |  | X2 |  | X3 |  |  | Custo |  |  |  | Consumo |  |  | Custo Unit.
(H)Total: | [23 empty] | 0
Custo Direto Total (E) + (F) + (G) + (H): | [23 empty] | 46
BDI:26,70% | [23 empty] | 12.28
Preço unitário total: | [23 empty] | 58.28
Tabela de preços: TABELA DE TERRAPLENAGEM, PAVIMENTAÇÃO E OBRAS DE ARTE ESPECIAIS - FEV/24 - COM DESONERAÇÃO - T238 | [17 empty] | Data base: 01/02/2024
Serviço: 41332 MEIO FIO COM SARJETA - MFC03 | [17 empty] | Unidade: m
Observações: IPR ? 736: ÁLBUM DE PROJETOS-TIPO DE DISPOSITIVOS DE DRENAGEM, 5ª edição, 2018 - EMENDA 1
(A)Equipamento |  |  | Código Auxiliar |  | Ut. Pr |  |  | Ut. Impr |  |  | Vl. Hr. Prod |  |  |  |  | Vl. Hr. Imp | [6 empty] | Consumo |  |  | Custo Horário
EXTRUSORA PARA MEIO FIO DE CONCRETO |  |  | 30115 |  | 1 |  |  | 0 |  |  | 34.79 |  |  |  |  | 22.05 | [6 empty] | 1 |  |  | 34.79
(A)Total: | [23 empty] | 34.79
(B)Mão-de-Obra |  |  | Código Auxiliar |  | Eq. Salarial |  |  |  |  | Sal/Hora |  |  |  | Encargos(%) | [6 empty] | Consumo |  |  |  |  | Custo Horário
ENCARREGADO DE SERVIÇO |  |  | 20002 |  | 11.43 |  |  |  |  | 20.85 |  |  |  | 82.44 | [6 empty] | 0.25 |  |  |  |  | 5.21
PEDREIRO |  |  | 20017 |  | 9.44 |  |  |  |  | 17.22 |  |  |  | 82.44 | [6 empty] | 1 |  |  |  |  | 17.22
SERVENTE |  |  | 20031 |  | 6.42 |  |  |  |  | 11.71 |  |  |  | 82.44 | [6 empty] | 2 |  |  |  |  | 23.42
(B)Total: | [23 empty] | 45.85
(C)Itens de Incidência |  |  | Código Auxiliar |  | % |  |  |  |  | M. O. |  |  | Equip. |  |  | Mat. | [5 empty] | Custo
ALIMENTAÇÃO |  |  | 0012 |  | 9.6 |  |  |  |  | X | [11 empty] | 4.4
EPI |  |  | 0011 |  | 1.12 |  |  |  |  | X | [11 empty] | 0.51
FERRAMENTAS MANUAIS |  |  | 0014 |  | 5 |  |  |  |  | X | [11 empty] | 2.29
TRANSPORTE DE PESSOAL |  |  | 0013 |  | 4.79 |  |  |  |  | X | [11 empty] | 2.19
(C)Total: | [23 empty] | 9.39
Custo Horário da Execução (A) + (B) + (C) | [17 empty] | 90.03
(D) Produção da Equipe | [17 empty] | 74.11
(E) Custo Unitário da Execução [(A) + (B) + (C)] / (D) | [17 empty] | 1.21
(F)Materiais | [5 empty] | Código Auxiliar |  |  | Unid. |  |  | Custo Unitário | [6 empty] | Consumo | [6 empty] | Custo Unitário
(F)Total: | [23 empty] | 0
(G)Serviços | [5 empty] | Código Auxiliar |  |  | Unid. |  |  | Custo Unitário | [6 empty] | Consumo | [6 empty] | Custo Unitário
CONCRETO FCK=20 MPA P/ DRENAGEM | [5 empty] | 42838 |  |  | m3 |  |  | 447.11 | [6 empty] | 0.042 | [6 empty] | 18.77
ESCAVAÇÃO MANUAL | [5 empty] | 47027 |  |  | m3 |  |  | 49.16 | [6 empty] | 0.03 | [6 empty] | 1.47
(G)Total: | [23 empty] | 20.24
(H)Itens de Transporte |  | Código Auxiliar |  | Unid. |  |  | Fórmula |  |  |  |  | X1 |  |  | X2 |  | X3 |  |  | Custo |  |  |  | Consumo |  |  | Custo Unit.
(H)Total: | [23 empty] | 0
Custo Direto Total (E) + (F) + (G) + (H): | [23 empty] | 21.45
BDI:26,70% | [23 empty] | 5.72
Preço unitário total: | [23 empty] | 27.17
Tabela de preços: TABELA DE TERRAPLENAGEM, PAVIMENTAÇÃO E OBRAS DE ARTE ESPECIAIS - FEV/24 - COM DESONERAÇÃO - T238 | [17 empty] | Data base: 01/02/2024
Serviço: 41333 MEIO FIO COM SARJETA - MFC04 | [17 empty] | Unidade: m
Observações: IPR ? 736: ÁLBUM DE PROJETOS-TIPO DE DISPOSITIVOS DE DRENAGEM, 5ª edição, 2018 - EMENDA 1
(A)Equipamento |  |  | Código Auxiliar |  | Ut. Pr |  |  | Ut. Impr |  |  | Vl. Hr. Prod |  |  |  |  | Vl. Hr. Imp | [6 empty] | Consumo |  |  | Custo Horário
EXTRUSORA PARA MEIO FIO DE CONCRETO |  |  | 30115 |  | 1 |  |  | 0 |  |  | 34.79 |  |  |  |  | 22.05 | [6 empty] | 1 |  |  | 34.79
(A)Total: | [23 empty] | 34.79
(B)Mão-de-Obra |  |  | Código Auxiliar |  | Eq. Salarial |  |  |  |  | Sal/Hora |  |  |  | Encargos(%) | [6 empty] | Consumo |  |  |  |  | Custo Horário
ENCARREGADO DE SERVIÇO |  |  | 20002 |  | 11.43 |  |  |  |  | 20.85 |  |  |  | 82.44 | [6 empty] | 0.25 |  |  |  |  | 5.21
PEDREIRO |  |  | 20017 |  | 9.44 |  |  |  |  | 17.22 |  |  |  | 82.44 | [6 empty] | 1 |  |  |  |  | 17.22
SERVENTE |  |  | 20031 |  | 6.42 |  |  |  |  | 11.71 |  |  |  | 82.44 | [6 empty] | 2 |  |  |  |  | 23.42
(B)Total: | [23 empty] | 45.85
(C)Itens de Incidência |  |  | Código Auxiliar |  | % |  |  |  |  | M. O. |  |  | Equip. |  |  | Mat. | [5 empty] | Custo
ALIMENTAÇÃO |  |  | 0012 |  | 9.6 |  |  |  |  | X | [11 empty] | 4.4
EPI |  |  | 0011 |  | 1.12 |  |  |  |  | X | [11 empty] | 0.51
FERRAMENTAS MANUAIS |  |  | 0014 |  | 5 |  |  |  |  | X | [11 empty] | 2.29
TRANSPORTE DE PESSOAL |  |  | 0013 |  | 4.79 |  |  |  |  | X | [11 empty] | 2.19
(C)Total: | [23 empty] | 9.39
Custo Horário da Execução (A) + (B) + (C) | [17 empty] | 90.03
(D) Produção da Equipe | [17 empty] | 100.73
(E) Custo Unitário da Execução [(A) + (B) + (C)] / (D) | [17 empty] | 0.89
(F)Materiais | [5 empty] | Código Auxiliar |  |  | Unid. |  |  | Custo Unitário | [6 empty] | Consumo | [6 empty] | Custo Unitário
(F)Total: | [23 empty] | 0
(G)Serviços | [5 empty] | Código Auxiliar |  |  | Unid. |  |  | Custo Unitário | [6 empty] | Consumo | [6 empty] | Custo Unitário
CONCRETO FCK=20 MPA P/ DRENAGEM | [5 empty] | 42838 |  |  | m3 |  |  | 447.11 | [6 empty] | 0.0309 | [6 empty] | 13.81
ESCAVAÇÃO MANUAL | [5 empty] | 47027 |  |  | m3 |  |  | 49.16 | [6 empty] | 0.03 | [6 empty] | 1.47
(G)Total: | [23 empty] | 15.28
(H)Itens de Transporte |  | Código Auxiliar |  | Unid. |  |  | Fórmula |  |  |  |  | X1 |  |  | X2 |  | X3 |  |  | Custo |  |  |  | Consumo |  |  | Custo Unit.
(H)Total: | [23 empty] | 0
Custo Direto Total (E) + (F) + (G) + (H): | [23 empty] | 16.17
BDI:26,70% | [23 empty] | 4.31
Preço unitário total: | [23 empty] | 20.48
Tabela de preços: TABELA DE TERRAPLENAGEM, PAVIMENTAÇÃO E OBRAS DE ARTE ESPECIAIS - FEV/24 - COM DESONERAÇÃO - T238 | [17 empty] | Data base: 01/02/2024
Serviço: 44455 MEIO FIO COM SARJETA - MFU02 | [17 empty] | Unidade: m
(A)Equipamento |  |  | Código Auxiliar |  | Ut. Pr |  |  | Ut. Impr |  |  | Vl. Hr. Prod |  |  |  |  | Vl. Hr. Imp | [6 empty] | Consumo |  |  | Custo Horário
EXTRUSORA PARA MEIO FIO DE CONCRETO |  |  | 30115 |  | 1 |  |  | 0 |  |  | 34.79 |  |  |  |  | 22.05 | [6 empty] | 1 |  |  | 34.79
(A)Total: | [23 empty] | 34.79
(B)Mão-de-Obra |  |  | Código Auxiliar |  | Eq. Salarial |  |  |  |  | Sal/Hora |  |  |  | Encargos(%) | [6 empty] | Consumo |  |  |  |  | Custo Horário
ENCARREGADO DE SERVIÇO |  |  | 20002 |  | 11.43 |  |  |  |  | 20.85 |  |  |  | 82.44 | [6 empty] | 0.25 |  |  |  |  | 5.21
(B)Total: | [23 empty] | 5.21
(C)Itens de Incidência |  |  | Código Auxiliar |  | % |  |  |  |  | M. O. |  |  | Equip. |  |  | Mat. | [5 empty] | Custo
ALIMENTAÇÃO |  |  | 0012 |  | 9.6 |  |  |  |  | X | [11 empty] | 0.5
EPI |  |  | 0011 |  | 1.12 |  |  |  |  | X | [11 empty] | 0.05
TRANSPORTE DE PESSOAL |  |  | 0013 |  | 4.79 |  |  |  |  | X | [11 empty] | 0.24
(C)Total: | [23 empty] | 0.79
Custo Horário da Execução (A) + (B) + (C) | [17 empty] | 40.79
(D) Produção da Equipe | [17 empty] | 57.61
(E) Custo Unitário da Execução [(A) + (B) + (C)] / (D) | [17 empty] | 0.7
(F)Materiais | [5 empty] | Código Auxiliar |  |  | Unid. |  |  | Custo Unitário | [6 empty] | Consumo | [6 empty] | Custo Unitário
(F)Total: | [23 empty] | 0
(G)Serviços | [5 empty] | Código Auxiliar |  |  | Unid. |  |  | Custo Unitário | [6 empty] | Consumo | [6 empty] | Custo Unitário
CONCRETO FCK=15 MPA P/ DRENAGEM | [5 empty] | 42836 |  |  | m3 |  |  | 432.69 | [6 empty] | 0.0548 | [6 empty] | 23.71
ESCAVAÇÃO MANUAL | [5 empty] | 47027 |  |  | m3 |  |  | 49.16 | [6 empty] | 0.05 | [6 empty] | 2.45
(G)Total: | [23 empty] | 26.16
(H)Itens de Transporte |  | Código Auxiliar |  | Unid. |  |  | Fórmula |  |  |  |  | X1 |  |  | X2 |  | X3 |  |  | Custo |  |  |  | Consumo |  |  | Custo Unit.
(H)Total: | [23 empty] | 0
Custo Direto Total (E) + (F) + (G) + (H): | [23 empty] | 26.86
BDI:26,70% | [23 empty] | 7.17
Preço unitário total: | [23 empty] | 34.03
Tabela de preços: TABELA DE TERRAPLENAGEM, PAVIMENTAÇÃO E OBRAS DE ARTE ESPECIAIS - FEV/24 - COM DESONERAÇÃO - T238 | [17 empty] | Data base: 01/02/2024
Serviço: 41334 MEIO FIO SEM SARJETA - MFC05 | [17 empty] | Unidade: m
Observações: IPR ? 736: ÁLBUM DE PROJETOS-TIPO DE DISPOSITIVOS DE DRENAGEM, 5ª edição, 2018 - EMENDA 1
(A)Equipamento |  |  | Código Auxiliar |  | Ut. Pr |  |  | Ut. Impr |  |  | Vl. Hr. Prod |  |  |  |  | Vl. Hr. Imp | [6 empty] | Consumo |  |  | Custo Horário
EXTRUSORA PARA MEIO FIO DE CONCRETO |  |  | 30115 |  | 1 |  |  | 0 |  |  | 34.79 |  |  |  |  | 22.05 | [6 empty] | 1 |  |  | 34.79
(A)Total: | [23 empty] | 34.79
(B)Mão-de-Obra |  |  | Código Auxiliar |  | Eq. Salarial |  |  |  |  | Sal/Hora |  |  |  | Encargos(%) | [6 empty] | Consumo |  |  |  |  | Custo Horário
ENCARREGADO DE SERVIÇO |  |  | 20002 |  | 11.43 |  |  |  |  | 20.85 |  |  |  | 82.44 | [6 empty] | 0.25 |  |  |  |  | 5.21
PEDREIRO |  |  | 20017 |  | 9.44 |  |  |  |  | 17.22 |  |  |  | 82.44 | [6 empty] | 1 |  |  |  |  | 17.22
SERVENTE |  |  | 20031 |  | 6.42 |  |  |  |  | 11.71 |  |  |  | 82.44 | [6 empty] | 2 |  |  |  |  | 23.42
(B)Total: | [23 empty] | 45.85
(C)Itens de Incidência |  |  | Código Auxiliar |  | % |  |  |  |  | M. O. |  |  | Equip. |  |  | Mat. | [5 empty] | Custo
ALIMENTAÇÃO |  |  | 0012 |  | 9.6 |  |  |  |  | X | [11 empty] | 4.4
EPI |  |  | 0011 |  | 1.12 |  |  |  |  | X | [11 empty] | 0.51
FERRAMENTAS MANUAIS |  |  | 0014 |  | 5 |  |  |  |  | X | [11 empty] | 2.29
TRANSPORTE DE PESSOAL |  |  | 0013 |  | 4.79 |  |  |  |  | X | [11 empty] | 2.19
(C)Total: | [23 empty] | 9.39
Custo Horário da Execução (A) + (B) + (C) | [17 empty] | 90.03
(D) Produção da Equipe | [17 empty] | 93.19
(E) Custo Unitário da Execução [(A) + (B) + (C)] / (D) | [17 empty] | 0.96
(F)Materiais | [5 empty] | Código Auxiliar |  |  | Unid. |  |  | Custo Unitário | [6 empty] | Consumo | [6 empty] | Custo Unitário
(F)Total: | [23 empty] | 0
(G)Serviços | [5 empty] | Código Auxiliar |  |  | Unid. |  |  | Custo Unitário | [6 empty] | Consumo | [6 empty] | Custo Unitário
CONCRETO FCK=20 MPA P/ DRENAGEM | [5 empty] | 42838 |  |  | m3 |  |  | 447.11 | [6 empty] | 0.0334 | [6 empty] | 14.93
ESCAVAÇÃO MANUAL | [5 empty] | 47027 |  |  | m3 |  |  | 49.16 | [6 empty] | 0.018 | [6 empty] | 0.88
(G)Total: | [23 empty] | 15.81
(H)Itens de Transporte |  | Código Auxiliar |  | Unid. |  |  | Fórmula |  |  |  |  | X1 |  |  | X2 |  | X3 |  |  | Custo |  |  |  | Consumo |  |  | Custo Unit.
(H)Total: | [23 empty] | 0
Custo Direto Total (E) + (F) + (G) + (H): | [23 empty] | 16.77
BDI:26,70% | [23 empty] | 4.47
Preço unitário total: | [23 empty] | 21.24
Tabela de preços: TABELA DE TERRAPLENAGEM, PAVIMENTAÇÃO E OBRAS DE ARTE ESPECIAIS - FEV/24 - COM DESONERAÇÃO - T238 | [17 empty] | Data base: 01/02/2024
Serviço: 41335 MEIO FIO SEM SARJETA - MFC06 | [17 empty] | Unidade: m
Observações: IPR ? 736: ÁLBUM DE PROJETOS-TIPO DE DISPOSITIVOS DE DRENAGEM, 5ª edição, 2018 - EMENDA 1
(A)Equipamento |  |  | Código Auxiliar |  | Ut. Pr |  |  | Ut. Impr |  |  | Vl. Hr. Prod |  |  |  |  | Vl. Hr. Imp | [6 empty] | Consumo |  |  | Custo Horário
EXTRUSORA PARA MEIO FIO DE CONCRETO |  |  | 30115 |  | 1 |  |  | 0 |  |  | 34.79 |  |  |  |  | 22.05 | [6 empty] | 1 |  |  | 34.79
(A)Total: | [23 empty] | 34.79
(B)Mão-de-Obra |  |  | Código Auxiliar |  | Eq. Salarial |  |  |  |  | Sal/Hora |  |  |  | Encargos(%) | [6 empty] | Consumo |  |  |  |  | Custo Horário
ENCARREGADO DE SERVIÇO |  |  | 20002 |  | 11.43 |  |  |  |  | 20.85 |  |  |  | 82.44 | [6 empty] | 0.25 |  |  |  |  | 5.21
PEDREIRO |  |  | 20017 |  | 9.44 |  |  |  |  | 17.22 |  |  |  | 82.44 | [6 empty] | 1 |  |  |  |  | 17.22
SERVENTE |  |  | 20031 |  | 6.42 |  |  |  |  | 11.71 |  |  |  | 82.44 | [6 empty] | 2 |  |  |  |  | 23.42
(B)Total: | [23 empty] | 45.85
(C)Itens de Incidência |  |  | Código Auxiliar |  | % |  |  |  |  | M. O. |  |  | Equip. |  |  | Mat. | [5 empty] | Custo
ALIMENTAÇÃO |  |  | 0012 |  | 9.6 |  |  |  |  | X | [11 empty] | 4.4
EPI |  |  | 0011 |  | 1.12 |  |  |  |  | X | [11 empty] | 0.51
FERRAMENTAS MANUAIS |  |  | 0014 |  | 5 |  |  |  |  | X | [11 empty] | 2.29
TRANSPORTE DE PESSOAL |  |  | 0013 |  | 4.79 |  |  |  |  | X | [11 empty] | 2.19
(C)Total: | [23 empty] | 9.39
Custo Horário da Execução (A) + (B) + (C) | [17 empty] | 90.03
(D) Produção da Equipe | [17 empty] | 138.33
(E) Custo Unitário da Execução [(A) + (B) + (C)] / (D) | [17 empty] | 0.65
(F)Materiais | [5 empty] | Código Auxiliar |  |  | Unid. |  |  | Custo Unitário | [6 empty] | Consumo | [6 empty] | Custo Unitário
(F)Total: | [23 empty] | 0
(G)Serviços | [5 empty] | Código Auxiliar |  |  | Unid. |  |  | Custo Unitário | [6 empty] | Consumo | [6 empty] | Custo Unitário
CONCRETO FCK=20 MPA P/ DRENAGEM | [5 empty] | 42838 |  |  | m3 |  |  | 447.11 | [6 empty] | 0.0225 | [6 empty] | 10.05
ESCAVAÇÃO MANUAL | [5 empty] | 47027 |  |  | m3 |  |  | 49.16 | [6 empty] | 0.018 | [6 empty] | 0.88
(G)Total: | [23 empty] | 10.93
(H)Itens de Transporte |  | Código Auxiliar |  | Unid. |  |  | Fórmula |  |  |  |  | X1 |  |  | X2 |  | X3 |  |  | Custo |  |  |  | Consumo |  |  | Custo Unit.
(H)Total: | [23 empty] | 0
Custo Direto Total (E) + (F) + (G) + (H): | [23 empty] | 11.58
BDI:26,70% | [23 empty] | 3.09
Preço unitário total: | [23 empty] | 14.67
Tabela de preços: TABELA DE TERRAPLENAGEM, PAVIMENTAÇÃO E OBRAS DE ARTE ESPECIAIS - FEV/24 - COM DESONERAÇÃO - T238 | [17 empty] | Data base: 01/02/2024
Serviço: 41336 MEIO FIO SEM SARJETA - MFC07 | [17 empty] | Unidade: m
Observações: IPR ? 736: ÁLBUM DE PROJETOS-TIPO DE DISPOSITIVOS DE DRENAGEM, 5ª edição, 2018 - EMENDA 1
(A)Equipamento |  |  | Código Auxiliar |  | Ut. Pr |  |  | Ut. Impr |  |  | Vl. Hr. Prod |  |  |  |  | Vl. Hr. Imp | [6 empty] | Consumo |  |  | Custo Horário
EXTRUSORA PARA MEIO FIO DE CONCRETO |  |  | 30115 |  | 1 |  |  | 0 |  |  | 34.79 |  |  |  |  | 22.05 | [6 empty] | 1 |  |  | 34.79
(A)Total: | [23 empty] | 34.79
(B)Mão-de-Obra |  |  | Código Auxiliar |  | Eq. Salarial |  |  |  |  | Sal/Hora |  |  |  | Encargos(%) | [6 empty] | Consumo |  |  |  |  | Custo Horário
ENCARREGADO DE SERVIÇO |  |  | 20002 |  | 11.43 |  |  |  |  | 20.85 |  |  |  | 82.44 | [6 empty] | 0.25 |  |  |  |  | 5.21
PEDREIRO |  |  | 20017 |  | 9.44 |  |  |  |  | 17.22 |  |  |  | 82.44 | [6 empty] | 1 |  |  |  |  | 17.22
SERVENTE |  |  | 20031 |  | 6.42 |  |  |  |  | 11.71 |  |  |  | 82.44 | [6 empty] | 2 |  |  |  |  | 23.42
(B)Total: | [23 empty] | 45.85
(C)Itens de Incidência |  |  | Código Auxiliar |  | % |  |  |  |  | M. O. |  |  | Equip. |  |  | Mat. | [5 empty] | Custo
ALIMENTAÇÃO |  |  | 0012 |  | 9.6 |  |  |  |  | X | [11 empty] | 4.4
EPI |  |  | 0011 |  | 1.12 |  |  |  |  | X | [11 empty] | 0.51
FERRAMENTAS MANUAIS |  |  | 0014 |  | 5 |  |  |  |  | X | [11 empty] | 2.29
TRANSPORTE DE PESSOAL |  |  | 0013 |  | 4.79 |  |  |  |  | X | [11 empty] | 2.19
(C)Total: | [23 empty] | 9.39
Custo Horário da Execução (A) + (B) + (C) | [17 empty] | 90.03
(D) Produção da Equipe | [17 empty] | 80.63
(E) Custo Unitário da Execução [(A) + (B) + (C)] / (D) | [17 empty] | 1.11
(F)Materiais | [5 empty] | Código Auxiliar |  |  | Unid. |  |  | Custo Unitário | [6 empty] | Consumo | [6 empty] | Custo Unitário
(F)Total: | [23 empty] | 0
(G)Serviços | [5 empty] | Código Auxiliar |  |  | Unid. |  |  | Custo Unitário | [6 empty] | Consumo | [6 empty] | Custo Unitário
CONCRETO FCK=20 MPA P/ DRENAGEM | [5 empty] | 42838 |  |  | m3 |  |  | 447.11 | [6 empty] | 0.0386 | [6 empty] | 17.25
ESCAVAÇÃO MANUAL | [5 empty] | 47027 |  |  | m3 |  |  | 49.16 | [6 empty] | 0.0263 | [6 empty] | 1.29
(G)Total: | [23 empty] | 18.54
(H)Itens de Transporte |  | Código Auxiliar |  | Unid. |  |  | Fórmula |  |  |  |  | X1 |  |  | X2 |  | X3 |  |  | Custo |  |  |  | Consumo |  |  | Custo Unit.
(H)Total: | [23 empty] | 0
Custo Direto Total (E) + (F) + (G) + (H): | [23 empty] | 19.65
BDI:26,70% | [23 empty] | 5.24
Preço unitário total: | [23 empty] | 24.89
Tabela de preços: TABELA DE TERRAPLENAGEM, PAVIMENTAÇÃO E OBRAS DE ARTE ESPECIAIS - FEV/24 - COM DESONERAÇÃO - T238 | [17 empty] | Data base: 01/02/2024
Serviço: 41337 MEIO FIO SEM SARJETA - MFC08 | [17 empty] | Unidade: m
Observações: IPR ? 736: ÁLBUM DE PROJETOS-TIPO DE DISPOSITIVOS DE DRENAGEM, 5ª edição, 2018 - EMENDA 1
(A)Equipamento |  |  | Código Auxiliar |  | Ut. Pr |  |  | Ut. Impr |  |  | Vl. Hr. Prod |  |  |  |  | Vl. Hr. Imp | [6 empty] | Consumo |  |  | Custo Horário
EXTRUSORA PARA MEIO FIO DE CONCRETO |  |  | 30115 |  | 1 |  |  | 0 |  |  | 34.79 |  |  |  |  | 22.05 | [6 empty] | 1 |  |  | 34.79
(A)Total: | [23 empty] | 34.79
(B)Mão-de-Obra |  |  | Código Auxiliar |  | Eq. Salarial |  |  |  |  | Sal/Hora |  |  |  | Encargos(%) | [6 empty] | Consumo |  |  |  |  | Custo Horário
ENCARREGADO DE SERVIÇO |  |  | 20002 |  | 11.43 |  |  |  |  | 20.85 |  |  |  | 82.44 | [6 empty] | 0.25 |  |  |  |  | 5.21
PEDREIRO |  |  | 20017 |  | 9.44 |  |  |  |  | 17.22 |  |  |  | 82.44 | [6 empty] | 1 |  |  |  |  | 17.22
SERVENTE |  |  | 20031 |  | 6.42 |  |  |  |  | 11.71 |  |  |  | 82.44 | [6 empty] | 2 |  |  |  |  | 23.42
(B)Total: | [23 empty] | 45.85
(C)Itens de Incidência |  |  | Código Auxiliar |  | % |  |  |  |  | M. O. |  |  | Equip. |  |  | Mat. | [5 empty] | Custo
ALIMENTAÇÃO |  |  | 0012 |  | 9.6 |  |  |  |  | X | [11 empty] | 4.4
EPI |  |  | 0011 |  | 1.12 |  |  |  |  | X | [11 empty] | 0.51
FERRAMENTAS MANUAIS |  |  | 0014 |  | 5 |  |  |  |  | X | [11 empty] | 2.29
TRANSPORTE DE PESSOAL |  |  | 0013 |  | 4.79 |  |  |  |  | X | [11 empty] | 2.19
(C)Total: | [23 empty] | 9.39
Custo Horário da Execução (A) + (B) + (C) | [17 empty] | 90.03
(D) Produção da Equipe | [17 empty] | 43.17
(E) Custo Unitário da Execução [(A) + (B) + (C)] / (D) | [17 empty] | 2.08
(F)Materiais | [5 empty] | Código Auxiliar |  |  | Unid. |  |  | Custo Unitário | [6 empty] | Consumo | [6 empty] | Custo Unitário
(F)Total: | [23 empty] | 0
(G)Serviços | [5 empty] | Código Auxiliar |  |  | Unid. |  |  | Custo Unitário | [6 empty] | Consumo | [6 empty] | Custo Unitário
CONCRETO FCK=20 MPA P/ DRENAGEM | [5 empty] | 42838 |  |  | m3 |  |  | 447.11 | [6 empty] | 0.0721 | [6 empty] | 32.23
ESCAVAÇÃO MANUAL | [5 empty] | 47027 |  |  | m3 |  |  | 49.16 | [6 empty] | 0.021 | [6 empty] | 1.03
(G)Total: | [23 empty] | 33.26
(H)Itens de Transporte |  | Código Auxiliar |  | Unid. |  |  | Fórmula |  |  |  |  | X1 |  |  | X2 |  | X3 |  |  | Custo |  |  |  | Consumo |  |  | Custo Unit.
(H)Total: | [23 empty] | 0
Custo Direto Total (E) + (F) + (G) + (H): | [23 empty] | 35.34
BDI:26,70% | [23 empty] | 9.43
Preço unitário total: | [23 empty] | 44.77
Tabela de preços: TABELA DE TERRAPLENAGEM, PAVIMENTAÇÃO E OBRAS DE ARTE ESPECIAIS - FEV/24 - COM DESONERAÇÃO - T238 | [17 empty] | Data base: 01/02/2024
Serviço: 44450 MEIO FIO SEM SARJETA - MFU01 | [17 empty] | Unidade: m
(A)Equipamento |  |  | Código Auxiliar |  | Ut. Pr |  |  | Ut. Impr |  |  | Vl. Hr. Prod |  |  |  |  | Vl. Hr. Imp | [6 empty] | Consumo |  |  | Custo Horário
EXTRUSORA PARA MEIO FIO DE CONCRETO |  |  | 30115 |  | 1 |  |  | 0 |  |  | 34.79 |  |  |  |  | 22.05 | [6 empty] | 1 |  |  | 34.79
(A)Total: | [23 empty] | 34.79
(B)Mão-de-Obra |  |  | Código Auxiliar |  | Eq. Salarial |  |  |  |  | Sal/Hora |  |  |  | Encargos(%) | [6 empty] | Consumo |  |  |  |  | Custo Horário
ENCARREGADO DE SERVIÇO |  |  | 20002 |  | 11.43 |  |  |  |  | 20.85 |  |  |  | 82.44 | [6 empty] | 0.25 |  |  |  |  | 5.21
(B)Total: | [23 empty] | 5.21
(C)Itens de Incidência |  |  | Código Auxiliar |  | % |  |  |  |  | M. O. |  |  | Equip. |  |  | Mat. | [5 empty] | Custo
ALIMENTAÇÃO |  |  | 0012 |  | 9.6 |  |  |  |  | X | [11 empty] | 0.5
EPI |  |  | 0011 |  | 1.12 |  |  |  |  | X | [11 empty] | 0.05
TRANSPORTE DE PESSOAL |  |  | 0013 |  | 4.79 |  |  |  |  | X | [11 empty] | 0.24
(C)Total: | [23 empty] | 0.79
Custo Horário da Execução (A) + (B) + (C) | [17 empty] | 40.79
(D) Produção da Equipe | [17 empty] | 167.91
(E) Custo Unitário da Execução [(A) + (B) + (C)] / (D) | [17 empty] | 0.24
(F)Materiais | [5 empty] | Código Auxiliar |  |  | Unid. |  |  | Custo Unitário | [6 empty] | Consumo | [6 empty] | Custo Unitário
(F)Total: | [23 empty] | 0
(G)Serviços | [5 empty] | Código Auxiliar |  |  | Unid. |  |  | Custo Unitário | [6 empty] | Consumo | [6 empty] | Custo Unitário
CONCRETO FCK=15 MPA P/ DRENAGEM | [5 empty] | 42836 |  |  | m3 |  |  | 432.69 | [6 empty] | 0.0188 | [6 empty] | 8.13
(G)Total: | [23 empty] | 8.13
(H)Itens de Transporte |  | Código Auxiliar |  | Unid. |  |  | Fórmula |  |  |  |  | X1 |  |  | X2 |  | X3 |  |  | Custo |  |  |  | Consumo |  |  | Custo Unit.
(H)Total: | [23 empty] | 0
Custo Direto Total (E) + (F) + (G) + (H): | [23 empty] | 8.37
BDI:26,70% | [23 empty] | 2.23
Preço unitário total: | [23 empty] | 10.6
Tabela de preços: TABELA DE TERRAPLENAGEM, PAVIMENTAÇÃO E OBRAS DE ARTE ESPECIAIS - FEV/24 - COM DESONERAÇÃO - T238 | [17 empty] | Data base: 01/02/2024
Serviço: 40610 MICRORREVESTIMENTO À FRIO - 0,8cm C/ COMPACTAÇÃO (BC) | [17 empty] | Unidade: m2
(A)Equipamento |  |  | Código Auxiliar |  | Ut. Pr |  |  | Ut. Impr |  |  | Vl. Hr. Prod |  |  |  |  | Vl. Hr. Imp | [6 empty] | Consumo |  |  | Custo Horário
CAMINHÃO BASCULANTE 10 M3 - 15 T |  |  | 30037 |  | 1 |  |  | 0 |  |  | 292.24 |  |  |  |  | 62.96 | [6 empty] | 0.07 |  |  | 20.45
CAMINHÃO CARROCERIA MADEIRA - 15 T |  |  | 30035 |  | 0.3 |  |  | 0.7 |  |  | 244.61 |  |  |  |  | 50.6 | [6 empty] | 1 |  |  | 108.8
CAMINHÃO TANQUE 10.000L |  |  | 30040 |  | 0.3 |  |  | 0.7 |  |  | 292.65 |  |  |  |  | 53.15 | [6 empty] | 1 |  |  | 124.99
CARREGADEIRA DE PNEUS CAT - 924 H OU EQUIVALENTE |  |  | 30010 |  | 0.09 |  |  | 0.91 |  |  | 263.93 |  |  |  |  | 99.03 | [6 empty] | 1 |  |  | 113.86
ROLO COMPACTADOR DE PNEUS AUTOPROPELIDO - 27 T |  |  | 30015 |  | 0.77 |  |  | 0.23 |  |  | 233.33 |  |  |  |  | 101.26 | [6 empty] | 1 |  |  | 202.94
TANQUE DE ESTOCAGEM ASFALTO (30.000L) |  |  | 30020 |  | 1 |  |  | 0 |  |  | 47.29 |  |  |  |  | 29.6 | [6 empty] | 2 |  |  | 94.58
TRATOR DE PNEUS AGRÍCOLA - MF 4292 OU EQUIVALENTE |  |  | 30005 |  | 0.72 |  |  | 0.28 |  |  | 130.85 |  |  |  |  | 36.88 | [6 empty] | 1 |  |  | 104.53
USINA MÓVEL PARA MICRO REVESTIMENTO |  |  | 30030 |  | 1 |  |  | 0 |  |  | 617.04 |  |  |  |  | 134.17 | [6 empty] | 1 |  |  | 617.04
VASSOURA MECÂNICA REBOCÁVEL |  |  | 30017 |  | 0.72 |  |  | 0.28 |  |  | 10.5 |  |  |  |  | 6.38 | [6 empty] | 1 |  |  | 9.34
(A)Total: | [23 empty] | 1396.53
(B)Mão-de-Obra |  |  | Código Auxiliar |  | Eq. Salarial |  |  |  |  | Sal/Hora |  |  |  | Encargos(%) | [6 empty] | Consumo |  |  |  |  | Custo Horário
AJUDANTE |  |  | 20003 |  | 7.08 |  |  |  |  | 12.91 |  |  |  | 82.44 | [6 empty] | 4 |  |  |  |  | 51.64
ENCARREGADO DE SERVIÇO |  |  | 20002 |  | 11.43 |  |  |  |  | 20.85 |  |  |  | 82.44 | [6 empty] | 1 |  |  |  |  | 20.85
(B)Total: | [23 empty] | 72.49
(C)Itens de Incidência |  |  | Código Auxiliar |  | % |  |  |  |  | M. O. |  |  | Equip. |  |  | Mat. | [5 empty] | Custo
ALIMENTAÇÃO |  |  | 0012 |  | 9.6 |  |  |  |  | X | [11 empty] | 6.95
EPI |  |  | 0011 |  | 1.12 |  |  |  |  | X | [11 empty] | 0.81
TRANSPORTE DE PESSOAL |  |  | 0013 |  | 4.79 |  |  |  |  | X | [11 empty] | 3.47
(C)Total: | [23 empty] | 11.23
Custo Horário da Execução (A) + (B) + (C) | [17 empty] | 1480.25
(D) Produção da Equipe | [17 empty] | 1125
(E) Custo Unitário da Execução [(A) + (B) + (C)] / (D) | [17 empty] | 1.31
(F)Materiais | [5 empty] | Código Auxiliar |  |  | Unid. |  |  | Custo Unitário | [6 empty] | Consumo | [6 empty] | Custo Unitário
BRITA - COMERCIAL (BC) | [5 empty] | 10082 |  |  | m3 |  |  | 94.79 | [6 empty] | 0.008 | [6 empty] | 0.75
CIMENTO PORTLAND CP II - 32 | [5 empty] | 10010 |  |  | Kg |  |  | 0.65 | [6 empty] | 0.18 | [6 empty] | 0.11
(F)Total: | [23 empty] | 0.86
(G)Serviços | [5 empty] | Código Auxiliar |  |  | Unid. |  |  | Custo Unitário | [6 empty] | Consumo | [6 empty] | Custo Unitário
PENEIRAMENTO | [5 empty] | 40620 |  |  | m3 |  |  | 9.33 | [6 empty] | 0.008 | [6 empty] | 0.07
(G)Total: | [23 empty] | 0.07
(H)Itens de Transporte |  | Código Auxiliar |  | Unid. |  |  | Fórmula |  |  |  |  | X1 |  |  | X2 |  | X3 |  |  | Custo |  |  |  | Consumo |  |  | Custo Unit.
(H)Total: | [23 empty] | 0
Custo Direto Total (E) + (F) + (G) + (H): | [23 empty] | 2.24
BDI:26,70% | [23 empty] | 0.59
Preço unitário total: | [23 empty] | 2.83
Tabela de preços: TABELA DE TERRAPLENAGEM, PAVIMENTAÇÃO E OBRAS DE ARTE ESPECIAIS - FEV/24 - COM DESONERAÇÃO - T238 | [17 empty] | Data base: 01/02/2024
Serviço: 40611 MICRORREVESTIMENTO À FRIO - 0,8cm S/ COMPACTAÇÃO (BC) | [17 empty] | Unidade: m2
(A)Equipamento |  |  | Código Auxiliar |  | Ut. Pr |  |  | Ut. Impr |  |  | Vl. Hr. Prod |  |  |  |  | Vl. Hr. Imp | [6 empty] | Consumo |  |  | Custo Horário
CAMINHÃO BASCULANTE 10 M3 - 15 T |  |  | 30037 |  | 1 |  |  | 0 |  |  | 292.24 |  |  |  |  | 62.96 | [6 empty] | 0.07 |  |  | 20.45
CAMINHÃO CARROCERIA MADEIRA - 15 T |  |  | 30035 |  | 0.3 |  |  | 0.7 |  |  | 244.61 |  |  |  |  | 50.6 | [6 empty] | 1 |  |  | 108.8
CAMINHÃO TANQUE 10.000L |  |  | 30040 |  | 0.3 |  |  | 0.7 |  |  | 292.65 |  |  |  |  | 53.15 | [6 empty] | 1 |  |  | 124.99
CARREGADEIRA DE PNEUS CAT - 924 H OU EQUIVALENTE |  |  | 30010 |  | 0.09 |  |  | 0.91 |  |  | 263.93 |  |  |  |  | 99.03 | [6 empty] | 1 |  |  | 113.86
TANQUE DE ESTOCAGEM ASFALTO (30.000L) |  |  | 30020 |  | 1 |  |  | 0 |  |  | 47.29 |  |  |  |  | 29.6 | [6 empty] | 2 |  |  | 94.58
TRATOR DE PNEUS AGRÍCOLA - MF 4292 OU EQUIVALENTE |  |  | 30005 |  | 0.72 |  |  | 0.28 |  |  | 130.85 |  |  |  |  | 36.88 | [6 empty] | 1 |  |  | 104.53
USINA MÓVEL PARA MICRO REVESTIMENTO |  |  | 30030 |  | 1 |  |  | 0 |  |  | 617.04 |  |  |  |  | 134.17 | [6 empty] | 1 |  |  | 617.04
VASSOURA MECÂNICA REBOCÁVEL |  |  | 30017 |  | 0.72 |  |  | 0.28 |  |  | 10.5 |  |  |  |  | 6.38 | [6 empty] | 1 |  |  | 9.34
(A)Total: | [23 empty] | 1193.59
(B)Mão-de-Obra |  |  | Código Auxiliar |  | Eq. Salarial |  |  |  |  | Sal/Hora |  |  |  | Encargos(%) | [6 empty] | Consumo |  |  |  |  | Custo Horário
AJUDANTE |  |  | 20003 |  | 7.08 |  |  |  |  | 12.91 |  |  |  | 82.44 | [6 empty] | 4 |  |  |  |  | 51.64
ENCARREGADO DE SERVIÇO |  |  | 20002 |  | 11.43 |  |  |  |  | 20.85 |  |  |  | 82.44 | [6 empty] | 1 |  |  |  |  | 20.85
(B)Total: | [23 empty] | 72.49
(C)Itens de Incidência |  |  | Código Auxiliar |  | % |  |  |  |  | M. O. |  |  | Equip. |  |  | Mat. | [5 empty] | Custo
ALIMENTAÇÃO |  |  | 0012 |  | 9.6 |  |  |  |  | X | [11 empty] | 6.95
EPI |  |  | 0011 |  | 1.12 |  |  |  |  | X | [11 empty] | 0.81
TRANSPORTE DE PESSOAL |  |  | 0013 |  | 4.79 |  |  |  |  | X | [11 empty] | 3.47
(C)Total: | [23 empty] | 11.23
Custo Horário da Execução (A) + (B) + (C) | [17 empty] | 1277.31
(D) Produção da Equipe | [17 empty] | 1125
(E) Custo Unitário da Execução [(A) + (B) + (C)] / (D) | [17 empty] | 1.13
(F)Materiais | [5 empty] | Código Auxiliar |  |  | Unid. |  |  | Custo Unitário | [6 empty] | Consumo | [6 empty] | Custo Unitário
BRITA - COMERCIAL (BC) | [5 empty] | 10082 |  |  | m3 |  |  | 94.79 | [6 empty] | 0.008 | [6 empty] | 0.75
CIMENTO PORTLAND CP II - 32 | [5 empty] | 10010 |  |  | Kg |  |  | 0.65 | [6 empty] | 0.18 | [6 empty] | 0.11
(F)Total: | [23 empty] | 0.86
(G)Serviços | [5 empty] | Código Auxiliar |  |  | Unid. |  |  | Custo Unitário | [6 empty] | Consumo | [6 empty] | Custo Unitário
PENEIRAMENTO | [5 empty] | 40620 |  |  | m3 |  |  | 9.33 | [6 empty] | 0.008 | [6 empty] | 0.07
(G)Total: | [23 empty] | 0.07
(H)Itens de Transporte |  | Código Auxiliar |  | Unid. |  |  | Fórmula |  |  |  |  | X1 |  |  | X2 |  | X3 |  |  | Custo |  |  |  | Consumo |  |  | Custo Unit.
(H)Total: | [23 empty] | 0
Custo Direto Total (E) + (F) + (G) + (H): | [23 empty] | 2.06
BDI:26,70% | [23 empty] | 0.55
Preço unitário total: | [23 empty] | 2.61
Tabela de preços: TABELA DE TERRAPLENAGEM, PAVIMENTAÇÃO E OBRAS DE ARTE ESPECIAIS - FEV/24 - COM DESONERAÇÃO - T238 | [17 empty] | Data base: 01/02/2024
Serviço: 44210 MICRORREVESTIMENTO À FRIO - 0,8cm S/COMP. (BC) (PAV.URB.) | [17 empty] | Unidade: m2
(A)Equipamento |  |  | Código Auxiliar |  | Ut. Pr |  |  | Ut. Impr |  |  | Vl. Hr. Prod |  |  |  |  | Vl. Hr. Imp | [6 empty] | Consumo |  |  | Custo Horário
CAMINHÃO BASCULANTE 10 M3 - 15 T |  |  | 30037 |  | 1 |  |  | 0 |  |  | 292.24 |  |  |  |  | 62.96 | [6 empty] | 0.03 |  |  | 8.76
CAMINHÃO CARROCERIA MADEIRA - 15 T |  |  | 30035 |  | 0.3 |  |  | 0.7 |  |  | 244.61 |  |  |  |  | 50.6 | [6 empty] | 1 |  |  | 108.8
CAMINHÃO TANQUE 10.000L |  |  | 30040 |  | 0.3 |  |  | 0.7 |  |  | 292.65 |  |  |  |  | 53.15 | [6 empty] | 1 |  |  | 124.99
CARREGADEIRA DE PNEUS CAT - 924 H OU EQUIVALENTE |  |  | 30010 |  | 0.036 |  |  | 0.964 |  |  | 263.93 |  |  |  |  | 99.03 | [6 empty] | 1 |  |  | 104.96
TANQUE DE ESTOCAGEM ASFALTO (30.000L) |  |  | 30020 |  | 1 |  |  | 0 |  |  | 47.29 |  |  |  |  | 29.6 | [6 empty] | 2 |  |  | 94.58
TRATOR DE PNEUS AGRÍCOLA - MF 4292 OU EQUIVALENTE |  |  | 30005 |  | 0.15 |  |  | 0.85 |  |  | 130.85 |  |  |  |  | 36.88 | [6 empty] | 1 |  |  | 50.96
USINA MÓVEL PARA MICRO REVESTIMENTO |  |  | 30030 |  | 1 |  |  | 0 |  |  | 617.04 |  |  |  |  | 134.17 | [6 empty] | 1 |  |  | 617.04
VASSOURA MECÂNICA REBOCÁVEL |  |  | 30017 |  | 0.15 |  |  | 0.85 |  |  | 10.5 |  |  |  |  | 6.38 | [6 empty] | 1 |  |  | 6.99
(A)Total: | [23 empty] | 1117.08
(B)Mão-de-Obra |  |  | Código Auxiliar |  | Eq. Salarial |  |  |  |  | Sal/Hora |  |  |  | Encargos(%) | [6 empty] | Consumo |  |  |  |  | Custo Horário
AJUDANTE |  |  | 20003 |  | 7.08 |  |  |  |  | 12.91 |  |  |  | 82.44 | [6 empty] | 4 |  |  |  |  | 51.64
ENCARREGADO DE SERVIÇO |  |  | 20002 |  | 11.43 |  |  |  |  | 20.85 |  |  |  | 82.44 | [6 empty] | 1 |  |  |  |  | 20.85
(B)Total: | [23 empty] | 72.49
(C)Itens de Incidência |  |  | Código Auxiliar |  | % |  |  |  |  | M. O. |  |  | Equip. |  |  | Mat. | [5 empty] | Custo
ALIMENTAÇÃO |  |  | 0012 |  | 9.6 |  |  |  |  | X | [11 empty] | 6.95
EPI |  |  | 0011 |  | 1.12 |  |  |  |  | X | [11 empty] | 0.81
FERRAMENTAS MANUAIS |  |  | 0014 |  | 5 |  |  |  |  | X | [11 empty] | 3.62
TRANSPORTE DE PESSOAL |  |  | 0013 |  | 4.79 |  |  |  |  | X | [11 empty] | 3.47
(C)Total: | [23 empty] | 14.85
Custo Horário da Execução (A) + (B) + (C) | [17 empty] | 1204.42
(D) Produção da Equipe | [17 empty] | 468.75
(E) Custo Unitário da Execução [(A) + (B) + (C)] / (D) | [17 empty] | 2.56
(F)Materiais | [5 empty] | Código Auxiliar |  |  | Unid. |  |  | Custo Unitário | [6 empty] | Consumo | [6 empty] | Custo Unitário
BRITA - COMERCIAL (BC) | [5 empty] | 10082 |  |  | m3 |  |  | 94.79 | [6 empty] | 0.008 | [6 empty] | 0.75
CIMENTO PORTLAND CP II - 32 | [5 empty] | 10010 |  |  | Kg |  |  | 0.65 | [6 empty] | 0.18 | [6 empty] | 0.11
(F)Total: | [23 empty] | 0.86
(G)Serviços | [5 empty] | Código Auxiliar |  |  | Unid. |  |  | Custo Unitário | [6 empty] | Consumo | [6 empty] | Custo Unitário
PENEIRAMENTO | [5 empty] | 40620 |  |  | m3 |  |  | 9.33 | [6 empty] | 0.008 | [6 empty] | 0.07
(G)Total: | [23 empty] | 0.07
(H)Itens de Transporte |  | Código Auxiliar |  | Unid. |  |  | Fórmula |  |  |  |  | X1 |  |  | X2 |  | X3 |  |  | Custo |  |  |  | Consumo |  |  | Custo Unit.
(H)Total: | [23 empty] | 0
Custo Direto Total (E) + (F) + (G) + (H): | [23 empty] | 3.49
BDI:26,70% | [23 empty] | 0.93
Preço unitário total: | [23 empty] | 4.42
Tabela de preços: TABELA DE TERRAPLENAGEM, PAVIMENTAÇÃO E OBRAS DE ARTE ESPECIAIS - FEV/24 - COM DESONERAÇÃO - T238 | [17 empty] | Data base: 01/02/2024
Serviço: 40612 MICRORREVESTIMENTO À FRIO - 1,0cm C/ COMPACTAÇÃO (BC) | [17 empty] | Unidade: m2
(A)Equipamento |  |  | Código Auxiliar |  | Ut. Pr |  |  | Ut. Impr |  |  | Vl. Hr. Prod |  |  |  |  | Vl. Hr. Imp | [6 empty] | Consumo |  |  | Custo Horário
CAMINHÃO BASCULANTE 10 M3 - 15 T |  |  | 30037 |  | 1 |  |  | 0 |  |  | 292.24 |  |  |  |  | 62.96 | [6 empty] | 0.07 |  |  | 20.45
CAMINHÃO CARROCERIA MADEIRA - 15 T |  |  | 30035 |  | 0.3 |  |  | 0.7 |  |  | 244.61 |  |  |  |  | 50.6 | [6 empty] | 1 |  |  | 108.8
CAMINHÃO TANQUE 10.000L |  |  | 30040 |  | 0.3 |  |  | 0.7 |  |  | 292.65 |  |  |  |  | 53.15 | [6 empty] | 1 |  |  | 124.99
CARREGADEIRA DE PNEUS CAT - 924 H OU EQUIVALENTE |  |  | 30010 |  | 0.09 |  |  | 0.91 |  |  | 263.93 |  |  |  |  | 99.03 | [6 empty] | 1 |  |  | 113.86
ROLO COMPACTADOR DE PNEUS AUTOPROPELIDO - 27 T |  |  | 30015 |  | 0.77 |  |  | 0.23 |  |  | 233.33 |  |  |  |  | 101.26 | [6 empty] | 1 |  |  | 202.94
TANQUE DE ESTOCAGEM ASFALTO (30.000L) |  |  | 30020 |  | 1 |  |  | 0 |  |  | 47.29 |  |  |  |  | 29.6 | [6 empty] | 2 |  |  | 94.58
TRATOR DE PNEUS AGRÍCOLA - MF 4292 OU EQUIVALENTE |  |  | 30005 |  | 0.58 |  |  | 0.42 |  |  | 130.85 |  |  |  |  | 36.88 | [6 empty] | 1 |  |  | 91.37
USINA MÓVEL PARA MICRO REVESTIMENTO |  |  | 30030 |  | 1 |  |  | 0 |  |  | 617.04 |  |  |  |  | 134.17 | [6 empty] | 1 |  |  | 617.04
VASSOURA MECÂNICA REBOCÁVEL |  |  | 30017 |  | 0.58 |  |  | 0.42 |  |  | 10.5 |  |  |  |  | 6.38 | [6 empty] | 1 |  |  | 8.76
(A)Total: | [23 empty] | 1382.79
(B)Mão-de-Obra |  |  | Código Auxiliar |  | Eq. Salarial |  |  |  |  | Sal/Hora |  |  |  | Encargos(%) | [6 empty] | Consumo |  |  |  |  | Custo Horário
AJUDANTE |  |  | 20003 |  | 7.08 |  |  |  |  | 12.91 |  |  |  | 82.44 | [6 empty] | 4 |  |  |  |  | 51.64
ENCARREGADO DE SERVIÇO |  |  | 20002 |  | 11.43 |  |  |  |  | 20.85 |  |  |  | 82.44 | [6 empty] | 1 |  |  |  |  | 20.85
(B)Total: | [23 empty] | 72.49
(C)Itens de Incidência |  |  | Código Auxiliar |  | % |  |  |  |  | M. O. |  |  | Equip. |  |  | Mat. | [5 empty] | Custo
ALIMENTAÇÃO |  |  | 0012 |  | 9.6 |  |  |  |  | X | [11 empty] | 6.95
EPI |  |  | 0011 |  | 1.12 |  |  |  |  | X | [11 empty] | 0.81
TRANSPORTE DE PESSOAL |  |  | 0013 |  | 4.79 |  |  |  |  | X | [11 empty] | 3.47
(C)Total: | [23 empty] | 11.23
Custo Horário da Execução (A) + (B) + (C) | [17 empty] | 1466.51
(D) Produção da Equipe | [17 empty] | 900
(E) Custo Unitário da Execução [(A) + (B) + (C)] / (D) | [17 empty] | 1.62
(F)Materiais | [5 empty] | Código Auxiliar |  |  | Unid. |  |  | Custo Unitário | [6 empty] | Consumo | [6 empty] | Custo Unitário
BRITA - COMERCIAL (BC) | [5 empty] | 10082 |  |  | m3 |  |  | 94.79 | [6 empty] | 0.01 | [6 empty] | 0.94
CIMENTO PORTLAND CP II - 32 | [5 empty] | 10010 |  |  | Kg |  |  | 0.65 | [6 empty] | 0.225 | [6 empty] | 0.14
(F)Total: | [23 empty] | 1.08
(G)Serviços | [5 empty] | Código Auxiliar |  |  | Unid. |  |  | Custo Unitário | [6 empty] | Consumo | [6 empty] | Custo Unitário
PENEIRAMENTO | [5 empty] | 40620 |  |  | m3 |  |  | 9.33 | [6 empty] | 0.01 | [6 empty] | 0.09
(G)Total: | [23 empty] | 0.09
(H)Itens de Transporte |  | Código Auxiliar |  | Unid. |  |  | Fórmula |  |  |  |  | X1 |  |  | X2 |  | X3 |  |  | Custo |  |  |  | Consumo |  |  | Custo Unit.
(H)Total: | [23 empty] | 0
Custo Direto Total (E) + (F) + (G) + (H): | [23 empty] | 2.79
BDI:26,70% | [23 empty] | 0.74
Preço unitário total: | [23 empty] | 3.53
Tabela de preços: TABELA DE TERRAPLENAGEM, PAVIMENTAÇÃO E OBRAS DE ARTE ESPECIAIS - FEV/24 - COM DESONERAÇÃO - T238 | [17 empty] | Data base: 01/02/2024
Serviço: 40613 MICRORREVESTIMENTO À FRIO - 1,0cm S/ COMPACTAÇÃO (BC) | [17 empty] | Unidade: m2
(A)Equipamento |  |  | Código Auxiliar |  | Ut. Pr |  |  | Ut. Impr |  |  | Vl. Hr. Prod |  |  |  |  | Vl. Hr. Imp | [6 empty] | Consumo |  |  | Custo Horário
CAMINHÃO BASCULANTE 10 M3 - 15 T |  |  | 30037 |  | 1 |  |  | 0 |  |  | 292.24 |  |  |  |  | 62.96 | [6 empty] | 0.07 |  |  | 20.45
CAMINHÃO CARROCERIA MADEIRA - 15 T |  |  | 30035 |  | 0.3 |  |  | 0.7 |  |  | 244.61 |  |  |  |  | 50.6 | [6 empty] | 1 |  |  | 108.8
CAMINHÃO TANQUE 10.000L |  |  | 30040 |  | 0.3 |  |  | 0.7 |  |  | 292.65 |  |  |  |  | 53.15 | [6 empty] | 1 |  |  | 124.99
CARREGADEIRA DE PNEUS CAT - 924 H OU EQUIVALENTE |  |  | 30010 |  | 0.09 |  |  | 0.91 |  |  | 263.93 |  |  |  |  | 99.03 | [6 empty] | 1 |  |  | 113.86
TANQUE DE ESTOCAGEM ASFALTO (30.000L) |  |  | 30020 |  | 1 |  |  | 0 |  |  | 47.29 |  |  |  |  | 29.6 | [6 empty] | 2 |  |  | 94.58
TRATOR DE PNEUS AGRÍCOLA - MF 4292 OU EQUIVALENTE |  |  | 30005 |  | 0.58 |  |  | 0.42 |  |  | 130.85 |  |  |  |  | 36.88 | [6 empty] | 1 |  |  | 91.37
USINA MÓVEL PARA MICRO REVESTIMENTO |  |  | 30030 |  | 1 |  |  | 0 |  |  | 617.04 |  |  |  |  | 134.17 | [6 empty] | 1 |  |  | 617.04
VASSOURA MECÂNICA REBOCÁVEL |  |  | 30017 |  | 0.58 |  |  | 0.42 |  |  | 10.5 |  |  |  |  | 6.38 | [6 empty] | 1 |  |  | 8.76
(A)Total: | [23 empty] | 1179.85
(B)Mão-de-Obra |  |  | Código Auxiliar |  | Eq. Salarial |  |  |  |  | Sal/Hora |  |  |  | Encargos(%) | [6 empty] | Consumo |  |  |  |  | Custo Horário
AJUDANTE |  |  | 20003 |  | 7.08 |  |  |  |  | 12.91 |  |  |  | 82.44 | [6 empty] | 4 |  |  |  |  | 51.64
ENCARREGADO DE SERVIÇO |  |  | 20002 |  | 11.43 |  |  |  |  | 20.85 |  |  |  | 82.44 | [6 empty] | 1 |  |  |  |  | 20.85
(B)Total: | [23 empty] | 72.49
(C)Itens de Incidência |  |  | Código Auxiliar |  | % |  |  |  |  | M. O. |  |  | Equip. |  |  | Mat. | [5 empty] | Custo
ALIMENTAÇÃO |  |  | 0012 |  | 9.6 |  |  |  |  | X | [11 empty] | 6.95
EPI |  |  | 0011 |  | 1.12 |  |  |  |  | X | [11 empty] | 0.81
TRANSPORTE DE PESSOAL |  |  | 0013 |  | 4.79 |  |  |  |  | X | [11 empty] | 3.47
(C)Total: | [23 empty] | 11.23
Custo Horário da Execução (A) + (B) + (C) | [17 empty] | 1263.57
(D) Produção da Equipe | [17 empty] | 900
(E) Custo Unitário da Execução [(A) + (B) + (C)] / (D) | [17 empty] | 1.4
(F)Materiais | [5 empty] | Código Auxiliar |  |  | Unid. |  |  | Custo Unitário | [6 empty] | Consumo | [6 empty] | Custo Unitário
BRITA - COMERCIAL (BC) | [5 empty] | 10082 |  |  | m3 |  |  | 94.79 | [6 empty] | 0.01 | [6 empty] | 0.94
CIMENTO PORTLAND CP II - 32 | [5 empty] | 10010 |  |  | Kg |  |  | 0.65 | [6 empty] | 0.225 | [6 empty] | 0.14
(F)Total: | [23 empty] | 1.08
(G)Serviços | [5 empty] | Código Auxiliar |  |  | Unid. |  |  | Custo Unitário | [6 empty] | Consumo | [6 empty] | Custo Unitário
PENEIRAMENTO | [5 empty] | 40620 |  |  | m3 |  |  | 9.33 | [6 empty] | 0.01 | [6 empty] | 0.09
(G)Total: | [23 empty] | 0.09
(H)Itens de Transporte |  | Código Auxiliar |  | Unid. |  |  | Fórmula |  |  |  |  | X1 |  |  | X2 |  | X3 |  |  | Custo |  |  |  | Consumo |  |  | Custo Unit.
(H)Total: | [23 empty] | 0
Custo Direto Total (E) + (F) + (G) + (H): | [23 empty] | 2.57
BDI:26,70% | [23 empty] | 0.68
Preço unitário total: | [23 empty] | 3.25
Tabela de preços: TABELA DE TERRAPLENAGEM, PAVIMENTAÇÃO E OBRAS DE ARTE ESPECIAIS - FEV/24 - COM DESONERAÇÃO - T238 | [17 empty] | Data base: 01/02/2024
Serviço: 44211 MICRORREVESTIMENTO À FRIO - 1,0cm S/COMP. (BC) (PAV.URB.) | [17 empty] | Unidade: m2
(A)Equipamento |  |  | Código Auxiliar |  | Ut. Pr |  |  | Ut. Impr |  |  | Vl. Hr. Prod |  |  |  |  | Vl. Hr. Imp | [6 empty] | Consumo |  |  | Custo Horário
CAMINHÃO BASCULANTE 10 M3 - 15 T |  |  | 30037 |  | 1 |  |  | 0 |  |  | 292.24 |  |  |  |  | 62.96 | [6 empty] | 0.03 |  |  | 8.76
CAMINHÃO CARROCERIA MADEIRA - 15 T |  |  | 30035 |  | 0.3 |  |  | 0.7 |  |  | 244.61 |  |  |  |  | 50.6 | [6 empty] | 1 |  |  | 108.8
CAMINHÃO TANQUE 10.000L |  |  | 30040 |  | 0.3 |  |  | 0.7 |  |  | 292.65 |  |  |  |  | 53.15 | [6 empty] | 1 |  |  | 124.99
CARREGADEIRA DE PNEUS CAT - 924 H OU EQUIVALENTE |  |  | 30010 |  | 0.036 |  |  | 0.964 |  |  | 263.93 |  |  |  |  | 99.03 | [6 empty] | 1 |  |  | 104.96
TANQUE DE ESTOCAGEM ASFALTO (30.000L) |  |  | 30020 |  | 1 |  |  | 0 |  |  | 47.29 |  |  |  |  | 29.6 | [6 empty] | 2 |  |  | 94.58
TRATOR DE PNEUS AGRÍCOLA - MF 4292 OU EQUIVALENTE |  |  | 30005 |  | 0.1202 |  |  | 0.8798 |  |  | 130.85 |  |  |  |  | 36.88 | [6 empty] | 1 |  |  | 48.16
USINA MÓVEL PARA MICRO REVESTIMENTO |  |  | 30030 |  | 1 |  |  | 0 |  |  | 617.04 |  |  |  |  | 134.17 | [6 empty] | 1 |  |  | 617.04
VASSOURA MECÂNICA REBOCÁVEL |  |  | 30017 |  | 0.1202 |  |  | 0.8798 |  |  | 10.5 |  |  |  |  | 6.38 | [6 empty] | 1 |  |  | 6.87
(A)Total: | [23 empty] | 1114.16
(B)Mão-de-Obra |  |  | Código Auxiliar |  | Eq. Salarial |  |  |  |  | Sal/Hora |  |  |  | Encargos(%) | [6 empty] | Consumo |  |  |  |  | Custo Horário
AJUDANTE |  |  | 20003 |  | 7.08 |  |  |  |  | 12.91 |  |  |  | 82.44 | [6 empty] | 4 |  |  |  |  | 51.64
ENCARREGADO DE SERVIÇO |  |  | 20002 |  | 11.43 |  |  |  |  | 20.85 |  |  |  | 82.44 | [6 empty] | 1 |  |  |  |  | 20.85
(B)Total: | [23 empty] | 72.49
(C)Itens de Incidência |  |  | Código Auxiliar |  | % |  |  |  |  | M. O. |  |  | Equip. |  |  | Mat. | [5 empty] | Custo
ALIMENTAÇÃO |  |  | 0012 |  | 9.6 |  |  |  |  | X | [11 empty] | 6.95
EPI |  |  | 0011 |  | 1.12 |  |  |  |  | X | [11 empty] | 0.81
FERRAMENTAS MANUAIS |  |  | 0014 |  | 5 |  |  |  |  | X | [11 empty] | 3.62
TRANSPORTE DE PESSOAL |  |  | 0013 |  | 4.79 |  |  |  |  | X | [11 empty] | 3.47
(C)Total: | [23 empty] | 14.85
Custo Horário da Execução (A) + (B) + (C) | [17 empty] | 1201.5
(D) Produção da Equipe | [17 empty] | 375
(E) Custo Unitário da Execução [(A) + (B) + (C)] / (D) | [17 empty] | 3.2
(F)Materiais | [5 empty] | Código Auxiliar |  |  | Unid. |  |  | Custo Unitário | [6 empty] | Consumo | [6 empty] | Custo Unitário
BRITA - COMERCIAL (BC) | [5 empty] | 10082 |  |  | m3 |  |  | 94.79 | [6 empty] | 0.01 | [6 empty] | 0.94
CIMENTO PORTLAND CP II - 32 | [5 empty] | 10010 |  |  | Kg |  |  | 0.65 | [6 empty] | 0.225 | [6 empty] | 0.14
(F)Total: | [23 empty] | 1.08
(G)Serviços | [5 empty] | Código Auxiliar |  |  | Unid. |  |  | Custo Unitário | [6 empty] | Consumo | [6 empty] | Custo Unitário
PENEIRAMENTO | [5 empty] | 40620 |  |  | m3 |  |  | 9.33 | [6 empty] | 0.01 | [6 empty] | 0.09
(G)Total: | [23 empty] | 0.09
(H)Itens de Transporte |  | Código Auxiliar |  | Unid. |  |  | Fórmula |  |  |  |  | X1 |  |  | X2 |  | X3 |  |  | Custo |  |  |  | Consumo |  |  | Custo Unit.
(H)Total: | [23 empty] | 0
Custo Direto Total (E) + (F) + (G) + (H): | [23 empty] | 4.37
BDI:26,70% | [23 empty] | 1.16
Preço unitário total: | [23 empty] | 5.53
Tabela de preços: TABELA DE TERRAPLENAGEM, PAVIMENTAÇÃO E OBRAS DE ARTE ESPECIAIS - FEV/24 - COM DESONERAÇÃO - T238 | [17 empty] | Data base: 01/02/2024
Serviço: 42301 MOBILIZAÇÃO / DESMOBILIZAÇÃO - CONFORME DEMONSTRATIVO | [17 empty] | Unidade: un
(A)Equipamento |  |  | Código Auxiliar |  | Ut. Pr |  |  | Ut. Impr |  |  | Vl. Hr. Prod |  |  |  |  | Vl. Hr. Imp | [6 empty] | Consumo |  |  | Custo Horário
(A)Total: | [23 empty] | 0
(B)Mão-de-Obra |  |  | Código Auxiliar |  | Eq. Salarial |  |  |  |  | Sal/Hora |  |  |  | Encargos(%) | [6 empty] | Consumo |  |  |  |  | Custo Horário
(B)Total: | [23 empty] | 0
(C)Itens de Incidência |  |  | Código Auxiliar |  | % |  |  |  |  | M. O. |  |  | Equip. |  |  | Mat. | [5 empty] | Custo
(C)Total: | [23 empty] | 0
Custo Horário da Execução (A) + (B) + (C) | [17 empty] | 0
(D) Produção da Equipe | [17 empty] | 1
(E) Custo Unitário da Execução [(A) + (B) + (C)] / (D) | [17 empty] | 0
(F)Materiais | [5 empty] | Código Auxiliar |  |  | Unid. |  |  | Custo Unitário | [6 empty] | Consumo | [6 empty] | Custo Unitário
(F)Total: | [23 empty] | 0
(G)Serviços | [5 empty] | Código Auxiliar |  |  | Unid. |  |  | Custo Unitário | [6 empty] | Consumo | [6 empty] | Custo Unitário
(G)Total: | [23 empty] | 0
(H)Itens de Transporte |  | Código Auxiliar |  | Unid. |  |  | Fórmula |  |  |  |  | X1 |  |  | X2 |  | X3 |  |  | Custo |  |  |  | Consumo |  |  | Custo Unit.
(H)Total: | [23 empty] | 0
Custo Adotado: | [23 empty] | 0
Preço unitário total: | [23 empty] | 0
Tabela de preços: TABELA DE TERRAPLENAGEM, PAVIMENTAÇÃO E OBRAS DE ARTE ESPECIAIS - FEV/24 - COM DESONERAÇÃO - T238 | [17 empty] | Data base: 01/02/2024
Serviço: 45235 NEOPRENE | [17 empty] | Unidade: Kg
(A)Equipamento |  |  | Código Auxiliar |  | Ut. Pr |  |  | Ut. Impr |  |  | Vl. Hr. Prod |  |  |  |  | Vl. Hr. Imp | [6 empty] | Consumo |  |  | Custo Horário
(A)Total: | [23 empty] | 0
(B)Mão-de-Obra |  |  | Código Auxiliar |  | Eq. Salarial |  |  |  |  | Sal/Hora |  |  |  | Encargos(%) | [6 empty] | Consumo |  |  |  |  | Custo Horário
PEDREIRO |  |  | 20017 |  | 9.44 |  |  |  |  | 17.22 |  |  |  | 82.44 | [6 empty] | 0.21 |  |  |  |  | 3.61
(B)Total: | [23 empty] | 3.61
(C)Itens de Incidência |  |  | Código Auxiliar |  | % |  |  |  |  | M. O. |  |  | Equip. |  |  | Mat. | [5 empty] | Custo
ALIMENTAÇÃO |  |  | 0012 |  | 9.6 |  |  |  |  | X | [11 empty] | 0.34
EPI |  |  | 0011 |  | 1.12 |  |  |  |  | X | [11 empty] | 0.04
FERRAMENTAS MANUAIS |  |  | 0014 |  | 5 |  |  |  |  | X | [11 empty] | 0.18
TRANSPORTE DE PESSOAL |  |  | 0013 |  | 4.79 |  |  |  |  | X | [11 empty] | 0.17
(C)Total: | [23 empty] | 0.73
Custo Horário da Execução (A) + (B) + (C) | [17 empty] | 4.34
(D) Produção da Equipe | [17 empty] | 1
(E) Custo Unitário da Execução [(A) + (B) + (C)] / (D) | [17 empty] | 4.34
(F)Materiais | [5 empty] | Código Auxiliar |  |  | Unid. |  |  | Custo Unitário | [6 empty] | Consumo | [6 empty] | Custo Unitário
APARELHO DE NEOPRENE FRETADO | [5 empty] | 11001 |  |  | dm3 |  |  | 86.94 | [6 empty] | 0.39 | [6 empty] | 33.9
ISOPOR 5CM DE ESPESSURA | [5 empty] | 10098 |  |  | m2 |  |  | 20.28 | [6 empty] | 0.15 | [6 empty] | 3.04
(F)Total: | [23 empty] | 36.94
(G)Serviços | [5 empty] | Código Auxiliar |  |  | Unid. |  |  | Custo Unitário | [6 empty] | Consumo | [6 empty] | Custo Unitário
(G)Total: | [23 empty] | 0
(H)Itens de Transporte |  | Código Auxiliar |  | Unid. |  |  | Fórmula |  |  |  |  | X1 |  |  | X2 |  | X3 |  |  | Custo |  |  |  | Consumo |  |  | Custo Unit.
(H)Total: | [23 empty] | 0
Custo Direto Total (E) + (F) + (G) + (H): | [23 empty] | 41.28
BDI:26,70% | [23 empty] | 11.02
Preço unitário total: | [23 empty] | 52.3
Tabela de preços: TABELA DE TERRAPLENAGEM, PAVIMENTAÇÃO E OBRAS DE ARTE ESPECIAIS - FEV/24 - COM DESONERAÇÃO - T238 | [17 empty] | Data base: 01/02/2024
Serviço: 41292 OBTENÇÃO DE GRAMA PARA REPLANTIO (SVA) | [17 empty] | Unidade: m2
(A)Equipamento |  |  | Código Auxiliar |  | Ut. Pr |  |  | Ut. Impr |  |  | Vl. Hr. Prod |  |  |  |  | Vl. Hr. Imp | [6 empty] | Consumo |  |  | Custo Horário
TRATOR DE PNEUS AGRÍCOLA - MF 4292 OU EQUIVALENTE |  |  | 30005 |  | 1 |  |  | 0 |  |  | 130.85 |  |  |  |  | 36.88 | [6 empty] | 0.4 |  |  | 52.34
(A)Total: | [23 empty] | 52.34
(B)Mão-de-Obra |  |  | Código Auxiliar |  | Eq. Salarial |  |  |  |  | Sal/Hora |  |  |  | Encargos(%) | [6 empty] | Consumo |  |  |  |  | Custo Horário
AJUDANTE |  |  | 20003 |  | 7.08 |  |  |  |  | 12.91 |  |  |  | 82.44 | [6 empty] | 10 |  |  |  |  | 129.1
ENCARREGADO DE SERVIÇO |  |  | 20002 |  | 11.43 |  |  |  |  | 20.85 |  |  |  | 82.44 | [6 empty] | 1 |  |  |  |  | 20.85
(B)Total: | [23 empty] | 149.95
(C)Itens de Incidência |  |  | Código Auxiliar |  | % |  |  |  |  | M. O. |  |  | Equip. |  |  | Mat. | [5 empty] | Custo
ALIMENTAÇÃO |  |  | 0012 |  | 9.6 |  |  |  |  | X | [11 empty] | 14.39
EPI |  |  | 0011 |  | 1.12 |  |  |  |  | X | [11 empty] | 1.67
FERRAMENTAS MANUAIS |  |  | 0014 |  | 5 |  |  |  |  | X | [11 empty] | 7.49
TRANSPORTE DE PESSOAL |  |  | 0013 |  | 4.79 |  |  |  |  | X | [11 empty] | 7.18
(C)Total: | [23 empty] | 30.73
Custo Horário da Execução (A) + (B) + (C) | [17 empty] | 233.02
(D) Produção da Equipe | [17 empty] | 100
(E) Custo Unitário da Execução [(A) + (B) + (C)] / (D) | [17 empty] | 2.33
(F)Materiais | [5 empty] | Código Auxiliar |  |  | Unid. |  |  | Custo Unitário | [6 empty] | Consumo | [6 empty] | Custo Unitário
(F)Total: | [23 empty] | 0
(G)Serviços | [5 empty] | Código Auxiliar |  |  | Unid. |  |  | Custo Unitário | [6 empty] | Consumo | [6 empty] | Custo Unitário
(G)Total: | [23 empty] | 0
(H)Itens de Transporte |  | Código Auxiliar |  | Unid. |  |  | Fórmula |  |  |  |  | X1 |  |  | X2 |  | X3 |  |  | Custo |  |  |  | Consumo |  |  | Custo Unit.
(H)Total: | [23 empty] | 0
Custo Direto Total (E) + (F) + (G) + (H): | [23 empty] | 2.33
BDI:26,70% | [23 empty] | 0.62
Preço unitário total: | [23 empty] | 2.95
Tabela de preços: TABELA DE TERRAPLENAGEM, PAVIMENTAÇÃO E OBRAS DE ARTE ESPECIAIS - FEV/24 - COM DESONERAÇÃO - T238 | [17 empty] | Data base: 01/02/2024
Serviço: 44207 PARALELEPÍPEDO (PAV.URB.) | [17 empty] | Unidade: m2
(A)Equipamento |  |  | Código Auxiliar |  | Ut. Pr |  |  | Ut. Impr |  |  | Vl. Hr. Prod |  |  |  |  | Vl. Hr. Imp | [6 empty] | Consumo |  |  | Custo Horário
(A)Total: | [23 empty] | 0
(B)Mão-de-Obra |  |  | Código Auxiliar |  | Eq. Salarial |  |  |  |  | Sal/Hora |  |  |  | Encargos(%) | [6 empty] | Consumo |  |  |  |  | Custo Horário
AJUDANTE |  |  | 20003 |  | 7.08 |  |  |  |  | 12.91 |  |  |  | 82.44 | [6 empty] | 1 |  |  |  |  | 12.91
PEDREIRO |  |  | 20017 |  | 9.44 |  |  |  |  | 17.22 |  |  |  | 82.44 | [6 empty] | 0.8 |  |  |  |  | 13.77
(B)Total: | [23 empty] | 26.68
(C)Itens de Incidência |  |  | Código Auxiliar |  | % |  |  |  |  | M. O. |  |  | Equip. |  |  | Mat. | [5 empty] | Custo
ALIMENTAÇÃO |  |  | 0012 |  | 9.6 |  |  |  |  | X | [11 empty] | 2.56
EPI |  |  | 0011 |  | 1.12 |  |  |  |  | X | [11 empty] | 0.29
FERRAMENTAS MANUAIS |  |  | 0014 |  | 5 |  |  |  |  | X | [11 empty] | 1.33
TRANSPORTE DE PESSOAL |  |  | 0013 |  | 4.79 |  |  |  |  | X | [11 empty] | 1.27
(C)Total: | [23 empty] | 5.45
Custo Horário da Execução (A) + (B) + (C) | [17 empty] | 32.13
(D) Produção da Equipe | [17 empty] | 2
(E) Custo Unitário da Execução [(A) + (B) + (C)] / (D) | [17 empty] | 16.06
(F)Materiais | [5 empty] | Código Auxiliar |  |  | Unid. |  |  | Custo Unitário | [6 empty] | Consumo | [6 empty] | Custo Unitário
AREIA - COMERCIAL (AC) | [5 empty] | 10081 |  |  | m3 |  |  | 106.68 | [6 empty] | 0.08 | [6 empty] | 8.53
PARALELEPIPEDO | [5 empty] | 10033 |  |  | m2 |  |  | 58.25 | [6 empty] | 1 | [6 empty] | 58.25
(F)Total: | [23 empty] | 66.78
(G)Serviços | [5 empty] | Código Auxiliar |  |  | Unid. |  |  | Custo Unitário | [6 empty] | Consumo | [6 empty] | Custo Unitário
(G)Total: | [23 empty] | 0
(H)Itens de Transporte |  | Código Auxiliar |  | Unid. |  |  | Fórmula |  |  |  |  | X1 |  |  | X2 |  | X3 |  |  | Custo |  |  |  | Consumo |  |  | Custo Unit.
(H)Total: | [23 empty] | 0
Custo Direto Total (E) + (F) + (G) + (H): | [23 empty] | 82.84
BDI:26,70% | [23 empty] | 22.11
Preço unitário total: | [23 empty] | 104.95
Tabela de preços: TABELA DE TERRAPLENAGEM, PAVIMENTAÇÃO E OBRAS DE ARTE ESPECIAIS - FEV/24 - COM DESONERAÇÃO - T238 | [17 empty] | Data base: 01/02/2024
Serviço: 42860 PATROLAMENTO | [17 empty] | Unidade: ARE
(A)Equipamento |  |  | Código Auxiliar |  | Ut. Pr |  |  | Ut. Impr |  |  | Vl. Hr. Prod |  |  |  |  | Vl. Hr. Imp | [6 empty] | Consumo |  |  | Custo Horário
MOTONIVELADORA - CAT 120K OU EQUIVALENTE |  |  | 30046 |  | 0.1 |  |  | 0 |  |  | 261.93 |  |  |  |  | 98.01 | [6 empty] | 1 |  |  | 26.19
(A)Total: | [23 empty] | 26.19
(B)Mão-de-Obra |  |  | Código Auxiliar |  | Eq. Salarial |  |  |  |  | Sal/Hora |  |  |  | Encargos(%) | [6 empty] | Consumo |  |  |  |  | Custo Horário
ENCARREGADO DE SERVIÇO |  |  | 20002 |  | 11.43 |  |  |  |  | 20.85 |  |  |  | 82.44 | [6 empty] | 0.01 |  |  |  |  | 0.2
(B)Total: | [23 empty] | 0.2
(C)Itens de Incidência |  |  | Código Auxiliar |  | % |  |  |  |  | M. O. |  |  | Equip. |  |  | Mat. | [5 empty] | Custo
ALIMENTAÇÃO |  |  | 0012 |  | 9.6 |  |  |  |  | X | [11 empty] | 0.01
EPI |  |  | 0011 |  | 1.12 |  |  |  |  | X | [11 empty] | 0
TRANSPORTE DE PESSOAL |  |  | 0013 |  | 4.79 |  |  |  |  | X | [11 empty] | 0
(C)Total: | [23 empty] | 0.01
Custo Horário da Execução (A) + (B) + (C) | [17 empty] | 26.4
(D) Produção da Equipe | [17 empty] | 6.5
(E) Custo Unitário da Execução [(A) + (B) + (C)] / (D) | [17 empty] | 4.06
(F)Materiais | [5 empty] | Código Auxiliar |  |  | Unid. |  |  | Custo Unitário | [6 empty] | Consumo | [6 empty] | Custo Unitário
(F)Total: | [23 empty] | 0
(G)Serviços | [5 empty] | Código Auxiliar |  |  | Unid. |  |  | Custo Unitário | [6 empty] | Consumo | [6 empty] | Custo Unitário
(G)Total: | [23 empty] | 0
(H)Itens de Transporte |  | Código Auxiliar |  | Unid. |  |  | Fórmula |  |  |  |  | X1 |  |  | X2 |  | X3 |  |  | Custo |  |  |  | Consumo |  |  | Custo Unit.
(H)Total: | [23 empty] | 0
Custo Direto Total (E) + (F) + (G) + (H): | [23 empty] | 4.06
BDI:26,70% | [23 empty] | 1.08
Preço unitário total: | [23 empty] | 5.14
Tabela de preços: TABELA DE TERRAPLENAGEM, PAVIMENTAÇÃO E OBRAS DE ARTE ESPECIAIS - FEV/24 - COM DESONERAÇÃO - T238 | [17 empty] | Data base: 01/02/2024
Serviço: 40620 PENEIRAMENTO | [17 empty] | Unidade: m3
(A)Equipamento |  |  | Código Auxiliar |  | Ut. Pr |  |  | Ut. Impr |  |  | Vl. Hr. Prod |  |  |  |  | Vl. Hr. Imp | [6 empty] | Consumo |  |  | Custo Horário
(A)Total: | [23 empty] | 0
(B)Mão-de-Obra |  |  | Código Auxiliar |  | Eq. Salarial |  |  |  |  | Sal/Hora |  |  |  | Encargos(%) | [6 empty] | Consumo |  |  |  |  | Custo Horário
ENCARREGADO DE SERVIÇO |  |  | 20002 |  | 11.43 |  |  |  |  | 20.85 |  |  |  | 82.44 | [6 empty] | 0.1 |  |  |  |  | 2.08
SERVENTE |  |  | 20031 |  | 6.42 |  |  |  |  | 11.71 |  |  |  | 82.44 | [6 empty] | 5 |  |  |  |  | 58.55
(B)Total: | [23 empty] | 60.63
(C)Itens de Incidência |  |  | Código Auxiliar |  | % |  |  |  |  | M. O. |  |  | Equip. |  |  | Mat. | [5 empty] | Custo
ALIMENTAÇÃO |  |  | 0012 |  | 9.6 |  |  |  |  | X | [11 empty] | 5.82
EPI |  |  | 0011 |  | 1.12 |  |  |  |  | X | [11 empty] | 0.67
TRANSPORTE DE PESSOAL |  |  | 0013 |  | 4.79 |  |  |  |  | X | [11 empty] | 2.9
(C)Total: | [23 empty] | 9.39
Custo Horário da Execução (A) + (B) + (C) | [17 empty] | 70.02
(D) Produção da Equipe | [17 empty] | 7.5
(E) Custo Unitário da Execução [(A) + (B) + (C)] / (D) | [17 empty] | 9.33
(F)Materiais | [5 empty] | Código Auxiliar |  |  | Unid. |  |  | Custo Unitário | [6 empty] | Consumo | [6 empty] | Custo Unitário
(F)Total: | [23 empty] | 0
(G)Serviços | [5 empty] | Código Auxiliar |  |  | Unid. |  |  | Custo Unitário | [6 empty] | Consumo | [6 empty] | Custo Unitário
(G)Total: | [23 empty] | 0
(H)Itens de Transporte |  | Código Auxiliar |  | Unid. |  |  | Fórmula |  |  |  |  | X1 |  |  | X2 |  | X3 |  |  | Custo |  |  |  | Consumo |  |  | Custo Unit.
(H)Total: | [23 empty] | 0
Custo Direto Total (E) + (F) + (G) + (H): | [23 empty] | 9.33
BDI:26,70% | [23 empty] | 2.49
Preço unitário total: | [23 empty] | 11.82
Tabela de preços: TABELA DE TERRAPLENAGEM, PAVIMENTAÇÃO E OBRAS DE ARTE ESPECIAIS - FEV/24 - COM DESONERAÇÃO - T238 | [17 empty] | Data base: 01/02/2024
Serviço: 45220 PINTURA À CAL (3 DEMÃOS) | [17 empty] | Unidade: m2
(A)Equipamento |  |  | Código Auxiliar |  | Ut. Pr |  |  | Ut. Impr |  |  | Vl. Hr. Prod |  |  |  |  | Vl. Hr. Imp | [6 empty] | Consumo |  |  | Custo Horário
(A)Total: | [23 empty] | 0
(B)Mão-de-Obra |  |  | Código Auxiliar |  | Eq. Salarial |  |  |  |  | Sal/Hora |  |  |  | Encargos(%) | [6 empty] | Consumo |  |  |  |  | Custo Horário
ENCARREGADO DE SERVIÇO |  |  | 20002 |  | 11.43 |  |  |  |  | 20.85 |  |  |  | 82.44 | [6 empty] | 0.5 |  |  |  |  | 10.42
SERVENTE |  |  | 20031 |  | 6.42 |  |  |  |  | 11.71 |  |  |  | 82.44 | [6 empty] | 10 |  |  |  |  | 117.1
(B)Total: | [23 empty] | 127.52
(C)Itens de Incidência |  |  | Código Auxiliar |  | % |  |  |  |  | M. O. |  |  | Equip. |  |  | Mat. | [5 empty] | Custo
ALIMENTAÇÃO |  |  | 0012 |  | 9.6 |  |  |  |  | X | [11 empty] | 12.24
EPI |  |  | 0011 |  | 1.12 |  |  |  |  | X | [11 empty] | 1.42
FERRAMENTAS MANUAIS |  |  | 0014 |  | 5 |  |  |  |  | X | [11 empty] | 6.37
TRANSPORTE DE PESSOAL |  |  | 0013 |  | 4.79 |  |  |  |  | X | [11 empty] | 6.1
(C)Total: | [23 empty] | 26.13
Custo Horário da Execução (A) + (B) + (C) | [17 empty] | 153.65
(D) Produção da Equipe | [17 empty] | 100
(E) Custo Unitário da Execução [(A) + (B) + (C)] / (D) | [17 empty] | 1.53
(F)Materiais | [5 empty] | Código Auxiliar |  |  | Unid. |  |  | Custo Unitário | [6 empty] | Consumo | [6 empty] | Custo Unitário
CAL PARA PINTURA | [5 empty] | 10009 |  |  | Kg |  |  | 2.03 | [6 empty] | 0.44 | [6 empty] | 0.89
(F)Total: | [23 empty] | 0.89
(G)Serviços | [5 empty] | Código Auxiliar |  |  | Unid. |  |  | Custo Unitário | [6 empty] | Consumo | [6 empty] | Custo Unitário
(G)Total: | [23 empty] | 0
(H)Itens de Transporte |  | Código Auxiliar |  | Unid. |  |  | Fórmula |  |  |  |  | X1 |  |  | X2 |  | X3 |  |  | Custo |  |  |  | Consumo |  |  | Custo Unit.
(H)Total: | [23 empty] | 0
Custo Direto Total (E) + (F) + (G) + (H): | [23 empty] | 2.42
BDI:26,70% | [23 empty] | 0.64
Preço unitário total: | [23 empty] | 3.06
Tabela de preços: TABELA DE TERRAPLENAGEM, PAVIMENTAÇÃO E OBRAS DE ARTE ESPECIAIS - FEV/24 - COM DESONERAÇÃO - T238 | [17 empty] | Data base: 01/02/2024
Serviço: 45221 PINTURA COM NATA DE CIMENTO | [17 empty] | Unidade: m2
(A)Equipamento |  |  | Código Auxiliar |  | Ut. Pr |  |  | Ut. Impr |  |  | Vl. Hr. Prod |  |  |  |  | Vl. Hr. Imp | [6 empty] | Consumo |  |  | Custo Horário
(A)Total: | [23 empty] | 0
(B)Mão-de-Obra |  |  | Código Auxiliar |  | Eq. Salarial |  |  |  |  | Sal/Hora |  |  |  | Encargos(%) | [6 empty] | Consumo |  |  |  |  | Custo Horário
ENCARREGADO DE SERVIÇO |  |  | 20002 |  | 11.43 |  |  |  |  | 20.85 |  |  |  | 82.44 | [6 empty] | 0.5 |  |  |  |  | 10.42
SERVENTE |  |  | 20031 |  | 6.42 |  |  |  |  | 11.71 |  |  |  | 82.44 | [6 empty] | 10 |  |  |  |  | 117.1
(B)Total: | [23 empty] | 127.52
(C)Itens de Incidência |  |  | Código Auxiliar |  | % |  |  |  |  | M. O. |  |  | Equip. |  |  | Mat. | [5 empty] | Custo
ALIMENTAÇÃO |  |  | 0012 |  | 9.6 |  |  |  |  | X | [11 empty] | 12.24
EPI |  |  | 0011 |  | 1.12 |  |  |  |  | X | [11 empty] | 1.42
FERRAMENTAS MANUAIS |  |  | 0014 |  | 5 |  |  |  |  | X | [11 empty] | 6.37
TRANSPORTE DE PESSOAL |  |  | 0013 |  | 4.79 |  |  |  |  | X | [11 empty] | 6.1
(C)Total: | [23 empty] | 26.13
Custo Horário da Execução (A) + (B) + (C) | [17 empty] | 153.65
(D) Produção da Equipe | [17 empty] | 50
(E) Custo Unitário da Execução [(A) + (B) + (C)] / (D) | [17 empty] | 3.07
(F)Materiais | [5 empty] | Código Auxiliar |  |  | Unid. |  |  | Custo Unitário | [6 empty] | Consumo | [6 empty] | Custo Unitário
CIMENTO PORTLAND CP II - 32 | [5 empty] | 10010 |  |  | Kg |  |  | 0.65 | [6 empty] | 0.02 | [6 empty] | 0.01
(F)Total: | [23 empty] | 0.01
(G)Serviços | [5 empty] | Código Auxiliar |  |  | Unid. |  |  | Custo Unitário | [6 empty] | Consumo | [6 empty] | Custo Unitário
(G)Total: | [23 empty] | 0
(H)Itens de Transporte |  | Código Auxiliar |  | Unid. |  |  | Fórmula |  |  |  |  | X1 |  |  | X2 |  | X3 |  |  | Custo |  |  |  | Consumo |  |  | Custo Unit.
(H)Total: | [23 empty] | 0
Custo Direto Total (E) + (F) + (G) + (H): | [23 empty] | 3.08
BDI:26,70% | [23 empty] | 0.82
Preço unitário total: | [23 empty] | 3.9
Tabela de preços: TABELA DE TERRAPLENAGEM, PAVIMENTAÇÃO E OBRAS DE ARTE ESPECIAIS - FEV/24 - COM DESONERAÇÃO - T238 | [17 empty] | Data base: 01/02/2024
Serviço: 40385 PINTURA DE LIGAÇÃO | [17 empty] | Unidade: m2
(A)Equipamento |  |  | Código Auxiliar |  | Ut. Pr |  |  | Ut. Impr |  |  | Vl. Hr. Prod |  |  |  |  | Vl. Hr. Imp | [6 empty] | Consumo |  |  | Custo Horário
CAMINHÃO TANQUE DISTRIBUIDOR DE ASFALTO |  |  | 30021 |  | 1 |  |  | 0 |  |  | 232.87 |  |  |  |  | 49.98 | [6 empty] | 1 |  |  | 232.87
TANQUE DE ESTOCAGEM ASFALTO (30.000L) |  |  | 30020 |  | 1 |  |  | 0 |  |  | 47.29 |  |  |  |  | 29.6 | [6 empty] | 2 |  |  | 94.58
TRATOR DE PNEUS AGRÍCOLA - MF 4292 OU EQUIVALENTE |  |  | 30005 |  | 0.47 |  |  | 0.53 |  |  | 130.85 |  |  |  |  | 36.88 | [6 empty] | 1 |  |  | 81.03
VASSOURA MECÂNICA REBOCÁVEL |  |  | 30017 |  | 0.47 |  |  | 0.53 |  |  | 10.5 |  |  |  |  | 6.38 | [6 empty] | 1 |  |  | 8.31
(A)Total: | [23 empty] | 416.79
(B)Mão-de-Obra |  |  | Código Auxiliar |  | Eq. Salarial |  |  |  |  | Sal/Hora |  |  |  | Encargos(%) | [6 empty] | Consumo |  |  |  |  | Custo Horário
ENCARREGADO DE SERVIÇO |  |  | 20002 |  | 11.43 |  |  |  |  | 20.85 |  |  |  | 82.44 | [6 empty] | 1 |  |  |  |  | 20.85
SERVENTE |  |  | 20031 |  | 6.42 |  |  |  |  | 11.71 |  |  |  | 82.44 | [6 empty] | 2 |  |  |  |  | 23.42
(B)Total: | [23 empty] | 44.27
(C)Itens de Incidência |  |  | Código Auxiliar |  | % |  |  |  |  | M. O. |  |  | Equip. |  |  | Mat. | [5 empty] | Custo
ALIMENTAÇÃO |  |  | 0012 |  | 9.6 |  |  |  |  | X | [11 empty] | 4.24
EPI |  |  | 0011 |  | 1.12 |  |  |  |  | X | [11 empty] | 0.49
FERRAMENTAS MANUAIS |  |  | 0014 |  | 5 |  |  |  |  | X | [11 empty] | 2.21
TRANSPORTE DE PESSOAL |  |  | 0013 |  | 4.79 |  |  |  |  | X | [11 empty] | 2.12
(C)Total: | [23 empty] | 9.06
Custo Horário da Execução (A) + (B) + (C) | [17 empty] | 470.12
(D) Produção da Equipe | [17 empty] | 1500
(E) Custo Unitário da Execução [(A) + (B) + (C)] / (D) | [17 empty] | 0.31
(F)Materiais | [5 empty] | Código Auxiliar |  |  | Unid. |  |  | Custo Unitário | [6 empty] | Consumo | [6 empty] | Custo Unitário
(F)Total: | [23 empty] | 0
(G)Serviços | [5 empty] | Código Auxiliar |  |  | Unid. |  |  | Custo Unitário | [6 empty] | Consumo | [6 empty] | Custo Unitário
(G)Total: | [23 empty] | 0
(H)Itens de Transporte |  | Código Auxiliar |  | Unid. |  |  | Fórmula |  |  |  |  | X1 |  |  | X2 |  | X3 |  |  | Custo |  |  |  | Consumo |  |  | Custo Unit.
(H)Total: | [23 empty] | 0
Custo Direto Total (E) + (F) + (G) + (H): | [23 empty] | 0.31
BDI:26,70% | [23 empty] | 0.08
Preço unitário total: | [23 empty] | 0.39
Tabela de preços: TABELA DE TERRAPLENAGEM, PAVIMENTAÇÃO E OBRAS DE ARTE ESPECIAIS - FEV/24 - COM DESONERAÇÃO - T238 | [17 empty] | Data base: 01/02/2024
Serviço: 44201 PINTURA DE LIGAÇÃO (PAV.URB.) | [17 empty] | Unidade: m2
(A)Equipamento |  |  | Código Auxiliar |  | Ut. Pr |  |  | Ut. Impr |  |  | Vl. Hr. Prod |  |  |  |  | Vl. Hr. Imp | [6 empty] | Consumo |  |  | Custo Horário
CAMINHÃO TANQUE DISTRIBUIDOR DE ASFALTO |  |  | 30021 |  | 1 |  |  | 0 |  |  | 232.87 |  |  |  |  | 49.98 | [6 empty] | 1 |  |  | 232.87
TANQUE DE ESTOCAGEM ASFALTO (30.000L) |  |  | 30020 |  | 1 |  |  | 0 |  |  | 47.29 |  |  |  |  | 29.6 | [6 empty] | 2 |  |  | 94.58
TRATOR DE PNEUS AGRÍCOLA - MF 4292 OU EQUIVALENTE |  |  | 30005 |  | 0.47 |  |  | 0.53 |  |  | 130.85 |  |  |  |  | 36.88 | [6 empty] | 1 |  |  | 81.03
VASSOURA MECÂNICA REBOCÁVEL |  |  | 30017 |  | 0.47 |  |  | 0.53 |  |  | 10.5 |  |  |  |  | 6.38 | [6 empty] | 1 |  |  | 8.31
(A)Total: | [23 empty] | 416.79
(B)Mão-de-Obra |  |  | Código Auxiliar |  | Eq. Salarial |  |  |  |  | Sal/Hora |  |  |  | Encargos(%) | [6 empty] | Consumo |  |  |  |  | Custo Horário
ENCARREGADO DE SERVIÇO |  |  | 20002 |  | 11.43 |  |  |  |  | 20.85 |  |  |  | 82.44 | [6 empty] | 1 |  |  |  |  | 20.85
SERVENTE |  |  | 20031 |  | 6.42 |  |  |  |  | 11.71 |  |  |  | 82.44 | [6 empty] | 2 |  |  |  |  | 23.42
(B)Total: | [23 empty] | 44.27
(C)Itens de Incidência |  |  | Código Auxiliar |  | % |  |  |  |  | M. O. |  |  | Equip. |  |  | Mat. | [5 empty] | Custo
ALIMENTAÇÃO |  |  | 0012 |  | 9.6 |  |  |  |  | X | [11 empty] | 4.24
EPI |  |  | 0011 |  | 1.12 |  |  |  |  | X | [11 empty] | 0.49
FERRAMENTAS MANUAIS |  |  | 0014 |  | 5 |  |  |  |  | X | [11 empty] | 2.21
TRANSPORTE DE PESSOAL |  |  | 0013 |  | 4.79 |  |  |  |  | X | [11 empty] | 2.12
(C)Total: | [23 empty] | 9.06
Custo Horário da Execução (A) + (B) + (C) | [17 empty] | 470.12
(D) Produção da Equipe | [17 empty] | 1355.4217
(E) Custo Unitário da Execução [(A) + (B) + (C)] / (D) | [17 empty] | 0.34
(F)Materiais | [5 empty] | Código Auxiliar |  |  | Unid. |  |  | Custo Unitário | [6 empty] | Consumo | [6 empty] | Custo Unitário
(F)Total: | [23 empty] | 0
(G)Serviços | [5 empty] | Código Auxiliar |  |  | Unid. |  |  | Custo Unitário | [6 empty] | Consumo | [6 empty] | Custo Unitário
(G)Total: | [23 empty] | 0
(H)Itens de Transporte |  | Código Auxiliar |  | Unid. |  |  | Fórmula |  |  |  |  | X1 |  |  | X2 |  | X3 |  |  | Custo |  |  |  | Consumo |  |  | Custo Unit.
(H)Total: | [23 empty] | 0
Custo Direto Total (E) + (F) + (G) + (H): | [23 empty] | 0.34
BDI:26,70% | [23 empty] | 0.09
Preço unitário total: | [23 empty] | 0.43
Tabela de preços: TABELA DE TERRAPLENAGEM, PAVIMENTAÇÃO E OBRAS DE ARTE ESPECIAIS - FEV/24 - COM DESONERAÇÃO - T238 | [17 empty] | Data base: 01/02/2024
Serviço: 45470 POÇO DE VISITA PARA REDE D=0,40 M (AC/BC) | [17 empty] | Unidade: un
(A)Equipamento |  |  | Código Auxiliar |  | Ut. Pr |  |  | Ut. Impr |  |  | Vl. Hr. Prod |  |  |  |  | Vl. Hr. Imp | [6 empty] | Consumo |  |  | Custo Horário
(A)Total: | [23 empty] | 0
(B)Mão-de-Obra |  |  | Código Auxiliar |  | Eq. Salarial |  |  |  |  | Sal/Hora |  |  |  | Encargos(%) | [6 empty] | Consumo |  |  |  |  | Custo Horário
AJUDANTE |  |  | 20003 |  | 7.08 |  |  |  |  | 12.91 |  |  |  | 82.44 | [6 empty] | 1.97 |  |  |  |  | 25.43
ARMADOR |  |  | 20018 |  | 9.37 |  |  |  |  | 17.09 |  |  |  | 82.44 | [6 empty] | 1.92 |  |  |  |  | 32.81
CARPINTEIRO |  |  | 20016 |  | 9.4 |  |  |  |  | 17.14 |  |  |  | 82.44 | [6 empty] | 0.32 |  |  |  |  | 5.48
ENCARREGADO DE SERVIÇO |  |  | 20002 |  | 11.43 |  |  |  |  | 20.85 |  |  |  | 82.44 | [6 empty] | 4.22 |  |  |  |  | 87.98
PEDREIRO |  |  | 20017 |  | 9.44 |  |  |  |  | 17.22 |  |  |  | 82.44 | [6 empty] | 11.15 |  |  |  |  | 192
SERVENTE |  |  | 20031 |  | 6.42 |  |  |  |  | 11.71 |  |  |  | 82.44 | [6 empty] | 27.19 |  |  |  |  | 318.39
(B)Total: | [23 empty] | 662.09
(C)Itens de Incidência |  |  | Código Auxiliar |  | % |  |  |  |  | M. O. |  |  | Equip. |  |  | Mat. | [5 empty] | Custo
ALIMENTAÇÃO |  |  | 0012 |  | 9.6 |  |  |  |  | X | [11 empty] | 63.56
EPI |  |  | 0011 |  | 1.12 |  |  |  |  | X | [11 empty] | 7.41
TRANSPORTE DE PESSOAL |  |  | 0013 |  | 4.79 |  |  |  |  | X | [11 empty] | 31.71
(C)Total: | [23 empty] | 102.68
Custo Horário da Execução (A) + (B) + (C) | [17 empty] | 764.77
(D) Produção da Equipe | [17 empty] | 1
(E) Custo Unitário da Execução [(A) + (B) + (C)] / (D) | [17 empty] | 764.77
(F)Materiais | [5 empty] | Código Auxiliar |  |  | Unid. |  |  | Custo Unitário | [6 empty] | Consumo | [6 empty] | Custo Unitário
AÇO CA - 50 | [5 empty] | 10069 |  |  | Kg |  |  | 6.4 | [6 empty] | 27.6 | [6 empty] | 176.64
AREIA - COMERCIAL (AC) | [5 empty] | 10081 |  |  | m3 |  |  | 106.68 | [6 empty] | 0.7 | [6 empty] | 74.67
BRITA - COMERCIAL (BC) | [5 empty] | 10082 |  |  | m3 |  |  | 94.79 | [6 empty] | 1.4399 | [6 empty] | 136.48
CIMENTO PORTLAND CP II - 32 | [5 empty] | 10010 |  |  | Kg |  |  | 0.65 | [6 empty] | 270 | [6 empty] | 175.5
PREGO | [5 empty] | 10044 |  |  | Kg |  |  | 20.94 | [6 empty] | 0.04 | [6 empty] | 0.83
TÁBUA 1 X 6 | [5 empty] | 11037 |  |  | m |  |  | 4.44 | [6 empty] | 0.21 | [6 empty] | 0.93
TIJOLO COMUM | [5 empty] | 11036 |  |  | un |  |  | 0.47 | [6 empty] | 280 | [6 empty] | 131.6
(F)Total: | [23 empty] | 696.65
(G)Serviços | [5 empty] | Código Auxiliar |  |  | Unid. |  |  | Custo Unitário | [6 empty] | Consumo | [6 empty] | Custo Unitário
(G)Total: | [23 empty] | 0
(H)Itens de Transporte |  | Código Auxiliar |  | Unid. |  |  | Fórmula |  |  |  |  | X1 |  |  | X2 |  | X3 |  |  | Custo |  |  |  | Consumo |  |  | Custo Unit.
(H)Total: | [23 empty] | 0
Custo Direto Total (E) + (F) + (G) + (H): | [23 empty] | 1461.42
BDI:26,70% | [23 empty] | 390.19
Preço unitário total: | [23 empty] | 1851.61
Tabela de preços: TABELA DE TERRAPLENAGEM, PAVIMENTAÇÃO E OBRAS DE ARTE ESPECIAIS - FEV/24 - COM DESONERAÇÃO - T238 | [17 empty] | Data base: 01/02/2024
Serviço: 45480 POÇO DE VISITA PARA REDE D=0,60 M, PARTE FIXA C/1,00M DE ALTURA (AC/BC) | [17 empty] | Unidade: un
(A)Equipamento |  |  | Código Auxiliar |  | Ut. Pr |  |  | Ut. Impr |  |  | Vl. Hr. Prod |  |  |  |  | Vl. Hr. Imp | [6 empty] | Consumo |  |  | Custo Horário
(A)Total: | [23 empty] | 0
(B)Mão-de-Obra |  |  | Código Auxiliar |  | Eq. Salarial |  |  |  |  | Sal/Hora |  |  |  | Encargos(%) | [6 empty] | Consumo |  |  |  |  | Custo Horário
AJUDANTE |  |  | 20003 |  | 7.08 |  |  |  |  | 12.91 |  |  |  | 82.44 | [6 empty] | 2.27 |  |  |  |  | 29.3
ARMADOR |  |  | 20018 |  | 9.37 |  |  |  |  | 17.09 |  |  |  | 82.44 | [6 empty] | 2.24 |  |  |  |  | 38.28
CARPINTEIRO |  |  | 20016 |  | 9.4 |  |  |  |  | 17.14 |  |  |  | 82.44 | [6 empty] | 0.35 |  |  |  |  | 5.99
ENCARREGADO DE SERVIÇO |  |  | 20002 |  | 11.43 |  |  |  |  | 20.85 |  |  |  | 82.44 | [6 empty] | 5.05 |  |  |  |  | 105.29
PEDREIRO |  |  | 20017 |  | 9.44 |  |  |  |  | 17.22 |  |  |  | 82.44 | [6 empty] | 12.45 |  |  |  |  | 214.38
SERVENTE |  |  | 20031 |  | 6.42 |  |  |  |  | 11.71 |  |  |  | 82.44 | [6 empty] | 33.57 |  |  |  |  | 393.1
(B)Total: | [23 empty] | 786.34
(C)Itens de Incidência |  |  | Código Auxiliar |  | % |  |  |  |  | M. O. |  |  | Equip. |  |  | Mat. | [5 empty] | Custo
ALIMENTAÇÃO |  |  | 0012 |  | 9.6 |  |  |  |  | X | [11 empty] | 75.48
EPI |  |  | 0011 |  | 1.12 |  |  |  |  | X | [11 empty] | 8.8
TRANSPORTE DE PESSOAL |  |  | 0013 |  | 4.79 |  |  |  |  | X | [11 empty] | 37.66
(C)Total: | [23 empty] | 121.94
Custo Horário da Execução (A) + (B) + (C) | [17 empty] | 908.28
(D) Produção da Equipe | [17 empty] | 1
(E) Custo Unitário da Execução [(A) + (B) + (C)] / (D) | [17 empty] | 908.28
(F)Materiais | [5 empty] | Código Auxiliar |  |  | Unid. |  |  | Custo Unitário | [6 empty] | Consumo | [6 empty] | Custo Unitário
AÇO CA - 50 | [5 empty] | 10069 |  |  | Kg |  |  | 6.4 | [6 empty] | 32.2 | [6 empty] | 206.08
AREIA - COMERCIAL (AC) | [5 empty] | 10081 |  |  | m3 |  |  | 106.68 | [6 empty] | 0.8 | [6 empty] | 85.34
BRITA - COMERCIAL (BC) | [5 empty] | 10082 |  |  | m3 |  |  | 94.79 | [6 empty] | 1.8 | [6 empty] | 170.62
CIMENTO PORTLAND CP II - 32 | [5 empty] | 10010 |  |  | Kg |  |  | 0.65 | [6 empty] | 320 | [6 empty] | 208
PREGO | [5 empty] | 10044 |  |  | Kg |  |  | 20.94 | [6 empty] | 0.05 | [6 empty] | 1.04
TÁBUA 1 X 6 | [5 empty] | 11037 |  |  | m |  |  | 4.44 | [6 empty] | 0.23 | [6 empty] | 1.02
TIJOLO COMUM | [5 empty] | 11036 |  |  | un |  |  | 0.47 | [6 empty] | 530 | [6 empty] | 249.1
(F)Total: | [23 empty] | 921.2
(G)Serviços | [5 empty] | Código Auxiliar |  |  | Unid. |  |  | Custo Unitário | [6 empty] | Consumo | [6 empty] | Custo Unitário
(G)Total: | [23 empty] | 0
(H)Itens de Transporte |  | Código Auxiliar |  | Unid. |  |  | Fórmula |  |  |  |  | X1 |  |  | X2 |  | X3 |  |  | Custo |  |  |  | Consumo |  |  | Custo Unit.
(H)Total: | [23 empty] | 0
Custo Direto Total (E) + (F) + (G) + (H): | [23 empty] | 1829.48
BDI:26,70% | [23 empty] | 488.47
Preço unitário total: | [23 empty] | 2317.95
Tabela de preços: TABELA DE TERRAPLENAGEM, PAVIMENTAÇÃO E OBRAS DE ARTE ESPECIAIS - FEV/24 - COM DESONERAÇÃO - T238 | [17 empty] | Data base: 01/02/2024
Serviço: 45490 POÇO DE VISITA PARA REDE D=0,80 M, PARTE FIXA C/ 1,00M DE ALTURA (AC/BC) | [17 empty] | Unidade: un
(A)Equipamento |  |  | Código Auxiliar |  | Ut. Pr |  |  | Ut. Impr |  |  | Vl. Hr. Prod |  |  |  |  | Vl. Hr. Imp | [6 empty] | Consumo |  |  | Custo Horário
RETRO ESCAVADEIRA DE PNEUS - CATERPILLAR 416E OU EQUIVALENTE |  |  | 30008 |  | 0.2 |  |  | 0 |  |  | 136.84 |  |  |  |  | 62.02 | [6 empty] | 1 |  |  | 27.36
(A)Total: | [23 empty] | 27.36
(B)Mão-de-Obra |  |  | Código Auxiliar |  | Eq. Salarial |  |  |  |  | Sal/Hora |  |  |  | Encargos(%) | [6 empty] | Consumo |  |  |  |  | Custo Horário
AJUDANTE |  |  | 20003 |  | 7.08 |  |  |  |  | 12.91 |  |  |  | 82.44 | [6 empty] | 6.38 |  |  |  |  | 82.36
ARMADOR |  |  | 20018 |  | 9.37 |  |  |  |  | 17.09 |  |  |  | 82.44 | [6 empty] | 6.2 |  |  |  |  | 105.95
CARPINTEIRO |  |  | 20016 |  | 9.4 |  |  |  |  | 17.14 |  |  |  | 82.44 | [6 empty] | 0.81 |  |  |  |  | 13.88
ENCARREGADO DE SERVIÇO |  |  | 20002 |  | 11.43 |  |  |  |  | 20.85 |  |  |  | 82.44 | [6 empty] | 9.87 |  |  |  |  | 205.78
PEDREIRO |  |  | 20017 |  | 9.44 |  |  |  |  | 17.22 |  |  |  | 82.44 | [6 empty] | 22.47 |  |  |  |  | 386.93
SERVENTE |  |  | 20031 |  | 6.42 |  |  |  |  | 11.71 |  |  |  | 82.44 | [6 empty] | 62.78 |  |  |  |  | 735.15
(B)Total: | [23 empty] | 1530.05
(C)Itens de Incidência |  |  | Código Auxiliar |  | % |  |  |  |  | M. O. |  |  | Equip. |  |  | Mat. | [5 empty] | Custo
ALIMENTAÇÃO |  |  | 0012 |  | 9.6 |  |  |  |  | X | [11 empty] | 146.88
EPI |  |  | 0011 |  | 1.12 |  |  |  |  | X | [11 empty] | 17.13
TRANSPORTE DE PESSOAL |  |  | 0013 |  | 4.79 |  |  |  |  | X | [11 empty] | 73.28
(C)Total: | [23 empty] | 237.29
Custo Horário da Execução (A) + (B) + (C) | [17 empty] | 1794.7
(D) Produção da Equipe | [17 empty] | 1
(E) Custo Unitário da Execução [(A) + (B) + (C)] / (D) | [17 empty] | 1794.7
(F)Materiais | [5 empty] | Código Auxiliar |  |  | Unid. |  |  | Custo Unitário | [6 empty] | Consumo | [6 empty] | Custo Unitário
AÇO CA - 50 | [5 empty] | 10069 |  |  | Kg |  |  | 6.4 | [6 empty] | 88.55 | [6 empty] | 566.72
AREIA - COMERCIAL (AC) | [5 empty] | 10081 |  |  | m3 |  |  | 106.68 | [6 empty] | 1.7 | [6 empty] | 181.35
BRITA - COMERCIAL (BC) | [5 empty] | 10082 |  |  | m3 |  |  | 94.79 | [6 empty] | 3.1 | [6 empty] | 293.84
CIMENTO PORTLAND CP II - 32 | [5 empty] | 10010 |  |  | Kg |  |  | 0.65 | [6 empty] | 720 | [6 empty] | 468
PREGO | [5 empty] | 10044 |  |  | Kg |  |  | 20.94 | [6 empty] | 0.11 | [6 empty] | 2.3
TÁBUA 1 X 6 | [5 empty] | 11037 |  |  | m |  |  | 4.44 | [6 empty] | 0.54 | [6 empty] | 2.39
TIJOLO COMUM | [5 empty] | 11036 |  |  | un |  |  | 0.47 | [6 empty] | 1120 | [6 empty] | 526.4
(F)Total: | [23 empty] | 2041
(G)Serviços | [5 empty] | Código Auxiliar |  |  | Unid. |  |  | Custo Unitário | [6 empty] | Consumo | [6 empty] | Custo Unitário
TRANSPORTE LOCAL COM CARGA MANUAL (SVA) | [5 empty] | 47007 |  |  | tkm |  |  | 4 | [6 empty] | 22.5 | [6 empty] | 90
(G)Total: | [23 empty] | 90
(H)Itens de Transporte |  | Código Auxiliar |  | Unid. |  |  | Fórmula |  |  |  |  | X1 |  |  | X2 |  | X3 |  |  | Custo |  |  |  | Consumo |  |  | Custo Unit.
(H)Total: | [23 empty] | 0
Custo Direto Total (E) + (F) + (G) + (H): | [23 empty] | 3925.7
BDI:26,70% | [23 empty] | 1048.16
Preço unitário total: | [23 empty] | 4973.86
Tabela de preços: TABELA DE TERRAPLENAGEM, PAVIMENTAÇÃO E OBRAS DE ARTE ESPECIAIS - FEV/24 - COM DESONERAÇÃO - T238 | [17 empty] | Data base: 01/02/2024
Serviço: 45500 POÇO DE VISITA PARA REDE D=1,00 M, PARTE FIXA C/ 1,00 M DE ALTURA (AC/BC) | [17 empty] | Unidade: un
(A)Equipamento |  |  | Código Auxiliar |  | Ut. Pr |  |  | Ut. Impr |  |  | Vl. Hr. Prod |  |  |  |  | Vl. Hr. Imp | [6 empty] | Consumo |  |  | Custo Horário
RETRO ESCAVADEIRA DE PNEUS - CATERPILLAR 416E OU EQUIVALENTE |  |  | 30008 |  | 0.25 |  |  | 0 |  |  | 136.84 |  |  |  |  | 62.02 | [6 empty] | 1 |  |  | 34.21
(A)Total: | [23 empty] | 34.21
(B)Mão-de-Obra |  |  | Código Auxiliar |  | Eq. Salarial |  |  |  |  | Sal/Hora |  |  |  | Encargos(%) | [6 empty] | Consumo |  |  |  |  | Custo Horário
AJUDANTE |  |  | 20003 |  | 7.08 |  |  |  |  | 12.91 |  |  |  | 82.44 | [6 empty] | 8.41 |  |  |  |  | 108.57
ARMADOR |  |  | 20018 |  | 9.37 |  |  |  |  | 17.09 |  |  |  | 82.44 | [6 empty] | 8.32 |  |  |  |  | 142.18
CARPINTEIRO |  |  | 20016 |  | 9.4 |  |  |  |  | 17.14 |  |  |  | 82.44 | [6 empty] | 0.89 |  |  |  |  | 15.25
ENCARREGADO DE SERVIÇO |  |  | 20002 |  | 11.43 |  |  |  |  | 20.85 |  |  |  | 82.44 | [6 empty] | 11.05 |  |  |  |  | 230.39
PEDREIRO |  |  | 20017 |  | 9.44 |  |  |  |  | 17.22 |  |  |  | 82.44 | [6 empty] | 23.17 |  |  |  |  | 398.98
SERVENTE |  |  | 20031 |  | 6.42 |  |  |  |  | 11.71 |  |  |  | 82.44 | [6 empty] | 69.49 |  |  |  |  | 813.72
(B)Total: | [23 empty] | 1709.09
(C)Itens de Incidência |  |  | Código Auxiliar |  | % |  |  |  |  | M. O. |  |  | Equip. |  |  | Mat. | [5 empty] | Custo
ALIMENTAÇÃO |  |  | 0012 |  | 9.6 |  |  |  |  | X | [11 empty] | 164.07
EPI |  |  | 0011 |  | 1.12 |  |  |  |  | X | [11 empty] | 19.14
TRANSPORTE DE PESSOAL |  |  | 0013 |  | 4.79 |  |  |  |  | X | [11 empty] | 81.86
(C)Total: | [23 empty] | 265.07
Custo Horário da Execução (A) + (B) + (C) | [17 empty] | 2008.37
(D) Produção da Equipe | [17 empty] | 1
(E) Custo Unitário da Execução [(A) + (B) + (C)] / (D) | [17 empty] | 2008.37
(F)Materiais | [5 empty] | Código Auxiliar |  |  | Unid. |  |  | Custo Unitário | [6 empty] | Consumo | [6 empty] | Custo Unitário
AÇO CA - 50 | [5 empty] | 10069 |  |  | Kg |  |  | 6.4 | [6 empty] | 119.6 | [6 empty] | 765.44
AREIA - COMERCIAL (AC) | [5 empty] | 10081 |  |  | m3 |  |  | 106.68 | [6 empty] | 2 | [6 empty] | 213.36
BRITA - COMERCIAL (BC) | [5 empty] | 10082 |  |  | m3 |  |  | 94.79 | [6 empty] | 3.6 | [6 empty] | 341.24
CIMENTO PORTLAND CP II - 32 | [5 empty] | 10010 |  |  | Kg |  |  | 0.65 | [6 empty] | 840 | [6 empty] | 546
PREGO | [5 empty] | 10044 |  |  | Kg |  |  | 20.94 | [6 empty] | 0.12 | [6 empty] | 2.51
TÁBUA 1 X 6 | [5 empty] | 11037 |  |  | m |  |  | 4.44 | [6 empty] | 0.59 | [6 empty] | 2.61
TIJOLO COMUM | [5 empty] | 11036 |  |  | un |  |  | 0.47 | [6 empty] | 1240 | [6 empty] | 582.8
(F)Total: | [23 empty] | 2453.96
(G)Serviços | [5 empty] | Código Auxiliar |  |  | Unid. |  |  | Custo Unitário | [6 empty] | Consumo | [6 empty] | Custo Unitário
TRANSPORTE LOCAL COM CARGA MANUAL (SVA) | [5 empty] | 47007 |  |  | tkm |  |  | 4 | [6 empty] | 26.25 | [6 empty] | 105
(G)Total: | [23 empty] | 105
(H)Itens de Transporte |  | Código Auxiliar |  | Unid. |  |  | Fórmula |  |  |  |  | X1 |  |  | X2 |  | X3 |  |  | Custo |  |  |  | Consumo |  |  | Custo Unit.
(H)Total: | [23 empty] | 0
Custo Direto Total (E) + (F) + (G) + (H): | [23 empty] | 4567.33
BDI:26,70% | [23 empty] | 1219.47
Preço unitário total: | [23 empty] | 5786.8
Tabela de preços: TABELA DE TERRAPLENAGEM, PAVIMENTAÇÃO E OBRAS DE ARTE ESPECIAIS - FEV/24 - COM DESONERAÇÃO - T238 | [17 empty] | Data base: 01/02/2024
Serviço: 45510 POÇO DE VISITA PARA REDE D=1,20 M, PARTE FIXA C/ 1,00 M DE ALTURA (AC/BC) | [17 empty] | Unidade: un
(A)Equipamento |  |  | Código Auxiliar |  | Ut. Pr |  |  | Ut. Impr |  |  | Vl. Hr. Prod |  |  |  |  | Vl. Hr. Imp | [6 empty] | Consumo |  |  | Custo Horário
RETRO ESCAVADEIRA DE PNEUS - CATERPILLAR 416E OU EQUIVALENTE |  |  | 30008 |  | 0.25 |  |  | 0 |  |  | 136.84 |  |  |  |  | 62.02 | [6 empty] | 1 |  |  | 34.21
(A)Total: | [23 empty] | 34.21
(B)Mão-de-Obra |  |  | Código Auxiliar |  | Eq. Salarial |  |  |  |  | Sal/Hora |  |  |  | Encargos(%) | [6 empty] | Consumo |  |  |  |  | Custo Horário
AJUDANTE |  |  | 20003 |  | 7.08 |  |  |  |  | 12.91 |  |  |  | 82.44 | [6 empty] | 14.91 |  |  |  |  | 192.48
ARMADOR |  |  | 20018 |  | 9.37 |  |  |  |  | 17.09 |  |  |  | 82.44 | [6 empty] | 14.8 |  |  |  |  | 252.93
CARPINTEIRO |  |  | 20016 |  | 9.4 |  |  |  |  | 17.14 |  |  |  | 82.44 | [6 empty] | 1.05 |  |  |  |  | 17.99
ENCARREGADO DE SERVIÇO |  |  | 20002 |  | 11.43 |  |  |  |  | 20.85 |  |  |  | 82.44 | [6 empty] | 14.56 |  |  |  |  | 303.57
PEDREIRO |  |  | 20017 |  | 9.44 |  |  |  |  | 17.22 |  |  |  | 82.44 | [6 empty] | 26.88 |  |  |  |  | 462.87
SERVENTE |  |  | 20031 |  | 6.42 |  |  |  |  | 11.71 |  |  |  | 82.44 | [6 empty] | 87.95 |  |  |  |  | 1029.89
(B)Total: | [23 empty] | 2259.73
(C)Itens de Incidência |  |  | Código Auxiliar |  | % |  |  |  |  | M. O. |  |  | Equip. |  |  | Mat. | [5 empty] | Custo
ALIMENTAÇÃO |  |  | 0012 |  | 9.6 |  |  |  |  | X | [11 empty] | 216.93
EPI |  |  | 0011 |  | 1.12 |  |  |  |  | X | [11 empty] | 25.3
TRANSPORTE DE PESSOAL |  |  | 0013 |  | 4.79 |  |  |  |  | X | [11 empty] | 108.24
(C)Total: | [23 empty] | 350.47
Custo Horário da Execução (A) + (B) + (C) | [17 empty] | 2644.41
(D) Produção da Equipe | [17 empty] | 1
(E) Custo Unitário da Execução [(A) + (B) + (C)] / (D) | [17 empty] | 2644.41
(F)Materiais | [5 empty] | Código Auxiliar |  |  | Unid. |  |  | Custo Unitário | [6 empty] | Consumo | [6 empty] | Custo Unitário
AÇO CA - 50 | [5 empty] | 10069 |  |  | Kg |  |  | 6.4 | [6 empty] | 185 | [6 empty] | 1184
AREIA - COMERCIAL (AC) | [5 empty] | 10081 |  |  | m3 |  |  | 106.68 | [6 empty] | 2.3 | [6 empty] | 245.36
BRITA - COMERCIAL (BC) | [5 empty] | 10082 |  |  | m3 |  |  | 94.79 | [6 empty] | 4.5999 | [6 empty] | 436.02
CIMENTO PORTLAND CP II - 32 | [5 empty] | 10010 |  |  | Kg |  |  | 0.65 | [6 empty] | 1000 | [6 empty] | 650
PREGO | [5 empty] | 10044 |  |  | Kg |  |  | 20.94 | [6 empty] | 0.13 | [6 empty] | 2.72
TÁBUA 1 X 6 | [5 empty] | 11037 |  |  | m |  |  | 4.44 | [6 empty] | 0.67 | [6 empty] | 2.97
TIJOLO COMUM | [5 empty] | 11036 |  |  | un |  |  | 0.47 | [6 empty] | 1420 | [6 empty] | 667.4
(F)Total: | [23 empty] | 3188.47
(G)Serviços | [5 empty] | Código Auxiliar |  |  | Unid. |  |  | Custo Unitário | [6 empty] | Consumo | [6 empty] | Custo Unitário
TRANSPORTE LOCAL COM CARGA MANUAL (SVA) | [5 empty] | 47007 |  |  | tkm |  |  | 4 | [6 empty] | 22.5 | [6 empty] | 90
(G)Total: | [23 empty] | 90
(H)Itens de Transporte |  | Código Auxiliar |  | Unid. |  |  | Fórmula |  |  |  |  | X1 |  |  | X2 |  | X3 |  |  | Custo |  |  |  | Consumo |  |  | Custo Unit.
(H)Total: | [23 empty] | 0
Custo Direto Total (E) + (F) + (G) + (H): | [23 empty] | 5922.88
BDI:26,70% | [23 empty] | 1581.4
Preço unitário total: | [23 empty] | 7504.28
Tabela de preços: TABELA DE TERRAPLENAGEM, PAVIMENTAÇÃO E OBRAS DE ARTE ESPECIAIS - FEV/24 - COM DESONERAÇÃO - T238 | [17 empty] | Data base: 01/02/2024
Serviço: 45520 POÇO DE VISITA PARA REDE D=1,50 M, PARTE FIXA C/ 1,00 M DE ALTURA (AC/BC) | [17 empty] | Unidade: un
(A)Equipamento |  |  | Código Auxiliar |  | Ut. Pr |  |  | Ut. Impr |  |  | Vl. Hr. Prod |  |  |  |  | Vl. Hr. Imp | [6 empty] | Consumo |  |  | Custo Horário
RETRO ESCAVADEIRA DE PNEUS - CATERPILLAR 416E OU EQUIVALENTE |  |  | 30008 |  | 0.3 |  |  | 0 |  |  | 136.84 |  |  |  |  | 62.02 | [6 empty] | 1 |  |  | 41.05
(A)Total: | [23 empty] | 41.05
(B)Mão-de-Obra |  |  | Código Auxiliar |  | Eq. Salarial |  |  |  |  | Sal/Hora |  |  |  | Encargos(%) | [6 empty] | Consumo |  |  |  |  | Custo Horário
AJUDANTE |  |  | 20003 |  | 7.08 |  |  |  |  | 12.91 |  |  |  | 82.44 | [6 empty] | 21.23 |  |  |  |  | 274.07
ARMADOR |  |  | 20018 |  | 9.37 |  |  |  |  | 17.09 |  |  |  | 82.44 | [6 empty] | 21.12 |  |  |  |  | 360.94
CARPINTEIRO |  |  | 20016 |  | 9.4 |  |  |  |  | 17.14 |  |  |  | 82.44 | [6 empty] | 1.14 |  |  |  |  | 19.53
ENCARREGADO DE SERVIÇO |  |  | 20002 |  | 11.43 |  |  |  |  | 20.85 |  |  |  | 82.44 | [6 empty] | 17.6 |  |  |  |  | 366.96
PEDREIRO |  |  | 20017 |  | 9.44 |  |  |  |  | 17.22 |  |  |  | 82.44 | [6 empty] | 28.24 |  |  |  |  | 486.29
SERVENTE |  |  | 20031 |  | 6.42 |  |  |  |  | 11.71 |  |  |  | 82.44 | [6 empty] | 104.24 |  |  |  |  | 1220.65
(B)Total: | [23 empty] | 2728.44
(C)Itens de Incidência |  |  | Código Auxiliar |  | % |  |  |  |  | M. O. |  |  | Equip. |  |  | Mat. | [5 empty] | Custo
ALIMENTAÇÃO |  |  | 0012 |  | 9.6 |  |  |  |  | X | [11 empty] | 261.93
EPI |  |  | 0011 |  | 1.12 |  |  |  |  | X | [11 empty] | 30.55
TRANSPORTE DE PESSOAL |  |  | 0013 |  | 4.79 |  |  |  |  | X | [11 empty] | 130.69
(C)Total: | [23 empty] | 423.17
Custo Horário da Execução (A) + (B) + (C) | [17 empty] | 3192.66
(D) Produção da Equipe | [17 empty] | 1
(E) Custo Unitário da Execução [(A) + (B) + (C)] / (D) | [17 empty] | 3192.66
(F)Materiais | [5 empty] | Código Auxiliar |  |  | Unid. |  |  | Custo Unitário | [6 empty] | Consumo | [6 empty] | Custo Unitário
AÇO CA - 50 | [5 empty] | 10069 |  |  | Kg |  |  | 6.4 | [6 empty] | 264 | [6 empty] | 1689.6
AREIA - COMERCIAL (AC) | [5 empty] | 10081 |  |  | m3 |  |  | 106.68 | [6 empty] | 2.8 | [6 empty] | 298.7
BRITA - COMERCIAL (BC) | [5 empty] | 10082 |  |  | m3 |  |  | 94.79 | [6 empty] | 5.5999 | [6 empty] | 530.81
CIMENTO PORTLAND CP II - 32 | [5 empty] | 10010 |  |  | Kg |  |  | 0.65 | [6 empty] | 1210 | [6 empty] | 786.5
PREGO | [5 empty] | 10044 |  |  | Kg |  |  | 20.94 | [6 empty] | 0.15 | [6 empty] | 3.14
TÁBUA 1 X 6 | [5 empty] | 11037 |  |  | m |  |  | 4.44 | [6 empty] | 0.76 | [6 empty] | 3.37
TIJOLO COMUM | [5 empty] | 11036 |  |  | un |  |  | 0.47 | [6 empty] | 1400 | [6 empty] | 658
(F)Total: | [23 empty] | 3970.12
(G)Serviços | [5 empty] | Código Auxiliar |  |  | Unid. |  |  | Custo Unitário | [6 empty] | Consumo | [6 empty] | Custo Unitário
TRANSPORTE LOCAL COM CARGA MANUAL (SVA) | [5 empty] | 47007 |  |  | tkm |  |  | 4 | [6 empty] | 45 | [6 empty] | 180
(G)Total: | [23 empty] | 180
(H)Itens de Transporte |  | Código Auxiliar |  | Unid. |  |  | Fórmula |  |  |  |  | X1 |  |  | X2 |  | X3 |  |  | Custo |  |  |  | Consumo |  |  | Custo Unit.
(H)Total: | [23 empty] | 0
Custo Direto Total (E) + (F) + (G) + (H): | [23 empty] | 7342.78
BDI:26,70% | [23 empty] | 1960.52
Preço unitário total: | [23 empty] | 9303.3
Tabela de preços: TABELA DE TERRAPLENAGEM, PAVIMENTAÇÃO E OBRAS DE ARTE ESPECIAIS - FEV/24 - COM DESONERAÇÃO - T238 | [17 empty] | Data base: 01/02/2024
Serviço: 40614 PRÉ-MISTURADO A FRIO - PMF | [17 empty] | Unidade: m3
(A)Equipamento |  |  | Código Auxiliar |  | Ut. Pr |  |  | Ut. Impr |  |  | Vl. Hr. Prod |  |  |  |  | Vl. Hr. Imp | [6 empty] | Consumo |  |  | Custo Horário
ROLO COMPACTADOR DE PNEUS AUTOPROPELIDO - 27 T |  |  | 30015 |  | 0.37 |  |  | 0.63 |  |  | 233.33 |  |  |  |  | 101.26 | [6 empty] | 1 |  |  | 150.12
ROLO LISO TANDEN - 6/8 T - CA-150 OU EQUIVALENTE |  |  | 30012 |  | 0.43 |  |  | 0.57 |  |  | 227.25 |  |  |  |  | 99.82 | [6 empty] | 1 |  |  | 154.6
TRATOR DE PNEUS AGRÍCOLA - MF 4292 OU EQUIVALENTE |  |  | 30005 |  | 0.2 |  |  | 0.8 |  |  | 130.85 |  |  |  |  | 36.88 | [6 empty] | 1 |  |  | 55.67
VASSOURA MECÂNICA REBOCÁVEL |  |  | 30017 |  | 0.2 |  |  | 0.8 |  |  | 10.5 |  |  |  |  | 6.38 | [6 empty] | 1 |  |  | 7.2
VIBROACABADORA DE ASFALTO SOBRE ESTEIRAS |  |  | 30023 |  | 1 |  |  | 0 |  |  | 535.35 |  |  |  |  | 220.31 | [6 empty] | 1 |  |  | 535.35
(A)Total: | [23 empty] | 902.94
(B)Mão-de-Obra |  |  | Código Auxiliar |  | Eq. Salarial |  |  |  |  | Sal/Hora |  |  |  | Encargos(%) | [6 empty] | Consumo |  |  |  |  | Custo Horário
ENCARREGADO DE SERVIÇO |  |  | 20002 |  | 11.43 |  |  |  |  | 20.85 |  |  |  | 82.44 | [6 empty] | 2 |  |  |  |  | 41.7
SERVENTE |  |  | 20031 |  | 6.42 |  |  |  |  | 11.71 |  |  |  | 82.44 | [6 empty] | 22 |  |  |  |  | 257.62
(B)Total: | [23 empty] | 299.32
(C)Itens de Incidência |  |  | Código Auxiliar |  | % |  |  |  |  | M. O. |  |  | Equip. |  |  | Mat. | [5 empty] | Custo
ALIMENTAÇÃO |  |  | 0012 |  | 9.6 |  |  |  |  | X | [11 empty] | 28.73
EPI |  |  | 0011 |  | 1.12 |  |  |  |  | X | [11 empty] | 3.35
FERRAMENTAS MANUAIS |  |  | 0014 |  | 5 |  |  |  |  | X | [11 empty] | 14.96
TRANSPORTE DE PESSOAL |  |  | 0013 |  | 4.79 |  |  |  |  | X | [11 empty] | 14.33
(C)Total: | [23 empty] | 61.37
Custo Horário da Execução (A) + (B) + (C) | [17 empty] | 1263.63
(D) Produção da Equipe | [17 empty] | 21.65
(E) Custo Unitário da Execução [(A) + (B) + (C)] / (D) | [17 empty] | 58.36
(F)Materiais | [5 empty] | Código Auxiliar |  |  | Unid. |  |  | Custo Unitário | [6 empty] | Consumo | [6 empty] | Custo Unitário
(F)Total: | [23 empty] | 0
(G)Serviços | [5 empty] | Código Auxiliar |  |  | Unid. |  |  | Custo Unitário | [6 empty] | Consumo | [6 empty] | Custo Unitário
USINAGEM DE PRÉ-MISTURADO A FRIO - PMF | [5 empty] | 42491 |  |  | m3 |  |  | 165.26 | [6 empty] | 1.02 | [6 empty] | 168.56
(G)Total: | [23 empty] | 168.56
(H)Itens de Transporte |  | Código Auxiliar |  | Unid. |  |  | Fórmula |  |  |  |  | X1 |  |  | X2 |  | X3 |  |  | Custo |  |  |  | Consumo |  |  | Custo Unit.
(H)Total: | [23 empty] | 0
Custo Direto Total (E) + (F) + (G) + (H): | [23 empty] | 226.92
BDI:26,70% | [23 empty] | 60.58
Preço unitário total: | [23 empty] | 287.5
Tabela de preços: TABELA DE TERRAPLENAGEM, PAVIMENTAÇÃO E OBRAS DE ARTE ESPECIAIS - FEV/24 - COM DESONERAÇÃO - T238 | [17 empty] | Data base: 01/02/2024
Serviço: 44205 PRÉ-MISTURADO A FRIO - PMF (PAV.URB.) | [17 empty] | Unidade: m3
(A)Equipamento |  |  | Código Auxiliar |  | Ut. Pr |  |  | Ut. Impr |  |  | Vl. Hr. Prod |  |  |  |  | Vl. Hr. Imp | [6 empty] | Consumo |  |  | Custo Horário
ROLO COMPACTADOR DE PNEUS AUTOPROPELIDO - 27 T |  |  | 30015 |  | 0.37 |  |  | 0.63 |  |  | 233.33 |  |  |  |  | 101.26 | [6 empty] | 1 |  |  | 150.12
ROLO LISO TANDEN - 6/8 T - CA-150 OU EQUIVALENTE |  |  | 30012 |  | 0.43 |  |  | 0.57 |  |  | 227.25 |  |  |  |  | 99.82 | [6 empty] | 1 |  |  | 154.6
TRATOR DE PNEUS AGRÍCOLA - MF 4292 OU EQUIVALENTE |  |  | 30005 |  | 0.2 |  |  | 0.8 |  |  | 130.85 |  |  |  |  | 36.88 | [6 empty] | 1 |  |  | 55.67
VASSOURA MECÂNICA REBOCÁVEL |  |  | 30017 |  | 0.2 |  |  | 0.8 |  |  | 10.5 |  |  |  |  | 6.38 | [6 empty] | 1 |  |  | 7.2
VIBROACABADORA DE ASFALTO SOBRE ESTEIRAS |  |  | 30023 |  | 1 |  |  | 0 |  |  | 535.35 |  |  |  |  | 220.31 | [6 empty] | 1 |  |  | 535.35
(A)Total: | [23 empty] | 902.94
(B)Mão-de-Obra |  |  | Código Auxiliar |  | Eq. Salarial |  |  |  |  | Sal/Hora |  |  |  | Encargos(%) | [6 empty] | Consumo |  |  |  |  | Custo Horário
ENCARREGADO DE SERVIÇO |  |  | 20002 |  | 11.43 |  |  |  |  | 20.85 |  |  |  | 82.44 | [6 empty] | 2 |  |  |  |  | 41.7
SERVENTE |  |  | 20031 |  | 6.42 |  |  |  |  | 11.71 |  |  |  | 82.44 | [6 empty] | 22 |  |  |  |  | 257.62
(B)Total: | [23 empty] | 299.32
(C)Itens de Incidência |  |  | Código Auxiliar |  | % |  |  |  |  | M. O. |  |  | Equip. |  |  | Mat. | [5 empty] | Custo
ALIMENTAÇÃO |  |  | 0012 |  | 9.6 |  |  |  |  | X | [11 empty] | 28.73
EPI |  |  | 0011 |  | 1.12 |  |  |  |  | X | [11 empty] | 3.35
FERRAMENTAS MANUAIS |  |  | 0014 |  | 5 |  |  |  |  | X | [11 empty] | 14.96
TRANSPORTE DE PESSOAL |  |  | 0013 |  | 4.79 |  |  |  |  | X | [11 empty] | 14.33
(C)Total: | [23 empty] | 61.37
Custo Horário da Execução (A) + (B) + (C) | [17 empty] | 1263.63
(D) Produção da Equipe | [17 empty] | 19.5633
(E) Custo Unitário da Execução [(A) + (B) + (C)] / (D) | [17 empty] | 64.59
(F)Materiais | [5 empty] | Código Auxiliar |  |  | Unid. |  |  | Custo Unitário | [6 empty] | Consumo | [6 empty] | Custo Unitário
(F)Total: | [23 empty] | 0
(G)Serviços | [5 empty] | Código Auxiliar |  |  | Unid. |  |  | Custo Unitário | [6 empty] | Consumo | [6 empty] | Custo Unitário
USINAGEM DE PRÉ-MISTURADO A FRIO - PMF | [5 empty] | 42491 |  |  | m3 |  |  | 165.26 | [6 empty] | 1.02 | [6 empty] | 168.56
(G)Total: | [23 empty] | 168.56
(H)Itens de Transporte |  | Código Auxiliar |  | Unid. |  |  | Fórmula |  |  |  |  | X1 |  |  | X2 |  | X3 |  |  | Custo |  |  |  | Consumo |  |  | Custo Unit.
(H)Total: | [23 empty] | 0
Custo Direto Total (E) + (F) + (G) + (H): | [23 empty] | 233.15
BDI:26,70% | [23 empty] | 62.25
Preço unitário total: | [23 empty] | 295.4
Tabela de preços: TABELA DE TERRAPLENAGEM, PAVIMENTAÇÃO E OBRAS DE ARTE ESPECIAIS - FEV/24 - COM DESONERAÇÃO - T238 | [17 empty] | Data base: 01/02/2024
Serviço: 45430 REATERRO APILOADO DE VALAS | [17 empty] | Unidade: m3
(A)Equipamento |  |  | Código Auxiliar |  | Ut. Pr |  |  | Ut. Impr |  |  | Vl. Hr. Prod |  |  |  |  | Vl. Hr. Imp | [6 empty] | Consumo |  |  | Custo Horário
(A)Total: | [23 empty] | 0
(B)Mão-de-Obra |  |  | Código Auxiliar |  | Eq. Salarial |  |  |  |  | Sal/Hora |  |  |  | Encargos(%) | [6 empty] | Consumo |  |  |  |  | Custo Horário
ENCARREGADO DE SERVIÇO |  |  | 20002 |  | 11.43 |  |  |  |  | 20.85 |  |  |  | 82.44 | [6 empty] | 0.27 |  |  |  |  | 5.62
PEDREIRO |  |  | 20017 |  | 9.44 |  |  |  |  | 17.22 |  |  |  | 82.44 | [6 empty] | 0.2 |  |  |  |  | 3.44
SERVENTE |  |  | 20031 |  | 6.42 |  |  |  |  | 11.71 |  |  |  | 82.44 | [6 empty] | 2.5 |  |  |  |  | 29.27
(B)Total: | [23 empty] | 38.33
(C)Itens de Incidência |  |  | Código Auxiliar |  | % |  |  |  |  | M. O. |  |  | Equip. |  |  | Mat. | [5 empty] | Custo
ALIMENTAÇÃO |  |  | 0012 |  | 9.6 |  |  |  |  | X | [11 empty] | 3.67
EPI |  |  | 0011 |  | 1.12 |  |  |  |  | X | [11 empty] | 0.42
TRANSPORTE DE PESSOAL |  |  | 0013 |  | 4.79 |  |  |  |  | X | [11 empty] | 1.83
(C)Total: | [23 empty] | 5.92
Custo Horário da Execução (A) + (B) + (C) | [17 empty] | 44.25
(D) Produção da Equipe | [17 empty] | 1
(E) Custo Unitário da Execução [(A) + (B) + (C)] / (D) | [17 empty] | 44.25
(F)Materiais | [5 empty] | Código Auxiliar |  |  | Unid. |  |  | Custo Unitário | [6 empty] | Consumo | [6 empty] | Custo Unitário
(F)Total: | [23 empty] | 0
(G)Serviços | [5 empty] | Código Auxiliar |  |  | Unid. |  |  | Custo Unitário | [6 empty] | Consumo | [6 empty] | Custo Unitário
(G)Total: | [23 empty] | 0
(H)Itens de Transporte |  | Código Auxiliar |  | Unid. |  |  | Fórmula |  |  |  |  | X1 |  |  | X2 |  | X3 |  |  | Custo |  |  |  | Consumo |  |  | Custo Unit.
(H)Total: | [23 empty] | 0
Custo Direto Total (E) + (F) + (G) + (H): | [23 empty] | 44.25
BDI:26,70% | [23 empty] | 11.81
Preço unitário total: | [23 empty] | 56.06
Tabela de preços: TABELA DE TERRAPLENAGEM, PAVIMENTAÇÃO E OBRAS DE ARTE ESPECIAIS - FEV/24 - COM DESONERAÇÃO - T238 | [17 empty] | Data base: 01/02/2024
Serviço: 45435 REATERRO DE VALAS C/ COMPACTAÇÃO VIBRATÓRIA | [17 empty] | Unidade: m3
(A)Equipamento |  |  | Código Auxiliar |  | Ut. Pr |  |  | Ut. Impr |  |  | Vl. Hr. Prod |  |  |  |  | Vl. Hr. Imp | [6 empty] | Consumo |  |  | Custo Horário
COMPACTADOR DE PLACA VIBRATÓRIA |  |  | 31018 |  | 1 |  |  | 0 |  |  | 4.46 |  |  |  |  | 0.71 | [6 empty] | 0.061 |  |  | 0.27
(A)Total: | [23 empty] | 0.27
(B)Mão-de-Obra |  |  | Código Auxiliar |  | Eq. Salarial |  |  |  |  | Sal/Hora |  |  |  | Encargos(%) | [6 empty] | Consumo |  |  |  |  | Custo Horário
ENCARREGADO DE SERVIÇO |  |  | 20002 |  | 11.43 |  |  |  |  | 20.85 |  |  |  | 82.44 | [6 empty] | 0.057 |  |  |  |  | 1.18
MOTORISTA DE VEÍCULO LEVE |  |  | 20001 |  | 9.34 |  |  |  |  | 17.03 |  |  |  | 82.44 | [6 empty] | 0.061 |  |  |  |  | 1.03
SERVENTE |  |  | 20031 |  | 6.42 |  |  |  |  | 11.71 |  |  |  | 82.44 | [6 empty] | 0.57 |  |  |  |  | 6.67
(B)Total: | [23 empty] | 8.88
(C)Itens de Incidência |  |  | Código Auxiliar |  | % |  |  |  |  | M. O. |  |  | Equip. |  |  | Mat. | [5 empty] | Custo
ALIMENTAÇÃO |  |  | 0012 |  | 9.6 |  |  |  |  | X | [11 empty] | 0.85
EPI |  |  | 0011 |  | 1.12 |  |  |  |  | X | [11 empty] | 0.09
TRANSPORTE DE PESSOAL |  |  | 0013 |  | 4.79 |  |  |  |  | X | [11 empty] | 0.42
(C)Total: | [23 empty] | 1.36
Custo Horário da Execução (A) + (B) + (C) | [17 empty] | 10.51
(D) Produção da Equipe | [17 empty] | 1
(E) Custo Unitário da Execução [(A) + (B) + (C)] / (D) | [17 empty] | 10.51
(F)Materiais | [5 empty] | Código Auxiliar |  |  | Unid. |  |  | Custo Unitário | [6 empty] | Consumo | [6 empty] | Custo Unitário
(F)Total: | [23 empty] | 0
(G)Serviços | [5 empty] | Código Auxiliar |  |  | Unid. |  |  | Custo Unitário | [6 empty] | Consumo | [6 empty] | Custo Unitário
(G)Total: | [23 empty] | 0
(H)Itens de Transporte |  | Código Auxiliar |  | Unid. |  |  | Fórmula |  |  |  |  | X1 |  |  | X2 |  | X3 |  |  | Custo |  |  |  | Consumo |  |  | Custo Unit.
(H)Total: | [23 empty] | 0
Custo Direto Total (E) + (F) + (G) + (H): | [23 empty] | 10.51
BDI:26,70% | [23 empty] | 2.8
Preço unitário total: | [23 empty] | 13.31
Tabela de preços: TABELA DE TERRAPLENAGEM, PAVIMENTAÇÃO E OBRAS DE ARTE ESPECIAIS - FEV/24 - COM DESONERAÇÃO - T238 | [17 empty] | Data base: 01/02/2024
Serviço: 40645 RECICLAGEM DE BASE COM 20% DE BRITA E 2% DE CIMENTO EM PESO (BC) | [17 empty] | Unidade: m3
(A)Equipamento |  |  | Código Auxiliar |  | Ut. Pr |  |  | Ut. Impr |  |  | Vl. Hr. Prod |  |  |  |  | Vl. Hr. Imp | [6 empty] | Consumo |  |  | Custo Horário
CAMINHÃO BASCULANTE 10 M3 - 15 T |  |  | 30037 |  | 1 |  |  | 0 |  |  | 292.24 |  |  |  |  | 62.96 | [6 empty] | 0.16 |  |  | 46.75
CAMINHÃO CARROCERIA MADEIRA - 15 T |  |  | 30035 |  | 1 |  |  | 0 |  |  | 244.61 |  |  |  |  | 50.6 | [6 empty] | 0.66 |  |  | 161.44
CAMINHÃO TANQUE 10.000L |  |  | 30040 |  | 0.95 |  |  | 0.05 |  |  | 292.65 |  |  |  |  | 53.15 | [6 empty] | 2 |  |  | 561.32
MOTONIVELADORA - CAT 120K OU EQUIVALENTE |  |  | 30046 |  | 0.53 |  |  | 0.47 |  |  | 261.93 |  |  |  |  | 98.01 | [6 empty] | 1 |  |  | 184.88
RECICLADORA DE PAVIMENTO À FRIO - CATERPILLAR RM-500 OU EQUIVALENTE |  |  | 30101 |  | 1 |  |  | 0 |  |  | 1152.74 |  |  |  |  | 333.33 | [6 empty] | 1 |  |  | 1152.74
ROLO COMPACTADOR DE PNEUS AUTOPROPELIDO - 27 T |  |  | 30015 |  | 0.75 |  |  | 0.25 |  |  | 233.33 |  |  |  |  | 101.26 | [6 empty] | 1 |  |  | 200.3
ROLO LISO VIBRATÓRIO AUTOPROPELIDO - CS533 E OU EQUIVALENTE |  |  | 30014 |  | 0.87 |  |  | 0.13 |  |  | 231.31 |  |  |  |  | 87.59 | [6 empty] | 1 |  |  | 212.61
ROLO PÉ DE CARNEIRO AUTOPROPELIDO - CA 250 OU EQUIVALENTE |  |  | 30009 |  | 0.88 |  |  | 0.12 |  |  | 198.74 |  |  |  |  | 77.81 | [6 empty] | 3 |  |  | 552.66
(A)Total: | [23 empty] | 3072.7
(B)Mão-de-Obra |  |  | Código Auxiliar |  | Eq. Salarial |  |  |  |  | Sal/Hora |  |  |  | Encargos(%) | [6 empty] | Consumo |  |  |  |  | Custo Horário
ENCARREGADO DE SERVIÇO |  |  | 20002 |  | 11.43 |  |  |  |  | 20.85 |  |  |  | 82.44 | [6 empty] | 1 |  |  |  |  | 20.85
SERVENTE |  |  | 20031 |  | 6.42 |  |  |  |  | 11.71 |  |  |  | 82.44 | [6 empty] | 6 |  |  |  |  | 70.26
(B)Total: | [23 empty] | 91.11
(C)Itens de Incidência |  |  | Código Auxiliar |  | % |  |  |  |  | M. O. |  |  | Equip. |  |  | Mat. | [5 empty] | Custo
ALIMENTAÇÃO |  |  | 0012 |  | 9.6 |  |  |  |  | X | [11 empty] | 8.74
EPI |  |  | 0011 |  | 1.12 |  |  |  |  | X | [11 empty] | 1.02
FERRAMENTAS MANUAIS |  |  | 0014 |  | 5 |  |  |  |  | X | [11 empty] | 4.55
TRANSPORTE DE PESSOAL |  |  | 0013 |  | 4.79 |  |  |  |  | X | [11 empty] | 4.36
(C)Total: | [23 empty] | 18.67
Custo Horário da Execução (A) + (B) + (C) | [17 empty] | 3182.48
(D) Produção da Equipe | [17 empty] | 82
(E) Custo Unitário da Execução [(A) + (B) + (C)] / (D) | [17 empty] | 38.81
(F)Materiais | [5 empty] | Código Auxiliar |  |  | Unid. |  |  | Custo Unitário | [6 empty] | Consumo | [6 empty] | Custo Unitário
BITS P/ RECICLADORA | [5 empty] | 10365 |  |  | un |  |  | 54.06 | [6 empty] | 0.1 | [6 empty] | 5.4
BLOCOS DE DESGASTE P/ RECICLADORA | [5 empty] | 10363 |  |  | un |  |  | 1716.69 | [6 empty] | 0.0045 | [6 empty] | 7.72
BRITA - COMERCIAL (BC) | [5 empty] | 10082 |  |  | m3 |  |  | 94.79 | [6 empty] | 0.2867 | [6 empty] | 27.17
CIMENTO PORTLAND CP II - 32 | [5 empty] | 10010 |  |  | Kg |  |  | 0.65 | [6 empty] | 43 | [6 empty] | 27.95
PORTA BIT P/ RECICLADORA | [5 empty] | 10364 |  |  | un |  |  | 488.36 | [6 empty] | 0.016 | [6 empty] | 7.81
(F)Total: | [23 empty] | 76.05
(G)Serviços | [5 empty] | Código Auxiliar |  |  | Unid. |  |  | Custo Unitário | [6 empty] | Consumo | [6 empty] | Custo Unitário
(G)Total: | [23 empty] | 0
(H)Itens de Transporte |  | Código Auxiliar |  | Unid. |  |  | Fórmula |  |  |  |  | X1 |  |  | X2 |  | X3 |  |  | Custo |  |  |  | Consumo |  |  | Custo Unit.
(H)Total: | [23 empty] | 0
Custo Direto Total (E) + (F) + (G) + (H): | [23 empty] | 114.86
BDI:26,70% | [23 empty] | 30.66
Preço unitário total: | [23 empty] | 145.52
Tabela de preços: TABELA DE TERRAPLENAGEM, PAVIMENTAÇÃO E OBRAS DE ARTE ESPECIAIS - FEV/24 - COM DESONERAÇÃO - T238 | [17 empty] | Data base: 01/02/2024
Serviço: 40635 RECICLAGEM DE BASE COM 25% DE BRITA EM PESO (BC) | [17 empty] | Unidade: m3
(A)Equipamento |  |  | Código Auxiliar |  | Ut. Pr |  |  | Ut. Impr |  |  | Vl. Hr. Prod |  |  |  |  | Vl. Hr. Imp | [6 empty] | Consumo |  |  | Custo Horário
CAMINHÃO BASCULANTE 10 M3 - 15 T |  |  | 30037 |  | 1 |  |  | 0 |  |  | 292.24 |  |  |  |  | 62.96 | [6 empty] | 0.16 |  |  | 46.75
CAMINHÃO TANQUE 10.000L |  |  | 30040 |  | 0.95 |  |  | 0.05 |  |  | 292.65 |  |  |  |  | 53.15 | [6 empty] | 2 |  |  | 561.32
MOTONIVELADORA - CAT 120K OU EQUIVALENTE |  |  | 30046 |  | 0.53 |  |  | 0.47 |  |  | 261.93 |  |  |  |  | 98.01 | [6 empty] | 1 |  |  | 184.88
RECICLADORA DE PAVIMENTO À FRIO - CATERPILLAR RM-500 OU EQUIVALENTE |  |  | 30101 |  | 1 |  |  | 0 |  |  | 1152.74 |  |  |  |  | 333.33 | [6 empty] | 1 |  |  | 1152.74
ROLO COMPACTADOR DE PNEUS AUTOPROPELIDO - 27 T |  |  | 30015 |  | 0.75 |  |  | 0.25 |  |  | 233.33 |  |  |  |  | 101.26 | [6 empty] | 1 |  |  | 200.3
ROLO LISO VIBRATÓRIO AUTOPROPELIDO - CS533 E OU EQUIVALENTE |  |  | 30014 |  | 0.87 |  |  | 0.13 |  |  | 231.31 |  |  |  |  | 87.59 | [6 empty] | 1 |  |  | 212.61
ROLO PÉ DE CARNEIRO AUTOPROPELIDO - CA 250 OU EQUIVALENTE |  |  | 30009 |  | 0.88 |  |  | 0.12 |  |  | 198.74 |  |  |  |  | 77.81 | [6 empty] | 3 |  |  | 552.66
(A)Total: | [23 empty] | 2911.26
(B)Mão-de-Obra |  |  | Código Auxiliar |  | Eq. Salarial |  |  |  |  | Sal/Hora |  |  |  | Encargos(%) | [6 empty] | Consumo |  |  |  |  | Custo Horário
ENCARREGADO DE SERVIÇO |  |  | 20002 |  | 11.43 |  |  |  |  | 20.85 |  |  |  | 82.44 | [6 empty] | 1 |  |  |  |  | 20.85
SERVENTE |  |  | 20031 |  | 6.42 |  |  |  |  | 11.71 |  |  |  | 82.44 | [6 empty] | 6 |  |  |  |  | 70.26
(B)Total: | [23 empty] | 91.11
(C)Itens de Incidência |  |  | Código Auxiliar |  | % |  |  |  |  | M. O. |  |  | Equip. |  |  | Mat. | [5 empty] | Custo
ALIMENTAÇÃO |  |  | 0012 |  | 9.6 |  |  |  |  | X | [11 empty] | 8.74
EPI |  |  | 0011 |  | 1.12 |  |  |  |  | X | [11 empty] | 1.02
FERRAMENTAS MANUAIS |  |  | 0014 |  | 5 |  |  |  |  | X | [11 empty] | 4.55
TRANSPORTE DE PESSOAL |  |  | 0013 |  | 4.79 |  |  |  |  | X | [11 empty] | 4.36
(C)Total: | [23 empty] | 18.67
Custo Horário da Execução (A) + (B) + (C) | [17 empty] | 3021.04
(D) Produção da Equipe | [17 empty] | 82
(E) Custo Unitário da Execução [(A) + (B) + (C)] / (D) | [17 empty] | 36.84
(F)Materiais | [5 empty] | Código Auxiliar |  |  | Unid. |  |  | Custo Unitário | [6 empty] | Consumo | [6 empty] | Custo Unitário
BITS P/ RECICLADORA | [5 empty] | 10365 |  |  | un |  |  | 54.06 | [6 empty] | 0.1 | [6 empty] | 5.4
BLOCOS DE DESGASTE P/ RECICLADORA | [5 empty] | 10363 |  |  | un |  |  | 1716.69 | [6 empty] | 0.0045 | [6 empty] | 7.72
BRITA - COMERCIAL (BC) | [5 empty] | 10082 |  |  | m3 |  |  | 94.79 | [6 empty] | 0.3583 | [6 empty] | 33.96
PORTA BIT P/ RECICLADORA | [5 empty] | 10364 |  |  | un |  |  | 488.36 | [6 empty] | 0.016 | [6 empty] | 7.81
(F)Total: | [23 empty] | 54.89
(G)Serviços | [5 empty] | Código Auxiliar |  |  | Unid. |  |  | Custo Unitário | [6 empty] | Consumo | [6 empty] | Custo Unitário
(G)Total: | [23 empty] | 0
(H)Itens de Transporte |  | Código Auxiliar |  | Unid. |  |  | Fórmula |  |  |  |  | X1 |  |  | X2 |  | X3 |  |  | Custo |  |  |  | Consumo |  |  | Custo Unit.
(H)Total: | [23 empty] | 0
Custo Direto Total (E) + (F) + (G) + (H): | [23 empty] | 91.73
BDI:26,70% | [23 empty] | 24.49
Preço unitário total: | [23 empty] | 116.22
Tabela de preços: TABELA DE TERRAPLENAGEM, PAVIMENTAÇÃO E OBRAS DE ARTE ESPECIAIS - FEV/24 - COM DESONERAÇÃO - T238 | [17 empty] | Data base: 01/02/2024
Serviço: 40625 RECICLAGEM DE BASE COM 3% DE CIMENTO EM PESO | [17 empty] | Unidade: m3
(A)Equipamento |  |  | Código Auxiliar |  | Ut. Pr |  |  | Ut. Impr |  |  | Vl. Hr. Prod |  |  |  |  | Vl. Hr. Imp | [6 empty] | Consumo |  |  | Custo Horário
CAMINHÃO CARROCERIA MADEIRA - 15 T |  |  | 30035 |  | 1 |  |  | 0 |  |  | 244.61 |  |  |  |  | 50.6 | [6 empty] | 0.66 |  |  | 161.44
CAMINHÃO TANQUE 10.000L |  |  | 30040 |  | 0.95 |  |  | 0.05 |  |  | 292.65 |  |  |  |  | 53.15 | [6 empty] | 2 |  |  | 561.32
MOTONIVELADORA - CAT 120K OU EQUIVALENTE |  |  | 30046 |  | 0.53 |  |  | 0.47 |  |  | 261.93 |  |  |  |  | 98.01 | [6 empty] | 1 |  |  | 184.88
RECICLADORA DE PAVIMENTO À FRIO - CATERPILLAR RM-500 OU EQUIVALENTE |  |  | 30101 |  | 1 |  |  | 0 |  |  | 1152.74 |  |  |  |  | 333.33 | [6 empty] | 1 |  |  | 1152.74
ROLO COMPACTADOR DE PNEUS AUTOPROPELIDO - 27 T |  |  | 30015 |  | 0.75 |  |  | 0.25 |  |  | 233.33 |  |  |  |  | 101.26 | [6 empty] | 1 |  |  | 200.3
ROLO LISO VIBRATÓRIO AUTOPROPELIDO - CS533 E OU EQUIVALENTE |  |  | 30014 |  | 0.87 |  |  | 0.13 |  |  | 231.31 |  |  |  |  | 87.59 | [6 empty] | 1 |  |  | 212.61
ROLO PÉ DE CARNEIRO AUTOPROPELIDO - CA 250 OU EQUIVALENTE |  |  | 30009 |  | 0.88 |  |  | 0.12 |  |  | 198.74 |  |  |  |  | 77.81 | [6 empty] | 3 |  |  | 552.66
(A)Total: | [23 empty] | 3025.95
(B)Mão-de-Obra |  |  | Código Auxiliar |  | Eq. Salarial |  |  |  |  | Sal/Hora |  |  |  | Encargos(%) | [6 empty] | Consumo |  |  |  |  | Custo Horário
ENCARREGADO DE SERVIÇO |  |  | 20002 |  | 11.43 |  |  |  |  | 20.85 |  |  |  | 82.44 | [6 empty] | 1 |  |  |  |  | 20.85
SERVENTE |  |  | 20031 |  | 6.42 |  |  |  |  | 11.71 |  |  |  | 82.44 | [6 empty] | 6 |  |  |  |  | 70.26
(B)Total: | [23 empty] | 91.11
(C)Itens de Incidência |  |  | Código Auxiliar |  | % |  |  |  |  | M. O. |  |  | Equip. |  |  | Mat. | [5 empty] | Custo
ALIMENTAÇÃO |  |  | 0012 |  | 9.6 |  |  |  |  | X | [11 empty] | 8.74
EPI |  |  | 0011 |  | 1.12 |  |  |  |  | X | [11 empty] | 1.02
FERRAMENTAS MANUAIS |  |  | 0014 |  | 5 |  |  |  |  | X | [11 empty] | 4.55
TRANSPORTE DE PESSOAL |  |  | 0013 |  | 4.79 |  |  |  |  | X | [11 empty] | 4.36
(C)Total: | [23 empty] | 18.67
Custo Horário da Execução (A) + (B) + (C) | [17 empty] | 3135.73
(D) Produção da Equipe | [17 empty] | 82
(E) Custo Unitário da Execução [(A) + (B) + (C)] / (D) | [17 empty] | 38.24
(F)Materiais | [5 empty] | Código Auxiliar |  |  | Unid. |  |  | Custo Unitário | [6 empty] | Consumo | [6 empty] | Custo Unitário
BITS P/ RECICLADORA | [5 empty] | 10365 |  |  | un |  |  | 54.06 | [6 empty] | 0.1 | [6 empty] | 5.4
BLOCOS DE DESGASTE P/ RECICLADORA | [5 empty] | 10363 |  |  | un |  |  | 1716.69 | [6 empty] | 0.0045 | [6 empty] | 7.72
CIMENTO PORTLAND CP II - 32 | [5 empty] | 10010 |  |  | Kg |  |  | 0.65 | [6 empty] | 60 | [6 empty] | 39
PORTA BIT P/ RECICLADORA | [5 empty] | 10364 |  |  | un |  |  | 488.36 | [6 empty] | 0.0145 | [6 empty] | 7.08
(F)Total: | [23 empty] | 59.2
(G)Serviços | [5 empty] | Código Auxiliar |  |  | Unid. |  |  | Custo Unitário | [6 empty] | Consumo | [6 empty] | Custo Unitário
(G)Total: | [23 empty] | 0
(H)Itens de Transporte |  | Código Auxiliar |  | Unid. |  |  | Fórmula |  |  |  |  | X1 |  |  | X2 |  | X3 |  |  | Custo |  |  |  | Consumo |  |  | Custo Unit.
(H)Total: | [23 empty] | 0
Custo Direto Total (E) + (F) + (G) + (H): | [23 empty] | 97.44
BDI:26,70% | [23 empty] | 26.01
Preço unitário total: | [23 empty] | 123.45
Tabela de preços: TABELA DE TERRAPLENAGEM, PAVIMENTAÇÃO E OBRAS DE ARTE ESPECIAIS - FEV/24 - COM DESONERAÇÃO - T238 | [17 empty] | Data base: 01/02/2024
Serviço: 40621 RECICLAGEM DE BASE SEM MISTURA C/ INCORPORAÇÃO DO PAVIMENTO | [17 empty] | Unidade: m3
(A)Equipamento |  |  | Código Auxiliar |  | Ut. Pr |  |  | Ut. Impr |  |  | Vl. Hr. Prod |  |  |  |  | Vl. Hr. Imp | [6 empty] | Consumo |  |  | Custo Horário
CAMINHÃO TANQUE 10.000L |  |  | 30040 |  | 0.95 |  |  | 0.05 |  |  | 292.65 |  |  |  |  | 53.15 | [6 empty] | 2 |  |  | 561.32
MOTONIVELADORA - CAT 120K OU EQUIVALENTE |  |  | 30046 |  | 0.53 |  |  | 0.47 |  |  | 261.93 |  |  |  |  | 98.01 | [6 empty] | 1 |  |  | 184.88
RECICLADORA DE PAVIMENTO À FRIO - CATERPILLAR RM-500 OU EQUIVALENTE |  |  | 30101 |  | 1 |  |  | 0 |  |  | 1152.74 |  |  |  |  | 333.33 | [6 empty] | 1 |  |  | 1152.74
ROLO COMPACTADOR DE PNEUS AUTOPROPELIDO - 27 T |  |  | 30015 |  | 0.75 |  |  | 0.25 |  |  | 233.33 |  |  |  |  | 101.26 | [6 empty] | 1 |  |  | 200.3
ROLO LISO VIBRATÓRIO AUTOPROPELIDO - CS533 E OU EQUIVALENTE |  |  | 30014 |  | 0.87 |  |  | 0.13 |  |  | 231.31 |  |  |  |  | 87.59 | [6 empty] | 1 |  |  | 212.61
ROLO PÉ DE CARNEIRO AUTOPROPELIDO - CA 250 OU EQUIVALENTE |  |  | 30009 |  | 0.88 |  |  | 0.12 |  |  | 198.74 |  |  |  |  | 77.81 | [6 empty] | 3 |  |  | 552.66
(A)Total: | [23 empty] | 2864.51
(B)Mão-de-Obra |  |  | Código Auxiliar |  | Eq. Salarial |  |  |  |  | Sal/Hora |  |  |  | Encargos(%) | [6 empty] | Consumo |  |  |  |  | Custo Horário
ENCARREGADO DE SERVIÇO |  |  | 20002 |  | 11.43 |  |  |  |  | 20.85 |  |  |  | 82.44 | [6 empty] | 1 |  |  |  |  | 20.85
SERVENTE |  |  | 20031 |  | 6.42 |  |  |  |  | 11.71 |  |  |  | 82.44 | [6 empty] | 6 |  |  |  |  | 70.26
(B)Total: | [23 empty] | 91.11
(C)Itens de Incidência |  |  | Código Auxiliar |  | % |  |  |  |  | M. O. |  |  | Equip. |  |  | Mat. | [5 empty] | Custo
ALIMENTAÇÃO |  |  | 0012 |  | 9.6 |  |  |  |  | X | [11 empty] | 8.74
EPI |  |  | 0011 |  | 1.12 |  |  |  |  | X | [11 empty] | 1.02
FERRAMENTAS MANUAIS |  |  | 0014 |  | 5 |  |  |  |  | X | [11 empty] | 4.55
TRANSPORTE DE PESSOAL |  |  | 0013 |  | 4.79 |  |  |  |  | X | [11 empty] | 4.36
(C)Total: | [23 empty] | 18.67
Custo Horário da Execução (A) + (B) + (C) | [17 empty] | 2974.29
(D) Produção da Equipe | [17 empty] | 82
(E) Custo Unitário da Execução [(A) + (B) + (C)] / (D) | [17 empty] | 36.27
(F)Materiais | [5 empty] | Código Auxiliar |  |  | Unid. |  |  | Custo Unitário | [6 empty] | Consumo | [6 empty] | Custo Unitário
BITS P/ RECICLADORA | [5 empty] | 10365 |  |  | un |  |  | 54.06 | [6 empty] | 0.1 | [6 empty] | 5.4
BLOCOS DE DESGASTE P/ RECICLADORA | [5 empty] | 10363 |  |  | un |  |  | 1716.69 | [6 empty] | 0.0045 | [6 empty] | 7.72
PORTA BIT P/ RECICLADORA | [5 empty] | 10364 |  |  | un |  |  | 488.36 | [6 empty] | 0.016 | [6 empty] | 7.81
(F)Total: | [23 empty] | 20.93
(G)Serviços | [5 empty] | Código Auxiliar |  |  | Unid. |  |  | Custo Unitário | [6 empty] | Consumo | [6 empty] | Custo Unitário
(G)Total: | [23 empty] | 0
(H)Itens de Transporte |  | Código Auxiliar |  | Unid. |  |  | Fórmula |  |  |  |  | X1 |  |  | X2 |  | X3 |  |  | Custo |  |  |  | Consumo |  |  | Custo Unit.
(H)Total: | [23 empty] | 0
Custo Direto Total (E) + (F) + (G) + (H): | [23 empty] | 57.2
BDI:26,70% | [23 empty] | 15.27
Preço unitário total: | [23 empty] | 72.47
Tabela de preços: TABELA DE TERRAPLENAGEM, PAVIMENTAÇÃO E OBRAS DE ARTE ESPECIAIS - FEV/24 - COM DESONERAÇÃO - T238 | [17 empty] | Data base: 01/02/2024
Serviço: 42476 RECOMPOSIÇÃO DE DRENAGEM SUPERFICIAL (AC/BC) | [17 empty] | Unidade: m3
(A)Equipamento |  |  | Código Auxiliar |  | Ut. Pr |  |  | Ut. Impr |  |  | Vl. Hr. Prod |  |  |  |  | Vl. Hr. Imp | [6 empty] | Consumo |  |  | Custo Horário
CAMINHÃO CARROCERIA MADEIRA - 15 T |  |  | 30035 |  | 0.3 |  |  | 0.7 |  |  | 244.61 |  |  |  |  | 50.6 | [6 empty] | 1 |  |  | 108.8
(A)Total: | [23 empty] | 108.8
(B)Mão-de-Obra |  |  | Código Auxiliar |  | Eq. Salarial |  |  |  |  | Sal/Hora |  |  |  | Encargos(%) | [6 empty] | Consumo |  |  |  |  | Custo Horário
AJUDANTE |  |  | 20003 |  | 7.08 |  |  |  |  | 12.91 |  |  |  | 82.44 | [6 empty] | 3 |  |  |  |  | 38.73
ENCARREGADO DE SERVIÇO |  |  | 20002 |  | 11.43 |  |  |  |  | 20.85 |  |  |  | 82.44 | [6 empty] | 0.5 |  |  |  |  | 10.42
PEDREIRO |  |  | 20017 |  | 9.44 |  |  |  |  | 17.22 |  |  |  | 82.44 | [6 empty] | 1 |  |  |  |  | 17.22
(B)Total: | [23 empty] | 66.37
(C)Itens de Incidência |  |  | Código Auxiliar |  | % |  |  |  |  | M. O. |  |  | Equip. |  |  | Mat. | [5 empty] | Custo
ALIMENTAÇÃO |  |  | 0012 |  | 9.6 |  |  |  |  | X | [11 empty] | 6.37
EPI |  |  | 0011 |  | 1.12 |  |  |  |  | X | [11 empty] | 0.74
FERRAMENTAS MANUAIS |  |  | 0014 |  | 5 |  |  |  |  | X | [11 empty] | 3.31
TRANSPORTE DE PESSOAL |  |  | 0013 |  | 4.79 |  |  |  |  | X | [11 empty] | 3.17
(C)Total: | [23 empty] | 13.59
Custo Horário da Execução (A) + (B) + (C) | [17 empty] | 188.76
(D) Produção da Equipe | [17 empty] | 1
(E) Custo Unitário da Execução [(A) + (B) + (C)] / (D) | [17 empty] | 188.76
(F)Materiais | [5 empty] | Código Auxiliar |  |  | Unid. |  |  | Custo Unitário | [6 empty] | Consumo | [6 empty] | Custo Unitário
(F)Total: | [23 empty] | 0
(G)Serviços | [5 empty] | Código Auxiliar |  |  | Unid. |  |  | Custo Unitário | [6 empty] | Consumo | [6 empty] | Custo Unitário
CONCRETO FCK=11 MPA P/ DRENAGEM | [5 empty] | 42831 |  |  | m3 |  |  | 379.68 | [6 empty] | 1 | [6 empty] | 379.68
FORMA DE PLACA COMPENSADA | [5 empty] | 47020 |  |  | m2 |  |  | 55.23 | [6 empty] | 1.77 | [6 empty] | 97.75
(G)Total: | [23 empty] | 477.43
(H)Itens de Transporte |  | Código Auxiliar |  | Unid. |  |  | Fórmula |  |  |  |  | X1 |  |  | X2 |  | X3 |  |  | Custo |  |  |  | Consumo |  |  | Custo Unit.
(H)Total: | [23 empty] | 0
Custo Direto Total (E) + (F) + (G) + (H): | [23 empty] | 666.19
BDI:26,70% | [23 empty] | 177.87
Preço unitário total: | [23 empty] | 844.06
Tabela de preços: TABELA DE TERRAPLENAGEM, PAVIMENTAÇÃO E OBRAS DE ARTE ESPECIAIS - FEV/24 - COM DESONERAÇÃO - T238 | [17 empty] | Data base: 01/02/2024
Serviço: 42471 RECOMPOSIÇÃO DE GUARDA-CORPO (EXCETO TRANSPORTE) | [17 empty] | Unidade: m
(A)Equipamento |  |  | Código Auxiliar |  | Ut. Pr |  |  | Ut. Impr |  |  | Vl. Hr. Prod |  |  |  |  | Vl. Hr. Imp | [6 empty] | Consumo |  |  | Custo Horário
COMPRESSOR DE AR 295 PCM |  |  | 30026 |  | 0.5 |  |  | 0.5 |  |  | 93.5 |  |  |  |  | 19.56 | [6 empty] | 1 |  |  | 56.53
MARTELETE PERFURADOR / ROMPEDOR - AR COMPRIMIDO (25kg) |  |  | 30028 |  | 0.5 |  |  | 0.5 |  |  | 21.29 |  |  |  |  | 19.11 | [6 empty] | 1 |  |  | 20.19
(A)Total: | [23 empty] | 76.72
(B)Mão-de-Obra |  |  | Código Auxiliar |  | Eq. Salarial |  |  |  |  | Sal/Hora |  |  |  | Encargos(%) | [6 empty] | Consumo |  |  |  |  | Custo Horário
AJUDANTE |  |  | 20003 |  | 7.08 |  |  |  |  | 12.91 |  |  |  | 82.44 | [6 empty] | 2 |  |  |  |  | 25.82
ENCARREGADO DE SERVIÇO |  |  | 20002 |  | 11.43 |  |  |  |  | 20.85 |  |  |  | 82.44 | [6 empty] | 0.5 |  |  |  |  | 10.42
OPERADOR DE EQUIPAMENTO LEVE |  |  | 20000 |  | 9.25 |  |  |  |  | 16.87 |  |  |  | 82.44 | [6 empty] | 1 |  |  |  |  | 16.87
PEDREIRO |  |  | 20017 |  | 9.44 |  |  |  |  | 17.22 |  |  |  | 82.44 | [6 empty] | 1 |  |  |  |  | 17.22
(B)Total: | [23 empty] | 70.33
(C)Itens de Incidência |  |  | Código Auxiliar |  | % |  |  |  |  | M. O. |  |  | Equip. |  |  | Mat. | [5 empty] | Custo
ALIMENTAÇÃO |  |  | 0012 |  | 9.6 |  |  |  |  | X | [11 empty] | 6.75
EPI |  |  | 0011 |  | 1.12 |  |  |  |  | X | [11 empty] | 0.78
FERRAMENTAS MANUAIS |  |  | 0014 |  | 5 |  |  |  |  | X | [11 empty] | 3.51
TRANSPORTE DE PESSOAL |  |  | 0013 |  | 4.79 |  |  |  |  | X | [11 empty] | 3.36
(C)Total: | [23 empty] | 14.4
Custo Horário da Execução (A) + (B) + (C) | [17 empty] | 161.45
(D) Produção da Equipe | [17 empty] | 2
(E) Custo Unitário da Execução [(A) + (B) + (C)] / (D) | [17 empty] | 80.72
(F)Materiais | [5 empty] | Código Auxiliar |  |  | Unid. |  |  | Custo Unitário | [6 empty] | Consumo | [6 empty] | Custo Unitário
(F)Total: | [23 empty] | 0
(G)Serviços | [5 empty] | Código Auxiliar |  |  | Unid. |  |  | Custo Unitário | [6 empty] | Consumo | [6 empty] | Custo Unitário
CONCRETO FCK=11 MPA P/ DRENAGEM | [5 empty] | 42831 |  |  | m3 |  |  | 379.68 | [6 empty] | 0.012 | [6 empty] | 4.55
FABRICAÇÃO DE GUARDA- CORPO (BC/AC) (SVA) | [5 empty] | 47055 |  |  | m |  |  | 116.52 | [6 empty] | 1 | [6 empty] | 116.52
(G)Total: | [23 empty] | 121.07
(H)Itens de Transporte |  | Código Auxiliar |  | Unid. |  |  | Fórmula |  |  |  |  | X1 |  |  | X2 |  | X3 |  |  | Custo |  |  |  | Consumo |  |  | Custo Unit.
(H)Total: | [23 empty] | 0
Custo Direto Total (E) + (F) + (G) + (H): | [23 empty] | 201.79
BDI:26,70% | [23 empty] | 53.87
Preço unitário total: | [23 empty] | 255.66
Tabela de preços: TABELA DE TERRAPLENAGEM, PAVIMENTAÇÃO E OBRAS DE ARTE ESPECIAIS - FEV/24 - COM DESONERAÇÃO - T238 | [17 empty] | Data base: 01/02/2024
Serviço: 42460 RECOMPOSIÇÃO MANUAL DE ATERRO | [17 empty] | Unidade: m3
(A)Equipamento |  |  | Código Auxiliar |  | Ut. Pr |  |  | Ut. Impr |  |  | Vl. Hr. Prod |  |  |  |  | Vl. Hr. Imp | [6 empty] | Consumo |  |  | Custo Horário
CAMINHÃO BASCULANTE 6 M3 - 10,5 T |  |  | 30036 |  | 0.2 |  |  | 0.8 |  |  | 172.78 |  |  |  |  | 50.05 | [6 empty] | 1 |  |  | 74.59
COMPACTADOR MANUAL COM SOQUETE VIBRATÓRIO |  |  | 30048 |  | 0.7 |  |  | 0.3 |  |  | 25.64 |  |  |  |  | 17.7 | [6 empty] | 1 |  |  | 23.25
(A)Total: | [23 empty] | 97.84
(B)Mão-de-Obra |  |  | Código Auxiliar |  | Eq. Salarial |  |  |  |  | Sal/Hora |  |  |  | Encargos(%) | [6 empty] | Consumo |  |  |  |  | Custo Horário
AJUDANTE |  |  | 20003 |  | 7.08 |  |  |  |  | 12.91 |  |  |  | 82.44 | [6 empty] | 8 |  |  |  |  | 103.28
ENCARREGADO DE SERVIÇO |  |  | 20002 |  | 11.43 |  |  |  |  | 20.85 |  |  |  | 82.44 | [6 empty] | 0.5 |  |  |  |  | 10.42
(B)Total: | [23 empty] | 113.7
(C)Itens de Incidência |  |  | Código Auxiliar |  | % |  |  |  |  | M. O. |  |  | Equip. |  |  | Mat. | [5 empty] | Custo
ALIMENTAÇÃO |  |  | 0012 |  | 9.6 |  |  |  |  | X | [11 empty] | 10.91
EPI |  |  | 0011 |  | 1.12 |  |  |  |  | X | [11 empty] | 1.27
FERRAMENTAS MANUAIS |  |  | 0014 |  | 5 |  |  |  |  | X | [11 empty] | 5.68
TRANSPORTE DE PESSOAL |  |  | 0013 |  | 4.79 |  |  |  |  | X | [11 empty] | 5.44
(C)Total: | [23 empty] | 23.3
Custo Horário da Execução (A) + (B) + (C) | [17 empty] | 234.84
(D) Produção da Equipe | [17 empty] | 3
(E) Custo Unitário da Execução [(A) + (B) + (C)] / (D) | [17 empty] | 78.28
(F)Materiais | [5 empty] | Código Auxiliar |  |  | Unid. |  |  | Custo Unitário | [6 empty] | Consumo | [6 empty] | Custo Unitário
(F)Total: | [23 empty] | 0
(G)Serviços | [5 empty] | Código Auxiliar |  |  | Unid. |  |  | Custo Unitário | [6 empty] | Consumo | [6 empty] | Custo Unitário
(G)Total: | [23 empty] | 0
(H)Itens de Transporte |  | Código Auxiliar |  | Unid. |  |  | Fórmula |  |  |  |  | X1 |  |  | X2 |  | X3 |  |  | Custo |  |  |  | Consumo |  |  | Custo Unit.
(H)Total: | [23 empty] | 0
Custo Direto Total (E) + (F) + (G) + (H): | [23 empty] | 78.28
BDI:26,70% | [23 empty] | 20.9
Preço unitário total: | [23 empty] | 99.18
Tabela de preços: TABELA DE TERRAPLENAGEM, PAVIMENTAÇÃO E OBRAS DE ARTE ESPECIAIS - FEV/24 - COM DESONERAÇÃO - T238 | [17 empty] | Data base: 01/02/2024
Serviço: 42465 RECOMPOSIÇÃO MECÂNIZADA DE ATERRO | [17 empty] | Unidade: m3
(A)Equipamento |  |  | Código Auxiliar |  | Ut. Pr |  |  | Ut. Impr |  |  | Vl. Hr. Prod |  |  |  |  | Vl. Hr. Imp | [6 empty] | Consumo |  |  | Custo Horário
CAMINHÃO TANQUE 10.000L |  |  | 30040 |  | 0.5 |  |  | 0.5 |  |  | 292.65 |  |  |  |  | 53.15 | [6 empty] | 1 |  |  | 172.89
CARREGADEIRA DE PNEUS CAT - 924 H OU EQUIVALENTE |  |  | 30010 |  | 0.5 |  |  | 0.5 |  |  | 263.93 |  |  |  |  | 99.03 | [6 empty] | 1 |  |  | 181.47
GRADE DE DISCO - 24X24 |  |  | 30013 |  | 0.5 |  |  | 0.5 |  |  | 3.99 |  |  |  |  | 2.6 | [6 empty] | 1 |  |  | 3.29
MOTONIVELADORA - CAT 120K OU EQUIVALENTE |  |  | 30046 |  | 0.5 |  |  | 0.5 |  |  | 261.93 |  |  |  |  | 98.01 | [6 empty] | 1 |  |  | 179.96
ROLO PÉ DE CARNEIRO AUTOPROPELIDO - CA 250 OU EQUIVALENTE |  |  | 30009 |  | 0.5 |  |  | 0.5 |  |  | 198.74 |  |  |  |  | 77.81 | [6 empty] | 1 |  |  | 138.27
TRATOR DE PNEUS AGRÍCOLA - MF 4292 OU EQUIVALENTE |  |  | 30005 |  | 0.5 |  |  | 0.5 |  |  | 130.85 |  |  |  |  | 36.88 | [6 empty] | 1 |  |  | 83.86
TRATOR ESTEIRAS COM LAMINA - CAT D6 OU EQUIVALENTE |  |  | 30000 |  | 0.5 |  |  | 0.5 |  |  | 261.25 |  |  |  |  | 89.98 | [6 empty] | 1 |  |  | 175.61
(A)Total: | [23 empty] | 935.35
(B)Mão-de-Obra |  |  | Código Auxiliar |  | Eq. Salarial |  |  |  |  | Sal/Hora |  |  |  | Encargos(%) | [6 empty] | Consumo |  |  |  |  | Custo Horário
AJUDANTE |  |  | 20003 |  | 7.08 |  |  |  |  | 12.91 |  |  |  | 82.44 | [6 empty] | 4 |  |  |  |  | 51.64
ENCARREGADO DE SERVIÇO |  |  | 20002 |  | 11.43 |  |  |  |  | 20.85 |  |  |  | 82.44 | [6 empty] | 1 |  |  |  |  | 20.85
(B)Total: | [23 empty] | 72.49
(C)Itens de Incidência |  |  | Código Auxiliar |  | % |  |  |  |  | M. O. |  |  | Equip. |  |  | Mat. | [5 empty] | Custo
ALIMENTAÇÃO |  |  | 0012 |  | 9.6 |  |  |  |  | X | [11 empty] | 6.95
EPI |  |  | 0011 |  | 1.12 |  |  |  |  | X | [11 empty] | 0.81
TRANSPORTE DE PESSOAL |  |  | 0013 |  | 4.79 |  |  |  |  | X | [11 empty] | 3.47
(C)Total: | [23 empty] | 11.23
Custo Horário da Execução (A) + (B) + (C) | [17 empty] | 1019.07
(D) Produção da Equipe | [17 empty] | 38
(E) Custo Unitário da Execução [(A) + (B) + (C)] / (D) | [17 empty] | 26.81
(F)Materiais | [5 empty] | Código Auxiliar |  |  | Unid. |  |  | Custo Unitário | [6 empty] | Consumo | [6 empty] | Custo Unitário
(F)Total: | [23 empty] | 0
(G)Serviços | [5 empty] | Código Auxiliar |  |  | Unid. |  |  | Custo Unitário | [6 empty] | Consumo | [6 empty] | Custo Unitário
(G)Total: | [23 empty] | 0
(H)Itens de Transporte |  | Código Auxiliar |  | Unid. |  |  | Fórmula |  |  |  |  | X1 |  |  | X2 |  | X3 |  |  | Custo |  |  |  | Consumo |  |  | Custo Unit.
(H)Total: | [23 empty] | 0
Custo Direto Total (E) + (F) + (G) + (H): | [23 empty] | 26.81
BDI:26,70% | [23 empty] | 7.15
Preço unitário total: | [23 empty] | 33.96
Tabela de preços: TABELA DE TERRAPLENAGEM, PAVIMENTAÇÃO E OBRAS DE ARTE ESPECIAIS - FEV/24 - COM DESONERAÇÃO - T238 | [17 empty] | Data base: 01/02/2024
Serviço: 42442 RECUPERAÇÃO DE PONTES DE MADEIRA | [17 empty] | Unidade: m3
(A)Equipamento |  |  | Código Auxiliar |  | Ut. Pr |  |  | Ut. Impr |  |  | Vl. Hr. Prod |  |  |  |  | Vl. Hr. Imp | [6 empty] | Consumo |  |  | Custo Horário
(A)Total: | [23 empty] | 0
(B)Mão-de-Obra |  |  | Código Auxiliar |  | Eq. Salarial |  |  |  |  | Sal/Hora |  |  |  | Encargos(%) | [6 empty] | Consumo |  |  |  |  | Custo Horário
(B)Total: | [23 empty] | 0
(C)Itens de Incidência |  |  | Código Auxiliar |  | % |  |  |  |  | M. O. |  |  | Equip. |  |  | Mat. | [5 empty] | Custo
(C)Total: | [23 empty] | 0
Custo Horário da Execução (A) + (B) + (C) | [17 empty] | 0
(D) Produção da Equipe | [17 empty] | 1
(E) Custo Unitário da Execução [(A) + (B) + (C)] / (D) | [17 empty] | 0
(F)Materiais | [5 empty] | Código Auxiliar |  |  | Unid. |  |  | Custo Unitário | [6 empty] | Consumo | [6 empty] | Custo Unitário
MADEIRA DE LEI / MAO OBRA / FABRICAÇÃO / VERNIZ.(I=1,6) | [5 empty] | 11180 |  |  | m3 |  |  | 6875.55 | [6 empty] | 1 | [6 empty] | 6875.55
(F)Total: | [23 empty] | 6875.55
(G)Serviços | [5 empty] | Código Auxiliar |  |  | Unid. |  |  | Custo Unitário | [6 empty] | Consumo | [6 empty] | Custo Unitário
(G)Total: | [23 empty] | 0
(H)Itens de Transporte |  | Código Auxiliar |  | Unid. |  |  | Fórmula |  |  |  |  | X1 |  |  | X2 |  | X3 |  |  | Custo |  |  |  | Consumo |  |  | Custo Unit.
(H)Total: | [23 empty] | 0
Custo Direto Total (E) + (F) + (G) + (H): | [23 empty] | 6875.55
BDI:26,70% | [23 empty] | 1835.77
Preço unitário total: | [23 empty] | 8711.32
Tabela de preços: TABELA DE TERRAPLENAGEM, PAVIMENTAÇÃO E OBRAS DE ARTE ESPECIAIS - FEV/24 - COM DESONERAÇÃO - T238 | [17 empty] | Data base: 01/02/2024
Serviço: 40310 REGULARIZAÇÃO E COMPACTAÇÃO DO SUB-LEITO | [17 empty] | Unidade: m2
(A)Equipamento |  |  | Código Auxiliar |  | Ut. Pr |  |  | Ut. Impr |  |  | Vl. Hr. Prod |  |  |  |  | Vl. Hr. Imp | [6 empty] | Consumo |  |  | Custo Horário
CAMINHÃO TANQUE 10.000L |  |  | 30040 |  | 0.59 |  |  | 0.41 |  |  | 292.65 |  |  |  |  | 53.15 | [6 empty] | 1 |  |  | 194.45
GRADE DE DISCO - 24X24 |  |  | 30013 |  | 0.5 |  |  | 0.5 |  |  | 3.99 |  |  |  |  | 2.6 | [6 empty] | 1 |  |  | 3.29
MOTONIVELADORA - CAT 120K OU EQUIVALENTE |  |  | 30046 |  | 0.69 |  |  | 0.31 |  |  | 261.93 |  |  |  |  | 98.01 | [6 empty] | 1 |  |  | 211.11
ROLO PÉ DE CARNEIRO AUTOPROPELIDO - CA 250 OU EQUIVALENTE |  |  | 30009 |  | 1 |  |  | 0 |  |  | 198.74 |  |  |  |  | 77.81 | [6 empty] | 1 |  |  | 198.74
TRATOR DE PNEUS AGRÍCOLA - MF 4292 OU EQUIVALENTE |  |  | 30005 |  | 0.5 |  |  | 0.5 |  |  | 130.85 |  |  |  |  | 36.88 | [6 empty] | 1 |  |  | 83.86
(A)Total: | [23 empty] | 691.45
(B)Mão-de-Obra |  |  | Código Auxiliar |  | Eq. Salarial |  |  |  |  | Sal/Hora |  |  |  | Encargos(%) | [6 empty] | Consumo |  |  |  |  | Custo Horário
AJUDANTE |  |  | 20003 |  | 7.08 |  |  |  |  | 12.91 |  |  |  | 82.44 | [6 empty] | 4 |  |  |  |  | 51.64
ENCARREGADO DE SERVIÇO |  |  | 20002 |  | 11.43 |  |  |  |  | 20.85 |  |  |  | 82.44 | [6 empty] | 0.5 |  |  |  |  | 10.42
GREDISTA |  |  | 20013 |  | 9.25 |  |  |  |  | 16.87 |  |  |  | 82.44 | [6 empty] | 1 |  |  |  |  | 16.87
(B)Total: | [23 empty] | 78.93
(C)Itens de Incidência |  |  | Código Auxiliar |  | % |  |  |  |  | M. O. |  |  | Equip. |  |  | Mat. | [5 empty] | Custo
ALIMENTAÇÃO |  |  | 0012 |  | 9.6 |  |  |  |  | X | [11 empty] | 7.57
EPI |  |  | 0011 |  | 1.12 |  |  |  |  | X | [11 empty] | 0.88
TRANSPORTE DE PESSOAL |  |  | 0013 |  | 4.79 |  |  |  |  | X | [11 empty] | 3.78
(C)Total: | [23 empty] | 12.23
Custo Horário da Execução (A) + (B) + (C) | [17 empty] | 782.61
(D) Produção da Equipe | [17 empty] | 341
(E) Custo Unitário da Execução [(A) + (B) + (C)] / (D) | [17 empty] | 2.29
(F)Materiais | [5 empty] | Código Auxiliar |  |  | Unid. |  |  | Custo Unitário | [6 empty] | Consumo | [6 empty] | Custo Unitário
(F)Total: | [23 empty] | 0
(G)Serviços | [5 empty] | Código Auxiliar |  |  | Unid. |  |  | Custo Unitário | [6 empty] | Consumo | [6 empty] | Custo Unitário
(G)Total: | [23 empty] | 0
(H)Itens de Transporte |  | Código Auxiliar |  | Unid. |  |  | Fórmula |  |  |  |  | X1 |  |  | X2 |  | X3 |  |  | Custo |  |  |  | Consumo |  |  | Custo Unit.
(H)Total: | [23 empty] | 0
Custo Direto Total (E) + (F) + (G) + (H): | [23 empty] | 2.29
BDI:26,70% | [23 empty] | 0.61
Preço unitário total: | [23 empty] | 2.9
Tabela de preços: TABELA DE TERRAPLENAGEM, PAVIMENTAÇÃO E OBRAS DE ARTE ESPECIAIS - FEV/24 - COM DESONERAÇÃO - T238 | [17 empty] | Data base: 01/02/2024
Serviço: 44052 REGULARIZAÇÃO E COMPACTAÇÃO DO SUB-LEITO (PAV.URB.) | [17 empty] | Unidade: m2
(A)Equipamento |  |  | Código Auxiliar |  | Ut. Pr |  |  | Ut. Impr |  |  | Vl. Hr. Prod |  |  |  |  | Vl. Hr. Imp | [6 empty] | Consumo |  |  | Custo Horário
CAMINHÃO TANQUE 10.000L |  |  | 30040 |  | 0.59 |  |  | 0.41 |  |  | 292.65 |  |  |  |  | 53.15 | [6 empty] | 1 |  |  | 194.45
GRADE DE DISCO - 24X24 |  |  | 30013 |  | 0.5 |  |  | 0.5 |  |  | 3.99 |  |  |  |  | 2.6 | [6 empty] | 1 |  |  | 3.29
MOTONIVELADORA - CAT 120K OU EQUIVALENTE |  |  | 30046 |  | 0.69 |  |  | 0.31 |  |  | 261.93 |  |  |  |  | 98.01 | [6 empty] | 1 |  |  | 211.11
ROLO PÉ DE CARNEIRO AUTOPROPELIDO - CA 250 OU EQUIVALENTE |  |  | 30009 |  | 1 |  |  | 0 |  |  | 198.74 |  |  |  |  | 77.81 | [6 empty] | 1 |  |  | 198.74
TRATOR DE PNEUS AGRÍCOLA - MF 4292 OU EQUIVALENTE |  |  | 30005 |  | 0.5 |  |  | 0.5 |  |  | 130.85 |  |  |  |  | 36.88 | [6 empty] | 1 |  |  | 83.86
(A)Total: | [23 empty] | 691.45
(B)Mão-de-Obra |  |  | Código Auxiliar |  | Eq. Salarial |  |  |  |  | Sal/Hora |  |  |  | Encargos(%) | [6 empty] | Consumo |  |  |  |  | Custo Horário
AJUDANTE |  |  | 20003 |  | 7.08 |  |  |  |  | 12.91 |  |  |  | 82.44 | [6 empty] | 4 |  |  |  |  | 51.64
ENCARREGADO DE SERVIÇO |  |  | 20002 |  | 11.43 |  |  |  |  | 20.85 |  |  |  | 82.44 | [6 empty] | 0.5 |  |  |  |  | 10.42
GREDISTA |  |  | 20013 |  | 9.25 |  |  |  |  | 16.87 |  |  |  | 82.44 | [6 empty] | 1 |  |  |  |  | 16.87
(B)Total: | [23 empty] | 78.93
(C)Itens de Incidência |  |  | Código Auxiliar |  | % |  |  |  |  | M. O. |  |  | Equip. |  |  | Mat. | [5 empty] | Custo
ALIMENTAÇÃO |  |  | 0012 |  | 9.6 |  |  |  |  | X | [11 empty] | 7.57
EPI |  |  | 0011 |  | 1.12 |  |  |  |  | X | [11 empty] | 0.88
TRANSPORTE DE PESSOAL |  |  | 0013 |  | 4.79 |  |  |  |  | X | [11 empty] | 3.78
(C)Total: | [23 empty] | 12.23
Custo Horário da Execução (A) + (B) + (C) | [17 empty] | 782.61
(D) Produção da Equipe | [17 empty] | 306.9
(E) Custo Unitário da Execução [(A) + (B) + (C)] / (D) | [17 empty] | 2.55
(F)Materiais | [5 empty] | Código Auxiliar |  |  | Unid. |  |  | Custo Unitário | [6 empty] | Consumo | [6 empty] | Custo Unitário
(F)Total: | [23 empty] | 0
(G)Serviços | [5 empty] | Código Auxiliar |  |  | Unid. |  |  | Custo Unitário | [6 empty] | Consumo | [6 empty] | Custo Unitário
(G)Total: | [23 empty] | 0
(H)Itens de Transporte |  | Código Auxiliar |  | Unid. |  |  | Fórmula |  |  |  |  | X1 |  |  | X2 |  | X3 |  |  | Custo |  |  |  | Consumo |  |  | Custo Unit.
(H)Total: | [23 empty] | 0
Custo Direto Total (E) + (F) + (G) + (H): | [23 empty] | 2.55
BDI:26,70% | [23 empty] | 0.68
Preço unitário total: | [23 empty] | 3.23
Tabela de preços: TABELA DE TERRAPLENAGEM, PAVIMENTAÇÃO E OBRAS DE ARTE ESPECIAIS - FEV/24 - COM DESONERAÇÃO - T238 | [17 empty] | Data base: 01/02/2024
Serviço: 42406 REMENDO PROFUNDO (EXCETO FORN. E TRANSP. MAT.) | [17 empty] | Unidade: m3
(A)Equipamento |  |  | Código Auxiliar |  | Ut. Pr |  |  | Ut. Impr |  |  | Vl. Hr. Prod |  |  |  |  | Vl. Hr. Imp | [6 empty] | Consumo |  |  | Custo Horário
CARRINHO DE MÃO 80L |  |  | 30033 |  | 1 |  |  | 0 |  |  | 0.68 |  |  |  |  | 0.46 | [6 empty] | 2 |  |  | 1.36
COMPRESSOR DE AR 295 PCM |  |  | 30026 |  | 0.3 |  |  | 0.7 |  |  | 93.5 |  |  |  |  | 19.56 | [6 empty] | 1 |  |  | 41.74
MARTELETE PERFURADOR / ROMPEDOR - AR COMPRIMIDO (25kg) |  |  | 30028 |  | 0.3 |  |  | 0.7 |  |  | 21.29 |  |  |  |  | 19.11 | [6 empty] | 1 |  |  | 19.75
(A)Total: | [23 empty] | 62.85
(B)Mão-de-Obra |  |  | Código Auxiliar |  | Eq. Salarial |  |  |  |  | Sal/Hora |  |  |  | Encargos(%) | [6 empty] | Consumo |  |  |  |  | Custo Horário
AJUDANTE |  |  | 20003 |  | 7.08 |  |  |  |  | 12.91 |  |  |  | 82.44 | [6 empty] | 6 |  |  |  |  | 77.46
ENCARREGADO DE SERVIÇO |  |  | 20002 |  | 11.43 |  |  |  |  | 20.85 |  |  |  | 82.44 | [6 empty] | 1 |  |  |  |  | 20.85
OPERADOR DE EQUIPAMENTO LEVE |  |  | 20000 |  | 9.25 |  |  |  |  | 16.87 |  |  |  | 82.44 | [6 empty] | 1 |  |  |  |  | 16.87
(B)Total: | [23 empty] | 115.18
(C)Itens de Incidência |  |  | Código Auxiliar |  | % |  |  |  |  | M. O. |  |  | Equip. |  |  | Mat. | [5 empty] | Custo
ALIMENTAÇÃO |  |  | 0012 |  | 9.6 |  |  |  |  | X | [11 empty] | 11.05
EPI |  |  | 0011 |  | 1.12 |  |  |  |  | X | [11 empty] | 1.29
FERRAMENTAS MANUAIS |  |  | 0014 |  | 5 |  |  |  |  | X | [11 empty] | 5.75
TRANSPORTE DE PESSOAL |  |  | 0013 |  | 4.79 |  |  |  |  | X | [11 empty] | 5.51
(C)Total: | [23 empty] | 23.6
Custo Horário da Execução (A) + (B) + (C) | [17 empty] | 201.63
(D) Produção da Equipe | [17 empty] | 1
(E) Custo Unitário da Execução [(A) + (B) + (C)] / (D) | [17 empty] | 201.63
(F)Materiais | [5 empty] | Código Auxiliar |  |  | Unid. |  |  | Custo Unitário | [6 empty] | Consumo | [6 empty] | Custo Unitário
(F)Total: | [23 empty] | 0
(G)Serviços | [5 empty] | Código Auxiliar |  |  | Unid. |  |  | Custo Unitário | [6 empty] | Consumo | [6 empty] | Custo Unitário
COMPACTAÇÃO MANUAL | [5 empty] | 40102 |  |  | m3 |  |  | 5.49 | [6 empty] | 0.9 | [6 empty] | 4.94
IMPRIMAÇÃO | [5 empty] | 40380 |  |  | m2 |  |  | 0.37 | [6 empty] | 4.97 | [6 empty] | 1.83
(G)Total: | [23 empty] | 6.77
(H)Itens de Transporte |  | Código Auxiliar |  | Unid. |  |  | Fórmula |  |  |  |  | X1 |  |  | X2 |  | X3 |  |  | Custo |  |  |  | Consumo |  |  | Custo Unit.
(H)Total: | [23 empty] | 0
Custo Direto Total (E) + (F) + (G) + (H): | [23 empty] | 208.4
BDI:26,70% | [23 empty] | 55.64
Preço unitário total: | [23 empty] | 264.04
Tabela de preços: TABELA DE TERRAPLENAGEM, PAVIMENTAÇÃO E OBRAS DE ARTE ESPECIAIS - FEV/24 - COM DESONERAÇÃO - T238 | [17 empty] | Data base: 01/02/2024
Serviço: 42455 REMOÇÃO DE BARREIRA | [17 empty] | Unidade: m3
(A)Equipamento |  |  | Código Auxiliar |  | Ut. Pr |  |  | Ut. Impr |  |  | Vl. Hr. Prod |  |  |  |  | Vl. Hr. Imp | [6 empty] | Consumo |  |  | Custo Horário
CAMINHÃO BASCULANTE 6 M3 - 10,5 T |  |  | 30036 |  | 1 |  |  | 0 |  |  | 172.78 |  |  |  |  | 50.05 | [6 empty] | 1 |  |  | 172.78
CARREGADEIRA DE PNEUS CAT - 924 H OU EQUIVALENTE |  |  | 30010 |  | 0.48 |  |  | 0.52 |  |  | 263.93 |  |  |  |  | 99.03 | [6 empty] | 1 |  |  | 178.17
(A)Total: | [23 empty] | 350.95
(B)Mão-de-Obra |  |  | Código Auxiliar |  | Eq. Salarial |  |  |  |  | Sal/Hora |  |  |  | Encargos(%) | [6 empty] | Consumo |  |  |  |  | Custo Horário
AJUDANTE |  |  | 20003 |  | 7.08 |  |  |  |  | 12.91 |  |  |  | 82.44 | [6 empty] | 2 |  |  |  |  | 25.82
ENCARREGADO DE SERVIÇO |  |  | 20002 |  | 11.43 |  |  |  |  | 20.85 |  |  |  | 82.44 | [6 empty] | 1 |  |  |  |  | 20.85
(B)Total: | [23 empty] | 46.67
(C)Itens de Incidência |  |  | Código Auxiliar |  | % |  |  |  |  | M. O. |  |  | Equip. |  |  | Mat. | [5 empty] | Custo
ALIMENTAÇÃO |  |  | 0012 |  | 9.6 |  |  |  |  | X | [11 empty] | 4.48
EPI |  |  | 0011 |  | 1.12 |  |  |  |  | X | [11 empty] | 0.52
TRANSPORTE DE PESSOAL |  |  | 0013 |  | 4.79 |  |  |  |  | X | [11 empty] | 2.23
(C)Total: | [23 empty] | 7.23
Custo Horário da Execução (A) + (B) + (C) | [17 empty] | 404.85
(D) Produção da Equipe | [17 empty] | 45
(E) Custo Unitário da Execução [(A) + (B) + (C)] / (D) | [17 empty] | 8.99
(F)Materiais | [5 empty] | Código Auxiliar |  |  | Unid. |  |  | Custo Unitário | [6 empty] | Consumo | [6 empty] | Custo Unitário
(F)Total: | [23 empty] | 0
(G)Serviços | [5 empty] | Código Auxiliar |  |  | Unid. |  |  | Custo Unitário | [6 empty] | Consumo | [6 empty] | Custo Unitário
(G)Total: | [23 empty] | 0
(H)Itens de Transporte |  | Código Auxiliar |  | Unid. |  |  | Fórmula |  |  |  |  | X1 |  |  | X2 |  | X3 |  |  | Custo |  |  |  | Consumo |  |  | Custo Unit.
(H)Total: | [23 empty] | 0
Custo Direto Total (E) + (F) + (G) + (H): | [23 empty] | 8.99
BDI:26,70% | [23 empty] | 2.4
Preço unitário total: | [23 empty] | 11.39
Tabela de preços: TABELA DE TERRAPLENAGEM, PAVIMENTAÇÃO E OBRAS DE ARTE ESPECIAIS - FEV/24 - COM DESONERAÇÃO - T238 | [17 empty] | Data base: 01/02/2024
Serviço: 42450 REMOÇÃO DE BARREIRA (MANUAL) | [17 empty] | Unidade: m3
(A)Equipamento |  |  | Código Auxiliar |  | Ut. Pr |  |  | Ut. Impr |  |  | Vl. Hr. Prod |  |  |  |  | Vl. Hr. Imp | [6 empty] | Consumo |  |  | Custo Horário
CAMINHÃO BASCULANTE 6 M3 - 10,5 T |  |  | 30036 |  | 0.5 |  |  | 0.5 |  |  | 172.78 |  |  |  |  | 50.05 | [6 empty] | 1 |  |  | 111.41
(A)Total: | [23 empty] | 111.41
(B)Mão-de-Obra |  |  | Código Auxiliar |  | Eq. Salarial |  |  |  |  | Sal/Hora |  |  |  | Encargos(%) | [6 empty] | Consumo |  |  |  |  | Custo Horário
AJUDANTE |  |  | 20003 |  | 7.08 |  |  |  |  | 12.91 |  |  |  | 82.44 | [6 empty] | 5 |  |  |  |  | 64.55
ENCARREGADO DE SERVIÇO |  |  | 20002 |  | 11.43 |  |  |  |  | 20.85 |  |  |  | 82.44 | [6 empty] | 0.5 |  |  |  |  | 10.42
(B)Total: | [23 empty] | 74.97
(C)Itens de Incidência |  |  | Código Auxiliar |  | % |  |  |  |  | M. O. |  |  | Equip. |  |  | Mat. | [5 empty] | Custo
ALIMENTAÇÃO |  |  | 0012 |  | 9.6 |  |  |  |  | X | [11 empty] | 7.19
EPI |  |  | 0011 |  | 1.12 |  |  |  |  | X | [11 empty] | 0.83
FERRAMENTAS MANUAIS |  |  | 0014 |  | 5 |  |  |  |  | X | [11 empty] | 3.74
TRANSPORTE DE PESSOAL |  |  | 0013 |  | 4.79 |  |  |  |  | X | [11 empty] | 3.59
(C)Total: | [23 empty] | 15.35
Custo Horário da Execução (A) + (B) + (C) | [17 empty] | 201.73
(D) Produção da Equipe | [17 empty] | 5
(E) Custo Unitário da Execução [(A) + (B) + (C)] / (D) | [17 empty] | 40.34
(F)Materiais | [5 empty] | Código Auxiliar |  |  | Unid. |  |  | Custo Unitário | [6 empty] | Consumo | [6 empty] | Custo Unitário
(F)Total: | [23 empty] | 0
(G)Serviços | [5 empty] | Código Auxiliar |  |  | Unid. |  |  | Custo Unitário | [6 empty] | Consumo | [6 empty] | Custo Unitário
(G)Total: | [23 empty] | 0
(H)Itens de Transporte |  | Código Auxiliar |  | Unid. |  |  | Fórmula |  |  |  |  | X1 |  |  | X2 |  | X3 |  |  | Custo |  |  |  | Consumo |  |  | Custo Unit.
(H)Total: | [23 empty] | 0
Custo Direto Total (E) + (F) + (G) + (H): | [23 empty] | 40.34
BDI:26,70% | [23 empty] | 10.77
Preço unitário total: | [23 empty] | 51.11
Tabela de preços: TABELA DE TERRAPLENAGEM, PAVIMENTAÇÃO E OBRAS DE ARTE ESPECIAIS - FEV/24 - COM DESONERAÇÃO - T238 | [17 empty] | Data base: 01/02/2024
Serviço: 41800 REMOÇÃO DE BUEIROS TUBULARES | [17 empty] | Unidade: M
(A)Equipamento |  |  | Código Auxiliar |  | Ut. Pr |  |  | Ut. Impr |  |  | Vl. Hr. Prod |  |  |  |  | Vl. Hr. Imp | [6 empty] | Consumo |  |  | Custo Horário
CARREGADEIRA DE PNEUS CAT - 924 H OU EQUIVALENTE |  |  | 30010 |  | 1 |  |  | 0 |  |  | 263.93 |  |  |  |  | 99.03 | [6 empty] | 1 |  |  | 263.93
(A)Total: | [23 empty] | 263.93
(B)Mão-de-Obra |  |  | Código Auxiliar |  | Eq. Salarial |  |  |  |  | Sal/Hora |  |  |  | Encargos(%) | [6 empty] | Consumo |  |  |  |  | Custo Horário
AJUDANTE |  |  | 20003 |  | 7.08 |  |  |  |  | 12.91 |  |  |  | 82.44 | [6 empty] | 4 |  |  |  |  | 51.64
ENCARREGADO DE SERVIÇO |  |  | 20002 |  | 11.43 |  |  |  |  | 20.85 |  |  |  | 82.44 | [6 empty] | 0.5 |  |  |  |  | 10.42
(B)Total: | [23 empty] | 62.06
(C)Itens de Incidência |  |  | Código Auxiliar |  | % |  |  |  |  | M. O. |  |  | Equip. |  |  | Mat. | [5 empty] | Custo
ALIMENTAÇÃO |  |  | 0012 |  | 9.6 |  |  |  |  | X | [11 empty] | 5.95
EPI |  |  | 0011 |  | 1.12 |  |  |  |  | X | [11 empty] | 0.69
FERRAMENTAS MANUAIS |  |  | 0014 |  | 5 |  |  |  |  | X | [11 empty] | 3.1
TRANSPORTE DE PESSOAL |  |  | 0013 |  | 4.79 |  |  |  |  | X | [11 empty] | 2.97
(C)Total: | [23 empty] | 12.71
Custo Horário da Execução (A) + (B) + (C) | [17 empty] | 338.7
(D) Produção da Equipe | [17 empty] | 6
(E) Custo Unitário da Execução [(A) + (B) + (C)] / (D) | [17 empty] | 56.45
(F)Materiais | [5 empty] | Código Auxiliar |  |  | Unid. |  |  | Custo Unitário | [6 empty] | Consumo | [6 empty] | Custo Unitário
(F)Total: | [23 empty] | 0
(G)Serviços | [5 empty] | Código Auxiliar |  |  | Unid. |  |  | Custo Unitário | [6 empty] | Consumo | [6 empty] | Custo Unitário
(G)Total: | [23 empty] | 0
(H)Itens de Transporte |  | Código Auxiliar |  | Unid. |  |  | Fórmula |  |  |  |  | X1 |  |  | X2 |  | X3 |  |  | Custo |  |  |  | Consumo |  |  | Custo Unit.
(H)Total: | [23 empty] | 0
Custo Direto Total (E) + (F) + (G) + (H): | [23 empty] | 56.45
BDI:26,70% | [23 empty] | 15.07
Preço unitário total: | [23 empty] | 71.52
Tabela de preços: TABELA DE TERRAPLENAGEM, PAVIMENTAÇÃO E OBRAS DE ARTE ESPECIAIS - FEV/24 - COM DESONERAÇÃO - T238 | [17 empty] | Data base: 01/02/2024
Serviço: 40804 REMOÇÃO DE CERCA | [17 empty] | Unidade: m
(A)Equipamento |  |  | Código Auxiliar |  | Ut. Pr |  |  | Ut. Impr |  |  | Vl. Hr. Prod |  |  |  |  | Vl. Hr. Imp | [6 empty] | Consumo |  |  | Custo Horário
(A)Total: | [23 empty] | 0
(B)Mão-de-Obra |  |  | Código Auxiliar |  | Eq. Salarial |  |  |  |  | Sal/Hora |  |  |  | Encargos(%) | [6 empty] | Consumo |  |  |  |  | Custo Horário
AJUDANTE |  |  | 20003 |  | 7.08 |  |  |  |  | 12.91 |  |  |  | 82.44 | [6 empty] | 0.25 |  |  |  |  | 3.22
ENCARREGADO DE SERVIÇO |  |  | 20002 |  | 11.43 |  |  |  |  | 20.85 |  |  |  | 82.44 | [6 empty] | 0.01 |  |  |  |  | 0.2
(B)Total: | [23 empty] | 3.42
(C)Itens de Incidência |  |  | Código Auxiliar |  | % |  |  |  |  | M. O. |  |  | Equip. |  |  | Mat. | [5 empty] | Custo
ALIMENTAÇÃO |  |  | 0012 |  | 9.6 |  |  |  |  | X | [11 empty] | 0.32
EPI |  |  | 0011 |  | 1.12 |  |  |  |  | X | [11 empty] | 0.03
FERRAMENTAS MANUAIS |  |  | 0014 |  | 5 |  |  |  |  | X | [11 empty] | 0.17
TRANSPORTE DE PESSOAL |  |  | 0013 |  | 4.79 |  |  |  |  | X | [11 empty] | 0.16
(C)Total: | [23 empty] | 0.68
Custo Horário da Execução (A) + (B) + (C) | [17 empty] | 4.1
(D) Produção da Equipe | [17 empty] | 1
(E) Custo Unitário da Execução [(A) + (B) + (C)] / (D) | [17 empty] | 4.1
(F)Materiais | [5 empty] | Código Auxiliar |  |  | Unid. |  |  | Custo Unitário | [6 empty] | Consumo | [6 empty] | Custo Unitário
(F)Total: | [23 empty] | 0
(G)Serviços | [5 empty] | Código Auxiliar |  |  | Unid. |  |  | Custo Unitário | [6 empty] | Consumo | [6 empty] | Custo Unitário
(G)Total: | [23 empty] | 0
(H)Itens de Transporte |  | Código Auxiliar |  | Unid. |  |  | Fórmula |  |  |  |  | X1 |  |  | X2 |  | X3 |  |  | Custo |  |  |  | Consumo |  |  | Custo Unit.
(H)Total: | [23 empty] | 0
Custo Direto Total (E) + (F) + (G) + (H): | [23 empty] | 4.1
BDI:26,70% | [23 empty] | 1.09
Preço unitário total: | [23 empty] | 5.19
Tabela de preços: TABELA DE TERRAPLENAGEM, PAVIMENTAÇÃO E OBRAS DE ARTE ESPECIAIS - FEV/24 - COM DESONERAÇÃO - T238 | [17 empty] | Data base: 01/02/2024
Serviço: 40425 REMOÇÃO E CARGA DE PAV. ASFÁLTICA ( EXCETO TRANSPORTE) | [17 empty] | Unidade: m3
(A)Equipamento |  |  | Código Auxiliar |  | Ut. Pr |  |  | Ut. Impr |  |  | Vl. Hr. Prod |  |  |  |  | Vl. Hr. Imp | [6 empty] | Consumo |  |  | Custo Horário
CARREGADEIRA DE PNEUS CAT - 950 H OU EQUIVALENTE |  |  | 30007 |  | 0.44 |  |  | 0.56 |  |  | 412.22 |  |  |  |  | 174.96 | [6 empty] | 1 |  |  | 279.34
MOTONIVELADORA - CAT 120K OU EQUIVALENTE |  |  | 30046 |  | 1 |  |  | 0 |  |  | 261.93 |  |  |  |  | 98.01 | [6 empty] | 1 |  |  | 261.93
(A)Total: | [23 empty] | 541.27
(B)Mão-de-Obra |  |  | Código Auxiliar |  | Eq. Salarial |  |  |  |  | Sal/Hora |  |  |  | Encargos(%) | [6 empty] | Consumo |  |  |  |  | Custo Horário
AJUDANTE |  |  | 20003 |  | 7.08 |  |  |  |  | 12.91 |  |  |  | 82.44 | [6 empty] | 2 |  |  |  |  | 25.82
ENCARREGADO DE SERVIÇO |  |  | 20002 |  | 11.43 |  |  |  |  | 20.85 |  |  |  | 82.44 | [6 empty] | 1 |  |  |  |  | 20.85
(B)Total: | [23 empty] | 46.67
(C)Itens de Incidência |  |  | Código Auxiliar |  | % |  |  |  |  | M. O. |  |  | Equip. |  |  | Mat. | [5 empty] | Custo
ALIMENTAÇÃO |  |  | 0012 |  | 9.6 |  |  |  |  | X | [11 empty] | 4.48
EPI |  |  | 0011 |  | 1.12 |  |  |  |  | X | [11 empty] | 0.52
TRANSPORTE DE PESSOAL |  |  | 0013 |  | 4.79 |  |  |  |  | X | [11 empty] | 2.23
(C)Total: | [23 empty] | 7.23
Custo Horário da Execução (A) + (B) + (C) | [17 empty] | 595.17
(D) Produção da Equipe | [17 empty] | 76
(E) Custo Unitário da Execução [(A) + (B) + (C)] / (D) | [17 empty] | 7.83
(F)Materiais | [5 empty] | Código Auxiliar |  |  | Unid. |  |  | Custo Unitário | [6 empty] | Consumo | [6 empty] | Custo Unitário
(F)Total: | [23 empty] | 0
(G)Serviços | [5 empty] | Código Auxiliar |  |  | Unid. |  |  | Custo Unitário | [6 empty] | Consumo | [6 empty] | Custo Unitário
(G)Total: | [23 empty] | 0
(H)Itens de Transporte |  | Código Auxiliar |  | Unid. |  |  | Fórmula |  |  |  |  | X1 |  |  | X2 |  | X3 |  |  | Custo |  |  |  | Consumo |  |  | Custo Unit.
(H)Total: | [23 empty] | 0
Custo Direto Total (E) + (F) + (G) + (H): | [23 empty] | 7.83
BDI:26,70% | [23 empty] | 2.09
Preço unitário total: | [23 empty] | 9.92
Tabela de preços: TABELA DE TERRAPLENAGEM, PAVIMENTAÇÃO E OBRAS DE ARTE ESPECIAIS - FEV/24 - COM DESONERAÇÃO - T238 | [17 empty] | Data base: 01/02/2024
Serviço: 40805 REMOÇÃO E RECOLOCAÇÃO DE CERCA | [17 empty] | Unidade: M
(A)Equipamento |  |  | Código Auxiliar |  | Ut. Pr |  |  | Ut. Impr |  |  | Vl. Hr. Prod |  |  |  |  | Vl. Hr. Imp | [6 empty] | Consumo |  |  | Custo Horário
(A)Total: | [23 empty] | 0
(B)Mão-de-Obra |  |  | Código Auxiliar |  | Eq. Salarial |  |  |  |  | Sal/Hora |  |  |  | Encargos(%) | [6 empty] | Consumo |  |  |  |  | Custo Horário
AJUDANTE |  |  | 20003 |  | 7.08 |  |  |  |  | 12.91 |  |  |  | 82.44 | [6 empty] | 0.5 |  |  |  |  | 6.45
ENCARREGADO DE SERVIÇO |  |  | 20002 |  | 11.43 |  |  |  |  | 20.85 |  |  |  | 82.44 | [6 empty] | 0.02 |  |  |  |  | 0.41
(B)Total: | [23 empty] | 6.86
(C)Itens de Incidência |  |  | Código Auxiliar |  | % |  |  |  |  | M. O. |  |  | Equip. |  |  | Mat. | [5 empty] | Custo
ALIMENTAÇÃO |  |  | 0012 |  | 9.6 |  |  |  |  | X | [11 empty] | 0.65
EPI |  |  | 0011 |  | 1.12 |  |  |  |  | X | [11 empty] | 0.07
FERRAMENTAS MANUAIS |  |  | 0014 |  | 5 |  |  |  |  | X | [11 empty] | 0.34
TRANSPORTE DE PESSOAL |  |  | 0013 |  | 4.79 |  |  |  |  | X | [11 empty] | 0.32
(C)Total: | [23 empty] | 1.38
Custo Horário da Execução (A) + (B) + (C) | [17 empty] | 8.24
(D) Produção da Equipe | [17 empty] | 1
(E) Custo Unitário da Execução [(A) + (B) + (C)] / (D) | [17 empty] | 8.24
(F)Materiais | [5 empty] | Código Auxiliar |  |  | Unid. |  |  | Custo Unitário | [6 empty] | Consumo | [6 empty] | Custo Unitário
ARAME LISO | [5 empty] | 10002 |  |  | m |  |  | 0.67 | [6 empty] | 0.5125 | [6 empty] | 0.34
MOURÃO DE MADEIRA DE 2,10 M D= 10CM | [5 empty] | 10029 |  |  | un |  |  | 19.9 | [6 empty] | 0.0219 | [6 empty] | 0.43
MOURÃO DE MADEIRA DE 2,80 M D= 15 CM | [5 empty] | 10030 |  |  | un |  |  | 90.13 | [6 empty] | 0.0031 | [6 empty] | 0.27
(F)Total: | [23 empty] | 1.04
(G)Serviços | [5 empty] | Código Auxiliar |  |  | Unid. |  |  | Custo Unitário | [6 empty] | Consumo | [6 empty] | Custo Unitário
(G)Total: | [23 empty] | 0
(H)Itens de Transporte |  | Código Auxiliar |  | Unid. |  |  | Fórmula |  |  |  |  | X1 |  |  | X2 |  | X3 |  |  | Custo |  |  |  | Consumo |  |  | Custo Unit.
(H)Total: | [23 empty] | 0
Custo Direto Total (E) + (F) + (G) + (H): | [23 empty] | 9.28
BDI:26,70% | [23 empty] | 2.47
Preço unitário total: | [23 empty] | 11.75
Tabela de preços: TABELA DE TERRAPLENAGEM, PAVIMENTAÇÃO E OBRAS DE ARTE ESPECIAIS - FEV/24 - COM DESONERAÇÃO - T238 | [17 empty] | Data base: 01/02/2024
Serviço: 40130 REVESTIMENTO PRIMÁRIO - ESPALHAMENTO | [17 empty] | Unidade: m2
(A)Equipamento |  |  | Código Auxiliar |  | Ut. Pr |  |  | Ut. Impr |  |  | Vl. Hr. Prod |  |  |  |  | Vl. Hr. Imp | [6 empty] | Consumo |  |  | Custo Horário
MOTONIVELADORA - CAT 120K OU EQUIVALENTE |  |  | 30046 |  | 1 |  |  | 0 |  |  | 261.93 |  |  |  |  | 98.01 | [6 empty] | 1 |  |  | 261.93
(A)Total: | [23 empty] | 261.93
(B)Mão-de-Obra |  |  | Código Auxiliar |  | Eq. Salarial |  |  |  |  | Sal/Hora |  |  |  | Encargos(%) | [6 empty] | Consumo |  |  |  |  | Custo Horário
AJUDANTE |  |  | 20003 |  | 7.08 |  |  |  |  | 12.91 |  |  |  | 82.44 | [6 empty] | 2 |  |  |  |  | 25.82
ENCARREGADO DE SERVIÇO |  |  | 20002 |  | 11.43 |  |  |  |  | 20.85 |  |  |  | 82.44 | [6 empty] | 0.5 |  |  |  |  | 10.42
(B)Total: | [23 empty] | 36.24
(C)Itens de Incidência |  |  | Código Auxiliar |  | % |  |  |  |  | M. O. |  |  | Equip. |  |  | Mat. | [5 empty] | Custo
ALIMENTAÇÃO |  |  | 0012 |  | 9.6 |  |  |  |  | X | [11 empty] | 3.47
EPI |  |  | 0011 |  | 1.12 |  |  |  |  | X | [11 empty] | 0.4
TRANSPORTE DE PESSOAL |  |  | 0013 |  | 4.79 |  |  |  |  | X | [11 empty] | 1.73
(C)Total: | [23 empty] | 5.6
Custo Horário da Execução (A) + (B) + (C) | [17 empty] | 303.77
(D) Produção da Equipe | [17 empty] | 844
(E) Custo Unitário da Execução [(A) + (B) + (C)] / (D) | [17 empty] | 0.35
(F)Materiais | [5 empty] | Código Auxiliar |  |  | Unid. |  |  | Custo Unitário | [6 empty] | Consumo | [6 empty] | Custo Unitário
(F)Total: | [23 empty] | 0
(G)Serviços | [5 empty] | Código Auxiliar |  |  | Unid. |  |  | Custo Unitário | [6 empty] | Consumo | [6 empty] | Custo Unitário
(G)Total: | [23 empty] | 0
(H)Itens de Transporte |  | Código Auxiliar |  | Unid. |  |  | Fórmula |  |  |  |  | X1 |  |  | X2 |  | X3 |  |  | Custo |  |  |  | Consumo |  |  | Custo Unit.
(H)Total: | [23 empty] | 0
Custo Direto Total (E) + (F) + (G) + (H): | [23 empty] | 0.35
BDI:26,70% | [23 empty] | 0.09
Preço unitário total: | [23 empty] | 0.44
Tabela de preços: TABELA DE TERRAPLENAGEM, PAVIMENTAÇÃO E OBRAS DE ARTE ESPECIAIS - FEV/24 - COM DESONERAÇÃO - T238 | [17 empty] | Data base: 01/02/2024
Serviço: 40870 REVESTIMENTO VEGETAL EM MUDAS | [17 empty] | Unidade: m2
(A)Equipamento |  |  | Código Auxiliar |  | Ut. Pr |  |  | Ut. Impr |  |  | Vl. Hr. Prod |  |  |  |  | Vl. Hr. Imp | [6 empty] | Consumo |  |  | Custo Horário
CAMINHÃO TANQUE 10.000L |  |  | 30040 |  | 0.01 |  |  | 0 |  |  | 292.65 |  |  |  |  | 53.15 | [6 empty] | 1 |  |  | 2.92
(A)Total: | [23 empty] | 2.92
(B)Mão-de-Obra |  |  | Código Auxiliar |  | Eq. Salarial |  |  |  |  | Sal/Hora |  |  |  | Encargos(%) | [6 empty] | Consumo |  |  |  |  | Custo Horário
AJUDANTE |  |  | 20003 |  | 7.08 |  |  |  |  | 12.91 |  |  |  | 82.44 | [6 empty] | 10 |  |  |  |  | 129.1
ENCARREGADO DE SERVIÇO |  |  | 20002 |  | 11.43 |  |  |  |  | 20.85 |  |  |  | 82.44 | [6 empty] | 0.25 |  |  |  |  | 5.21
(B)Total: | [23 empty] | 134.31
(C)Itens de Incidência |  |  | Código Auxiliar |  | % |  |  |  |  | M. O. |  |  | Equip. |  |  | Mat. | [5 empty] | Custo
ALIMENTAÇÃO |  |  | 0012 |  | 9.6 |  |  |  |  | X | [11 empty] | 12.89
EPI |  |  | 0011 |  | 1.12 |  |  |  |  | X | [11 empty] | 1.5
FERRAMENTAS MANUAIS |  |  | 0014 |  | 5 |  |  |  |  | X | [11 empty] | 6.71
TRANSPORTE DE PESSOAL |  |  | 0013 |  | 4.79 |  |  |  |  | X | [11 empty] | 6.43
(C)Total: | [23 empty] | 27.53
Custo Horário da Execução (A) + (B) + (C) | [17 empty] | 164.76
(D) Produção da Equipe | [17 empty] | 50
(E) Custo Unitário da Execução [(A) + (B) + (C)] / (D) | [17 empty] | 3.29
(F)Materiais | [5 empty] | Código Auxiliar |  |  | Unid. |  |  | Custo Unitário | [6 empty] | Consumo | [6 empty] | Custo Unitário
GRAMA EM PLACAS | [5 empty] | 10024 |  |  | m2 |  |  | 7.92 | [6 empty] | 0.33 | [6 empty] | 2.61
(F)Total: | [23 empty] | 2.61
(G)Serviços | [5 empty] | Código Auxiliar |  |  | Unid. |  |  | Custo Unitário | [6 empty] | Consumo | [6 empty] | Custo Unitário
(G)Total: | [23 empty] | 0
(H)Itens de Transporte |  | Código Auxiliar |  | Unid. |  |  | Fórmula |  |  |  |  | X1 |  |  | X2 |  | X3 |  |  | Custo |  |  |  | Consumo |  |  | Custo Unit.
(H)Total: | [23 empty] | 0
Custo Direto Total (E) + (F) + (G) + (H): | [23 empty] | 5.9
BDI:26,70% | [23 empty] | 1.57
Preço unitário total: | [23 empty] | 7.47
Tabela de preços: TABELA DE TERRAPLENAGEM, PAVIMENTAÇÃO E OBRAS DE ARTE ESPECIAIS - FEV/24 - COM DESONERAÇÃO - T238 | [17 empty] | Data base: 01/02/2024
Serviço: 40865 REVESTIMENTO VEGETAL EM PLACAS (GRAMA) | [17 empty] | Unidade: m2
(A)Equipamento |  |  | Código Auxiliar |  | Ut. Pr |  |  | Ut. Impr |  |  | Vl. Hr. Prod |  |  |  |  | Vl. Hr. Imp | [6 empty] | Consumo |  |  | Custo Horário
CAMINHÃO TANQUE 10.000L |  |  | 30040 |  | 0.01 |  |  | 0 |  |  | 292.65 |  |  |  |  | 53.15 | [6 empty] | 1 |  |  | 2.92
(A)Total: | [23 empty] | 2.92
(B)Mão-de-Obra |  |  | Código Auxiliar |  | Eq. Salarial |  |  |  |  | Sal/Hora |  |  |  | Encargos(%) | [6 empty] | Consumo |  |  |  |  | Custo Horário
AJUDANTE |  |  | 20003 |  | 7.08 |  |  |  |  | 12.91 |  |  |  | 82.44 | [6 empty] | 10 |  |  |  |  | 129.1
ENCARREGADO DE SERVIÇO |  |  | 20002 |  | 11.43 |  |  |  |  | 20.85 |  |  |  | 82.44 | [6 empty] | 0.25 |  |  |  |  | 5.21
(B)Total: | [23 empty] | 134.31
(C)Itens de Incidência |  |  | Código Auxiliar |  | % |  |  |  |  | M. O. |  |  | Equip. |  |  | Mat. | [5 empty] | Custo
ALIMENTAÇÃO |  |  | 0012 |  | 9.6 |  |  |  |  | X | [11 empty] | 12.89
EPI |  |  | 0011 |  | 1.12 |  |  |  |  | X | [11 empty] | 1.5
FERRAMENTAS MANUAIS |  |  | 0014 |  | 5 |  |  |  |  | X | [11 empty] | 6.71
TRANSPORTE DE PESSOAL |  |  | 0013 |  | 4.79 |  |  |  |  | X | [11 empty] | 6.43
(C)Total: | [23 empty] | 27.53
Custo Horário da Execução (A) + (B) + (C) | [17 empty] | 164.76
(D) Produção da Equipe | [17 empty] | 50
(E) Custo Unitário da Execução [(A) + (B) + (C)] / (D) | [17 empty] | 3.29
(F)Materiais | [5 empty] | Código Auxiliar |  |  | Unid. |  |  | Custo Unitário | [6 empty] | Consumo | [6 empty] | Custo Unitário
GRAMA EM PLACAS | [5 empty] | 10024 |  |  | m2 |  |  | 7.92 | [6 empty] | 1 | [6 empty] | 7.92
(F)Total: | [23 empty] | 7.92
(G)Serviços | [5 empty] | Código Auxiliar |  |  | Unid. |  |  | Custo Unitário | [6 empty] | Consumo | [6 empty] | Custo Unitário
(G)Total: | [23 empty] | 0
(H)Itens de Transporte |  | Código Auxiliar |  | Unid. |  |  | Fórmula |  |  |  |  | X1 |  |  | X2 |  | X3 |  |  | Custo |  |  |  | Consumo |  |  | Custo Unit.
(H)Total: | [23 empty] | 0
Custo Direto Total (E) + (F) + (G) + (H): | [23 empty] | 11.21
BDI:26,70% | [23 empty] | 2.99
Preço unitário total: | [23 empty] | 14.2
Tabela de preços: TABELA DE TERRAPLENAGEM, PAVIMENTAÇÃO E OBRAS DE ARTE ESPECIAIS - FEV/24 - COM DESONERAÇÃO - T238 | [17 empty] | Data base: 01/02/2024
Serviço: 40890 REVESTIMENTO VEGETAL POR HIDROSSEMEADURA | [17 empty] | Unidade: m2
(A)Equipamento |  |  | Código Auxiliar |  | Ut. Pr |  |  | Ut. Impr |  |  | Vl. Hr. Prod |  |  |  |  | Vl. Hr. Imp | [6 empty] | Consumo |  |  | Custo Horário
CAMINHÃO PARA HIDROSSEMEADURA |  |  | 30053 |  | 1 |  |  | 0 |  |  | 286.17 |  |  |  |  | 78.67 | [6 empty] | 1 |  |  | 286.17
(A)Total: | [23 empty] | 286.17
(B)Mão-de-Obra |  |  | Código Auxiliar |  | Eq. Salarial |  |  |  |  | Sal/Hora |  |  |  | Encargos(%) | [6 empty] | Consumo |  |  |  |  | Custo Horário
ENCARREGADO DE SERVIÇO |  |  | 20002 |  | 11.43 |  |  |  |  | 20.85 |  |  |  | 82.44 | [6 empty] | 1 |  |  |  |  | 20.85
SERVENTE |  |  | 20031 |  | 6.42 |  |  |  |  | 11.71 |  |  |  | 82.44 | [6 empty] | 8 |  |  |  |  | 93.68
(B)Total: | [23 empty] | 114.53
(C)Itens de Incidência |  |  | Código Auxiliar |  | % |  |  |  |  | M. O. |  |  | Equip. |  |  | Mat. | [5 empty] | Custo
ALIMENTAÇÃO |  |  | 0012 |  | 9.6 |  |  |  |  | X | [11 empty] | 10.99
EPI |  |  | 0011 |  | 1.12 |  |  |  |  | X | [11 empty] | 1.28
FERRAMENTAS MANUAIS |  |  | 0014 |  | 5 |  |  |  |  | X | [11 empty] | 5.72
TRANSPORTE DE PESSOAL |  |  | 0013 |  | 4.79 |  |  |  |  | X | [11 empty] | 5.48
(C)Total: | [23 empty] | 23.47
Custo Horário da Execução (A) + (B) + (C) | [17 empty] | 424.17
(D) Produção da Equipe | [17 empty] | 415
(E) Custo Unitário da Execução [(A) + (B) + (C)] / (D) | [17 empty] | 1.02
(F)Materiais | [5 empty] | Código Auxiliar |  |  | Unid. |  |  | Custo Unitário | [6 empty] | Consumo | [6 empty] | Custo Unitário
ADESIVO FIXADOR PARA HIDROSSEMEADURA - GOMA XANTANA | [5 empty] | 10400 |  |  | Kg |  |  | 117.98 | [6 empty] | 0.028 | [6 empty] | 3.3
ADUBO NPK | [5 empty] | 10000 |  |  | Kg |  |  | 4.14 | [6 empty] | 0.06 | [6 empty] | 0.24
ADUBO ORGÂNICO | [5 empty] | 10404 |  |  | Kg |  |  | 0.37 | [6 empty] | 0.2 | [6 empty] | 0.07
ENXOFRE | [5 empty] | 10401 |  |  | Kg |  |  | 5 | [6 empty] | 0.003 | [6 empty] | 0.01
MATERIAL FORMADOR DE CAMADA PROTETORA DE HIDROSSEMEADURA | [5 empty] | 10406 |  |  | Kg |  |  | 2.8 | [6 empty] | 0.5 | [6 empty] | 1.4
PÓ CALCÁRIO | [5 empty] | 10041 |  |  | Kg |  |  | 0.15 | [6 empty] | 0.175 | [6 empty] | 0.02
SEMENTES PARA HIDROSSEMEADURA | [5 empty] | 10049 |  |  | Kg |  |  | 40.84 | [6 empty] | 0.025 | [6 empty] | 1.02
(F)Total: | [23 empty] | 6.06
(G)Serviços | [5 empty] | Código Auxiliar |  |  | Unid. |  |  | Custo Unitário | [6 empty] | Consumo | [6 empty] | Custo Unitário
(G)Total: | [23 empty] | 0
(H)Itens de Transporte |  | Código Auxiliar |  | Unid. |  |  | Fórmula |  |  |  |  | X1 |  |  | X2 |  | X3 |  |  | Custo |  |  |  | Consumo |  |  | Custo Unit.
(H)Total: | [23 empty] | 0
Custo Direto Total (E) + (F) + (G) + (H): | [23 empty] | 7.08
BDI:26,70% | [23 empty] | 1.89
Preço unitário total: | [23 empty] | 8.97
Tabela de preços: TABELA DE TERRAPLENAGEM, PAVIMENTAÇÃO E OBRAS DE ARTE ESPECIAIS - FEV/24 - COM DESONERAÇÃO - T238 | [17 empty] | Data base: 01/02/2024
Serviço: 42816 RIP-RAP | [17 empty] | Unidade: m3
(A)Equipamento |  |  | Código Auxiliar |  | Ut. Pr |  |  | Ut. Impr |  |  | Vl. Hr. Prod |  |  |  |  | Vl. Hr. Imp | [6 empty] | Consumo |  |  | Custo Horário
BETONEIRA DE 320L - DIESEL |  |  | 30031 |  | 1 |  |  | 0 |  |  | 6.57 |  |  |  |  | 0.65 | [6 empty] | 1 |  |  | 6.57
CARRINHO DE MÃO 80L |  |  | 30033 |  | 1 |  |  | 0 |  |  | 0.68 |  |  |  |  | 0.46 | [6 empty] | 3 |  |  | 2.04
(A)Total: | [23 empty] | 8.61
(B)Mão-de-Obra |  |  | Código Auxiliar |  | Eq. Salarial |  |  |  |  | Sal/Hora |  |  |  | Encargos(%) | [6 empty] | Consumo |  |  |  |  | Custo Horário
AJUDANTE |  |  | 20003 |  | 7.08 |  |  |  |  | 12.91 |  |  |  | 82.44 | [6 empty] | 9 |  |  |  |  | 116.19
ENCARREGADO DE SERVIÇO |  |  | 20002 |  | 11.43 |  |  |  |  | 20.85 |  |  |  | 82.44 | [6 empty] | 0.5 |  |  |  |  | 10.42
PEDREIRO |  |  | 20017 |  | 9.44 |  |  |  |  | 17.22 |  |  |  | 82.44 | [6 empty] | 1 |  |  |  |  | 17.22
(B)Total: | [23 empty] | 143.83
(C)Itens de Incidência |  |  | Código Auxiliar |  | % |  |  |  |  | M. O. |  |  | Equip. |  |  | Mat. | [5 empty] | Custo
ALIMENTAÇÃO |  |  | 0012 |  | 9.6 |  |  |  |  | X | [11 empty] | 13.8
EPI |  |  | 0011 |  | 1.12 |  |  |  |  | X | [11 empty] | 1.61
FERRAMENTAS MANUAIS |  |  | 0014 |  | 5 |  |  |  |  | X | [11 empty] | 7.19
TRANSPORTE DE PESSOAL |  |  | 0013 |  | 4.79 |  |  |  |  | X | [11 empty] | 6.88
(C)Total: | [23 empty] | 29.48
Custo Horário da Execução (A) + (B) + (C) | [17 empty] | 181.92
(D) Produção da Equipe | [17 empty] | 4
(E) Custo Unitário da Execução [(A) + (B) + (C)] / (D) | [17 empty] | 45.48
(F)Materiais | [5 empty] | Código Auxiliar |  |  | Unid. |  |  | Custo Unitário | [6 empty] | Consumo | [6 empty] | Custo Unitário
AREIA - COMERCIAL (AC) | [5 empty] | 10081 |  |  | m3 |  |  | 106.68 | [6 empty] | 1 | [6 empty] | 106.68
CIMENTO PORTLAND CP II - 32 | [5 empty] | 10010 |  |  | Kg |  |  | 0.65 | [6 empty] | 150 | [6 empty] | 97.5
SACO DE POLIPROPILENO 50kg - SACO RAFIA | [5 empty] | 10047 |  |  | un |  |  | 3.11 | [6 empty] | 20 | [6 empty] | 62.2
(F)Total: | [23 empty] | 266.38
(G)Serviços | [5 empty] | Código Auxiliar |  |  | Unid. |  |  | Custo Unitário | [6 empty] | Consumo | [6 empty] | Custo Unitário
(G)Total: | [23 empty] | 0
(H)Itens de Transporte |  | Código Auxiliar |  | Unid. |  |  | Fórmula |  |  |  |  | X1 |  |  | X2 |  | X3 |  |  | Custo |  |  |  | Consumo |  |  | Custo Unit.
(H)Total: | [23 empty] | 0
Custo Direto Total (E) + (F) + (G) + (H): | [23 empty] | 311.86
BDI:26,70% | [23 empty] | 83.26
Preço unitário total: | [23 empty] | 395.12
Tabela de preços: TABELA DE TERRAPLENAGEM, PAVIMENTAÇÃO E OBRAS DE ARTE ESPECIAIS - FEV/24 - COM DESONERAÇÃO - T238 | [17 empty] | Data base: 01/02/2024
Serviço: 42411 ROÇADA COM ROÇADEIRA COSTAL | [17 empty] | Unidade: Ha
(A)Equipamento |  |  | Código Auxiliar |  | Ut. Pr |  |  | Ut. Impr |  |  | Vl. Hr. Prod |  |  |  |  | Vl. Hr. Imp | [6 empty] | Consumo |  |  | Custo Horário
ROÇADEIRA COSTAL |  |  | 30135 |  | 1 |  |  | 0 |  |  | 6.28 |  |  |  |  | 0.38 | [6 empty] | 6 |  |  | 37.68
(A)Total: | [23 empty] | 37.68
(B)Mão-de-Obra |  |  | Código Auxiliar |  | Eq. Salarial |  |  |  |  | Sal/Hora |  |  |  | Encargos(%) | [6 empty] | Consumo |  |  |  |  | Custo Horário
ENCARREGADO DE SERVIÇO |  |  | 20002 |  | 11.43 |  |  |  |  | 20.85 |  |  |  | 82.44 | [6 empty] | 0.8 |  |  |  |  | 16.68
SERVENTE |  |  | 20031 |  | 6.42 |  |  |  |  | 11.71 |  |  |  | 82.44 | [6 empty] | 8 |  |  |  |  | 93.68
(B)Total: | [23 empty] | 110.36
(C)Itens de Incidência |  |  | Código Auxiliar |  | % |  |  |  |  | M. O. |  |  | Equip. |  |  | Mat. | [5 empty] | Custo
ALIMENTAÇÃO |  |  | 0012 |  | 9.6 |  |  |  |  | X | [11 empty] | 10.59
EPI |  |  | 0011 |  | 1.12 |  |  |  |  | X | [11 empty] | 1.23
FERRAMENTAS MANUAIS |  |  | 0014 |  | 5 |  |  |  |  | X | [11 empty] | 5.51
TRANSPORTE DE PESSOAL |  |  | 0013 |  | 4.79 |  |  |  |  | X | [11 empty] | 5.28
(C)Total: | [23 empty] | 22.61
Custo Horário da Execução (A) + (B) + (C) | [17 empty] | 170.65
(D) Produção da Equipe | [17 empty] | 0.3
(E) Custo Unitário da Execução [(A) + (B) + (C)] / (D) | [17 empty] | 568.83
(F)Materiais | [5 empty] | Código Auxiliar |  |  | Unid. |  |  | Custo Unitário | [6 empty] | Consumo | [6 empty] | Custo Unitário
(F)Total: | [23 empty] | 0
(G)Serviços | [5 empty] | Código Auxiliar |  |  | Unid. |  |  | Custo Unitário | [6 empty] | Consumo | [6 empty] | Custo Unitário
(G)Total: | [23 empty] | 0
(H)Itens de Transporte |  | Código Auxiliar |  | Unid. |  |  | Fórmula |  |  |  |  | X1 |  |  | X2 |  | X3 |  |  | Custo |  |  |  | Consumo |  |  | Custo Unit.
(H)Total: | [23 empty] | 0
Custo Direto Total (E) + (F) + (G) + (H): | [23 empty] | 568.83
BDI:26,70% | [23 empty] | 151.87
Preço unitário total: | [23 empty] | 720.7
Tabela de preços: TABELA DE TERRAPLENAGEM, PAVIMENTAÇÃO E OBRAS DE ARTE ESPECIAIS - FEV/24 - COM DESONERAÇÃO - T238 | [17 empty] | Data base: 01/02/2024
Serviço: 42410 ROÇADA MANUAL | [17 empty] | Unidade: Ha
(A)Equipamento |  |  | Código Auxiliar |  | Ut. Pr |  |  | Ut. Impr |  |  | Vl. Hr. Prod |  |  |  |  | Vl. Hr. Imp | [6 empty] | Consumo |  |  | Custo Horário
(A)Total: | [23 empty] | 0
(B)Mão-de-Obra |  |  | Código Auxiliar |  | Eq. Salarial |  |  |  |  | Sal/Hora |  |  |  | Encargos(%) | [6 empty] | Consumo |  |  |  |  | Custo Horário
ENCARREGADO DE SERVIÇO |  |  | 20002 |  | 11.43 |  |  |  |  | 20.85 |  |  |  | 82.44 | [6 empty] | 1 |  |  |  |  | 20.85
SERVENTE |  |  | 20031 |  | 6.42 |  |  |  |  | 11.71 |  |  |  | 82.44 | [6 empty] | 10 |  |  |  |  | 117.1
(B)Total: | [23 empty] | 137.95
(C)Itens de Incidência |  |  | Código Auxiliar |  | % |  |  |  |  | M. O. |  |  | Equip. |  |  | Mat. | [5 empty] | Custo
ALIMENTAÇÃO |  |  | 0012 |  | 9.6 |  |  |  |  | X | [11 empty] | 13.24
EPI |  |  | 0011 |  | 1.12 |  |  |  |  | X | [11 empty] | 1.54
FERRAMENTAS MANUAIS |  |  | 0014 |  | 5 |  |  |  |  | X | [11 empty] | 6.89
TRANSPORTE DE PESSOAL |  |  | 0013 |  | 4.79 |  |  |  |  | X | [11 empty] | 6.6
(C)Total: | [23 empty] | 28.27
Custo Horário da Execução (A) + (B) + (C) | [17 empty] | 166.22
(D) Produção da Equipe | [17 empty] | 0.12
(E) Custo Unitário da Execução [(A) + (B) + (C)] / (D) | [17 empty] | 1385.16
(F)Materiais | [5 empty] | Código Auxiliar |  |  | Unid. |  |  | Custo Unitário | [6 empty] | Consumo | [6 empty] | Custo Unitário
(F)Total: | [23 empty] | 0
(G)Serviços | [5 empty] | Código Auxiliar |  |  | Unid. |  |  | Custo Unitário | [6 empty] | Consumo | [6 empty] | Custo Unitário
(G)Total: | [23 empty] | 0
(H)Itens de Transporte |  | Código Auxiliar |  | Unid. |  |  | Fórmula |  |  |  |  | X1 |  |  | X2 |  | X3 |  |  | Custo |  |  |  | Consumo |  |  | Custo Unit.
(H)Total: | [23 empty] | 0
Custo Direto Total (E) + (F) + (G) + (H): | [23 empty] | 1385.16
BDI:26,70% | [23 empty] | 369.83
Preço unitário total: | [23 empty] | 1754.99
Tabela de preços: TABELA DE TERRAPLENAGEM, PAVIMENTAÇÃO E OBRAS DE ARTE ESPECIAIS - FEV/24 - COM DESONERAÇÃO - T238 | [17 empty] | Data base: 01/02/2024
Serviço: 42415 ROÇADA MECÂNIZADA | [17 empty] | Unidade: Ha
(A)Equipamento |  |  | Código Auxiliar |  | Ut. Pr |  |  | Ut. Impr |  |  | Vl. Hr. Prod |  |  |  |  | Vl. Hr. Imp | [6 empty] | Consumo |  |  | Custo Horário
TRATOR DE PNEUS COM ROÇADEIRA |  |  | 30006 |  | 1 |  |  | 0 |  |  | 133.93 |  |  |  |  | 38.55 | [6 empty] | 1 |  |  | 133.93
(A)Total: | [23 empty] | 133.93
(B)Mão-de-Obra |  |  | Código Auxiliar |  | Eq. Salarial |  |  |  |  | Sal/Hora |  |  |  | Encargos(%) | [6 empty] | Consumo |  |  |  |  | Custo Horário
ENCARREGADO DE SERVIÇO |  |  | 20002 |  | 11.43 |  |  |  |  | 20.85 |  |  |  | 82.44 | [6 empty] | 0.1 |  |  |  |  | 2.08
SERVENTE |  |  | 20031 |  | 6.42 |  |  |  |  | 11.71 |  |  |  | 82.44 | [6 empty] | 2 |  |  |  |  | 23.42
(B)Total: | [23 empty] | 25.5
(C)Itens de Incidência |  |  | Código Auxiliar |  | % |  |  |  |  | M. O. |  |  | Equip. |  |  | Mat. | [5 empty] | Custo
ALIMENTAÇÃO |  |  | 0012 |  | 9.6 |  |  |  |  | X | [11 empty] | 2.44
EPI |  |  | 0011 |  | 1.12 |  |  |  |  | X | [11 empty] | 0.28
FERRAMENTAS MANUAIS |  |  | 0014 |  | 5 |  |  |  |  | X | [11 empty] | 1.27
TRANSPORTE DE PESSOAL |  |  | 0013 |  | 4.79 |  |  |  |  | X | [11 empty] | 1.22
(C)Total: | [23 empty] | 5.21
Custo Horário da Execução (A) + (B) + (C) | [17 empty] | 164.64
(D) Produção da Equipe | [17 empty] | 0.4387
(E) Custo Unitário da Execução [(A) + (B) + (C)] / (D) | [17 empty] | 375.29
(F)Materiais | [5 empty] | Código Auxiliar |  |  | Unid. |  |  | Custo Unitário | [6 empty] | Consumo | [6 empty] | Custo Unitário
(F)Total: | [23 empty] | 0
(G)Serviços | [5 empty] | Código Auxiliar |  |  | Unid. |  |  | Custo Unitário | [6 empty] | Consumo | [6 empty] | Custo Unitário
(G)Total: | [23 empty] | 0
(H)Itens de Transporte |  | Código Auxiliar |  | Unid. |  |  | Fórmula |  |  |  |  | X1 |  |  | X2 |  | X3 |  |  | Custo |  |  |  | Consumo |  |  | Custo Unit.
(H)Total: | [23 empty] | 0
Custo Direto Total (E) + (F) + (G) + (H): | [23 empty] | 375.29
BDI:26,70% | [23 empty] | 100.2
Preço unitário total: | [23 empty] | 475.49
Tabela de preços: TABELA DE TERRAPLENAGEM, PAVIMENTAÇÃO E OBRAS DE ARTE ESPECIAIS - FEV/24 - COM DESONERAÇÃO - T238 | [17 empty] | Data base: 01/02/2024
Serviço: 41326 SARJETA DE CANTEIRO CENTRAL DE CONCRETO - SCC01 (AC/BC) | [17 empty] | Unidade: m
(A)Equipamento |  |  | Código Auxiliar |  | Ut. Pr |  |  | Ut. Impr |  |  | Vl. Hr. Prod |  |  |  |  | Vl. Hr. Imp | [6 empty] | Consumo |  |  | Custo Horário
(A)Total: | [23 empty] | 0
(B)Mão-de-Obra |  |  | Código Auxiliar |  | Eq. Salarial |  |  |  |  | Sal/Hora |  |  |  | Encargos(%) | [6 empty] | Consumo |  |  |  |  | Custo Horário
ENCARREGADO DE SERVIÇO |  |  | 20002 |  | 11.43 |  |  |  |  | 20.85 |  |  |  | 82.44 | [6 empty] | 0.13 |  |  |  |  | 2.71
(B)Total: | [23 empty] | 2.71
(C)Itens de Incidência |  |  | Código Auxiliar |  | % |  |  |  |  | M. O. |  |  | Equip. |  |  | Mat. | [5 empty] | Custo
ALIMENTAÇÃO |  |  | 0012 |  | 9.6 |  |  |  |  | X | [11 empty] | 0.26
EPI |  |  | 0011 |  | 1.12 |  |  |  |  | X | [11 empty] | 0.03
TRANSPORTE DE PESSOAL |  |  | 0013 |  | 4.79 |  |  |  |  | X | [11 empty] | 0.12
(C)Total: | [23 empty] | 0.41
Custo Horário da Execução (A) + (B) + (C) | [17 empty] | 3.12
(D) Produção da Equipe | [17 empty] | 1
(E) Custo Unitário da Execução [(A) + (B) + (C)] / (D) | [17 empty] | 3.12
(F)Materiais | [5 empty] | Código Auxiliar |  |  | Unid. |  |  | Custo Unitário | [6 empty] | Consumo | [6 empty] | Custo Unitário
(F)Total: | [23 empty] | 0
(G)Serviços | [5 empty] | Código Auxiliar |  |  | Unid. |  |  | Custo Unitário | [6 empty] | Consumo | [6 empty] | Custo Unitário
CONCRETO FCK=15 MPA P/ DRENAGEM | [5 empty] | 42836 |  |  | m3 |  |  | 432.69 | [6 empty] | 0.089 | [6 empty] | 38.5
CONFECÇÃO E INSTALAÇÃO DE GUIAS | [5 empty] | 47021 |  |  | M |  |  | 2.88 | [6 empty] | 0.33 | [6 empty] | 0.95
ESCAVAÇÃO E CARGA DE MATERIAL DE JAZIDA | [5 empty] | 40315 |  |  | m3 |  |  | 3.66 | [6 empty] | 0.1 | [6 empty] | 0.36
ESCAVAÇÃO MANUAL | [5 empty] | 47027 |  |  | m3 |  |  | 49.16 | [6 empty] | 0.09 | [6 empty] | 4.42
(G)Total: | [23 empty] | 44.23
(H)Itens de Transporte |  | Código Auxiliar |  | Unid. |  |  | Fórmula |  |  |  |  | X1 |  |  | X2 |  | X3 |  |  | Custo |  |  |  | Consumo |  |  | Custo Unit.
(H)Total: | [23 empty] | 0
Custo Direto Total (E) + (F) + (G) + (H): | [23 empty] | 47.35
BDI:26,70% | [23 empty] | 12.64
Preço unitário total: | [23 empty] | 59.99
Tabela de preços: TABELA DE TERRAPLENAGEM, PAVIMENTAÇÃO E OBRAS DE ARTE ESPECIAIS - FEV/24 - COM DESONERAÇÃO - T238 | [17 empty] | Data base: 01/02/2024
Serviço: 41327 SARJETA DE CANTEIRO CENTRAL DE CONCRETO - SCC02 (AC/BC) | [17 empty] | Unidade: m
Observações: PROJETO-TIPO DO ÁLBUM DE DISPOSITIVOS DE DRENAGEM DO DNIT - 4a EDIÇÃO (IPR-736)
(A)Equipamento |  |  | Código Auxiliar |  | Ut. Pr |  |  | Ut. Impr |  |  | Vl. Hr. Prod |  |  |  |  | Vl. Hr. Imp | [6 empty] | Consumo |  |  | Custo Horário
(A)Total: | [23 empty] | 0
(B)Mão-de-Obra |  |  | Código Auxiliar |  | Eq. Salarial |  |  |  |  | Sal/Hora |  |  |  | Encargos(%) | [6 empty] | Consumo |  |  |  |  | Custo Horário
ENCARREGADO DE SERVIÇO |  |  | 20002 |  | 11.43 |  |  |  |  | 20.85 |  |  |  | 82.44 | [6 empty] | 0.19 |  |  |  |  | 3.96
(B)Total: | [23 empty] | 3.96
(C)Itens de Incidência |  |  | Código Auxiliar |  | % |  |  |  |  | M. O. |  |  | Equip. |  |  | Mat. | [5 empty] | Custo
ALIMENTAÇÃO |  |  | 0012 |  | 9.6 |  |  |  |  | X | [11 empty] | 0.38
EPI |  |  | 0011 |  | 1.12 |  |  |  |  | X | [11 empty] | 0.04
TRANSPORTE DE PESSOAL |  |  | 0013 |  | 4.79 |  |  |  |  | X | [11 empty] | 0.18
(C)Total: | [23 empty] | 0.6
Custo Horário da Execução (A) + (B) + (C) | [17 empty] | 4.56
(D) Produção da Equipe | [17 empty] | 1
(E) Custo Unitário da Execução [(A) + (B) + (C)] / (D) | [17 empty] | 4.56
(F)Materiais | [5 empty] | Código Auxiliar |  |  | Unid. |  |  | Custo Unitário | [6 empty] | Consumo | [6 empty] | Custo Unitário
(F)Total: | [23 empty] | 0
(G)Serviços | [5 empty] | Código Auxiliar |  |  | Unid. |  |  | Custo Unitário | [6 empty] | Consumo | [6 empty] | Custo Unitário
CONCRETO FCK=15 MPA P/ DRENAGEM | [5 empty] | 42836 |  |  | m3 |  |  | 432.69 | [6 empty] | 0.125 | [6 empty] | 54.08
CONFECÇÃO E INSTALAÇÃO DE GUIAS | [5 empty] | 47021 |  |  | M |  |  | 2.88 | [6 empty] | 0.046 | [6 empty] | 0.13
ESCAVAÇÃO E CARGA DE MATERIAL DE JAZIDA | [5 empty] | 40315 |  |  | m3 |  |  | 3.66 | [6 empty] | 0.1 | [6 empty] | 0.36
ESCAVAÇÃO MANUAL | [5 empty] | 47027 |  |  | m3 |  |  | 49.16 | [6 empty] | 0.16 | [6 empty] | 7.86
(G)Total: | [23 empty] | 62.43
(H)Itens de Transporte |  | Código Auxiliar |  | Unid. |  |  | Fórmula |  |  |  |  | X1 |  |  | X2 |  | X3 |  |  | Custo |  |  |  | Consumo |  |  | Custo Unit.
(H)Total: | [23 empty] | 0
Custo Direto Total (E) + (F) + (G) + (H): | [23 empty] | 66.99
BDI:26,70% | [23 empty] | 17.88
Preço unitário total: | [23 empty] | 84.87
Tabela de preços: TABELA DE TERRAPLENAGEM, PAVIMENTAÇÃO E OBRAS DE ARTE ESPECIAIS - FEV/24 - COM DESONERAÇÃO - T238 | [17 empty] | Data base: 01/02/2024
Serviço: 41328 SARJETA DE CANTEIRO CENTRAL DE CONCRETO - SCC03 (AC/BC) | [17 empty] | Unidade: m
Observações: PROJETO-TIPO DO ÁLBUM DE DISPOSITIVOS DE DRENAGEM DO DNIT - 4a EDIÇÃO (IPR-736)
(A)Equipamento |  |  | Código Auxiliar |  | Ut. Pr |  |  | Ut. Impr |  |  | Vl. Hr. Prod |  |  |  |  | Vl. Hr. Imp | [6 empty] | Consumo |  |  | Custo Horário
(A)Total: | [23 empty] | 0
(B)Mão-de-Obra |  |  | Código Auxiliar |  | Eq. Salarial |  |  |  |  | Sal/Hora |  |  |  | Encargos(%) | [6 empty] | Consumo |  |  |  |  | Custo Horário
ENCARREGADO DE SERVIÇO |  |  | 20002 |  | 11.43 |  |  |  |  | 20.85 |  |  |  | 82.44 | [6 empty] | 0.18 |  |  |  |  | 3.75
(B)Total: | [23 empty] | 3.75
(C)Itens de Incidência |  |  | Código Auxiliar |  | % |  |  |  |  | M. O. |  |  | Equip. |  |  | Mat. | [5 empty] | Custo
ALIMENTAÇÃO |  |  | 0012 |  | 9.6 |  |  |  |  | X | [11 empty] | 0.36
EPI |  |  | 0011 |  | 1.12 |  |  |  |  | X | [11 empty] | 0.04
TRANSPORTE DE PESSOAL |  |  | 0013 |  | 4.79 |  |  |  |  | X | [11 empty] | 0.17
(C)Total: | [23 empty] | 0.57
Custo Horário da Execução (A) + (B) + (C) | [17 empty] | 4.32
(D) Produção da Equipe | [17 empty] | 1
(E) Custo Unitário da Execução [(A) + (B) + (C)] / (D) | [17 empty] | 4.32
(F)Materiais | [5 empty] | Código Auxiliar |  |  | Unid. |  |  | Custo Unitário | [6 empty] | Consumo | [6 empty] | Custo Unitário
(F)Total: | [23 empty] | 0
(G)Serviços | [5 empty] | Código Auxiliar |  |  | Unid. |  |  | Custo Unitário | [6 empty] | Consumo | [6 empty] | Custo Unitário
CONCRETO FCK=15 MPA P/ DRENAGEM | [5 empty] | 42836 |  |  | m3 |  |  | 432.69 | [6 empty] | 0.121 | [6 empty] | 52.35
CONFECÇÃO E INSTALAÇÃO DE GUIAS | [5 empty] | 47021 |  |  | M |  |  | 2.88 | [6 empty] | 0.0355 | [6 empty] | 0.1
ESCAVAÇÃO E CARGA DE MATERIAL DE JAZIDA | [5 empty] | 40315 |  |  | m3 |  |  | 3.66 | [6 empty] | 0.15 | [6 empty] | 0.54
ESCAVAÇÃO MANUAL | [5 empty] | 47027 |  |  | m3 |  |  | 49.16 | [6 empty] | 0.15 | [6 empty] | 7.37
(G)Total: | [23 empty] | 60.36
(H)Itens de Transporte |  | Código Auxiliar |  | Unid. |  |  | Fórmula |  |  |  |  | X1 |  |  | X2 |  | X3 |  |  | Custo |  |  |  | Consumo |  |  | Custo Unit.
(H)Total: | [23 empty] | 0
Custo Direto Total (E) + (F) + (G) + (H): | [23 empty] | 64.68
BDI:26,70% | [23 empty] | 17.26
Preço unitário total: | [23 empty] | 81.94
Tabela de preços: TABELA DE TERRAPLENAGEM, PAVIMENTAÇÃO E OBRAS DE ARTE ESPECIAIS - FEV/24 - COM DESONERAÇÃO - T238 | [17 empty] | Data base: 01/02/2024
Serviço: 41329 SARJETA DE CANTEIRO CENTRAL DE CONCRETO - SCC04 (AC/BC) | [17 empty] | Unidade: m
Observações: PROJETO-TIPO DO ÁLBUM DE DISPOSITIVOS DE DRENAGEM DO DNIT - 4a EDIÇÃO (IPR-736)
(A)Equipamento |  |  | Código Auxiliar |  | Ut. Pr |  |  | Ut. Impr |  |  | Vl. Hr. Prod |  |  |  |  | Vl. Hr. Imp | [6 empty] | Consumo |  |  | Custo Horário
(A)Total: | [23 empty] | 0
(B)Mão-de-Obra |  |  | Código Auxiliar |  | Eq. Salarial |  |  |  |  | Sal/Hora |  |  |  | Encargos(%) | [6 empty] | Consumo |  |  |  |  | Custo Horário
ENCARREGADO DE SERVIÇO |  |  | 20002 |  | 11.43 |  |  |  |  | 20.85 |  |  |  | 82.44 | [6 empty] | 0.28 |  |  |  |  | 5.83
(B)Total: | [23 empty] | 5.83
(C)Itens de Incidência |  |  | Código Auxiliar |  | % |  |  |  |  | M. O. |  |  | Equip. |  |  | Mat. | [5 empty] | Custo
ALIMENTAÇÃO |  |  | 0012 |  | 9.6 |  |  |  |  | X | [11 empty] | 0.55
EPI |  |  | 0011 |  | 1.12 |  |  |  |  | X | [11 empty] | 0.06
TRANSPORTE DE PESSOAL |  |  | 0013 |  | 4.79 |  |  |  |  | X | [11 empty] | 0.27
(C)Total: | [23 empty] | 0.88
Custo Horário da Execução (A) + (B) + (C) | [17 empty] | 6.71
(D) Produção da Equipe | [17 empty] | 1
(E) Custo Unitário da Execução [(A) + (B) + (C)] / (D) | [17 empty] | 6.71
(F)Materiais | [5 empty] | Código Auxiliar |  |  | Unid. |  |  | Custo Unitário | [6 empty] | Consumo | [6 empty] | Custo Unitário
(F)Total: | [23 empty] | 0
(G)Serviços | [5 empty] | Código Auxiliar |  |  | Unid. |  |  | Custo Unitário | [6 empty] | Consumo | [6 empty] | Custo Unitário
CONCRETO FCK=15 MPA P/ DRENAGEM | [5 empty] | 42836 |  |  | m3 |  |  | 432.69 | [6 empty] | 0.169 | [6 empty] | 73.12
CONFECÇÃO E INSTALAÇÃO DE GUIAS | [5 empty] | 47021 |  |  | M |  |  | 2.88 | [6 empty] | 0.049 | [6 empty] | 0.14
ESCAVAÇÃO E CARGA DE MATERIAL DE JAZIDA | [5 empty] | 40315 |  |  | m3 |  |  | 3.66 | [6 empty] | 0.15 | [6 empty] | 0.54
ESCAVAÇÃO MANUAL | [5 empty] | 47027 |  |  | m3 |  |  | 49.16 | [6 empty] | 0.25 | [6 empty] | 12.29
(G)Total: | [23 empty] | 86.09
(H)Itens de Transporte |  | Código Auxiliar |  | Unid. |  |  | Fórmula |  |  |  |  | X1 |  |  | X2 |  | X3 |  |  | Custo |  |  |  | Consumo |  |  | Custo Unit.
(H)Total: | [23 empty] | 0
Custo Direto Total (E) + (F) + (G) + (H): | [23 empty] | 92.8
BDI:26,70% | [23 empty] | 24.77
Preço unitário total: | [23 empty] | 117.57
Tabela de preços: TABELA DE TERRAPLENAGEM, PAVIMENTAÇÃO E OBRAS DE ARTE ESPECIAIS - FEV/24 - COM DESONERAÇÃO - T238 | [17 empty] | Data base: 01/02/2024
Serviço: 41324 SARJETA TRAPEZOIDAL DE CONCRETO - SZC01 (AC/BC) | [17 empty] | Unidade: m
Observações: PROJETO-TIPO DO ÁLBUM DE DISPOSITIVOS DE DRENAGEM DO DNIT - 4a EDIÇÃO (IPR-736)
(A)Equipamento |  |  | Código Auxiliar |  | Ut. Pr |  |  | Ut. Impr |  |  | Vl. Hr. Prod |  |  |  |  | Vl. Hr. Imp | [6 empty] | Consumo |  |  | Custo Horário
(A)Total: | [23 empty] | 0
(B)Mão-de-Obra |  |  | Código Auxiliar |  | Eq. Salarial |  |  |  |  | Sal/Hora |  |  |  | Encargos(%) | [6 empty] | Consumo |  |  |  |  | Custo Horário
ENCARREGADO DE SERVIÇO |  |  | 20002 |  | 11.43 |  |  |  |  | 20.85 |  |  |  | 82.44 | [6 empty] | 0.25 |  |  |  |  | 5.21
(B)Total: | [23 empty] | 5.21
(C)Itens de Incidência |  |  | Código Auxiliar |  | % |  |  |  |  | M. O. |  |  | Equip. |  |  | Mat. | [5 empty] | Custo
ALIMENTAÇÃO |  |  | 0012 |  | 9.6 |  |  |  |  | X | [11 empty] | 0.5
EPI |  |  | 0011 |  | 1.12 |  |  |  |  | X | [11 empty] | 0.05
TRANSPORTE DE PESSOAL |  |  | 0013 |  | 4.79 |  |  |  |  | X | [11 empty] | 0.24
(C)Total: | [23 empty] | 0.79
Custo Horário da Execução (A) + (B) + (C) | [17 empty] | 6
(D) Produção da Equipe | [17 empty] | 1
(E) Custo Unitário da Execução [(A) + (B) + (C)] / (D) | [17 empty] | 6
(F)Materiais | [5 empty] | Código Auxiliar |  |  | Unid. |  |  | Custo Unitário | [6 empty] | Consumo | [6 empty] | Custo Unitário
(F)Total: | [23 empty] | 0
(G)Serviços | [5 empty] | Código Auxiliar |  |  | Unid. |  |  | Custo Unitário | [6 empty] | Consumo | [6 empty] | Custo Unitário
CONCRETO FCK=15 MPA P/ DRENAGEM | [5 empty] | 42836 |  |  | m3 |  |  | 432.69 | [6 empty] | 0.076 | [6 empty] | 32.88
CONFECÇÃO E INSTALAÇÃO DE GUIAS | [5 empty] | 47021 |  |  | M |  |  | 2.88 | [6 empty] | 0.034 | [6 empty] | 0.09
ESCAVAÇÃO E CARGA DE MATERIAL DE JAZIDA | [5 empty] | 40315 |  |  | m3 |  |  | 3.66 | [6 empty] | 1 | [6 empty] | 3.66
ESCAVAÇÃO MANUAL | [5 empty] | 47027 |  |  | m3 |  |  | 49.16 | [6 empty] | 0.28 | [6 empty] | 13.76
(G)Total: | [23 empty] | 50.39
(H)Itens de Transporte |  | Código Auxiliar |  | Unid. |  |  | Fórmula |  |  |  |  | X1 |  |  | X2 |  | X3 |  |  | Custo |  |  |  | Consumo |  |  | Custo Unit.
(H)Total: | [23 empty] | 0
Custo Direto Total (E) + (F) + (G) + (H): | [23 empty] | 56.39
BDI:26,70% | [23 empty] | 15.05
Preço unitário total: | [23 empty] | 71.44
Tabela de preços: TABELA DE TERRAPLENAGEM, PAVIMENTAÇÃO E OBRAS DE ARTE ESPECIAIS - FEV/24 - COM DESONERAÇÃO - T238 | [17 empty] | Data base: 01/02/2024
Serviço: 41325 SARJETA TRAPEZOIDAL DE CONCRETO - SZC02 (AC/BC) | [17 empty] | Unidade: m
Observações: PROJETO-TIPO DO ÁLBUM DE DISPOSITIVOS DE DRENAGEM DO DNIT - 4a EDIÇÃO (IPR-736)
(A)Equipamento |  |  | Código Auxiliar |  | Ut. Pr |  |  | Ut. Impr |  |  | Vl. Hr. Prod |  |  |  |  | Vl. Hr. Imp | [6 empty] | Consumo |  |  | Custo Horário
(A)Total: | [23 empty] | 0
(B)Mão-de-Obra |  |  | Código Auxiliar |  | Eq. Salarial |  |  |  |  | Sal/Hora |  |  |  | Encargos(%) | [6 empty] | Consumo |  |  |  |  | Custo Horário
ENCARREGADO DE SERVIÇO |  |  | 20002 |  | 11.43 |  |  |  |  | 20.85 |  |  |  | 82.44 | [6 empty] | 0.17 |  |  |  |  | 3.54
(B)Total: | [23 empty] | 3.54
(C)Itens de Incidência |  |  | Código Auxiliar |  | % |  |  |  |  | M. O. |  |  | Equip. |  |  | Mat. | [5 empty] | Custo
ALIMENTAÇÃO |  |  | 0012 |  | 9.6 |  |  |  |  | X | [11 empty] | 0.33
EPI |  |  | 0011 |  | 1.12 |  |  |  |  | X | [11 empty] | 0.03
TRANSPORTE DE PESSOAL |  |  | 0013 |  | 4.79 |  |  |  |  | X | [11 empty] | 0.16
(C)Total: | [23 empty] | 0.52
Custo Horário da Execução (A) + (B) + (C) | [17 empty] | 4.06
(D) Produção da Equipe | [17 empty] | 1
(E) Custo Unitário da Execução [(A) + (B) + (C)] / (D) | [17 empty] | 4.06
(F)Materiais | [5 empty] | Código Auxiliar |  |  | Unid. |  |  | Custo Unitário | [6 empty] | Consumo | [6 empty] | Custo Unitário
(F)Total: | [23 empty] | 0
(G)Serviços | [5 empty] | Código Auxiliar |  |  | Unid. |  |  | Custo Unitário | [6 empty] | Consumo | [6 empty] | Custo Unitário
CONCRETO FCK=15 MPA P/ DRENAGEM | [5 empty] | 42836 |  |  | m3 |  |  | 432.69 | [6 empty] | 0.077 | [6 empty] | 33.31
CONFECÇÃO E INSTALAÇÃO DE GUIAS | [5 empty] | 47021 |  |  | M |  |  | 2.88 | [6 empty] | 0.024 | [6 empty] | 0.06
ESCAVAÇÃO E CARGA DE MATERIAL DE JAZIDA | [5 empty] | 40315 |  |  | m3 |  |  | 3.66 | [6 empty] | 0.2 | [6 empty] | 0.73
ESCAVAÇÃO MANUAL | [5 empty] | 47027 |  |  | m3 |  |  | 49.16 | [6 empty] | 0.15 | [6 empty] | 7.37
(G)Total: | [23 empty] | 41.47
(H)Itens de Transporte |  | Código Auxiliar |  | Unid. |  |  | Fórmula |  |  |  |  | X1 |  |  | X2 |  | X3 |  |  | Custo |  |  |  | Consumo |  |  | Custo Unit.
(H)Total: | [23 empty] | 0
Custo Direto Total (E) + (F) + (G) + (H): | [23 empty] | 45.53
BDI:26,70% | [23 empty] | 12.15
Preço unitário total: | [23 empty] | 57.68
Tabela de preços: TABELA DE TERRAPLENAGEM, PAVIMENTAÇÃO E OBRAS DE ARTE ESPECIAIS - FEV/24 - COM DESONERAÇÃO - T238 | [17 empty] | Data base: 01/02/2024
Serviço: 41238 SARJETA TRAPEZOIDAL DE GRAMA - SZG01 | [17 empty] | Unidade: m
Observações: PROJETO-TIPO DO ÁLBUM DE DISPOSITIVOS DE DRENAGEM DO DNIT - 4a EDIÇÃO (IPR-736)
(A)Equipamento |  |  | Código Auxiliar |  | Ut. Pr |  |  | Ut. Impr |  |  | Vl. Hr. Prod |  |  |  |  | Vl. Hr. Imp | [6 empty] | Consumo |  |  | Custo Horário
(A)Total: | [23 empty] | 0
(B)Mão-de-Obra |  |  | Código Auxiliar |  | Eq. Salarial |  |  |  |  | Sal/Hora |  |  |  | Encargos(%) | [6 empty] | Consumo |  |  |  |  | Custo Horário
AJUDANTE |  |  | 20003 |  | 7.08 |  |  |  |  | 12.91 |  |  |  | 82.44 | [6 empty] | 0.6 |  |  |  |  | 7.74
ENCARREGADO DE SERVIÇO |  |  | 20002 |  | 11.43 |  |  |  |  | 20.85 |  |  |  | 82.44 | [6 empty] | 0.23 |  |  |  |  | 4.79
(B)Total: | [23 empty] | 12.53
(C)Itens de Incidência |  |  | Código Auxiliar |  | % |  |  |  |  | M. O. |  |  | Equip. |  |  | Mat. | [5 empty] | Custo
ALIMENTAÇÃO |  |  | 0012 |  | 9.6 |  |  |  |  | X | [11 empty] | 1.2
EPI |  |  | 0011 |  | 1.12 |  |  |  |  | X | [11 empty] | 0.14
TRANSPORTE DE PESSOAL |  |  | 0013 |  | 4.79 |  |  |  |  | X | [11 empty] | 0.6
(C)Total: | [23 empty] | 1.94
Custo Horário da Execução (A) + (B) + (C) | [17 empty] | 14.47
(D) Produção da Equipe | [17 empty] | 1
(E) Custo Unitário da Execução [(A) + (B) + (C)] / (D) | [17 empty] | 14.47
(F)Materiais | [5 empty] | Código Auxiliar |  |  | Unid. |  |  | Custo Unitário | [6 empty] | Consumo | [6 empty] | Custo Unitário
(F)Total: | [23 empty] | 0
(G)Serviços | [5 empty] | Código Auxiliar |  |  | Unid. |  |  | Custo Unitário | [6 empty] | Consumo | [6 empty] | Custo Unitário
ESCAVAÇÃO E CARGA DE MATERIAL DE JAZIDA | [5 empty] | 40315 |  |  | m3 |  |  | 3.66 | [6 empty] | 0.2 | [6 empty] | 0.73
ESCAVAÇÃO MANUAL | [5 empty] | 47027 |  |  | m3 |  |  | 49.16 | [6 empty] | 0.26 | [6 empty] | 12.78
OBTENÇÃO DE GRAMA PARA REPLANTIO (SVA) | [5 empty] | 41292 |  |  | m2 |  |  | 2.33 | [6 empty] | 1.15 | [6 empty] | 2.67
(G)Total: | [23 empty] | 16.18
(H)Itens de Transporte |  | Código Auxiliar |  | Unid. |  |  | Fórmula |  |  |  |  | X1 |  |  | X2 |  | X3 |  |  | Custo |  |  |  | Consumo |  |  | Custo Unit.
(H)Total: | [23 empty] | 0
Custo Direto Total (E) + (F) + (G) + (H): | [23 empty] | 30.65
BDI:26,70% | [23 empty] | 8.18
Preço unitário total: | [23 empty] | 38.83
Tabela de preços: TABELA DE TERRAPLENAGEM, PAVIMENTAÇÃO E OBRAS DE ARTE ESPECIAIS - FEV/24 - COM DESONERAÇÃO - T238 | [17 empty] | Data base: 01/02/2024
Serviço: 41239 SARJETA TRAPEZOIDAL DE GRAMA - SZG02 | [17 empty] | Unidade: m
Observações: PROJETO-TIPO DO ÁLBUM DE DISPOSITIVOS DE DRENAGEM DO DNIT - 4a EDIÇÃO (IPR-736)
(A)Equipamento |  |  | Código Auxiliar |  | Ut. Pr |  |  | Ut. Impr |  |  | Vl. Hr. Prod |  |  |  |  | Vl. Hr. Imp | [6 empty] | Consumo |  |  | Custo Horário
(A)Total: | [23 empty] | 0
(B)Mão-de-Obra |  |  | Código Auxiliar |  | Eq. Salarial |  |  |  |  | Sal/Hora |  |  |  | Encargos(%) | [6 empty] | Consumo |  |  |  |  | Custo Horário
AJUDANTE |  |  | 20003 |  | 7.08 |  |  |  |  | 12.91 |  |  |  | 82.44 | [6 empty] | 0.4 |  |  |  |  | 5.16
ENCARREGADO DE SERVIÇO |  |  | 20002 |  | 11.43 |  |  |  |  | 20.85 |  |  |  | 82.44 | [6 empty] | 0.16 |  |  |  |  | 3.33
(B)Total: | [23 empty] | 8.49
(C)Itens de Incidência |  |  | Código Auxiliar |  | % |  |  |  |  | M. O. |  |  | Equip. |  |  | Mat. | [5 empty] | Custo
ALIMENTAÇÃO |  |  | 0012 |  | 9.6 |  |  |  |  | X | [11 empty] | 0.81
EPI |  |  | 0011 |  | 1.12 |  |  |  |  | X | [11 empty] | 0.09
TRANSPORTE DE PESSOAL |  |  | 0013 |  | 4.79 |  |  |  |  | X | [11 empty] | 0.4
(C)Total: | [23 empty] | 1.3
Custo Horário da Execução (A) + (B) + (C) | [17 empty] | 9.79
(D) Produção da Equipe | [17 empty] | 1
(E) Custo Unitário da Execução [(A) + (B) + (C)] / (D) | [17 empty] | 9.79
(F)Materiais | [5 empty] | Código Auxiliar |  |  | Unid. |  |  | Custo Unitário | [6 empty] | Consumo | [6 empty] | Custo Unitário
(F)Total: | [23 empty] | 0
(G)Serviços | [5 empty] | Código Auxiliar |  |  | Unid. |  |  | Custo Unitário | [6 empty] | Consumo | [6 empty] | Custo Unitário
ESCAVAÇÃO E CARGA DE MATERIAL DE JAZIDA | [5 empty] | 40315 |  |  | m3 |  |  | 3.66 | [6 empty] | 0.2 | [6 empty] | 0.73
ESCAVAÇÃO MANUAL | [5 empty] | 47027 |  |  | m3 |  |  | 49.16 | [6 empty] | 0.14 | [6 empty] | 6.88
OBTENÇÃO DE GRAMA PARA REPLANTIO (SVA) | [5 empty] | 41292 |  |  | m2 |  |  | 2.33 | [6 empty] | 0.8 | [6 empty] | 1.86
(G)Total: | [23 empty] | 9.47
(H)Itens de Transporte |  | Código Auxiliar |  | Unid. |  |  | Fórmula |  |  |  |  | X1 |  |  | X2 |  | X3 |  |  | Custo |  |  |  | Consumo |  |  | Custo Unit.
(H)Total: | [23 empty] | 0
Custo Direto Total (E) + (F) + (G) + (H): | [23 empty] | 19.26
BDI:26,70% | [23 empty] | 5.14
Preço unitário total: | [23 empty] | 24.4
Tabela de preços: TABELA DE TERRAPLENAGEM, PAVIMENTAÇÃO E OBRAS DE ARTE ESPECIAIS - FEV/24 - COM DESONERAÇÃO - T238 | [17 empty] | Data base: 01/02/2024
Serviço: 41316 SARJETA TRIANGULAR DE CONCRETO - STC01 (AC/BC) | [17 empty] | Unidade: m
Observações: PROJETO-TIPO DO ÁLBUM DE DISPOSITIVOS DE DRENAGEM DO DNIT - 4a EDIÇÃO (IPR-736)
(A)Equipamento |  |  | Código Auxiliar |  | Ut. Pr |  |  | Ut. Impr |  |  | Vl. Hr. Prod |  |  |  |  | Vl. Hr. Imp | [6 empty] | Consumo |  |  | Custo Horário
(A)Total: | [23 empty] | 0
(B)Mão-de-Obra |  |  | Código Auxiliar |  | Eq. Salarial |  |  |  |  | Sal/Hora |  |  |  | Encargos(%) | [6 empty] | Consumo |  |  |  |  | Custo Horário
ENCARREGADO DE SERVIÇO |  |  | 20002 |  | 11.43 |  |  |  |  | 20.85 |  |  |  | 82.44 | [6 empty] | 0.29 |  |  |  |  | 6.04
(B)Total: | [23 empty] | 6.04
(C)Itens de Incidência |  |  | Código Auxiliar |  | % |  |  |  |  | M. O. |  |  | Equip. |  |  | Mat. | [5 empty] | Custo
ALIMENTAÇÃO |  |  | 0012 |  | 9.6 |  |  |  |  | X | [11 empty] | 0.57
EPI |  |  | 0011 |  | 1.12 |  |  |  |  | X | [11 empty] | 0.06
TRANSPORTE DE PESSOAL |  |  | 0013 |  | 4.79 |  |  |  |  | X | [11 empty] | 0.28
(C)Total: | [23 empty] | 0.91
Custo Horário da Execução (A) + (B) + (C) | [17 empty] | 6.95
(D) Produção da Equipe | [17 empty] | 1
(E) Custo Unitário da Execução [(A) + (B) + (C)] / (D) | [17 empty] | 6.95
(F)Materiais | [5 empty] | Código Auxiliar |  |  | Unid. |  |  | Custo Unitário | [6 empty] | Consumo | [6 empty] | Custo Unitário
(F)Total: | [23 empty] | 0
(G)Serviços | [5 empty] | Código Auxiliar |  |  | Unid. |  |  | Custo Unitário | [6 empty] | Consumo | [6 empty] | Custo Unitário
CONCRETO FCK=15 MPA P/ DRENAGEM | [5 empty] | 42836 |  |  | m3 |  |  | 432.69 | [6 empty] | 0.111 | [6 empty] | 48.02
CONFECÇÃO E INSTALAÇÃO DE GUIAS | [5 empty] | 47021 |  |  | M |  |  | 2.88 | [6 empty] | 0.0385 | [6 empty] | 0.11
ESCAVAÇÃO E CARGA DE MATERIAL DE JAZIDA | [5 empty] | 40315 |  |  | m3 |  |  | 3.66 | [6 empty] | 0.25 | [6 empty] | 0.91
ESCAVAÇÃO MANUAL | [5 empty] | 47027 |  |  | m3 |  |  | 49.16 | [6 empty] | 0.25 | [6 empty] | 12.29
(G)Total: | [23 empty] | 61.33
(H)Itens de Transporte |  | Código Auxiliar |  | Unid. |  |  | Fórmula |  |  |  |  | X1 |  |  | X2 |  | X3 |  |  | Custo |  |  |  | Consumo |  |  | Custo Unit.
(H)Total: | [23 empty] | 0
Custo Direto Total (E) + (F) + (G) + (H): | [23 empty] | 68.28
BDI:26,70% | [23 empty] | 18.23
Preço unitário total: | [23 empty] | 86.51
Tabela de preços: TABELA DE TERRAPLENAGEM, PAVIMENTAÇÃO E OBRAS DE ARTE ESPECIAIS - FEV/24 - COM DESONERAÇÃO - T238 | [17 empty] | Data base: 01/02/2024
Serviço: 41317 SARJETA TRIANGULAR DE CONCRETO - STC02 (AC/BC) | [17 empty] | Unidade: m
Observações: PROJETO-TIPO DO ÁLBUM DE DISPOSITIVOS DE DRENAGEM DO DNIT - 4a EDIÇÃO (IPR-736)
(A)Equipamento |  |  | Código Auxiliar |  | Ut. Pr |  |  | Ut. Impr |  |  | Vl. Hr. Prod |  |  |  |  | Vl. Hr. Imp | [6 empty] | Consumo |  |  | Custo Horário
(A)Total: | [23 empty] | 0
(B)Mão-de-Obra |  |  | Código Auxiliar |  | Eq. Salarial |  |  |  |  | Sal/Hora |  |  |  | Encargos(%) | [6 empty] | Consumo |  |  |  |  | Custo Horário
ENCARREGADO DE SERVIÇO |  |  | 20002 |  | 11.43 |  |  |  |  | 20.85 |  |  |  | 82.44 | [6 empty] | 0.21 |  |  |  |  | 4.37
(B)Total: | [23 empty] | 4.37
(C)Itens de Incidência |  |  | Código Auxiliar |  | % |  |  |  |  | M. O. |  |  | Equip. |  |  | Mat. | [5 empty] | Custo
ALIMENTAÇÃO |  |  | 0012 |  | 9.6 |  |  |  |  | X | [11 empty] | 0.41
EPI |  |  | 0011 |  | 1.12 |  |  |  |  | X | [11 empty] | 0.04
TRANSPORTE DE PESSOAL |  |  | 0013 |  | 4.79 |  |  |  |  | X | [11 empty] | 0.2
(C)Total: | [23 empty] | 0.65
Custo Horário da Execução (A) + (B) + (C) | [17 empty] | 5.02
(D) Produção da Equipe | [17 empty] | 1
(E) Custo Unitário da Execução [(A) + (B) + (C)] / (D) | [17 empty] | 5.02
(F)Materiais | [5 empty] | Código Auxiliar |  |  | Unid. |  |  | Custo Unitário | [6 empty] | Consumo | [6 empty] | Custo Unitário
(F)Total: | [23 empty] | 0
(G)Serviços | [5 empty] | Código Auxiliar |  |  | Unid. |  |  | Custo Unitário | [6 empty] | Consumo | [6 empty] | Custo Unitário
CONCRETO FCK=15 MPA P/ DRENAGEM | [5 empty] | 42836 |  |  | m3 |  |  | 432.69 | [6 empty] | 0.089 | [6 empty] | 38.5
CONFECÇÃO E INSTALAÇÃO DE GUIAS | [5 empty] | 47021 |  |  | M |  |  | 2.88 | [6 empty] | 0.0325 | [6 empty] | 0.09
ESCAVAÇÃO E CARGA DE MATERIAL DE JAZIDA | [5 empty] | 40315 |  |  | m3 |  |  | 3.66 | [6 empty] | 0.2 | [6 empty] | 0.73
ESCAVAÇÃO MANUAL | [5 empty] | 47027 |  |  | m3 |  |  | 49.16 | [6 empty] | 0.21 | [6 empty] | 10.32
(G)Total: | [23 empty] | 49.64
(H)Itens de Transporte |  | Código Auxiliar |  | Unid. |  |  | Fórmula |  |  |  |  | X1 |  |  | X2 |  | X3 |  |  | Custo |  |  |  | Consumo |  |  | Custo Unit.
(H)Total: | [23 empty] | 0
Custo Direto Total (E) + (F) + (G) + (H): | [23 empty] | 54.66
BDI:26,70% | [23 empty] | 14.59
Preço unitário total: | [23 empty] | 69.25
Tabela de preços: TABELA DE TERRAPLENAGEM, PAVIMENTAÇÃO E OBRAS DE ARTE ESPECIAIS - FEV/24 - COM DESONERAÇÃO - T238 | [17 empty] | Data base: 01/02/2024
Serviço: 41318 SARJETA TRIANGULAR DE CONCRETO - STC03 (AC/BC) | [17 empty] | Unidade: m
Observações: PROJETO-TIPO DO ÁLBUM DE DISPOSITIVOS DE DRENAGEM DO DNIT - 4a EDIÇÃO (IPR-736)
(A)Equipamento |  |  | Código Auxiliar |  | Ut. Pr |  |  | Ut. Impr |  |  | Vl. Hr. Prod |  |  |  |  | Vl. Hr. Imp | [6 empty] | Consumo |  |  | Custo Horário
(A)Total: | [23 empty] | 0
(B)Mão-de-Obra |  |  | Código Auxiliar |  | Eq. Salarial |  |  |  |  | Sal/Hora |  |  |  | Encargos(%) | [6 empty] | Consumo |  |  |  |  | Custo Horário
ENCARREGADO DE SERVIÇO |  |  | 20002 |  | 11.43 |  |  |  |  | 20.85 |  |  |  | 82.44 | [6 empty] | 0.19 |  |  |  |  | 3.96
(B)Total: | [23 empty] | 3.96
(C)Itens de Incidência |  |  | Código Auxiliar |  | % |  |  |  |  | M. O. |  |  | Equip. |  |  | Mat. | [5 empty] | Custo
ALIMENTAÇÃO |  |  | 0012 |  | 9.6 |  |  |  |  | X | [11 empty] | 0.38
EPI |  |  | 0011 |  | 1.12 |  |  |  |  | X | [11 empty] | 0.04
TRANSPORTE DE PESSOAL |  |  | 0013 |  | 4.79 |  |  |  |  | X | [11 empty] | 0.18
(C)Total: | [23 empty] | 0.6
Custo Horário da Execução (A) + (B) + (C) | [17 empty] | 4.56
(D) Produção da Equipe | [17 empty] | 1
(E) Custo Unitário da Execução [(A) + (B) + (C)] / (D) | [17 empty] | 4.56
(F)Materiais | [5 empty] | Código Auxiliar |  |  | Unid. |  |  | Custo Unitário | [6 empty] | Consumo | [6 empty] | Custo Unitário
(F)Total: | [23 empty] | 0
(G)Serviços | [5 empty] | Código Auxiliar |  |  | Unid. |  |  | Custo Unitário | [6 empty] | Consumo | [6 empty] | Custo Unitário
CONCRETO FCK=15 MPA P/ DRENAGEM | [5 empty] | 42836 |  |  | m3 |  |  | 432.69 | [6 empty] | 0.075 | [6 empty] | 32.45
CONFECÇÃO E INSTALAÇÃO DE GUIAS | [5 empty] | 47021 |  |  | M |  |  | 2.88 | [6 empty] | 0.028 | [6 empty] | 0.08
ESCAVAÇÃO E CARGA DE MATERIAL DE JAZIDA | [5 empty] | 40315 |  |  | m3 |  |  | 3.66 | [6 empty] | 0.2 | [6 empty] | 0.73
ESCAVAÇÃO MANUAL | [5 empty] | 47027 |  |  | m3 |  |  | 49.16 | [6 empty] | 0.17 | [6 empty] | 8.35
(G)Total: | [23 empty] | 41.61
(H)Itens de Transporte |  | Código Auxiliar |  | Unid. |  |  | Fórmula |  |  |  |  | X1 |  |  | X2 |  | X3 |  |  | Custo |  |  |  | Consumo |  |  | Custo Unit.
(H)Total: | [23 empty] | 0
Custo Direto Total (E) + (F) + (G) + (H): | [23 empty] | 46.17
BDI:26,70% | [23 empty] | 12.32
Preço unitário total: | [23 empty] | 58.49
Tabela de preços: TABELA DE TERRAPLENAGEM, PAVIMENTAÇÃO E OBRAS DE ARTE ESPECIAIS - FEV/24 - COM DESONERAÇÃO - T238 | [17 empty] | Data base: 01/02/2024
Serviço: 41319 SARJETA TRIANGULAR DE CONCRETO - STC04 (AC/BC) | [17 empty] | Unidade: m
Observações: PROJETO-TIPO DO ÁLBUM DE DISPOSITIVOS DE DRENAGEM DO DNIT - 4a EDIÇÃO (IPR-736)
(A)Equipamento |  |  | Código Auxiliar |  | Ut. Pr |  |  | Ut. Impr |  |  | Vl. Hr. Prod |  |  |  |  | Vl. Hr. Imp | [6 empty] | Consumo |  |  | Custo Horário
(A)Total: | [23 empty] | 0
(B)Mão-de-Obra |  |  | Código Auxiliar |  | Eq. Salarial |  |  |  |  | Sal/Hora |  |  |  | Encargos(%) | [6 empty] | Consumo |  |  |  |  | Custo Horário
ENCARREGADO DE SERVIÇO |  |  | 20002 |  | 11.43 |  |  |  |  | 20.85 |  |  |  | 82.44 | [6 empty] | 0.15 |  |  |  |  | 3.12
(B)Total: | [23 empty] | 3.12
(C)Itens de Incidência |  |  | Código Auxiliar |  | % |  |  |  |  | M. O. |  |  | Equip. |  |  | Mat. | [5 empty] | Custo
ALIMENTAÇÃO |  |  | 0012 |  | 9.6 |  |  |  |  | X | [11 empty] | 0.29
EPI |  |  | 0011 |  | 1.12 |  |  |  |  | X | [11 empty] | 0.03
TRANSPORTE DE PESSOAL |  |  | 0013 |  | 4.79 |  |  |  |  | X | [11 empty] | 0.14
(C)Total: | [23 empty] | 0.46
Custo Horário da Execução (A) + (B) + (C) | [17 empty] | 3.58
(D) Produção da Equipe | [17 empty] | 1
(E) Custo Unitário da Execução [(A) + (B) + (C)] / (D) | [17 empty] | 3.58
(F)Materiais | [5 empty] | Código Auxiliar |  |  | Unid. |  |  | Custo Unitário | [6 empty] | Consumo | [6 empty] | Custo Unitário
(F)Total: | [23 empty] | 0
(G)Serviços | [5 empty] | Código Auxiliar |  |  | Unid. |  |  | Custo Unitário | [6 empty] | Consumo | [6 empty] | Custo Unitário
CONCRETO FCK=15 MPA P/ DRENAGEM | [5 empty] | 42836 |  |  | m3 |  |  | 432.69 | [6 empty] | 0.066 | [6 empty] | 28.55
CONFECÇÃO E INSTALAÇÃO DE GUIAS | [5 empty] | 47021 |  |  | M |  |  | 2.88 | [6 empty] | 0.0235 | [6 empty] | 0.06
ESCAVAÇÃO E CARGA DE MATERIAL DE JAZIDA | [5 empty] | 40315 |  |  | m3 |  |  | 3.66 | [6 empty] | 0.2 | [6 empty] | 0.73
ESCAVAÇÃO MANUAL | [5 empty] | 47027 |  |  | m3 |  |  | 49.16 | [6 empty] | 0.11 | [6 empty] | 5.4
(G)Total: | [23 empty] | 34.74
(H)Itens de Transporte |  | Código Auxiliar |  | Unid. |  |  | Fórmula |  |  |  |  | X1 |  |  | X2 |  | X3 |  |  | Custo |  |  |  | Consumo |  |  | Custo Unit.
(H)Total: | [23 empty] | 0
Custo Direto Total (E) + (F) + (G) + (H): | [23 empty] | 38.32
BDI:26,70% | [23 empty] | 10.23
Preço unitário total: | [23 empty] | 48.55
Tabela de preços: TABELA DE TERRAPLENAGEM, PAVIMENTAÇÃO E OBRAS DE ARTE ESPECIAIS - FEV/24 - COM DESONERAÇÃO - T238 | [17 empty] | Data base: 01/02/2024
Serviço: 41320 SARJETA TRIANGULAR DE CONCRETO - STC05 (AC/BC) | [17 empty] | Unidade: m
Observações: PROJETO-TIPO DO ÁLBUM DE DISPOSITIVOS DE DRENAGEM DO DNIT - 4a EDIÇÃO (IPR-736)
(A)Equipamento |  |  | Código Auxiliar |  | Ut. Pr |  |  | Ut. Impr |  |  | Vl. Hr. Prod |  |  |  |  | Vl. Hr. Imp | [6 empty] | Consumo |  |  | Custo Horário
(A)Total: | [23 empty] | 0
(B)Mão-de-Obra |  |  | Código Auxiliar |  | Eq. Salarial |  |  |  |  | Sal/Hora |  |  |  | Encargos(%) | [6 empty] | Consumo |  |  |  |  | Custo Horário
ENCARREGADO DE SERVIÇO |  |  | 20002 |  | 11.43 |  |  |  |  | 20.85 |  |  |  | 82.44 | [6 empty] | 0.19 |  |  |  |  | 3.96
(B)Total: | [23 empty] | 3.96
(C)Itens de Incidência |  |  | Código Auxiliar |  | % |  |  |  |  | M. O. |  |  | Equip. |  |  | Mat. | [5 empty] | Custo
ALIMENTAÇÃO |  |  | 0012 |  | 9.6 |  |  |  |  | X | [11 empty] | 0.38
EPI |  |  | 0011 |  | 1.12 |  |  |  |  | X | [11 empty] | 0.04
TRANSPORTE DE PESSOAL |  |  | 0013 |  | 4.79 |  |  |  |  | X | [11 empty] | 0.18
(C)Total: | [23 empty] | 0.6
Custo Horário da Execução (A) + (B) + (C) | [17 empty] | 4.56
(D) Produção da Equipe | [17 empty] | 1
(E) Custo Unitário da Execução [(A) + (B) + (C)] / (D) | [17 empty] | 4.56
(F)Materiais | [5 empty] | Código Auxiliar |  |  | Unid. |  |  | Custo Unitário | [6 empty] | Consumo | [6 empty] | Custo Unitário
(F)Total: | [23 empty] | 0
(G)Serviços | [5 empty] | Código Auxiliar |  |  | Unid. |  |  | Custo Unitário | [6 empty] | Consumo | [6 empty] | Custo Unitário
CONCRETO FCK=15 MPA P/ DRENAGEM | [5 empty] | 42836 |  |  | m3 |  |  | 432.69 | [6 empty] | 0.126 | [6 empty] | 54.51
CONFECÇÃO E INSTALAÇÃO DE GUIAS | [5 empty] | 47021 |  |  | M |  |  | 2.88 | [6 empty] | 0.0355 | [6 empty] | 0.1
ESCAVAÇÃO E CARGA DE MATERIAL DE JAZIDA | [5 empty] | 40315 |  |  | m3 |  |  | 3.66 | [6 empty] | 0.25 | [6 empty] | 0.91
FORMA DE PLACA COMPENSADA | [5 empty] | 47020 |  |  | m2 |  |  | 55.23 | [6 empty] | 0.027 | [6 empty] | 1.49
(G)Total: | [23 empty] | 57.01
(H)Itens de Transporte |  | Código Auxiliar |  | Unid. |  |  | Fórmula |  |  |  |  | X1 |  |  | X2 |  | X3 |  |  | Custo |  |  |  | Consumo |  |  | Custo Unit.
(H)Total: | [23 empty] | 0
Custo Direto Total (E) + (F) + (G) + (H): | [23 empty] | 61.57
BDI:26,70% | [23 empty] | 16.43
Preço unitário total: | [23 empty] | 78
Tabela de preços: TABELA DE TERRAPLENAGEM, PAVIMENTAÇÃO E OBRAS DE ARTE ESPECIAIS - FEV/24 - COM DESONERAÇÃO - T238 | [17 empty] | Data base: 01/02/2024
Serviço: 41321 SARJETA TRIANGULAR DE CONCRETO - STC06 (AC/BC) | [17 empty] | Unidade: m
Observações: PROJETO-TIPO DO ÁLBUM DE DISPOSITIVOS DE DRENAGEM DO DNIT - 4a EDIÇÃO (IPR-736)
(A)Equipamento |  |  | Código Auxiliar |  | Ut. Pr |  |  | Ut. Impr |  |  | Vl. Hr. Prod |  |  |  |  | Vl. Hr. Imp | [6 empty] | Consumo |  |  | Custo Horário
(A)Total: | [23 empty] | 0
(B)Mão-de-Obra |  |  | Código Auxiliar |  | Eq. Salarial |  |  |  |  | Sal/Hora |  |  |  | Encargos(%) | [6 empty] | Consumo |  |  |  |  | Custo Horário
ENCARREGADO DE SERVIÇO |  |  | 20002 |  | 11.43 |  |  |  |  | 20.85 |  |  |  | 82.44 | [6 empty] | 0.19 |  |  |  |  | 3.96
(B)Total: | [23 empty] | 3.96
(C)Itens de Incidência |  |  | Código Auxiliar |  | % |  |  |  |  | M. O. |  |  | Equip. |  |  | Mat. | [5 empty] | Custo
ALIMENTAÇÃO |  |  | 0012 |  | 9.6 |  |  |  |  | X | [11 empty] | 0.38
EPI |  |  | 0011 |  | 1.12 |  |  |  |  | X | [11 empty] | 0.04
TRANSPORTE DE PESSOAL |  |  | 0013 |  | 4.79 |  |  |  |  | X | [11 empty] | 0.18
(C)Total: | [23 empty] | 0.6
Custo Horário da Execução (A) + (B) + (C) | [17 empty] | 4.56
(D) Produção da Equipe | [17 empty] | 1
(E) Custo Unitário da Execução [(A) + (B) + (C)] / (D) | [17 empty] | 4.56
(F)Materiais | [5 empty] | Código Auxiliar |  |  | Unid. |  |  | Custo Unitário | [6 empty] | Consumo | [6 empty] | Custo Unitário
(F)Total: | [23 empty] | 0
(G)Serviços | [5 empty] | Código Auxiliar |  |  | Unid. |  |  | Custo Unitário | [6 empty] | Consumo | [6 empty] | Custo Unitário
CONCRETO FCK=15 MPA P/ DRENAGEM | [5 empty] | 42836 |  |  | m3 |  |  | 432.69 | [6 empty] | 0.086 | [6 empty] | 37.21
CONFECÇÃO E INSTALAÇÃO DE GUIAS | [5 empty] | 47021 |  |  | M |  |  | 2.88 | [6 empty] | 0.0275 | [6 empty] | 0.07
ESCAVAÇÃO E CARGA DE MATERIAL DE JAZIDA | [5 empty] | 40315 |  |  | m3 |  |  | 3.66 | [6 empty] | 0.2 | [6 empty] | 0.73
FORMA DE PLACA COMPENSADA | [5 empty] | 47020 |  |  | m2 |  |  | 55.23 | [6 empty] | 0.031 | [6 empty] | 1.71
(G)Total: | [23 empty] | 39.72
(H)Itens de Transporte |  | Código Auxiliar |  | Unid. |  |  | Fórmula |  |  |  |  | X1 |  |  | X2 |  | X3 |  |  | Custo |  |  |  | Consumo |  |  | Custo Unit.
(H)Total: | [23 empty] | 0
Custo Direto Total (E) + (F) + (G) + (H): | [23 empty] | 44.28
BDI:26,70% | [23 empty] | 11.82
Preço unitário total: | [23 empty] | 56.1
Tabela de preços: TABELA DE TERRAPLENAGEM, PAVIMENTAÇÃO E OBRAS DE ARTE ESPECIAIS - FEV/24 - COM DESONERAÇÃO - T238 | [17 empty] | Data base: 01/02/2024
Serviço: 41322 SARJETA TRIANGULAR DE CONCRETO - STC07 (AC/BC) | [17 empty] | Unidade: m
Observações: PROJETO-TIPO DO ÁLBUM DE DISPOSITIVOS DE DRENAGEM DO DNIT - 4a EDIÇÃO (IPR-736)
(A)Equipamento |  |  | Código Auxiliar |  | Ut. Pr |  |  | Ut. Impr |  |  | Vl. Hr. Prod |  |  |  |  | Vl. Hr. Imp | [6 empty] | Consumo |  |  | Custo Horário
(A)Total: | [23 empty] | 0
(B)Mão-de-Obra |  |  | Código Auxiliar |  | Eq. Salarial |  |  |  |  | Sal/Hora |  |  |  | Encargos(%) | [6 empty] | Consumo |  |  |  |  | Custo Horário
ENCARREGADO DE SERVIÇO |  |  | 20002 |  | 11.43 |  |  |  |  | 20.85 |  |  |  | 82.44 | [6 empty] | 0.15 |  |  |  |  | 3.12
(B)Total: | [23 empty] | 3.12
(C)Itens de Incidência |  |  | Código Auxiliar |  | % |  |  |  |  | M. O. |  |  | Equip. |  |  | Mat. | [5 empty] | Custo
ALIMENTAÇÃO |  |  | 0012 |  | 9.6 |  |  |  |  | X | [11 empty] | 0.29
EPI |  |  | 0011 |  | 1.12 |  |  |  |  | X | [11 empty] | 0.03
TRANSPORTE DE PESSOAL |  |  | 0013 |  | 4.79 |  |  |  |  | X | [11 empty] | 0.14
(C)Total: | [23 empty] | 0.46
Custo Horário da Execução (A) + (B) + (C) | [17 empty] | 3.58
(D) Produção da Equipe | [17 empty] | 1
(E) Custo Unitário da Execução [(A) + (B) + (C)] / (D) | [17 empty] | 3.58
(F)Materiais | [5 empty] | Código Auxiliar |  |  | Unid. |  |  | Custo Unitário | [6 empty] | Consumo | [6 empty] | Custo Unitário
(F)Total: | [23 empty] | 0
(G)Serviços | [5 empty] | Código Auxiliar |  |  | Unid. |  |  | Custo Unitário | [6 empty] | Consumo | [6 empty] | Custo Unitário
CONCRETO FCK=15 MPA P/ DRENAGEM | [5 empty] | 42836 |  |  | m3 |  |  | 432.69 | [6 empty] | 0.071 | [6 empty] | 30.72
CONFECÇÃO E INSTALAÇÃO DE GUIAS | [5 empty] | 47021 |  |  | M |  |  | 2.88 | [6 empty] | 0.025 | [6 empty] | 0.07
ESCAVAÇÃO E CARGA DE MATERIAL DE JAZIDA | [5 empty] | 40315 |  |  | m3 |  |  | 3.66 | [6 empty] | 0.2 | [6 empty] | 0.73
FORMA DE PLACA COMPENSADA | [5 empty] | 47020 |  |  | m2 |  |  | 55.23 | [6 empty] | 0.031 | [6 empty] | 1.71
(G)Total: | [23 empty] | 33.23
(H)Itens de Transporte |  | Código Auxiliar |  | Unid. |  |  | Fórmula |  |  |  |  | X1 |  |  | X2 |  | X3 |  |  | Custo |  |  |  | Consumo |  |  | Custo Unit.
(H)Total: | [23 empty] | 0
Custo Direto Total (E) + (F) + (G) + (H): | [23 empty] | 36.81
BDI:26,70% | [23 empty] | 9.82
Preço unitário total: | [23 empty] | 46.63
Tabela de preços: TABELA DE TERRAPLENAGEM, PAVIMENTAÇÃO E OBRAS DE ARTE ESPECIAIS - FEV/24 - COM DESONERAÇÃO - T238 | [17 empty] | Data base: 01/02/2024
Serviço: 41323 SARJETA TRIANGULAR DE CONCRETO - STC08 (AC/BC) | [17 empty] | Unidade: m
Observações: PROJETO-TIPO DO ÁLBUM DE DISPOSITIVOS DE DRENAGEM DO DNIT - 4a EDIÇÃO (IPR-736)
(A)Equipamento |  |  | Código Auxiliar |  | Ut. Pr |  |  | Ut. Impr |  |  | Vl. Hr. Prod |  |  |  |  | Vl. Hr. Imp | [6 empty] | Consumo |  |  | Custo Horário
(A)Total: | [23 empty] | 0
(B)Mão-de-Obra |  |  | Código Auxiliar |  | Eq. Salarial |  |  |  |  | Sal/Hora |  |  |  | Encargos(%) | [6 empty] | Consumo |  |  |  |  | Custo Horário
ENCARREGADO DE SERVIÇO |  |  | 20002 |  | 11.43 |  |  |  |  | 20.85 |  |  |  | 82.44 | [6 empty] | 0.13 |  |  |  |  | 2.71
(B)Total: | [23 empty] | 2.71
(C)Itens de Incidência |  |  | Código Auxiliar |  | % |  |  |  |  | M. O. |  |  | Equip. |  |  | Mat. | [5 empty] | Custo
ALIMENTAÇÃO |  |  | 0012 |  | 9.6 |  |  |  |  | X | [11 empty] | 0.26
EPI |  |  | 0011 |  | 1.12 |  |  |  |  | X | [11 empty] | 0.03
TRANSPORTE DE PESSOAL |  |  | 0013 |  | 4.79 |  |  |  |  | X | [11 empty] | 0.12
(C)Total: | [23 empty] | 0.41
Custo Horário da Execução (A) + (B) + (C) | [17 empty] | 3.12
(D) Produção da Equipe | [17 empty] | 1
(E) Custo Unitário da Execução [(A) + (B) + (C)] / (D) | [17 empty] | 3.12
(F)Materiais | [5 empty] | Código Auxiliar |  |  | Unid. |  |  | Custo Unitário | [6 empty] | Consumo | [6 empty] | Custo Unitário
(F)Total: | [23 empty] | 0
(G)Serviços | [5 empty] | Código Auxiliar |  |  | Unid. |  |  | Custo Unitário | [6 empty] | Consumo | [6 empty] | Custo Unitário
CONCRETO FCK=15 MPA P/ DRENAGEM | [5 empty] | 42836 |  |  | m3 |  |  | 432.69 | [6 empty] | 0.063 | [6 empty] | 27.25
CONFECÇÃO E INSTALAÇÃO DE GUIAS | [5 empty] | 47021 |  |  | M |  |  | 2.88 | [6 empty] | 0.022 | [6 empty] | 0.06
ESCAVAÇÃO E CARGA DE MATERIAL DE JAZIDA | [5 empty] | 40315 |  |  | m3 |  |  | 3.66 | [6 empty] | 0.2 | [6 empty] | 0.73
FORMA DE PLACA COMPENSADA | [5 empty] | 47020 |  |  | m2 |  |  | 55.23 | [6 empty] | 0.021 | [6 empty] | 1.15
(G)Total: | [23 empty] | 29.19
(H)Itens de Transporte |  | Código Auxiliar |  | Unid. |  |  | Fórmula |  |  |  |  | X1 |  |  | X2 |  | X3 |  |  | Custo |  |  |  | Consumo |  |  | Custo Unit.
(H)Total: | [23 empty] | 0
Custo Direto Total (E) + (F) + (G) + (H): | [23 empty] | 32.31
BDI:26,70% | [23 empty] | 8.62
Preço unitário total: | [23 empty] | 40.93
Tabela de preços: TABELA DE TERRAPLENAGEM, PAVIMENTAÇÃO E OBRAS DE ARTE ESPECIAIS - FEV/24 - COM DESONERAÇÃO - T238 | [17 empty] | Data base: 01/02/2024
Serviço: 41231 SARJETA TRIANGULAR DE GRAMA - STG01 | [17 empty] | Unidade: m
Observações: PROJETO-TIPO DO ÁLBUM DE DISPOSITIVOS DE DRENAGEM DO DNIT - 4a EDIÇÃO (IPR-736)
(A)Equipamento |  |  | Código Auxiliar |  | Ut. Pr |  |  | Ut. Impr |  |  | Vl. Hr. Prod |  |  |  |  | Vl. Hr. Imp | [6 empty] | Consumo |  |  | Custo Horário
(A)Total: | [23 empty] | 0
(B)Mão-de-Obra |  |  | Código Auxiliar |  | Eq. Salarial |  |  |  |  | Sal/Hora |  |  |  | Encargos(%) | [6 empty] | Consumo |  |  |  |  | Custo Horário
AJUDANTE |  |  | 20003 |  | 7.08 |  |  |  |  | 12.91 |  |  |  | 82.44 | [6 empty] | 0.7 |  |  |  |  | 9.03
ENCARREGADO DE SERVIÇO |  |  | 20002 |  | 11.43 |  |  |  |  | 20.85 |  |  |  | 82.44 | [6 empty] | 0.26 |  |  |  |  | 5.42
(B)Total: | [23 empty] | 14.45
(C)Itens de Incidência |  |  | Código Auxiliar |  | % |  |  |  |  | M. O. |  |  | Equip. |  |  | Mat. | [5 empty] | Custo
ALIMENTAÇÃO |  |  | 0012 |  | 9.6 |  |  |  |  | X | [11 empty] | 1.38
EPI |  |  | 0011 |  | 1.12 |  |  |  |  | X | [11 empty] | 0.16
FERRAMENTAS MANUAIS |  |  | 0014 |  | 5 |  |  |  |  | X | [11 empty] | 0.72
TRANSPORTE DE PESSOAL |  |  | 0013 |  | 4.79 |  |  |  |  | X | [11 empty] | 0.69
(C)Total: | [23 empty] | 2.95
Custo Horário da Execução (A) + (B) + (C) | [17 empty] | 17.4
(D) Produção da Equipe | [17 empty] | 1
(E) Custo Unitário da Execução [(A) + (B) + (C)] / (D) | [17 empty] | 17.4
(F)Materiais | [5 empty] | Código Auxiliar |  |  | Unid. |  |  | Custo Unitário | [6 empty] | Consumo | [6 empty] | Custo Unitário
(F)Total: | [23 empty] | 0
(G)Serviços | [5 empty] | Código Auxiliar |  |  | Unid. |  |  | Custo Unitário | [6 empty] | Consumo | [6 empty] | Custo Unitário
ESCAVAÇÃO E CARGA DE MATERIAL DE JAZIDA | [5 empty] | 40315 |  |  | m3 |  |  | 3.66 | [6 empty] | 0.25 | [6 empty] | 0.91
ESCAVAÇÃO MANUAL | [5 empty] | 47027 |  |  | m3 |  |  | 49.16 | [6 empty] | 0.25 | [6 empty] | 12.29
OBTENÇÃO DE GRAMA PARA REPLANTIO (SVA) | [5 empty] | 41292 |  |  | m2 |  |  | 2.33 | [6 empty] | 1.38 | [6 empty] | 3.21
(G)Total: | [23 empty] | 16.41
(H)Itens de Transporte |  | Código Auxiliar |  | Unid. |  |  | Fórmula |  |  |  |  | X1 |  |  | X2 |  | X3 |  |  | Custo |  |  |  | Consumo |  |  | Custo Unit.
(H)Total: | [23 empty] | 0
Custo Direto Total (E) + (F) + (G) + (H): | [23 empty] | 33.81
BDI:26,70% | [23 empty] | 9.02
Preço unitário total: | [23 empty] | 42.83
Tabela de preços: TABELA DE TERRAPLENAGEM, PAVIMENTAÇÃO E OBRAS DE ARTE ESPECIAIS - FEV/24 - COM DESONERAÇÃO - T238 | [17 empty] | Data base: 01/02/2024
Serviço: 41232 SARJETA TRIANGULAR DE GRAMA - STG02 | [17 empty] | Unidade: m
Observações: PROJETO-TIPO DO ÁLBUM DE DISPOSITIVOS DE DRENAGEM DO DNIT - 4a EDIÇÃO (IPR-736)
(A)Equipamento |  |  | Código Auxiliar |  | Ut. Pr |  |  | Ut. Impr |  |  | Vl. Hr. Prod |  |  |  |  | Vl. Hr. Imp | [6 empty] | Consumo |  |  | Custo Horário
(A)Total: | [23 empty] | 0
(B)Mão-de-Obra |  |  | Código Auxiliar |  | Eq. Salarial |  |  |  |  | Sal/Hora |  |  |  | Encargos(%) | [6 empty] | Consumo |  |  |  |  | Custo Horário
AJUDANTE |  |  | 20003 |  | 7.08 |  |  |  |  | 12.91 |  |  |  | 82.44 | [6 empty] | 0.6 |  |  |  |  | 7.74
ENCARREGADO DE SERVIÇO |  |  | 20002 |  | 11.43 |  |  |  |  | 20.85 |  |  |  | 82.44 | [6 empty] | 0.2 |  |  |  |  | 4.17
(B)Total: | [23 empty] | 11.91
(C)Itens de Incidência |  |  | Código Auxiliar |  | % |  |  |  |  | M. O. |  |  | Equip. |  |  | Mat. | [5 empty] | Custo
ALIMENTAÇÃO |  |  | 0012 |  | 9.6 |  |  |  |  | X | [11 empty] | 1.14
EPI |  |  | 0011 |  | 1.12 |  |  |  |  | X | [11 empty] | 0.13
FERRAMENTAS MANUAIS |  |  | 0014 |  | 5 |  |  |  |  | X | [11 empty] | 0.59
TRANSPORTE DE PESSOAL |  |  | 0013 |  | 4.79 |  |  |  |  | X | [11 empty] | 0.57
(C)Total: | [23 empty] | 2.43
Custo Horário da Execução (A) + (B) + (C) | [17 empty] | 14.34
(D) Produção da Equipe | [17 empty] | 1
(E) Custo Unitário da Execução [(A) + (B) + (C)] / (D) | [17 empty] | 14.34
(F)Materiais | [5 empty] | Código Auxiliar |  |  | Unid. |  |  | Custo Unitário | [6 empty] | Consumo | [6 empty] | Custo Unitário
(F)Total: | [23 empty] | 0
(G)Serviços | [5 empty] | Código Auxiliar |  |  | Unid. |  |  | Custo Unitário | [6 empty] | Consumo | [6 empty] | Custo Unitário
ESCAVAÇÃO E CARGA DE MATERIAL DE JAZIDA | [5 empty] | 40315 |  |  | m3 |  |  | 3.66 | [6 empty] | 0.2 | [6 empty] | 0.73
ESCAVAÇÃO MANUAL | [5 empty] | 47027 |  |  | m3 |  |  | 49.16 | [6 empty] | 0.21 | [6 empty] | 10.32
OBTENÇÃO DE GRAMA PARA REPLANTIO (SVA) | [5 empty] | 41292 |  |  | m2 |  |  | 2.33 | [6 empty] | 1.18 | [6 empty] | 2.74
(G)Total: | [23 empty] | 13.79
(H)Itens de Transporte |  | Código Auxiliar |  | Unid. |  |  | Fórmula |  |  |  |  | X1 |  |  | X2 |  | X3 |  |  | Custo |  |  |  | Consumo |  |  | Custo Unit.
(H)Total: | [23 empty] | 0
Custo Direto Total (E) + (F) + (G) + (H): | [23 empty] | 28.13
BDI:26,70% | [23 empty] | 7.51
Preço unitário total: | [23 empty] | 35.64
Tabela de preços: TABELA DE TERRAPLENAGEM, PAVIMENTAÇÃO E OBRAS DE ARTE ESPECIAIS - FEV/24 - COM DESONERAÇÃO - T238 | [17 empty] | Data base: 01/02/2024
Serviço: 41233 SARJETA TRIANGULAR DE GRAMA - STG03 | [17 empty] | Unidade: m
Observações: PROJETO-TIPO DO ÁLBUM DE DISPOSITIVOS DE DRENAGEM DO DNIT - 4a EDIÇÃO (IPR-736)
(A)Equipamento |  |  | Código Auxiliar |  | Ut. Pr |  |  | Ut. Impr |  |  | Vl. Hr. Prod |  |  |  |  | Vl. Hr. Imp | [6 empty] | Consumo |  |  | Custo Horário
(A)Total: | [23 empty] | 0
(B)Mão-de-Obra |  |  | Código Auxiliar |  | Eq. Salarial |  |  |  |  | Sal/Hora |  |  |  | Encargos(%) | [6 empty] | Consumo |  |  |  |  | Custo Horário
AJUDANTE |  |  | 20003 |  | 7.08 |  |  |  |  | 12.91 |  |  |  | 82.44 | [6 empty] | 0.5 |  |  |  |  | 6.45
ENCARREGADO DE SERVIÇO |  |  | 20002 |  | 11.43 |  |  |  |  | 20.85 |  |  |  | 82.44 | [6 empty] | 0.19 |  |  |  |  | 3.96
(B)Total: | [23 empty] | 10.41
(C)Itens de Incidência |  |  | Código Auxiliar |  | % |  |  |  |  | M. O. |  |  | Equip. |  |  | Mat. | [5 empty] | Custo
ALIMENTAÇÃO |  |  | 0012 |  | 9.6 |  |  |  |  | X | [11 empty] | 0.99
EPI |  |  | 0011 |  | 1.12 |  |  |  |  | X | [11 empty] | 0.11
FERRAMENTAS MANUAIS |  |  | 0014 |  | 5 |  |  |  |  | X | [11 empty] | 0.52
TRANSPORTE DE PESSOAL |  |  | 0013 |  | 4.79 |  |  |  |  | X | [11 empty] | 0.49
(C)Total: | [23 empty] | 2.11
Custo Horário da Execução (A) + (B) + (C) | [17 empty] | 12.52
(D) Produção da Equipe | [17 empty] | 1
(E) Custo Unitário da Execução [(A) + (B) + (C)] / (D) | [17 empty] | 12.52
(F)Materiais | [5 empty] | Código Auxiliar |  |  | Unid. |  |  | Custo Unitário | [6 empty] | Consumo | [6 empty] | Custo Unitário
(F)Total: | [23 empty] | 0
(G)Serviços | [5 empty] | Código Auxiliar |  |  | Unid. |  |  | Custo Unitário | [6 empty] | Consumo | [6 empty] | Custo Unitário
ESCAVAÇÃO E CARGA DE MATERIAL DE JAZIDA | [5 empty] | 40315 |  |  | m3 |  |  | 3.66 | [6 empty] | 0.2 | [6 empty] | 0.73
ESCAVAÇÃO MANUAL | [5 empty] | 47027 |  |  | m3 |  |  | 49.16 | [6 empty] | 0.17 | [6 empty] | 8.35
OBTENÇÃO DE GRAMA PARA REPLANTIO (SVA) | [5 empty] | 41292 |  |  | m2 |  |  | 2.33 | [6 empty] | 1 | [6 empty] | 2.33
(G)Total: | [23 empty] | 11.41
(H)Itens de Transporte |  | Código Auxiliar |  | Unid. |  |  | Fórmula |  |  |  |  | X1 |  |  | X2 |  | X3 |  |  | Custo |  |  |  | Consumo |  |  | Custo Unit.
(H)Total: | [23 empty] | 0
Custo Direto Total (E) + (F) + (G) + (H): | [23 empty] | 23.93
BDI:26,70% | [23 empty] | 6.38
Preço unitário total: | [23 empty] | 30.31
Tabela de preços: TABELA DE TERRAPLENAGEM, PAVIMENTAÇÃO E OBRAS DE ARTE ESPECIAIS - FEV/24 - COM DESONERAÇÃO - T238 | [17 empty] | Data base: 01/02/2024
Serviço: 41234 SARJETA TRIANGULAR DE GRAMA - STG04 | [17 empty] | Unidade: m
Observações: PROJETO-TIPO DO ÁLBUM DE DISPOSITIVOS DE DRENAGEM DO DNIT - 4a EDIÇÃO (IPR-736)
(A)Equipamento |  |  | Código Auxiliar |  | Ut. Pr |  |  | Ut. Impr |  |  | Vl. Hr. Prod |  |  |  |  | Vl. Hr. Imp | [6 empty] | Consumo |  |  | Custo Horário
(A)Total: | [23 empty] | 0
(B)Mão-de-Obra |  |  | Código Auxiliar |  | Eq. Salarial |  |  |  |  | Sal/Hora |  |  |  | Encargos(%) | [6 empty] | Consumo |  |  |  |  | Custo Horário
AJUDANTE |  |  | 20003 |  | 7.08 |  |  |  |  | 12.91 |  |  |  | 82.44 | [6 empty] | 0.4 |  |  |  |  | 5.16
ENCARREGADO DE SERVIÇO |  |  | 20002 |  | 11.43 |  |  |  |  | 20.85 |  |  |  | 82.44 | [6 empty] | 0.15 |  |  |  |  | 3.12
(B)Total: | [23 empty] | 8.28
(C)Itens de Incidência |  |  | Código Auxiliar |  | % |  |  |  |  | M. O. |  |  | Equip. |  |  | Mat. | [5 empty] | Custo
ALIMENTAÇÃO |  |  | 0012 |  | 9.6 |  |  |  |  | X | [11 empty] | 0.79
EPI |  |  | 0011 |  | 1.12 |  |  |  |  | X | [11 empty] | 0.09
FERRAMENTAS MANUAIS |  |  | 0014 |  | 5 |  |  |  |  | X | [11 empty] | 0.41
TRANSPORTE DE PESSOAL |  |  | 0013 |  | 4.79 |  |  |  |  | X | [11 empty] | 0.39
(C)Total: | [23 empty] | 1.68
Custo Horário da Execução (A) + (B) + (C) | [17 empty] | 9.96
(D) Produção da Equipe | [17 empty] | 1
(E) Custo Unitário da Execução [(A) + (B) + (C)] / (D) | [17 empty] | 9.96
(F)Materiais | [5 empty] | Código Auxiliar |  |  | Unid. |  |  | Custo Unitário | [6 empty] | Consumo | [6 empty] | Custo Unitário
(F)Total: | [23 empty] | 0
(G)Serviços | [5 empty] | Código Auxiliar |  |  | Unid. |  |  | Custo Unitário | [6 empty] | Consumo | [6 empty] | Custo Unitário
ESCAVAÇÃO E CARGA DE MATERIAL DE JAZIDA | [5 empty] | 40315 |  |  | m3 |  |  | 3.66 | [6 empty] | 0.2 | [6 empty] | 0.73
ESCAVAÇÃO MANUAL | [5 empty] | 47027 |  |  | m3 |  |  | 49.16 | [6 empty] | 0.11 | [6 empty] | 5.4
OBTENÇÃO DE GRAMA PARA REPLANTIO (SVA) | [5 empty] | 41292 |  |  | m2 |  |  | 2.33 | [6 empty] | 0.84 | [6 empty] | 1.95
(G)Total: | [23 empty] | 8.08
(H)Itens de Transporte |  | Código Auxiliar |  | Unid. |  |  | Fórmula |  |  |  |  | X1 |  |  | X2 |  | X3 |  |  | Custo |  |  |  | Consumo |  |  | Custo Unit.
(H)Total: | [23 empty] | 0
Custo Direto Total (E) + (F) + (G) + (H): | [23 empty] | 18.04
BDI:26,70% | [23 empty] | 4.81
Preço unitário total: | [23 empty] | 22.85
Tabela de preços: TABELA DE TERRAPLENAGEM, PAVIMENTAÇÃO E OBRAS DE ARTE ESPECIAIS - FEV/24 - COM DESONERAÇÃO - T238 | [17 empty] | Data base: 01/02/2024
Serviço: 42486 SELAGEM DE TRINCA(EXC. MAT. BET. E TRANSP. MAT.) (AC) | [17 empty] | Unidade: l
(A)Equipamento |  |  | Código Auxiliar |  | Ut. Pr |  |  | Ut. Impr |  |  | Vl. Hr. Prod |  |  |  |  | Vl. Hr. Imp | [6 empty] | Consumo |  |  | Custo Horário
CAMINHÃO CARROCERIA MADEIRA - 15 T |  |  | 30035 |  | 0.3 |  |  | 0.7 |  |  | 244.61 |  |  |  |  | 50.6 | [6 empty] | 1 |  |  | 108.8
(A)Total: | [23 empty] | 108.8
(B)Mão-de-Obra |  |  | Código Auxiliar |  | Eq. Salarial |  |  |  |  | Sal/Hora |  |  |  | Encargos(%) | [6 empty] | Consumo |  |  |  |  | Custo Horário
AJUDANTE |  |  | 20003 |  | 7.08 |  |  |  |  | 12.91 |  |  |  | 82.44 | [6 empty] | 3 |  |  |  |  | 38.73
ENCARREGADO DE SERVIÇO |  |  | 20002 |  | 11.43 |  |  |  |  | 20.85 |  |  |  | 82.44 | [6 empty] | 0.1 |  |  |  |  | 2.08
(B)Total: | [23 empty] | 40.81
(C)Itens de Incidência |  |  | Código Auxiliar |  | % |  |  |  |  | M. O. |  |  | Equip. |  |  | Mat. | [5 empty] | Custo
ALIMENTAÇÃO |  |  | 0012 |  | 9.6 |  |  |  |  | X | [11 empty] | 3.91
EPI |  |  | 0011 |  | 1.12 |  |  |  |  | X | [11 empty] | 0.45
TRANSPORTE DE PESSOAL |  |  | 0013 |  | 4.79 |  |  |  |  | X | [11 empty] | 1.95
(C)Total: | [23 empty] | 6.31
Custo Horário da Execução (A) + (B) + (C) | [17 empty] | 155.92
(D) Produção da Equipe | [17 empty] | 50
(E) Custo Unitário da Execução [(A) + (B) + (C)] / (D) | [17 empty] | 3.11
(F)Materiais | [5 empty] | Código Auxiliar |  |  | Unid. |  |  | Custo Unitário | [6 empty] | Consumo | [6 empty] | Custo Unitário
AREIA - COMERCIAL (AC) | [5 empty] | 10081 |  |  | m3 |  |  | 106.68 | [6 empty] | 0.002 | [6 empty] | 0.21
(F)Total: | [23 empty] | 0.21
(G)Serviços | [5 empty] | Código Auxiliar |  |  | Unid. |  |  | Custo Unitário | [6 empty] | Consumo | [6 empty] | Custo Unitário
(G)Total: | [23 empty] | 0
(H)Itens de Transporte |  | Código Auxiliar |  | Unid. |  |  | Fórmula |  |  |  |  | X1 |  |  | X2 |  | X3 |  |  | Custo |  |  |  | Consumo |  |  | Custo Unit.
(H)Total: | [23 empty] | 0
Custo Direto Total (E) + (F) + (G) + (H): | [23 empty] | 3.32
BDI:26,70% | [23 empty] | 0.88
Preço unitário total: | [23 empty] | 4.2
Tabela de preços: TABELA DE TERRAPLENAGEM, PAVIMENTAÇÃO E OBRAS DE ARTE ESPECIAIS - FEV/24 - COM DESONERAÇÃO - T238 | [17 empty] | Data base: 01/02/2024
Serviço: 40895 SEMEADURA MANUAL | [17 empty] | Unidade: m2
(A)Equipamento |  |  | Código Auxiliar |  | Ut. Pr |  |  | Ut. Impr |  |  | Vl. Hr. Prod |  |  |  |  | Vl. Hr. Imp | [6 empty] | Consumo |  |  | Custo Horário
(A)Total: | [23 empty] | 0
(B)Mão-de-Obra |  |  | Código Auxiliar |  | Eq. Salarial |  |  |  |  | Sal/Hora |  |  |  | Encargos(%) | [6 empty] | Consumo |  |  |  |  | Custo Horário
ENCARREGADO DE SERVIÇO |  |  | 20002 |  | 11.43 |  |  |  |  | 20.85 |  |  |  | 82.44 | [6 empty] | 1 |  |  |  |  | 20.85
SERVENTE |  |  | 20031 |  | 6.42 |  |  |  |  | 11.71 |  |  |  | 82.44 | [6 empty] | 4 |  |  |  |  | 46.84
(B)Total: | [23 empty] | 67.69
(C)Itens de Incidência |  |  | Código Auxiliar |  | % |  |  |  |  | M. O. |  |  | Equip. |  |  | Mat. | [5 empty] | Custo
ALIMENTAÇÃO |  |  | 0012 |  | 9.6 |  |  |  |  | X | [11 empty] | 6.49
EPI |  |  | 0011 |  | 1.12 |  |  |  |  | X | [11 empty] | 0.75
FERRAMENTAS MANUAIS |  |  | 0014 |  | 5 |  |  |  |  | X | [11 empty] | 3.38
TRANSPORTE DE PESSOAL |  |  | 0013 |  | 4.79 |  |  |  |  | X | [11 empty] | 3.24
(C)Total: | [23 empty] | 13.86
Custo Horário da Execução (A) + (B) + (C) | [17 empty] | 81.55
(D) Produção da Equipe | [17 empty] | 2000
(E) Custo Unitário da Execução [(A) + (B) + (C)] / (D) | [17 empty] | 0.04
(F)Materiais | [5 empty] | Código Auxiliar |  |  | Unid. |  |  | Custo Unitário | [6 empty] | Consumo | [6 empty] | Custo Unitário
SEMENTES PARA HIDROSSEMEADURA | [5 empty] | 10049 |  |  | Kg |  |  | 40.84 | [6 empty] | 0.05 | [6 empty] | 2.04
(F)Total: | [23 empty] | 2.04
(G)Serviços | [5 empty] | Código Auxiliar |  |  | Unid. |  |  | Custo Unitário | [6 empty] | Consumo | [6 empty] | Custo Unitário
(G)Total: | [23 empty] | 0
(H)Itens de Transporte |  | Código Auxiliar |  | Unid. |  |  | Fórmula |  |  |  |  | X1 |  |  | X2 |  | X3 |  |  | Custo |  |  |  | Consumo |  |  | Custo Unit.
(H)Total: | [23 empty] | 0
Custo Direto Total (E) + (F) + (G) + (H): | [23 empty] | 2.08
BDI:26,70% | [23 empty] | 0.55
Preço unitário total: | [23 empty] | 2.63
Tabela de preços: TABELA DE TERRAPLENAGEM, PAVIMENTAÇÃO E OBRAS DE ARTE ESPECIAIS - FEV/24 - COM DESONERAÇÃO - T238 | [17 empty] | Data base: 01/02/2024
Serviço: 40814 SINALIZAÇÃO HORIZONTAL COM RESINA ACRÍLICA (0,4 mm) | [17 empty] | Unidade: m2
(A)Equipamento |  |  | Código Auxiliar |  | Ut. Pr |  |  | Ut. Impr |  |  | Vl. Hr. Prod |  |  |  |  | Vl. Hr. Imp | [6 empty] | Consumo |  |  | Custo Horário
CAMINHÃO PARA PINTURA A FRIO COM DEMARCADOR DE FAIXAS |  |  | 30049 |  | 1 |  |  | 0 |  |  | 304.59 |  |  |  |  | 78.67 | [6 empty] | 1 |  |  | 304.59
(A)Total: | [23 empty] | 304.59
(B)Mão-de-Obra |  |  | Código Auxiliar |  | Eq. Salarial |  |  |  |  | Sal/Hora |  |  |  | Encargos(%) | [6 empty] | Consumo |  |  |  |  | Custo Horário
AJUDANTE |  |  | 20003 |  | 7.08 |  |  |  |  | 12.91 |  |  |  | 82.44 | [6 empty] | 10 |  |  |  |  | 129.1
ENCARREGADO DE SERVIÇO |  |  | 20002 |  | 11.43 |  |  |  |  | 20.85 |  |  |  | 82.44 | [6 empty] | 1 |  |  |  |  | 20.85
(B)Total: | [23 empty] | 149.95
(C)Itens de Incidência |  |  | Código Auxiliar |  | % |  |  |  |  | M. O. |  |  | Equip. |  |  | Mat. | [5 empty] | Custo
ALIMENTAÇÃO |  |  | 0012 |  | 9.6 |  |  |  |  | X | [11 empty] | 14.39
EPI |  |  | 0011 |  | 1.12 |  |  |  |  | X | [11 empty] | 1.67
FERRAMENTAS MANUAIS |  |  | 0014 |  | 5 |  |  |  |  | X | [11 empty] | 7.49
TRANSPORTE DE PESSOAL |  |  | 0013 |  | 4.79 |  |  |  |  | X | [11 empty] | 7.18
(C)Total: | [23 empty] | 30.73
Custo Horário da Execução (A) + (B) + (C) | [17 empty] | 485.27
(D) Produção da Equipe | [17 empty] | 300
(E) Custo Unitário da Execução [(A) + (B) + (C)] / (D) | [17 empty] | 1.61
(F)Materiais | [5 empty] | Código Auxiliar |  |  | Unid. |  |  | Custo Unitário | [6 empty] | Consumo | [6 empty] | Custo Unitário
MICROESFERAS REFLETIVAS DE VIDRO | [5 empty] | 10027 |  |  | Kg |  |  | 12.65 | [6 empty] | 0.43 | [6 empty] | 5.43
SOLVENTE / DILUENTE | [5 empty] | 10050 |  |  | l |  |  | 24.65 | [6 empty] | 0.02 | [6 empty] | 0.49
TINTA PARA PRE-MARCAÇÃO | [5 empty] | 10059 |  |  | l |  |  | 21.6 | [6 empty] | 0.0009 | [6 empty] | 0.01
TINTA REFLETIVA ACRÍLICA | [5 empty] | 10061 |  |  | l |  |  | 35.28 | [6 empty] | 0.4 | [6 empty] | 14.11
(F)Total: | [23 empty] | 20.04
(G)Serviços | [5 empty] | Código Auxiliar |  |  | Unid. |  |  | Custo Unitário | [6 empty] | Consumo | [6 empty] | Custo Unitário
(G)Total: | [23 empty] | 0
(H)Itens de Transporte |  | Código Auxiliar |  | Unid. |  |  | Fórmula |  |  |  |  | X1 |  |  | X2 |  | X3 |  |  | Custo |  |  |  | Consumo |  |  | Custo Unit.
(H)Total: | [23 empty] | 0
Custo Direto Total (E) + (F) + (G) + (H): | [23 empty] | 21.65
BDI:26,70% | [23 empty] | 5.78
Preço unitário total: | [23 empty] | 27.43
Tabela de preços: TABELA DE TERRAPLENAGEM, PAVIMENTAÇÃO E OBRAS DE ARTE ESPECIAIS - FEV/24 - COM DESONERAÇÃO - T238 | [17 empty] | Data base: 01/02/2024
Serviço: 40815 SINALIZAÇÃO HORIZONTAL COM RESINA ACRÍLICA (0,6 mm) | [17 empty] | Unidade: m2
(A)Equipamento |  |  | Código Auxiliar |  | Ut. Pr |  |  | Ut. Impr |  |  | Vl. Hr. Prod |  |  |  |  | Vl. Hr. Imp | [6 empty] | Consumo |  |  | Custo Horário
CAMINHÃO PARA PINTURA A FRIO COM DEMARCADOR DE FAIXAS |  |  | 30049 |  | 1 |  |  | 0 |  |  | 304.59 |  |  |  |  | 78.67 | [6 empty] | 1 |  |  | 304.59
(A)Total: | [23 empty] | 304.59
(B)Mão-de-Obra |  |  | Código Auxiliar |  | Eq. Salarial |  |  |  |  | Sal/Hora |  |  |  | Encargos(%) | [6 empty] | Consumo |  |  |  |  | Custo Horário
AJUDANTE |  |  | 20003 |  | 7.08 |  |  |  |  | 12.91 |  |  |  | 82.44 | [6 empty] | 10 |  |  |  |  | 129.1
ENCARREGADO DE SERVIÇO |  |  | 20002 |  | 11.43 |  |  |  |  | 20.85 |  |  |  | 82.44 | [6 empty] | 1 |  |  |  |  | 20.85
(B)Total: | [23 empty] | 149.95
(C)Itens de Incidência |  |  | Código Auxiliar |  | % |  |  |  |  | M. O. |  |  | Equip. |  |  | Mat. | [5 empty] | Custo
ALIMENTAÇÃO |  |  | 0012 |  | 9.6 |  |  |  |  | X | [11 empty] | 14.39
EPI |  |  | 0011 |  | 1.12 |  |  |  |  | X | [11 empty] | 1.67
FERRAMENTAS MANUAIS |  |  | 0014 |  | 5 |  |  |  |  | X | [11 empty] | 7.49
TRANSPORTE DE PESSOAL |  |  | 0013 |  | 4.79 |  |  |  |  | X | [11 empty] | 7.18
(C)Total: | [23 empty] | 30.73
Custo Horário da Execução (A) + (B) + (C) | [17 empty] | 485.27
(D) Produção da Equipe | [17 empty] | 300
(E) Custo Unitário da Execução [(A) + (B) + (C)] / (D) | [17 empty] | 1.61
(F)Materiais | [5 empty] | Código Auxiliar |  |  | Unid. |  |  | Custo Unitário | [6 empty] | Consumo | [6 empty] | Custo Unitário
MICROESFERAS REFLETIVAS DE VIDRO | [5 empty] | 10027 |  |  | Kg |  |  | 12.65 | [6 empty] | 0.47 | [6 empty] | 5.94
SOLVENTE / DILUENTE | [5 empty] | 10050 |  |  | l |  |  | 24.65 | [6 empty] | 0.03 | [6 empty] | 0.73
TINTA PARA PRE-MARCAÇÃO | [5 empty] | 10059 |  |  | l |  |  | 21.6 | [6 empty] | 0.0009 | [6 empty] | 0.01
TINTA REFLETIVA ACRÍLICA | [5 empty] | 10061 |  |  | l |  |  | 35.28 | [6 empty] | 0.6 | [6 empty] | 21.16
(F)Total: | [23 empty] | 27.84
(G)Serviços | [5 empty] | Código Auxiliar |  |  | Unid. |  |  | Custo Unitário | [6 empty] | Consumo | [6 empty] | Custo Unitário
(G)Total: | [23 empty] | 0
(H)Itens de Transporte |  | Código Auxiliar |  | Unid. |  |  | Fórmula |  |  |  |  | X1 |  |  | X2 |  | X3 |  |  | Custo |  |  |  | Consumo |  |  | Custo Unit.
(H)Total: | [23 empty] | 0
Custo Direto Total (E) + (F) + (G) + (H): | [23 empty] | 29.45
BDI:26,70% | [23 empty] | 7.86
Preço unitário total: | [23 empty] | 37.31
Tabela de preços: TABELA DE TERRAPLENAGEM, PAVIMENTAÇÃO E OBRAS DE ARTE ESPECIAIS - FEV/24 - COM DESONERAÇÃO - T238 | [17 empty] | Data base: 01/02/2024
Serviço: 40816 SINALIZAÇÃO HORIZONTAL COM RESINA ACRÍLICA EMULSIONADA EM ÁGUA (0,3 mm) | [17 empty] | Unidade: m2
(A)Equipamento |  |  | Código Auxiliar |  | Ut. Pr |  |  | Ut. Impr |  |  | Vl. Hr. Prod |  |  |  |  | Vl. Hr. Imp | [6 empty] | Consumo |  |  | Custo Horário
CAMINHÃO PARA PINTURA A FRIO COM DEMARCADOR DE FAIXAS |  |  | 30049 |  | 1 |  |  | 0 |  |  | 304.59 |  |  |  |  | 78.67 | [6 empty] | 1 |  |  | 304.59
(A)Total: | [23 empty] | 304.59
(B)Mão-de-Obra |  |  | Código Auxiliar |  | Eq. Salarial |  |  |  |  | Sal/Hora |  |  |  | Encargos(%) | [6 empty] | Consumo |  |  |  |  | Custo Horário
AJUDANTE |  |  | 20003 |  | 7.08 |  |  |  |  | 12.91 |  |  |  | 82.44 | [6 empty] | 10 |  |  |  |  | 129.1
ENCARREGADO DE SERVIÇO |  |  | 20002 |  | 11.43 |  |  |  |  | 20.85 |  |  |  | 82.44 | [6 empty] | 1 |  |  |  |  | 20.85
(B)Total: | [23 empty] | 149.95
(C)Itens de Incidência |  |  | Código Auxiliar |  | % |  |  |  |  | M. O. |  |  | Equip. |  |  | Mat. | [5 empty] | Custo
ALIMENTAÇÃO |  |  | 0012 |  | 9.6 |  |  |  |  | X | [11 empty] | 14.39
EPI |  |  | 0011 |  | 1.12 |  |  |  |  | X | [11 empty] | 1.67
FERRAMENTAS MANUAIS |  |  | 0014 |  | 5 |  |  |  |  | X | [11 empty] | 7.49
TRANSPORTE DE PESSOAL |  |  | 0013 |  | 4.79 |  |  |  |  | X | [11 empty] | 7.18
(C)Total: | [23 empty] | 30.73
Custo Horário da Execução (A) + (B) + (C) | [17 empty] | 485.27
(D) Produção da Equipe | [17 empty] | 300
(E) Custo Unitário da Execução [(A) + (B) + (C)] / (D) | [17 empty] | 1.61
(F)Materiais | [5 empty] | Código Auxiliar |  |  | Unid. |  |  | Custo Unitário | [6 empty] | Consumo | [6 empty] | Custo Unitário
MICROESFERAS REFLETIVAS DE VIDRO | [5 empty] | 10027 |  |  | Kg |  |  | 12.65 | [6 empty] | 0.41 | [6 empty] | 5.18
TINTA PARA PRE-MARCAÇÃO | [5 empty] | 10059 |  |  | l |  |  | 21.6 | [6 empty] | 0.0009 | [6 empty] | 0.01
TINTA REFLETIVA ACRÍLICA EMULSIONADA EM ÁGUA | [5 empty] | 10161 |  |  | l |  |  | 21.6 | [6 empty] | 0.3 | [6 empty] | 6.48
(F)Total: | [23 empty] | 11.67
(G)Serviços | [5 empty] | Código Auxiliar |  |  | Unid. |  |  | Custo Unitário | [6 empty] | Consumo | [6 empty] | Custo Unitário
(G)Total: | [23 empty] | 0
(H)Itens de Transporte |  | Código Auxiliar |  | Unid. |  |  | Fórmula |  |  |  |  | X1 |  |  | X2 |  | X3 |  |  | Custo |  |  |  | Consumo |  |  | Custo Unit.
(H)Total: | [23 empty] | 0
Custo Direto Total (E) + (F) + (G) + (H): | [23 empty] | 13.28
BDI:26,70% | [23 empty] | 3.54
Preço unitário total: | [23 empty] | 16.82
Tabela de preços: TABELA DE TERRAPLENAGEM, PAVIMENTAÇÃO E OBRAS DE ARTE ESPECIAIS - FEV/24 - COM DESONERAÇÃO - T238 | [17 empty] | Data base: 01/02/2024
Serviço: 40817 SINALIZAÇÃO HORIZONTAL COM RESINA ACRÍLICA EMULSIONADA EM ÁGUA (0,4 mm) | [17 empty] | Unidade: m2
(A)Equipamento |  |  | Código Auxiliar |  | Ut. Pr |  |  | Ut. Impr |  |  | Vl. Hr. Prod |  |  |  |  | Vl. Hr. Imp | [6 empty] | Consumo |  |  | Custo Horário
CAMINHÃO PARA PINTURA A FRIO COM DEMARCADOR DE FAIXAS |  |  | 30049 |  | 1 |  |  | 0 |  |  | 304.59 |  |  |  |  | 78.67 | [6 empty] | 1 |  |  | 304.59
(A)Total: | [23 empty] | 304.59
(B)Mão-de-Obra |  |  | Código Auxiliar |  | Eq. Salarial |  |  |  |  | Sal/Hora |  |  |  | Encargos(%) | [6 empty] | Consumo |  |  |  |  | Custo Horário
AJUDANTE |  |  | 20003 |  | 7.08 |  |  |  |  | 12.91 |  |  |  | 82.44 | [6 empty] | 10 |  |  |  |  | 129.1
ENCARREGADO DE SERVIÇO |  |  | 20002 |  | 11.43 |  |  |  |  | 20.85 |  |  |  | 82.44 | [6 empty] | 1 |  |  |  |  | 20.85
(B)Total: | [23 empty] | 149.95
(C)Itens de Incidência |  |  | Código Auxiliar |  | % |  |  |  |  | M. O. |  |  | Equip. |  |  | Mat. | [5 empty] | Custo
ALIMENTAÇÃO |  |  | 0012 |  | 9.6 |  |  |  |  | X | [11 empty] | 14.39
EPI |  |  | 0011 |  | 1.12 |  |  |  |  | X | [11 empty] | 1.67
FERRAMENTAS MANUAIS |  |  | 0014 |  | 5 |  |  |  |  | X | [11 empty] | 7.49
TRANSPORTE DE PESSOAL |  |  | 0013 |  | 4.79 |  |  |  |  | X | [11 empty] | 7.18
(C)Total: | [23 empty] | 30.73
Custo Horário da Execução (A) + (B) + (C) | [17 empty] | 485.27
(D) Produção da Equipe | [17 empty] | 300
(E) Custo Unitário da Execução [(A) + (B) + (C)] / (D) | [17 empty] | 1.61
(F)Materiais | [5 empty] | Código Auxiliar |  |  | Unid. |  |  | Custo Unitário | [6 empty] | Consumo | [6 empty] | Custo Unitário
MICROESFERAS REFLETIVAS DE VIDRO | [5 empty] | 10027 |  |  | Kg |  |  | 12.65 | [6 empty] | 0.43 | [6 empty] | 5.43
TINTA PARA PRE-MARCAÇÃO | [5 empty] | 10059 |  |  | l |  |  | 21.6 | [6 empty] | 0.0009 | [6 empty] | 0.01
TINTA REFLETIVA ACRÍLICA EMULSIONADA EM ÁGUA | [5 empty] | 10161 |  |  | l |  |  | 21.6 | [6 empty] | 0.4 | [6 empty] | 8.64
(F)Total: | [23 empty] | 14.08
(G)Serviços | [5 empty] | Código Auxiliar |  |  | Unid. |  |  | Custo Unitário | [6 empty] | Consumo | [6 empty] | Custo Unitário
(G)Total: | [23 empty] | 0
(H)Itens de Transporte |  | Código Auxiliar |  | Unid. |  |  | Fórmula |  |  |  |  | X1 |  |  | X2 |  | X3 |  |  | Custo |  |  |  | Consumo |  |  | Custo Unit.
(H)Total: | [23 empty] | 0
Custo Direto Total (E) + (F) + (G) + (H): | [23 empty] | 15.69
BDI:26,70% | [23 empty] | 4.18
Preço unitário total: | [23 empty] | 19.87
Tabela de preços: TABELA DE TERRAPLENAGEM, PAVIMENTAÇÃO E OBRAS DE ARTE ESPECIAIS - FEV/24 - COM DESONERAÇÃO - T238 | [17 empty] | Data base: 01/02/2024
Serviço: 40818 SINALIZAÇÃO HORIZONTAL COM RESINA ACRÍLICA EMULSIONADA EM ÁGUA (0,5 mm) | [17 empty] | Unidade: m2
(A)Equipamento |  |  | Código Auxiliar |  | Ut. Pr |  |  | Ut. Impr |  |  | Vl. Hr. Prod |  |  |  |  | Vl. Hr. Imp | [6 empty] | Consumo |  |  | Custo Horário
CAMINHÃO PARA PINTURA A FRIO COM DEMARCADOR DE FAIXAS |  |  | 30049 |  | 1 |  |  | 0 |  |  | 304.59 |  |  |  |  | 78.67 | [6 empty] | 1 |  |  | 304.59
(A)Total: | [23 empty] | 304.59
(B)Mão-de-Obra |  |  | Código Auxiliar |  | Eq. Salarial |  |  |  |  | Sal/Hora |  |  |  | Encargos(%) | [6 empty] | Consumo |  |  |  |  | Custo Horário
AJUDANTE |  |  | 20003 |  | 7.08 |  |  |  |  | 12.91 |  |  |  | 82.44 | [6 empty] | 10 |  |  |  |  | 129.1
ENCARREGADO DE SERVIÇO |  |  | 20002 |  | 11.43 |  |  |  |  | 20.85 |  |  |  | 82.44 | [6 empty] | 1 |  |  |  |  | 20.85
(B)Total: | [23 empty] | 149.95
(C)Itens de Incidência |  |  | Código Auxiliar |  | % |  |  |  |  | M. O. |  |  | Equip. |  |  | Mat. | [5 empty] | Custo
ALIMENTAÇÃO |  |  | 0012 |  | 9.6 |  |  |  |  | X | [11 empty] | 14.39
EPI |  |  | 0011 |  | 1.12 |  |  |  |  | X | [11 empty] | 1.67
FERRAMENTAS MANUAIS |  |  | 0014 |  | 5 |  |  |  |  | X | [11 empty] | 7.49
TRANSPORTE DE PESSOAL |  |  | 0013 |  | 4.79 |  |  |  |  | X | [11 empty] | 7.18
(C)Total: | [23 empty] | 30.73
Custo Horário da Execução (A) + (B) + (C) | [17 empty] | 485.27
(D) Produção da Equipe | [17 empty] | 300
(E) Custo Unitário da Execução [(A) + (B) + (C)] / (D) | [17 empty] | 1.61
(F)Materiais | [5 empty] | Código Auxiliar |  |  | Unid. |  |  | Custo Unitário | [6 empty] | Consumo | [6 empty] | Custo Unitário
MICROESFERAS REFLETIVAS DE VIDRO | [5 empty] | 10027 |  |  | Kg |  |  | 12.65 | [6 empty] | 0.45 | [6 empty] | 5.69
TINTA PARA PRE-MARCAÇÃO | [5 empty] | 10059 |  |  | l |  |  | 21.6 | [6 empty] | 0.0009 | [6 empty] | 0.01
TINTA REFLETIVA ACRÍLICA EMULSIONADA EM ÁGUA | [5 empty] | 10161 |  |  | l |  |  | 21.6 | [6 empty] | 0.5 | [6 empty] | 10.8
(F)Total: | [23 empty] | 16.5
(G)Serviços | [5 empty] | Código Auxiliar |  |  | Unid. |  |  | Custo Unitário | [6 empty] | Consumo | [6 empty] | Custo Unitário
(G)Total: | [23 empty] | 0
(H)Itens de Transporte |  | Código Auxiliar |  | Unid. |  |  | Fórmula |  |  |  |  | X1 |  |  | X2 |  | X3 |  |  | Custo |  |  |  | Consumo |  |  | Custo Unit.
(H)Total: | [23 empty] | 0
Custo Direto Total (E) + (F) + (G) + (H): | [23 empty] | 18.11
BDI:26,70% | [23 empty] | 4.83
Preço unitário total: | [23 empty] | 22.94
Tabela de preços: TABELA DE TERRAPLENAGEM, PAVIMENTAÇÃO E OBRAS DE ARTE ESPECIAIS - FEV/24 - COM DESONERAÇÃO - T238 | [17 empty] | Data base: 01/02/2024
Serviço: 40825 SINALIZAÇÃO HORIZONTAL COM TERMOPLÁSTICO EXTRUDADO (3 mm) | [17 empty] | Unidade: m2
(A)Equipamento |  |  | Código Auxiliar |  | Ut. Pr |  |  | Ut. Impr |  |  | Vl. Hr. Prod |  |  |  |  | Vl. Hr. Imp | [6 empty] | Consumo |  |  | Custo Horário
CAMINHÃO APLICADOR DE MATERIAL TERMOPLÁSTICO |  |  | 30050 |  | 1 |  |  | 0 |  |  | 480.57 |  |  |  |  | 114.02 | [6 empty] | 1 |  |  | 480.57
(A)Total: | [23 empty] | 480.57
(B)Mão-de-Obra |  |  | Código Auxiliar |  | Eq. Salarial |  |  |  |  | Sal/Hora |  |  |  | Encargos(%) | [6 empty] | Consumo |  |  |  |  | Custo Horário
AJUDANTE |  |  | 20003 |  | 7.08 |  |  |  |  | 12.91 |  |  |  | 82.44 | [6 empty] | 10 |  |  |  |  | 129.1
ENCARREGADO DE SERVIÇO |  |  | 20002 |  | 11.43 |  |  |  |  | 20.85 |  |  |  | 82.44 | [6 empty] | 1 |  |  |  |  | 20.85
(B)Total: | [23 empty] | 149.95
(C)Itens de Incidência |  |  | Código Auxiliar |  | % |  |  |  |  | M. O. |  |  | Equip. |  |  | Mat. | [5 empty] | Custo
ALIMENTAÇÃO |  |  | 0012 |  | 9.6 |  |  |  |  | X | [11 empty] | 14.39
EPI |  |  | 0011 |  | 1.12 |  |  |  |  | X | [11 empty] | 1.67
FERRAMENTAS MANUAIS |  |  | 0014 |  | 5 |  |  |  |  | X | [11 empty] | 7.49
TRANSPORTE DE PESSOAL |  |  | 0013 |  | 4.79 |  |  |  |  | X | [11 empty] | 7.18
(C)Total: | [23 empty] | 30.73
Custo Horário da Execução (A) + (B) + (C) | [17 empty] | 661.25
(D) Produção da Equipe | [17 empty] | 80
(E) Custo Unitário da Execução [(A) + (B) + (C)] / (D) | [17 empty] | 8.26
(F)Materiais | [5 empty] | Código Auxiliar |  |  | Unid. |  |  | Custo Unitário | [6 empty] | Consumo | [6 empty] | Custo Unitário
MICROESFERAS REFLETIVAS DE VIDRO | [5 empty] | 10027 |  |  | Kg |  |  | 12.65 | [6 empty] | 0.4 | [6 empty] | 5.06
TERMOPLÁSTICO (BRANCO OU AMARELO) | [5 empty] | 10058 |  |  | Kg |  |  | 13.86 | [6 empty] | 6.15 | [6 empty] | 85.23
TINTA PARA PRE-MARCAÇÃO | [5 empty] | 10059 |  |  | l |  |  | 21.6 | [6 empty] | 0.0009 | [6 empty] | 0.01
(F)Total: | [23 empty] | 90.3
(G)Serviços | [5 empty] | Código Auxiliar |  |  | Unid. |  |  | Custo Unitário | [6 empty] | Consumo | [6 empty] | Custo Unitário
(G)Total: | [23 empty] | 0
(H)Itens de Transporte |  | Código Auxiliar |  | Unid. |  |  | Fórmula |  |  |  |  | X1 |  |  | X2 |  | X3 |  |  | Custo |  |  |  | Consumo |  |  | Custo Unit.
(H)Total: | [23 empty] | 0
Custo Direto Total (E) + (F) + (G) + (H): | [23 empty] | 98.56
BDI:26,70% | [23 empty] | 26.31
Preço unitário total: | [23 empty] | 124.87
Tabela de preços: TABELA DE TERRAPLENAGEM, PAVIMENTAÇÃO E OBRAS DE ARTE ESPECIAIS - FEV/24 - COM DESONERAÇÃO - T238 | [17 empty] | Data base: 01/02/2024
Serviço: 40820 SINALIZAÇÃO HORIZONTAL COM TERMOPLÁSTICO POR ASPERSÃO - HOT SPRAY (1,5 mm) | [17 empty] | Unidade: m2
(A)Equipamento |  |  | Código Auxiliar |  | Ut. Pr |  |  | Ut. Impr |  |  | Vl. Hr. Prod |  |  |  |  | Vl. Hr. Imp | [6 empty] | Consumo |  |  | Custo Horário
CAMINHÃO APLICADOR DE MATERIAL TERMOPLÁSTICO |  |  | 30050 |  | 1 |  |  | 0 |  |  | 480.57 |  |  |  |  | 114.02 | [6 empty] | 1 |  |  | 480.57
(A)Total: | [23 empty] | 480.57
(B)Mão-de-Obra |  |  | Código Auxiliar |  | Eq. Salarial |  |  |  |  | Sal/Hora |  |  |  | Encargos(%) | [6 empty] | Consumo |  |  |  |  | Custo Horário
AJUDANTE |  |  | 20003 |  | 7.08 |  |  |  |  | 12.91 |  |  |  | 82.44 | [6 empty] | 10 |  |  |  |  | 129.1
ENCARREGADO DE SERVIÇO |  |  | 20002 |  | 11.43 |  |  |  |  | 20.85 |  |  |  | 82.44 | [6 empty] | 1 |  |  |  |  | 20.85
(B)Total: | [23 empty] | 149.95
(C)Itens de Incidência |  |  | Código Auxiliar |  | % |  |  |  |  | M. O. |  |  | Equip. |  |  | Mat. | [5 empty] | Custo
ALIMENTAÇÃO |  |  | 0012 |  | 9.6 |  |  |  |  | X | [11 empty] | 14.39
EPI |  |  | 0011 |  | 1.12 |  |  |  |  | X | [11 empty] | 1.67
FERRAMENTAS MANUAIS |  |  | 0014 |  | 5 |  |  |  |  | X | [11 empty] | 7.49
TRANSPORTE DE PESSOAL |  |  | 0013 |  | 4.79 |  |  |  |  | X | [11 empty] | 7.18
(C)Total: | [23 empty] | 30.73
Custo Horário da Execução (A) + (B) + (C) | [17 empty] | 661.25
(D) Produção da Equipe | [17 empty] | 100
(E) Custo Unitário da Execução [(A) + (B) + (C)] / (D) | [17 empty] | 6.61
(F)Materiais | [5 empty] | Código Auxiliar |  |  | Unid. |  |  | Custo Unitário | [6 empty] | Consumo | [6 empty] | Custo Unitário
MICROESFERAS REFLETIVAS DE VIDRO | [5 empty] | 10027 |  |  | Kg |  |  | 12.65 | [6 empty] | 0.4 | [6 empty] | 5.06
TERMOPLÁSTICO (BRANCO OU AMARELO) | [5 empty] | 10058 |  |  | Kg |  |  | 13.86 | [6 empty] | 3.075 | [6 empty] | 42.61
TINTA PARA PRE-MARCAÇÃO | [5 empty] | 10059 |  |  | l |  |  | 21.6 | [6 empty] | 0.0009 | [6 empty] | 0.01
(F)Total: | [23 empty] | 47.68
(G)Serviços | [5 empty] | Código Auxiliar |  |  | Unid. |  |  | Custo Unitário | [6 empty] | Consumo | [6 empty] | Custo Unitário
(G)Total: | [23 empty] | 0
(H)Itens de Transporte |  | Código Auxiliar |  | Unid. |  |  | Fórmula |  |  |  |  | X1 |  |  | X2 |  | X3 |  |  | Custo |  |  |  | Consumo |  |  | Custo Unit.
(H)Total: | [23 empty] | 0
Custo Direto Total (E) + (F) + (G) + (H): | [23 empty] | 54.29
BDI:26,70% | [23 empty] | 14.49
Preço unitário total: | [23 empty] | 68.78
Tabela de preços: TABELA DE TERRAPLENAGEM, PAVIMENTAÇÃO E OBRAS DE ARTE ESPECIAIS - FEV/24 - COM DESONERAÇÃO - T238 | [17 empty] | Data base: 01/02/2024
Serviço: 40850 SINALIZAÇÃO VERTICAL SEMI-REFLETIVA | [17 empty] | Unidade: m2
(A)Equipamento |  |  | Código Auxiliar |  | Ut. Pr |  |  | Ut. Impr |  |  | Vl. Hr. Prod |  |  |  |  | Vl. Hr. Imp | [6 empty] | Consumo |  |  | Custo Horário
CAMINHÃO CARROCERIA MADEIRA - 15 T |  |  | 30035 |  | 0.5 |  |  | 0.5 |  |  | 244.61 |  |  |  |  | 50.6 | [6 empty] | 1 |  |  | 147.6
(A)Total: | [23 empty] | 147.6
(B)Mão-de-Obra |  |  | Código Auxiliar |  | Eq. Salarial |  |  |  |  | Sal/Hora |  |  |  | Encargos(%) | [6 empty] | Consumo |  |  |  |  | Custo Horário
AJUDANTE |  |  | 20003 |  | 7.08 |  |  |  |  | 12.91 |  |  |  | 82.44 | [6 empty] | 1 |  |  |  |  | 12.91
CARPINTEIRO |  |  | 20016 |  | 9.4 |  |  |  |  | 17.14 |  |  |  | 82.44 | [6 empty] | 0.9 |  |  |  |  | 15.42
ENCARREGADO DE SERVIÇO |  |  | 20002 |  | 11.43 |  |  |  |  | 20.85 |  |  |  | 82.44 | [6 empty] | 0.3 |  |  |  |  | 6.25
(B)Total: | [23 empty] | 34.58
(C)Itens de Incidência |  |  | Código Auxiliar |  | % |  |  |  |  | M. O. |  |  | Equip. |  |  | Mat. | [5 empty] | Custo
ALIMENTAÇÃO |  |  | 0012 |  | 9.6 |  |  |  |  | X | [11 empty] | 3.31
EPI |  |  | 0011 |  | 1.12 |  |  |  |  | X | [11 empty] | 0.38
FERRAMENTAS MANUAIS |  |  | 0014 |  | 5 |  |  |  |  | X | [11 empty] | 1.72
TRANSPORTE DE PESSOAL |  |  | 0013 |  | 4.79 |  |  |  |  | X | [11 empty] | 1.65
(C)Total: | [23 empty] | 7.06
Custo Horário da Execução (A) + (B) + (C) | [17 empty] | 189.24
(D) Produção da Equipe | [17 empty] | 4
(E) Custo Unitário da Execução [(A) + (B) + (C)] / (D) | [17 empty] | 47.31
(F)Materiais | [5 empty] | Código Auxiliar |  |  | Unid. |  |  | Custo Unitário | [6 empty] | Consumo | [6 empty] | Custo Unitário
PELÍCULA RETRORREFLETIVA - TIPO III | [5 empty] | 10137 |  |  | m2 |  |  | 262.25 | [6 empty] | 0.37 | [6 empty] | 97.03
PLACA P/ SINALIZAÇÃO EM CHAPA N°16 C/ PINTURA ELETROSTÁTICA | [5 empty] | 10039 |  |  | m2 |  |  | 122.13 | [6 empty] | 1 | [6 empty] | 122.13
PONTALETE EM MAD. LEI (8,0X8,0CM)TRATADO | [5 empty] | 10042 |  |  | m |  |  | 44.83 | [6 empty] | 3 | [6 empty] | 134.49
(F)Total: | [23 empty] | 353.65
(G)Serviços | [5 empty] | Código Auxiliar |  |  | Unid. |  |  | Custo Unitário | [6 empty] | Consumo | [6 empty] | Custo Unitário
(G)Total: | [23 empty] | 0
(H)Itens de Transporte |  | Código Auxiliar |  | Unid. |  |  | Fórmula |  |  |  |  | X1 |  |  | X2 |  | X3 |  |  | Custo |  |  |  | Consumo |  |  | Custo Unit.
(H)Total: | [23 empty] | 0
Custo Direto Total (E) + (F) + (G) + (H): | [23 empty] | 400.96
BDI:26,70% | [23 empty] | 107.05
Preço unitário total: | [23 empty] | 508.01
Tabela de preços: TABELA DE TERRAPLENAGEM, PAVIMENTAÇÃO E OBRAS DE ARTE ESPECIAIS - FEV/24 - COM DESONERAÇÃO - T238 | [17 empty] | Data base: 01/02/2024
Serviço: 40855 SINALIZAÇÃO VERTICAL TOTALMENTE REFLETIVA | [17 empty] | Unidade: m2
(A)Equipamento |  |  | Código Auxiliar |  | Ut. Pr |  |  | Ut. Impr |  |  | Vl. Hr. Prod |  |  |  |  | Vl. Hr. Imp | [6 empty] | Consumo |  |  | Custo Horário
CAMINHÃO CARROCERIA MADEIRA - 15 T |  |  | 30035 |  | 0.5 |  |  | 0.5 |  |  | 244.61 |  |  |  |  | 50.6 | [6 empty] | 1 |  |  | 147.6
(A)Total: | [23 empty] | 147.6
(B)Mão-de-Obra |  |  | Código Auxiliar |  | Eq. Salarial |  |  |  |  | Sal/Hora |  |  |  | Encargos(%) | [6 empty] | Consumo |  |  |  |  | Custo Horário
AJUDANTE |  |  | 20003 |  | 7.08 |  |  |  |  | 12.91 |  |  |  | 82.44 | [6 empty] | 1 |  |  |  |  | 12.91
CARPINTEIRO |  |  | 20016 |  | 9.4 |  |  |  |  | 17.14 |  |  |  | 82.44 | [6 empty] | 0.9 |  |  |  |  | 15.42
ENCARREGADO DE SERVIÇO |  |  | 20002 |  | 11.43 |  |  |  |  | 20.85 |  |  |  | 82.44 | [6 empty] | 0.3 |  |  |  |  | 6.25
(B)Total: | [23 empty] | 34.58
(C)Itens de Incidência |  |  | Código Auxiliar |  | % |  |  |  |  | M. O. |  |  | Equip. |  |  | Mat. | [5 empty] | Custo
ALIMENTAÇÃO |  |  | 0012 |  | 9.6 |  |  |  |  | X | [11 empty] | 3.31
EPI |  |  | 0011 |  | 1.12 |  |  |  |  | X | [11 empty] | 0.38
FERRAMENTAS MANUAIS |  |  | 0014 |  | 5 |  |  |  |  | X | [11 empty] | 1.72
TRANSPORTE DE PESSOAL |  |  | 0013 |  | 4.79 |  |  |  |  | X | [11 empty] | 1.65
(C)Total: | [23 empty] | 7.06
Custo Horário da Execução (A) + (B) + (C) | [17 empty] | 189.24
(D) Produção da Equipe | [17 empty] | 4
(E) Custo Unitário da Execução [(A) + (B) + (C)] / (D) | [17 empty] | 47.31
(F)Materiais | [5 empty] | Código Auxiliar |  |  | Unid. |  |  | Custo Unitário | [6 empty] | Consumo | [6 empty] | Custo Unitário
PELÍCULA RETRORREFLETIVA - TIPO I | [5 empty] | 10136 |  |  | m2 |  |  | 149.21 | [6 empty] | 1 | [6 empty] | 149.21
PELÍCULA RETRORREFLETIVA - TIPO III | [5 empty] | 10137 |  |  | m2 |  |  | 262.25 | [6 empty] | 0.4 | [6 empty] | 104.9
PLACA P/ SINALIZAÇÃO EM CHAPA N°16 C/ PINTURA ELETROSTÁTICA | [5 empty] | 10039 |  |  | m2 |  |  | 122.13 | [6 empty] | 1 | [6 empty] | 122.13
PONTALETE EM MAD. LEI (8,0X8,0CM)TRATADO | [5 empty] | 10042 |  |  | m |  |  | 44.83 | [6 empty] | 3 | [6 empty] | 134.49
(F)Total: | [23 empty] | 510.73
(G)Serviços | [5 empty] | Código Auxiliar |  |  | Unid. |  |  | Custo Unitário | [6 empty] | Consumo | [6 empty] | Custo Unitário
(G)Total: | [23 empty] | 0
(H)Itens de Transporte |  | Código Auxiliar |  | Unid. |  |  | Fórmula |  |  |  |  | X1 |  |  | X2 |  | X3 |  |  | Custo |  |  |  | Consumo |  |  | Custo Unit.
(H)Total: | [23 empty] | 0
Custo Direto Total (E) + (F) + (G) + (H): | [23 empty] | 558.04
BDI:26,70% | [23 empty] | 148.99
Preço unitário total: | [23 empty] | 707.03
Tabela de preços: TABELA DE TERRAPLENAGEM, PAVIMENTAÇÃO E OBRAS DE ARTE ESPECIAIS - FEV/24 - COM DESONERAÇÃO - T238 | [17 empty] | Data base: 01/02/2024
Serviço: 40851 SINALIZAÇÃO VERTICAL TOTALMENTE REFLETIVA (TIPO I) | [17 empty] | Unidade: m2
(A)Equipamento |  |  | Código Auxiliar |  | Ut. Pr |  |  | Ut. Impr |  |  | Vl. Hr. Prod |  |  |  |  | Vl. Hr. Imp | [6 empty] | Consumo |  |  | Custo Horário
CAMINHÃO CARROCERIA MADEIRA - 15 T |  |  | 30035 |  | 0.5 |  |  | 0.5 |  |  | 244.61 |  |  |  |  | 50.6 | [6 empty] | 1 |  |  | 147.6
(A)Total: | [23 empty] | 147.6
(B)Mão-de-Obra |  |  | Código Auxiliar |  | Eq. Salarial |  |  |  |  | Sal/Hora |  |  |  | Encargos(%) | [6 empty] | Consumo |  |  |  |  | Custo Horário
AJUDANTE |  |  | 20003 |  | 7.08 |  |  |  |  | 12.91 |  |  |  | 82.44 | [6 empty] | 1 |  |  |  |  | 12.91
CARPINTEIRO |  |  | 20016 |  | 9.4 |  |  |  |  | 17.14 |  |  |  | 82.44 | [6 empty] | 0.9 |  |  |  |  | 15.42
ENCARREGADO DE SERVIÇO |  |  | 20002 |  | 11.43 |  |  |  |  | 20.85 |  |  |  | 82.44 | [6 empty] | 0.3 |  |  |  |  | 6.25
(B)Total: | [23 empty] | 34.58
(C)Itens de Incidência |  |  | Código Auxiliar |  | % |  |  |  |  | M. O. |  |  | Equip. |  |  | Mat. | [5 empty] | Custo
ALIMENTAÇÃO |  |  | 0012 |  | 9.6 |  |  |  |  | X | [11 empty] | 3.31
EPI |  |  | 0011 |  | 1.12 |  |  |  |  | X | [11 empty] | 0.38
FERRAMENTAS MANUAIS |  |  | 0014 |  | 5 |  |  |  |  | X | [11 empty] | 1.72
TRANSPORTE DE PESSOAL |  |  | 0013 |  | 4.79 |  |  |  |  | X | [11 empty] | 1.65
(C)Total: | [23 empty] | 7.06
Custo Horário da Execução (A) + (B) + (C) | [17 empty] | 189.24
(D) Produção da Equipe | [17 empty] | 4
(E) Custo Unitário da Execução [(A) + (B) + (C)] / (D) | [17 empty] | 47.31
(F)Materiais | [5 empty] | Código Auxiliar |  |  | Unid. |  |  | Custo Unitário | [6 empty] | Consumo | [6 empty] | Custo Unitário
PELÍCULA RETRORREFLETIVA - TIPO I | [5 empty] | 10136 |  |  | m2 |  |  | 149.21 | [6 empty] | 1.4 | [6 empty] | 208.89
PLACA P/ SINALIZAÇÃO EM CHAPA N°16 C/ PINTURA ELETROSTÁTICA | [5 empty] | 10039 |  |  | m2 |  |  | 122.13 | [6 empty] | 1 | [6 empty] | 122.13
PONTALETE EM MAD. LEI (8,0X8,0CM)TRATADO | [5 empty] | 10042 |  |  | m |  |  | 44.83 | [6 empty] | 3 | [6 empty] | 134.49
(F)Total: | [23 empty] | 465.51
(G)Serviços | [5 empty] | Código Auxiliar |  |  | Unid. |  |  | Custo Unitário | [6 empty] | Consumo | [6 empty] | Custo Unitário
(G)Total: | [23 empty] | 0
(H)Itens de Transporte |  | Código Auxiliar |  | Unid. |  |  | Fórmula |  |  |  |  | X1 |  |  | X2 |  | X3 |  |  | Custo |  |  |  | Consumo |  |  | Custo Unit.
(H)Total: | [23 empty] | 0
Custo Direto Total (E) + (F) + (G) + (H): | [23 empty] | 512.82
BDI:26,70% | [23 empty] | 136.92
Preço unitário total: | [23 empty] | 649.74
Tabela de preços: TABELA DE TERRAPLENAGEM, PAVIMENTAÇÃO E OBRAS DE ARTE ESPECIAIS - FEV/24 - COM DESONERAÇÃO - T238 | [17 empty] | Data base: 01/02/2024
Serviço: 40853 SINALIZAÇÃO VERTICAL TOTALMENTE REFLETIVA (TIPO III) | [17 empty] | Unidade: m2
(A)Equipamento |  |  | Código Auxiliar |  | Ut. Pr |  |  | Ut. Impr |  |  | Vl. Hr. Prod |  |  |  |  | Vl. Hr. Imp | [6 empty] | Consumo |  |  | Custo Horário
CAMINHÃO CARROCERIA MADEIRA - 15 T |  |  | 30035 |  | 0.5 |  |  | 0.5 |  |  | 244.61 |  |  |  |  | 50.6 | [6 empty] | 1 |  |  | 147.6
(A)Total: | [23 empty] | 147.6
(B)Mão-de-Obra |  |  | Código Auxiliar |  | Eq. Salarial |  |  |  |  | Sal/Hora |  |  |  | Encargos(%) | [6 empty] | Consumo |  |  |  |  | Custo Horário
AJUDANTE |  |  | 20003 |  | 7.08 |  |  |  |  | 12.91 |  |  |  | 82.44 | [6 empty] | 1 |  |  |  |  | 12.91
CARPINTEIRO |  |  | 20016 |  | 9.4 |  |  |  |  | 17.14 |  |  |  | 82.44 | [6 empty] | 0.9 |  |  |  |  | 15.42
ENCARREGADO DE SERVIÇO |  |  | 20002 |  | 11.43 |  |  |  |  | 20.85 |  |  |  | 82.44 | [6 empty] | 0.3 |  |  |  |  | 6.25
(B)Total: | [23 empty] | 34.58
(C)Itens de Incidência |  |  | Código Auxiliar |  | % |  |  |  |  | M. O. |  |  | Equip. |  |  | Mat. | [5 empty] | Custo
ALIMENTAÇÃO |  |  | 0012 |  | 9.6 |  |  |  |  | X | [11 empty] | 3.31
EPI |  |  | 0011 |  | 1.12 |  |  |  |  | X | [11 empty] | 0.38
FERRAMENTAS MANUAIS |  |  | 0014 |  | 5 |  |  |  |  | X | [11 empty] | 1.72
TRANSPORTE DE PESSOAL |  |  | 0013 |  | 4.79 |  |  |  |  | X | [11 empty] | 1.65
(C)Total: | [23 empty] | 7.06
Custo Horário da Execução (A) + (B) + (C) | [17 empty] | 189.24
(D) Produção da Equipe | [17 empty] | 4
(E) Custo Unitário da Execução [(A) + (B) + (C)] / (D) | [17 empty] | 47.31
(F)Materiais | [5 empty] | Código Auxiliar |  |  | Unid. |  |  | Custo Unitário | [6 empty] | Consumo | [6 empty] | Custo Unitário
PELÍCULA RETRORREFLETIVA - TIPO III | [5 empty] | 10137 |  |  | m2 |  |  | 262.25 | [6 empty] | 1.4 | [6 empty] | 367.15
PLACA P/ SINALIZAÇÃO EM CHAPA N°16 C/ PINTURA ELETROSTÁTICA | [5 empty] | 10039 |  |  | m2 |  |  | 122.13 | [6 empty] | 1 | [6 empty] | 122.13
PONTALETE EM MAD. LEI (8,0X8,0CM)TRATADO | [5 empty] | 10042 |  |  | m |  |  | 44.83 | [6 empty] | 3 | [6 empty] | 134.49
(F)Total: | [23 empty] | 623.77
(G)Serviços | [5 empty] | Código Auxiliar |  |  | Unid. |  |  | Custo Unitário | [6 empty] | Consumo | [6 empty] | Custo Unitário
(G)Total: | [23 empty] | 0
(H)Itens de Transporte |  | Código Auxiliar |  | Unid. |  |  | Fórmula |  |  |  |  | X1 |  |  | X2 |  | X3 |  |  | Custo |  |  |  | Consumo |  |  | Custo Unit.
(H)Total: | [23 empty] | 0
Custo Direto Total (E) + (F) + (G) + (H): | [23 empty] | 671.08
BDI:26,70% | [23 empty] | 179.17
Preço unitário total: | [23 empty] | 850.25
Tabela de preços: TABELA DE TERRAPLENAGEM, PAVIMENTAÇÃO E OBRAS DE ARTE ESPECIAIS - FEV/24 - COM DESONERAÇÃO - T238 | [17 empty] | Data base: 01/02/2024
Serviço: 40856 SINALIZAÇÃO VERTICAL TOTALMENTE REFLETIVA - CHAPA DE ALUMÍNIO | [17 empty] | Unidade: m2
(A)Equipamento |  |  | Código Auxiliar |  | Ut. Pr |  |  | Ut. Impr |  |  | Vl. Hr. Prod |  |  |  |  | Vl. Hr. Imp | [6 empty] | Consumo |  |  | Custo Horário
CAMINHÃO CARROCERIA MADEIRA - 15 T |  |  | 30035 |  | 0.5 |  |  | 0.5 |  |  | 244.61 |  |  |  |  | 50.6 | [6 empty] | 1 |  |  | 147.6
(A)Total: | [23 empty] | 147.6
(B)Mão-de-Obra |  |  | Código Auxiliar |  | Eq. Salarial |  |  |  |  | Sal/Hora |  |  |  | Encargos(%) | [6 empty] | Consumo |  |  |  |  | Custo Horário
AJUDANTE |  |  | 20003 |  | 7.08 |  |  |  |  | 12.91 |  |  |  | 82.44 | [6 empty] | 1 |  |  |  |  | 12.91
ENCARREGADO DE SERVIÇO |  |  | 20002 |  | 11.43 |  |  |  |  | 20.85 |  |  |  | 82.44 | [6 empty] | 0.3 |  |  |  |  | 6.25
MONTADOR |  |  | 20015 |  | 9.42 |  |  |  |  | 17.18 |  |  |  | 82.44 | [6 empty] | 0.9 |  |  |  |  | 15.46
(B)Total: | [23 empty] | 34.62
(C)Itens de Incidência |  |  | Código Auxiliar |  | % |  |  |  |  | M. O. |  |  | Equip. |  |  | Mat. | [5 empty] | Custo
ALIMENTAÇÃO |  |  | 0012 |  | 9.6 |  |  |  |  | X | [11 empty] | 3.32
EPI |  |  | 0011 |  | 1.12 |  |  |  |  | X | [11 empty] | 0.38
FERRAMENTAS MANUAIS |  |  | 0014 |  | 5 |  |  |  |  | X | [11 empty] | 1.73
TRANSPORTE DE PESSOAL |  |  | 0013 |  | 4.79 |  |  |  |  | X | [11 empty] | 1.65
(C)Total: | [23 empty] | 7.08
Custo Horário da Execução (A) + (B) + (C) | [17 empty] | 189.3
(D) Produção da Equipe | [17 empty] | 4
(E) Custo Unitário da Execução [(A) + (B) + (C)] / (D) | [17 empty] | 47.32
(F)Materiais | [5 empty] | Código Auxiliar |  |  | Unid. |  |  | Custo Unitário | [6 empty] | Consumo | [6 empty] | Custo Unitário
PELÍCULA RETRORREFLETIVA - TIPO I | [5 empty] | 10136 |  |  | m2 |  |  | 149.21 | [6 empty] | 1 | [6 empty] | 149.21
PELÍCULA RETRORREFLETIVA - TIPO III | [5 empty] | 10137 |  |  | m2 |  |  | 262.25 | [6 empty] | 0.4 | [6 empty] | 104.9
PERFIL METÁLICO RIGIDO EM C | [5 empty] | 10037 |  |  | m |  |  | 80.62 | [6 empty] | 3 | [6 empty] | 241.86
PLACA P/ SINALIZAÇÃO EM CHAPA DE ALUMÍNIO 2mm C/ PINTURA ELETROSTÁTICA | [5 empty] | 10078 |  |  | m2 |  |  | 635 | [6 empty] | 1 | [6 empty] | 635
(F)Total: | [23 empty] | 1130.97
(G)Serviços | [5 empty] | Código Auxiliar |  |  | Unid. |  |  | Custo Unitário | [6 empty] | Consumo | [6 empty] | Custo Unitário
(G)Total: | [23 empty] | 0
(H)Itens de Transporte |  | Código Auxiliar |  | Unid. |  |  | Fórmula |  |  |  |  | X1 |  |  | X2 |  | X3 |  |  | Custo |  |  |  | Consumo |  |  | Custo Unit.
(H)Total: | [23 empty] | 0
Custo Direto Total (E) + (F) + (G) + (H): | [23 empty] | 1178.29
BDI:26,70% | [23 empty] | 314.6
Preço unitário total: | [23 empty] | 1492.89
Tabela de preços: TABELA DE TERRAPLENAGEM, PAVIMENTAÇÃO E OBRAS DE ARTE ESPECIAIS - FEV/24 - COM DESONERAÇÃO - T238 | [17 empty] | Data base: 01/02/2024
Serviço: 45225 SINALIZAÇÃO-PINTURA FLUORESCENTE | [17 empty] | Unidade: m2
(A)Equipamento |  |  | Código Auxiliar |  | Ut. Pr |  |  | Ut. Impr |  |  | Vl. Hr. Prod |  |  |  |  | Vl. Hr. Imp | [6 empty] | Consumo |  |  | Custo Horário
(A)Total: | [23 empty] | 0
(B)Mão-de-Obra |  |  | Código Auxiliar |  | Eq. Salarial |  |  |  |  | Sal/Hora |  |  |  | Encargos(%) | [6 empty] | Consumo |  |  |  |  | Custo Horário
AJUDANTE |  |  | 20003 |  | 7.08 |  |  |  |  | 12.91 |  |  |  | 82.44 | [6 empty] | 0.6 |  |  |  |  | 7.74
PINTOR |  |  | 20019 |  | 9.49 |  |  |  |  | 17.31 |  |  |  | 82.44 | [6 empty] | 0.9 |  |  |  |  | 15.57
(B)Total: | [23 empty] | 23.31
(C)Itens de Incidência |  |  | Código Auxiliar |  | % |  |  |  |  | M. O. |  |  | Equip. |  |  | Mat. | [5 empty] | Custo
ALIMENTAÇÃO |  |  | 0012 |  | 9.6 |  |  |  |  | X | [11 empty] | 2.23
EPI |  |  | 0011 |  | 1.12 |  |  |  |  | X | [11 empty] | 0.26
TRANSPORTE DE PESSOAL |  |  | 0013 |  | 4.79 |  |  |  |  | X | [11 empty] | 1.11
(C)Total: | [23 empty] | 3.6
Custo Horário da Execução (A) + (B) + (C) | [17 empty] | 26.91
(D) Produção da Equipe | [17 empty] | 1
(E) Custo Unitário da Execução [(A) + (B) + (C)] / (D) | [17 empty] | 26.91
(F)Materiais | [5 empty] | Código Auxiliar |  |  | Unid. |  |  | Custo Unitário | [6 empty] | Consumo | [6 empty] | Custo Unitário
TINTA ESMALTE SINTÉTICO | [5 empty] | 11032 |  |  | l |  |  | 29.62 | [6 empty] | 0.6 | [6 empty] | 17.77
TINTA REFLETIVA ACRÍLICA | [5 empty] | 10061 |  |  | l |  |  | 35.28 | [6 empty] | 0.225 | [6 empty] | 7.93
(F)Total: | [23 empty] | 25.7
(G)Serviços | [5 empty] | Código Auxiliar |  |  | Unid. |  |  | Custo Unitário | [6 empty] | Consumo | [6 empty] | Custo Unitário
(G)Total: | [23 empty] | 0
(H)Itens de Transporte |  | Código Auxiliar |  | Unid. |  |  | Fórmula |  |  |  |  | X1 |  |  | X2 |  | X3 |  |  | Custo |  |  |  | Consumo |  |  | Custo Unit.
(H)Total: | [23 empty] | 0
Custo Direto Total (E) + (F) + (G) + (H): | [23 empty] | 52.61
BDI:26,70% | [23 empty] | 14.04
Preço unitário total: | [23 empty] | 66.65
Tabela de preços: TABELA DE TERRAPLENAGEM, PAVIMENTAÇÃO E OBRAS DE ARTE ESPECIAIS - FEV/24 - COM DESONERAÇÃO - T238 | [17 empty] | Data base: 01/02/2024
Serviço: 41291 SOLO LOCAL / SELO DE ARGILA APILOADO | [17 empty] | Unidade: m3
(A)Equipamento |  |  | Código Auxiliar |  | Ut. Pr |  |  | Ut. Impr |  |  | Vl. Hr. Prod |  |  |  |  | Vl. Hr. Imp | [6 empty] | Consumo |  |  | Custo Horário
(A)Total: | [23 empty] | 0
(B)Mão-de-Obra |  |  | Código Auxiliar |  | Eq. Salarial |  |  |  |  | Sal/Hora |  |  |  | Encargos(%) | [6 empty] | Consumo |  |  |  |  | Custo Horário
AJUDANTE |  |  | 20003 |  | 7.08 |  |  |  |  | 12.91 |  |  |  | 82.44 | [6 empty] | 2.5 |  |  |  |  | 32.27
ENCARREGADO DE SERVIÇO |  |  | 20002 |  | 11.43 |  |  |  |  | 20.85 |  |  |  | 82.44 | [6 empty] | 0.05 |  |  |  |  | 1.04
(B)Total: | [23 empty] | 33.31
(C)Itens de Incidência |  |  | Código Auxiliar |  | % |  |  |  |  | M. O. |  |  | Equip. |  |  | Mat. | [5 empty] | Custo
ALIMENTAÇÃO |  |  | 0012 |  | 9.6 |  |  |  |  | X | [11 empty] | 3.19
EPI |  |  | 0011 |  | 1.12 |  |  |  |  | X | [11 empty] | 0.37
FERRAMENTAS MANUAIS |  |  | 0014 |  | 5 |  |  |  |  | X | [11 empty] | 1.66
TRANSPORTE DE PESSOAL |  |  | 0013 |  | 4.79 |  |  |  |  | X | [11 empty] | 1.59
(C)Total: | [23 empty] | 6.81
Custo Horário da Execução (A) + (B) + (C) | [17 empty] | 40.12
(D) Produção da Equipe | [17 empty] | 1.5
(E) Custo Unitário da Execução [(A) + (B) + (C)] / (D) | [17 empty] | 26.74
(F)Materiais | [5 empty] | Código Auxiliar |  |  | Unid. |  |  | Custo Unitário | [6 empty] | Consumo | [6 empty] | Custo Unitário
(F)Total: | [23 empty] | 0
(G)Serviços | [5 empty] | Código Auxiliar |  |  | Unid. |  |  | Custo Unitário | [6 empty] | Consumo | [6 empty] | Custo Unitário
(G)Total: | [23 empty] | 0
(H)Itens de Transporte |  | Código Auxiliar |  | Unid. |  |  | Fórmula |  |  |  |  | X1 |  |  | X2 |  | X3 |  |  | Custo |  |  |  | Consumo |  |  | Custo Unit.
(H)Total: | [23 empty] | 0
Custo Direto Total (E) + (F) + (G) + (H): | [23 empty] | 26.74
BDI:26,70% | [23 empty] | 7.13
Preço unitário total: | [23 empty] | 33.87
Tabela de preços: TABELA DE TERRAPLENAGEM, PAVIMENTAÇÃO E OBRAS DE ARTE ESPECIAIS - FEV/24 - COM DESONERAÇÃO - T238 | [17 empty] | Data base: 01/02/2024
Serviço: 45170 SONDAGEM MAT. 1ª CAT. - SOLO | [17 empty] | Unidade: m
Observações: PROJETOS E CONSULTORIA
(A)Equipamento |  |  | Código Auxiliar |  | Ut. Pr |  |  | Ut. Impr |  |  | Vl. Hr. Prod |  |  |  |  | Vl. Hr. Imp | [6 empty] | Consumo |  |  | Custo Horário
SONDA ROTATIVA COM ACESSÓRIOS (INCLUI MOTOBOMBA) |  |  | 31017 |  | 1 |  |  | 0 |  |  | 108.84 |  |  |  |  | 53.56 | [6 empty] | 2 |  |  | 217.68
(A)Total: | [23 empty] | 217.68
(B)Mão-de-Obra |  |  | Código Auxiliar |  | Eq. Salarial |  |  |  |  | Sal/Hora |  |  |  | Encargos(%) | [6 empty] | Consumo |  |  |  |  | Custo Horário
AJUDANTE |  |  | 20003 |  | 7.08 |  |  |  |  | 12.91 |  |  |  | 82.44 | [6 empty] | 4 |  |  |  |  | 51.64
SERVENTE |  |  | 20031 |  | 6.42 |  |  |  |  | 11.71 |  |  |  | 82.44 | [6 empty] | 2 |  |  |  |  | 23.42
(B)Total: | [23 empty] | 75.06
(C)Itens de Incidência |  |  | Código Auxiliar |  | % |  |  |  |  | M. O. |  |  | Equip. |  |  | Mat. | [5 empty] | Custo
ALIMENTAÇÃO |  |  | 0012 |  | 9.6 |  |  |  |  | X | [11 empty] | 7.2
EPI |  |  | 0011 |  | 1.12 |  |  |  |  | X | [11 empty] | 0.84
TRANSPORTE DE PESSOAL |  |  | 0013 |  | 4.79 |  |  |  |  | X | [11 empty] | 3.59
(C)Total: | [23 empty] | 11.63
Custo Horário da Execução (A) + (B) + (C) | [17 empty] | 304.37
(D) Produção da Equipe | [17 empty] | 1
(E) Custo Unitário da Execução [(A) + (B) + (C)] / (D) | [17 empty] | 304.37
(F)Materiais | [5 empty] | Código Auxiliar |  |  | Unid. |  |  | Custo Unitário | [6 empty] | Consumo | [6 empty] | Custo Unitário
(F)Total: | [23 empty] | 0
(G)Serviços | [5 empty] | Código Auxiliar |  |  | Unid. |  |  | Custo Unitário | [6 empty] | Consumo | [6 empty] | Custo Unitário
(G)Total: | [23 empty] | 0
(H)Itens de Transporte |  | Código Auxiliar |  | Unid. |  |  | Fórmula |  |  |  |  | X1 |  |  | X2 |  | X3 |  |  | Custo |  |  |  | Consumo |  |  | Custo Unit.
(H)Total: | [23 empty] | 0
Custo Direto Total (E) + (F) + (G) + (H): | [23 empty] | 304.37
Preço unitário total: | [23 empty] | 304.37
Tabela de preços: TABELA DE TERRAPLENAGEM, PAVIMENTAÇÃO E OBRAS DE ARTE ESPECIAIS - FEV/24 - COM DESONERAÇÃO - T238 | [17 empty] | Data base: 01/02/2024
Serviço: 45175 SONDAGEM MAT. 2ª CAT. - PEDREGULHO | [17 empty] | Unidade: m
Observações: PROJETOS E CONSULTORIA
(A)Equipamento |  |  | Código Auxiliar |  | Ut. Pr |  |  | Ut. Impr |  |  | Vl. Hr. Prod |  |  |  |  | Vl. Hr. Imp | [6 empty] | Consumo |  |  | Custo Horário
SONDA ROTATIVA COM ACESSÓRIOS (INCLUI MOTOBOMBA) |  |  | 31017 |  | 1 |  |  | 0 |  |  | 108.84 |  |  |  |  | 53.56 | [6 empty] | 3.2 |  |  | 348.28
(A)Total: | [23 empty] | 348.28
(B)Mão-de-Obra |  |  | Código Auxiliar |  | Eq. Salarial |  |  |  |  | Sal/Hora |  |  |  | Encargos(%) | [6 empty] | Consumo |  |  |  |  | Custo Horário
AJUDANTE |  |  | 20003 |  | 7.08 |  |  |  |  | 12.91 |  |  |  | 82.44 | [6 empty] | 6.4 |  |  |  |  | 82.62
SERVENTE |  |  | 20031 |  | 6.42 |  |  |  |  | 11.71 |  |  |  | 82.44 | [6 empty] | 3.2 |  |  |  |  | 37.47
(B)Total: | [23 empty] | 120.09
(C)Itens de Incidência |  |  | Código Auxiliar |  | % |  |  |  |  | M. O. |  |  | Equip. |  |  | Mat. | [5 empty] | Custo
ALIMENTAÇÃO |  |  | 0012 |  | 9.6 |  |  |  |  | X | [11 empty] | 11.52
EPI |  |  | 0011 |  | 1.12 |  |  |  |  | X | [11 empty] | 1.34
TRANSPORTE DE PESSOAL |  |  | 0013 |  | 4.79 |  |  |  |  | X | [11 empty] | 5.75
(C)Total: | [23 empty] | 18.61
Custo Horário da Execução (A) + (B) + (C) | [17 empty] | 486.98
(D) Produção da Equipe | [17 empty] | 1
(E) Custo Unitário da Execução [(A) + (B) + (C)] / (D) | [17 empty] | 486.98
(F)Materiais | [5 empty] | Código Auxiliar |  |  | Unid. |  |  | Custo Unitário | [6 empty] | Consumo | [6 empty] | Custo Unitário
(F)Total: | [23 empty] | 0
(G)Serviços | [5 empty] | Código Auxiliar |  |  | Unid. |  |  | Custo Unitário | [6 empty] | Consumo | [6 empty] | Custo Unitário
(G)Total: | [23 empty] | 0
(H)Itens de Transporte |  | Código Auxiliar |  | Unid. |  |  | Fórmula |  |  |  |  | X1 |  |  | X2 |  | X3 |  |  | Custo |  |  |  | Consumo |  |  | Custo Unit.
(H)Total: | [23 empty] | 0
Custo Direto Total (E) + (F) + (G) + (H): | [23 empty] | 486.98
Preço unitário total: | [23 empty] | 486.98
Tabela de preços: TABELA DE TERRAPLENAGEM, PAVIMENTAÇÃO E OBRAS DE ARTE ESPECIAIS - FEV/24 - COM DESONERAÇÃO - T238 | [17 empty] | Data base: 01/02/2024
Serviço: 45185 SONDAGEM MAT. 3ª CAT. - ROCHA MED. ABRASIVA | [17 empty] | Unidade: m
Observações: PROJETOS E CONSULTORIA
(A)Equipamento |  |  | Código Auxiliar |  | Ut. Pr |  |  | Ut. Impr |  |  | Vl. Hr. Prod |  |  |  |  | Vl. Hr. Imp | [6 empty] | Consumo |  |  | Custo Horário
SONDA ROTATIVA COM ACESSÓRIOS (INCLUI MOTOBOMBA) |  |  | 31017 |  | 1 |  |  | 0 |  |  | 108.84 |  |  |  |  | 53.56 | [6 empty] | 2.5 |  |  | 272.1
(A)Total: | [23 empty] | 272.1
(B)Mão-de-Obra |  |  | Código Auxiliar |  | Eq. Salarial |  |  |  |  | Sal/Hora |  |  |  | Encargos(%) | [6 empty] | Consumo |  |  |  |  | Custo Horário
AJUDANTE |  |  | 20003 |  | 7.08 |  |  |  |  | 12.91 |  |  |  | 82.44 | [6 empty] | 5 |  |  |  |  | 64.55
SERVENTE |  |  | 20031 |  | 6.42 |  |  |  |  | 11.71 |  |  |  | 82.44 | [6 empty] | 2.5 |  |  |  |  | 29.27
(B)Total: | [23 empty] | 93.82
(C)Itens de Incidência |  |  | Código Auxiliar |  | % |  |  |  |  | M. O. |  |  | Equip. |  |  | Mat. | [5 empty] | Custo
ALIMENTAÇÃO |  |  | 0012 |  | 9.6 |  |  |  |  | X | [11 empty] | 9
EPI |  |  | 0011 |  | 1.12 |  |  |  |  | X | [11 empty] | 1.05
TRANSPORTE DE PESSOAL |  |  | 0013 |  | 4.79 |  |  |  |  | X | [11 empty] | 4.49
(C)Total: | [23 empty] | 14.54
Custo Horário da Execução (A) + (B) + (C) | [17 empty] | 380.46
(D) Produção da Equipe | [17 empty] | 1
(E) Custo Unitário da Execução [(A) + (B) + (C)] / (D) | [17 empty] | 380.46
(F)Materiais | [5 empty] | Código Auxiliar |  |  | Unid. |  |  | Custo Unitário | [6 empty] | Consumo | [6 empty] | Custo Unitário
COROA DIAMANTADA | [5 empty] | 11015 |  |  | un |  |  | 1320.09 | [6 empty] | 0.2 | [6 empty] | 264.01
(F)Total: | [23 empty] | 264.01
(G)Serviços | [5 empty] | Código Auxiliar |  |  | Unid. |  |  | Custo Unitário | [6 empty] | Consumo | [6 empty] | Custo Unitário
(G)Total: | [23 empty] | 0
(H)Itens de Transporte |  | Código Auxiliar |  | Unid. |  |  | Fórmula |  |  |  |  | X1 |  |  | X2 |  | X3 |  |  | Custo |  |  |  | Consumo |  |  | Custo Unit.
(H)Total: | [23 empty] | 0
Custo Direto Total (E) + (F) + (G) + (H): | [23 empty] | 644.47
Preço unitário total: | [23 empty] | 644.47
Tabela de preços: TABELA DE TERRAPLENAGEM, PAVIMENTAÇÃO E OBRAS DE ARTE ESPECIAIS - FEV/24 - COM DESONERAÇÃO - T238 | [17 empty] | Data base: 01/02/2024
Serviço: 45190 SONDAGEM MAT. 3ª CAT. - ROCHA MUITO ABRASIVO | [17 empty] | Unidade: m
Observações: PROJETOS E CONSULTORIA
(A)Equipamento |  |  | Código Auxiliar |  | Ut. Pr |  |  | Ut. Impr |  |  | Vl. Hr. Prod |  |  |  |  | Vl. Hr. Imp | [6 empty] | Consumo |  |  | Custo Horário
SONDA ROTATIVA COM ACESSÓRIOS (INCLUI MOTOBOMBA) |  |  | 31017 |  | 1 |  |  | 0 |  |  | 108.84 |  |  |  |  | 53.56 | [6 empty] | 3 |  |  | 326.52
(A)Total: | [23 empty] | 326.52
(B)Mão-de-Obra |  |  | Código Auxiliar |  | Eq. Salarial |  |  |  |  | Sal/Hora |  |  |  | Encargos(%) | [6 empty] | Consumo |  |  |  |  | Custo Horário
AJUDANTE |  |  | 20003 |  | 7.08 |  |  |  |  | 12.91 |  |  |  | 82.44 | [6 empty] | 6 |  |  |  |  | 77.46
SERVENTE |  |  | 20031 |  | 6.42 |  |  |  |  | 11.71 |  |  |  | 82.44 | [6 empty] | 3 |  |  |  |  | 35.13
(B)Total: | [23 empty] | 112.59
(C)Itens de Incidência |  |  | Código Auxiliar |  | % |  |  |  |  | M. O. |  |  | Equip. |  |  | Mat. | [5 empty] | Custo
ALIMENTAÇÃO |  |  | 0012 |  | 9.6 |  |  |  |  | X | [11 empty] | 10.8
EPI |  |  | 0011 |  | 1.12 |  |  |  |  | X | [11 empty] | 1.26
TRANSPORTE DE PESSOAL |  |  | 0013 |  | 4.79 |  |  |  |  | X | [11 empty] | 5.39
(C)Total: | [23 empty] | 17.45
Custo Horário da Execução (A) + (B) + (C) | [17 empty] | 456.56
(D) Produção da Equipe | [17 empty] | 1
(E) Custo Unitário da Execução [(A) + (B) + (C)] / (D) | [17 empty] | 456.56
(F)Materiais | [5 empty] | Código Auxiliar |  |  | Unid. |  |  | Custo Unitário | [6 empty] | Consumo | [6 empty] | Custo Unitário
COROA DIAMANTADA | [5 empty] | 11015 |  |  | un |  |  | 1320.09 | [6 empty] | 0.25 | [6 empty] | 330.02
(F)Total: | [23 empty] | 330.02
(G)Serviços | [5 empty] | Código Auxiliar |  |  | Unid. |  |  | Custo Unitário | [6 empty] | Consumo | [6 empty] | Custo Unitário
(G)Total: | [23 empty] | 0
(H)Itens de Transporte |  | Código Auxiliar |  | Unid. |  |  | Fórmula |  |  |  |  | X1 |  |  | X2 |  | X3 |  |  | Custo |  |  |  | Consumo |  |  | Custo Unit.
(H)Total: | [23 empty] | 0
Custo Direto Total (E) + (F) + (G) + (H): | [23 empty] | 786.58
Preço unitário total: | [23 empty] | 786.58
Tabela de preços: TABELA DE TERRAPLENAGEM, PAVIMENTAÇÃO E OBRAS DE ARTE ESPECIAIS - FEV/24 - COM DESONERAÇÃO - T238 | [17 empty] | Data base: 01/02/2024
Serviço: 45180 SONDAGEM MAT. 3ª CAT. - ROCHA POUCO ABRASIVA | [17 empty] | Unidade: m
Observações: PROJETOS E CONSULTORIA
(A)Equipamento |  |  | Código Auxiliar |  | Ut. Pr |  |  | Ut. Impr |  |  | Vl. Hr. Prod |  |  |  |  | Vl. Hr. Imp | [6 empty] | Consumo |  |  | Custo Horário
SONDA ROTATIVA COM ACESSÓRIOS (INCLUI MOTOBOMBA) |  |  | 31017 |  | 1 |  |  | 0 |  |  | 108.84 |  |  |  |  | 53.56 | [6 empty] | 2 |  |  | 217.68
(A)Total: | [23 empty] | 217.68
(B)Mão-de-Obra |  |  | Código Auxiliar |  | Eq. Salarial |  |  |  |  | Sal/Hora |  |  |  | Encargos(%) | [6 empty] | Consumo |  |  |  |  | Custo Horário
AJUDANTE |  |  | 20003 |  | 7.08 |  |  |  |  | 12.91 |  |  |  | 82.44 | [6 empty] | 4 |  |  |  |  | 51.64
SERVENTE |  |  | 20031 |  | 6.42 |  |  |  |  | 11.71 |  |  |  | 82.44 | [6 empty] | 2 |  |  |  |  | 23.42
(B)Total: | [23 empty] | 75.06
(C)Itens de Incidência |  |  | Código Auxiliar |  | % |  |  |  |  | M. O. |  |  | Equip. |  |  | Mat. | [5 empty] | Custo
ALIMENTAÇÃO |  |  | 0012 |  | 9.6 |  |  |  |  | X | [11 empty] | 7.2
EPI |  |  | 0011 |  | 1.12 |  |  |  |  | X | [11 empty] | 0.84
TRANSPORTE DE PESSOAL |  |  | 0013 |  | 4.79 |  |  |  |  | X | [11 empty] | 3.59
(C)Total: | [23 empty] | 11.63
Custo Horário da Execução (A) + (B) + (C) | [17 empty] | 304.37
(D) Produção da Equipe | [17 empty] | 1
(E) Custo Unitário da Execução [(A) + (B) + (C)] / (D) | [17 empty] | 304.37
(F)Materiais | [5 empty] | Código Auxiliar |  |  | Unid. |  |  | Custo Unitário | [6 empty] | Consumo | [6 empty] | Custo Unitário
COROA DIAMANTADA | [5 empty] | 11015 |  |  | un |  |  | 1320.09 | [6 empty] | 0.167 | [6 empty] | 220.45
(F)Total: | [23 empty] | 220.45
(G)Serviços | [5 empty] | Código Auxiliar |  |  | Unid. |  |  | Custo Unitário | [6 empty] | Consumo | [6 empty] | Custo Unitário
(G)Total: | [23 empty] | 0
(H)Itens de Transporte |  | Código Auxiliar |  | Unid. |  |  | Fórmula |  |  |  |  | X1 |  |  | X2 |  | X3 |  |  | Custo |  |  |  | Consumo |  |  | Custo Unit.
(H)Total: | [23 empty] | 0
Custo Direto Total (E) + (F) + (G) + (H): | [23 empty] | 524.82
Preço unitário total: | [23 empty] | 524.82
Tabela de preços: TABELA DE TERRAPLENAGEM, PAVIMENTAÇÃO E OBRAS DE ARTE ESPECIAIS - FEV/24 - COM DESONERAÇÃO - T238 | [17 empty] | Data base: 01/02/2024
Serviço: 40835 TACHA REFLETIVA BIDIRECIONAL | [17 empty] | Unidade: Un
(A)Equipamento |  |  | Código Auxiliar |  | Ut. Pr |  |  | Ut. Impr |  |  | Vl. Hr. Prod |  |  |  |  | Vl. Hr. Imp | [6 empty] | Consumo |  |  | Custo Horário
CAMINHÃO CARROCERIA MADEIRA - 15 T |  |  | 30035 |  | 1 |  |  | 0 |  |  | 244.61 |  |  |  |  | 50.6 | [6 empty] | 1 |  |  | 244.61
GRUPO GERADOR 2,5 / 3,0 KVA |  |  | 30044 |  | 1 |  |  | 0 |  |  | 2.95 |  |  |  |  | 0.18 | [6 empty] | 1 |  |  | 2.95
MARTELETE PERFURADOR / ROMPEDOR - ELÉTRICO |  |  | 30052 |  | 1 |  |  | 0 |  |  | 0.85 |  |  |  |  | 0.43 | [6 empty] | 2 |  |  | 1.7
(A)Total: | [23 empty] | 249.26
(B)Mão-de-Obra |  |  | Código Auxiliar |  | Eq. Salarial |  |  |  |  | Sal/Hora |  |  |  | Encargos(%) | [6 empty] | Consumo |  |  |  |  | Custo Horário
AJUDANTE |  |  | 20003 |  | 7.08 |  |  |  |  | 12.91 |  |  |  | 82.44 | [6 empty] | 4 |  |  |  |  | 51.64
ENCARREGADO DE SERVIÇO |  |  | 20002 |  | 11.43 |  |  |  |  | 20.85 |  |  |  | 82.44 | [6 empty] | 1 |  |  |  |  | 20.85
MONTADOR |  |  | 20015 |  | 9.42 |  |  |  |  | 17.18 |  |  |  | 82.44 | [6 empty] | 2 |  |  |  |  | 34.36
(B)Total: | [23 empty] | 106.85
(C)Itens de Incidência |  |  | Código Auxiliar |  | % |  |  |  |  | M. O. |  |  | Equip. |  |  | Mat. | [5 empty] | Custo
ALIMENTAÇÃO |  |  | 0012 |  | 9.6 |  |  |  |  | X | [11 empty] | 10.25
EPI |  |  | 0011 |  | 1.12 |  |  |  |  | X | [11 empty] | 1.19
FERRAMENTAS MANUAIS |  |  | 0014 |  | 5 |  |  |  |  | X | [11 empty] | 5.34
TRANSPORTE DE PESSOAL |  |  | 0013 |  | 4.79 |  |  |  |  | X | [11 empty] | 5.11
(C)Total: | [23 empty] | 21.89
Custo Horário da Execução (A) + (B) + (C) | [17 empty] | 378
(D) Produção da Equipe | [17 empty] | 80
(E) Custo Unitário da Execução [(A) + (B) + (C)] / (D) | [17 empty] | 4.72
(F)Materiais | [5 empty] | Código Auxiliar |  |  | Unid. |  |  | Custo Unitário | [6 empty] | Consumo | [6 empty] | Custo Unitário
COLA POLIESTER | [5 empty] | 10011 |  |  | Kg |  |  | 45.6 | [6 empty] | 0.06 | [6 empty] | 2.73
TACHA REFLETIVA BIDIRECIONAL | [5 empty] | 10051 |  |  | un |  |  | 25.55 | [6 empty] | 1 | [6 empty] | 25.55
(F)Total: | [23 empty] | 28.28
(G)Serviços | [5 empty] | Código Auxiliar |  |  | Unid. |  |  | Custo Unitário | [6 empty] | Consumo | [6 empty] | Custo Unitário
(G)Total: | [23 empty] | 0
(H)Itens de Transporte |  | Código Auxiliar |  | Unid. |  |  | Fórmula |  |  |  |  | X1 |  |  | X2 |  | X3 |  |  | Custo |  |  |  | Consumo |  |  | Custo Unit.
(H)Total: | [23 empty] | 0
Custo Direto Total (E) + (F) + (G) + (H): | [23 empty] | 33
BDI:26,70% | [23 empty] | 8.81
Preço unitário total: | [23 empty] | 41.81
Tabela de preços: TABELA DE TERRAPLENAGEM, PAVIMENTAÇÃO E OBRAS DE ARTE ESPECIAIS - FEV/24 - COM DESONERAÇÃO - T238 | [17 empty] | Data base: 01/02/2024
Serviço: 40830 TACHA REFLETIVA MONODIRECIONAL | [17 empty] | Unidade: Un
(A)Equipamento |  |  | Código Auxiliar |  | Ut. Pr |  |  | Ut. Impr |  |  | Vl. Hr. Prod |  |  |  |  | Vl. Hr. Imp | [6 empty] | Consumo |  |  | Custo Horário
CAMINHÃO CARROCERIA MADEIRA - 15 T |  |  | 30035 |  | 1 |  |  | 0 |  |  | 244.61 |  |  |  |  | 50.6 | [6 empty] | 1 |  |  | 244.61
GRUPO GERADOR 2,5 / 3,0 KVA |  |  | 30044 |  | 1 |  |  | 0 |  |  | 2.95 |  |  |  |  | 0.18 | [6 empty] | 1 |  |  | 2.95
MARTELETE PERFURADOR / ROMPEDOR - ELÉTRICO |  |  | 30052 |  | 1 |  |  | 0 |  |  | 0.85 |  |  |  |  | 0.43 | [6 empty] | 2 |  |  | 1.7
(A)Total: | [23 empty] | 249.26
(B)Mão-de-Obra |  |  | Código Auxiliar |  | Eq. Salarial |  |  |  |  | Sal/Hora |  |  |  | Encargos(%) | [6 empty] | Consumo |  |  |  |  | Custo Horário
AJUDANTE |  |  | 20003 |  | 7.08 |  |  |  |  | 12.91 |  |  |  | 82.44 | [6 empty] | 4 |  |  |  |  | 51.64
ENCARREGADO DE SERVIÇO |  |  | 20002 |  | 11.43 |  |  |  |  | 20.85 |  |  |  | 82.44 | [6 empty] | 1 |  |  |  |  | 20.85
MONTADOR |  |  | 20015 |  | 9.42 |  |  |  |  | 17.18 |  |  |  | 82.44 | [6 empty] | 2 |  |  |  |  | 34.36
(B)Total: | [23 empty] | 106.85
(C)Itens de Incidência |  |  | Código Auxiliar |  | % |  |  |  |  | M. O. |  |  | Equip. |  |  | Mat. | [5 empty] | Custo
ALIMENTAÇÃO |  |  | 0012 |  | 9.6 |  |  |  |  | X | [11 empty] | 10.25
EPI |  |  | 0011 |  | 1.12 |  |  |  |  | X | [11 empty] | 1.19
FERRAMENTAS MANUAIS |  |  | 0014 |  | 5 |  |  |  |  | X | [11 empty] | 5.34
TRANSPORTE DE PESSOAL |  |  | 0013 |  | 4.79 |  |  |  |  | X | [11 empty] | 5.11
(C)Total: | [23 empty] | 21.89
Custo Horário da Execução (A) + (B) + (C) | [17 empty] | 378
(D) Produção da Equipe | [17 empty] | 80
(E) Custo Unitário da Execução [(A) + (B) + (C)] / (D) | [17 empty] | 4.72
(F)Materiais | [5 empty] | Código Auxiliar |  |  | Unid. |  |  | Custo Unitário | [6 empty] | Consumo | [6 empty] | Custo Unitário
COLA POLIESTER | [5 empty] | 10011 |  |  | Kg |  |  | 45.6 | [6 empty] | 0.06 | [6 empty] | 2.73
TACHA REFLETIVA MONODIRECIONAL | [5 empty] | 10052 |  |  | un |  |  | 21.64 | [6 empty] | 1 | [6 empty] | 21.64
(F)Total: | [23 empty] | 24.37
(G)Serviços | [5 empty] | Código Auxiliar |  |  | Unid. |  |  | Custo Unitário | [6 empty] | Consumo | [6 empty] | Custo Unitário
(G)Total: | [23 empty] | 0
(H)Itens de Transporte |  | Código Auxiliar |  | Unid. |  |  | Fórmula |  |  |  |  | X1 |  |  | X2 |  | X3 |  |  | Custo |  |  |  | Consumo |  |  | Custo Unit.
(H)Total: | [23 empty] | 0
Custo Direto Total (E) + (F) + (G) + (H): | [23 empty] | 29.09
BDI:26,70% | [23 empty] | 7.76
Preço unitário total: | [23 empty] | 36.85
Tabela de preços: TABELA DE TERRAPLENAGEM, PAVIMENTAÇÃO E OBRAS DE ARTE ESPECIAIS - FEV/24 - COM DESONERAÇÃO - T238 | [17 empty] | Data base: 01/02/2024
Serviço: 40845 TACHÃO REFLETIVO BIDIRECIONAL | [17 empty] | Unidade: Un
(A)Equipamento |  |  | Código Auxiliar |  | Ut. Pr |  |  | Ut. Impr |  |  | Vl. Hr. Prod |  |  |  |  | Vl. Hr. Imp | [6 empty] | Consumo |  |  | Custo Horário
CAMINHÃO CARROCERIA MADEIRA - 15 T |  |  | 30035 |  | 1 |  |  | 0 |  |  | 244.61 |  |  |  |  | 50.6 | [6 empty] | 1 |  |  | 244.61
GRUPO GERADOR 2,5 / 3,0 KVA |  |  | 30044 |  | 1 |  |  | 0 |  |  | 2.95 |  |  |  |  | 0.18 | [6 empty] | 1 |  |  | 2.95
MARTELETE PERFURADOR / ROMPEDOR - ELÉTRICO |  |  | 30052 |  | 1 |  |  | 0 |  |  | 0.85 |  |  |  |  | 0.43 | [6 empty] | 2 |  |  | 1.7
(A)Total: | [23 empty] | 249.26
(B)Mão-de-Obra |  |  | Código Auxiliar |  | Eq. Salarial |  |  |  |  | Sal/Hora |  |  |  | Encargos(%) | [6 empty] | Consumo |  |  |  |  | Custo Horário
AJUDANTE |  |  | 20003 |  | 7.08 |  |  |  |  | 12.91 |  |  |  | 82.44 | [6 empty] | 4 |  |  |  |  | 51.64
ENCARREGADO DE SERVIÇO |  |  | 20002 |  | 11.43 |  |  |  |  | 20.85 |  |  |  | 82.44 | [6 empty] | 1 |  |  |  |  | 20.85
MONTADOR |  |  | 20015 |  | 9.42 |  |  |  |  | 17.18 |  |  |  | 82.44 | [6 empty] | 2 |  |  |  |  | 34.36
(B)Total: | [23 empty] | 106.85
(C)Itens de Incidência |  |  | Código Auxiliar |  | % |  |  |  |  | M. O. |  |  | Equip. |  |  | Mat. | [5 empty] | Custo
ALIMENTAÇÃO |  |  | 0012 |  | 9.6 |  |  |  |  | X | [11 empty] | 10.25
EPI |  |  | 0011 |  | 1.12 |  |  |  |  | X | [11 empty] | 1.19
FERRAMENTAS MANUAIS |  |  | 0014 |  | 5 |  |  |  |  | X | [11 empty] | 5.34
TRANSPORTE DE PESSOAL |  |  | 0013 |  | 4.79 |  |  |  |  | X | [11 empty] | 5.11
(C)Total: | [23 empty] | 21.89
Custo Horário da Execução (A) + (B) + (C) | [17 empty] | 378
(D) Produção da Equipe | [17 empty] | 35
(E) Custo Unitário da Execução [(A) + (B) + (C)] / (D) | [17 empty] | 10.8
(F)Materiais | [5 empty] | Código Auxiliar |  |  | Unid. |  |  | Custo Unitário | [6 empty] | Consumo | [6 empty] | Custo Unitário
COLA POLIESTER | [5 empty] | 10011 |  |  | Kg |  |  | 45.6 | [6 empty] | 0.2 | [6 empty] | 9.12
TACHÃO REFLETIVO BIDIRECIONAL | [5 empty] | 10053 |  |  | un |  |  | 71.3 | [6 empty] | 1 | [6 empty] | 71.3
(F)Total: | [23 empty] | 80.42
(G)Serviços | [5 empty] | Código Auxiliar |  |  | Unid. |  |  | Custo Unitário | [6 empty] | Consumo | [6 empty] | Custo Unitário
(G)Total: | [23 empty] | 0
(H)Itens de Transporte |  | Código Auxiliar |  | Unid. |  |  | Fórmula |  |  |  |  | X1 |  |  | X2 |  | X3 |  |  | Custo |  |  |  | Consumo |  |  | Custo Unit.
(H)Total: | [23 empty] | 0
Custo Direto Total (E) + (F) + (G) + (H): | [23 empty] | 91.22
BDI:26,70% | [23 empty] | 24.35
Preço unitário total: | [23 empty] | 115.57
Tabela de preços: TABELA DE TERRAPLENAGEM, PAVIMENTAÇÃO E OBRAS DE ARTE ESPECIAIS - FEV/24 - COM DESONERAÇÃO - T238 | [17 empty] | Data base: 01/02/2024
Serviço: 40840 TACHÃO REFLETIVO MONODIRECIONAL | [17 empty] | Unidade: Un
(A)Equipamento |  |  | Código Auxiliar |  | Ut. Pr |  |  | Ut. Impr |  |  | Vl. Hr. Prod |  |  |  |  | Vl. Hr. Imp | [6 empty] | Consumo |  |  | Custo Horário
CAMINHÃO CARROCERIA MADEIRA - 15 T |  |  | 30035 |  | 1 |  |  | 0 |  |  | 244.61 |  |  |  |  | 50.6 | [6 empty] | 1 |  |  | 244.61
GRUPO GERADOR 2,5 / 3,0 KVA |  |  | 30044 |  | 1 |  |  | 0 |  |  | 2.95 |  |  |  |  | 0.18 | [6 empty] | 1 |  |  | 2.95
MARTELETE PERFURADOR / ROMPEDOR - ELÉTRICO |  |  | 30052 |  | 1 |  |  | 0 |  |  | 0.85 |  |  |  |  | 0.43 | [6 empty] | 2 |  |  | 1.7
(A)Total: | [23 empty] | 249.26
(B)Mão-de-Obra |  |  | Código Auxiliar |  | Eq. Salarial |  |  |  |  | Sal/Hora |  |  |  | Encargos(%) | [6 empty] | Consumo |  |  |  |  | Custo Horário
AJUDANTE |  |  | 20003 |  | 7.08 |  |  |  |  | 12.91 |  |  |  | 82.44 | [6 empty] | 4 |  |  |  |  | 51.64
ENCARREGADO DE SERVIÇO |  |  | 20002 |  | 11.43 |  |  |  |  | 20.85 |  |  |  | 82.44 | [6 empty] | 1 |  |  |  |  | 20.85
MONTADOR |  |  | 20015 |  | 9.42 |  |  |  |  | 17.18 |  |  |  | 82.44 | [6 empty] | 2 |  |  |  |  | 34.36
(B)Total: | [23 empty] | 106.85
(C)Itens de Incidência |  |  | Código Auxiliar |  | % |  |  |  |  | M. O. |  |  | Equip. |  |  | Mat. | [5 empty] | Custo
ALIMENTAÇÃO |  |  | 0012 |  | 9.6 |  |  |  |  | X | [11 empty] | 10.25
EPI |  |  | 0011 |  | 1.12 |  |  |  |  | X | [11 empty] | 1.19
FERRAMENTAS MANUAIS |  |  | 0014 |  | 5 |  |  |  |  | X | [11 empty] | 5.34
TRANSPORTE DE PESSOAL |  |  | 0013 |  | 4.79 |  |  |  |  | X | [11 empty] | 5.11
(C)Total: | [23 empty] | 21.89
Custo Horário da Execução (A) + (B) + (C) | [17 empty] | 378
(D) Produção da Equipe | [17 empty] | 35
(E) Custo Unitário da Execução [(A) + (B) + (C)] / (D) | [17 empty] | 10.8
(F)Materiais | [5 empty] | Código Auxiliar |  |  | Unid. |  |  | Custo Unitário | [6 empty] | Consumo | [6 empty] | Custo Unitário
COLA POLIESTER | [5 empty] | 10011 |  |  | Kg |  |  | 45.6 | [6 empty] | 0.2 | [6 empty] | 9.12
TACHÃO REFLETIVO MONODIRECIONAL | [5 empty] | 10054 |  |  | un |  |  | 69.8 | [6 empty] | 1 | [6 empty] | 69.8
(F)Total: | [23 empty] | 78.92
(G)Serviços | [5 empty] | Código Auxiliar |  |  | Unid. |  |  | Custo Unitário | [6 empty] | Consumo | [6 empty] | Custo Unitário
(G)Total: | [23 empty] | 0
(H)Itens de Transporte |  | Código Auxiliar |  | Unid. |  |  | Fórmula |  |  |  |  | X1 |  |  | X2 |  | X3 |  |  | Custo |  |  |  | Consumo |  |  | Custo Unit.
(H)Total: | [23 empty] | 0
Custo Direto Total (E) + (F) + (G) + (H): | [23 empty] | 89.72
BDI:26,70% | [23 empty] | 23.95
Preço unitário total: | [23 empty] | 113.67
Tabela de preços: TABELA DE TERRAPLENAGEM, PAVIMENTAÇÃO E OBRAS DE ARTE ESPECIAIS - FEV/24 - COM DESONERAÇÃO - T238 | [17 empty] | Data base: 01/02/2024
Serviço: 42400 TAPA BURACO (EXCETO FORN. E TRANSP. MAT.) | [17 empty] | Unidade: m3
(A)Equipamento |  |  | Código Auxiliar |  | Ut. Pr |  |  | Ut. Impr |  |  | Vl. Hr. Prod |  |  |  |  | Vl. Hr. Imp | [6 empty] | Consumo |  |  | Custo Horário
CARRINHO DE MÃO 80L |  |  | 30033 |  | 1 |  |  | 0 |  |  | 0.68 |  |  |  |  | 0.46 | [6 empty] | 2 |  |  | 1.36
COMPACTADOR MANUAL COM SOQUETE VIBRATÓRIO |  |  | 30048 |  | 0.2 |  |  | 0.8 |  |  | 25.64 |  |  |  |  | 17.7 | [6 empty] | 1 |  |  | 19.28
(A)Total: | [23 empty] | 20.64
(B)Mão-de-Obra |  |  | Código Auxiliar |  | Eq. Salarial |  |  |  |  | Sal/Hora |  |  |  | Encargos(%) | [6 empty] | Consumo |  |  |  |  | Custo Horário
AJUDANTE |  |  | 20003 |  | 7.08 |  |  |  |  | 12.91 |  |  |  | 82.44 | [6 empty] | 6 |  |  |  |  | 77.46
ENCARREGADO DE SERVIÇO |  |  | 20002 |  | 11.43 |  |  |  |  | 20.85 |  |  |  | 82.44 | [6 empty] | 1 |  |  |  |  | 20.85
(B)Total: | [23 empty] | 98.31
(C)Itens de Incidência |  |  | Código Auxiliar |  | % |  |  |  |  | M. O. |  |  | Equip. |  |  | Mat. | [5 empty] | Custo
ALIMENTAÇÃO |  |  | 0012 |  | 9.6 |  |  |  |  | X | [11 empty] | 9.43
EPI |  |  | 0011 |  | 1.12 |  |  |  |  | X | [11 empty] | 1.1
FERRAMENTAS MANUAIS |  |  | 0014 |  | 5 |  |  |  |  | X | [11 empty] | 4.91
TRANSPORTE DE PESSOAL |  |  | 0013 |  | 4.79 |  |  |  |  | X | [11 empty] | 4.7
(C)Total: | [23 empty] | 20.14
Custo Horário da Execução (A) + (B) + (C) | [17 empty] | 139.09
(D) Produção da Equipe | [17 empty] | 0.65
(E) Custo Unitário da Execução [(A) + (B) + (C)] / (D) | [17 empty] | 213.98
(F)Materiais | [5 empty] | Código Auxiliar |  |  | Unid. |  |  | Custo Unitário | [6 empty] | Consumo | [6 empty] | Custo Unitário
(F)Total: | [23 empty] | 0
(G)Serviços | [5 empty] | Código Auxiliar |  |  | Unid. |  |  | Custo Unitário | [6 empty] | Consumo | [6 empty] | Custo Unitário
(G)Total: | [23 empty] | 0
(H)Itens de Transporte |  | Código Auxiliar |  | Unid. |  |  | Fórmula |  |  |  |  | X1 |  |  | X2 |  | X3 |  |  | Custo |  |  |  | Consumo |  |  | Custo Unit.
(H)Total: | [23 empty] | 0
Custo Direto Total (E) + (F) + (G) + (H): | [23 empty] | 213.98
BDI:26,70% | [23 empty] | 57.13
Preço unitário total: | [23 empty] | 271.11
Tabela de preços: TABELA DE TERRAPLENAGEM, PAVIMENTAÇÃO E OBRAS DE ARTE ESPECIAIS - FEV/24 - COM DESONERAÇÃO - T238 | [17 empty] | Data base: 01/02/2024
Serviço: 45151 TRANSLADO, LANÇAMENTO E POSICIONAMENTO DE PRÉ-LAJES | [17 empty] | Unidade: un
(A)Equipamento |  |  | Código Auxiliar |  | Ut. Pr |  |  | Ut. Impr |  |  | Vl. Hr. Prod |  |  |  |  | Vl. Hr. Imp | [6 empty] | Consumo |  |  | Custo Horário
CAMINHÃO MUNCK (GUINDAUTO) |  |  | 31062 |  | 1 |  |  | 0 |  |  | 241.67 |  |  |  |  | 55.94 | [6 empty] | 64 |  |  | 15466.88
(A)Total: | [23 empty] | 15466.88
(B)Mão-de-Obra |  |  | Código Auxiliar |  | Eq. Salarial |  |  |  |  | Sal/Hora |  |  |  | Encargos(%) | [6 empty] | Consumo |  |  |  |  | Custo Horário
AJUDANTE |  |  | 20003 |  | 7.08 |  |  |  |  | 12.91 |  |  |  | 82.44 | [6 empty] | 64 |  |  |  |  | 826.24
ENCARREGADO DE SERVIÇO |  |  | 20002 |  | 11.43 |  |  |  |  | 20.85 |  |  |  | 82.44 | [6 empty] | 0.1 |  |  |  |  | 2.08
PEDREIRO |  |  | 20017 |  | 9.44 |  |  |  |  | 17.22 |  |  |  | 82.44 | [6 empty] | 64 |  |  |  |  | 1102.08
(B)Total: | [23 empty] | 1930.4
(C)Itens de Incidência |  |  | Código Auxiliar |  | % |  |  |  |  | M. O. |  |  | Equip. |  |  | Mat. | [5 empty] | Custo
ALIMENTAÇÃO |  |  | 0012 |  | 9.6 |  |  |  |  | X | [11 empty] | 185.31
EPI |  |  | 0011 |  | 1.12 |  |  |  |  | X | [11 empty] | 21.62
FERRAMENTAS MANUAIS |  |  | 0014 |  | 5 |  |  |  |  | X | [11 empty] | 96.52
TRANSPORTE DE PESSOAL |  |  | 0013 |  | 4.79 |  |  |  |  | X | [11 empty] | 92.46
(C)Total: | [23 empty] | 395.91
Custo Horário da Execução (A) + (B) + (C) | [17 empty] | 17793.19
(D) Produção da Equipe | [17 empty] | 200
(E) Custo Unitário da Execução [(A) + (B) + (C)] / (D) | [17 empty] | 88.96
(F)Materiais | [5 empty] | Código Auxiliar |  |  | Unid. |  |  | Custo Unitário | [6 empty] | Consumo | [6 empty] | Custo Unitário
(F)Total: | [23 empty] | 0
(G)Serviços | [5 empty] | Código Auxiliar |  |  | Unid. |  |  | Custo Unitário | [6 empty] | Consumo | [6 empty] | Custo Unitário
(G)Total: | [23 empty] | 0
(H)Itens de Transporte |  | Código Auxiliar |  | Unid. |  |  | Fórmula |  |  |  |  | X1 |  |  | X2 |  | X3 |  |  | Custo |  |  |  | Consumo |  |  | Custo Unit.
(H)Total: | [23 empty] | 0
Custo Direto Total (E) + (F) + (G) + (H): | [23 empty] | 88.96
BDI:26,70% | [23 empty] | 23.75
Preço unitário total: | [23 empty] | 112.71
Tabela de preços: TABELA DE TERRAPLENAGEM, PAVIMENTAÇÃO E OBRAS DE ARTE ESPECIAIS - FEV/24 - COM DESONERAÇÃO - T238 | [17 empty] | Data base: 01/02/2024
Serviço: 40455 TRANSPORTE COMERCIAL DE AGREGADOS | [17 empty] | Unidade: m3km
(A)Equipamento |  |  | Código Auxiliar |  | Ut. Pr |  |  | Ut. Impr |  |  | Vl. Hr. Prod |  |  |  |  | Vl. Hr. Imp | [6 empty] | Consumo |  |  | Custo Horário
CAMINHÃO BASCULANTE 10 M3 - 15 T |  |  | 30037 |  | 1 |  |  | 0 |  |  | 292.24 |  |  |  |  | 62.96 | [6 empty] | 1 |  |  | 292.24
(A)Total: | [23 empty] | 292.24
(B)Mão-de-Obra |  |  | Código Auxiliar |  | Eq. Salarial |  |  |  |  | Sal/Hora |  |  |  | Encargos(%) | [6 empty] | Consumo |  |  |  |  | Custo Horário
(B)Total: | [23 empty] | 0
(C)Itens de Incidência |  |  | Código Auxiliar |  | % |  |  |  |  | M. O. |  |  | Equip. |  |  | Mat. | [5 empty] | Custo
(C)Total: | [23 empty] | 0
Custo Horário da Execução (A) + (B) + (C) | [17 empty] | 292.24
(D) Produção da Equipe | [17 empty] | 250
(E) Custo Unitário da Execução [(A) + (B) + (C)] / (D) | [17 empty] | 1.16
(F)Materiais | [5 empty] | Código Auxiliar |  |  | Unid. |  |  | Custo Unitário | [6 empty] | Consumo | [6 empty] | Custo Unitário
(F)Total: | [23 empty] | 0
(G)Serviços | [5 empty] | Código Auxiliar |  |  | Unid. |  |  | Custo Unitário | [6 empty] | Consumo | [6 empty] | Custo Unitário
(G)Total: | [23 empty] | 0
(H)Itens de Transporte |  | Código Auxiliar |  | Unid. |  |  | Fórmula |  |  |  |  | X1 |  |  | X2 |  | X3 |  |  | Custo |  |  |  | Consumo |  |  | Custo Unit.
(H)Total: | [23 empty] | 0
Custo Direto Total (E) + (F) + (G) + (H): | [23 empty] | 1.16
BDI:26,70% | [23 empty] | 0.3
Preço unitário total: | [23 empty] | 1.46
Tabela de preços: TABELA DE TERRAPLENAGEM, PAVIMENTAÇÃO E OBRAS DE ARTE ESPECIAIS - FEV/24 - COM DESONERAÇÃO - T238 | [17 empty] | Data base: 01/02/2024
Serviço: 45205 TRANSPORTE COMERCIAL DE AGREGADOS - OAE | [17 empty] | Unidade: tkm
(A)Equipamento |  |  | Código Auxiliar |  | Ut. Pr |  |  | Ut. Impr |  |  | Vl. Hr. Prod |  |  |  |  | Vl. Hr. Imp | [6 empty] | Consumo |  |  | Custo Horário
CAMINHÃO BASCULANTE 10 M3 - 15 T |  |  | 30037 |  | 1 |  |  | 0 |  |  | 292.24 |  |  |  |  | 62.96 | [6 empty] | 1 |  |  | 292.24
(A)Total: | [23 empty] | 292.24
(B)Mão-de-Obra |  |  | Código Auxiliar |  | Eq. Salarial |  |  |  |  | Sal/Hora |  |  |  | Encargos(%) | [6 empty] | Consumo |  |  |  |  | Custo Horário
(B)Total: | [23 empty] | 0
(C)Itens de Incidência |  |  | Código Auxiliar |  | % |  |  |  |  | M. O. |  |  | Equip. |  |  | Mat. | [5 empty] | Custo
(C)Total: | [23 empty] | 0
Custo Horário da Execução (A) + (B) + (C) | [17 empty] | 292.24
(D) Produção da Equipe | [17 empty] | 375
(E) Custo Unitário da Execução [(A) + (B) + (C)] / (D) | [17 empty] | 0.77
(F)Materiais | [5 empty] | Código Auxiliar |  |  | Unid. |  |  | Custo Unitário | [6 empty] | Consumo | [6 empty] | Custo Unitário
(F)Total: | [23 empty] | 0
(G)Serviços | [5 empty] | Código Auxiliar |  |  | Unid. |  |  | Custo Unitário | [6 empty] | Consumo | [6 empty] | Custo Unitário
(G)Total: | [23 empty] | 0
(H)Itens de Transporte |  | Código Auxiliar |  | Unid. |  |  | Fórmula |  |  |  |  | X1 |  |  | X2 |  | X3 |  |  | Custo |  |  |  | Consumo |  |  | Custo Unit.
(H)Total: | [23 empty] | 0
Custo Direto Total (E) + (F) + (G) + (H): | [23 empty] | 0.77
BDI:26,70% | [23 empty] | 0.2
Preço unitário total: | [23 empty] | 0.97
Tabela de preços: TABELA DE TERRAPLENAGEM, PAVIMENTAÇÃO E OBRAS DE ARTE ESPECIAIS - FEV/24 - COM DESONERAÇÃO - T238 | [17 empty] | Data base: 01/02/2024
Serviço: 40450 TRANSPORTE COMERCIAL DE CIMENTO / CAL / FILLER | [17 empty] | Unidade: TKM
(A)Equipamento |  |  | Código Auxiliar |  | Ut. Pr |  |  | Ut. Impr |  |  | Vl. Hr. Prod |  |  |  |  | Vl. Hr. Imp | [6 empty] | Consumo |  |  | Custo Horário
CAMINHÃO CARROCERIA MADEIRA - 15 T |  |  | 30035 |  | 1 |  |  | 0 |  |  | 244.61 |  |  |  |  | 50.6 | [6 empty] | 1 |  |  | 244.61
(A)Total: | [23 empty] | 244.61
(B)Mão-de-Obra |  |  | Código Auxiliar |  | Eq. Salarial |  |  |  |  | Sal/Hora |  |  |  | Encargos(%) | [6 empty] | Consumo |  |  |  |  | Custo Horário
(B)Total: | [23 empty] | 0
(C)Itens de Incidência |  |  | Código Auxiliar |  | % |  |  |  |  | M. O. |  |  | Equip. |  |  | Mat. | [5 empty] | Custo
(C)Total: | [23 empty] | 0
Custo Horário da Execução (A) + (B) + (C) | [17 empty] | 244.61
(D) Produção da Equipe | [17 empty] | 375
(E) Custo Unitário da Execução [(A) + (B) + (C)] / (D) | [17 empty] | 0.65
(F)Materiais | [5 empty] | Código Auxiliar |  |  | Unid. |  |  | Custo Unitário | [6 empty] | Consumo | [6 empty] | Custo Unitário
(F)Total: | [23 empty] | 0
(G)Serviços | [5 empty] | Código Auxiliar |  |  | Unid. |  |  | Custo Unitário | [6 empty] | Consumo | [6 empty] | Custo Unitário
(G)Total: | [23 empty] | 0
(H)Itens de Transporte |  | Código Auxiliar |  | Unid. |  |  | Fórmula |  |  |  |  | X1 |  |  | X2 |  | X3 |  |  | Custo |  |  |  | Consumo |  |  | Custo Unit.
(H)Total: | [23 empty] | 0
Custo Direto Total (E) + (F) + (G) + (H): | [23 empty] | 0.65
BDI:26,70% | [23 empty] | 0.17
Preço unitário total: | [23 empty] | 0.82
Tabela de preços: TABELA DE TERRAPLENAGEM, PAVIMENTAÇÃO E OBRAS DE ARTE ESPECIAIS - FEV/24 - COM DESONERAÇÃO - T238 | [17 empty] | Data base: 01/02/2024
Serviço: 40452 TRANSPORTE COMERCIAL DE GRAMA | [17 empty] | Unidade: tkm
(A)Equipamento |  |  | Código Auxiliar |  | Ut. Pr |  |  | Ut. Impr |  |  | Vl. Hr. Prod |  |  |  |  | Vl. Hr. Imp | [6 empty] | Consumo |  |  | Custo Horário
CAMINHÃO CARROCERIA MADEIRA - 15 T |  |  | 30035 |  | 1 |  |  | 0 |  |  | 244.61 |  |  |  |  | 50.6 | [6 empty] | 1 |  |  | 244.61
(A)Total: | [23 empty] | 244.61
(B)Mão-de-Obra |  |  | Código Auxiliar |  | Eq. Salarial |  |  |  |  | Sal/Hora |  |  |  | Encargos(%) | [6 empty] | Consumo |  |  |  |  | Custo Horário
(B)Total: | [23 empty] | 0
(C)Itens de Incidência |  |  | Código Auxiliar |  | % |  |  |  |  | M. O. |  |  | Equip. |  |  | Mat. | [5 empty] | Custo
(C)Total: | [23 empty] | 0
Custo Horário da Execução (A) + (B) + (C) | [17 empty] | 244.61
(D) Produção da Equipe | [17 empty] | 375
(E) Custo Unitário da Execução [(A) + (B) + (C)] / (D) | [17 empty] | 0.65
(F)Materiais | [5 empty] | Código Auxiliar |  |  | Unid. |  |  | Custo Unitário | [6 empty] | Consumo | [6 empty] | Custo Unitário
(F)Total: | [23 empty] | 0
(G)Serviços | [5 empty] | Código Auxiliar |  |  | Unid. |  |  | Custo Unitário | [6 empty] | Consumo | [6 empty] | Custo Unitário
(G)Total: | [23 empty] | 0
(H)Itens de Transporte |  | Código Auxiliar |  | Unid. |  |  | Fórmula |  |  |  |  | X1 |  |  | X2 |  | X3 |  |  | Custo |  |  |  | Consumo |  |  | Custo Unit.
(H)Total: | [23 empty] | 0
Custo Direto Total (E) + (F) + (G) + (H): | [23 empty] | 0.65
BDI:26,70% | [23 empty] | 0.17
Preço unitário total: | [23 empty] | 0.82
Tabela de preços: TABELA DE TERRAPLENAGEM, PAVIMENTAÇÃO E OBRAS DE ARTE ESPECIAIS - FEV/24 - COM DESONERAÇÃO - T238 | [17 empty] | Data base: 01/02/2024
Serviço: 40453 TRANSPORTE COMERCIAL DE MADEIRA | [17 empty] | Unidade: tkm
(A)Equipamento |  |  | Código Auxiliar |  | Ut. Pr |  |  | Ut. Impr |  |  | Vl. Hr. Prod |  |  |  |  | Vl. Hr. Imp | [6 empty] | Consumo |  |  | Custo Horário
CAMINHÃO CARROCERIA MADEIRA - 15 T |  |  | 30035 |  | 1 |  |  | 0 |  |  | 244.61 |  |  |  |  | 50.6 | [6 empty] | 1 |  |  | 244.61
(A)Total: | [23 empty] | 244.61
(B)Mão-de-Obra |  |  | Código Auxiliar |  | Eq. Salarial |  |  |  |  | Sal/Hora |  |  |  | Encargos(%) | [6 empty] | Consumo |  |  |  |  | Custo Horário
(B)Total: | [23 empty] | 0
(C)Itens de Incidência |  |  | Código Auxiliar |  | % |  |  |  |  | M. O. |  |  | Equip. |  |  | Mat. | [5 empty] | Custo
(C)Total: | [23 empty] | 0
Custo Horário da Execução (A) + (B) + (C) | [17 empty] | 244.61
(D) Produção da Equipe | [17 empty] | 375
(E) Custo Unitário da Execução [(A) + (B) + (C)] / (D) | [17 empty] | 0.65
(F)Materiais | [5 empty] | Código Auxiliar |  |  | Unid. |  |  | Custo Unitário | [6 empty] | Consumo | [6 empty] | Custo Unitário
(F)Total: | [23 empty] | 0
(G)Serviços | [5 empty] | Código Auxiliar |  |  | Unid. |  |  | Custo Unitário | [6 empty] | Consumo | [6 empty] | Custo Unitário
(G)Total: | [23 empty] | 0
(H)Itens de Transporte |  | Código Auxiliar |  | Unid. |  |  | Fórmula |  |  |  |  | X1 |  |  | X2 |  | X3 |  |  | Custo |  |  |  | Consumo |  |  | Custo Unit.
(H)Total: | [23 empty] | 0
Custo Direto Total (E) + (F) + (G) + (H): | [23 empty] | 0.65
BDI:26,70% | [23 empty] | 0.17
Preço unitário total: | [23 empty] | 0.82
Tabela de preços: TABELA DE TERRAPLENAGEM, PAVIMENTAÇÃO E OBRAS DE ARTE ESPECIAIS - FEV/24 - COM DESONERAÇÃO - T238 | [17 empty] | Data base: 01/02/2024
Serviço: 40460 TRANSPORTE COMERCIAL DE MASSA | [17 empty] | Unidade: TKM
(A)Equipamento |  |  | Código Auxiliar |  | Ut. Pr |  |  | Ut. Impr |  |  | Vl. Hr. Prod |  |  |  |  | Vl. Hr. Imp | [6 empty] | Consumo |  |  | Custo Horário
CAMINHÃO BASCULANTE 10 M3 - 15 T |  |  | 30037 |  | 1 |  |  | 0 |  |  | 292.24 |  |  |  |  | 62.96 | [6 empty] | 1 |  |  | 292.24
(A)Total: | [23 empty] | 292.24
(B)Mão-de-Obra |  |  | Código Auxiliar |  | Eq. Salarial |  |  |  |  | Sal/Hora |  |  |  | Encargos(%) | [6 empty] | Consumo |  |  |  |  | Custo Horário
(B)Total: | [23 empty] | 0
(C)Itens de Incidência |  |  | Código Auxiliar |  | % |  |  |  |  | M. O. |  |  | Equip. |  |  | Mat. | [5 empty] | Custo
(C)Total: | [23 empty] | 0
Custo Horário da Execução (A) + (B) + (C) | [17 empty] | 292.24
(D) Produção da Equipe | [17 empty] | 375
(E) Custo Unitário da Execução [(A) + (B) + (C)] / (D) | [17 empty] | 0.77
(F)Materiais | [5 empty] | Código Auxiliar |  |  | Unid. |  |  | Custo Unitário | [6 empty] | Consumo | [6 empty] | Custo Unitário
(F)Total: | [23 empty] | 0
(G)Serviços | [5 empty] | Código Auxiliar |  |  | Unid. |  |  | Custo Unitário | [6 empty] | Consumo | [6 empty] | Custo Unitário
(G)Total: | [23 empty] | 0
(H)Itens de Transporte |  | Código Auxiliar |  | Unid. |  |  | Fórmula |  |  |  |  | X1 |  |  | X2 |  | X3 |  |  | Custo |  |  |  | Consumo |  |  | Custo Unit.
(H)Total: | [23 empty] | 0
Custo Direto Total (E) + (F) + (G) + (H): | [23 empty] | 0.77
BDI:26,70% | [23 empty] | 0.2
Preço unitário total: | [23 empty] | 0.97
Tabela de preços: TABELA DE TERRAPLENAGEM, PAVIMENTAÇÃO E OBRAS DE ARTE ESPECIAIS - FEV/24 - COM DESONERAÇÃO - T238 | [17 empty] | Data base: 01/02/2024
Serviço: 40451 TRANSPORTE COMERCIAL DE MATERIAL BÁSICO | [17 empty] | Unidade: tkm
(A)Equipamento |  |  | Código Auxiliar |  | Ut. Pr |  |  | Ut. Impr |  |  | Vl. Hr. Prod |  |  |  |  | Vl. Hr. Imp | [6 empty] | Consumo |  |  | Custo Horário
CAMINHÃO CARROCERIA MADEIRA - 15 T |  |  | 30035 |  | 1 |  |  | 0 |  |  | 244.61 |  |  |  |  | 50.6 | [6 empty] | 1 |  |  | 244.61
(A)Total: | [23 empty] | 244.61
(B)Mão-de-Obra |  |  | Código Auxiliar |  | Eq. Salarial |  |  |  |  | Sal/Hora |  |  |  | Encargos(%) | [6 empty] | Consumo |  |  |  |  | Custo Horário
(B)Total: | [23 empty] | 0
(C)Itens de Incidência |  |  | Código Auxiliar |  | % |  |  |  |  | M. O. |  |  | Equip. |  |  | Mat. | [5 empty] | Custo
(C)Total: | [23 empty] | 0
Custo Horário da Execução (A) + (B) + (C) | [17 empty] | 244.61
(D) Produção da Equipe | [17 empty] | 375
(E) Custo Unitário da Execução [(A) + (B) + (C)] / (D) | [17 empty] | 0.65
(F)Materiais | [5 empty] | Código Auxiliar |  |  | Unid. |  |  | Custo Unitário | [6 empty] | Consumo | [6 empty] | Custo Unitário
(F)Total: | [23 empty] | 0
(G)Serviços | [5 empty] | Código Auxiliar |  |  | Unid. |  |  | Custo Unitário | [6 empty] | Consumo | [6 empty] | Custo Unitário
(G)Total: | [23 empty] | 0
(H)Itens de Transporte |  | Código Auxiliar |  | Unid. |  |  | Fórmula |  |  |  |  | X1 |  |  | X2 |  | X3 |  |  | Custo |  |  |  | Consumo |  |  | Custo Unit.
(H)Total: | [23 empty] | 0
Custo Direto Total (E) + (F) + (G) + (H): | [23 empty] | 0.65
BDI:26,70% | [23 empty] | 0.17
Preço unitário total: | [23 empty] | 0.82
Tabela de preços: TABELA DE TERRAPLENAGEM, PAVIMENTAÇÃO E OBRAS DE ARTE ESPECIAIS - FEV/24 - COM DESONERAÇÃO - T238 | [17 empty] | Data base: 01/02/2024
Serviço: 40530 TRANSPORTE COMERCIAL DE MATERIAL BETUMINOSO | [17 empty] | Unidade: tkm
(A)Equipamento |  |  | Código Auxiliar |  | Ut. Pr |  |  | Ut. Impr |  |  | Vl. Hr. Prod |  |  |  |  | Vl. Hr. Imp | [6 empty] | Consumo |  |  | Custo Horário
CAMINHÃO TANQUE DISTRIBUIDOR DE ASFALTO |  |  | 30021 |  | 1 |  |  | 0 |  |  | 232.87 |  |  |  |  | 49.98 | [6 empty] | 1 |  |  | 232.87
(A)Total: | [23 empty] | 232.87
(B)Mão-de-Obra |  |  | Código Auxiliar |  | Eq. Salarial |  |  |  |  | Sal/Hora |  |  |  | Encargos(%) | [6 empty] | Consumo |  |  |  |  | Custo Horário
(B)Total: | [23 empty] | 0
(C)Itens de Incidência |  |  | Código Auxiliar |  | % |  |  |  |  | M. O. |  |  | Equip. |  |  | Mat. | [5 empty] | Custo
(C)Total: | [23 empty] | 0
Custo Horário da Execução (A) + (B) + (C) | [17 empty] | 232.87
(D) Produção da Equipe | [17 empty] | 149.4
(E) Custo Unitário da Execução [(A) + (B) + (C)] / (D) | [17 empty] | 1.55
(F)Materiais | [5 empty] | Código Auxiliar |  |  | Unid. |  |  | Custo Unitário | [6 empty] | Consumo | [6 empty] | Custo Unitário
(F)Total: | [23 empty] | 0
(G)Serviços | [5 empty] | Código Auxiliar |  |  | Unid. |  |  | Custo Unitário | [6 empty] | Consumo | [6 empty] | Custo Unitário
(G)Total: | [23 empty] | 0
(H)Itens de Transporte |  | Código Auxiliar |  | Unid. |  |  | Fórmula |  |  |  |  | X1 |  |  | X2 |  | X3 |  |  | Custo |  |  |  | Consumo |  |  | Custo Unit.
(H)Total: | [23 empty] | 0
Custo Direto Total (E) + (F) + (G) + (H): | [23 empty] | 1.55
BDI:26,70% | [23 empty] | 0.41
Preço unitário total: | [23 empty] | 1.96
Tabela de preços: TABELA DE TERRAPLENAGEM, PAVIMENTAÇÃO E OBRAS DE ARTE ESPECIAIS - FEV/24 - COM DESONERAÇÃO - T238 | [17 empty] | Data base: 01/02/2024
Serviço: 40454 TRANSPORTE COMERCIAL DE TUBOS | [17 empty] | Unidade: tkm
(A)Equipamento |  |  | Código Auxiliar |  | Ut. Pr |  |  | Ut. Impr |  |  | Vl. Hr. Prod |  |  |  |  | Vl. Hr. Imp | [6 empty] | Consumo |  |  | Custo Horário
CAMINHÃO CARROCERIA MADEIRA - 15 T |  |  | 30035 |  | 1 |  |  | 0 |  |  | 244.61 |  |  |  |  | 50.6 | [6 empty] | 1 |  |  | 244.61
(A)Total: | [23 empty] | 244.61
(B)Mão-de-Obra |  |  | Código Auxiliar |  | Eq. Salarial |  |  |  |  | Sal/Hora |  |  |  | Encargos(%) | [6 empty] | Consumo |  |  |  |  | Custo Horário
(B)Total: | [23 empty] | 0
(C)Itens de Incidência |  |  | Código Auxiliar |  | % |  |  |  |  | M. O. |  |  | Equip. |  |  | Mat. | [5 empty] | Custo
(C)Total: | [23 empty] | 0
Custo Horário da Execução (A) + (B) + (C) | [17 empty] | 244.61
(D) Produção da Equipe | [17 empty] | 357.5
(E) Custo Unitário da Execução [(A) + (B) + (C)] / (D) | [17 empty] | 0.68
(F)Materiais | [5 empty] | Código Auxiliar |  |  | Unid. |  |  | Custo Unitário | [6 empty] | Consumo | [6 empty] | Custo Unitário
(F)Total: | [23 empty] | 0
(G)Serviços | [5 empty] | Código Auxiliar |  |  | Unid. |  |  | Custo Unitário | [6 empty] | Consumo | [6 empty] | Custo Unitário
(G)Total: | [23 empty] | 0
(H)Itens de Transporte |  | Código Auxiliar |  | Unid. |  |  | Fórmula |  |  |  |  | X1 |  |  | X2 |  | X3 |  |  | Custo |  |  |  | Consumo |  |  | Custo Unit.
(H)Total: | [23 empty] | 0
Custo Direto Total (E) + (F) + (G) + (H): | [23 empty] | 0.68
BDI:26,70% | [23 empty] | 0.18
Preço unitário total: | [23 empty] | 0.86
Tabela de preços: TABELA DE TERRAPLENAGEM, PAVIMENTAÇÃO E OBRAS DE ARTE ESPECIAIS - FEV/24 - COM DESONERAÇÃO - T238 | [17 empty] | Data base: 01/02/2024
Serviço: 40325 TRANSPORTE DA MISTURA | [17 empty] | Unidade: m3km
(A)Equipamento |  |  | Código Auxiliar |  | Ut. Pr |  |  | Ut. Impr |  |  | Vl. Hr. Prod |  |  |  |  | Vl. Hr. Imp | [6 empty] | Consumo |  |  | Custo Horário
CAMINHÃO BASCULANTE 10 M3 - 15 T |  |  | 30037 |  | 1 |  |  | 0 |  |  | 292.24 |  |  |  |  | 62.96 | [6 empty] | 1 |  |  | 292.24
CAMINHÃO TANQUE 10.000L |  |  | 30040 |  | 1 |  |  | 0 |  |  | 292.65 |  |  |  |  | 53.15 | [6 empty] | 0.025 |  |  | 7.31
MOTONIVELADORA - CAT 120K OU EQUIVALENTE |  |  | 30046 |  | 1 |  |  | 0 |  |  | 261.93 |  |  |  |  | 98.01 | [6 empty] | 0.025 |  |  | 6.54
(A)Total: | [23 empty] | 306.09
(B)Mão-de-Obra |  |  | Código Auxiliar |  | Eq. Salarial |  |  |  |  | Sal/Hora |  |  |  | Encargos(%) | [6 empty] | Consumo |  |  |  |  | Custo Horário
(B)Total: | [23 empty] | 0
(C)Itens de Incidência |  |  | Código Auxiliar |  | % |  |  |  |  | M. O. |  |  | Equip. |  |  | Mat. | [5 empty] | Custo
(C)Total: | [23 empty] | 0
Custo Horário da Execução (A) + (B) + (C) | [17 empty] | 306.09
(D) Produção da Equipe | [17 empty] | 128.3333
(E) Custo Unitário da Execução [(A) + (B) + (C)] / (D) | [17 empty] | 2.38
(F)Materiais | [5 empty] | Código Auxiliar |  |  | Unid. |  |  | Custo Unitário | [6 empty] | Consumo | [6 empty] | Custo Unitário
(F)Total: | [23 empty] | 0
(G)Serviços | [5 empty] | Código Auxiliar |  |  | Unid. |  |  | Custo Unitário | [6 empty] | Consumo | [6 empty] | Custo Unitário
(G)Total: | [23 empty] | 0
(H)Itens de Transporte |  | Código Auxiliar |  | Unid. |  |  | Fórmula |  |  |  |  | X1 |  |  | X2 |  | X3 |  |  | Custo |  |  |  | Consumo |  |  | Custo Unit.
(H)Total: | [23 empty] | 0
Custo Direto Total (E) + (F) + (G) + (H): | [23 empty] | 2.38
BDI:26,70% | [23 empty] | 0.63
Preço unitário total: | [23 empty] | 3.01
Tabela de preços: TABELA DE TERRAPLENAGEM, PAVIMENTAÇÃO E OBRAS DE ARTE ESPECIAIS - FEV/24 - COM DESONERAÇÃO - T238 | [17 empty] | Data base: 01/02/2024
Serviço: 40006 TRANSPORTE DE ENTULHOS | [17 empty] | Unidade: m3km
(A)Equipamento |  |  | Código Auxiliar |  | Ut. Pr |  |  | Ut. Impr |  |  | Vl. Hr. Prod |  |  |  |  | Vl. Hr. Imp | [6 empty] | Consumo |  |  | Custo Horário
CAMINHÃO BASCULANTE 10 M3 - 15 T |  |  | 30037 |  | 1 |  |  | 0 |  |  | 292.24 |  |  |  |  | 62.96 | [6 empty] | 1 |  |  | 292.24
(A)Total: | [23 empty] | 292.24
(B)Mão-de-Obra |  |  | Código Auxiliar |  | Eq. Salarial |  |  |  |  | Sal/Hora |  |  |  | Encargos(%) | [6 empty] | Consumo |  |  |  |  | Custo Horário
(B)Total: | [23 empty] | 0
(C)Itens de Incidência |  |  | Código Auxiliar |  | % |  |  |  |  | M. O. |  |  | Equip. |  |  | Mat. | [5 empty] | Custo
(C)Total: | [23 empty] | 0
Custo Horário da Execução (A) + (B) + (C) | [17 empty] | 292.24
(D) Produção da Equipe | [17 empty] | 135
(E) Custo Unitário da Execução [(A) + (B) + (C)] / (D) | [17 empty] | 2.16
(F)Materiais | [5 empty] | Código Auxiliar |  |  | Unid. |  |  | Custo Unitário | [6 empty] | Consumo | [6 empty] | Custo Unitário
(F)Total: | [23 empty] | 0
(G)Serviços | [5 empty] | Código Auxiliar |  |  | Unid. |  |  | Custo Unitário | [6 empty] | Consumo | [6 empty] | Custo Unitário
(G)Total: | [23 empty] | 0
(H)Itens de Transporte |  | Código Auxiliar |  | Unid. |  |  | Fórmula |  |  |  |  | X1 |  |  | X2 |  | X3 |  |  | Custo |  |  |  | Consumo |  |  | Custo Unit.
(H)Total: | [23 empty] | 0
Custo Direto Total (E) + (F) + (G) + (H): | [23 empty] | 2.16
BDI:26,70% | [23 empty] | 0.57
Preço unitário total: | [23 empty] | 2.73
Tabela de preços: TABELA DE TERRAPLENAGEM, PAVIMENTAÇÃO E OBRAS DE ARTE ESPECIAIS - FEV/24 - COM DESONERAÇÃO - T238 | [17 empty] | Data base: 01/02/2024
Serviço: 44011 TRANSPORTE DE ENTULHOS (PAV.URB.) | [17 empty] | Unidade: m3km
(A)Equipamento |  |  | Código Auxiliar |  | Ut. Pr |  |  | Ut. Impr |  |  | Vl. Hr. Prod |  |  |  |  | Vl. Hr. Imp | [6 empty] | Consumo |  |  | Custo Horário
CAMINHÃO BASCULANTE 10 M3 - 15 T |  |  | 30037 |  | 1 |  |  | 0 |  |  | 292.24 |  |  |  |  | 62.96 | [6 empty] | 1 |  |  | 292.24
(A)Total: | [23 empty] | 292.24
(B)Mão-de-Obra |  |  | Código Auxiliar |  | Eq. Salarial |  |  |  |  | Sal/Hora |  |  |  | Encargos(%) | [6 empty] | Consumo |  |  |  |  | Custo Horário
(B)Total: | [23 empty] | 0
(C)Itens de Incidência |  |  | Código Auxiliar |  | % |  |  |  |  | M. O. |  |  | Equip. |  |  | Mat. | [5 empty] | Custo
ALIMENTAÇÃO |  |  | 0012 |  | 9.6 |  |  |  |  | X | [11 empty] | 0
EPI |  |  | 0011 |  | 1.12 |  |  |  |  | X | [11 empty] | 0
TRANSPORTE DE PESSOAL |  |  | 0013 |  | 4.79 |  |  |  |  | X | [11 empty] | 0
(C)Total: | [23 empty] | 0
Custo Horário da Execução (A) + (B) + (C) | [17 empty] | 292.24
(D) Produção da Equipe | [17 empty] | 94.5
(E) Custo Unitário da Execução [(A) + (B) + (C)] / (D) | [17 empty] | 3.09
(F)Materiais | [5 empty] | Código Auxiliar |  |  | Unid. |  |  | Custo Unitário | [6 empty] | Consumo | [6 empty] | Custo Unitário
(F)Total: | [23 empty] | 0
(G)Serviços | [5 empty] | Código Auxiliar |  |  | Unid. |  |  | Custo Unitário | [6 empty] | Consumo | [6 empty] | Custo Unitário
(G)Total: | [23 empty] | 0
(H)Itens de Transporte |  | Código Auxiliar |  | Unid. |  |  | Fórmula |  |  |  |  | X1 |  |  | X2 |  | X3 |  |  | Custo |  |  |  | Consumo |  |  | Custo Unit.
(H)Total: | [23 empty] | 0
Custo Direto Total (E) + (F) + (G) + (H): | [23 empty] | 3.09
BDI:26,70% | [23 empty] | 0.82
Preço unitário total: | [23 empty] | 3.91
Tabela de preços: TABELA DE TERRAPLENAGEM, PAVIMENTAÇÃO E OBRAS DE ARTE ESPECIAIS - FEV/24 - COM DESONERAÇÃO - T238 | [17 empty] | Data base: 01/02/2024
Serviço: 45195 TRANSPORTE DE EQUIPAMENTO DE SONDAGEM | [17 empty] | Unidade: tkm
Observações: PROJETOS E CONSULTORIA
(A)Equipamento |  |  | Código Auxiliar |  | Ut. Pr |  |  | Ut. Impr |  |  | Vl. Hr. Prod |  |  |  |  | Vl. Hr. Imp | [6 empty] | Consumo |  |  | Custo Horário
CAMINHÃO CARROCERIA MADEIRA - 15 T |  |  | 30035 |  | 1 |  |  | 0 |  |  | 244.61 |  |  |  |  | 50.6 | [6 empty] | 1 |  |  | 244.61
(A)Total: | [23 empty] | 244.61
(B)Mão-de-Obra |  |  | Código Auxiliar |  | Eq. Salarial |  |  |  |  | Sal/Hora |  |  |  | Encargos(%) | [6 empty] | Consumo |  |  |  |  | Custo Horário
(B)Total: | [23 empty] | 0
(C)Itens de Incidência |  |  | Código Auxiliar |  | % |  |  |  |  | M. O. |  |  | Equip. |  |  | Mat. | [5 empty] | Custo
(C)Total: | [23 empty] | 0
Custo Horário da Execução (A) + (B) + (C) | [17 empty] | 244.61
(D) Produção da Equipe | [17 empty] | 375
(E) Custo Unitário da Execução [(A) + (B) + (C)] / (D) | [17 empty] | 0.65
(F)Materiais | [5 empty] | Código Auxiliar |  |  | Unid. |  |  | Custo Unitário | [6 empty] | Consumo | [6 empty] | Custo Unitário
(F)Total: | [23 empty] | 0
(G)Serviços | [5 empty] | Código Auxiliar |  |  | Unid. |  |  | Custo Unitário | [6 empty] | Consumo | [6 empty] | Custo Unitário
(G)Total: | [23 empty] | 0
(H)Itens de Transporte |  | Código Auxiliar |  | Unid. |  |  | Fórmula |  |  |  |  | X1 |  |  | X2 |  | X3 |  |  | Custo |  |  |  | Consumo |  |  | Custo Unit.
(H)Total: | [23 empty] | 0
Custo Direto Total (E) + (F) + (G) + (H): | [23 empty] | 0.65
Preço unitário total: | [23 empty] | 0.65
Tabela de preços: TABELA DE TERRAPLENAGEM, PAVIMENTAÇÃO E OBRAS DE ARTE ESPECIAIS - FEV/24 - COM DESONERAÇÃO - T238 | [17 empty] | Data base: 01/02/2024
Serviço: 45210 TRANSPORTE DE GUINDASTE 120 T - KM RODADO | [17 empty] | Unidade: Km
(A)Equipamento |  |  | Código Auxiliar |  | Ut. Pr |  |  | Ut. Impr |  |  | Vl. Hr. Prod |  |  |  |  | Vl. Hr. Imp | [6 empty] | Consumo |  |  | Custo Horário
(A)Total: | [23 empty] | 0
(B)Mão-de-Obra |  |  | Código Auxiliar |  | Eq. Salarial |  |  |  |  | Sal/Hora |  |  |  | Encargos(%) | [6 empty] | Consumo |  |  |  |  | Custo Horário
(B)Total: | [23 empty] | 0
(C)Itens de Incidência |  |  | Código Auxiliar |  | % |  |  |  |  | M. O. |  |  | Equip. |  |  | Mat. | [5 empty] | Custo
(C)Total: | [23 empty] | 0
Custo Horário da Execução (A) + (B) + (C) | [17 empty] | 0
(D) Produção da Equipe | [17 empty] | 1
(E) Custo Unitário da Execução [(A) + (B) + (C)] / (D) | [17 empty] | 0
(F)Materiais | [5 empty] | Código Auxiliar |  |  | Unid. |  |  | Custo Unitário | [6 empty] | Consumo | [6 empty] | Custo Unitário
TRANSPORTE DE GUINDASTE 120 T - KM RODADO | [5 empty] | 10210 |  |  | Km |  |  | 22.5 | [6 empty] | 1 | [6 empty] | 22.5
(F)Total: | [23 empty] | 22.5
(G)Serviços | [5 empty] | Código Auxiliar |  |  | Unid. |  |  | Custo Unitário | [6 empty] | Consumo | [6 empty] | Custo Unitário
(G)Total: | [23 empty] | 0
(H)Itens de Transporte |  | Código Auxiliar |  | Unid. |  |  | Fórmula |  |  |  |  | X1 |  |  | X2 |  | X3 |  |  | Custo |  |  |  | Consumo |  |  | Custo Unit.
(H)Total: | [23 empty] | 0
Custo Direto Total (E) + (F) + (G) + (H): | [23 empty] | 22.5
BDI:26,70% | [23 empty] | 6
Preço unitário total: | [23 empty] | 28.5
Tabela de preços: TABELA DE TERRAPLENAGEM, PAVIMENTAÇÃO E OBRAS DE ARTE ESPECIAIS - FEV/24 - COM DESONERAÇÃO - T238 | [17 empty] | Data base: 01/02/2024
Serviço: 45207 TRANSPORTE DE GUINDASTE 30 T - KM RODADO | [17 empty] | Unidade: Km
(A)Equipamento |  |  | Código Auxiliar |  | Ut. Pr |  |  | Ut. Impr |  |  | Vl. Hr. Prod |  |  |  |  | Vl. Hr. Imp | [6 empty] | Consumo |  |  | Custo Horário
(A)Total: | [23 empty] | 0
(B)Mão-de-Obra |  |  | Código Auxiliar |  | Eq. Salarial |  |  |  |  | Sal/Hora |  |  |  | Encargos(%) | [6 empty] | Consumo |  |  |  |  | Custo Horário
(B)Total: | [23 empty] | 0
(C)Itens de Incidência |  |  | Código Auxiliar |  | % |  |  |  |  | M. O. |  |  | Equip. |  |  | Mat. | [5 empty] | Custo
(C)Total: | [23 empty] | 0
Custo Horário da Execução (A) + (B) + (C) | [17 empty] | 0
(D) Produção da Equipe | [17 empty] | 1
(E) Custo Unitário da Execução [(A) + (B) + (C)] / (D) | [17 empty] | 0
(F)Materiais | [5 empty] | Código Auxiliar |  |  | Unid. |  |  | Custo Unitário | [6 empty] | Consumo | [6 empty] | Custo Unitário
TRANSPORTE DE GUINDASTE 30 T - KM RODADO | [5 empty] | 10207 |  |  | Km |  |  | 5 | [6 empty] | 1 | [6 empty] | 5
(F)Total: | [23 empty] | 5
(G)Serviços | [5 empty] | Código Auxiliar |  |  | Unid. |  |  | Custo Unitário | [6 empty] | Consumo | [6 empty] | Custo Unitário
(G)Total: | [23 empty] | 0
(H)Itens de Transporte |  | Código Auxiliar |  | Unid. |  |  | Fórmula |  |  |  |  | X1 |  |  | X2 |  | X3 |  |  | Custo |  |  |  | Consumo |  |  | Custo Unit.
(H)Total: | [23 empty] | 0
Custo Direto Total (E) + (F) + (G) + (H): | [23 empty] | 5
BDI:26,70% | [23 empty] | 1.33
Preço unitário total: | [23 empty] | 6.33
Tabela de preços: TABELA DE TERRAPLENAGEM, PAVIMENTAÇÃO E OBRAS DE ARTE ESPECIAIS - FEV/24 - COM DESONERAÇÃO - T238 | [17 empty] | Data base: 01/02/2024
Serviço: 45208 TRANSPORTE DE GUINDASTE 60 T - KM RODADO | [17 empty] | Unidade: Km
(A)Equipamento |  |  | Código Auxiliar |  | Ut. Pr |  |  | Ut. Impr |  |  | Vl. Hr. Prod |  |  |  |  | Vl. Hr. Imp | [6 empty] | Consumo |  |  | Custo Horário
(A)Total: | [23 empty] | 0
(B)Mão-de-Obra |  |  | Código Auxiliar |  | Eq. Salarial |  |  |  |  | Sal/Hora |  |  |  | Encargos(%) | [6 empty] | Consumo |  |  |  |  | Custo Horário
(B)Total: | [23 empty] | 0
(C)Itens de Incidência |  |  | Código Auxiliar |  | % |  |  |  |  | M. O. |  |  | Equip. |  |  | Mat. | [5 empty] | Custo
(C)Total: | [23 empty] | 0
Custo Horário da Execução (A) + (B) + (C) | [17 empty] | 0
(D) Produção da Equipe | [17 empty] | 1
(E) Custo Unitário da Execução [(A) + (B) + (C)] / (D) | [17 empty] | 0
(F)Materiais | [5 empty] | Código Auxiliar |  |  | Unid. |  |  | Custo Unitário | [6 empty] | Consumo | [6 empty] | Custo Unitário
TRANSPORTE DE GUINDASTE 60 T - KM RODADO | [5 empty] | 10208 |  |  | Km |  |  | 8 | [6 empty] | 1 | [6 empty] | 8
(F)Total: | [23 empty] | 8
(G)Serviços | [5 empty] | Código Auxiliar |  |  | Unid. |  |  | Custo Unitário | [6 empty] | Consumo | [6 empty] | Custo Unitário
(G)Total: | [23 empty] | 0
(H)Itens de Transporte |  | Código Auxiliar |  | Unid. |  |  | Fórmula |  |  |  |  | X1 |  |  | X2 |  | X3 |  |  | Custo |  |  |  | Consumo |  |  | Custo Unit.
(H)Total: | [23 empty] | 0
Custo Direto Total (E) + (F) + (G) + (H): | [23 empty] | 8
BDI:26,70% | [23 empty] | 2.13
Preço unitário total: | [23 empty] | 10.13
Tabela de preços: TABELA DE TERRAPLENAGEM, PAVIMENTAÇÃO E OBRAS DE ARTE ESPECIAIS - FEV/24 - COM DESONERAÇÃO - T238 | [17 empty] | Data base: 01/02/2024
Serviço: 45209 TRANSPORTE DE GUINDASTE 90 T - KM RODADO | [17 empty] | Unidade: Km
(A)Equipamento |  |  | Código Auxiliar |  | Ut. Pr |  |  | Ut. Impr |  |  | Vl. Hr. Prod |  |  |  |  | Vl. Hr. Imp | [6 empty] | Consumo |  |  | Custo Horário
(A)Total: | [23 empty] | 0
(B)Mão-de-Obra |  |  | Código Auxiliar |  | Eq. Salarial |  |  |  |  | Sal/Hora |  |  |  | Encargos(%) | [6 empty] | Consumo |  |  |  |  | Custo Horário
(B)Total: | [23 empty] | 0
(C)Itens de Incidência |  |  | Código Auxiliar |  | % |  |  |  |  | M. O. |  |  | Equip. |  |  | Mat. | [5 empty] | Custo
(C)Total: | [23 empty] | 0
Custo Horário da Execução (A) + (B) + (C) | [17 empty] | 0
(D) Produção da Equipe | [17 empty] | 1
(E) Custo Unitário da Execução [(A) + (B) + (C)] / (D) | [17 empty] | 0
(F)Materiais | [5 empty] | Código Auxiliar |  |  | Unid. |  |  | Custo Unitário | [6 empty] | Consumo | [6 empty] | Custo Unitário
TRANSPORTE DE GUINDASTE 90 T - KM RODADO | [5 empty] | 10209 |  |  | Km |  |  | 18.33 | [6 empty] | 1 | [6 empty] | 18.33
(F)Total: | [23 empty] | 18.33
(G)Serviços | [5 empty] | Código Auxiliar |  |  | Unid. |  |  | Custo Unitário | [6 empty] | Consumo | [6 empty] | Custo Unitário
(G)Total: | [23 empty] | 0
(H)Itens de Transporte |  | Código Auxiliar |  | Unid. |  |  | Fórmula |  |  |  |  | X1 |  |  | X2 |  | X3 |  |  | Custo |  |  |  | Consumo |  |  | Custo Unit.
(H)Total: | [23 empty] | 0
Custo Direto Total (E) + (F) + (G) + (H): | [23 empty] | 18.33
BDI:26,70% | [23 empty] | 4.89
Preço unitário total: | [23 empty] | 23.22
Tabela de preços: TABELA DE TERRAPLENAGEM, PAVIMENTAÇÃO E OBRAS DE ARTE ESPECIAIS - FEV/24 - COM DESONERAÇÃO - T238 | [17 empty] | Data base: 01/02/2024
Serviço: 44021 TRANSPORTE DE MAT. DE 1º CAT.-À CAMINHÃO (PAV.URB.) | [17 empty] | Unidade: m3km
(A)Equipamento |  |  | Código Auxiliar |  | Ut. Pr |  |  | Ut. Impr |  |  | Vl. Hr. Prod |  |  |  |  | Vl. Hr. Imp | [6 empty] | Consumo |  |  | Custo Horário
CAMINHÃO BASCULANTE 10 M3 - 15 T |  |  | 30037 |  | 1 |  |  | 0 |  |  | 292.24 |  |  |  |  | 62.96 | [6 empty] | 1 |  |  | 292.24
(A)Total: | [23 empty] | 292.24
(B)Mão-de-Obra |  |  | Código Auxiliar |  | Eq. Salarial |  |  |  |  | Sal/Hora |  |  |  | Encargos(%) | [6 empty] | Consumo |  |  |  |  | Custo Horário
(B)Total: | [23 empty] | 0
(C)Itens de Incidência |  |  | Código Auxiliar |  | % |  |  |  |  | M. O. |  |  | Equip. |  |  | Mat. | [5 empty] | Custo
(C)Total: | [23 empty] | 0
Custo Horário da Execução (A) + (B) + (C) | [17 empty] | 292.24
(D) Produção da Equipe | [17 empty] | 110.68
(E) Custo Unitário da Execução [(A) + (B) + (C)] / (D) | [17 empty] | 2.64
(F)Materiais | [5 empty] | Código Auxiliar |  |  | Unid. |  |  | Custo Unitário | [6 empty] | Consumo | [6 empty] | Custo Unitário
(F)Total: | [23 empty] | 0
(G)Serviços | [5 empty] | Código Auxiliar |  |  | Unid. |  |  | Custo Unitário | [6 empty] | Consumo | [6 empty] | Custo Unitário
(G)Total: | [23 empty] | 0
(H)Itens de Transporte |  | Código Auxiliar |  | Unid. |  |  | Fórmula |  |  |  |  | X1 |  |  | X2 |  | X3 |  |  | Custo |  |  |  | Consumo |  |  | Custo Unit.
(H)Total: | [23 empty] | 0
Custo Direto Total (E) + (F) + (G) + (H): | [23 empty] | 2.64
BDI:26,70% | [23 empty] | 0.7
Preço unitário total: | [23 empty] | 3.34
Tabela de preços: TABELA DE TERRAPLENAGEM, PAVIMENTAÇÃO E OBRAS DE ARTE ESPECIAIS - FEV/24 - COM DESONERAÇÃO - T238 | [17 empty] | Data base: 01/02/2024
Serviço: 40320 TRANSPORTE DE MATERIAL DE JAZIDA (CASCALHO) | [17 empty] | Unidade: m3km
(A)Equipamento |  |  | Código Auxiliar |  | Ut. Pr |  |  | Ut. Impr |  |  | Vl. Hr. Prod |  |  |  |  | Vl. Hr. Imp | [6 empty] | Consumo |  |  | Custo Horário
CAMINHÃO BASCULANTE 10 M3 - 15 T |  |  | 30037 |  | 1 |  |  | 0 |  |  | 292.24 |  |  |  |  | 62.96 | [6 empty] | 1 |  |  | 292.24
CAMINHÃO TANQUE 10.000L |  |  | 30040 |  | 1 |  |  | 0 |  |  | 292.65 |  |  |  |  | 53.15 | [6 empty] | 0.025 |  |  | 7.31
MOTONIVELADORA - CAT 120K OU EQUIVALENTE |  |  | 30046 |  | 1 |  |  | 0 |  |  | 261.93 |  |  |  |  | 98.01 | [6 empty] | 0.025 |  |  | 6.54
(A)Total: | [23 empty] | 306.09
(B)Mão-de-Obra |  |  | Código Auxiliar |  | Eq. Salarial |  |  |  |  | Sal/Hora |  |  |  | Encargos(%) | [6 empty] | Consumo |  |  |  |  | Custo Horário
(B)Total: | [23 empty] | 0
(C)Itens de Incidência |  |  | Código Auxiliar |  | % |  |  |  |  | M. O. |  |  | Equip. |  |  | Mat. | [5 empty] | Custo
(C)Total: | [23 empty] | 0
Custo Horário da Execução (A) + (B) + (C) | [17 empty] | 306.09
(D) Produção da Equipe | [17 empty] | 128.3333
(E) Custo Unitário da Execução [(A) + (B) + (C)] / (D) | [17 empty] | 2.38
(F)Materiais | [5 empty] | Código Auxiliar |  |  | Unid. |  |  | Custo Unitário | [6 empty] | Consumo | [6 empty] | Custo Unitário
(F)Total: | [23 empty] | 0
(G)Serviços | [5 empty] | Código Auxiliar |  |  | Unid. |  |  | Custo Unitário | [6 empty] | Consumo | [6 empty] | Custo Unitário
(G)Total: | [23 empty] | 0
(H)Itens de Transporte |  | Código Auxiliar |  | Unid. |  |  | Fórmula |  |  |  |  | X1 |  |  | X2 |  | X3 |  |  | Custo |  |  |  | Consumo |  |  | Custo Unit.
(H)Total: | [23 empty] | 0
Custo Direto Total (E) + (F) + (G) + (H): | [23 empty] | 2.38
BDI:26,70% | [23 empty] | 0.63
Preço unitário total: | [23 empty] | 3.01
Tabela de preços: TABELA DE TERRAPLENAGEM, PAVIMENTAÇÃO E OBRAS DE ARTE ESPECIAIS - FEV/24 - COM DESONERAÇÃO - T238 | [17 empty] | Data base: 01/02/2024
Serviço: 44102 TRANSPORTE DE MATERIAL DE JAZIDA (CASCALHO) (PAV.URB.) | [17 empty] | Unidade: m3km
(A)Equipamento |  |  | Código Auxiliar |  | Ut. Pr |  |  | Ut. Impr |  |  | Vl. Hr. Prod |  |  |  |  | Vl. Hr. Imp | [6 empty] | Consumo |  |  | Custo Horário
CAMINHÃO BASCULANTE 10 M3 - 15 T |  |  | 30037 |  | 1 |  |  | 0 |  |  | 292.24 |  |  |  |  | 62.96 | [6 empty] | 1 |  |  | 292.24
(A)Total: | [23 empty] | 292.24
(B)Mão-de-Obra |  |  | Código Auxiliar |  | Eq. Salarial |  |  |  |  | Sal/Hora |  |  |  | Encargos(%) | [6 empty] | Consumo |  |  |  |  | Custo Horário
(B)Total: | [23 empty] | 0
(C)Itens de Incidência |  |  | Código Auxiliar |  | % |  |  |  |  | M. O. |  |  | Equip. |  |  | Mat. | [5 empty] | Custo
(C)Total: | [23 empty] | 0
Custo Horário da Execução (A) + (B) + (C) | [17 empty] | 292.24
(D) Produção da Equipe | [17 empty] | 110.68
(E) Custo Unitário da Execução [(A) + (B) + (C)] / (D) | [17 empty] | 2.64
(F)Materiais | [5 empty] | Código Auxiliar |  |  | Unid. |  |  | Custo Unitário | [6 empty] | Consumo | [6 empty] | Custo Unitário
(F)Total: | [23 empty] | 0
(G)Serviços | [5 empty] | Código Auxiliar |  |  | Unid. |  |  | Custo Unitário | [6 empty] | Consumo | [6 empty] | Custo Unitário
(G)Total: | [23 empty] | 0
(H)Itens de Transporte |  | Código Auxiliar |  | Unid. |  |  | Fórmula |  |  |  |  | X1 |  |  | X2 |  | X3 |  |  | Custo |  |  |  | Consumo |  |  | Custo Unit.
(H)Total: | [23 empty] | 0
Custo Direto Total (E) + (F) + (G) + (H): | [23 empty] | 2.64
BDI:26,70% | [23 empty] | 0.7
Preço unitário total: | [23 empty] | 3.34
Tabela de preços: TABELA DE TERRAPLENAGEM, PAVIMENTAÇÃO E OBRAS DE ARTE ESPECIAIS - FEV/24 - COM DESONERAÇÃO - T238 | [17 empty] | Data base: 01/02/2024
Serviço: 40430 TRANSPORTE DE PAVIMENTO REMOVIDO | [17 empty] | Unidade: m3km
(A)Equipamento |  |  | Código Auxiliar |  | Ut. Pr |  |  | Ut. Impr |  |  | Vl. Hr. Prod |  |  |  |  | Vl. Hr. Imp | [6 empty] | Consumo |  |  | Custo Horário
CAMINHÃO BASCULANTE 10 M3 - 15 T |  |  | 30037 |  | 1 |  |  | 0 |  |  | 292.24 |  |  |  |  | 62.96 | [6 empty] | 1 |  |  | 292.24
(A)Total: | [23 empty] | 292.24
(B)Mão-de-Obra |  |  | Código Auxiliar |  | Eq. Salarial |  |  |  |  | Sal/Hora |  |  |  | Encargos(%) | [6 empty] | Consumo |  |  |  |  | Custo Horário
(B)Total: | [23 empty] | 0
(C)Itens de Incidência |  |  | Código Auxiliar |  | % |  |  |  |  | M. O. |  |  | Equip. |  |  | Mat. | [5 empty] | Custo
(C)Total: | [23 empty] | 0
Custo Horário da Execução (A) + (B) + (C) | [17 empty] | 292.24
(D) Produção da Equipe | [17 empty] | 108
(E) Custo Unitário da Execução [(A) + (B) + (C)] / (D) | [17 empty] | 2.7
(F)Materiais | [5 empty] | Código Auxiliar |  |  | Unid. |  |  | Custo Unitário | [6 empty] | Consumo | [6 empty] | Custo Unitário
(F)Total: | [23 empty] | 0
(G)Serviços | [5 empty] | Código Auxiliar |  |  | Unid. |  |  | Custo Unitário | [6 empty] | Consumo | [6 empty] | Custo Unitário
(G)Total: | [23 empty] | 0
(H)Itens de Transporte |  | Código Auxiliar |  | Unid. |  |  | Fórmula |  |  |  |  | X1 |  |  | X2 |  | X3 |  |  | Custo |  |  |  | Consumo |  |  | Custo Unit.
(H)Total: | [23 empty] | 0
Custo Direto Total (E) + (F) + (G) + (H): | [23 empty] | 2.7
BDI:26,70% | [23 empty] | 0.72
Preço unitário total: | [23 empty] | 3.42
Tabela de preços: TABELA DE TERRAPLENAGEM, PAVIMENTAÇÃO E OBRAS DE ARTE ESPECIAIS - FEV/24 - COM DESONERAÇÃO - T238 | [17 empty] | Data base: 01/02/2024
Serviço: 45206 TRANSPORTE DE PRÉ MOLDADOS EM CAMINHÃO PRANCHA 3 EIXOS - CAP. 30 T | [17 empty] | Unidade: tkm
(A)Equipamento |  |  | Código Auxiliar |  | Ut. Pr |  |  | Ut. Impr |  |  | Vl. Hr. Prod |  |  |  |  | Vl. Hr. Imp | [6 empty] | Consumo |  |  | Custo Horário
CAMINHÃO PRANCHA |  |  | 30105 |  | 1 |  |  | 0 |  |  | 377.63 |  |  |  |  | 70.97 | [6 empty] | 1 |  |  | 377.63
(A)Total: | [23 empty] | 377.63
(B)Mão-de-Obra |  |  | Código Auxiliar |  | Eq. Salarial |  |  |  |  | Sal/Hora |  |  |  | Encargos(%) | [6 empty] | Consumo |  |  |  |  | Custo Horário
(B)Total: | [23 empty] | 0
(C)Itens de Incidência |  |  | Código Auxiliar |  | % |  |  |  |  | M. O. |  |  | Equip. |  |  | Mat. | [5 empty] | Custo
(C)Total: | [23 empty] | 0
Custo Horário da Execução (A) + (B) + (C) | [17 empty] | 377.63
(D) Produção da Equipe | [17 empty] | 520
(E) Custo Unitário da Execução [(A) + (B) + (C)] / (D) | [17 empty] | 0.72
(F)Materiais | [5 empty] | Código Auxiliar |  |  | Unid. |  |  | Custo Unitário | [6 empty] | Consumo | [6 empty] | Custo Unitário
(F)Total: | [23 empty] | 0
(G)Serviços | [5 empty] | Código Auxiliar |  |  | Unid. |  |  | Custo Unitário | [6 empty] | Consumo | [6 empty] | Custo Unitário
(G)Total: | [23 empty] | 0
(H)Itens de Transporte |  | Código Auxiliar |  | Unid. |  |  | Fórmula |  |  |  |  | X1 |  |  | X2 |  | X3 |  |  | Custo |  |  |  | Consumo |  |  | Custo Unit.
(H)Total: | [23 empty] | 0
Custo Direto Total (E) + (F) + (G) + (H): | [23 empty] | 0.72
BDI:26,70% | [23 empty] | 0.19
Preço unitário total: | [23 empty] | 0.91
Tabela de preços: TABELA DE TERRAPLENAGEM, PAVIMENTAÇÃO E OBRAS DE ARTE ESPECIAIS - FEV/24 - COM DESONERAÇÃO - T238 | [17 empty] | Data base: 01/02/2024
Serviço: 40097 TRANSPORTE LOCAL MAT. 3ª CATEG. C/ BASCULANTE 10M³ - DMT>2,0KM | [17 empty] | Unidade: m3km
(A)Equipamento |  |  | Código Auxiliar |  | Ut. Pr |  |  | Ut. Impr |  |  | Vl. Hr. Prod |  |  |  |  | Vl. Hr. Imp | [6 empty] | Consumo |  |  | Custo Horário
CAMINHÃO BASCULANTE 10 M3 - 15 T |  |  | 30037 |  | 1 |  |  | 0 |  |  | 292.24 |  |  |  |  | 62.96 | [6 empty] | 1 |  |  | 292.24
(A)Total: | [23 empty] | 292.24
(B)Mão-de-Obra |  |  | Código Auxiliar |  | Eq. Salarial |  |  |  |  | Sal/Hora |  |  |  | Encargos(%) | [6 empty] | Consumo |  |  |  |  | Custo Horário
(B)Total: | [23 empty] | 0
(C)Itens de Incidência |  |  | Código Auxiliar |  | % |  |  |  |  | M. O. |  |  | Equip. |  |  | Mat. | [5 empty] | Custo
(C)Total: | [23 empty] | 0
Custo Horário da Execução (A) + (B) + (C) | [17 empty] | 292.24
(D) Produção da Equipe | [17 empty] | 44.59
(E) Custo Unitário da Execução [(A) + (B) + (C)] / (D) | [17 empty] | 6.55
(F)Materiais | [5 empty] | Código Auxiliar |  |  | Unid. |  |  | Custo Unitário | [6 empty] | Consumo | [6 empty] | Custo Unitário
(F)Total: | [23 empty] | 0
(G)Serviços | [5 empty] | Código Auxiliar |  |  | Unid. |  |  | Custo Unitário | [6 empty] | Consumo | [6 empty] | Custo Unitário
(G)Total: | [23 empty] | 0
(H)Itens de Transporte |  | Código Auxiliar |  | Unid. |  |  | Fórmula |  |  |  |  | X1 |  |  | X2 |  | X3 |  |  | Custo |  |  |  | Consumo |  |  | Custo Unit.
(H)Total: | [23 empty] | 0
Custo Direto Total (E) + (F) + (G) + (H): | [23 empty] | 6.55
BDI:26,70% | [23 empty] | 1.74
Preço unitário total: | [23 empty] | 8.29
Tabela de preços: TABELA DE TERRAPLENAGEM, PAVIMENTAÇÃO E OBRAS DE ARTE ESPECIAIS - FEV/24 - COM DESONERAÇÃO - T238 | [17 empty] | Data base: 01/02/2024
Serviço: 47007 TRANSPORTE LOCAL COM CARGA MANUAL (SVA) | [17 empty] | Unidade: tkm
(A)Equipamento |  |  | Código Auxiliar |  | Ut. Pr |  |  | Ut. Impr |  |  | Vl. Hr. Prod |  |  |  |  | Vl. Hr. Imp | [6 empty] | Consumo |  |  | Custo Horário
CAMINHÃO CARROCERIA MADEIRA - 15 T |  |  | 30035 |  | 1 |  |  | 0 |  |  | 244.61 |  |  |  |  | 50.6 | [6 empty] | 1 |  |  | 244.61
(A)Total: | [23 empty] | 244.61
(B)Mão-de-Obra |  |  | Código Auxiliar |  | Eq. Salarial |  |  |  |  | Sal/Hora |  |  |  | Encargos(%) | [6 empty] | Consumo |  |  |  |  | Custo Horário
ENCARREGADO DE SERVIÇO |  |  | 20002 |  | 11.43 |  |  |  |  | 20.85 |  |  |  | 82.44 | [6 empty] | 0.5 |  |  |  |  | 10.42
SERVENTE |  |  | 20031 |  | 6.42 |  |  |  |  | 11.71 |  |  |  | 82.44 | [6 empty] | 5 |  |  |  |  | 58.55
(B)Total: | [23 empty] | 68.97
(C)Itens de Incidência |  |  | Código Auxiliar |  | % |  |  |  |  | M. O. |  |  | Equip. |  |  | Mat. | [5 empty] | Custo
ALIMENTAÇÃO |  |  | 0012 |  | 9.6 |  |  |  |  | X | [11 empty] | 6.62
EPI |  |  | 0011 |  | 1.12 |  |  |  |  | X | [11 empty] | 0.77
TRANSPORTE DE PESSOAL |  |  | 0013 |  | 4.79 |  |  |  |  | X | [11 empty] | 3.3
(C)Total: | [23 empty] | 10.69
Custo Horário da Execução (A) + (B) + (C) | [17 empty] | 324.27
(D) Produção da Equipe | [17 empty] | 81
(E) Custo Unitário da Execução [(A) + (B) + (C)] / (D) | [17 empty] | 4
(F)Materiais | [5 empty] | Código Auxiliar |  |  | Unid. |  |  | Custo Unitário | [6 empty] | Consumo | [6 empty] | Custo Unitário
(F)Total: | [23 empty] | 0
(G)Serviços | [5 empty] | Código Auxiliar |  |  | Unid. |  |  | Custo Unitário | [6 empty] | Consumo | [6 empty] | Custo Unitário
(G)Total: | [23 empty] | 0
(H)Itens de Transporte |  | Código Auxiliar |  | Unid. |  |  | Fórmula |  |  |  |  | X1 |  |  | X2 |  | X3 |  |  | Custo |  |  |  | Consumo |  |  | Custo Unit.
(H)Total: | [23 empty] | 0
Custo Direto Total (E) + (F) + (G) + (H): | [23 empty] | 4
BDI:26,70% | [23 empty] | 1.06
Preço unitário total: | [23 empty] | 5.06
Tabela de preços: TABELA DE TERRAPLENAGEM, PAVIMENTAÇÃO E OBRAS DE ARTE ESPECIAIS - FEV/24 - COM DESONERAÇÃO - T238 | [17 empty] | Data base: 01/02/2024
Serviço: 44302 TRANSPORTE LOCAL DE AGREGADO (PAV.URB.) | [17 empty] | Unidade: m3km
(A)Equipamento |  |  | Código Auxiliar |  | Ut. Pr |  |  | Ut. Impr |  |  | Vl. Hr. Prod |  |  |  |  | Vl. Hr. Imp | [6 empty] | Consumo |  |  | Custo Horário
CAMINHÃO BASCULANTE 10 M3 - 15 T |  |  | 30037 |  | 1 |  |  | 0 |  |  | 292.24 |  |  |  |  | 62.96 | [6 empty] | 1 |  |  | 292.24
(A)Total: | [23 empty] | 292.24
(B)Mão-de-Obra |  |  | Código Auxiliar |  | Eq. Salarial |  |  |  |  | Sal/Hora |  |  |  | Encargos(%) | [6 empty] | Consumo |  |  |  |  | Custo Horário
(B)Total: | [23 empty] | 0
(C)Itens de Incidência |  |  | Código Auxiliar |  | % |  |  |  |  | M. O. |  |  | Equip. |  |  | Mat. | [5 empty] | Custo
(C)Total: | [23 empty] | 0
Custo Horário da Execução (A) + (B) + (C) | [17 empty] | 292.24
(D) Produção da Equipe | [17 empty] | 93.75
(E) Custo Unitário da Execução [(A) + (B) + (C)] / (D) | [17 empty] | 3.11
(F)Materiais | [5 empty] | Código Auxiliar |  |  | Unid. |  |  | Custo Unitário | [6 empty] | Consumo | [6 empty] | Custo Unitário
(F)Total: | [23 empty] | 0
(G)Serviços | [5 empty] | Código Auxiliar |  |  | Unid. |  |  | Custo Unitário | [6 empty] | Consumo | [6 empty] | Custo Unitário
(G)Total: | [23 empty] | 0
(H)Itens de Transporte |  | Código Auxiliar |  | Unid. |  |  | Fórmula |  |  |  |  | X1 |  |  | X2 |  | X3 |  |  | Custo |  |  |  | Consumo |  |  | Custo Unit.
(H)Total: | [23 empty] | 0
Custo Direto Total (E) + (F) + (G) + (H): | [23 empty] | 3.11
BDI:26,70% | [23 empty] | 0.83
Preço unitário total: | [23 empty] | 3.94
Tabela de preços: TABELA DE TERRAPLENAGEM, PAVIMENTAÇÃO E OBRAS DE ARTE ESPECIAIS - FEV/24 - COM DESONERAÇÃO - T238 | [17 empty] | Data base: 01/02/2024
Serviço: 40445 TRANSPORTE LOCAL DE AGREGADOS | [17 empty] | Unidade: m3km
(A)Equipamento |  |  | Código Auxiliar |  | Ut. Pr |  |  | Ut. Impr |  |  | Vl. Hr. Prod |  |  |  |  | Vl. Hr. Imp | [6 empty] | Consumo |  |  | Custo Horário
CAMINHÃO BASCULANTE 10 M3 - 15 T |  |  | 30037 |  | 1 |  |  | 0 |  |  | 292.24 |  |  |  |  | 62.96 | [6 empty] | 1 |  |  | 292.24
(A)Total: | [23 empty] | 292.24
(B)Mão-de-Obra |  |  | Código Auxiliar |  | Eq. Salarial |  |  |  |  | Sal/Hora |  |  |  | Encargos(%) | [6 empty] | Consumo |  |  |  |  | Custo Horário
(B)Total: | [23 empty] | 0
(C)Itens de Incidência |  |  | Código Auxiliar |  | % |  |  |  |  | M. O. |  |  | Equip. |  |  | Mat. | [5 empty] | Custo
(C)Total: | [23 empty] | 0
Custo Horário da Execução (A) + (B) + (C) | [17 empty] | 292.24
(D) Produção da Equipe | [17 empty] | 168.75
(E) Custo Unitário da Execução [(A) + (B) + (C)] / (D) | [17 empty] | 1.73
(F)Materiais | [5 empty] | Código Auxiliar |  |  | Unid. |  |  | Custo Unitário | [6 empty] | Consumo | [6 empty] | Custo Unitário
(F)Total: | [23 empty] | 0
(G)Serviços | [5 empty] | Código Auxiliar |  |  | Unid. |  |  | Custo Unitário | [6 empty] | Consumo | [6 empty] | Custo Unitário
(G)Total: | [23 empty] | 0
(H)Itens de Transporte |  | Código Auxiliar |  | Unid. |  |  | Fórmula |  |  |  |  | X1 |  |  | X2 |  | X3 |  |  | Custo |  |  |  | Consumo |  |  | Custo Unit.
(H)Total: | [23 empty] | 0
Custo Direto Total (E) + (F) + (G) + (H): | [23 empty] | 1.73
BDI:26,70% | [23 empty] | 0.46
Preço unitário total: | [23 empty] | 2.19
Tabela de preços: TABELA DE TERRAPLENAGEM, PAVIMENTAÇÃO E OBRAS DE ARTE ESPECIAIS - FEV/24 - COM DESONERAÇÃO - T238 | [17 empty] | Data base: 01/02/2024
Serviço: 40449 TRANSPORTE LOCAL DE CIMENTO / CAL / FILLER | [17 empty] | Unidade: tkm
(A)Equipamento |  |  | Código Auxiliar |  | Ut. Pr |  |  | Ut. Impr |  |  | Vl. Hr. Prod |  |  |  |  | Vl. Hr. Imp | [6 empty] | Consumo |  |  | Custo Horário
CAMINHÃO CARROCERIA MADEIRA - 15 T |  |  | 30035 |  | 1 |  |  | 0 |  |  | 244.61 |  |  |  |  | 50.6 | [6 empty] | 1 |  |  | 244.61
(A)Total: | [23 empty] | 244.61
(B)Mão-de-Obra |  |  | Código Auxiliar |  | Eq. Salarial |  |  |  |  | Sal/Hora |  |  |  | Encargos(%) | [6 empty] | Consumo |  |  |  |  | Custo Horário
AJUDANTE |  |  | 20003 |  | 7.08 |  |  |  |  | 12.91 |  |  |  | 82.44 | [6 empty] | 2 |  |  |  |  | 25.82
(B)Total: | [23 empty] | 25.82
(C)Itens de Incidência |  |  | Código Auxiliar |  | % |  |  |  |  | M. O. |  |  | Equip. |  |  | Mat. | [5 empty] | Custo
ALIMENTAÇÃO |  |  | 0012 |  | 9.6 |  |  |  |  | X | [11 empty] | 2.47
EPI |  |  | 0011 |  | 1.12 |  |  |  |  | X | [11 empty] | 0.28
TRANSPORTE DE PESSOAL |  |  | 0013 |  | 4.79 |  |  |  |  | X | [11 empty] | 1.23
(C)Total: | [23 empty] | 3.98
Custo Horário da Execução (A) + (B) + (C) | [17 empty] | 274.41
(D) Produção da Equipe | [17 empty] | 225
(E) Custo Unitário da Execução [(A) + (B) + (C)] / (D) | [17 empty] | 1.21
(F)Materiais | [5 empty] | Código Auxiliar |  |  | Unid. |  |  | Custo Unitário | [6 empty] | Consumo | [6 empty] | Custo Unitário
(F)Total: | [23 empty] | 0
(G)Serviços | [5 empty] | Código Auxiliar |  |  | Unid. |  |  | Custo Unitário | [6 empty] | Consumo | [6 empty] | Custo Unitário
(G)Total: | [23 empty] | 0
(H)Itens de Transporte |  | Código Auxiliar |  | Unid. |  |  | Fórmula |  |  |  |  | X1 |  |  | X2 |  | X3 |  |  | Custo |  |  |  | Consumo |  |  | Custo Unit.
(H)Total: | [23 empty] | 0
Custo Direto Total (E) + (F) + (G) + (H): | [23 empty] | 1.21
BDI:26,70% | [23 empty] | 0.32
Preço unitário total: | [23 empty] | 1.53
Tabela de preços: TABELA DE TERRAPLENAGEM, PAVIMENTAÇÃO E OBRAS DE ARTE ESPECIAIS - FEV/24 - COM DESONERAÇÃO - T238 | [17 empty] | Data base: 01/02/2024
Serviço: 44303 TRANSPORTE LOCAL DE CIMENTO / CAL / FILLER (PAV.URB.) | [17 empty] | Unidade: tkm
(A)Equipamento |  |  | Código Auxiliar |  | Ut. Pr |  |  | Ut. Impr |  |  | Vl. Hr. Prod |  |  |  |  | Vl. Hr. Imp | [6 empty] | Consumo |  |  | Custo Horário
CAMINHÃO CARROCERIA MADEIRA - 15 T |  |  | 30035 |  | 1 |  |  | 0 |  |  | 244.61 |  |  |  |  | 50.6 | [6 empty] | 1 |  |  | 244.61
(A)Total: | [23 empty] | 244.61
(B)Mão-de-Obra |  |  | Código Auxiliar |  | Eq. Salarial |  |  |  |  | Sal/Hora |  |  |  | Encargos(%) | [6 empty] | Consumo |  |  |  |  | Custo Horário
SERVENTE |  |  | 20031 |  | 6.42 |  |  |  |  | 11.71 |  |  |  | 82.44 | [6 empty] | 2 |  |  |  |  | 23.42
(B)Total: | [23 empty] | 23.42
(C)Itens de Incidência |  |  | Código Auxiliar |  | % |  |  |  |  | M. O. |  |  | Equip. |  |  | Mat. | [5 empty] | Custo
ALIMENTAÇÃO |  |  | 0012 |  | 9.6 |  |  |  |  | X | [11 empty] | 2.24
EPI |  |  | 0011 |  | 1.12 |  |  |  |  | X | [11 empty] | 0.26
TRANSPORTE DE PESSOAL |  |  | 0013 |  | 4.79 |  |  |  |  | X | [11 empty] | 1.12
(C)Total: | [23 empty] | 3.62
Custo Horário da Execução (A) + (B) + (C) | [17 empty] | 271.65
(D) Produção da Equipe | [17 empty] | 140.625
(E) Custo Unitário da Execução [(A) + (B) + (C)] / (D) | [17 empty] | 1.93
(F)Materiais | [5 empty] | Código Auxiliar |  |  | Unid. |  |  | Custo Unitário | [6 empty] | Consumo | [6 empty] | Custo Unitário
(F)Total: | [23 empty] | 0
(G)Serviços | [5 empty] | Código Auxiliar |  |  | Unid. |  |  | Custo Unitário | [6 empty] | Consumo | [6 empty] | Custo Unitário
(G)Total: | [23 empty] | 0
(H)Itens de Transporte |  | Código Auxiliar |  | Unid. |  |  | Fórmula |  |  |  |  | X1 |  |  | X2 |  | X3 |  |  | Custo |  |  |  | Consumo |  |  | Custo Unit.
(H)Total: | [23 empty] | 0
Custo Direto Total (E) + (F) + (G) + (H): | [23 empty] | 1.93
BDI:26,70% | [23 empty] | 0.51
Preço unitário total: | [23 empty] | 2.44
Tabela de preços: TABELA DE TERRAPLENAGEM, PAVIMENTAÇÃO E OBRAS DE ARTE ESPECIAIS - FEV/24 - COM DESONERAÇÃO - T238 | [17 empty] | Data base: 01/02/2024
Serviço: 40436 TRANSPORTE LOCAL DE CONCRETO | [17 empty] | Unidade: m3km
(A)Equipamento |  |  | Código Auxiliar |  | Ut. Pr |  |  | Ut. Impr |  |  | Vl. Hr. Prod |  |  |  |  | Vl. Hr. Imp | [6 empty] | Consumo |  |  | Custo Horário
CAMINHÃO BASCULANTE 6 M3 - 10,5 T |  |  | 30036 |  | 1 |  |  | 0 |  |  | 172.78 |  |  |  |  | 50.05 | [6 empty] | 1 |  |  | 172.78
(A)Total: | [23 empty] | 172.78
(B)Mão-de-Obra |  |  | Código Auxiliar |  | Eq. Salarial |  |  |  |  | Sal/Hora |  |  |  | Encargos(%) | [6 empty] | Consumo |  |  |  |  | Custo Horário
(B)Total: | [23 empty] | 0
(C)Itens de Incidência |  |  | Código Auxiliar |  | % |  |  |  |  | M. O. |  |  | Equip. |  |  | Mat. | [5 empty] | Custo
(C)Total: | [23 empty] | 0
Custo Horário da Execução (A) + (B) + (C) | [17 empty] | 172.78
(D) Produção da Equipe | [17 empty] | 90
(E) Custo Unitário da Execução [(A) + (B) + (C)] / (D) | [17 empty] | 1.91
(F)Materiais | [5 empty] | Código Auxiliar |  |  | Unid. |  |  | Custo Unitário | [6 empty] | Consumo | [6 empty] | Custo Unitário
(F)Total: | [23 empty] | 0
(G)Serviços | [5 empty] | Código Auxiliar |  |  | Unid. |  |  | Custo Unitário | [6 empty] | Consumo | [6 empty] | Custo Unitário
(G)Total: | [23 empty] | 0
(H)Itens de Transporte |  | Código Auxiliar |  | Unid. |  |  | Fórmula |  |  |  |  | X1 |  |  | X2 |  | X3 |  |  | Custo |  |  |  | Consumo |  |  | Custo Unit.
(H)Total: | [23 empty] | 0
Custo Direto Total (E) + (F) + (G) + (H): | [23 empty] | 1.91
BDI:26,70% | [23 empty] | 0.5
Preço unitário total: | [23 empty] | 2.41
Tabela de preços: TABELA DE TERRAPLENAGEM, PAVIMENTAÇÃO E OBRAS DE ARTE ESPECIAIS - FEV/24 - COM DESONERAÇÃO - T238 | [17 empty] | Data base: 01/02/2024
Serviço: 47049 TRANSPORTE LOCAL DE MADEIRA | [17 empty] | Unidade: tkm
(A)Equipamento |  |  | Código Auxiliar |  | Ut. Pr |  |  | Ut. Impr |  |  | Vl. Hr. Prod |  |  |  |  | Vl. Hr. Imp | [6 empty] | Consumo |  |  | Custo Horário
CAMINHÃO CARROCERIA MADEIRA - 15 T |  |  | 30035 |  | 1 |  |  | 0 |  |  | 244.61 |  |  |  |  | 50.6 | [6 empty] | 1 |  |  | 244.61
(A)Total: | [23 empty] | 244.61
(B)Mão-de-Obra |  |  | Código Auxiliar |  | Eq. Salarial |  |  |  |  | Sal/Hora |  |  |  | Encargos(%) | [6 empty] | Consumo |  |  |  |  | Custo Horário
AJUDANTE |  |  | 20003 |  | 7.08 |  |  |  |  | 12.91 |  |  |  | 82.44 | [6 empty] | 2 |  |  |  |  | 25.82
(B)Total: | [23 empty] | 25.82
(C)Itens de Incidência |  |  | Código Auxiliar |  | % |  |  |  |  | M. O. |  |  | Equip. |  |  | Mat. | [5 empty] | Custo
ALIMENTAÇÃO |  |  | 0012 |  | 9.6 |  |  |  |  | X | [11 empty] | 2.47
EPI |  |  | 0011 |  | 1.12 |  |  |  |  | X | [11 empty] | 0.28
TRANSPORTE DE PESSOAL |  |  | 0013 |  | 4.79 |  |  |  |  | X | [11 empty] | 1.23
(C)Total: | [23 empty] | 3.98
Custo Horário da Execução (A) + (B) + (C) | [17 empty] | 274.41
(D) Produção da Equipe | [17 empty] | 225
(E) Custo Unitário da Execução [(A) + (B) + (C)] / (D) | [17 empty] | 1.21
(F)Materiais | [5 empty] | Código Auxiliar |  |  | Unid. |  |  | Custo Unitário | [6 empty] | Consumo | [6 empty] | Custo Unitário
(F)Total: | [23 empty] | 0
(G)Serviços | [5 empty] | Código Auxiliar |  |  | Unid. |  |  | Custo Unitário | [6 empty] | Consumo | [6 empty] | Custo Unitário
(G)Total: | [23 empty] | 0
(H)Itens de Transporte |  | Código Auxiliar |  | Unid. |  |  | Fórmula |  |  |  |  | X1 |  |  | X2 |  | X3 |  |  | Custo |  |  |  | Consumo |  |  | Custo Unit.
(H)Total: | [23 empty] | 0
Custo Direto Total (E) + (F) + (G) + (H): | [23 empty] | 1.21
BDI:26,70% | [23 empty] | 0.32
Preço unitário total: | [23 empty] | 1.53
Tabela de preços: TABELA DE TERRAPLENAGEM, PAVIMENTAÇÃO E OBRAS DE ARTE ESPECIAIS - FEV/24 - COM DESONERAÇÃO - T238 | [17 empty] | Data base: 01/02/2024
Serviço: 40440 TRANSPORTE LOCAL DE MASSA ASFÁLTICA | [17 empty] | Unidade: TKM
(A)Equipamento |  |  | Código Auxiliar |  | Ut. Pr |  |  | Ut. Impr |  |  | Vl. Hr. Prod |  |  |  |  | Vl. Hr. Imp | [6 empty] | Consumo |  |  | Custo Horário
CAMINHÃO BASCULANTE 10 M3 - 15 T |  |  | 30037 |  | 1 |  |  | 0 |  |  | 292.24 |  |  |  |  | 62.96 | [6 empty] | 1 |  |  | 292.24
(A)Total: | [23 empty] | 292.24
(B)Mão-de-Obra |  |  | Código Auxiliar |  | Eq. Salarial |  |  |  |  | Sal/Hora |  |  |  | Encargos(%) | [6 empty] | Consumo |  |  |  |  | Custo Horário
(B)Total: | [23 empty] | 0
(C)Itens de Incidência |  |  | Código Auxiliar |  | % |  |  |  |  | M. O. |  |  | Equip. |  |  | Mat. | [5 empty] | Custo
(C)Total: | [23 empty] | 0
Custo Horário da Execução (A) + (B) + (C) | [17 empty] | 292.24
(D) Produção da Equipe | [17 empty] | 225
(E) Custo Unitário da Execução [(A) + (B) + (C)] / (D) | [17 empty] | 1.29
(F)Materiais | [5 empty] | Código Auxiliar |  |  | Unid. |  |  | Custo Unitário | [6 empty] | Consumo | [6 empty] | Custo Unitário
(F)Total: | [23 empty] | 0
(G)Serviços | [5 empty] | Código Auxiliar |  |  | Unid. |  |  | Custo Unitário | [6 empty] | Consumo | [6 empty] | Custo Unitário
(G)Total: | [23 empty] | 0
(H)Itens de Transporte |  | Código Auxiliar |  | Unid. |  |  | Fórmula |  |  |  |  | X1 |  |  | X2 |  | X3 |  |  | Custo |  |  |  | Consumo |  |  | Custo Unit.
(H)Total: | [23 empty] | 0
Custo Direto Total (E) + (F) + (G) + (H): | [23 empty] | 1.29
BDI:26,70% | [23 empty] | 0.34
Preço unitário total: | [23 empty] | 1.63
Tabela de preços: TABELA DE TERRAPLENAGEM, PAVIMENTAÇÃO E OBRAS DE ARTE ESPECIAIS - FEV/24 - COM DESONERAÇÃO - T238 | [17 empty] | Data base: 01/02/2024
Serviço: 44301 TRANSPORTE LOCAL DE MASSA ASFÁLTICA (PAV.URB.) | [17 empty] | Unidade: TKM
(A)Equipamento |  |  | Código Auxiliar |  | Ut. Pr |  |  | Ut. Impr |  |  | Vl. Hr. Prod |  |  |  |  | Vl. Hr. Imp | [6 empty] | Consumo |  |  | Custo Horário
CAMINHÃO BASCULANTE 10 M3 - 15 T |  |  | 30037 |  | 1 |  |  | 0 |  |  | 292.24 |  |  |  |  | 62.96 | [6 empty] | 1 |  |  | 292.24
(A)Total: | [23 empty] | 292.24
(B)Mão-de-Obra |  |  | Código Auxiliar |  | Eq. Salarial |  |  |  |  | Sal/Hora |  |  |  | Encargos(%) | [6 empty] | Consumo |  |  |  |  | Custo Horário
(B)Total: | [23 empty] | 0
(C)Itens de Incidência |  |  | Código Auxiliar |  | % |  |  |  |  | M. O. |  |  | Equip. |  |  | Mat. | [5 empty] | Custo
(C)Total: | [23 empty] | 0
Custo Horário da Execução (A) + (B) + (C) | [17 empty] | 292.24
(D) Produção da Equipe | [17 empty] | 140.625
(E) Custo Unitário da Execução [(A) + (B) + (C)] / (D) | [17 empty] | 2.07
(F)Materiais | [5 empty] | Código Auxiliar |  |  | Unid. |  |  | Custo Unitário | [6 empty] | Consumo | [6 empty] | Custo Unitário
(F)Total: | [23 empty] | 0
(G)Serviços | [5 empty] | Código Auxiliar |  |  | Unid. |  |  | Custo Unitário | [6 empty] | Consumo | [6 empty] | Custo Unitário
(G)Total: | [23 empty] | 0
(H)Itens de Transporte |  | Código Auxiliar |  | Unid. |  |  | Fórmula |  |  |  |  | X1 |  |  | X2 |  | X3 |  |  | Custo |  |  |  | Consumo |  |  | Custo Unit.
(H)Total: | [23 empty] | 0
Custo Direto Total (E) + (F) + (G) + (H): | [23 empty] | 2.07
BDI:26,70% | [23 empty] | 0.55
Preço unitário total: | [23 empty] | 2.62
Tabela de preços: TABELA DE TERRAPLENAGEM, PAVIMENTAÇÃO E OBRAS DE ARTE ESPECIAIS - FEV/24 - COM DESONERAÇÃO - T238 | [17 empty] | Data base: 01/02/2024
Serviço: 47050 TRANSPORTE LOCAL DE MATERIAL BÁSICO | [17 empty] | Unidade: tkm
(A)Equipamento |  |  | Código Auxiliar |  | Ut. Pr |  |  | Ut. Impr |  |  | Vl. Hr. Prod |  |  |  |  | Vl. Hr. Imp | [6 empty] | Consumo |  |  | Custo Horário
CAMINHÃO CARROCERIA MADEIRA - 15 T |  |  | 30035 |  | 1 |  |  | 0 |  |  | 244.61 |  |  |  |  | 50.6 | [6 empty] | 1 |  |  | 244.61
(A)Total: | [23 empty] | 244.61
(B)Mão-de-Obra |  |  | Código Auxiliar |  | Eq. Salarial |  |  |  |  | Sal/Hora |  |  |  | Encargos(%) | [6 empty] | Consumo |  |  |  |  | Custo Horário
AJUDANTE |  |  | 20003 |  | 7.08 |  |  |  |  | 12.91 |  |  |  | 82.44 | [6 empty] | 2 |  |  |  |  | 25.82
(B)Total: | [23 empty] | 25.82
(C)Itens de Incidência |  |  | Código Auxiliar |  | % |  |  |  |  | M. O. |  |  | Equip. |  |  | Mat. | [5 empty] | Custo
ALIMENTAÇÃO |  |  | 0012 |  | 9.6 |  |  |  |  | X | [11 empty] | 2.47
EPI |  |  | 0011 |  | 1.12 |  |  |  |  | X | [11 empty] | 0.28
TRANSPORTE DE PESSOAL |  |  | 0013 |  | 4.79 |  |  |  |  | X | [11 empty] | 1.23
(C)Total: | [23 empty] | 3.98
Custo Horário da Execução (A) + (B) + (C) | [17 empty] | 274.41
(D) Produção da Equipe | [17 empty] | 225
(E) Custo Unitário da Execução [(A) + (B) + (C)] / (D) | [17 empty] | 1.21
(F)Materiais | [5 empty] | Código Auxiliar |  |  | Unid. |  |  | Custo Unitário | [6 empty] | Consumo | [6 empty] | Custo Unitário
(F)Total: | [23 empty] | 0
(G)Serviços | [5 empty] | Código Auxiliar |  |  | Unid. |  |  | Custo Unitário | [6 empty] | Consumo | [6 empty] | Custo Unitário
(G)Total: | [23 empty] | 0
(H)Itens de Transporte |  | Código Auxiliar |  | Unid. |  |  | Fórmula |  |  |  |  | X1 |  |  | X2 |  | X3 |  |  | Custo |  |  |  | Consumo |  |  | Custo Unit.
(H)Total: | [23 empty] | 0
Custo Direto Total (E) + (F) + (G) + (H): | [23 empty] | 1.21
BDI:26,70% | [23 empty] | 0.32
Preço unitário total: | [23 empty] | 1.53
Tabela de preços: TABELA DE TERRAPLENAGEM, PAVIMENTAÇÃO E OBRAS DE ARTE ESPECIAIS - FEV/24 - COM DESONERAÇÃO - T238 | [17 empty] | Data base: 01/02/2024
Serviço: 40435 TRANSPORTE LOCAL DE MATERIAL BETUMINOSO | [17 empty] | Unidade: TKM
(A)Equipamento |  |  | Código Auxiliar |  | Ut. Pr |  |  | Ut. Impr |  |  | Vl. Hr. Prod |  |  |  |  | Vl. Hr. Imp | [6 empty] | Consumo |  |  | Custo Horário
CAMINHÃO TANQUE DISTRIBUIDOR DE ASFALTO |  |  | 30021 |  | 1 |  |  | 0 |  |  | 232.87 |  |  |  |  | 49.98 | [6 empty] | 1 |  |  | 232.87
(A)Total: | [23 empty] | 232.87
(B)Mão-de-Obra |  |  | Código Auxiliar |  | Eq. Salarial |  |  |  |  | Sal/Hora |  |  |  | Encargos(%) | [6 empty] | Consumo |  |  |  |  | Custo Horário
(B)Total: | [23 empty] | 0
(C)Itens de Incidência |  |  | Código Auxiliar |  | % |  |  |  |  | M. O. |  |  | Equip. |  |  | Mat. | [5 empty] | Custo
(C)Total: | [23 empty] | 0
Custo Horário da Execução (A) + (B) + (C) | [17 empty] | 232.87
(D) Produção da Equipe | [17 empty] | 99.6
(E) Custo Unitário da Execução [(A) + (B) + (C)] / (D) | [17 empty] | 2.33
(F)Materiais | [5 empty] | Código Auxiliar |  |  | Unid. |  |  | Custo Unitário | [6 empty] | Consumo | [6 empty] | Custo Unitário
(F)Total: | [23 empty] | 0
(G)Serviços | [5 empty] | Código Auxiliar |  |  | Unid. |  |  | Custo Unitário | [6 empty] | Consumo | [6 empty] | Custo Unitário
(G)Total: | [23 empty] | 0
(H)Itens de Transporte |  | Código Auxiliar |  | Unid. |  |  | Fórmula |  |  |  |  | X1 |  |  | X2 |  | X3 |  |  | Custo |  |  |  | Consumo |  |  | Custo Unit.
(H)Total: | [23 empty] | 0
Custo Direto Total (E) + (F) + (G) + (H): | [23 empty] | 2.33
BDI:26,70% | [23 empty] | 0.62
Preço unitário total: | [23 empty] | 2.95
Tabela de preços: TABELA DE TERRAPLENAGEM, PAVIMENTAÇÃO E OBRAS DE ARTE ESPECIAIS - FEV/24 - COM DESONERAÇÃO - T238 | [17 empty] | Data base: 01/02/2024
Serviço: 44300 TRANSPORTE LOCAL DE MATERIAL BETUMINOSO (PAV.URB.) | [17 empty] | Unidade: TKM
(A)Equipamento |  |  | Código Auxiliar |  | Ut. Pr |  |  | Ut. Impr |  |  | Vl. Hr. Prod |  |  |  |  | Vl. Hr. Imp | [6 empty] | Consumo |  |  | Custo Horário
CAMINHÃO TANQUE DISTRIBUIDOR DE ASFALTO |  |  | 30021 |  | 1 |  |  | 0 |  |  | 232.87 |  |  |  |  | 49.98 | [6 empty] | 1 |  |  | 232.87
(A)Total: | [23 empty] | 232.87
(B)Mão-de-Obra |  |  | Código Auxiliar |  | Eq. Salarial |  |  |  |  | Sal/Hora |  |  |  | Encargos(%) | [6 empty] | Consumo |  |  |  |  | Custo Horário
(B)Total: | [23 empty] | 0
(C)Itens de Incidência |  |  | Código Auxiliar |  | % |  |  |  |  | M. O. |  |  | Equip. |  |  | Mat. | [5 empty] | Custo
(C)Total: | [23 empty] | 0
Custo Horário da Execução (A) + (B) + (C) | [17 empty] | 232.87
(D) Produção da Equipe | [17 empty] | 90
(E) Custo Unitário da Execução [(A) + (B) + (C)] / (D) | [17 empty] | 2.58
(F)Materiais | [5 empty] | Código Auxiliar |  |  | Unid. |  |  | Custo Unitário | [6 empty] | Consumo | [6 empty] | Custo Unitário
(F)Total: | [23 empty] | 0
(G)Serviços | [5 empty] | Código Auxiliar |  |  | Unid. |  |  | Custo Unitário | [6 empty] | Consumo | [6 empty] | Custo Unitário
(G)Total: | [23 empty] | 0
(H)Itens de Transporte |  | Código Auxiliar |  | Unid. |  |  | Fórmula |  |  |  |  | X1 |  |  | X2 |  | X3 |  |  | Custo |  |  |  | Consumo |  |  | Custo Unit.
(H)Total: | [23 empty] | 0
Custo Direto Total (E) + (F) + (G) + (H): | [23 empty] | 2.58
BDI:26,70% | [23 empty] | 0.68
Preço unitário total: | [23 empty] | 3.26
Tabela de preços: TABELA DE TERRAPLENAGEM, PAVIMENTAÇÃO E OBRAS DE ARTE ESPECIAIS - FEV/24 - COM DESONERAÇÃO - T238 | [17 empty] | Data base: 01/02/2024
Serviço: 40438 TRANSPORTE LOCAL DE TUBOS | [17 empty] | Unidade: tkm
(A)Equipamento |  |  | Código Auxiliar |  | Ut. Pr |  |  | Ut. Impr |  |  | Vl. Hr. Prod |  |  |  |  | Vl. Hr. Imp | [6 empty] | Consumo |  |  | Custo Horário
CAMINHÃO CARROCERIA MADEIRA - 15 T |  |  | 30035 |  | 1 |  |  | 0 |  |  | 244.61 |  |  |  |  | 50.6 | [6 empty] | 1 |  |  | 244.61
(A)Total: | [23 empty] | 244.61
(B)Mão-de-Obra |  |  | Código Auxiliar |  | Eq. Salarial |  |  |  |  | Sal/Hora |  |  |  | Encargos(%) | [6 empty] | Consumo |  |  |  |  | Custo Horário
AJUDANTE |  |  | 20003 |  | 7.08 |  |  |  |  | 12.91 |  |  |  | 82.44 | [6 empty] | 2 |  |  |  |  | 25.82
(B)Total: | [23 empty] | 25.82
(C)Itens de Incidência |  |  | Código Auxiliar |  | % |  |  |  |  | M. O. |  |  | Equip. |  |  | Mat. | [5 empty] | Custo
ALIMENTAÇÃO |  |  | 0012 |  | 9.6 |  |  |  |  | X | [11 empty] | 2.47
EPI |  |  | 0011 |  | 1.12 |  |  |  |  | X | [11 empty] | 0.28
TRANSPORTE DE PESSOAL |  |  | 0013 |  | 4.79 |  |  |  |  | X | [11 empty] | 1.23
(C)Total: | [23 empty] | 3.98
Custo Horário da Execução (A) + (B) + (C) | [17 empty] | 274.41
(D) Produção da Equipe | [17 empty] | 214.5
(E) Custo Unitário da Execução [(A) + (B) + (C)] / (D) | [17 empty] | 1.27
(F)Materiais | [5 empty] | Código Auxiliar |  |  | Unid. |  |  | Custo Unitário | [6 empty] | Consumo | [6 empty] | Custo Unitário
(F)Total: | [23 empty] | 0
(G)Serviços | [5 empty] | Código Auxiliar |  |  | Unid. |  |  | Custo Unitário | [6 empty] | Consumo | [6 empty] | Custo Unitário
(G)Total: | [23 empty] | 0
(H)Itens de Transporte |  | Código Auxiliar |  | Unid. |  |  | Fórmula |  |  |  |  | X1 |  |  | X2 |  | X3 |  |  | Custo |  |  |  | Consumo |  |  | Custo Unit.
(H)Total: | [23 empty] | 0
Custo Direto Total (E) + (F) + (G) + (H): | [23 empty] | 1.27
BDI:26,70% | [23 empty] | 0.33
Preço unitário total: | [23 empty] | 1.6
Tabela de preços: TABELA DE TERRAPLENAGEM, PAVIMENTAÇÃO E OBRAS DE ARTE ESPECIAIS - FEV/24 - COM DESONERAÇÃO - T238 | [17 empty] | Data base: 01/02/2024
Serviço: 40098 TRANSPORTE LOCAL MAT. 1ª CATEG. C/ BASCULANTE 10M³ - DMT>10,0KM | [17 empty] | Unidade: m3km
(A)Equipamento |  |  | Código Auxiliar |  | Ut. Pr |  |  | Ut. Impr |  |  | Vl. Hr. Prod |  |  |  |  | Vl. Hr. Imp | [6 empty] | Consumo |  |  | Custo Horário
CAMINHÃO BASCULANTE 10 M3 - 15 T |  |  | 30037 |  | 1 |  |  | 0 |  |  | 292.24 |  |  |  |  | 62.96 | [6 empty] | 1 |  |  | 292.24
(A)Total: | [23 empty] | 292.24
(B)Mão-de-Obra |  |  | Código Auxiliar |  | Eq. Salarial |  |  |  |  | Sal/Hora |  |  |  | Encargos(%) | [6 empty] | Consumo |  |  |  |  | Custo Horário
(B)Total: | [23 empty] | 0
(C)Itens de Incidência |  |  | Código Auxiliar |  | % |  |  |  |  | M. O. |  |  | Equip. |  |  | Mat. | [5 empty] | Custo
(C)Total: | [23 empty] | 0
Custo Horário da Execução (A) + (B) + (C) | [17 empty] | 292.24
(D) Produção da Equipe | [17 empty] | 121
(E) Custo Unitário da Execução [(A) + (B) + (C)] / (D) | [17 empty] | 2.41
(F)Materiais | [5 empty] | Código Auxiliar |  |  | Unid. |  |  | Custo Unitário | [6 empty] | Consumo | [6 empty] | Custo Unitário
(F)Total: | [23 empty] | 0
(G)Serviços | [5 empty] | Código Auxiliar |  |  | Unid. |  |  | Custo Unitário | [6 empty] | Consumo | [6 empty] | Custo Unitário
(G)Total: | [23 empty] | 0
(H)Itens de Transporte |  | Código Auxiliar |  | Unid. |  |  | Fórmula |  |  |  |  | X1 |  |  | X2 |  | X3 |  |  | Custo |  |  |  | Consumo |  |  | Custo Unit.
(H)Total: | [23 empty] | 0
Custo Direto Total (E) + (F) + (G) + (H): | [23 empty] | 2.41
BDI:26,70% | [23 empty] | 0.64
Preço unitário total: | [23 empty] | 3.05
Tabela de preços: TABELA DE TERRAPLENAGEM, PAVIMENTAÇÃO E OBRAS DE ARTE ESPECIAIS - FEV/24 - COM DESONERAÇÃO - T238 | [17 empty] | Data base: 01/02/2024
Serviço: 40099 TRANSPORTE LOCAL MAT. 2ª CATEG. C/ BASCULANTE 10M³ - DMT>10,0KM | [17 empty] | Unidade: m3km
(A)Equipamento |  |  | Código Auxiliar |  | Ut. Pr |  |  | Ut. Impr |  |  | Vl. Hr. Prod |  |  |  |  | Vl. Hr. Imp | [6 empty] | Consumo |  |  | Custo Horário
CAMINHÃO BASCULANTE 10 M3 - 15 T |  |  | 30037 |  | 1 |  |  | 0 |  |  | 292.24 |  |  |  |  | 62.96 | [6 empty] | 1 |  |  | 292.24
(A)Total: | [23 empty] | 292.24
(B)Mão-de-Obra |  |  | Código Auxiliar |  | Eq. Salarial |  |  |  |  | Sal/Hora |  |  |  | Encargos(%) | [6 empty] | Consumo |  |  |  |  | Custo Horário
(B)Total: | [23 empty] | 0
(C)Itens de Incidência |  |  | Código Auxiliar |  | % |  |  |  |  | M. O. |  |  | Equip. |  |  | Mat. | [5 empty] | Custo
(C)Total: | [23 empty] | 0
Custo Horário da Execução (A) + (B) + (C) | [17 empty] | 292.24
(D) Produção da Equipe | [17 empty] | 100.6
(E) Custo Unitário da Execução [(A) + (B) + (C)] / (D) | [17 empty] | 2.9
(F)Materiais | [5 empty] | Código Auxiliar |  |  | Unid. |  |  | Custo Unitário | [6 empty] | Consumo | [6 empty] | Custo Unitário
(F)Total: | [23 empty] | 0
(G)Serviços | [5 empty] | Código Auxiliar |  |  | Unid. |  |  | Custo Unitário | [6 empty] | Consumo | [6 empty] | Custo Unitário
(G)Total: | [23 empty] | 0
(H)Itens de Transporte |  | Código Auxiliar |  | Unid. |  |  | Fórmula |  |  |  |  | X1 |  |  | X2 |  | X3 |  |  | Custo |  |  |  | Consumo |  |  | Custo Unit.
(H)Total: | [23 empty] | 0
Custo Direto Total (E) + (F) + (G) + (H): | [23 empty] | 2.9
BDI:26,70% | [23 empty] | 0.77
Preço unitário total: | [23 empty] | 3.67
Tabela de preços: TABELA DE TERRAPLENAGEM, PAVIMENTAÇÃO E OBRAS DE ARTE ESPECIAIS - FEV/24 - COM DESONERAÇÃO - T238 | [17 empty] | Data base: 01/02/2024
Serviço: 40094 TRANSPORTE LOCAL SOLO MOLE C/ BASCULANTE 6M³ - DMT>1,0KM | [17 empty] | Unidade: m3km
(A)Equipamento |  |  | Código Auxiliar |  | Ut. Pr |  |  | Ut. Impr |  |  | Vl. Hr. Prod |  |  |  |  | Vl. Hr. Imp | [6 empty] | Consumo |  |  | Custo Horário
CAMINHÃO BASCULANTE 6 M3 - 10,5 T |  |  | 30036 |  | 1 |  |  | 0 |  |  | 172.78 |  |  |  |  | 50.05 | [6 empty] | 1 |  |  | 172.78
(A)Total: | [23 empty] | 172.78
(B)Mão-de-Obra |  |  | Código Auxiliar |  | Eq. Salarial |  |  |  |  | Sal/Hora |  |  |  | Encargos(%) | [6 empty] | Consumo |  |  |  |  | Custo Horário
(B)Total: | [23 empty] | 0
(C)Itens de Incidência |  |  | Código Auxiliar |  | % |  |  |  |  | M. O. |  |  | Equip. |  |  | Mat. | [5 empty] | Custo
(C)Total: | [23 empty] | 0
Custo Horário da Execução (A) + (B) + (C) | [17 empty] | 172.78
(D) Produção da Equipe | [17 empty] | 40.01
(E) Custo Unitário da Execução [(A) + (B) + (C)] / (D) | [17 empty] | 4.31
(F)Materiais | [5 empty] | Código Auxiliar |  |  | Unid. |  |  | Custo Unitário | [6 empty] | Consumo | [6 empty] | Custo Unitário
(F)Total: | [23 empty] | 0
(G)Serviços | [5 empty] | Código Auxiliar |  |  | Unid. |  |  | Custo Unitário | [6 empty] | Consumo | [6 empty] | Custo Unitário
(G)Total: | [23 empty] | 0
(H)Itens de Transporte |  | Código Auxiliar |  | Unid. |  |  | Fórmula |  |  |  |  | X1 |  |  | X2 |  | X3 |  |  | Custo |  |  |  | Consumo |  |  | Custo Unit.
(H)Total: | [23 empty] | 0
Custo Direto Total (E) + (F) + (G) + (H): | [23 empty] | 4.31
BDI:26,70% | [23 empty] | 1.15
Preço unitário total: | [23 empty] | 5.46
Tabela de preços: TABELA DE TERRAPLENAGEM, PAVIMENTAÇÃO E OBRAS DE ARTE ESPECIAIS - FEV/24 - COM DESONERAÇÃO - T238 | [17 empty] | Data base: 01/02/2024
Serviço: 40609 TRATAMENTO SUPERFICIAL DUPLO - TSD (BC) | [17 empty] | Unidade: m2
(A)Equipamento |  |  | Código Auxiliar |  | Ut. Pr |  |  | Ut. Impr |  |  | Vl. Hr. Prod |  |  |  |  | Vl. Hr. Imp | [6 empty] | Consumo |  |  | Custo Horário
CAMINHÃO BASCULANTE 10 M3 - 15 T |  |  | 30037 |  | 1 |  |  | 0 |  |  | 292.24 |  |  |  |  | 62.96 | [6 empty] | 1 |  |  | 292.24
CAMINHÃO TANQUE DISTRIBUIDOR DE ASFALTO |  |  | 30021 |  | 0.83 |  |  | 0.17 |  |  | 232.87 |  |  |  |  | 49.98 | [6 empty] | 1 |  |  | 201.77
CARREGADEIRA DE PNEUS CAT - 924 H OU EQUIVALENTE |  |  | 30010 |  | 0.1 |  |  | 0 |  |  | 263.93 |  |  |  |  | 99.03 | [6 empty] | 1 |  |  | 26.39
DISTRIBUIDOR DE AGREGADOS REBOCÁVEL |  |  | 30018 |  | 1 |  |  | 0 |  |  | 12.45 |  |  |  |  | 7.56 | [6 empty] | 1 |  |  | 12.45
ROLO LISO TANDEN - 6/8 T - CA-150 OU EQUIVALENTE |  |  | 30012 |  | 0.34 |  |  | 0.66 |  |  | 227.25 |  |  |  |  | 99.82 | [6 empty] | 1 |  |  | 143.14
TANQUE DE ESTOCAGEM ASFALTO (30.000L) |  |  | 30020 |  | 1 |  |  | 0 |  |  | 47.29 |  |  |  |  | 29.6 | [6 empty] | 1 |  |  | 47.29
TRATOR DE PNEUS AGRÍCOLA - MF 4292 OU EQUIVALENTE |  |  | 30005 |  | 0.09 |  |  | 0.91 |  |  | 130.85 |  |  |  |  | 36.88 | [6 empty] | 1 |  |  | 45.33
VASSOURA MECÂNICA REBOCÁVEL |  |  | 30017 |  | 0.09 |  |  | 0.91 |  |  | 10.5 |  |  |  |  | 6.38 | [6 empty] | 1 |  |  | 6.74
(A)Total: | [23 empty] | 775.35
(B)Mão-de-Obra |  |  | Código Auxiliar |  | Eq. Salarial |  |  |  |  | Sal/Hora |  |  |  | Encargos(%) | [6 empty] | Consumo |  |  |  |  | Custo Horário
AJUDANTE |  |  | 20003 |  | 7.08 |  |  |  |  | 12.91 |  |  |  | 82.44 | [6 empty] | 9 |  |  |  |  | 116.19
ENCARREGADO DE SERVIÇO |  |  | 20002 |  | 11.43 |  |  |  |  | 20.85 |  |  |  | 82.44 | [6 empty] | 1 |  |  |  |  | 20.85
(B)Total: | [23 empty] | 137.04
(C)Itens de Incidência |  |  | Código Auxiliar |  | % |  |  |  |  | M. O. |  |  | Equip. |  |  | Mat. | [5 empty] | Custo
ALIMENTAÇÃO |  |  | 0012 |  | 9.6 |  |  |  |  | X | [11 empty] | 13.15
EPI |  |  | 0011 |  | 1.12 |  |  |  |  | X | [11 empty] | 1.53
TRANSPORTE DE PESSOAL |  |  | 0013 |  | 4.79 |  |  |  |  | X | [11 empty] | 6.56
(C)Total: | [23 empty] | 21.24
Custo Horário da Execução (A) + (B) + (C) | [17 empty] | 933.63
(D) Produção da Equipe | [17 empty] | 220
(E) Custo Unitário da Execução [(A) + (B) + (C)] / (D) | [17 empty] | 4.24
(F)Materiais | [5 empty] | Código Auxiliar |  |  | Unid. |  |  | Custo Unitário | [6 empty] | Consumo | [6 empty] | Custo Unitário
BRITA - COMERCIAL (BC) | [5 empty] | 10082 |  |  | m3 |  |  | 94.79 | [6 empty] | 0.0213 | [6 empty] | 2.01
(F)Total: | [23 empty] | 2.01
(G)Serviços | [5 empty] | Código Auxiliar |  |  | Unid. |  |  | Custo Unitário | [6 empty] | Consumo | [6 empty] | Custo Unitário
(G)Total: | [23 empty] | 0
(H)Itens de Transporte |  | Código Auxiliar |  | Unid. |  |  | Fórmula |  |  |  |  | X1 |  |  | X2 |  | X3 |  |  | Custo |  |  |  | Consumo |  |  | Custo Unit.
(H)Total: | [23 empty] | 0
Custo Direto Total (E) + (F) + (G) + (H): | [23 empty] | 6.25
BDI:26,70% | [23 empty] | 1.66
Preço unitário total: | [23 empty] | 7.91
Tabela de preços: TABELA DE TERRAPLENAGEM, PAVIMENTAÇÃO E OBRAS DE ARTE ESPECIAIS - FEV/24 - COM DESONERAÇÃO - T238 | [17 empty] | Data base: 01/02/2024
Serviço: 44202 TRATAMENTO SUPERFICIAL DUPLO - TSD (BC) (PAV.URB.) | [17 empty] | Unidade: m2
(A)Equipamento |  |  | Código Auxiliar |  | Ut. Pr |  |  | Ut. Impr |  |  | Vl. Hr. Prod |  |  |  |  | Vl. Hr. Imp | [6 empty] | Consumo |  |  | Custo Horário
CAMINHÃO BASCULANTE 10 M3 - 15 T |  |  | 30037 |  | 1 |  |  | 0 |  |  | 292.24 |  |  |  |  | 62.96 | [6 empty] | 1 |  |  | 292.24
CAMINHÃO TANQUE DISTRIBUIDOR DE ASFALTO |  |  | 30021 |  | 0.83 |  |  | 0.17 |  |  | 232.87 |  |  |  |  | 49.98 | [6 empty] | 1 |  |  | 201.77
CARREGADEIRA DE PNEUS CAT - 924 H OU EQUIVALENTE |  |  | 30010 |  | 0.1 |  |  | 0 |  |  | 263.93 |  |  |  |  | 99.03 | [6 empty] | 1 |  |  | 26.39
DISTRIBUIDOR DE AGREGADOS REBOCÁVEL |  |  | 30018 |  | 1 |  |  | 0 |  |  | 12.45 |  |  |  |  | 7.56 | [6 empty] | 1 |  |  | 12.45
ROLO LISO TANDEN - 6/8 T - CA-150 OU EQUIVALENTE |  |  | 30012 |  | 0.34 |  |  | 0.66 |  |  | 227.25 |  |  |  |  | 99.82 | [6 empty] | 1 |  |  | 143.14
TANQUE DE ESTOCAGEM ASFALTO (30.000L) |  |  | 30020 |  | 1 |  |  | 0 |  |  | 47.29 |  |  |  |  | 29.6 | [6 empty] | 1 |  |  | 47.29
TRATOR DE PNEUS AGRÍCOLA - MF 4292 OU EQUIVALENTE |  |  | 30005 |  | 0.09 |  |  | 0.91 |  |  | 130.85 |  |  |  |  | 36.88 | [6 empty] | 1 |  |  | 45.33
VASSOURA MECÂNICA REBOCÁVEL |  |  | 30017 |  | 0.09 |  |  | 0.91 |  |  | 10.5 |  |  |  |  | 6.38 | [6 empty] | 1 |  |  | 6.74
(A)Total: | [23 empty] | 775.35
(B)Mão-de-Obra |  |  | Código Auxiliar |  | Eq. Salarial |  |  |  |  | Sal/Hora |  |  |  | Encargos(%) | [6 empty] | Consumo |  |  |  |  | Custo Horário
AJUDANTE |  |  | 20003 |  | 7.08 |  |  |  |  | 12.91 |  |  |  | 82.44 | [6 empty] | 9 |  |  |  |  | 116.19
ENCARREGADO DE SERVIÇO |  |  | 20002 |  | 11.43 |  |  |  |  | 20.85 |  |  |  | 82.44 | [6 empty] | 1 |  |  |  |  | 20.85
(B)Total: | [23 empty] | 137.04
(C)Itens de Incidência |  |  | Código Auxiliar |  | % |  |  |  |  | M. O. |  |  | Equip. |  |  | Mat. | [5 empty] | Custo
ALIMENTAÇÃO |  |  | 0012 |  | 9.6 |  |  |  |  | X | [11 empty] | 13.15
EPI |  |  | 0011 |  | 1.12 |  |  |  |  | X | [11 empty] | 1.53
TRANSPORTE DE PESSOAL |  |  | 0013 |  | 4.79 |  |  |  |  | X | [11 empty] | 6.56
(C)Total: | [23 empty] | 21.24
Custo Horário da Execução (A) + (B) + (C) | [17 empty] | 933.63
(D) Produção da Equipe | [17 empty] | 198
(E) Custo Unitário da Execução [(A) + (B) + (C)] / (D) | [17 empty] | 4.71
(F)Materiais | [5 empty] | Código Auxiliar |  |  | Unid. |  |  | Custo Unitário | [6 empty] | Consumo | [6 empty] | Custo Unitário
BRITA - COMERCIAL (BC) | [5 empty] | 10082 |  |  | m3 |  |  | 94.79 | [6 empty] | 0.0213 | [6 empty] | 2.01
(F)Total: | [23 empty] | 2.01
(G)Serviços | [5 empty] | Código Auxiliar |  |  | Unid. |  |  | Custo Unitário | [6 empty] | Consumo | [6 empty] | Custo Unitário
(G)Total: | [23 empty] | 0
(H)Itens de Transporte |  | Código Auxiliar |  | Unid. |  |  | Fórmula |  |  |  |  | X1 |  |  | X2 |  | X3 |  |  | Custo |  |  |  | Consumo |  |  | Custo Unit.
(H)Total: | [23 empty] | 0
Custo Direto Total (E) + (F) + (G) + (H): | [23 empty] | 6.72
BDI:26,70% | [23 empty] | 1.79
Preço unitário total: | [23 empty] | 8.51
Tabela de preços: TABELA DE TERRAPLENAGEM, PAVIMENTAÇÃO E OBRAS DE ARTE ESPECIAIS - FEV/24 - COM DESONERAÇÃO - T238 | [17 empty] | Data base: 01/02/2024
Serviço: 40608 TRATAMENTO SUPERFICIAL SIMPLES - TSS (BC) | [17 empty] | Unidade: m2
(A)Equipamento |  |  | Código Auxiliar |  | Ut. Pr |  |  | Ut. Impr |  |  | Vl. Hr. Prod |  |  |  |  | Vl. Hr. Imp | [6 empty] | Consumo |  |  | Custo Horário
CAMINHÃO BASCULANTE 10 M3 - 15 T |  |  | 30037 |  | 1 |  |  | 0 |  |  | 292.24 |  |  |  |  | 62.96 | [6 empty] | 1 |  |  | 292.24
CAMINHÃO TANQUE DISTRIBUIDOR DE ASFALTO |  |  | 30021 |  | 0.83 |  |  | 0.17 |  |  | 232.87 |  |  |  |  | 49.98 | [6 empty] | 1 |  |  | 201.77
CARREGADEIRA DE PNEUS CAT - 924 H OU EQUIVALENTE |  |  | 30010 |  | 0.1 |  |  | 0 |  |  | 263.93 |  |  |  |  | 99.03 | [6 empty] | 1 |  |  | 26.39
DISTRIBUIDOR DE AGREGADOS REBOCÁVEL |  |  | 30018 |  | 1 |  |  | 0 |  |  | 12.45 |  |  |  |  | 7.56 | [6 empty] | 1 |  |  | 12.45
ROLO LISO TANDEN - 6/8 T - CA-150 OU EQUIVALENTE |  |  | 30012 |  | 0.34 |  |  | 0.66 |  |  | 227.25 |  |  |  |  | 99.82 | [6 empty] | 1 |  |  | 143.14
TANQUE DE ESTOCAGEM ASFALTO (30.000L) |  |  | 30020 |  | 1 |  |  | 0 |  |  | 47.29 |  |  |  |  | 29.6 | [6 empty] | 1 |  |  | 47.29
TRATOR DE PNEUS AGRÍCOLA - MF 4292 OU EQUIVALENTE |  |  | 30005 |  | 0.18 |  |  | 0.82 |  |  | 130.85 |  |  |  |  | 36.88 | [6 empty] | 1 |  |  | 53.79
VASSOURA MECÂNICA REBOCÁVEL |  |  | 30017 |  | 0.18 |  |  | 0.82 |  |  | 10.5 |  |  |  |  | 6.38 | [6 empty] | 1 |  |  | 7.12
(A)Total: | [23 empty] | 784.19
(B)Mão-de-Obra |  |  | Código Auxiliar |  | Eq. Salarial |  |  |  |  | Sal/Hora |  |  |  | Encargos(%) | [6 empty] | Consumo |  |  |  |  | Custo Horário
AJUDANTE |  |  | 20003 |  | 7.08 |  |  |  |  | 12.91 |  |  |  | 82.44 | [6 empty] | 9 |  |  |  |  | 116.19
ENCARREGADO DE SERVIÇO |  |  | 20002 |  | 11.43 |  |  |  |  | 20.85 |  |  |  | 82.44 | [6 empty] | 1 |  |  |  |  | 20.85
(B)Total: | [23 empty] | 137.04
(C)Itens de Incidência |  |  | Código Auxiliar |  | % |  |  |  |  | M. O. |  |  | Equip. |  |  | Mat. | [5 empty] | Custo
ALIMENTAÇÃO |  |  | 0012 |  | 9.6 |  |  |  |  | X | [11 empty] | 13.15
EPI |  |  | 0011 |  | 1.12 |  |  |  |  | X | [11 empty] | 1.53
TRANSPORTE DE PESSOAL |  |  | 0013 |  | 4.79 |  |  |  |  | X | [11 empty] | 6.56
(C)Total: | [23 empty] | 21.24
Custo Horário da Execução (A) + (B) + (C) | [17 empty] | 942.47
(D) Produção da Equipe | [17 empty] | 390
(E) Custo Unitário da Execução [(A) + (B) + (C)] / (D) | [17 empty] | 2.41
(F)Materiais | [5 empty] | Código Auxiliar |  |  | Unid. |  |  | Custo Unitário | [6 empty] | Consumo | [6 empty] | Custo Unitário
BRITA - COMERCIAL (BC) | [5 empty] | 10082 |  |  | m3 |  |  | 94.79 | [6 empty] | 0.0084 | [6 empty] | 0.79
(F)Total: | [23 empty] | 0.79
(G)Serviços | [5 empty] | Código Auxiliar |  |  | Unid. |  |  | Custo Unitário | [6 empty] | Consumo | [6 empty] | Custo Unitário
(G)Total: | [23 empty] | 0
(H)Itens de Transporte |  | Código Auxiliar |  | Unid. |  |  | Fórmula |  |  |  |  | X1 |  |  | X2 |  | X3 |  |  | Custo |  |  |  | Consumo |  |  | Custo Unit.
(H)Total: | [23 empty] | 0
Custo Direto Total (E) + (F) + (G) + (H): | [23 empty] | 3.2
BDI:26,70% | [23 empty] | 0.85
Preço unitário total: | [23 empty] | 4.05
Tabela de preços: TABELA DE TERRAPLENAGEM, PAVIMENTAÇÃO E OBRAS DE ARTE ESPECIAIS - FEV/24 - COM DESONERAÇÃO - T238 | [17 empty] | Data base: 01/02/2024
Serviço: 44209 TRATAMENTO SUPERFICIAL SIMPLES - TSS (BC) (PAV.URB.) | [17 empty] | Unidade: m2
(A)Equipamento |  |  | Código Auxiliar |  | Ut. Pr |  |  | Ut. Impr |  |  | Vl. Hr. Prod |  |  |  |  | Vl. Hr. Imp | [6 empty] | Consumo |  |  | Custo Horário
CAMINHÃO BASCULANTE 10 M3 - 15 T |  |  | 30037 |  | 1 |  |  | 0 |  |  | 292.24 |  |  |  |  | 62.96 | [6 empty] | 1 |  |  | 292.24
CAMINHÃO TANQUE DISTRIBUIDOR DE ASFALTO |  |  | 30021 |  | 0.83 |  |  | 0.17 |  |  | 232.87 |  |  |  |  | 49.98 | [6 empty] | 1 |  |  | 201.77
CARREGADEIRA DE PNEUS CAT - 924 H OU EQUIVALENTE |  |  | 30010 |  | 0.1 |  |  | 0 |  |  | 263.93 |  |  |  |  | 99.03 | [6 empty] | 1 |  |  | 26.39
DISTRIBUIDOR DE AGREGADOS REBOCÁVEL |  |  | 30018 |  | 1 |  |  | 0 |  |  | 12.45 |  |  |  |  | 7.56 | [6 empty] | 1 |  |  | 12.45
ROLO LISO TANDEN - 6/8 T - CA-150 OU EQUIVALENTE |  |  | 30012 |  | 0.34 |  |  | 0.66 |  |  | 227.25 |  |  |  |  | 99.82 | [6 empty] | 1 |  |  | 143.14
TANQUE DE ESTOCAGEM ASFALTO (30.000L) |  |  | 30020 |  | 1 |  |  | 0 |  |  | 47.29 |  |  |  |  | 29.6 | [6 empty] | 1 |  |  | 47.29
TRATOR DE PNEUS AGRÍCOLA - MF 4292 OU EQUIVALENTE |  |  | 30005 |  | 0.18 |  |  | 0.82 |  |  | 130.85 |  |  |  |  | 36.88 | [6 empty] | 1 |  |  | 53.79
VASSOURA MECÂNICA REBOCÁVEL |  |  | 30017 |  | 0.18 |  |  | 0.82 |  |  | 10.5 |  |  |  |  | 6.38 | [6 empty] | 1 |  |  | 7.12
(A)Total: | [23 empty] | 784.19
(B)Mão-de-Obra |  |  | Código Auxiliar |  | Eq. Salarial |  |  |  |  | Sal/Hora |  |  |  | Encargos(%) | [6 empty] | Consumo |  |  |  |  | Custo Horário
AJUDANTE |  |  | 20003 |  | 7.08 |  |  |  |  | 12.91 |  |  |  | 82.44 | [6 empty] | 9 |  |  |  |  | 116.19
ENCARREGADO DE SERVIÇO |  |  | 20002 |  | 11.43 |  |  |  |  | 20.85 |  |  |  | 82.44 | [6 empty] | 1 |  |  |  |  | 20.85
(B)Total: | [23 empty] | 137.04
(C)Itens de Incidência |  |  | Código Auxiliar |  | % |  |  |  |  | M. O. |  |  | Equip. |  |  | Mat. | [5 empty] | Custo
ALIMENTAÇÃO |  |  | 0012 |  | 9.6 |  |  |  |  | X | [11 empty] | 13.15
EPI |  |  | 0011 |  | 1.12 |  |  |  |  | X | [11 empty] | 1.53
TRANSPORTE DE PESSOAL |  |  | 0013 |  | 4.79 |  |  |  |  | X | [11 empty] | 6.56
(C)Total: | [23 empty] | 21.24
Custo Horário da Execução (A) + (B) + (C) | [17 empty] | 942.47
(D) Produção da Equipe | [17 empty] | 351
(E) Custo Unitário da Execução [(A) + (B) + (C)] / (D) | [17 empty] | 2.68
(F)Materiais | [5 empty] | Código Auxiliar |  |  | Unid. |  |  | Custo Unitário | [6 empty] | Consumo | [6 empty] | Custo Unitário
BRITA - COMERCIAL (BC) | [5 empty] | 10082 |  |  | m3 |  |  | 94.79 | [6 empty] | 0.0084 | [6 empty] | 0.79
(F)Total: | [23 empty] | 0.79
(G)Serviços | [5 empty] | Código Auxiliar |  |  | Unid. |  |  | Custo Unitário | [6 empty] | Consumo | [6 empty] | Custo Unitário
(G)Total: | [23 empty] | 0
(H)Itens de Transporte |  | Código Auxiliar |  | Unid. |  |  | Fórmula |  |  |  |  | X1 |  |  | X2 |  | X3 |  |  | Custo |  |  |  | Consumo |  |  | Custo Unit.
(H)Total: | [23 empty] | 0
Custo Direto Total (E) + (F) + (G) + (H): | [23 empty] | 3.47
BDI:26,70% | [23 empty] | 0.92
Preço unitário total: | [23 empty] | 4.39
Tabela de preços: TABELA DE TERRAPLENAGEM, PAVIMENTAÇÃO E OBRAS DE ARTE ESPECIAIS - FEV/24 - COM DESONERAÇÃO - T238 | [17 empty] | Data base: 01/02/2024
Serviço: 47100 USINAGEM DE BRITA GRADUADA (SVA) | [17 empty] | Unidade: m3
(A)Equipamento |  |  | Código Auxiliar |  | Ut. Pr |  |  | Ut. Impr |  |  | Vl. Hr. Prod |  |  |  |  | Vl. Hr. Imp | [6 empty] | Consumo |  |  | Custo Horário
CARREGADEIRA DE PNEUS CAT - 950 H OU EQUIVALENTE |  |  | 30007 |  | 0.4 |  |  | 0.6 |  |  | 412.22 |  |  |  |  | 174.96 | [6 empty] | 1 |  |  | 269.85
GRUPO GERADOR 145 / 160 KVA |  |  | 30043 |  | 0.51 |  |  | 0.49 |  |  | 133.77 |  |  |  |  | 6.66 | [6 empty] | 1 |  |  | 71.48
USINA MISTURADORA DE SOLO 300 t/h |  |  | 30016 |  | 0.51 |  |  | 0.49 |  |  | 189.94 |  |  |  |  | 116.02 | [6 empty] | 1 |  |  | 153.7
(A)Total: | [23 empty] | 495.03
(B)Mão-de-Obra |  |  | Código Auxiliar |  | Eq. Salarial |  |  |  |  | Sal/Hora |  |  |  | Encargos(%) | [6 empty] | Consumo |  |  |  |  | Custo Horário
AJUDANTE |  |  | 20003 |  | 7.08 |  |  |  |  | 12.91 |  |  |  | 82.44 | [6 empty] | 3 |  |  |  |  | 38.73
ENCARREGADO DE SERVIÇO |  |  | 20002 |  | 11.43 |  |  |  |  | 20.85 |  |  |  | 82.44 | [6 empty] | 0.25 |  |  |  |  | 5.21
(B)Total: | [23 empty] | 43.94
(C)Itens de Incidência |  |  | Código Auxiliar |  | % |  |  |  |  | M. O. |  |  | Equip. |  |  | Mat. | [5 empty] | Custo
ALIMENTAÇÃO |  |  | 0012 |  | 9.6 |  |  |  |  | X | [11 empty] | 4.21
EPI |  |  | 0011 |  | 1.12 |  |  |  |  | X | [11 empty] | 0.49
TRANSPORTE DE PESSOAL |  |  | 0013 |  | 4.79 |  |  |  |  | X | [11 empty] | 2.1
(C)Total: | [23 empty] | 6.8
Custo Horário da Execução (A) + (B) + (C) | [17 empty] | 545.77
(D) Produção da Equipe | [17 empty] | 57.56
(E) Custo Unitário da Execução [(A) + (B) + (C)] / (D) | [17 empty] | 9.48
(F)Materiais | [5 empty] | Código Auxiliar |  |  | Unid. |  |  | Custo Unitário | [6 empty] | Consumo | [6 empty] | Custo Unitário
BRITA - COMERCIAL (BC) | [5 empty] | 10082 |  |  | m3 |  |  | 94.79 | [6 empty] | 1.4667 | [6 empty] | 139.02
(F)Total: | [23 empty] | 139.02
(G)Serviços | [5 empty] | Código Auxiliar |  |  | Unid. |  |  | Custo Unitário | [6 empty] | Consumo | [6 empty] | Custo Unitário
(G)Total: | [23 empty] | 0
(H)Itens de Transporte |  | Código Auxiliar |  | Unid. |  |  | Fórmula |  |  |  |  | X1 |  |  | X2 |  | X3 |  |  | Custo |  |  |  | Consumo |  |  | Custo Unit.
(H)Total: | [23 empty] | 0
Custo Direto Total (E) + (F) + (G) + (H): | [23 empty] | 148.5
BDI:26,70% | [23 empty] | 39.64
Preço unitário total: | [23 empty] | 188.14
Tabela de preços: TABELA DE TERRAPLENAGEM, PAVIMENTAÇÃO E OBRAS DE ARTE ESPECIAIS - FEV/24 - COM DESONERAÇÃO - T238 | [17 empty] | Data base: 01/02/2024
Serviço: 47104 USINAGEM DE BRITA GRADUADA TRATADA COM CIMENTO - BGTC (SVA) | [17 empty] | Unidade: m3
(A)Equipamento |  |  | Código Auxiliar |  | Ut. Pr |  |  | Ut. Impr |  |  | Vl. Hr. Prod |  |  |  |  | Vl. Hr. Imp | [6 empty] | Consumo |  |  | Custo Horário
CARREGADEIRA DE PNEUS CAT - 950 H OU EQUIVALENTE |  |  | 30007 |  | 0.38 |  |  | 0.62 |  |  | 412.22 |  |  |  |  | 174.96 | [6 empty] | 1 |  |  | 265.11
GRUPO GERADOR 145 / 160 KVA |  |  | 30043 |  | 0.51 |  |  | 0.49 |  |  | 133.77 |  |  |  |  | 6.66 | [6 empty] | 1 |  |  | 71.48
USINA MISTURADORA DE SOLO 300 t/h |  |  | 30016 |  | 0.51 |  |  | 0.49 |  |  | 189.94 |  |  |  |  | 116.02 | [6 empty] | 1 |  |  | 153.7
(A)Total: | [23 empty] | 490.29
(B)Mão-de-Obra |  |  | Código Auxiliar |  | Eq. Salarial |  |  |  |  | Sal/Hora |  |  |  | Encargos(%) | [6 empty] | Consumo |  |  |  |  | Custo Horário
AJUDANTE |  |  | 20003 |  | 7.08 |  |  |  |  | 12.91 |  |  |  | 82.44 | [6 empty] | 3 |  |  |  |  | 38.73
ENCARREGADO DE SERVIÇO |  |  | 20002 |  | 11.43 |  |  |  |  | 20.85 |  |  |  | 82.44 | [6 empty] | 0.25 |  |  |  |  | 5.21
(B)Total: | [23 empty] | 43.94
(C)Itens de Incidência |  |  | Código Auxiliar |  | % |  |  |  |  | M. O. |  |  | Equip. |  |  | Mat. | [5 empty] | Custo
ALIMENTAÇÃO |  |  | 0012 |  | 9.6 |  |  |  |  | X | [11 empty] | 4.21
EPI |  |  | 0011 |  | 1.12 |  |  |  |  | X | [11 empty] | 0.49
TRANSPORTE DE PESSOAL |  |  | 0013 |  | 4.79 |  |  |  |  | X | [11 empty] | 2.1
(C)Total: | [23 empty] | 6.8
Custo Horário da Execução (A) + (B) + (C) | [17 empty] | 541.03
(D) Produção da Equipe | [17 empty] | 57.56
(E) Custo Unitário da Execução [(A) + (B) + (C)] / (D) | [17 empty] | 9.39
(F)Materiais | [5 empty] | Código Auxiliar |  |  | Unid. |  |  | Custo Unitário | [6 empty] | Consumo | [6 empty] | Custo Unitário
BRITA - COMERCIAL (BC) | [5 empty] | 10082 |  |  | m3 |  |  | 94.79 | [6 empty] | 1.408 | [6 empty] | 133.46
CIMENTO PORTLAND CP II - 32 | [5 empty] | 10010 |  |  | Kg |  |  | 0.65 | [6 empty] | 88 | [6 empty] | 57.2
(F)Total: | [23 empty] | 190.66
(G)Serviços | [5 empty] | Código Auxiliar |  |  | Unid. |  |  | Custo Unitário | [6 empty] | Consumo | [6 empty] | Custo Unitário
(G)Total: | [23 empty] | 0
(H)Itens de Transporte |  | Código Auxiliar |  | Unid. |  |  | Fórmula |  |  |  |  | X1 |  |  | X2 |  | X3 |  |  | Custo |  |  |  | Consumo |  |  | Custo Unit.
(H)Total: | [23 empty] | 0
Custo Direto Total (E) + (F) + (G) + (H): | [23 empty] | 200.05
BDI:26,70% | [23 empty] | 53.41
Preço unitário total: | [23 empty] | 253.46
Tabela de preços: TABELA DE TERRAPLENAGEM, PAVIMENTAÇÃO E OBRAS DE ARTE ESPECIAIS - FEV/24 - COM DESONERAÇÃO - T238 | [17 empty] | Data base: 01/02/2024
Serviço: 42498 USINAGEM DE CONCRETO BETUMINOSO USINADO À QUENTE - CBUQ - FAIXA B | [17 empty] | Unidade: m3
(A)Equipamento |  |  | Código Auxiliar |  | Ut. Pr |  |  | Ut. Impr |  |  | Vl. Hr. Prod |  |  |  |  | Vl. Hr. Imp | [6 empty] | Consumo |  |  | Custo Horário
AQUECEDOR DE FLUÍDO TÉRMICO C/ CALDEIRA |  |  | 30022 |  | 1 |  |  | 0 |  |  | 52.62 |  |  |  |  | 32.13 | [6 empty] | 1 |  |  | 52.62
CARREGADEIRA DE PNEUS CAT - 950 H OU EQUIVALENTE |  |  | 30007 |  | 0.91 |  |  | 0.09 |  |  | 412.22 |  |  |  |  | 174.96 | [6 empty] | 1 |  |  | 390.86
GRUPO GERADOR 145 / 160 KVA |  |  | 30043 |  | 1 |  |  | 0 |  |  | 133.77 |  |  |  |  | 6.66 | [6 empty] | 1 |  |  | 133.77
TANQUE DE ESTOCAGEM ASFALTO (30.000L) |  |  | 30020 |  | 1 |  |  | 0 |  |  | 47.29 |  |  |  |  | 29.6 | [6 empty] | 1 |  |  | 47.29
USINA DE ASFALTO A QUENTE 80 t/h |  |  | 30025 |  | 1 |  |  | 0 |  |  | 450.48 |  |  |  |  | 219.06 | [6 empty] | 1 |  |  | 450.48
(A)Total: | [23 empty] | 1075.02
(B)Mão-de-Obra |  |  | Código Auxiliar |  | Eq. Salarial |  |  |  |  | Sal/Hora |  |  |  | Encargos(%) | [6 empty] | Consumo |  |  |  |  | Custo Horário
ENCARREGADO DE SERVIÇO |  |  | 20002 |  | 11.43 |  |  |  |  | 20.85 |  |  |  | 82.44 | [6 empty] | 1 |  |  |  |  | 20.85
SERVENTE |  |  | 20031 |  | 6.42 |  |  |  |  | 11.71 |  |  |  | 82.44 | [6 empty] | 4 |  |  |  |  | 46.84
(B)Total: | [23 empty] | 67.69
(C)Itens de Incidência |  |  | Código Auxiliar |  | % |  |  |  |  | M. O. |  |  | Equip. |  |  | Mat. | [5 empty] | Custo
ALIMENTAÇÃO |  |  | 0012 |  | 9.6 |  |  |  |  | X | [11 empty] | 6.49
EPI |  |  | 0011 |  | 1.12 |  |  |  |  | X | [11 empty] | 0.75
FERRAMENTAS MANUAIS |  |  | 0014 |  | 5 |  |  |  |  | X | [11 empty] | 3.38
TRANSPORTE DE PESSOAL |  |  | 0013 |  | 4.79 |  |  |  |  | X | [11 empty] | 3.24
(C)Total: | [23 empty] | 13.86
Custo Horário da Execução (A) + (B) + (C) | [17 empty] | 1156.57
(D) Produção da Equipe | [17 empty] | 27.67
(E) Custo Unitário da Execução [(A) + (B) + (C)] / (D) | [17 empty] | 41.79
(F)Materiais | [5 empty] | Código Auxiliar |  |  | Unid. |  |  | Custo Unitário | [6 empty] | Consumo | [6 empty] | Custo Unitário
AREIA - COMERCIAL (AC) | [5 empty] | 10081 |  |  | m3 |  |  | 106.68 | [6 empty] | 0.58114 | [6 empty] | 61.99
BRITA - COMERCIAL (BC) | [5 empty] | 10082 |  |  | m3 |  |  | 94.79 | [6 empty] | 0.56604 | [6 empty] | 53.65
FILLER | [5 empty] | 10020 |  |  | Kg |  |  | 0.27 | [6 empty] | 124.512 | [6 empty] | 33.61
ÓLEO COMBUSTÍVEL BPF (1A) - DENSIDADE 1,024kg/l | [5 empty] | 10032 |  |  | Kg |  |  | 6.6 | [6 empty] | 19.6608 | [6 empty] | 129.76
PEDRISCO | [5 empty] | 10094 |  |  | m3 |  |  | 106.23 | [6 empty] | 0.27924 | [6 empty] | 29.66
(F)Total: | [23 empty] | 308.67
(G)Serviços | [5 empty] | Código Auxiliar |  |  | Unid. |  |  | Custo Unitário | [6 empty] | Consumo | [6 empty] | Custo Unitário
(G)Total: | [23 empty] | 0
(H)Itens de Transporte |  | Código Auxiliar |  | Unid. |  |  | Fórmula |  |  |  |  | X1 |  |  | X2 |  | X3 |  |  | Custo |  |  |  | Consumo |  |  | Custo Unit.
(H)Total: | [23 empty] | 0
Custo Direto Total (E) + (F) + (G) + (H): | [23 empty] | 350.46
BDI:26,70% | [23 empty] | 93.57
Preço unitário total: | [23 empty] | 444.03
Tabela de preços: TABELA DE TERRAPLENAGEM, PAVIMENTAÇÃO E OBRAS DE ARTE ESPECIAIS - FEV/24 - COM DESONERAÇÃO - T238 | [17 empty] | Data base: 01/02/2024
Serviço: 42496 USINAGEM DE CONCRETO BETUMINOSO USINADO À QUENTE - CBUQ - FAIXA C | [17 empty] | Unidade: m3
(A)Equipamento |  |  | Código Auxiliar |  | Ut. Pr |  |  | Ut. Impr |  |  | Vl. Hr. Prod |  |  |  |  | Vl. Hr. Imp | [6 empty] | Consumo |  |  | Custo Horário
AQUECEDOR DE FLUÍDO TÉRMICO C/ CALDEIRA |  |  | 30022 |  | 1 |  |  | 0 |  |  | 52.62 |  |  |  |  | 32.13 | [6 empty] | 1 |  |  | 52.62
CARREGADEIRA DE PNEUS CAT - 950 H OU EQUIVALENTE |  |  | 30007 |  | 0.91 |  |  | 0.09 |  |  | 412.22 |  |  |  |  | 174.96 | [6 empty] | 1 |  |  | 390.86
GRUPO GERADOR 145 / 160 KVA |  |  | 30043 |  | 1 |  |  | 0 |  |  | 133.77 |  |  |  |  | 6.66 | [6 empty] | 1 |  |  | 133.77
TANQUE DE ESTOCAGEM ASFALTO (30.000L) |  |  | 30020 |  | 1 |  |  | 0 |  |  | 47.29 |  |  |  |  | 29.6 | [6 empty] | 1 |  |  | 47.29
USINA DE ASFALTO A QUENTE 80 t/h |  |  | 30025 |  | 1 |  |  | 0 |  |  | 450.48 |  |  |  |  | 219.06 | [6 empty] | 1 |  |  | 450.48
(A)Total: | [23 empty] | 1075.02
(B)Mão-de-Obra |  |  | Código Auxiliar |  | Eq. Salarial |  |  |  |  | Sal/Hora |  |  |  | Encargos(%) | [6 empty] | Consumo |  |  |  |  | Custo Horário
ENCARREGADO DE SERVIÇO |  |  | 20002 |  | 11.43 |  |  |  |  | 20.85 |  |  |  | 82.44 | [6 empty] | 1 |  |  |  |  | 20.85
SERVENTE |  |  | 20031 |  | 6.42 |  |  |  |  | 11.71 |  |  |  | 82.44 | [6 empty] | 4 |  |  |  |  | 46.84
(B)Total: | [23 empty] | 67.69
(C)Itens de Incidência |  |  | Código Auxiliar |  | % |  |  |  |  | M. O. |  |  | Equip. |  |  | Mat. | [5 empty] | Custo
ALIMENTAÇÃO |  |  | 0012 |  | 9.6 |  |  |  |  | X | [11 empty] | 6.49
EPI |  |  | 0011 |  | 1.12 |  |  |  |  | X | [11 empty] | 0.75
FERRAMENTAS MANUAIS |  |  | 0014 |  | 5 |  |  |  |  | X | [11 empty] | 3.38
TRANSPORTE DE PESSOAL |  |  | 0013 |  | 4.79 |  |  |  |  | X | [11 empty] | 3.24
(C)Total: | [23 empty] | 13.86
Custo Horário da Execução (A) + (B) + (C) | [17 empty] | 1156.57
(D) Produção da Equipe | [17 empty] | 27.67
(E) Custo Unitário da Execução [(A) + (B) + (C)] / (D) | [17 empty] | 41.79
(F)Materiais | [5 empty] | Código Auxiliar |  |  | Unid. |  |  | Custo Unitário | [6 empty] | Consumo | [6 empty] | Custo Unitário
AREIA - COMERCIAL (AC) | [5 empty] | 10081 |  |  | m3 |  |  | 106.68 | [6 empty] | 0.7506 | [6 empty] | 80.07
BRITA - COMERCIAL (BC) | [5 empty] | 10082 |  |  | m3 |  |  | 94.79 | [6 empty] | 0.2998 | [6 empty] | 28.41
FILLER | [5 empty] | 10020 |  |  | Kg |  |  | 0.27 | [6 empty] | 134.88 | [6 empty] | 36.41
ÓLEO COMBUSTÍVEL BPF (1A) - DENSIDADE 1,024kg/l | [5 empty] | 10032 |  |  | Kg |  |  | 6.6 | [6 empty] | 19.6608 | [6 empty] | 129.76
PEDRISCO | [5 empty] | 10094 |  |  | m3 |  |  | 106.23 | [6 empty] | 0.3297 | [6 empty] | 35.02
(F)Total: | [23 empty] | 309.67
(G)Serviços | [5 empty] | Código Auxiliar |  |  | Unid. |  |  | Custo Unitário | [6 empty] | Consumo | [6 empty] | Custo Unitário
(G)Total: | [23 empty] | 0
(H)Itens de Transporte |  | Código Auxiliar |  | Unid. |  |  | Fórmula |  |  |  |  | X1 |  |  | X2 |  | X3 |  |  | Custo |  |  |  | Consumo |  |  | Custo Unit.
(H)Total: | [23 empty] | 0
Custo Direto Total (E) + (F) + (G) + (H): | [23 empty] | 351.46
BDI:26,70% | [23 empty] | 93.83
Preço unitário total: | [23 empty] | 445.29
Tabela de preços: TABELA DE TERRAPLENAGEM, PAVIMENTAÇÃO E OBRAS DE ARTE ESPECIAIS - FEV/24 - COM DESONERAÇÃO - T238 | [17 empty] | Data base: 01/02/2024
Serviço: 42491 USINAGEM DE PRÉ-MISTURADO A FRIO - PMF | [17 empty] | Unidade: m3
(A)Equipamento |  |  | Código Auxiliar |  | Ut. Pr |  |  | Ut. Impr |  |  | Vl. Hr. Prod |  |  |  |  | Vl. Hr. Imp | [6 empty] | Consumo |  |  | Custo Horário
CARREGADEIRA DE PNEUS CAT - 950 H OU EQUIVALENTE |  |  | 30007 |  | 0.41 |  |  | 0.59 |  |  | 412.22 |  |  |  |  | 174.96 | [6 empty] | 1 |  |  | 272.23
GRUPO GERADOR 145 / 160 KVA |  |  | 30043 |  | 1 |  |  | 0 |  |  | 133.77 |  |  |  |  | 6.66 | [6 empty] | 1 |  |  | 133.77
TANQUE DE ESTOCAGEM ASFALTO (30.000L) |  |  | 30020 |  | 1 |  |  | 0 |  |  | 47.29 |  |  |  |  | 29.6 | [6 empty] | 2 |  |  | 94.58
USINA PRÉ-MISTURADO A FRIO 60 t/h |  |  | 30024 |  | 1 |  |  | 0 |  |  | 53.98 |  |  |  |  | 42.17 | [6 empty] | 1 |  |  | 53.98
(A)Total: | [23 empty] | 554.56
(B)Mão-de-Obra |  |  | Código Auxiliar |  | Eq. Salarial |  |  |  |  | Sal/Hora |  |  |  | Encargos(%) | [6 empty] | Consumo |  |  |  |  | Custo Horário
ENCARREGADO DE SERVIÇO |  |  | 20002 |  | 11.43 |  |  |  |  | 20.85 |  |  |  | 82.44 | [6 empty] | 0.6 |  |  |  |  | 12.51
SERVENTE |  |  | 20031 |  | 6.42 |  |  |  |  | 11.71 |  |  |  | 82.44 | [6 empty] | 3 |  |  |  |  | 35.13
(B)Total: | [23 empty] | 47.64
(C)Itens de Incidência |  |  | Código Auxiliar |  | % |  |  |  |  | M. O. |  |  | Equip. |  |  | Mat. | [5 empty] | Custo
ALIMENTAÇÃO |  |  | 0012 |  | 9.6 |  |  |  |  | X | [11 empty] | 4.57
EPI |  |  | 0011 |  | 1.12 |  |  |  |  | X | [11 empty] | 0.53
FERRAMENTAS MANUAIS |  |  | 0014 |  | 5 |  |  |  |  | X | [11 empty] | 2.38
TRANSPORTE DE PESSOAL |  |  | 0013 |  | 4.79 |  |  |  |  | X | [11 empty] | 2.28
(C)Total: | [23 empty] | 9.76
Custo Horário da Execução (A) + (B) + (C) | [17 empty] | 611.96
(D) Produção da Equipe | [17 empty] | 21.65
(E) Custo Unitário da Execução [(A) + (B) + (C)] / (D) | [17 empty] | 28.26
(F)Materiais | [5 empty] | Código Auxiliar |  |  | Unid. |  |  | Custo Unitário | [6 empty] | Consumo | [6 empty] | Custo Unitário
BRITA - COMERCIAL (BC) | [5 empty] | 10082 |  |  | m3 |  |  | 94.79 | [6 empty] | 0.613 | [6 empty] | 58.1
BRITA PÓ DE PEDRA (BC) | [5 empty] | 10093 |  |  | m3 |  |  | 85.77 | [6 empty] | 0.92 | [6 empty] | 78.9
(F)Total: | [23 empty] | 137
(G)Serviços | [5 empty] | Código Auxiliar |  |  | Unid. |  |  | Custo Unitário | [6 empty] | Consumo | [6 empty] | Custo Unitário
(G)Total: | [23 empty] | 0
(H)Itens de Transporte |  | Código Auxiliar |  | Unid. |  |  | Fórmula |  |  |  |  | X1 |  |  | X2 |  | X3 |  |  | Custo |  |  |  | Consumo |  |  | Custo Unit.
(H)Total: | [23 empty] | 0
Custo Direto Total (E) + (F) + (G) + (H): | [23 empty] | 165.26
BDI:26,70% | [23 empty] | 44.12
Preço unitário total: | [23 empty] | 209.38
Tabela de preços: TABELA DE TERRAPLENAGEM, PAVIMENTAÇÃO E OBRAS DE ARTE ESPECIAIS - FEV/24 - COM DESONERAÇÃO - T238 | [17 empty] | Data base: 01/02/2024
Serviço: 47110 USINAGEM DE SOLO AREIA 20% EM PESO (SVA) | [17 empty] | Unidade: m3
(A)Equipamento |  |  | Código Auxiliar |  | Ut. Pr |  |  | Ut. Impr |  |  | Vl. Hr. Prod |  |  |  |  | Vl. Hr. Imp | [6 empty] | Consumo |  |  | Custo Horário
CARREGADEIRA DE PNEUS CAT - 950 H OU EQUIVALENTE |  |  | 30007 |  | 0.3 |  |  | 0.7 |  |  | 412.22 |  |  |  |  | 174.96 | [6 empty] | 1 |  |  | 246.13
GRUPO GERADOR 145 / 160 KVA |  |  | 30043 |  | 0.46 |  |  | 0.54 |  |  | 133.77 |  |  |  |  | 6.66 | [6 empty] | 1 |  |  | 65.12
USINA MISTURADORA DE SOLO 300 t/h |  |  | 30016 |  | 0.46 |  |  | 0.54 |  |  | 189.94 |  |  |  |  | 116.02 | [6 empty] | 1 |  |  | 150.02
(A)Total: | [23 empty] | 461.27
(B)Mão-de-Obra |  |  | Código Auxiliar |  | Eq. Salarial |  |  |  |  | Sal/Hora |  |  |  | Encargos(%) | [6 empty] | Consumo |  |  |  |  | Custo Horário
AJUDANTE |  |  | 20003 |  | 7.08 |  |  |  |  | 12.91 |  |  |  | 82.44 | [6 empty] | 3 |  |  |  |  | 38.73
ENCARREGADO DE SERVIÇO |  |  | 20002 |  | 11.43 |  |  |  |  | 20.85 |  |  |  | 82.44 | [6 empty] | 0.25 |  |  |  |  | 5.21
(B)Total: | [23 empty] | 43.94
(C)Itens de Incidência |  |  | Código Auxiliar |  | % |  |  |  |  | M. O. |  |  | Equip. |  |  | Mat. | [5 empty] | Custo
ALIMENTAÇÃO |  |  | 0012 |  | 9.6 |  |  |  |  | X | [11 empty] | 4.21
EPI |  |  | 0011 |  | 1.12 |  |  |  |  | X | [11 empty] | 0.49
TRANSPORTE DE PESSOAL |  |  | 0013 |  | 4.79 |  |  |  |  | X | [11 empty] | 2.1
(C)Total: | [23 empty] | 6.8
Custo Horário da Execução (A) + (B) + (C) | [17 empty] | 512.01
(D) Produção da Equipe | [17 empty] | 55.69
(E) Custo Unitário da Execução [(A) + (B) + (C)] / (D) | [17 empty] | 9.19
(F)Materiais | [5 empty] | Código Auxiliar |  |  | Unid. |  |  | Custo Unitário | [6 empty] | Consumo | [6 empty] | Custo Unitário
AREIA - COMERCIAL (AC) | [5 empty] | 10081 |  |  | m3 |  |  | 106.68 | [6 empty] | 0.2751 | [6 empty] | 29.34
(F)Total: | [23 empty] | 29.34
(G)Serviços | [5 empty] | Código Auxiliar |  |  | Unid. |  |  | Custo Unitário | [6 empty] | Consumo | [6 empty] | Custo Unitário
(G)Total: | [23 empty] | 0
(H)Itens de Transporte |  | Código Auxiliar |  | Unid. |  |  | Fórmula |  |  |  |  | X1 |  |  | X2 |  | X3 |  |  | Custo |  |  |  | Consumo |  |  | Custo Unit.
(H)Total: | [23 empty] | 0
Custo Direto Total (E) + (F) + (G) + (H): | [23 empty] | 38.53
BDI:26,70% | [23 empty] | 10.28
Preço unitário total: | [23 empty] | 48.81
Tabela de preços: TABELA DE TERRAPLENAGEM, PAVIMENTAÇÃO E OBRAS DE ARTE ESPECIAIS - FEV/24 - COM DESONERAÇÃO - T238 | [17 empty] | Data base: 01/02/2024
Serviço: 47115 USINAGEM DE SOLO BRITA 50% EM PESO (SVA) | [17 empty] | Unidade: m3
(A)Equipamento |  |  | Código Auxiliar |  | Ut. Pr |  |  | Ut. Impr |  |  | Vl. Hr. Prod |  |  |  |  | Vl. Hr. Imp | [6 empty] | Consumo |  |  | Custo Horário
CARREGADEIRA DE PNEUS CAT - 950 H OU EQUIVALENTE |  |  | 30007 |  | 0.33 |  |  | 0.67 |  |  | 412.22 |  |  |  |  | 174.96 | [6 empty] | 1 |  |  | 253.25
GRUPO GERADOR 145 / 160 KVA |  |  | 30043 |  | 0.46 |  |  | 0.54 |  |  | 133.77 |  |  |  |  | 6.66 | [6 empty] | 1 |  |  | 65.12
USINA MISTURADORA DE SOLO 300 t/h |  |  | 30016 |  | 0.46 |  |  | 0.54 |  |  | 189.94 |  |  |  |  | 116.02 | [6 empty] | 1 |  |  | 150.02
(A)Total: | [23 empty] | 468.39
(B)Mão-de-Obra |  |  | Código Auxiliar |  | Eq. Salarial |  |  |  |  | Sal/Hora |  |  |  | Encargos(%) | [6 empty] | Consumo |  |  |  |  | Custo Horário
AJUDANTE |  |  | 20003 |  | 7.08 |  |  |  |  | 12.91 |  |  |  | 82.44 | [6 empty] | 3 |  |  |  |  | 38.73
ENCARREGADO DE SERVIÇO |  |  | 20002 |  | 11.43 |  |  |  |  | 20.85 |  |  |  | 82.44 | [6 empty] | 0.25 |  |  |  |  | 5.21
(B)Total: | [23 empty] | 43.94
(C)Itens de Incidência |  |  | Código Auxiliar |  | % |  |  |  |  | M. O. |  |  | Equip. |  |  | Mat. | [5 empty] | Custo
ALIMENTAÇÃO |  |  | 0012 |  | 9.6 |  |  |  |  | X | [11 empty] | 4.21
EPI |  |  | 0011 |  | 1.12 |  |  |  |  | X | [11 empty] | 0.49
TRANSPORTE DE PESSOAL |  |  | 0013 |  | 4.79 |  |  |  |  | X | [11 empty] | 2.1
(C)Total: | [23 empty] | 6.8
Custo Horário da Execução (A) + (B) + (C) | [17 empty] | 519.13
(D) Produção da Equipe | [17 empty] | 55.69
(E) Custo Unitário da Execução [(A) + (B) + (C)] / (D) | [17 empty] | 9.32
(F)Materiais | [5 empty] | Código Auxiliar |  |  | Unid. |  |  | Custo Unitário | [6 empty] | Consumo | [6 empty] | Custo Unitário
BRITA - COMERCIAL (BC) | [5 empty] | 10082 |  |  | m3 |  |  | 94.79 | [6 empty] | 0.6877 | [6 empty] | 65.18
(F)Total: | [23 empty] | 65.18
(G)Serviços | [5 empty] | Código Auxiliar |  |  | Unid. |  |  | Custo Unitário | [6 empty] | Consumo | [6 empty] | Custo Unitário
(G)Total: | [23 empty] | 0
(H)Itens de Transporte |  | Código Auxiliar |  | Unid. |  |  | Fórmula |  |  |  |  | X1 |  |  | X2 |  | X3 |  |  | Custo |  |  |  | Consumo |  |  | Custo Unit.
(H)Total: | [23 empty] | 0
Custo Direto Total (E) + (F) + (G) + (H): | [23 empty] | 74.5
BDI:26,70% | [23 empty] | 19.89
Preço unitário total: | [23 empty] | 94.39
Tabela de preços: TABELA DE TERRAPLENAGEM, PAVIMENTAÇÃO E OBRAS DE ARTE ESPECIAIS - FEV/24 - COM DESONERAÇÃO - T238 | [17 empty] | Data base: 01/02/2024
Serviço: 47120 USINAGEM DE SOLO MELHORADO COM 6% DE CIMENTO EM PESO (SVA) | [17 empty] | Unidade: m3
(A)Equipamento |  |  | Código Auxiliar |  | Ut. Pr |  |  | Ut. Impr |  |  | Vl. Hr. Prod |  |  |  |  | Vl. Hr. Imp | [6 empty] | Consumo |  |  | Custo Horário
CARREGADEIRA DE PNEUS CAT - 950 H OU EQUIVALENTE |  |  | 30007 |  | 0.27 |  |  | 0.73 |  |  | 412.22 |  |  |  |  | 174.96 | [6 empty] | 1 |  |  | 239.01
GRUPO GERADOR 145 / 160 KVA |  |  | 30043 |  | 0.46 |  |  | 0.54 |  |  | 133.77 |  |  |  |  | 6.66 | [6 empty] | 1 |  |  | 65.12
USINA MISTURADORA DE SOLO 300 t/h |  |  | 30016 |  | 0.46 |  |  | 0.54 |  |  | 189.94 |  |  |  |  | 116.02 | [6 empty] | 1 |  |  | 150.02
(A)Total: | [23 empty] | 454.15
(B)Mão-de-Obra |  |  | Código Auxiliar |  | Eq. Salarial |  |  |  |  | Sal/Hora |  |  |  | Encargos(%) | [6 empty] | Consumo |  |  |  |  | Custo Horário
AJUDANTE |  |  | 20003 |  | 7.08 |  |  |  |  | 12.91 |  |  |  | 82.44 | [6 empty] | 3 |  |  |  |  | 38.73
ENCARREGADO DE SERVIÇO |  |  | 20002 |  | 11.43 |  |  |  |  | 20.85 |  |  |  | 82.44 | [6 empty] | 0.25 |  |  |  |  | 5.21
(B)Total: | [23 empty] | 43.94
(C)Itens de Incidência |  |  | Código Auxiliar |  | % |  |  |  |  | M. O. |  |  | Equip. |  |  | Mat. | [5 empty] | Custo
ALIMENTAÇÃO |  |  | 0012 |  | 9.6 |  |  |  |  | X | [11 empty] | 4.21
EPI |  |  | 0011 |  | 1.12 |  |  |  |  | X | [11 empty] | 0.49
TRANSPORTE DE PESSOAL |  |  | 0013 |  | 4.79 |  |  |  |  | X | [11 empty] | 2.1
(C)Total: | [23 empty] | 6.8
Custo Horário da Execução (A) + (B) + (C) | [17 empty] | 504.89
(D) Produção da Equipe | [17 empty] | 55.69
(E) Custo Unitário da Execução [(A) + (B) + (C)] / (D) | [17 empty] | 9.06
(F)Materiais | [5 empty] | Código Auxiliar |  |  | Unid. |  |  | Custo Unitário | [6 empty] | Consumo | [6 empty] | Custo Unitário
CIMENTO PORTLAND CP II - 32 | [5 empty] | 10010 |  |  | Kg |  |  | 0.65 | [6 empty] | 123.78 | [6 empty] | 80.45
(F)Total: | [23 empty] | 80.45
(G)Serviços | [5 empty] | Código Auxiliar |  |  | Unid. |  |  | Custo Unitário | [6 empty] | Consumo | [6 empty] | Custo Unitário
(G)Total: | [23 empty] | 0
(H)Itens de Transporte |  | Código Auxiliar |  | Unid. |  |  | Fórmula |  |  |  |  | X1 |  |  | X2 |  | X3 |  |  | Custo |  |  |  | Consumo |  |  | Custo Unit.
(H)Total: | [23 empty] | 0
Custo Direto Total (E) + (F) + (G) + (H): | [23 empty] | 89.51
BDI:26,70% | [23 empty] | 23.89
Preço unitário total: | [23 empty] | 113.4
Tabela de preços: TABELA DE TERRAPLENAGEM, PAVIMENTAÇÃO E OBRAS DE ARTE ESPECIAIS - FEV/24 - COM DESONERAÇÃO - T238 | [17 empty] | Data base: 01/02/2024
Serviço: 41341 VALETA DE PROTEÇÃO DE ATERRO - VPAC 120-30 | [17 empty] | Unidade: m
Observações: PROJETO-TIPO DA EMENDA 1 DO ÁLBUM DE DISPOSITIVOS DE DRENAGEM DO DNIT - 5a EDIÇÃO (IPR-736)
(A)Equipamento |  |  | Código Auxiliar |  | Ut. Pr |  |  | Ut. Impr |  |  | Vl. Hr. Prod |  |  |  |  | Vl. Hr. Imp | [6 empty] | Consumo |  |  | Custo Horário
(A)Total: | [23 empty] | 0
(B)Mão-de-Obra |  |  | Código Auxiliar |  | Eq. Salarial |  |  |  |  | Sal/Hora |  |  |  | Encargos(%) | [6 empty] | Consumo |  |  |  |  | Custo Horário
(B)Total: | [23 empty] | 0
(C)Itens de Incidência |  |  | Código Auxiliar |  | % |  |  |  |  | M. O. |  |  | Equip. |  |  | Mat. | [5 empty] | Custo
(C)Total: | [23 empty] | 0
Custo Horário da Execução (A) + (B) + (C) | [17 empty] | 0
(D) Produção da Equipe | [17 empty] | 1
(E) Custo Unitário da Execução [(A) + (B) + (C)] / (D) | [17 empty] | 0
(F)Materiais | [5 empty] | Código Auxiliar |  |  | Unid. |  |  | Custo Unitário | [6 empty] | Consumo | [6 empty] | Custo Unitário
(F)Total: | [23 empty] | 0
(G)Serviços | [5 empty] | Código Auxiliar |  |  | Unid. |  |  | Custo Unitário | [6 empty] | Consumo | [6 empty] | Custo Unitário
APILOAMENTO MANUAL | [5 empty] | 41293 |  |  | m2 |  |  | 3.73 | [6 empty] | 1.7411 | [6 empty] | 6.49
COMPACTAÇÃO MANUAL | [5 empty] | 40102 |  |  | m3 |  |  | 5.49 | [6 empty] | 0.3976 | [6 empty] | 2.18
CONCRETO FCK=20 MPA P/ DRENAGEM | [5 empty] | 42838 |  |  | m3 |  |  | 447.11 | [6 empty] | 0.1276 | [6 empty] | 57.05
CONFECÇÃO E INSTALAÇÃO DE GUIAS | [5 empty] | 47021 |  |  | M |  |  | 2.88 | [6 empty] | 0.876 | [6 empty] | 2.52
ENLEIVAMENTO (SVA) | [5 empty] | 41289 |  |  | m2 |  |  | 7.6 | [6 empty] | 1.7411 | [6 empty] | 13.23
ESCAVAÇÃO MECÂNICA DE VALA PARA DRENAGEM | [5 empty] | 47024 |  |  | m3 |  |  | 16.7 | [6 empty] | 0.3976 | [6 empty] | 6.63
(G)Total: | [23 empty] | 88.1
(H)Itens de Transporte |  | Código Auxiliar |  | Unid. |  |  | Fórmula |  |  |  |  | X1 |  |  | X2 |  | X3 |  |  | Custo |  |  |  | Consumo |  |  | Custo Unit.
(H)Total: | [23 empty] | 0
Custo Direto Total (E) + (F) + (G) + (H): | [23 empty] | 88.1
BDI:26,70% | [23 empty] | 23.52
Preço unitário total: | [23 empty] | 111.62
Tabela de preços: TABELA DE TERRAPLENAGEM, PAVIMENTAÇÃO E OBRAS DE ARTE ESPECIAIS - FEV/24 - COM DESONERAÇÃO - T238 | [17 empty] | Data base: 01/02/2024
Serviço: 41340 VALETA DE PROTEÇÃO DE ATERRO - VPAC 160-30 | [17 empty] | Unidade: m
Observações: PROJETO-TIPO DA EMENDA 1 DO ÁLBUM DE DISPOSITIVOS DE DRENAGEM DO DNIT - 5a EDIÇÃO (IPR-736)
(A)Equipamento |  |  | Código Auxiliar |  | Ut. Pr |  |  | Ut. Impr |  |  | Vl. Hr. Prod |  |  |  |  | Vl. Hr. Imp | [6 empty] | Consumo |  |  | Custo Horário
(A)Total: | [23 empty] | 0
(B)Mão-de-Obra |  |  | Código Auxiliar |  | Eq. Salarial |  |  |  |  | Sal/Hora |  |  |  | Encargos(%) | [6 empty] | Consumo |  |  |  |  | Custo Horário
(B)Total: | [23 empty] | 0
(C)Itens de Incidência |  |  | Código Auxiliar |  | % |  |  |  |  | M. O. |  |  | Equip. |  |  | Mat. | [5 empty] | Custo
(C)Total: | [23 empty] | 0
Custo Horário da Execução (A) + (B) + (C) | [17 empty] | 0
(D) Produção da Equipe | [17 empty] | 1
(E) Custo Unitário da Execução [(A) + (B) + (C)] / (D) | [17 empty] | 0
(F)Materiais | [5 empty] | Código Auxiliar |  |  | Unid. |  |  | Custo Unitário | [6 empty] | Consumo | [6 empty] | Custo Unitário
(F)Total: | [23 empty] | 0
(G)Serviços | [5 empty] | Código Auxiliar |  |  | Unid. |  |  | Custo Unitário | [6 empty] | Consumo | [6 empty] | Custo Unitário
APILOAMENTO MANUAL | [5 empty] | 41293 |  |  | m2 |  |  | 3.73 | [6 empty] | 2.1411 | [6 empty] | 7.98
COMPACTAÇÃO MANUAL | [5 empty] | 40102 |  |  | m3 |  |  | 5.49 | [6 empty] | 0.5496 | [6 empty] | 3.01
CONCRETO FCK=20 MPA P/ DRENAGEM | [5 empty] | 42838 |  |  | m3 |  |  | 447.11 | [6 empty] | 0.1596 | [6 empty] | 71.35
CONFECÇÃO E INSTALAÇÃO DE GUIAS | [5 empty] | 47021 |  |  | M |  |  | 2.88 | [6 empty] | 1.0706 | [6 empty] | 3.08
ENLEIVAMENTO (SVA) | [5 empty] | 41289 |  |  | m2 |  |  | 7.6 | [6 empty] | 2.1411 | [6 empty] | 16.27
ESCAVAÇÃO MECÂNICA DE VALA PARA DRENAGEM | [5 empty] | 47024 |  |  | m3 |  |  | 16.7 | [6 empty] | 0.5496 | [6 empty] | 9.17
(G)Total: | [23 empty] | 110.86
(H)Itens de Transporte |  | Código Auxiliar |  | Unid. |  |  | Fórmula |  |  |  |  | X1 |  |  | X2 |  | X3 |  |  | Custo |  |  |  | Consumo |  |  | Custo Unit.
(H)Total: | [23 empty] | 0
Custo Direto Total (E) + (F) + (G) + (H): | [23 empty] | 110.86
BDI:26,70% | [23 empty] | 29.59
Preço unitário total: | [23 empty] | 140.45
Tabela de preços: TABELA DE TERRAPLENAGEM, PAVIMENTAÇÃO E OBRAS DE ARTE ESPECIAIS - FEV/24 - COM DESONERAÇÃO - T238 | [17 empty] | Data base: 01/02/2024
Serviço: 41297 VALETA DE PROTEÇÃO DE ATERRO - VPAG 120-30 | [17 empty] | Unidade: m
Observações: PROJETO-TIPO DA EMENDA 1 DO ÁLBUM DE DISPOSITIVOS DE DRENAGEM DO DNIT - 5a EDIÇÃO (IPR-736)
(A)Equipamento |  |  | Código Auxiliar |  | Ut. Pr |  |  | Ut. Impr |  |  | Vl. Hr. Prod |  |  |  |  | Vl. Hr. Imp | [6 empty] | Consumo |  |  | Custo Horário
(A)Total: | [23 empty] | 0
(B)Mão-de-Obra |  |  | Código Auxiliar |  | Eq. Salarial |  |  |  |  | Sal/Hora |  |  |  | Encargos(%) | [6 empty] | Consumo |  |  |  |  | Custo Horário
(B)Total: | [23 empty] | 0
(C)Itens de Incidência |  |  | Código Auxiliar |  | % |  |  |  |  | M. O. |  |  | Equip. |  |  | Mat. | [5 empty] | Custo
(C)Total: | [23 empty] | 0
Custo Horário da Execução (A) + (B) + (C) | [17 empty] | 0
(D) Produção da Equipe | [17 empty] | 1
(E) Custo Unitário da Execução [(A) + (B) + (C)] / (D) | [17 empty] | 0
(F)Materiais | [5 empty] | Código Auxiliar |  |  | Unid. |  |  | Custo Unitário | [6 empty] | Consumo | [6 empty] | Custo Unitário
(F)Total: | [23 empty] | 0
(G)Serviços | [5 empty] | Código Auxiliar |  |  | Unid. |  |  | Custo Unitário | [6 empty] | Consumo | [6 empty] | Custo Unitário
APILOAMENTO MANUAL | [5 empty] | 41293 |  |  | m2 |  |  | 3.73 | [6 empty] | 1.4485 | [6 empty] | 5.4
COMPACTAÇÃO MANUAL | [5 empty] | 40102 |  |  | m3 |  |  | 5.49 | [6 empty] | 0.27 | [6 empty] | 1.48
ENLEIVAMENTO (SVA) | [5 empty] | 41289 |  |  | m2 |  |  | 7.6 | [6 empty] | 2.897 | [6 empty] | 22.01
ESCAVAÇÃO MECÂNICA DE VALA PARA DRENAGEM | [5 empty] | 47024 |  |  | m3 |  |  | 16.7 | [6 empty] | 0.27 | [6 empty] | 4.5
(G)Total: | [23 empty] | 33.39
(H)Itens de Transporte |  | Código Auxiliar |  | Unid. |  |  | Fórmula |  |  |  |  | X1 |  |  | X2 |  | X3 |  |  | Custo |  |  |  | Consumo |  |  | Custo Unit.
(H)Total: | [23 empty] | 0
Custo Direto Total (E) + (F) + (G) + (H): | [23 empty] | 33.39
BDI:26,70% | [23 empty] | 8.91
Preço unitário total: | [23 empty] | 42.3
Tabela de preços: TABELA DE TERRAPLENAGEM, PAVIMENTAÇÃO E OBRAS DE ARTE ESPECIAIS - FEV/24 - COM DESONERAÇÃO - T238 | [17 empty] | Data base: 01/02/2024
Serviço: 41296 VALETA DE PROTEÇÃO DE ATERRO - VPAG 160-30 | [17 empty] | Unidade: m
Observações: PROJETO-TIPO DA EMENDA 1 DO ÁLBUM DE DISPOSITIVOS DE DRENAGEM DO DNIT - 5a EDIÇÃO (IPR-736)
(A)Equipamento |  |  | Código Auxiliar |  | Ut. Pr |  |  | Ut. Impr |  |  | Vl. Hr. Prod |  |  |  |  | Vl. Hr. Imp | [6 empty] | Consumo |  |  | Custo Horário
(A)Total: | [23 empty] | 0
(B)Mão-de-Obra |  |  | Código Auxiliar |  | Eq. Salarial |  |  |  |  | Sal/Hora |  |  |  | Encargos(%) | [6 empty] | Consumo |  |  |  |  | Custo Horário
(B)Total: | [23 empty] | 0
(C)Itens de Incidência |  |  | Código Auxiliar |  | % |  |  |  |  | M. O. |  |  | Equip. |  |  | Mat. | [5 empty] | Custo
(C)Total: | [23 empty] | 0
Custo Horário da Execução (A) + (B) + (C) | [17 empty] | 0
(D) Produção da Equipe | [17 empty] | 1
(E) Custo Unitário da Execução [(A) + (B) + (C)] / (D) | [17 empty] | 0
(F)Materiais | [5 empty] | Código Auxiliar |  |  | Unid. |  |  | Custo Unitário | [6 empty] | Consumo | [6 empty] | Custo Unitário
(F)Total: | [23 empty] | 0
(G)Serviços | [5 empty] | Código Auxiliar |  |  | Unid. |  |  | Custo Unitário | [6 empty] | Consumo | [6 empty] | Custo Unitário
APILOAMENTO MANUAL | [5 empty] | 41293 |  |  | m2 |  |  | 3.73 | [6 empty] | 1.8485 | [6 empty] | 6.89
COMPACTAÇÃO MANUAL | [5 empty] | 40102 |  |  | m3 |  |  | 5.49 | [6 empty] | 0.39 | [6 empty] | 2.14
ENLEIVAMENTO (SVA) | [5 empty] | 41289 |  |  | m2 |  |  | 7.6 | [6 empty] | 3.697 | [6 empty] | 28.09
ESCAVAÇÃO MECÂNICA DE VALA PARA DRENAGEM | [5 empty] | 47024 |  |  | m3 |  |  | 16.7 | [6 empty] | 0.39 | [6 empty] | 6.51
(G)Total: | [23 empty] | 43.63
(H)Itens de Transporte |  | Código Auxiliar |  | Unid. |  |  | Fórmula |  |  |  |  | X1 |  |  | X2 |  | X3 |  |  | Custo |  |  |  | Consumo |  |  | Custo Unit.
(H)Total: | [23 empty] | 0
Custo Direto Total (E) + (F) + (G) + (H): | [23 empty] | 43.63
BDI:26,70% | [23 empty] | 11.64
Preço unitário total: | [23 empty] | 55.27
Tabela de preços: TABELA DE TERRAPLENAGEM, PAVIMENTAÇÃO E OBRAS DE ARTE ESPECIAIS - FEV/24 - COM DESONERAÇÃO - T238 | [17 empty] | Data base: 01/02/2024
Serviço: 41339 VALETA DE PROTEÇÃO DE CORTE - VPCC 120-30 | [17 empty] | Unidade: m
Observações: PROJETO-TIPO DA EMENDA 1 DO ÁLBUM DE DISPOSITIVOS DE DRENAGEM DO DNIT - 5a EDIÇÃO (IPR-736)
(A)Equipamento |  |  | Código Auxiliar |  | Ut. Pr |  |  | Ut. Impr |  |  | Vl. Hr. Prod |  |  |  |  | Vl. Hr. Imp | [6 empty] | Consumo |  |  | Custo Horário
(A)Total: | [23 empty] | 0
(B)Mão-de-Obra |  |  | Código Auxiliar |  | Eq. Salarial |  |  |  |  | Sal/Hora |  |  |  | Encargos(%) | [6 empty] | Consumo |  |  |  |  | Custo Horário
(B)Total: | [23 empty] | 0
(C)Itens de Incidência |  |  | Código Auxiliar |  | % |  |  |  |  | M. O. |  |  | Equip. |  |  | Mat. | [5 empty] | Custo
(C)Total: | [23 empty] | 0
Custo Horário da Execução (A) + (B) + (C) | [17 empty] | 0
(D) Produção da Equipe | [17 empty] | 1
(E) Custo Unitário da Execução [(A) + (B) + (C)] / (D) | [17 empty] | 0
(F)Materiais | [5 empty] | Código Auxiliar |  |  | Unid. |  |  | Custo Unitário | [6 empty] | Consumo | [6 empty] | Custo Unitário
(F)Total: | [23 empty] | 0
(G)Serviços | [5 empty] | Código Auxiliar |  |  | Unid. |  |  | Custo Unitário | [6 empty] | Consumo | [6 empty] | Custo Unitário
APILOAMENTO MANUAL | [5 empty] | 41293 |  |  | m2 |  |  | 3.73 | [6 empty] | 1.7411 | [6 empty] | 6.49
COMPACTAÇÃO MANUAL | [5 empty] | 40102 |  |  | m3 |  |  | 5.49 | [6 empty] | 0.3976 | [6 empty] | 2.18
CONCRETO FCK=20 MPA P/ DRENAGEM | [5 empty] | 42838 |  |  | m3 |  |  | 447.11 | [6 empty] | 0.1276 | [6 empty] | 57.05
CONFECÇÃO E INSTALAÇÃO DE GUIAS | [5 empty] | 47021 |  |  | M |  |  | 2.88 | [6 empty] | 0.876 | [6 empty] | 2.52
ENLEIVAMENTO (SVA) | [5 empty] | 41289 |  |  | m2 |  |  | 7.6 | [6 empty] | 1.7411 | [6 empty] | 13.23
ESCAVAÇÃO MECÂNICA DE VALA PARA DRENAGEM | [5 empty] | 47024 |  |  | m3 |  |  | 16.7 | [6 empty] | 0.3976 | [6 empty] | 6.63
(G)Total: | [23 empty] | 88.1
(H)Itens de Transporte |  | Código Auxiliar |  | Unid. |  |  | Fórmula |  |  |  |  | X1 |  |  | X2 |  | X3 |  |  | Custo |  |  |  | Consumo |  |  | Custo Unit.
(H)Total: | [23 empty] | 0
Custo Direto Total (E) + (F) + (G) + (H): | [23 empty] | 88.1
BDI:26,70% | [23 empty] | 23.52
Preço unitário total: | [23 empty] | 111.62
Tabela de preços: TABELA DE TERRAPLENAGEM, PAVIMENTAÇÃO E OBRAS DE ARTE ESPECIAIS - FEV/24 - COM DESONERAÇÃO - T238 | [17 empty] | Data base: 01/02/2024
Serviço: 41338 VALETA DE PROTEÇÃO DE CORTE - VPCC 160-30 | [17 empty] | Unidade: m
Observações: PROJETO-TIPO DA EMENDA 1 DO ÁLBUM DE DISPOSITIVOS DE DRENAGEM DO DNIT - 5a EDIÇÃO (IPR-736)
(A)Equipamento |  |  | Código Auxiliar |  | Ut. Pr |  |  | Ut. Impr |  |  | Vl. Hr. Prod |  |  |  |  | Vl. Hr. Imp | [6 empty] | Consumo |  |  | Custo Horário
(A)Total: | [23 empty] | 0
(B)Mão-de-Obra |  |  | Código Auxiliar |  | Eq. Salarial |  |  |  |  | Sal/Hora |  |  |  | Encargos(%) | [6 empty] | Consumo |  |  |  |  | Custo Horário
(B)Total: | [23 empty] | 0
(C)Itens de Incidência |  |  | Código Auxiliar |  | % |  |  |  |  | M. O. |  |  | Equip. |  |  | Mat. | [5 empty] | Custo
(C)Total: | [23 empty] | 0
Custo Horário da Execução (A) + (B) + (C) | [17 empty] | 0
(D) Produção da Equipe | [17 empty] | 1
(E) Custo Unitário da Execução [(A) + (B) + (C)] / (D) | [17 empty] | 0
(F)Materiais | [5 empty] | Código Auxiliar |  |  | Unid. |  |  | Custo Unitário | [6 empty] | Consumo | [6 empty] | Custo Unitário
(F)Total: | [23 empty] | 0
(G)Serviços | [5 empty] | Código Auxiliar |  |  | Unid. |  |  | Custo Unitário | [6 empty] | Consumo | [6 empty] | Custo Unitário
APILOAMENTO MANUAL | [5 empty] | 41293 |  |  | m2 |  |  | 3.73 | [6 empty] | 2.1411 | [6 empty] | 7.98
COMPACTAÇÃO MANUAL | [5 empty] | 40102 |  |  | m3 |  |  | 5.49 | [6 empty] | 0.5496 | [6 empty] | 3.01
CONCRETO FCK=20 MPA P/ DRENAGEM | [5 empty] | 42838 |  |  | m3 |  |  | 447.11 | [6 empty] | 0.1596 | [6 empty] | 71.35
CONFECÇÃO E INSTALAÇÃO DE GUIAS | [5 empty] | 47021 |  |  | M |  |  | 2.88 | [6 empty] | 1.0706 | [6 empty] | 3.08
ENLEIVAMENTO (SVA) | [5 empty] | 41289 |  |  | m2 |  |  | 7.6 | [6 empty] | 2.1411 | [6 empty] | 16.27
ESCAVAÇÃO MECÂNICA DE VALA PARA DRENAGEM | [5 empty] | 47024 |  |  | m3 |  |  | 16.7 | [6 empty] | 0.5496 | [6 empty] | 9.17
(G)Total: | [23 empty] | 110.86
(H)Itens de Transporte |  | Código Auxiliar |  | Unid. |  |  | Fórmula |  |  |  |  | X1 |  |  | X2 |  | X3 |  |  | Custo |  |  |  | Consumo |  |  | Custo Unit.
(H)Total: | [23 empty] | 0
Custo Direto Total (E) + (F) + (G) + (H): | [23 empty] | 110.86
BDI:26,70% | [23 empty] | 29.59
Preço unitário total: | [23 empty] | 140.45
Tabela de preços: TABELA DE TERRAPLENAGEM, PAVIMENTAÇÃO E OBRAS DE ARTE ESPECIAIS - FEV/24 - COM DESONERAÇÃO - T238 | [17 empty] | Data base: 01/02/2024
Serviço: 41287 VALETA DE PROTEÇÃO DE CORTE - VPCG 120-30 | [17 empty] | Unidade: m
Observações: PROJETO-TIPO DA EMENDA 1 DO ÁLBUM DE DISPOSITIVOS DE DRENAGEM DO DNIT - 5a EDIÇÃO (IPR-736)
(A)Equipamento |  |  | Código Auxiliar |  | Ut. Pr |  |  | Ut. Impr |  |  | Vl. Hr. Prod |  |  |  |  | Vl. Hr. Imp | [6 empty] | Consumo |  |  | Custo Horário
(A)Total: | [23 empty] | 0
(B)Mão-de-Obra |  |  | Código Auxiliar |  | Eq. Salarial |  |  |  |  | Sal/Hora |  |  |  | Encargos(%) | [6 empty] | Consumo |  |  |  |  | Custo Horário
(B)Total: | [23 empty] | 0
(C)Itens de Incidência |  |  | Código Auxiliar |  | % |  |  |  |  | M. O. |  |  | Equip. |  |  | Mat. | [5 empty] | Custo
(C)Total: | [23 empty] | 0
Custo Horário da Execução (A) + (B) + (C) | [17 empty] | 0
(D) Produção da Equipe | [17 empty] | 1
(E) Custo Unitário da Execução [(A) + (B) + (C)] / (D) | [17 empty] | 0
(F)Materiais | [5 empty] | Código Auxiliar |  |  | Unid. |  |  | Custo Unitário | [6 empty] | Consumo | [6 empty] | Custo Unitário
(F)Total: | [23 empty] | 0
(G)Serviços | [5 empty] | Código Auxiliar |  |  | Unid. |  |  | Custo Unitário | [6 empty] | Consumo | [6 empty] | Custo Unitário
APILOAMENTO MANUAL | [5 empty] | 41293 |  |  | m2 |  |  | 3.73 | [6 empty] | 1.4485 | [6 empty] | 5.4
COMPACTAÇÃO MANUAL | [5 empty] | 40102 |  |  | m3 |  |  | 5.49 | [6 empty] | 0.27 | [6 empty] | 1.48
ENLEIVAMENTO (SVA) | [5 empty] | 41289 |  |  | m2 |  |  | 7.6 | [6 empty] | 2.897 | [6 empty] | 22.01
ESCAVAÇÃO MECÂNICA DE VALA PARA DRENAGEM | [5 empty] | 47024 |  |  | m3 |  |  | 16.7 | [6 empty] | 0.27 | [6 empty] | 4.5
(G)Total: | [23 empty] | 33.39
(H)Itens de Transporte |  | Código Auxiliar |  | Unid. |  |  | Fórmula |  |  |  |  | X1 |  |  | X2 |  | X3 |  |  | Custo |  |  |  | Consumo |  |  | Custo Unit.
(H)Total: | [23 empty] | 0
Custo Direto Total (E) + (F) + (G) + (H): | [23 empty] | 33.39
BDI:26,70% | [23 empty] | 8.91
Preço unitário total: | [23 empty] | 42.3
Tabela de preços: TABELA DE TERRAPLENAGEM, PAVIMENTAÇÃO E OBRAS DE ARTE ESPECIAIS - FEV/24 - COM DESONERAÇÃO - T238 | [17 empty] | Data base: 01/02/2024
Serviço: 41286 VALETA DE PROTEÇÃO DE CORTE - VPCG 160-30 | [17 empty] | Unidade: m
Observações: PROJETO-TIPO DA EMENDA 1 DO ÁLBUM DE DISPOSITIVOS DE DRENAGEM DO DNIT - 5a EDIÇÃO (IPR-736)
(A)Equipamento |  |  | Código Auxiliar |  | Ut. Pr |  |  | Ut. Impr |  |  | Vl. Hr. Prod |  |  |  |  | Vl. Hr. Imp | [6 empty] | Consumo |  |  | Custo Horário
(A)Total: | [23 empty] | 0
(B)Mão-de-Obra |  |  | Código Auxiliar |  | Eq. Salarial |  |  |  |  | Sal/Hora |  |  |  | Encargos(%) | [6 empty] | Consumo |  |  |  |  | Custo Horário
(B)Total: | [23 empty] | 0
(C)Itens de Incidência |  |  | Código Auxiliar |  | % |  |  |  |  | M. O. |  |  | Equip. |  |  | Mat. | [5 empty] | Custo
(C)Total: | [23 empty] | 0
Custo Horário da Execução (A) + (B) + (C) | [17 empty] | 0
(D) Produção da Equipe | [17 empty] | 1
(E) Custo Unitário da Execução [(A) + (B) + (C)] / (D) | [17 empty] | 0
(F)Materiais | [5 empty] | Código Auxiliar |  |  | Unid. |  |  | Custo Unitário | [6 empty] | Consumo | [6 empty] | Custo Unitário
(F)Total: | [23 empty] | 0
(G)Serviços | [5 empty] | Código Auxiliar |  |  | Unid. |  |  | Custo Unitário | [6 empty] | Consumo | [6 empty] | Custo Unitário
APILOAMENTO MANUAL | [5 empty] | 41293 |  |  | m2 |  |  | 3.73 | [6 empty] | 1.8485 | [6 empty] | 6.89
COMPACTAÇÃO MANUAL | [5 empty] | 40102 |  |  | m3 |  |  | 5.49 | [6 empty] | 0.39 | [6 empty] | 2.14
ENLEIVAMENTO (SVA) | [5 empty] | 41289 |  |  | m2 |  |  | 7.6 | [6 empty] | 3.697 | [6 empty] | 28.09
ESCAVAÇÃO MECÂNICA DE VALA PARA DRENAGEM | [5 empty] | 47024 |  |  | m3 |  |  | 16.7 | [6 empty] | 0.39 | [6 empty] | 6.51
(G)Total: | [23 empty] | 43.63
(H)Itens de Transporte |  | Código Auxiliar |  | Unid. |  |  | Fórmula |  |  |  |  | X1 |  |  | X2 |  | X3 |  |  | Custo |  |  |  | Consumo |  |  | Custo Unit.
(H)Total: | [23 empty] | 0
Custo Direto Total (E) + (F) + (G) + (H): | [23 empty] | 43.63
BDI:26,70% | [23 empty] | 11.64
Preço unitário total: | [23 empty] | 55.27
Tabela de preços: TABELA DE TERRAPLENAGEM, PAVIMENTAÇÃO E OBRAS DE ARTE ESPECIAIS - FEV/24 - COM DESONERAÇÃO - T238 | [17 empty] | Data base: 01/02/2024
Serviço: 41285 VALETA MEC. DE PROTEÇÃO P/ CORTE E ATERRO (LEIRAMENTO POR MOTONIVELADORA) | [17 empty] | Unidade: m3
(A)Equipamento |  |  | Código Auxiliar |  | Ut. Pr |  |  | Ut. Impr |  |  | Vl. Hr. Prod |  |  |  |  | Vl. Hr. Imp | [6 empty] | Consumo |  |  | Custo Horário
MOTONIVELADORA - CAT 120K OU EQUIVALENTE |  |  | 30046 |  | 1 |  |  | 0 |  |  | 261.93 |  |  |  |  | 98.01 | [6 empty] | 1 |  |  | 261.93
(A)Total: | [23 empty] | 261.93
(B)Mão-de-Obra |  |  | Código Auxiliar |  | Eq. Salarial |  |  |  |  | Sal/Hora |  |  |  | Encargos(%) | [6 empty] | Consumo |  |  |  |  | Custo Horário
ENCARREGADO DE SERVIÇO |  |  | 20002 |  | 11.43 |  |  |  |  | 20.85 |  |  |  | 82.44 | [6 empty] | 0.5 |  |  |  |  | 10.42
(B)Total: | [23 empty] | 10.42
(C)Itens de Incidência |  |  | Código Auxiliar |  | % |  |  |  |  | M. O. |  |  | Equip. |  |  | Mat. | [5 empty] | Custo
ALIMENTAÇÃO |  |  | 0012 |  | 9.6 |  |  |  |  | X | [11 empty] | 1
EPI |  |  | 0011 |  | 1.12 |  |  |  |  | X | [11 empty] | 0.11
TRANSPORTE DE PESSOAL |  |  | 0013 |  | 4.79 |  |  |  |  | X | [11 empty] | 0.49
(C)Total: | [23 empty] | 1.6
Custo Horário da Execução (A) + (B) + (C) | [17 empty] | 273.95
(D) Produção da Equipe | [17 empty] | 169
(E) Custo Unitário da Execução [(A) + (B) + (C)] / (D) | [17 empty] | 1.62
(F)Materiais | [5 empty] | Código Auxiliar |  |  | Unid. |  |  | Custo Unitário | [6 empty] | Consumo | [6 empty] | Custo Unitário
(F)Total: | [23 empty] | 0
(G)Serviços | [5 empty] | Código Auxiliar |  |  | Unid. |  |  | Custo Unitário | [6 empty] | Consumo | [6 empty] | Custo Unitário
(G)Total: | [23 empty] | 0
(H)Itens de Transporte |  | Código Auxiliar |  | Unid. |  |  | Fórmula |  |  |  |  | X1 |  |  | X2 |  | X3 |  |  | Custo |  |  |  | Consumo |  |  | Custo Unit.
(H)Total: | [23 empty] | 0
Custo Direto Total (E) + (F) + (G) + (H): | [23 empty] | 1.62
BDI:26,70% | [23 empty] | 0.43
Preço unitário total: | [23 empty] | 2.05
SCO - Sistema de Custos e Orçamentos