## Relatório
| GOINFRA - Agência Goiana de Infraestrutura e Transportes | [23 empty] | 24/04/2024 - 13:32
Relatório de Composição do Serviço
Tabela de preços: TABELA DE TERRAPLENAGEM, PAVIMENTAÇÃO E OBRAS DE ARTE ESPECIAIS - FEV/24 - SEM DESONERAÇÃO - T239 | [17 empty] | Data base: 01/02/2024
Serviço: 45090 (TAC) ALARG. BASE MAT. 1ª CAT. | [17 empty] | Unidade: m3
(A)Equipamento |  |  | Código Auxiliar |  | Ut. Pr |  |  | Ut. Impr |  |  | Vl. Hr. Prod |  |  |  |  | Vl. Hr. Imp | [6 empty] | Consumo |  |  | Custo Horário
CAMPANULA AR COMPRIMIDO C/ ACESS. |  |  | 31012 |  | 1 |  |  | 0 |  |  | 5.32 |  |  |  |  | 3.42 | [6 empty] | 5.5 |  |  | 29.26
COMPRESSOR DE AR 295 PCM |  |  | 30026 |  | 1 |  |  | 0 |  |  | 93.5 |  |  |  |  | 19.56 | [6 empty] | 5.5 |  |  | 514.25
GRUPO GERADOR 36 / 40 KVA |  |  | 30042 |  | 1 |  |  | 0 |  |  | 40.59 |  |  |  |  | 4.03 | [6 empty] | 5.5 |  |  | 223.24
GUINCHO / TALHA MANUAL - 3 T |  |  | 31013 |  | 1 |  |  | 0 |  |  | 0.49 |  |  |  |  | 0.31 | [6 empty] | 5.5 |  |  | 2.69
(A)Total: | [23 empty] | 769.44
(B)Mão-de-Obra |  |  | Código Auxiliar |  | Eq. Salarial |  |  |  |  | Sal/Hora |  |  |  | Encargos(%) | [6 empty] | Consumo |  |  |  |  | Custo Horário
ENCARREGADO DE SERVIÇO |  |  | 20002 |  | 11.43 |  |  |  |  | 24.17 |  |  |  | 111.5 | [6 empty] | 5.5 |  |  |  |  | 132.93
OPERADOR DE EQUIPAMENTO LEVE |  |  | 20000 |  | 9.25 |  |  |  |  | 19.56 |  |  |  | 111.5 | [6 empty] | 5.5 |  |  |  |  | 107.58
PERFURADOR AC |  |  | 21009 |  | 8.84 |  |  |  |  | 18.69 |  |  |  | 111.5 | [6 empty] | 22 |  |  |  |  | 411.18
SERVENTE |  |  | 20031 |  | 6.42 |  |  |  |  | 13.57 |  |  |  | 111.5 | [6 empty] | 5.5 |  |  |  |  | 74.63
(B)Total: | [23 empty] | 726.32
(C)Itens de Incidência |  |  | Código Auxiliar |  | % |  |  |  |  | M. O. |  |  | Equip. |  |  | Mat. | [5 empty] | Custo
ALIMENTAÇÃO |  |  | 0012 |  | 9.6 |  |  |  |  | X | [11 empty] | 69.72
EPI |  |  | 0011 |  | 1.12 |  |  |  |  | X | [11 empty] | 8.13
TRANSPORTE DE PESSOAL |  |  | 0013 |  | 4.79 |  |  |  |  | X | [11 empty] | 34.79
(C)Total: | [23 empty] | 112.64
Custo Horário da Execução (A) + (B) + (C) | [17 empty] | 1608.4
(D) Produção da Equipe | [17 empty] | 1
(E) Custo Unitário da Execução [(A) + (B) + (C)] / (D) | [17 empty] | 1608.4
(F)Materiais | [5 empty] | Código Auxiliar |  |  | Unid. |  |  | Custo Unitário | [6 empty] | Consumo | [6 empty] | Custo Unitário
(F)Total: | [23 empty] | 0
(G)Serviços | [5 empty] | Código Auxiliar |  |  | Unid. |  |  | Custo Unitário | [6 empty] | Consumo | [6 empty] | Custo Unitário
(G)Total: | [23 empty] | 0
(H)Itens de Transporte |  | Código Auxiliar |  | Unid. |  |  | Fórmula |  |  |  |  | X1 |  |  | X2 |  | X3 |  |  | Custo |  |  |  | Consumo |  |  | Custo Unit.
(H)Total: | [23 empty] | 0
Custo Direto Total (E) + (F) + (G) + (H): | [23 empty] | 1608.4
BDI:20,62% | [23 empty] | 331.65
Preço unitário total: | [23 empty] | 1940.05
Tabela de preços: TABELA DE TERRAPLENAGEM, PAVIMENTAÇÃO E OBRAS DE ARTE ESPECIAIS - FEV/24 - SEM DESONERAÇÃO - T239 | [17 empty] | Data base: 01/02/2024
Serviço: 45100 (TAC) ALARG. BASE MAT. 2ª CAT. | [17 empty] | Unidade: m3
(A)Equipamento |  |  | Código Auxiliar |  | Ut. Pr |  |  | Ut. Impr |  |  | Vl. Hr. Prod |  |  |  |  | Vl. Hr. Imp | [6 empty] | Consumo |  |  | Custo Horário
CAMPANULA AR COMPRIMIDO C/ ACESS. |  |  | 31012 |  | 1 |  |  | 0 |  |  | 5.32 |  |  |  |  | 3.42 | [6 empty] | 7.5 |  |  | 39.9
COMPRESSOR DE AR 295 PCM |  |  | 30026 |  | 1 |  |  | 0 |  |  | 93.5 |  |  |  |  | 19.56 | [6 empty] | 7.5 |  |  | 701.25
GRUPO GERADOR 36 / 40 KVA |  |  | 30042 |  | 1 |  |  | 0 |  |  | 40.59 |  |  |  |  | 4.03 | [6 empty] | 7.5 |  |  | 304.42
GUINCHO / TALHA MANUAL - 3 T |  |  | 31013 |  | 1 |  |  | 0 |  |  | 0.49 |  |  |  |  | 0.31 | [6 empty] | 7.5 |  |  | 3.67
MARTELETE PERFURADOR / ROMPEDOR - AR COMPRIMIDO (25kg) |  |  | 30028 |  | 1 |  |  | 0 |  |  | 23.98 |  |  |  |  | 21.8 | [6 empty] | 3.75 |  |  | 89.92
(A)Total: | [23 empty] | 1139.16
(B)Mão-de-Obra |  |  | Código Auxiliar |  | Eq. Salarial |  |  |  |  | Sal/Hora |  |  |  | Encargos(%) | [6 empty] | Consumo |  |  |  |  | Custo Horário
ENCARREGADO DE SERVIÇO |  |  | 20002 |  | 11.43 |  |  |  |  | 24.17 |  |  |  | 111.5 | [6 empty] | 7.5 |  |  |  |  | 181.27
OPERADOR DE EQUIPAMENTO LEVE |  |  | 20000 |  | 9.25 |  |  |  |  | 19.56 |  |  |  | 111.5 | [6 empty] | 7.5 |  |  |  |  | 146.7
PERFURADOR AC |  |  | 21009 |  | 8.84 |  |  |  |  | 18.69 |  |  |  | 111.5 | [6 empty] | 30 |  |  |  |  | 560.7
SERVENTE |  |  | 20031 |  | 6.42 |  |  |  |  | 13.57 |  |  |  | 111.5 | [6 empty] | 7.5 |  |  |  |  | 101.77
(B)Total: | [23 empty] | 990.44
(C)Itens de Incidência |  |  | Código Auxiliar |  | % |  |  |  |  | M. O. |  |  | Equip. |  |  | Mat. | [5 empty] | Custo
ALIMENTAÇÃO |  |  | 0012 |  | 9.6 |  |  |  |  | X | [11 empty] | 95.08
EPI |  |  | 0011 |  | 1.12 |  |  |  |  | X | [11 empty] | 11.09
TRANSPORTE DE PESSOAL |  |  | 0013 |  | 4.79 |  |  |  |  | X | [11 empty] | 47.44
(C)Total: | [23 empty] | 153.61
Custo Horário da Execução (A) + (B) + (C) | [17 empty] | 2283.21
(D) Produção da Equipe | [17 empty] | 1
(E) Custo Unitário da Execução [(A) + (B) + (C)] / (D) | [17 empty] | 2283.21
(F)Materiais | [5 empty] | Código Auxiliar |  |  | Unid. |  |  | Custo Unitário | [6 empty] | Consumo | [6 empty] | Custo Unitário
(F)Total: | [23 empty] | 0
(G)Serviços | [5 empty] | Código Auxiliar |  |  | Unid. |  |  | Custo Unitário | [6 empty] | Consumo | [6 empty] | Custo Unitário
(G)Total: | [23 empty] | 0
(H)Itens de Transporte |  | Código Auxiliar |  | Unid. |  |  | Fórmula |  |  |  |  | X1 |  |  | X2 |  | X3 |  |  | Custo |  |  |  | Consumo |  |  | Custo Unit.
(H)Total: | [23 empty] | 0
Custo Direto Total (E) + (F) + (G) + (H): | [23 empty] | 2283.21
BDI:20,62% | [23 empty] | 470.79
Preço unitário total: | [23 empty] | 2754
Tabela de preços: TABELA DE TERRAPLENAGEM, PAVIMENTAÇÃO E OBRAS DE ARTE ESPECIAIS - FEV/24 - SEM DESONERAÇÃO - T239 | [17 empty] | Data base: 01/02/2024
Serviço: 45105 (TAC) ALARG. BASE MAT. 3ª CAT. | [17 empty] | Unidade: m3
(A)Equipamento |  |  | Código Auxiliar |  | Ut. Pr |  |  | Ut. Impr |  |  | Vl. Hr. Prod |  |  |  |  | Vl. Hr. Imp | [6 empty] | Consumo |  |  | Custo Horário
CAMPANULA AR COMPRIMIDO C/ ACESS. |  |  | 31012 |  | 1 |  |  | 0 |  |  | 5.32 |  |  |  |  | 3.42 | [6 empty] | 15 |  |  | 79.8
COMPRESSOR DE AR 295 PCM |  |  | 30026 |  | 1 |  |  | 0 |  |  | 93.5 |  |  |  |  | 19.56 | [6 empty] | 15 |  |  | 1402.5
GRUPO GERADOR 36 / 40 KVA |  |  | 30042 |  | 1 |  |  | 0 |  |  | 40.59 |  |  |  |  | 4.03 | [6 empty] | 15 |  |  | 608.85
GUINCHO / TALHA MANUAL - 3 T |  |  | 31013 |  | 1 |  |  | 0 |  |  | 0.49 |  |  |  |  | 0.31 | [6 empty] | 15 |  |  | 7.35
MARTELETE PERFURADOR / ROMPEDOR - AR COMPRIMIDO (25kg) |  |  | 30028 |  | 1 |  |  | 0 |  |  | 23.98 |  |  |  |  | 21.8 | [6 empty] | 7.5 |  |  | 179.85
(A)Total: | [23 empty] | 2278.35
(B)Mão-de-Obra |  |  | Código Auxiliar |  | Eq. Salarial |  |  |  |  | Sal/Hora |  |  |  | Encargos(%) | [6 empty] | Consumo |  |  |  |  | Custo Horário
BLASTER |  |  | 20014 |  | 10.74 |  |  |  |  | 22.71 |  |  |  | 111.5 | [6 empty] | 2 |  |  |  |  | 45.42
ENCARREGADO DE SERVIÇO |  |  | 20002 |  | 11.43 |  |  |  |  | 24.17 |  |  |  | 111.5 | [6 empty] | 15 |  |  |  |  | 362.55
OPERADOR DE EQUIPAMENTO LEVE |  |  | 20000 |  | 9.25 |  |  |  |  | 19.56 |  |  |  | 111.5 | [6 empty] | 15 |  |  |  |  | 293.4
PERFURADOR AC |  |  | 21009 |  | 8.84 |  |  |  |  | 18.69 |  |  |  | 111.5 | [6 empty] | 60 |  |  |  |  | 1121.4
SERVENTE |  |  | 20031 |  | 6.42 |  |  |  |  | 13.57 |  |  |  | 111.5 | [6 empty] | 15 |  |  |  |  | 203.55
(B)Total: | [23 empty] | 2026.32
(C)Itens de Incidência |  |  | Código Auxiliar |  | % |  |  |  |  | M. O. |  |  | Equip. |  |  | Mat. | [5 empty] | Custo
ALIMENTAÇÃO |  |  | 0012 |  | 9.6 |  |  |  |  | X | [11 empty] | 194.52
EPI |  |  | 0011 |  | 1.12 |  |  |  |  | X | [11 empty] | 22.69
TRANSPORTE DE PESSOAL |  |  | 0013 |  | 4.79 |  |  |  |  | X | [11 empty] | 97.06
(C)Total: | [23 empty] | 314.27
Custo Horário da Execução (A) + (B) + (C) | [17 empty] | 4618.94
(D) Produção da Equipe | [17 empty] | 1
(E) Custo Unitário da Execução [(A) + (B) + (C)] / (D) | [17 empty] | 4618.94
(F)Materiais | [5 empty] | Código Auxiliar |  |  | Unid. |  |  | Custo Unitário | [6 empty] | Consumo | [6 empty] | Custo Unitário
EMULSÃO EXPLOSIVA ENCARTUCHADA | [5 empty] | 10015 |  |  | Kg |  |  | 15.31 | [6 empty] | 2 | [6 empty] | 30.62
NONEL DE COLUNA - C = 6,0 m | [5 empty] | 10410 |  |  | un |  |  | 19.99 | [6 empty] | 1.4245 | [6 empty] | 28.47
NONEL DE LIGAÇÃO - C = 6,0 m | [5 empty] | 10420 |  |  | un |  |  | 23.15 | [6 empty] | 0.2137 | [6 empty] | 4.94
NONEL INICIADOR - C = 150,0 m | [5 empty] | 10425 |  |  | un |  |  | 259.76 | [6 empty] | 0.0712 | [6 empty] | 18.49
(F)Total: | [23 empty] | 82.52
(G)Serviços | [5 empty] | Código Auxiliar |  |  | Unid. |  |  | Custo Unitário | [6 empty] | Consumo | [6 empty] | Custo Unitário
(G)Total: | [23 empty] | 0
(H)Itens de Transporte |  | Código Auxiliar |  | Unid. |  |  | Fórmula |  |  |  |  | X1 |  |  | X2 |  | X3 |  |  | Custo |  |  |  | Consumo |  |  | Custo Unit.
(H)Total: | [23 empty] | 0
Custo Direto Total (E) + (F) + (G) + (H): | [23 empty] | 4701.46
BDI:20,62% | [23 empty] | 969.44
Preço unitário total: | [23 empty] | 5670.9
Tabela de preços: TABELA DE TERRAPLENAGEM, PAVIMENTAÇÃO E OBRAS DE ARTE ESPECIAIS - FEV/24 - SEM DESONERAÇÃO - T239 | [17 empty] | Data base: 01/02/2024
Serviço: 45095 (TAC) EM PEDRA MAT. 2ª CAT. | [17 empty] | Unidade: m3
(A)Equipamento |  |  | Código Auxiliar |  | Ut. Pr |  |  | Ut. Impr |  |  | Vl. Hr. Prod |  |  |  |  | Vl. Hr. Imp | [6 empty] | Consumo |  |  | Custo Horário
CAMPANULA AR COMPRIMIDO C/ ACESS. |  |  | 31012 |  | 1 |  |  | 0 |  |  | 5.32 |  |  |  |  | 3.42 | [6 empty] | 6 |  |  | 31.92
COMPRESSOR DE AR 295 PCM |  |  | 30026 |  | 1 |  |  | 0 |  |  | 93.5 |  |  |  |  | 19.56 | [6 empty] | 6 |  |  | 561
GRUPO GERADOR 36 / 40 KVA |  |  | 30042 |  | 1 |  |  | 0 |  |  | 40.59 |  |  |  |  | 4.03 | [6 empty] | 6 |  |  | 243.54
GUINCHO / TALHA MANUAL - 3 T |  |  | 31013 |  | 1 |  |  | 0 |  |  | 0.49 |  |  |  |  | 0.31 | [6 empty] | 6 |  |  | 2.94
MARTELETE PERFURADOR / ROMPEDOR - AR COMPRIMIDO (25kg) |  |  | 30028 |  | 1 |  |  | 0 |  |  | 23.98 |  |  |  |  | 21.8 | [6 empty] | 3 |  |  | 71.94
(A)Total: | [23 empty] | 911.34
(B)Mão-de-Obra |  |  | Código Auxiliar |  | Eq. Salarial |  |  |  |  | Sal/Hora |  |  |  | Encargos(%) | [6 empty] | Consumo |  |  |  |  | Custo Horário
ENCARREGADO DE SERVIÇO |  |  | 20002 |  | 11.43 |  |  |  |  | 24.17 |  |  |  | 111.5 | [6 empty] | 6 |  |  |  |  | 145.02
OPERADOR DE EQUIPAMENTO LEVE |  |  | 20000 |  | 9.25 |  |  |  |  | 19.56 |  |  |  | 111.5 | [6 empty] | 6 |  |  |  |  | 117.36
PERFURADOR AC |  |  | 21009 |  | 8.84 |  |  |  |  | 18.69 |  |  |  | 111.5 | [6 empty] | 24 |  |  |  |  | 448.56
SERVENTE |  |  | 20031 |  | 6.42 |  |  |  |  | 13.57 |  |  |  | 111.5 | [6 empty] | 6 |  |  |  |  | 81.42
(B)Total: | [23 empty] | 792.36
(C)Itens de Incidência |  |  | Código Auxiliar |  | % |  |  |  |  | M. O. |  |  | Equip. |  |  | Mat. | [5 empty] | Custo
ALIMENTAÇÃO |  |  | 0012 |  | 9.6 |  |  |  |  | X | [11 empty] | 76.06
EPI |  |  | 0011 |  | 1.12 |  |  |  |  | X | [11 empty] | 8.87
TRANSPORTE DE PESSOAL |  |  | 0013 |  | 4.79 |  |  |  |  | X | [11 empty] | 37.95
(C)Total: | [23 empty] | 122.88
Custo Horário da Execução (A) + (B) + (C) | [17 empty] | 1826.58
(D) Produção da Equipe | [17 empty] | 1
(E) Custo Unitário da Execução [(A) + (B) + (C)] / (D) | [17 empty] | 1826.58
(F)Materiais | [5 empty] | Código Auxiliar |  |  | Unid. |  |  | Custo Unitário | [6 empty] | Consumo | [6 empty] | Custo Unitário
(F)Total: | [23 empty] | 0
(G)Serviços | [5 empty] | Código Auxiliar |  |  | Unid. |  |  | Custo Unitário | [6 empty] | Consumo | [6 empty] | Custo Unitário
(G)Total: | [23 empty] | 0
(H)Itens de Transporte |  | Código Auxiliar |  | Unid. |  |  | Fórmula |  |  |  |  | X1 |  |  | X2 |  | X3 |  |  | Custo |  |  |  | Consumo |  |  | Custo Unit.
(H)Total: | [23 empty] | 0
Custo Direto Total (E) + (F) + (G) + (H): | [23 empty] | 1826.58
BDI:20,62% | [23 empty] | 376.64
Preço unitário total: | [23 empty] | 2203.22
Tabela de preços: TABELA DE TERRAPLENAGEM, PAVIMENTAÇÃO E OBRAS DE ARTE ESPECIAIS - FEV/24 - SEM DESONERAÇÃO - T239 | [17 empty] | Data base: 01/02/2024
Serviço: 45104 (TAC) EM ROCHA MAT. 3ª CAT. | [17 empty] | Unidade: m3
(A)Equipamento |  |  | Código Auxiliar |  | Ut. Pr |  |  | Ut. Impr |  |  | Vl. Hr. Prod |  |  |  |  | Vl. Hr. Imp | [6 empty] | Consumo |  |  | Custo Horário
CAMPANULA AR COMPRIMIDO C/ ACESS. |  |  | 31012 |  | 1 |  |  | 0 |  |  | 5.32 |  |  |  |  | 3.42 | [6 empty] | 8 |  |  | 42.56
COMPRESSOR DE AR 295 PCM |  |  | 30026 |  | 1 |  |  | 0 |  |  | 93.5 |  |  |  |  | 19.56 | [6 empty] | 8 |  |  | 748
GRUPO GERADOR 36 / 40 KVA |  |  | 30042 |  | 1 |  |  | 0 |  |  | 40.59 |  |  |  |  | 4.03 | [6 empty] | 8 |  |  | 324.72
MARTELETE PERFURADOR / ROMPEDOR - AR COMPRIMIDO (25kg) |  |  | 30028 |  | 1 |  |  | 0 |  |  | 23.98 |  |  |  |  | 21.8 | [6 empty] | 4 |  |  | 95.92
(A)Total: | [23 empty] | 1211.2
(B)Mão-de-Obra |  |  | Código Auxiliar |  | Eq. Salarial |  |  |  |  | Sal/Hora |  |  |  | Encargos(%) | [6 empty] | Consumo |  |  |  |  | Custo Horário
BLASTER |  |  | 20014 |  | 10.74 |  |  |  |  | 22.71 |  |  |  | 111.5 | [6 empty] | 2 |  |  |  |  | 45.42
ENCARREGADO DE SERVIÇO |  |  | 20002 |  | 11.43 |  |  |  |  | 24.17 |  |  |  | 111.5 | [6 empty] | 8 |  |  |  |  | 193.36
OPERADOR DE EQUIPAMENTO LEVE |  |  | 20000 |  | 9.25 |  |  |  |  | 19.56 |  |  |  | 111.5 | [6 empty] | 8 |  |  |  |  | 156.48
PERFURADOR AC |  |  | 21009 |  | 8.84 |  |  |  |  | 18.69 |  |  |  | 111.5 | [6 empty] | 36 |  |  |  |  | 672.84
SERVENTE |  |  | 20031 |  | 6.42 |  |  |  |  | 13.57 |  |  |  | 111.5 | [6 empty] | 16 |  |  |  |  | 217.12
(B)Total: | [23 empty] | 1285.22
(C)Itens de Incidência |  |  | Código Auxiliar |  | % |  |  |  |  | M. O. |  |  | Equip. |  |  | Mat. | [5 empty] | Custo
ALIMENTAÇÃO |  |  | 0012 |  | 9.6 |  |  |  |  | X | [11 empty] | 123.38
EPI |  |  | 0011 |  | 1.12 |  |  |  |  | X | [11 empty] | 14.39
TRANSPORTE DE PESSOAL |  |  | 0013 |  | 4.79 |  |  |  |  | X | [11 empty] | 61.56
(C)Total: | [23 empty] | 199.33
Custo Horário da Execução (A) + (B) + (C) | [17 empty] | 2695.75
(D) Produção da Equipe | [17 empty] | 1
(E) Custo Unitário da Execução [(A) + (B) + (C)] / (D) | [17 empty] | 2695.75
(F)Materiais | [5 empty] | Código Auxiliar |  |  | Unid. |  |  | Custo Unitário | [6 empty] | Consumo | [6 empty] | Custo Unitário
EMULSÃO EXPLOSIVA ENCARTUCHADA | [5 empty] | 10015 |  |  | Kg |  |  | 15.31 | [6 empty] | 1 | [6 empty] | 15.31
NONEL DE COLUNA - C = 6,0 m | [5 empty] | 10410 |  |  | un |  |  | 19.99 | [6 empty] | 1.4245 | [6 empty] | 28.47
NONEL DE LIGAÇÃO - C = 6,0 m | [5 empty] | 10420 |  |  | un |  |  | 23.15 | [6 empty] | 0.2137 | [6 empty] | 4.94
NONEL INICIADOR - C = 150,0 m | [5 empty] | 10425 |  |  | un |  |  | 259.76 | [6 empty] | 0.0712 | [6 empty] | 18.49
(F)Total: | [23 empty] | 67.21
(G)Serviços | [5 empty] | Código Auxiliar |  |  | Unid. |  |  | Custo Unitário | [6 empty] | Consumo | [6 empty] | Custo Unitário
(G)Total: | [23 empty] | 0
(H)Itens de Transporte |  | Código Auxiliar |  | Unid. |  |  | Fórmula |  |  |  |  | X1 |  |  | X2 |  | X3 |  |  | Custo |  |  |  | Consumo |  |  | Custo Unit.
(H)Total: | [23 empty] | 0
Custo Direto Total (E) + (F) + (G) + (H): | [23 empty] | 2762.96
BDI:20,62% | [23 empty] | 569.72
Preço unitário total: | [23 empty] | 3332.68
Tabela de preços: TABELA DE TERRAPLENAGEM, PAVIMENTAÇÃO E OBRAS DE ARTE ESPECIAIS - FEV/24 - SEM DESONERAÇÃO - T239 | [17 empty] | Data base: 01/02/2024
Serviço: 45085 (TAC) EM SOLO MAT. 1ª CAT. | [17 empty] | Unidade: m3
(A)Equipamento |  |  | Código Auxiliar |  | Ut. Pr |  |  | Ut. Impr |  |  | Vl. Hr. Prod |  |  |  |  | Vl. Hr. Imp | [6 empty] | Consumo |  |  | Custo Horário
CAMPANULA AR COMPRIMIDO C/ ACESS. |  |  | 31012 |  | 1 |  |  | 0 |  |  | 5.32 |  |  |  |  | 3.42 | [6 empty] | 4 |  |  | 21.28
COMPRESSOR DE AR 295 PCM |  |  | 30026 |  | 1 |  |  | 0 |  |  | 93.5 |  |  |  |  | 19.56 | [6 empty] | 4 |  |  | 374
GRUPO GERADOR 36 / 40 KVA |  |  | 30042 |  | 1 |  |  | 0 |  |  | 40.59 |  |  |  |  | 4.03 | [6 empty] | 4 |  |  | 162.36
GUINCHO / TALHA MANUAL - 3 T |  |  | 31013 |  | 1 |  |  | 0 |  |  | 0.49 |  |  |  |  | 0.31 | [6 empty] | 4 |  |  | 1.96
(A)Total: | [23 empty] | 559.6
(B)Mão-de-Obra |  |  | Código Auxiliar |  | Eq. Salarial |  |  |  |  | Sal/Hora |  |  |  | Encargos(%) | [6 empty] | Consumo |  |  |  |  | Custo Horário
ENCARREGADO DE SERVIÇO |  |  | 20002 |  | 11.43 |  |  |  |  | 24.17 |  |  |  | 111.5 | [6 empty] | 4 |  |  |  |  | 96.68
OPERADOR DE EQUIPAMENTO LEVE |  |  | 20000 |  | 9.25 |  |  |  |  | 19.56 |  |  |  | 111.5 | [6 empty] | 4 |  |  |  |  | 78.24
PERFURADOR AC |  |  | 21009 |  | 8.84 |  |  |  |  | 18.69 |  |  |  | 111.5 | [6 empty] | 16 |  |  |  |  | 299.04
SERVENTE |  |  | 20031 |  | 6.42 |  |  |  |  | 13.57 |  |  |  | 111.5 | [6 empty] | 4 |  |  |  |  | 54.28
(B)Total: | [23 empty] | 528.24
(C)Itens de Incidência |  |  | Código Auxiliar |  | % |  |  |  |  | M. O. |  |  | Equip. |  |  | Mat. | [5 empty] | Custo
ALIMENTAÇÃO |  |  | 0012 |  | 9.6 |  |  |  |  | X | [11 empty] | 50.71
EPI |  |  | 0011 |  | 1.12 |  |  |  |  | X | [11 empty] | 5.91
TRANSPORTE DE PESSOAL |  |  | 0013 |  | 4.79 |  |  |  |  | X | [11 empty] | 25.3
(C)Total: | [23 empty] | 81.92
Custo Horário da Execução (A) + (B) + (C) | [17 empty] | 1169.76
(D) Produção da Equipe | [17 empty] | 1
(E) Custo Unitário da Execução [(A) + (B) + (C)] / (D) | [17 empty] | 1169.76
(F)Materiais | [5 empty] | Código Auxiliar |  |  | Unid. |  |  | Custo Unitário | [6 empty] | Consumo | [6 empty] | Custo Unitário
(F)Total: | [23 empty] | 0
(G)Serviços | [5 empty] | Código Auxiliar |  |  | Unid. |  |  | Custo Unitário | [6 empty] | Consumo | [6 empty] | Custo Unitário
(G)Total: | [23 empty] | 0
(H)Itens de Transporte |  | Código Auxiliar |  | Unid. |  |  | Fórmula |  |  |  |  | X1 |  |  | X2 |  | X3 |  |  | Custo |  |  |  | Consumo |  |  | Custo Unit.
(H)Total: | [23 empty] | 0
Custo Direto Total (E) + (F) + (G) + (H): | [23 empty] | 1169.76
BDI:20,62% | [23 empty] | 241.2
Preço unitário total: | [23 empty] | 1410.96
Tabela de preços: TABELA DE TERRAPLENAGEM, PAVIMENTAÇÃO E OBRAS DE ARTE ESPECIAIS - FEV/24 - SEM DESONERAÇÃO - T239 | [17 empty] | Data base: 01/02/2024
Serviço: 45074 (TCA) ALARG. BASE MAT. 1ª CAT. | [17 empty] | Unidade: m3
(A)Equipamento |  |  | Código Auxiliar |  | Ut. Pr |  |  | Ut. Impr |  |  | Vl. Hr. Prod |  |  |  |  | Vl. Hr. Imp | [6 empty] | Consumo |  |  | Custo Horário
GRUPO GERADOR 36 / 40 KVA |  |  | 30042 |  | 1 |  |  | 0 |  |  | 40.59 |  |  |  |  | 4.03 | [6 empty] | 2 |  |  | 81.18
GUINCHO / TALHA MANUAL - 3 T |  |  | 31013 |  | 1 |  |  | 0 |  |  | 0.49 |  |  |  |  | 0.31 | [6 empty] | 2 |  |  | 0.98
(A)Total: | [23 empty] | 82.16
(B)Mão-de-Obra |  |  | Código Auxiliar |  | Eq. Salarial |  |  |  |  | Sal/Hora |  |  |  | Encargos(%) | [6 empty] | Consumo |  |  |  |  | Custo Horário
ENCARREGADO DE SERVIÇO |  |  | 20002 |  | 11.43 |  |  |  |  | 24.17 |  |  |  | 111.5 | [6 empty] | 3 |  |  |  |  | 72.51
PERFURADOR |  |  | 21019 |  | 8.84 |  |  |  |  | 18.69 |  |  |  | 111.5 | [6 empty] | 12 |  |  |  |  | 224.28
SERVENTE |  |  | 20031 |  | 6.42 |  |  |  |  | 13.57 |  |  |  | 111.5 | [6 empty] | 6 |  |  |  |  | 81.42
(B)Total: | [23 empty] | 378.21
(C)Itens de Incidência |  |  | Código Auxiliar |  | % |  |  |  |  | M. O. |  |  | Equip. |  |  | Mat. | [5 empty] | Custo
ALIMENTAÇÃO |  |  | 0012 |  | 9.6 |  |  |  |  | X | [11 empty] | 36.3
EPI |  |  | 0011 |  | 1.12 |  |  |  |  | X | [11 empty] | 4.23
TRANSPORTE DE PESSOAL |  |  | 0013 |  | 4.79 |  |  |  |  | X | [11 empty] | 18.11
(C)Total: | [23 empty] | 58.64
Custo Horário da Execução (A) + (B) + (C) | [17 empty] | 519.01
(D) Produção da Equipe | [17 empty] | 1
(E) Custo Unitário da Execução [(A) + (B) + (C)] / (D) | [17 empty] | 519.01
(F)Materiais | [5 empty] | Código Auxiliar |  |  | Unid. |  |  | Custo Unitário | [6 empty] | Consumo | [6 empty] | Custo Unitário
(F)Total: | [23 empty] | 0
(G)Serviços | [5 empty] | Código Auxiliar |  |  | Unid. |  |  | Custo Unitário | [6 empty] | Consumo | [6 empty] | Custo Unitário
(G)Total: | [23 empty] | 0
(H)Itens de Transporte |  | Código Auxiliar |  | Unid. |  |  | Fórmula |  |  |  |  | X1 |  |  | X2 |  | X3 |  |  | Custo |  |  |  | Consumo |  |  | Custo Unit.
(H)Total: | [23 empty] | 0
Custo Direto Total (E) + (F) + (G) + (H): | [23 empty] | 519.01
BDI:20,62% | [23 empty] | 107.01
Preço unitário total: | [23 empty] | 626.02
Tabela de preços: TABELA DE TERRAPLENAGEM, PAVIMENTAÇÃO E OBRAS DE ARTE ESPECIAIS - FEV/24 - SEM DESONERAÇÃO - T239 | [17 empty] | Data base: 01/02/2024
Serviço: 45075 (TCA) ALARG. BASE MAT. 2ª CAT. | [17 empty] | Unidade: m3
(A)Equipamento |  |  | Código Auxiliar |  | Ut. Pr |  |  | Ut. Impr |  |  | Vl. Hr. Prod |  |  |  |  | Vl. Hr. Imp | [6 empty] | Consumo |  |  | Custo Horário
COMPRESSOR DE AR 295 PCM |  |  | 30026 |  | 1 |  |  | 0 |  |  | 93.5 |  |  |  |  | 19.56 | [6 empty] | 3 |  |  | 280.5
GRUPO GERADOR 36 / 40 KVA |  |  | 30042 |  | 1 |  |  | 0 |  |  | 40.59 |  |  |  |  | 4.03 | [6 empty] | 6 |  |  | 243.54
GUINCHO / TALHA MANUAL - 3 T |  |  | 31013 |  | 1 |  |  | 0 |  |  | 0.49 |  |  |  |  | 0.31 | [6 empty] | 6 |  |  | 2.94
MARTELETE PERFURADOR / ROMPEDOR - AR COMPRIMIDO (25kg) |  |  | 30028 |  | 1 |  |  | 0 |  |  | 23.98 |  |  |  |  | 21.8 | [6 empty] | 3 |  |  | 71.94
(A)Total: | [23 empty] | 598.92
(B)Mão-de-Obra |  |  | Código Auxiliar |  | Eq. Salarial |  |  |  |  | Sal/Hora |  |  |  | Encargos(%) | [6 empty] | Consumo |  |  |  |  | Custo Horário
ENCARREGADO DE SERVIÇO |  |  | 20002 |  | 11.43 |  |  |  |  | 24.17 |  |  |  | 111.5 | [6 empty] | 6 |  |  |  |  | 145.02
OPERADOR DE EQUIPAMENTO LEVE |  |  | 20000 |  | 9.25 |  |  |  |  | 19.56 |  |  |  | 111.5 | [6 empty] | 3 |  |  |  |  | 58.68
PERFURADOR |  |  | 21019 |  | 8.84 |  |  |  |  | 18.69 |  |  |  | 111.5 | [6 empty] | 18 |  |  |  |  | 336.42
SERVENTE |  |  | 20031 |  | 6.42 |  |  |  |  | 13.57 |  |  |  | 111.5 | [6 empty] | 6 |  |  |  |  | 81.42
(B)Total: | [23 empty] | 621.54
(C)Itens de Incidência |  |  | Código Auxiliar |  | % |  |  |  |  | M. O. |  |  | Equip. |  |  | Mat. | [5 empty] | Custo
ALIMENTAÇÃO |  |  | 0012 |  | 9.6 |  |  |  |  | X | [11 empty] | 59.66
EPI |  |  | 0011 |  | 1.12 |  |  |  |  | X | [11 empty] | 6.96
TRANSPORTE DE PESSOAL |  |  | 0013 |  | 4.79 |  |  |  |  | X | [11 empty] | 29.77
(C)Total: | [23 empty] | 96.39
Custo Horário da Execução (A) + (B) + (C) | [17 empty] | 1316.85
(D) Produção da Equipe | [17 empty] | 1
(E) Custo Unitário da Execução [(A) + (B) + (C)] / (D) | [17 empty] | 1316.85
(F)Materiais | [5 empty] | Código Auxiliar |  |  | Unid. |  |  | Custo Unitário | [6 empty] | Consumo | [6 empty] | Custo Unitário
(F)Total: | [23 empty] | 0
(G)Serviços | [5 empty] | Código Auxiliar |  |  | Unid. |  |  | Custo Unitário | [6 empty] | Consumo | [6 empty] | Custo Unitário
(G)Total: | [23 empty] | 0
(H)Itens de Transporte |  | Código Auxiliar |  | Unid. |  |  | Fórmula |  |  |  |  | X1 |  |  | X2 |  | X3 |  |  | Custo |  |  |  | Consumo |  |  | Custo Unit.
(H)Total: | [23 empty] | 0
Custo Direto Total (E) + (F) + (G) + (H): | [23 empty] | 1316.85
BDI:20,62% | [23 empty] | 271.53
Preço unitário total: | [23 empty] | 1588.38
Tabela de preços: TABELA DE TERRAPLENAGEM, PAVIMENTAÇÃO E OBRAS DE ARTE ESPECIAIS - FEV/24 - SEM DESONERAÇÃO - T239 | [17 empty] | Data base: 01/02/2024
Serviço: 45080 (TCA) ALARG. BASE MAT. 3ª CAT. | [17 empty] | Unidade: m3
(A)Equipamento |  |  | Código Auxiliar |  | Ut. Pr |  |  | Ut. Impr |  |  | Vl. Hr. Prod |  |  |  |  | Vl. Hr. Imp | [6 empty] | Consumo |  |  | Custo Horário
COMPRESSOR DE AR 295 PCM |  |  | 30026 |  | 1 |  |  | 0 |  |  | 93.5 |  |  |  |  | 19.56 | [6 empty] | 7 |  |  | 654.5
GRUPO GERADOR 36 / 40 KVA |  |  | 30042 |  | 1 |  |  | 0 |  |  | 40.59 |  |  |  |  | 4.03 | [6 empty] | 14 |  |  | 568.26
GUINCHO / TALHA MANUAL - 3 T |  |  | 31013 |  | 1 |  |  | 0 |  |  | 0.49 |  |  |  |  | 0.31 | [6 empty] | 14 |  |  | 6.86
MARTELETE PERFURADOR / ROMPEDOR - AR COMPRIMIDO (25kg) |  |  | 30028 |  | 1 |  |  | 0 |  |  | 23.98 |  |  |  |  | 21.8 | [6 empty] | 7 |  |  | 167.86
(A)Total: | [23 empty] | 1397.48
(B)Mão-de-Obra |  |  | Código Auxiliar |  | Eq. Salarial |  |  |  |  | Sal/Hora |  |  |  | Encargos(%) | [6 empty] | Consumo |  |  |  |  | Custo Horário
BLASTER |  |  | 20014 |  | 10.74 |  |  |  |  | 22.71 |  |  |  | 111.5 | [6 empty] | 0.5 |  |  |  |  | 11.35
ENCARREGADO DE SERVIÇO |  |  | 20002 |  | 11.43 |  |  |  |  | 24.17 |  |  |  | 111.5 | [6 empty] | 14 |  |  |  |  | 338.38
PERFURADOR |  |  | 21019 |  | 8.84 |  |  |  |  | 18.69 |  |  |  | 111.5 | [6 empty] | 42 |  |  |  |  | 784.98
SERVENTE |  |  | 20031 |  | 6.42 |  |  |  |  | 13.57 |  |  |  | 111.5 | [6 empty] | 14 |  |  |  |  | 189.98
(B)Total: | [23 empty] | 1324.69
(C)Itens de Incidência |  |  | Código Auxiliar |  | % |  |  |  |  | M. O. |  |  | Equip. |  |  | Mat. | [5 empty] | Custo
ALIMENTAÇÃO |  |  | 0012 |  | 9.6 |  |  |  |  | X | [11 empty] | 127.17
EPI |  |  | 0011 |  | 1.12 |  |  |  |  | X | [11 empty] | 14.83
TRANSPORTE DE PESSOAL |  |  | 0013 |  | 4.79 |  |  |  |  | X | [11 empty] | 63.45
(C)Total: | [23 empty] | 205.45
Custo Horário da Execução (A) + (B) + (C) | [17 empty] | 2927.62
(D) Produção da Equipe | [17 empty] | 1
(E) Custo Unitário da Execução [(A) + (B) + (C)] / (D) | [17 empty] | 2927.62
(F)Materiais | [5 empty] | Código Auxiliar |  |  | Unid. |  |  | Custo Unitário | [6 empty] | Consumo | [6 empty] | Custo Unitário
EMULSÃO EXPLOSIVA ENCARTUCHADA | [5 empty] | 10015 |  |  | Kg |  |  | 15.31 | [6 empty] | 0.2 | [6 empty] | 3.06
NONEL DE COLUNA - C = 6,0 m | [5 empty] | 10410 |  |  | un |  |  | 19.99 | [6 empty] | 1.4245 | [6 empty] | 28.47
NONEL DE LIGAÇÃO - C = 6,0 m | [5 empty] | 10420 |  |  | un |  |  | 23.15 | [6 empty] | 0.2137 | [6 empty] | 4.94
NONEL INICIADOR - C = 150,0 m | [5 empty] | 10425 |  |  | un |  |  | 259.76 | [6 empty] | 0.0712 | [6 empty] | 18.49
SÉRIE DE BROCAS S-12 D=22mm | [5 empty] | 10088 |  |  | un |  |  | 973.21 | [6 empty] | 0.0016 | [6 empty] | 1.55
(F)Total: | [23 empty] | 56.51
(G)Serviços | [5 empty] | Código Auxiliar |  |  | Unid. |  |  | Custo Unitário | [6 empty] | Consumo | [6 empty] | Custo Unitário
(G)Total: | [23 empty] | 0
(H)Itens de Transporte |  | Código Auxiliar |  | Unid. |  |  | Fórmula |  |  |  |  | X1 |  |  | X2 |  | X3 |  |  | Custo |  |  |  | Consumo |  |  | Custo Unit.
(H)Total: | [23 empty] | 0
Custo Direto Total (E) + (F) + (G) + (H): | [23 empty] | 2984.13
BDI:20,62% | [23 empty] | 615.32
Preço unitário total: | [23 empty] | 3599.45
Tabela de preços: TABELA DE TERRAPLENAGEM, PAVIMENTAÇÃO E OBRAS DE ARTE ESPECIAIS - FEV/24 - SEM DESONERAÇÃO - T239 | [17 empty] | Data base: 01/02/2024
Serviço: 45070 (TCA) EM PEDRA MAT. 2ª CAT. | [17 empty] | Unidade: m3
(A)Equipamento |  |  | Código Auxiliar |  | Ut. Pr |  |  | Ut. Impr |  |  | Vl. Hr. Prod |  |  |  |  | Vl. Hr. Imp | [6 empty] | Consumo |  |  | Custo Horário
COMPRESSOR DE AR 295 PCM |  |  | 30026 |  | 1 |  |  | 0 |  |  | 93.5 |  |  |  |  | 19.56 | [6 empty] | 2.5 |  |  | 233.75
GRUPO GERADOR 36 / 40 KVA |  |  | 30042 |  | 1 |  |  | 0 |  |  | 40.59 |  |  |  |  | 4.03 | [6 empty] | 5 |  |  | 202.95
GUINCHO / TALHA MANUAL - 3 T |  |  | 31013 |  | 1 |  |  | 0 |  |  | 0.49 |  |  |  |  | 0.31 | [6 empty] | 5 |  |  | 2.45
MARTELETE PERFURADOR / ROMPEDOR - AR COMPRIMIDO (25kg) |  |  | 30028 |  | 1 |  |  | 0 |  |  | 23.98 |  |  |  |  | 21.8 | [6 empty] | 2.5 |  |  | 59.95
(A)Total: | [23 empty] | 499.1
(B)Mão-de-Obra |  |  | Código Auxiliar |  | Eq. Salarial |  |  |  |  | Sal/Hora |  |  |  | Encargos(%) | [6 empty] | Consumo |  |  |  |  | Custo Horário
ENCARREGADO DE SERVIÇO |  |  | 20002 |  | 11.43 |  |  |  |  | 24.17 |  |  |  | 111.5 | [6 empty] | 5 |  |  |  |  | 120.85
OPERADOR DE EQUIPAMENTO LEVE |  |  | 20000 |  | 9.25 |  |  |  |  | 19.56 |  |  |  | 111.5 | [6 empty] | 2.5 |  |  |  |  | 48.9
PERFURADOR |  |  | 21019 |  | 8.84 |  |  |  |  | 18.69 |  |  |  | 111.5 | [6 empty] | 15 |  |  |  |  | 280.35
SERVENTE |  |  | 20031 |  | 6.42 |  |  |  |  | 13.57 |  |  |  | 111.5 | [6 empty] | 5 |  |  |  |  | 67.85
(B)Total: | [23 empty] | 517.95
(C)Itens de Incidência |  |  | Código Auxiliar |  | % |  |  |  |  | M. O. |  |  | Equip. |  |  | Mat. | [5 empty] | Custo
ALIMENTAÇÃO |  |  | 0012 |  | 9.6 |  |  |  |  | X | [11 empty] | 49.72
EPI |  |  | 0011 |  | 1.12 |  |  |  |  | X | [11 empty] | 5.8
TRANSPORTE DE PESSOAL |  |  | 0013 |  | 4.79 |  |  |  |  | X | [11 empty] | 24.8
(C)Total: | [23 empty] | 80.32
Custo Horário da Execução (A) + (B) + (C) | [17 empty] | 1097.37
(D) Produção da Equipe | [17 empty] | 1
(E) Custo Unitário da Execução [(A) + (B) + (C)] / (D) | [17 empty] | 1097.37
(F)Materiais | [5 empty] | Código Auxiliar |  |  | Unid. |  |  | Custo Unitário | [6 empty] | Consumo | [6 empty] | Custo Unitário
(F)Total: | [23 empty] | 0
(G)Serviços | [5 empty] | Código Auxiliar |  |  | Unid. |  |  | Custo Unitário | [6 empty] | Consumo | [6 empty] | Custo Unitário
(G)Total: | [23 empty] | 0
(H)Itens de Transporte |  | Código Auxiliar |  | Unid. |  |  | Fórmula |  |  |  |  | X1 |  |  | X2 |  | X3 |  |  | Custo |  |  |  | Consumo |  |  | Custo Unit.
(H)Total: | [23 empty] | 0
Custo Direto Total (E) + (F) + (G) + (H): | [23 empty] | 1097.37
BDI:20,62% | [23 empty] | 226.27
Preço unitário total: | [23 empty] | 1323.64
Tabela de preços: TABELA DE TERRAPLENAGEM, PAVIMENTAÇÃO E OBRAS DE ARTE ESPECIAIS - FEV/24 - SEM DESONERAÇÃO - T239 | [17 empty] | Data base: 01/02/2024
Serviço: 45071 (TCA) EM ROCHA MAT. 3ª CAT. | [17 empty] | Unidade: m3
(A)Equipamento |  |  | Código Auxiliar |  | Ut. Pr |  |  | Ut. Impr |  |  | Vl. Hr. Prod |  |  |  |  | Vl. Hr. Imp | [6 empty] | Consumo |  |  | Custo Horário
COMPRESSOR DE AR 295 PCM |  |  | 30026 |  | 1 |  |  | 0 |  |  | 93.5 |  |  |  |  | 19.56 | [6 empty] | 3.5 |  |  | 327.25
GRUPO GERADOR 36 / 40 KVA |  |  | 30042 |  | 1 |  |  | 0 |  |  | 40.59 |  |  |  |  | 4.03 | [6 empty] | 7 |  |  | 284.13
GUINCHO / TALHA MANUAL - 3 T |  |  | 31013 |  | 1 |  |  | 0 |  |  | 0.49 |  |  |  |  | 0.31 | [6 empty] | 7 |  |  | 3.43
MARTELETE PERFURADOR / ROMPEDOR - AR COMPRIMIDO (25kg) |  |  | 30028 |  | 1 |  |  | 0 |  |  | 23.98 |  |  |  |  | 21.8 | [6 empty] | 3.5 |  |  | 83.93
(A)Total: | [23 empty] | 698.74
(B)Mão-de-Obra |  |  | Código Auxiliar |  | Eq. Salarial |  |  |  |  | Sal/Hora |  |  |  | Encargos(%) | [6 empty] | Consumo |  |  |  |  | Custo Horário
BLASTER |  |  | 20014 |  | 10.74 |  |  |  |  | 22.71 |  |  |  | 111.5 | [6 empty] | 0.5 |  |  |  |  | 11.35
ENCARREGADO DE SERVIÇO |  |  | 20002 |  | 11.43 |  |  |  |  | 24.17 |  |  |  | 111.5 | [6 empty] | 7 |  |  |  |  | 169.19
PERFURADOR |  |  | 21019 |  | 8.84 |  |  |  |  | 18.69 |  |  |  | 111.5 | [6 empty] | 21 |  |  |  |  | 392.49
SERVENTE |  |  | 20031 |  | 6.42 |  |  |  |  | 13.57 |  |  |  | 111.5 | [6 empty] | 14 |  |  |  |  | 189.98
(B)Total: | [23 empty] | 763.01
(C)Itens de Incidência |  |  | Código Auxiliar |  | % |  |  |  |  | M. O. |  |  | Equip. |  |  | Mat. | [5 empty] | Custo
ALIMENTAÇÃO |  |  | 0012 |  | 9.6 |  |  |  |  | X | [11 empty] | 73.24
EPI |  |  | 0011 |  | 1.12 |  |  |  |  | X | [11 empty] | 8.54
TRANSPORTE DE PESSOAL |  |  | 0013 |  | 4.79 |  |  |  |  | X | [11 empty] | 36.54
(C)Total: | [23 empty] | 118.32
Custo Horário da Execução (A) + (B) + (C) | [17 empty] | 1580.07
(D) Produção da Equipe | [17 empty] | 1
(E) Custo Unitário da Execução [(A) + (B) + (C)] / (D) | [17 empty] | 1580.07
(F)Materiais | [5 empty] | Código Auxiliar |  |  | Unid. |  |  | Custo Unitário | [6 empty] | Consumo | [6 empty] | Custo Unitário
EMULSÃO EXPLOSIVA ENCARTUCHADA | [5 empty] | 10015 |  |  | Kg |  |  | 15.31 | [6 empty] | 0.2 | [6 empty] | 3.06
NONEL DE COLUNA - C = 6,0 m | [5 empty] | 10410 |  |  | un |  |  | 19.99 | [6 empty] | 1.4245 | [6 empty] | 28.47
NONEL DE LIGAÇÃO - C = 6,0 m | [5 empty] | 10420 |  |  | un |  |  | 23.15 | [6 empty] | 0.2137 | [6 empty] | 4.94
NONEL INICIADOR - C = 150,0 m | [5 empty] | 10425 |  |  | un |  |  | 259.76 | [6 empty] | 0.0712 | [6 empty] | 18.49
SÉRIE DE BROCAS S-12 D=22mm | [5 empty] | 10088 |  |  | un |  |  | 973.21 | [6 empty] | 0.0016 | [6 empty] | 1.55
(F)Total: | [23 empty] | 56.51
(G)Serviços | [5 empty] | Código Auxiliar |  |  | Unid. |  |  | Custo Unitário | [6 empty] | Consumo | [6 empty] | Custo Unitário
(G)Total: | [23 empty] | 0
(H)Itens de Transporte |  | Código Auxiliar |  | Unid. |  |  | Fórmula |  |  |  |  | X1 |  |  | X2 |  | X3 |  |  | Custo |  |  |  | Consumo |  |  | Custo Unit.
(H)Total: | [23 empty] | 0
Custo Direto Total (E) + (F) + (G) + (H): | [23 empty] | 1636.58
BDI:20,62% | [23 empty] | 337.46
Preço unitário total: | [23 empty] | 1974.04
Tabela de preços: TABELA DE TERRAPLENAGEM, PAVIMENTAÇÃO E OBRAS DE ARTE ESPECIAIS - FEV/24 - SEM DESONERAÇÃO - T239 | [17 empty] | Data base: 01/02/2024
Serviço: 45065 (TCA) EM SOLO MAT. 1ª CAT. | [17 empty] | Unidade: m3
(A)Equipamento |  |  | Código Auxiliar |  | Ut. Pr |  |  | Ut. Impr |  |  | Vl. Hr. Prod |  |  |  |  | Vl. Hr. Imp | [6 empty] | Consumo |  |  | Custo Horário
GRUPO GERADOR 36 / 40 KVA |  |  | 30042 |  | 1 |  |  | 0 |  |  | 40.59 |  |  |  |  | 4.03 | [6 empty] | 3 |  |  | 121.77
GUINCHO / TALHA MANUAL - 3 T |  |  | 31013 |  | 1 |  |  | 0 |  |  | 0.49 |  |  |  |  | 0.31 | [6 empty] | 3 |  |  | 1.47
(A)Total: | [23 empty] | 123.24
(B)Mão-de-Obra |  |  | Código Auxiliar |  | Eq. Salarial |  |  |  |  | Sal/Hora |  |  |  | Encargos(%) | [6 empty] | Consumo |  |  |  |  | Custo Horário
ENCARREGADO DE SERVIÇO |  |  | 20002 |  | 11.43 |  |  |  |  | 24.17 |  |  |  | 111.5 | [6 empty] | 3 |  |  |  |  | 72.51
PERFURADOR |  |  | 21019 |  | 8.84 |  |  |  |  | 18.69 |  |  |  | 111.5 | [6 empty] | 9 |  |  |  |  | 168.21
SERVENTE |  |  | 20031 |  | 6.42 |  |  |  |  | 13.57 |  |  |  | 111.5 | [6 empty] | 3 |  |  |  |  | 40.71
(B)Total: | [23 empty] | 281.43
(C)Itens de Incidência |  |  | Código Auxiliar |  | % |  |  |  |  | M. O. |  |  | Equip. |  |  | Mat. | [5 empty] | Custo
ALIMENTAÇÃO |  |  | 0012 |  | 9.6 |  |  |  |  | X | [11 empty] | 27.01
EPI |  |  | 0011 |  | 1.12 |  |  |  |  | X | [11 empty] | 3.15
TRANSPORTE DE PESSOAL |  |  | 0013 |  | 4.79 |  |  |  |  | X | [11 empty] | 13.48
(C)Total: | [23 empty] | 43.64
Custo Horário da Execução (A) + (B) + (C) | [17 empty] | 448.31
(D) Produção da Equipe | [17 empty] | 1
(E) Custo Unitário da Execução [(A) + (B) + (C)] / (D) | [17 empty] | 448.31
(F)Materiais | [5 empty] | Código Auxiliar |  |  | Unid. |  |  | Custo Unitário | [6 empty] | Consumo | [6 empty] | Custo Unitário
(F)Total: | [23 empty] | 0
(G)Serviços | [5 empty] | Código Auxiliar |  |  | Unid. |  |  | Custo Unitário | [6 empty] | Consumo | [6 empty] | Custo Unitário
(G)Total: | [23 empty] | 0
(H)Itens de Transporte |  | Código Auxiliar |  | Unid. |  |  | Fórmula |  |  |  |  | X1 |  |  | X2 |  | X3 |  |  | Custo |  |  |  | Consumo |  |  | Custo Unit.
(H)Total: | [23 empty] | 0
Custo Direto Total (E) + (F) + (G) + (H): | [23 empty] | 448.31
BDI:20,62% | [23 empty] | 92.44
Preço unitário total: | [23 empty] | 540.75
Tabela de preços: TABELA DE TERRAPLENAGEM, PAVIMENTAÇÃO E OBRAS DE ARTE ESPECIAIS - FEV/24 - SEM DESONERAÇÃO - T239 | [17 empty] | Data base: 01/02/2024
Serviço: 40120 ACABAMENTO E RECOMPOSIÇÃO DE EMPRESTIMO | [17 empty] | Unidade: m2
(A)Equipamento |  |  | Código Auxiliar |  | Ut. Pr |  |  | Ut. Impr |  |  | Vl. Hr. Prod |  |  |  |  | Vl. Hr. Imp | [6 empty] | Consumo |  |  | Custo Horário
TRATOR ESTEIRAS COM LAMINA - CAT D6 OU EQUIVALENTE |  |  | 30000 |  | 1 |  |  | 0 |  |  | 265.73 |  |  |  |  | 94.46 | [6 empty] | 1 |  |  | 265.73
(A)Total: | [23 empty] | 265.73
(B)Mão-de-Obra |  |  | Código Auxiliar |  | Eq. Salarial |  |  |  |  | Sal/Hora |  |  |  | Encargos(%) | [6 empty] | Consumo |  |  |  |  | Custo Horário
AJUDANTE |  |  | 20003 |  | 7.08 |  |  |  |  | 14.97 |  |  |  | 111.5 | [6 empty] | 2 |  |  |  |  | 29.94
ENCARREGADO DE SERVIÇO |  |  | 20002 |  | 11.43 |  |  |  |  | 24.17 |  |  |  | 111.5 | [6 empty] | 0.5 |  |  |  |  | 12.08
(B)Total: | [23 empty] | 42.02
(C)Itens de Incidência |  |  | Código Auxiliar |  | % |  |  |  |  | M. O. |  |  | Equip. |  |  | Mat. | [5 empty] | Custo
ALIMENTAÇÃO |  |  | 0012 |  | 9.6 |  |  |  |  | X | [11 empty] | 4.03
EPI |  |  | 0011 |  | 1.12 |  |  |  |  | X | [11 empty] | 0.47
FERRAMENTAS MANUAIS |  |  | 0014 |  | 5 |  |  |  |  | X | [11 empty] | 2.1
TRANSPORTE DE PESSOAL |  |  | 0013 |  | 4.79 |  |  |  |  | X | [11 empty] | 2.01
(C)Total: | [23 empty] | 8.61
Custo Horário da Execução (A) + (B) + (C) | [17 empty] | 316.36
(D) Produção da Equipe | [17 empty] | 940
(E) Custo Unitário da Execução [(A) + (B) + (C)] / (D) | [17 empty] | 0.33
(F)Materiais | [5 empty] | Código Auxiliar |  |  | Unid. |  |  | Custo Unitário | [6 empty] | Consumo | [6 empty] | Custo Unitário
(F)Total: | [23 empty] | 0
(G)Serviços | [5 empty] | Código Auxiliar |  |  | Unid. |  |  | Custo Unitário | [6 empty] | Consumo | [6 empty] | Custo Unitário
(G)Total: | [23 empty] | 0
(H)Itens de Transporte |  | Código Auxiliar |  | Unid. |  |  | Fórmula |  |  |  |  | X1 |  |  | X2 |  | X3 |  |  | Custo |  |  |  | Consumo |  |  | Custo Unit.
(H)Total: | [23 empty] | 0
Custo Direto Total (E) + (F) + (G) + (H): | [23 empty] | 0.33
BDI:20,62% | [23 empty] | 0.06
Preço unitário total: | [23 empty] | 0.39
Tabela de preços: TABELA DE TERRAPLENAGEM, PAVIMENTAÇÃO E OBRAS DE ARTE ESPECIAIS - FEV/24 - SEM DESONERAÇÃO - T239 | [17 empty] | Data base: 01/02/2024
Serviço: 40305 ACABAMENTO E RECOMPOSIÇÃO DE JAZIDA | [17 empty] | Unidade: m2
(A)Equipamento |  |  | Código Auxiliar |  | Ut. Pr |  |  | Ut. Impr |  |  | Vl. Hr. Prod |  |  |  |  | Vl. Hr. Imp | [6 empty] | Consumo |  |  | Custo Horário
TRATOR ESTEIRAS COM LAMINA - CAT D6 OU EQUIVALENTE |  |  | 30000 |  | 1 |  |  | 0 |  |  | 265.73 |  |  |  |  | 94.46 | [6 empty] | 1 |  |  | 265.73
(A)Total: | [23 empty] | 265.73
(B)Mão-de-Obra |  |  | Código Auxiliar |  | Eq. Salarial |  |  |  |  | Sal/Hora |  |  |  | Encargos(%) | [6 empty] | Consumo |  |  |  |  | Custo Horário
AJUDANTE |  |  | 20003 |  | 7.08 |  |  |  |  | 14.97 |  |  |  | 111.5 | [6 empty] | 2 |  |  |  |  | 29.94
ENCARREGADO DE SERVIÇO |  |  | 20002 |  | 11.43 |  |  |  |  | 24.17 |  |  |  | 111.5 | [6 empty] | 0.5 |  |  |  |  | 12.08
(B)Total: | [23 empty] | 42.02
(C)Itens de Incidência |  |  | Código Auxiliar |  | % |  |  |  |  | M. O. |  |  | Equip. |  |  | Mat. | [5 empty] | Custo
ALIMENTAÇÃO |  |  | 0012 |  | 9.6 |  |  |  |  | X | [11 empty] | 4.03
EPI |  |  | 0011 |  | 1.12 |  |  |  |  | X | [11 empty] | 0.47
FERRAMENTAS MANUAIS |  |  | 0014 |  | 5 |  |  |  |  | X | [11 empty] | 2.1
TRANSPORTE DE PESSOAL |  |  | 0013 |  | 4.79 |  |  |  |  | X | [11 empty] | 2.01
(C)Total: | [23 empty] | 8.61
Custo Horário da Execução (A) + (B) + (C) | [17 empty] | 316.36
(D) Produção da Equipe | [17 empty] | 940
(E) Custo Unitário da Execução [(A) + (B) + (C)] / (D) | [17 empty] | 0.33
(F)Materiais | [5 empty] | Código Auxiliar |  |  | Unid. |  |  | Custo Unitário | [6 empty] | Consumo | [6 empty] | Custo Unitário
(F)Total: | [23 empty] | 0
(G)Serviços | [5 empty] | Código Auxiliar |  |  | Unid. |  |  | Custo Unitário | [6 empty] | Consumo | [6 empty] | Custo Unitário
(G)Total: | [23 empty] | 0
(H)Itens de Transporte |  | Código Auxiliar |  | Unid. |  |  | Fórmula |  |  |  |  | X1 |  |  | X2 |  | X3 |  |  | Custo |  |  |  | Consumo |  |  | Custo Unit.
(H)Total: | [23 empty] | 0
Custo Direto Total (E) + (F) + (G) + (H): | [23 empty] | 0.33
BDI:20,62% | [23 empty] | 0.06
Preço unitário total: | [23 empty] | 0.39
Tabela de preços: TABELA DE TERRAPLENAGEM, PAVIMENTAÇÃO E OBRAS DE ARTE ESPECIAIS - FEV/24 - SEM DESONERAÇÃO - T239 | [17 empty] | Data base: 01/02/2024
Serviço: 45155 AÇO CA50/60 AQUISIÇÃO, ARMAÇÃO E COLOCAÇÃO (INCLUSO PERDAS) | [17 empty] | Unidade: Kg
(A)Equipamento |  |  | Código Auxiliar |  | Ut. Pr |  |  | Ut. Impr |  |  | Vl. Hr. Prod |  |  |  |  | Vl. Hr. Imp | [6 empty] | Consumo |  |  | Custo Horário
(A)Total: | [23 empty] | 0
(B)Mão-de-Obra |  |  | Código Auxiliar |  | Eq. Salarial |  |  |  |  | Sal/Hora |  |  |  | Encargos(%) | [6 empty] | Consumo |  |  |  |  | Custo Horário
AJUDANTE |  |  | 20003 |  | 7.08 |  |  |  |  | 14.97 |  |  |  | 111.5 | [6 empty] | 0.09 |  |  |  |  | 1.34
ARMADOR |  |  | 20018 |  | 9.37 |  |  |  |  | 19.81 |  |  |  | 111.5 | [6 empty] | 0.09 |  |  |  |  | 1.78
ENCARREGADO DE SERVIÇO |  |  | 20002 |  | 11.43 |  |  |  |  | 24.17 |  |  |  | 111.5 | [6 empty] | 0.0225 |  |  |  |  | 0.54
(B)Total: | [23 empty] | 3.66
(C)Itens de Incidência |  |  | Código Auxiliar |  | % |  |  |  |  | M. O. |  |  | Equip. |  |  | Mat. | [5 empty] | Custo
ALIMENTAÇÃO |  |  | 0012 |  | 9.6 |  |  |  |  | X | [11 empty] | 0.35
EPI |  |  | 0011 |  | 1.12 |  |  |  |  | X | [11 empty] | 0.04
FERRAMENTAS MANUAIS |  |  | 0014 |  | 5 |  |  |  |  | X | [11 empty] | 0.18
TRANSPORTE DE PESSOAL |  |  | 0013 |  | 4.79 |  |  |  |  | X | [11 empty] | 0.17
(C)Total: | [23 empty] | 0.74
Custo Horário da Execução (A) + (B) + (C) | [17 empty] | 4.4
(D) Produção da Equipe | [17 empty] | 1
(E) Custo Unitário da Execução [(A) + (B) + (C)] / (D) | [17 empty] | 4.4
(F)Materiais | [5 empty] | Código Auxiliar |  |  | Unid. |  |  | Custo Unitário | [6 empty] | Consumo | [6 empty] | Custo Unitário
AÇO CA - 50 | [5 empty] | 10069 |  |  | Kg |  |  | 6.4 | [6 empty] | 1.1 | [6 empty] | 7.04
ARAME RECOZIDO | [5 empty] | 11003 |  |  | Kg |  |  | 18.2 | [6 empty] | 0.015 | [6 empty] | 0.27
(F)Total: | [23 empty] | 7.31
(G)Serviços | [5 empty] | Código Auxiliar |  |  | Unid. |  |  | Custo Unitário | [6 empty] | Consumo | [6 empty] | Custo Unitário
(G)Total: | [23 empty] | 0
(H)Itens de Transporte |  | Código Auxiliar |  | Unid. |  |  | Fórmula |  |  |  |  | X1 |  |  | X2 |  | X3 |  |  | Custo |  |  |  | Consumo |  |  | Custo Unit.
(H)Total: | [23 empty] | 0
Custo Direto Total (E) + (F) + (G) + (H): | [23 empty] | 11.71
BDI:20,62% | [23 empty] | 2.41
Preço unitário total: | [23 empty] | 14.12
Tabela de preços: TABELA DE TERRAPLENAGEM, PAVIMENTAÇÃO E OBRAS DE ARTE ESPECIAIS - FEV/24 - SEM DESONERAÇÃO - T239 | [17 empty] | Data base: 01/02/2024
Serviço: 45475 ACRÉSCIMO NA ALTURA DO P.V. PARA REDE D= 0,40 M (AC) | [17 empty] | Unidade: m
(A)Equipamento |  |  | Código Auxiliar |  | Ut. Pr |  |  | Ut. Impr |  |  | Vl. Hr. Prod |  |  |  |  | Vl. Hr. Imp | [6 empty] | Consumo |  |  | Custo Horário
(A)Total: | [23 empty] | 0
(B)Mão-de-Obra |  |  | Código Auxiliar |  | Eq. Salarial |  |  |  |  | Sal/Hora |  |  |  | Encargos(%) | [6 empty] | Consumo |  |  |  |  | Custo Horário
AJUDANTE |  |  | 20003 |  | 7.08 |  |  |  |  | 14.97 |  |  |  | 111.5 | [6 empty] | 0.17 |  |  |  |  | 2.54
ARMADOR |  |  | 20018 |  | 9.37 |  |  |  |  | 19.81 |  |  |  | 111.5 | [6 empty] | 0.17 |  |  |  |  | 3.36
ENCARREGADO DE SERVIÇO |  |  | 20002 |  | 11.43 |  |  |  |  | 24.17 |  |  |  | 111.5 | [6 empty] | 2.29 |  |  |  |  | 55.34
PEDREIRO |  |  | 20017 |  | 9.44 |  |  |  |  | 19.96 |  |  |  | 111.5 | [6 empty] | 9.77 |  |  |  |  | 195
SERVENTE |  |  | 20031 |  | 6.42 |  |  |  |  | 13.57 |  |  |  | 111.5 | [6 empty] | 12.74 |  |  |  |  | 172.88
(B)Total: | [23 empty] | 429.12
(C)Itens de Incidência |  |  | Código Auxiliar |  | % |  |  |  |  | M. O. |  |  | Equip. |  |  | Mat. | [5 empty] | Custo
ALIMENTAÇÃO |  |  | 0012 |  | 9.6 |  |  |  |  | X | [11 empty] | 41.19
EPI |  |  | 0011 |  | 1.12 |  |  |  |  | X | [11 empty] | 4.8
TRANSPORTE DE PESSOAL |  |  | 0013 |  | 4.79 |  |  |  |  | X | [11 empty] | 20.55
(C)Total: | [23 empty] | 66.54
Custo Horário da Execução (A) + (B) + (C) | [17 empty] | 495.66
(D) Produção da Equipe | [17 empty] | 1
(E) Custo Unitário da Execução [(A) + (B) + (C)] / (D) | [17 empty] | 495.66
(F)Materiais | [5 empty] | Código Auxiliar |  |  | Unid. |  |  | Custo Unitário | [6 empty] | Consumo | [6 empty] | Custo Unitário
AÇO CA - 50 | [5 empty] | 10069 |  |  | Kg |  |  | 6.4 | [6 empty] | 2.45 | [6 empty] | 15.68
AREIA - COMERCIAL (AC) | [5 empty] | 10081 |  |  | m3 |  |  | 106.68 | [6 empty] | 0.3 | [6 empty] | 32
CIMENTO PORTLAND CP II - 32 | [5 empty] | 10010 |  |  | Kg |  |  | 0.65 | [6 empty] | 90 | [6 empty] | 58.5
TIJOLO COMUM | [5 empty] | 11036 |  |  | un |  |  | 0.47 | [6 empty] | 480 | [6 empty] | 225.6
(F)Total: | [23 empty] | 331.78
(G)Serviços | [5 empty] | Código Auxiliar |  |  | Unid. |  |  | Custo Unitário | [6 empty] | Consumo | [6 empty] | Custo Unitário
(G)Total: | [23 empty] | 0
(H)Itens de Transporte |  | Código Auxiliar |  | Unid. |  |  | Fórmula |  |  |  |  | X1 |  |  | X2 |  | X3 |  |  | Custo |  |  |  | Consumo |  |  | Custo Unit.
(H)Total: | [23 empty] | 0
Custo Direto Total (E) + (F) + (G) + (H): | [23 empty] | 827.44
BDI:20,62% | [23 empty] | 170.61
Preço unitário total: | [23 empty] | 998.05
Tabela de preços: TABELA DE TERRAPLENAGEM, PAVIMENTAÇÃO E OBRAS DE ARTE ESPECIAIS - FEV/24 - SEM DESONERAÇÃO - T239 | [17 empty] | Data base: 01/02/2024
Serviço: 45485 ACRÉSCIMO NA ALTURA DO P.V. PARA REDE D= 0,60 M (AC) | [17 empty] | Unidade: m
(A)Equipamento |  |  | Código Auxiliar |  | Ut. Pr |  |  | Ut. Impr |  |  | Vl. Hr. Prod |  |  |  |  | Vl. Hr. Imp | [6 empty] | Consumo |  |  | Custo Horário
(A)Total: | [23 empty] | 0
(B)Mão-de-Obra |  |  | Código Auxiliar |  | Eq. Salarial |  |  |  |  | Sal/Hora |  |  |  | Encargos(%) | [6 empty] | Consumo |  |  |  |  | Custo Horário
AJUDANTE |  |  | 20003 |  | 7.08 |  |  |  |  | 14.97 |  |  |  | 111.5 | [6 empty] | 0.17 |  |  |  |  | 2.54
ARMADOR |  |  | 20018 |  | 9.37 |  |  |  |  | 19.81 |  |  |  | 111.5 | [6 empty] | 0.17 |  |  |  |  | 3.36
ENCARREGADO DE SERVIÇO |  |  | 20002 |  | 11.43 |  |  |  |  | 24.17 |  |  |  | 111.5 | [6 empty] | 2.51 |  |  |  |  | 60.66
PEDREIRO |  |  | 20017 |  | 9.44 |  |  |  |  | 19.96 |  |  |  | 111.5 | [6 empty] | 10.75 |  |  |  |  | 214.57
SERVENTE |  |  | 20031 |  | 6.42 |  |  |  |  | 13.57 |  |  |  | 111.5 | [6 empty] | 14.02 |  |  |  |  | 190.25
(B)Total: | [23 empty] | 471.38
(C)Itens de Incidência |  |  | Código Auxiliar |  | % |  |  |  |  | M. O. |  |  | Equip. |  |  | Mat. | [5 empty] | Custo
ALIMENTAÇÃO |  |  | 0012 |  | 9.6 |  |  |  |  | X | [11 empty] | 45.25
EPI |  |  | 0011 |  | 1.12 |  |  |  |  | X | [11 empty] | 5.27
TRANSPORTE DE PESSOAL |  |  | 0013 |  | 4.79 |  |  |  |  | X | [11 empty] | 22.57
(C)Total: | [23 empty] | 73.09
Custo Horário da Execução (A) + (B) + (C) | [17 empty] | 544.47
(D) Produção da Equipe | [17 empty] | 1
(E) Custo Unitário da Execução [(A) + (B) + (C)] / (D) | [17 empty] | 544.47
(F)Materiais | [5 empty] | Código Auxiliar |  |  | Unid. |  |  | Custo Unitário | [6 empty] | Consumo | [6 empty] | Custo Unitário
AÇO CA - 50 | [5 empty] | 10069 |  |  | Kg |  |  | 6.4 | [6 empty] | 2.45 | [6 empty] | 15.68
AREIA - COMERCIAL (AC) | [5 empty] | 10081 |  |  | m3 |  |  | 106.68 | [6 empty] | 0.3 | [6 empty] | 32
CIMENTO PORTLAND CP II - 32 | [5 empty] | 10010 |  |  | Kg |  |  | 0.65 | [6 empty] | 94 | [6 empty] | 61.1
TIJOLO COMUM | [5 empty] | 11036 |  |  | un |  |  | 0.47 | [6 empty] | 530 | [6 empty] | 249.1
(F)Total: | [23 empty] | 357.88
(G)Serviços | [5 empty] | Código Auxiliar |  |  | Unid. |  |  | Custo Unitário | [6 empty] | Consumo | [6 empty] | Custo Unitário
(G)Total: | [23 empty] | 0
(H)Itens de Transporte |  | Código Auxiliar |  | Unid. |  |  | Fórmula |  |  |  |  | X1 |  |  | X2 |  | X3 |  |  | Custo |  |  |  | Consumo |  |  | Custo Unit.
(H)Total: | [23 empty] | 0
Custo Direto Total (E) + (F) + (G) + (H): | [23 empty] | 902.35
BDI:20,62% | [23 empty] | 186.06
Preço unitário total: | [23 empty] | 1088.41
Tabela de preços: TABELA DE TERRAPLENAGEM, PAVIMENTAÇÃO E OBRAS DE ARTE ESPECIAIS - FEV/24 - SEM DESONERAÇÃO - T239 | [17 empty] | Data base: 01/02/2024
Serviço: 45495 ACRÉSCIMO NA ALTURA DO P.V. PARA REDE D= 0,80 M (AC) | [17 empty] | Unidade: m
(A)Equipamento |  |  | Código Auxiliar |  | Ut. Pr |  |  | Ut. Impr |  |  | Vl. Hr. Prod |  |  |  |  | Vl. Hr. Imp | [6 empty] | Consumo |  |  | Custo Horário
(A)Total: | [23 empty] | 0
(B)Mão-de-Obra |  |  | Código Auxiliar |  | Eq. Salarial |  |  |  |  | Sal/Hora |  |  |  | Encargos(%) | [6 empty] | Consumo |  |  |  |  | Custo Horário
AJUDANTE |  |  | 20003 |  | 7.08 |  |  |  |  | 14.97 |  |  |  | 111.5 | [6 empty] | 0.17 |  |  |  |  | 2.54
ARMADOR |  |  | 20018 |  | 9.37 |  |  |  |  | 19.81 |  |  |  | 111.5 | [6 empty] | 0.17 |  |  |  |  | 3.36
ENCARREGADO DE SERVIÇO |  |  | 20002 |  | 11.43 |  |  |  |  | 24.17 |  |  |  | 111.5 | [6 empty] | 5.25 |  |  |  |  | 126.89
PEDREIRO |  |  | 20017 |  | 9.44 |  |  |  |  | 19.96 |  |  |  | 111.5 | [6 empty] | 22.8 |  |  |  |  | 455.08
SERVENTE |  |  | 20031 |  | 6.42 |  |  |  |  | 13.57 |  |  |  | 111.5 | [6 empty] | 29.74 |  |  |  |  | 403.57
(B)Total: | [23 empty] | 991.44
(C)Itens de Incidência |  |  | Código Auxiliar |  | % |  |  |  |  | M. O. |  |  | Equip. |  |  | Mat. | [5 empty] | Custo
ALIMENTAÇÃO |  |  | 0012 |  | 9.6 |  |  |  |  | X | [11 empty] | 95.17
EPI |  |  | 0011 |  | 1.12 |  |  |  |  | X | [11 empty] | 11.1
TRANSPORTE DE PESSOAL |  |  | 0013 |  | 4.79 |  |  |  |  | X | [11 empty] | 47.48
(C)Total: | [23 empty] | 153.75
Custo Horário da Execução (A) + (B) + (C) | [17 empty] | 1145.19
(D) Produção da Equipe | [17 empty] | 1
(E) Custo Unitário da Execução [(A) + (B) + (C)] / (D) | [17 empty] | 1145.19
(F)Materiais | [5 empty] | Código Auxiliar |  |  | Unid. |  |  | Custo Unitário | [6 empty] | Consumo | [6 empty] | Custo Unitário
AÇO CA - 50 | [5 empty] | 10069 |  |  | Kg |  |  | 6.4 | [6 empty] | 2.45 | [6 empty] | 15.68
AREIA - COMERCIAL (AC) | [5 empty] | 10081 |  |  | m3 |  |  | 106.68 | [6 empty] | 0.6 | [6 empty] | 64
CIMENTO PORTLAND CP II - 32 | [5 empty] | 10010 |  |  | Kg |  |  | 0.65 | [6 empty] | 200 | [6 empty] | 130
TIJOLO COMUM | [5 empty] | 11036 |  |  | un |  |  | 0.47 | [6 empty] | 1120 | [6 empty] | 526.4
(F)Total: | [23 empty] | 736.08
(G)Serviços | [5 empty] | Código Auxiliar |  |  | Unid. |  |  | Custo Unitário | [6 empty] | Consumo | [6 empty] | Custo Unitário
(G)Total: | [23 empty] | 0
(H)Itens de Transporte |  | Código Auxiliar |  | Unid. |  |  | Fórmula |  |  |  |  | X1 |  |  | X2 |  | X3 |  |  | Custo |  |  |  | Consumo |  |  | Custo Unit.
(H)Total: | [23 empty] | 0
Custo Direto Total (E) + (F) + (G) + (H): | [23 empty] | 1881.27
BDI:20,62% | [23 empty] | 387.91
Preço unitário total: | [23 empty] | 2269.18
Tabela de preços: TABELA DE TERRAPLENAGEM, PAVIMENTAÇÃO E OBRAS DE ARTE ESPECIAIS - FEV/24 - SEM DESONERAÇÃO - T239 | [17 empty] | Data base: 01/02/2024
Serviço: 45515 ACRÉSCIMO NA ALTURA DO P.V. PARA REDE D= 1,20 M (AC) | [17 empty] | Unidade: m
(A)Equipamento |  |  | Código Auxiliar |  | Ut. Pr |  |  | Ut. Impr |  |  | Vl. Hr. Prod |  |  |  |  | Vl. Hr. Imp | [6 empty] | Consumo |  |  | Custo Horário
(A)Total: | [23 empty] | 0
(B)Mão-de-Obra |  |  | Código Auxiliar |  | Eq. Salarial |  |  |  |  | Sal/Hora |  |  |  | Encargos(%) | [6 empty] | Consumo |  |  |  |  | Custo Horário
AJUDANTE |  |  | 20003 |  | 7.08 |  |  |  |  | 14.97 |  |  |  | 111.5 | [6 empty] | 0.17 |  |  |  |  | 2.54
ARMADOR |  |  | 20018 |  | 9.37 |  |  |  |  | 19.81 |  |  |  | 111.5 | [6 empty] | 0.17 |  |  |  |  | 3.36
ENCARREGADO DE SERVIÇO |  |  | 20002 |  | 11.43 |  |  |  |  | 24.17 |  |  |  | 111.5 | [6 empty] | 7.92 |  |  |  |  | 191.42
PEDREIRO |  |  | 20017 |  | 9.44 |  |  |  |  | 19.96 |  |  |  | 111.5 | [6 empty] | 32.7 |  |  |  |  | 652.69
SERVENTE |  |  | 20031 |  | 6.42 |  |  |  |  | 13.57 |  |  |  | 111.5 | [6 empty] | 46.12 |  |  |  |  | 625.84
(B)Total: | [23 empty] | 1475.85
(C)Itens de Incidência |  |  | Código Auxiliar |  | % |  |  |  |  | M. O. |  |  | Equip. |  |  | Mat. | [5 empty] | Custo
ALIMENTAÇÃO |  |  | 0012 |  | 9.6 |  |  |  |  | X | [11 empty] | 141.68
EPI |  |  | 0011 |  | 1.12 |  |  |  |  | X | [11 empty] | 16.52
TRANSPORTE DE PESSOAL |  |  | 0013 |  | 4.79 |  |  |  |  | X | [11 empty] | 70.69
(C)Total: | [23 empty] | 228.89
Custo Horário da Execução (A) + (B) + (C) | [17 empty] | 1704.74
(D) Produção da Equipe | [17 empty] | 1
(E) Custo Unitário da Execução [(A) + (B) + (C)] / (D) | [17 empty] | 1704.74
(F)Materiais | [5 empty] | Código Auxiliar |  |  | Unid. |  |  | Custo Unitário | [6 empty] | Consumo | [6 empty] | Custo Unitário
AÇO CA - 50 | [5 empty] | 10069 |  |  | Kg |  |  | 6.4 | [6 empty] | 2.45 | [6 empty] | 15.68
AREIA - COMERCIAL (AC) | [5 empty] | 10081 |  |  | m3 |  |  | 106.68 | [6 empty] | 0.9 | [6 empty] | 96.01
CIMENTO PORTLAND CP II - 32 | [5 empty] | 10010 |  |  | Kg |  |  | 0.65 | [6 empty] | 295 | [6 empty] | 191.75
TIJOLO COMUM | [5 empty] | 11036 |  |  | un |  |  | 0.47 | [6 empty] | 2170 | [6 empty] | 1019.9
(F)Total: | [23 empty] | 1323.34
(G)Serviços | [5 empty] | Código Auxiliar |  |  | Unid. |  |  | Custo Unitário | [6 empty] | Consumo | [6 empty] | Custo Unitário
(G)Total: | [23 empty] | 0
(H)Itens de Transporte |  | Código Auxiliar |  | Unid. |  |  | Fórmula |  |  |  |  | X1 |  |  | X2 |  | X3 |  |  | Custo |  |  |  | Consumo |  |  | Custo Unit.
(H)Total: | [23 empty] | 0
Custo Direto Total (E) + (F) + (G) + (H): | [23 empty] | 3028.08
BDI:20,62% | [23 empty] | 624.39
Preço unitário total: | [23 empty] | 3652.47
Tabela de preços: TABELA DE TERRAPLENAGEM, PAVIMENTAÇÃO E OBRAS DE ARTE ESPECIAIS - FEV/24 - SEM DESONERAÇÃO - T239 | [17 empty] | Data base: 01/02/2024
Serviço: 45505 ACRÉSCIMO NA ALTURA DO POÇO DE VISITA PARA REDE D=1,00 M (AC) | [17 empty] | Unidade: m
(A)Equipamento |  |  | Código Auxiliar |  | Ut. Pr |  |  | Ut. Impr |  |  | Vl. Hr. Prod |  |  |  |  | Vl. Hr. Imp | [6 empty] | Consumo |  |  | Custo Horário
(A)Total: | [23 empty] | 0
(B)Mão-de-Obra |  |  | Código Auxiliar |  | Eq. Salarial |  |  |  |  | Sal/Hora |  |  |  | Encargos(%) | [6 empty] | Consumo |  |  |  |  | Custo Horário
AJUDANTE |  |  | 20003 |  | 7.08 |  |  |  |  | 14.97 |  |  |  | 111.5 | [6 empty] | 0.17 |  |  |  |  | 2.54
ARMADOR |  |  | 20018 |  | 9.37 |  |  |  |  | 19.81 |  |  |  | 111.5 | [6 empty] | 0.17 |  |  |  |  | 3.36
ENCARREGADO DE SERVIÇO |  |  | 20002 |  | 11.43 |  |  |  |  | 24.17 |  |  |  | 111.5 | [6 empty] | 5.89 |  |  |  |  | 142.36
PEDREIRO |  |  | 20017 |  | 9.44 |  |  |  |  | 19.96 |  |  |  | 111.5 | [6 empty] | 25.4 |  |  |  |  | 506.98
SERVENTE |  |  | 20031 |  | 6.42 |  |  |  |  | 13.57 |  |  |  | 111.5 | [6 empty] | 33.12 |  |  |  |  | 449.43
(B)Total: | [23 empty] | 1104.67
(C)Itens de Incidência |  |  | Código Auxiliar |  | % |  |  |  |  | M. O. |  |  | Equip. |  |  | Mat. | [5 empty] | Custo
ALIMENTAÇÃO |  |  | 0012 |  | 9.6 |  |  |  |  | X | [11 empty] | 106.04
EPI |  |  | 0011 |  | 1.12 |  |  |  |  | X | [11 empty] | 12.37
TRANSPORTE DE PESSOAL |  |  | 0013 |  | 4.79 |  |  |  |  | X | [11 empty] | 52.91
(C)Total: | [23 empty] | 171.32
Custo Horário da Execução (A) + (B) + (C) | [17 empty] | 1275.99
(D) Produção da Equipe | [17 empty] | 1
(E) Custo Unitário da Execução [(A) + (B) + (C)] / (D) | [17 empty] | 1275.99
(F)Materiais | [5 empty] | Código Auxiliar |  |  | Unid. |  |  | Custo Unitário | [6 empty] | Consumo | [6 empty] | Custo Unitário
AÇO CA - 50 | [5 empty] | 10069 |  |  | Kg |  |  | 6.4 | [6 empty] | 2.45 | [6 empty] | 15.68
AREIA - COMERCIAL (AC) | [5 empty] | 10081 |  |  | m3 |  |  | 106.68 | [6 empty] | 0.7 | [6 empty] | 74.67
CIMENTO PORTLAND CP II - 32 | [5 empty] | 10010 |  |  | Kg |  |  | 0.65 | [6 empty] | 223 | [6 empty] | 144.95
TIJOLO COMUM | [5 empty] | 11036 |  |  | un |  |  | 0.47 | [6 empty] | 1240 | [6 empty] | 582.8
(F)Total: | [23 empty] | 818.1
(G)Serviços | [5 empty] | Código Auxiliar |  |  | Unid. |  |  | Custo Unitário | [6 empty] | Consumo | [6 empty] | Custo Unitário
(G)Total: | [23 empty] | 0
(H)Itens de Transporte |  | Código Auxiliar |  | Unid. |  |  | Fórmula |  |  |  |  | X1 |  |  | X2 |  | X3 |  |  | Custo |  |  |  | Consumo |  |  | Custo Unit.
(H)Total: | [23 empty] | 0
Custo Direto Total (E) + (F) + (G) + (H): | [23 empty] | 2094.09
BDI:20,62% | [23 empty] | 431.8
Preço unitário total: | [23 empty] | 2525.89
Tabela de preços: TABELA DE TERRAPLENAGEM, PAVIMENTAÇÃO E OBRAS DE ARTE ESPECIAIS - FEV/24 - SEM DESONERAÇÃO - T239 | [17 empty] | Data base: 01/02/2024
Serviço: 45525 ACRÉSCIMO NA ALTURA DO POÇO DE VISITA PARA REDE D=1,50 M (AC) | [17 empty] | Unidade: m
(A)Equipamento |  |  | Código Auxiliar |  | Ut. Pr |  |  | Ut. Impr |  |  | Vl. Hr. Prod |  |  |  |  | Vl. Hr. Imp | [6 empty] | Consumo |  |  | Custo Horário
(A)Total: | [23 empty] | 0
(B)Mão-de-Obra |  |  | Código Auxiliar |  | Eq. Salarial |  |  |  |  | Sal/Hora |  |  |  | Encargos(%) | [6 empty] | Consumo |  |  |  |  | Custo Horário
AJUDANTE |  |  | 20003 |  | 7.08 |  |  |  |  | 14.97 |  |  |  | 111.5 | [6 empty] | 0.17 |  |  |  |  | 2.54
ARMADOR |  |  | 20018 |  | 9.37 |  |  |  |  | 19.81 |  |  |  | 111.5 | [6 empty] | 0.17 |  |  |  |  | 3.36
ENCARREGADO DE SERVIÇO |  |  | 20002 |  | 11.43 |  |  |  |  | 24.17 |  |  |  | 111.5 | [6 empty] | 9.21 |  |  |  |  | 222.6
PEDREIRO |  |  | 20017 |  | 9.44 |  |  |  |  | 19.96 |  |  |  | 111.5 | [6 empty] | 38.1 |  |  |  |  | 760.47
SERVENTE |  |  | 20031 |  | 6.42 |  |  |  |  | 13.57 |  |  |  | 111.5 | [6 empty] | 53.66 |  |  |  |  | 728.16
(B)Total: | [23 empty] | 1717.13
(C)Itens de Incidência |  |  | Código Auxiliar |  | % |  |  |  |  | M. O. |  |  | Equip. |  |  | Mat. | [5 empty] | Custo
ALIMENTAÇÃO |  |  | 0012 |  | 9.6 |  |  |  |  | X | [11 empty] | 164.84
EPI |  |  | 0011 |  | 1.12 |  |  |  |  | X | [11 empty] | 19.23
TRANSPORTE DE PESSOAL |  |  | 0013 |  | 4.79 |  |  |  |  | X | [11 empty] | 82.25
(C)Total: | [23 empty] | 266.32
Custo Horário da Execução (A) + (B) + (C) | [17 empty] | 1983.45
(D) Produção da Equipe | [17 empty] | 1
(E) Custo Unitário da Execução [(A) + (B) + (C)] / (D) | [17 empty] | 1983.45
(F)Materiais | [5 empty] | Código Auxiliar |  |  | Unid. |  |  | Custo Unitário | [6 empty] | Consumo | [6 empty] | Custo Unitário
AÇO CA - 50 | [5 empty] | 10069 |  |  | Kg |  |  | 6.4 | [6 empty] | 2.45 | [6 empty] | 15.68
AREIA - COMERCIAL (AC) | [5 empty] | 10081 |  |  | m3 |  |  | 106.68 | [6 empty] | 1.06 | [6 empty] | 113.08
CIMENTO PORTLAND CP II - 32 | [5 empty] | 10010 |  |  | Kg |  |  | 0.65 | [6 empty] | 346 | [6 empty] | 224.9
TIJOLO COMUM | [5 empty] | 11036 |  |  | un |  |  | 0.47 | [6 empty] | 2500 | [6 empty] | 1175
(F)Total: | [23 empty] | 1528.66
(G)Serviços | [5 empty] | Código Auxiliar |  |  | Unid. |  |  | Custo Unitário | [6 empty] | Consumo | [6 empty] | Custo Unitário
(G)Total: | [23 empty] | 0
(H)Itens de Transporte |  | Código Auxiliar |  | Unid. |  |  | Fórmula |  |  |  |  | X1 |  |  | X2 |  | X3 |  |  | Custo |  |  |  | Consumo |  |  | Custo Unit.
(H)Total: | [23 empty] | 0
Custo Direto Total (E) + (F) + (G) + (H): | [23 empty] | 3512.11
BDI:20,62% | [23 empty] | 724.19
Preço unitário total: | [23 empty] | 4236.3
Tabela de preços: TABELA DE TERRAPLENAGEM, PAVIMENTAÇÃO E OBRAS DE ARTE ESPECIAIS - FEV/24 - SEM DESONERAÇÃO - T239 | [17 empty] | Data base: 01/02/2024
Serviço: 42101 ADMINISTRAÇÃO LOCAL - CONFORME DEMONSTRATIVO | [17 empty] | Unidade: un
(A)Equipamento |  |  | Código Auxiliar |  | Ut. Pr |  |  | Ut. Impr |  |  | Vl. Hr. Prod |  |  |  |  | Vl. Hr. Imp | [6 empty] | Consumo |  |  | Custo Horário
(A)Total: | [23 empty] | 0
(B)Mão-de-Obra |  |  | Código Auxiliar |  | Eq. Salarial |  |  |  |  | Sal/Hora |  |  |  | Encargos(%) | [6 empty] | Consumo |  |  |  |  | Custo Horário
(B)Total: | [23 empty] | 0
(C)Itens de Incidência |  |  | Código Auxiliar |  | % |  |  |  |  | M. O. |  |  | Equip. |  |  | Mat. | [5 empty] | Custo
(C)Total: | [23 empty] | 0
Custo Horário da Execução (A) + (B) + (C) | [17 empty] | 0
(D) Produção da Equipe | [17 empty] | 1
(E) Custo Unitário da Execução [(A) + (B) + (C)] / (D) | [17 empty] | 0
(F)Materiais | [5 empty] | Código Auxiliar |  |  | Unid. |  |  | Custo Unitário | [6 empty] | Consumo | [6 empty] | Custo Unitário
(F)Total: | [23 empty] | 0
(G)Serviços | [5 empty] | Código Auxiliar |  |  | Unid. |  |  | Custo Unitário | [6 empty] | Consumo | [6 empty] | Custo Unitário
(G)Total: | [23 empty] | 0
(H)Itens de Transporte |  | Código Auxiliar |  | Unid. |  |  | Fórmula |  |  |  |  | X1 |  |  | X2 |  | X3 |  |  | Custo |  |  |  | Consumo |  |  | Custo Unit.
(H)Total: | [23 empty] | 0
Custo Adotado: | [23 empty] | 0
Preço unitário total: | [23 empty] | 0
Tabela de preços: TABELA DE TERRAPLENAGEM, PAVIMENTAÇÃO E OBRAS DE ARTE ESPECIAIS - FEV/24 - SEM DESONERAÇÃO - T239 | [17 empty] | Data base: 01/02/2024
Serviço: 42100 ADMINISTRAÇÃO LOCAL - TIPO A1 | [17 empty] | Unidade: un
(A)Equipamento |  |  | Código Auxiliar |  | Ut. Pr |  |  | Ut. Impr |  |  | Vl. Hr. Prod |  |  |  |  | Vl. Hr. Imp | [6 empty] | Consumo |  |  | Custo Horário
(A)Total: | [23 empty] | 0
(B)Mão-de-Obra |  |  | Código Auxiliar |  | Eq. Salarial |  |  |  |  | Sal/Hora |  |  |  | Encargos(%) | [6 empty] | Consumo |  |  |  |  | Custo Horário
(B)Total: | [23 empty] | 0
(C)Itens de Incidência |  |  | Código Auxiliar |  | % |  |  |  |  | M. O. |  |  | Equip. |  |  | Mat. | [5 empty] | Custo
(C)Total: | [23 empty] | 0
Custo Horário da Execução (A) + (B) + (C) | [17 empty] | 0
(D) Produção da Equipe | [17 empty] | 1
(E) Custo Unitário da Execução [(A) + (B) + (C)] / (D) | [17 empty] | 0
(F)Materiais | [5 empty] | Código Auxiliar |  |  | Unid. |  |  | Custo Unitário | [6 empty] | Consumo | [6 empty] | Custo Unitário
(F)Total: | [23 empty] | 0
(G)Serviços | [5 empty] | Código Auxiliar |  |  | Unid. |  |  | Custo Unitário | [6 empty] | Consumo | [6 empty] | Custo Unitário
(G)Total: | [23 empty] | 0
(H)Itens de Transporte |  | Código Auxiliar |  | Unid. |  |  | Fórmula |  |  |  |  | X1 |  |  | X2 |  | X3 |  |  | Custo |  |  |  | Consumo |  |  | Custo Unit.
(H)Total: | [23 empty] | 0
Custo Adotado: | [23 empty] | 107370.45
Preço unitário total: | [23 empty] | 107370.45
Tabela de preços: TABELA DE TERRAPLENAGEM, PAVIMENTAÇÃO E OBRAS DE ARTE ESPECIAIS - FEV/24 - SEM DESONERAÇÃO - T239 | [17 empty] | Data base: 01/02/2024
Serviço: 42110 ADMINISTRAÇÃO LOCAL - TIPO A2 | [17 empty] | Unidade: un
(A)Equipamento |  |  | Código Auxiliar |  | Ut. Pr |  |  | Ut. Impr |  |  | Vl. Hr. Prod |  |  |  |  | Vl. Hr. Imp | [6 empty] | Consumo |  |  | Custo Horário
(A)Total: | [23 empty] | 0
(B)Mão-de-Obra |  |  | Código Auxiliar |  | Eq. Salarial |  |  |  |  | Sal/Hora |  |  |  | Encargos(%) | [6 empty] | Consumo |  |  |  |  | Custo Horário
(B)Total: | [23 empty] | 0
(C)Itens de Incidência |  |  | Código Auxiliar |  | % |  |  |  |  | M. O. |  |  | Equip. |  |  | Mat. | [5 empty] | Custo
(C)Total: | [23 empty] | 0
Custo Horário da Execução (A) + (B) + (C) | [17 empty] | 0
(D) Produção da Equipe | [17 empty] | 1
(E) Custo Unitário da Execução [(A) + (B) + (C)] / (D) | [17 empty] | 0
(F)Materiais | [5 empty] | Código Auxiliar |  |  | Unid. |  |  | Custo Unitário | [6 empty] | Consumo | [6 empty] | Custo Unitário
(F)Total: | [23 empty] | 0
(G)Serviços | [5 empty] | Código Auxiliar |  |  | Unid. |  |  | Custo Unitário | [6 empty] | Consumo | [6 empty] | Custo Unitário
(G)Total: | [23 empty] | 0
(H)Itens de Transporte |  | Código Auxiliar |  | Unid. |  |  | Fórmula |  |  |  |  | X1 |  |  | X2 |  | X3 |  |  | Custo |  |  |  | Consumo |  |  | Custo Unit.
(H)Total: | [23 empty] | 0
Custo Adotado: | [23 empty] | 89932.73
Preço unitário total: | [23 empty] | 89932.73
Tabela de preços: TABELA DE TERRAPLENAGEM, PAVIMENTAÇÃO E OBRAS DE ARTE ESPECIAIS - FEV/24 - SEM DESONERAÇÃO - T239 | [17 empty] | Data base: 01/02/2024
Serviço: 42120 ADMINISTRAÇÃO LOCAL - TIPO B1 | [17 empty] | Unidade: un
(A)Equipamento |  |  | Código Auxiliar |  | Ut. Pr |  |  | Ut. Impr |  |  | Vl. Hr. Prod |  |  |  |  | Vl. Hr. Imp | [6 empty] | Consumo |  |  | Custo Horário
(A)Total: | [23 empty] | 0
(B)Mão-de-Obra |  |  | Código Auxiliar |  | Eq. Salarial |  |  |  |  | Sal/Hora |  |  |  | Encargos(%) | [6 empty] | Consumo |  |  |  |  | Custo Horário
(B)Total: | [23 empty] | 0
(C)Itens de Incidência |  |  | Código Auxiliar |  | % |  |  |  |  | M. O. |  |  | Equip. |  |  | Mat. | [5 empty] | Custo
(C)Total: | [23 empty] | 0
Custo Horário da Execução (A) + (B) + (C) | [17 empty] | 0
(D) Produção da Equipe | [17 empty] | 1
(E) Custo Unitário da Execução [(A) + (B) + (C)] / (D) | [17 empty] | 0
(F)Materiais | [5 empty] | Código Auxiliar |  |  | Unid. |  |  | Custo Unitário | [6 empty] | Consumo | [6 empty] | Custo Unitário
(F)Total: | [23 empty] | 0
(G)Serviços | [5 empty] | Código Auxiliar |  |  | Unid. |  |  | Custo Unitário | [6 empty] | Consumo | [6 empty] | Custo Unitário
(G)Total: | [23 empty] | 0
(H)Itens de Transporte |  | Código Auxiliar |  | Unid. |  |  | Fórmula |  |  |  |  | X1 |  |  | X2 |  | X3 |  |  | Custo |  |  |  | Consumo |  |  | Custo Unit.
(H)Total: | [23 empty] | 0
Custo Adotado: | [23 empty] | 881009.95
Preço unitário total: | [23 empty] | 881009.95
Tabela de preços: TABELA DE TERRAPLENAGEM, PAVIMENTAÇÃO E OBRAS DE ARTE ESPECIAIS - FEV/24 - SEM DESONERAÇÃO - T239 | [17 empty] | Data base: 01/02/2024
Serviço: 42130 ADMINISTRAÇÃO LOCAL - TIPO B2 | [17 empty] | Unidade: un
(A)Equipamento |  |  | Código Auxiliar |  | Ut. Pr |  |  | Ut. Impr |  |  | Vl. Hr. Prod |  |  |  |  | Vl. Hr. Imp | [6 empty] | Consumo |  |  | Custo Horário
(A)Total: | [23 empty] | 0
(B)Mão-de-Obra |  |  | Código Auxiliar |  | Eq. Salarial |  |  |  |  | Sal/Hora |  |  |  | Encargos(%) | [6 empty] | Consumo |  |  |  |  | Custo Horário
(B)Total: | [23 empty] | 0
(C)Itens de Incidência |  |  | Código Auxiliar |  | % |  |  |  |  | M. O. |  |  | Equip. |  |  | Mat. | [5 empty] | Custo
(C)Total: | [23 empty] | 0
Custo Horário da Execução (A) + (B) + (C) | [17 empty] | 0
(D) Produção da Equipe | [17 empty] | 1
(E) Custo Unitário da Execução [(A) + (B) + (C)] / (D) | [17 empty] | 0
(F)Materiais | [5 empty] | Código Auxiliar |  |  | Unid. |  |  | Custo Unitário | [6 empty] | Consumo | [6 empty] | Custo Unitário
(F)Total: | [23 empty] | 0
(G)Serviços | [5 empty] | Código Auxiliar |  |  | Unid. |  |  | Custo Unitário | [6 empty] | Consumo | [6 empty] | Custo Unitário
(G)Total: | [23 empty] | 0
(H)Itens de Transporte |  | Código Auxiliar |  | Unid. |  |  | Fórmula |  |  |  |  | X1 |  |  | X2 |  | X3 |  |  | Custo |  |  |  | Consumo |  |  | Custo Unit.
(H)Total: | [23 empty] | 0
Custo Adotado: | [23 empty] | 589675.62
Preço unitário total: | [23 empty] | 589675.62
Tabela de preços: TABELA DE TERRAPLENAGEM, PAVIMENTAÇÃO E OBRAS DE ARTE ESPECIAIS - FEV/24 - SEM DESONERAÇÃO - T239 | [17 empty] | Data base: 01/02/2024
Serviço: 42140 ADMINISTRAÇÃO LOCAL - TIPO C1 | [17 empty] | Unidade: un
(A)Equipamento |  |  | Código Auxiliar |  | Ut. Pr |  |  | Ut. Impr |  |  | Vl. Hr. Prod |  |  |  |  | Vl. Hr. Imp | [6 empty] | Consumo |  |  | Custo Horário
(A)Total: | [23 empty] | 0
(B)Mão-de-Obra |  |  | Código Auxiliar |  | Eq. Salarial |  |  |  |  | Sal/Hora |  |  |  | Encargos(%) | [6 empty] | Consumo |  |  |  |  | Custo Horário
(B)Total: | [23 empty] | 0
(C)Itens de Incidência |  |  | Código Auxiliar |  | % |  |  |  |  | M. O. |  |  | Equip. |  |  | Mat. | [5 empty] | Custo
(C)Total: | [23 empty] | 0
Custo Horário da Execução (A) + (B) + (C) | [17 empty] | 0
(D) Produção da Equipe | [17 empty] | 1
(E) Custo Unitário da Execução [(A) + (B) + (C)] / (D) | [17 empty] | 0
(F)Materiais | [5 empty] | Código Auxiliar |  |  | Unid. |  |  | Custo Unitário | [6 empty] | Consumo | [6 empty] | Custo Unitário
(F)Total: | [23 empty] | 0
(G)Serviços | [5 empty] | Código Auxiliar |  |  | Unid. |  |  | Custo Unitário | [6 empty] | Consumo | [6 empty] | Custo Unitário
(G)Total: | [23 empty] | 0
(H)Itens de Transporte |  | Código Auxiliar |  | Unid. |  |  | Fórmula |  |  |  |  | X1 |  |  | X2 |  | X3 |  |  | Custo |  |  |  | Consumo |  |  | Custo Unit.
(H)Total: | [23 empty] | 0
Custo Adotado: | [23 empty] | 3038564.08
Preço unitário total: | [23 empty] | 3038564.08
Tabela de preços: TABELA DE TERRAPLENAGEM, PAVIMENTAÇÃO E OBRAS DE ARTE ESPECIAIS - FEV/24 - SEM DESONERAÇÃO - T239 | [17 empty] | Data base: 01/02/2024
Serviço: 42150 ADMINISTRAÇÃO LOCAL - TIPO C2 | [17 empty] | Unidade: un
(A)Equipamento |  |  | Código Auxiliar |  | Ut. Pr |  |  | Ut. Impr |  |  | Vl. Hr. Prod |  |  |  |  | Vl. Hr. Imp | [6 empty] | Consumo |  |  | Custo Horário
(A)Total: | [23 empty] | 0
(B)Mão-de-Obra |  |  | Código Auxiliar |  | Eq. Salarial |  |  |  |  | Sal/Hora |  |  |  | Encargos(%) | [6 empty] | Consumo |  |  |  |  | Custo Horário
(B)Total: | [23 empty] | 0
(C)Itens de Incidência |  |  | Código Auxiliar |  | % |  |  |  |  | M. O. |  |  | Equip. |  |  | Mat. | [5 empty] | Custo
(C)Total: | [23 empty] | 0
Custo Horário da Execução (A) + (B) + (C) | [17 empty] | 0
(D) Produção da Equipe | [17 empty] | 1
(E) Custo Unitário da Execução [(A) + (B) + (C)] / (D) | [17 empty] | 0
(F)Materiais | [5 empty] | Código Auxiliar |  |  | Unid. |  |  | Custo Unitário | [6 empty] | Consumo | [6 empty] | Custo Unitário
(F)Total: | [23 empty] | 0
(G)Serviços | [5 empty] | Código Auxiliar |  |  | Unid. |  |  | Custo Unitário | [6 empty] | Consumo | [6 empty] | Custo Unitário
(G)Total: | [23 empty] | 0
(H)Itens de Transporte |  | Código Auxiliar |  | Unid. |  |  | Fórmula |  |  |  |  | X1 |  |  | X2 |  | X3 |  |  | Custo |  |  |  | Consumo |  |  | Custo Unit.
(H)Total: | [23 empty] | 0
Custo Adotado: | [23 empty] | 2417000.8
Preço unitário total: | [23 empty] | 2417000.8
Tabela de preços: TABELA DE TERRAPLENAGEM, PAVIMENTAÇÃO E OBRAS DE ARTE ESPECIAIS - FEV/24 - SEM DESONERAÇÃO - T239 | [17 empty] | Data base: 01/02/2024
Serviço: 42160 ADMINISTRAÇÃO LOCAL - TIPO D1 | [17 empty] | Unidade: un
(A)Equipamento |  |  | Código Auxiliar |  | Ut. Pr |  |  | Ut. Impr |  |  | Vl. Hr. Prod |  |  |  |  | Vl. Hr. Imp | [6 empty] | Consumo |  |  | Custo Horário
(A)Total: | [23 empty] | 0
(B)Mão-de-Obra |  |  | Código Auxiliar |  | Eq. Salarial |  |  |  |  | Sal/Hora |  |  |  | Encargos(%) | [6 empty] | Consumo |  |  |  |  | Custo Horário
(B)Total: | [23 empty] | 0
(C)Itens de Incidência |  |  | Código Auxiliar |  | % |  |  |  |  | M. O. |  |  | Equip. |  |  | Mat. | [5 empty] | Custo
(C)Total: | [23 empty] | 0
Custo Horário da Execução (A) + (B) + (C) | [17 empty] | 0
(D) Produção da Equipe | [17 empty] | 1
(E) Custo Unitário da Execução [(A) + (B) + (C)] / (D) | [17 empty] | 0
(F)Materiais | [5 empty] | Código Auxiliar |  |  | Unid. |  |  | Custo Unitário | [6 empty] | Consumo | [6 empty] | Custo Unitário
(F)Total: | [23 empty] | 0
(G)Serviços | [5 empty] | Código Auxiliar |  |  | Unid. |  |  | Custo Unitário | [6 empty] | Consumo | [6 empty] | Custo Unitário
(G)Total: | [23 empty] | 0
(H)Itens de Transporte |  | Código Auxiliar |  | Unid. |  |  | Fórmula |  |  |  |  | X1 |  |  | X2 |  | X3 |  |  | Custo |  |  |  | Consumo |  |  | Custo Unit.
(H)Total: | [23 empty] | 0
Custo Adotado: | [23 empty] | 8545797.73
Preço unitário total: | [23 empty] | 8545797.73
Tabela de preços: TABELA DE TERRAPLENAGEM, PAVIMENTAÇÃO E OBRAS DE ARTE ESPECIAIS - FEV/24 - SEM DESONERAÇÃO - T239 | [17 empty] | Data base: 01/02/2024
Serviço: 42170 ADMINISTRAÇÃO LOCAL - TIPO D2 | [17 empty] | Unidade: un
(A)Equipamento |  |  | Código Auxiliar |  | Ut. Pr |  |  | Ut. Impr |  |  | Vl. Hr. Prod |  |  |  |  | Vl. Hr. Imp | [6 empty] | Consumo |  |  | Custo Horário
(A)Total: | [23 empty] | 0
(B)Mão-de-Obra |  |  | Código Auxiliar |  | Eq. Salarial |  |  |  |  | Sal/Hora |  |  |  | Encargos(%) | [6 empty] | Consumo |  |  |  |  | Custo Horário
(B)Total: | [23 empty] | 0
(C)Itens de Incidência |  |  | Código Auxiliar |  | % |  |  |  |  | M. O. |  |  | Equip. |  |  | Mat. | [5 empty] | Custo
(C)Total: | [23 empty] | 0
Custo Horário da Execução (A) + (B) + (C) | [17 empty] | 0
(D) Produção da Equipe | [17 empty] | 1
(E) Custo Unitário da Execução [(A) + (B) + (C)] / (D) | [17 empty] | 0
(F)Materiais | [5 empty] | Código Auxiliar |  |  | Unid. |  |  | Custo Unitário | [6 empty] | Consumo | [6 empty] | Custo Unitário
(F)Total: | [23 empty] | 0
(G)Serviços | [5 empty] | Código Auxiliar |  |  | Unid. |  |  | Custo Unitário | [6 empty] | Consumo | [6 empty] | Custo Unitário
(G)Total: | [23 empty] | 0
(H)Itens de Transporte |  | Código Auxiliar |  | Unid. |  |  | Fórmula |  |  |  |  | X1 |  |  | X2 |  | X3 |  |  | Custo |  |  |  | Consumo |  |  | Custo Unit.
(H)Total: | [23 empty] | 0
Custo Adotado: | [23 empty] | 5106402.26
Preço unitário total: | [23 empty] | 5106402.26
Tabela de preços: TABELA DE TERRAPLENAGEM, PAVIMENTAÇÃO E OBRAS DE ARTE ESPECIAIS - FEV/24 - SEM DESONERAÇÃO - T239 | [17 empty] | Data base: 01/02/2024
Serviço: 42180 ADMINISTRAÇÃO LOCAL - TIPO E1 | [17 empty] | Unidade: un
(A)Equipamento |  |  | Código Auxiliar |  | Ut. Pr |  |  | Ut. Impr |  |  | Vl. Hr. Prod |  |  |  |  | Vl. Hr. Imp | [6 empty] | Consumo |  |  | Custo Horário
(A)Total: | [23 empty] | 0
(B)Mão-de-Obra |  |  | Código Auxiliar |  | Eq. Salarial |  |  |  |  | Sal/Hora |  |  |  | Encargos(%) | [6 empty] | Consumo |  |  |  |  | Custo Horário
(B)Total: | [23 empty] | 0
(C)Itens de Incidência |  |  | Código Auxiliar |  | % |  |  |  |  | M. O. |  |  | Equip. |  |  | Mat. | [5 empty] | Custo
(C)Total: | [23 empty] | 0
Custo Horário da Execução (A) + (B) + (C) | [17 empty] | 0
(D) Produção da Equipe | [17 empty] | 1
(E) Custo Unitário da Execução [(A) + (B) + (C)] / (D) | [17 empty] | 0
(F)Materiais | [5 empty] | Código Auxiliar |  |  | Unid. |  |  | Custo Unitário | [6 empty] | Consumo | [6 empty] | Custo Unitário
(F)Total: | [23 empty] | 0
(G)Serviços | [5 empty] | Código Auxiliar |  |  | Unid. |  |  | Custo Unitário | [6 empty] | Consumo | [6 empty] | Custo Unitário
(G)Total: | [23 empty] | 0
(H)Itens de Transporte |  | Código Auxiliar |  | Unid. |  |  | Fórmula |  |  |  |  | X1 |  |  | X2 |  | X3 |  |  | Custo |  |  |  | Consumo |  |  | Custo Unit.
(H)Total: | [23 empty] | 0
Custo Adotado: | [23 empty] | 14110082.07
Preço unitário total: | [23 empty] | 14110082.07
Tabela de preços: TABELA DE TERRAPLENAGEM, PAVIMENTAÇÃO E OBRAS DE ARTE ESPECIAIS - FEV/24 - SEM DESONERAÇÃO - T239 | [17 empty] | Data base: 01/02/2024
Serviço: 42190 ADMINISTRAÇÃO LOCAL - TIPO F | [17 empty] | Unidade: un
(A)Equipamento |  |  | Código Auxiliar |  | Ut. Pr |  |  | Ut. Impr |  |  | Vl. Hr. Prod |  |  |  |  | Vl. Hr. Imp | [6 empty] | Consumo |  |  | Custo Horário
(A)Total: | [23 empty] | 0
(B)Mão-de-Obra |  |  | Código Auxiliar |  | Eq. Salarial |  |  |  |  | Sal/Hora |  |  |  | Encargos(%) | [6 empty] | Consumo |  |  |  |  | Custo Horário
(B)Total: | [23 empty] | 0
(C)Itens de Incidência |  |  | Código Auxiliar |  | % |  |  |  |  | M. O. |  |  | Equip. |  |  | Mat. | [5 empty] | Custo
(C)Total: | [23 empty] | 0
Custo Horário da Execução (A) + (B) + (C) | [17 empty] | 0
(D) Produção da Equipe | [17 empty] | 1
(E) Custo Unitário da Execução [(A) + (B) + (C)] / (D) | [17 empty] | 0
(F)Materiais | [5 empty] | Código Auxiliar |  |  | Unid. |  |  | Custo Unitário | [6 empty] | Consumo | [6 empty] | Custo Unitário
(F)Total: | [23 empty] | 0
(G)Serviços | [5 empty] | Código Auxiliar |  |  | Unid. |  |  | Custo Unitário | [6 empty] | Consumo | [6 empty] | Custo Unitário
(G)Total: | [23 empty] | 0
(H)Itens de Transporte |  | Código Auxiliar |  | Unid. |  |  | Fórmula |  |  |  |  | X1 |  |  | X2 |  | X3 |  |  | Custo |  |  |  | Consumo |  |  | Custo Unit.
(H)Total: | [23 empty] | 0
Custo Adotado: | [23 empty] | 218622.59
Preço unitário total: | [23 empty] | 218622.59
Tabela de preços: TABELA DE TERRAPLENAGEM, PAVIMENTAÇÃO E OBRAS DE ARTE ESPECIAIS - FEV/24 - SEM DESONERAÇÃO - T239 | [17 empty] | Data base: 01/02/2024
Serviço: 40811 ANCORAGEM DE DEFENSA METÁLICA SEMI-MALEÁVEL SIMPLES | [17 empty] | Unidade: m
(A)Equipamento |  |  | Código Auxiliar |  | Ut. Pr |  |  | Ut. Impr |  |  | Vl. Hr. Prod |  |  |  |  | Vl. Hr. Imp | [6 empty] | Consumo |  |  | Custo Horário
CAMINHÃO COM BATE ESTACAS HIDRÁULICO PARA DEFENSA |  |  | 30125 |  | 1 |  |  | 0 |  |  | 280.19 |  |  |  |  | 70.86 | [6 empty] | 1 |  |  | 280.19
(A)Total: | [23 empty] | 280.19
(B)Mão-de-Obra |  |  | Código Auxiliar |  | Eq. Salarial |  |  |  |  | Sal/Hora |  |  |  | Encargos(%) | [6 empty] | Consumo |  |  |  |  | Custo Horário
AJUDANTE |  |  | 20003 |  | 7.08 |  |  |  |  | 14.97 |  |  |  | 111.5 | [6 empty] | 3 |  |  |  |  | 44.91
ENCARREGADO DE SERVIÇO |  |  | 20002 |  | 11.43 |  |  |  |  | 24.17 |  |  |  | 111.5 | [6 empty] | 1 |  |  |  |  | 24.17
MONTADOR |  |  | 20015 |  | 9.42 |  |  |  |  | 19.92 |  |  |  | 111.5 | [6 empty] | 1 |  |  |  |  | 19.92
(B)Total: | [23 empty] | 89
(C)Itens de Incidência |  |  | Código Auxiliar |  | % |  |  |  |  | M. O. |  |  | Equip. |  |  | Mat. | [5 empty] | Custo
ALIMENTAÇÃO |  |  | 0012 |  | 9.6 |  |  |  |  | X | [11 empty] | 8.54
EPI |  |  | 0011 |  | 1.12 |  |  |  |  | X | [11 empty] | 0.99
FERRAMENTAS MANUAIS |  |  | 0014 |  | 5 |  |  |  |  | X | [11 empty] | 4.45
TRANSPORTE DE PESSOAL |  |  | 0013 |  | 4.79 |  |  |  |  | X | [11 empty] | 4.26
(C)Total: | [23 empty] | 18.24
Custo Horário da Execução (A) + (B) + (C) | [17 empty] | 387.43
(D) Produção da Equipe | [17 empty] | 7.38
(E) Custo Unitário da Execução [(A) + (B) + (C)] / (D) | [17 empty] | 52.49
(F)Materiais | [5 empty] | Código Auxiliar |  |  | Unid. |  |  | Custo Unitário | [6 empty] | Consumo | [6 empty] | Custo Unitário
DEFENSA METÁLICA SEMI-MALEÁVEL SIMPLES | [5 empty] | 10014 |  |  | m |  |  | 522.04 | [6 empty] | 1 | [6 empty] | 522.04
(F)Total: | [23 empty] | 522.04
(G)Serviços | [5 empty] | Código Auxiliar |  |  | Unid. |  |  | Custo Unitário | [6 empty] | Consumo | [6 empty] | Custo Unitário
(G)Total: | [23 empty] | 0
(H)Itens de Transporte |  | Código Auxiliar |  | Unid. |  |  | Fórmula |  |  |  |  | X1 |  |  | X2 |  | X3 |  |  | Custo |  |  |  | Consumo |  |  | Custo Unit.
(H)Total: | [23 empty] | 0
Custo Direto Total (E) + (F) + (G) + (H): | [23 empty] | 574.53
BDI:20,62% | [23 empty] | 118.46
Preço unitário total: | [23 empty] | 692.99
Tabela de preços: TABELA DE TERRAPLENAGEM, PAVIMENTAÇÃO E OBRAS DE ARTE ESPECIAIS - FEV/24 - SEM DESONERAÇÃO - T239 | [17 empty] | Data base: 01/02/2024
Serviço: 41293 APILOAMENTO MANUAL | [17 empty] | Unidade: m2
(A)Equipamento |  |  | Código Auxiliar |  | Ut. Pr |  |  | Ut. Impr |  |  | Vl. Hr. Prod |  |  |  |  | Vl. Hr. Imp | [6 empty] | Consumo |  |  | Custo Horário
(A)Total: | [23 empty] | 0
(B)Mão-de-Obra |  |  | Código Auxiliar |  | Eq. Salarial |  |  |  |  | Sal/Hora |  |  |  | Encargos(%) | [6 empty] | Consumo |  |  |  |  | Custo Horário
ENCARREGADO DE SERVIÇO |  |  | 20002 |  | 11.43 |  |  |  |  | 24.17 |  |  |  | 111.5 | [6 empty] | 0.1 |  |  |  |  | 2.41
SERVENTE |  |  | 20031 |  | 6.42 |  |  |  |  | 13.57 |  |  |  | 111.5 | [6 empty] | 1 |  |  |  |  | 13.57
(B)Total: | [23 empty] | 15.98
(C)Itens de Incidência |  |  | Código Auxiliar |  | % |  |  |  |  | M. O. |  |  | Equip. |  |  | Mat. | [5 empty] | Custo
ALIMENTAÇÃO |  |  | 0012 |  | 9.6 |  |  |  |  | X | [11 empty] | 1.53
EPI |  |  | 0011 |  | 1.12 |  |  |  |  | X | [11 empty] | 0.17
FERRAMENTAS MANUAIS |  |  | 0014 |  | 5 |  |  |  |  | X | [11 empty] | 0.79
TRANSPORTE DE PESSOAL |  |  | 0013 |  | 4.79 |  |  |  |  | X | [11 empty] | 0.76
(C)Total: | [23 empty] | 3.25
Custo Horário da Execução (A) + (B) + (C) | [17 empty] | 19.23
(D) Produção da Equipe | [17 empty] | 4.4444
(E) Custo Unitário da Execução [(A) + (B) + (C)] / (D) | [17 empty] | 4.32
(F)Materiais | [5 empty] | Código Auxiliar |  |  | Unid. |  |  | Custo Unitário | [6 empty] | Consumo | [6 empty] | Custo Unitário
(F)Total: | [23 empty] | 0
(G)Serviços | [5 empty] | Código Auxiliar |  |  | Unid. |  |  | Custo Unitário | [6 empty] | Consumo | [6 empty] | Custo Unitário
(G)Total: | [23 empty] | 0
(H)Itens de Transporte |  | Código Auxiliar |  | Unid. |  |  | Fórmula |  |  |  |  | X1 |  |  | X2 |  | X3 |  |  | Custo |  |  |  | Consumo |  |  | Custo Unit.
(H)Total: | [23 empty] | 0
Custo Direto Total (E) + (F) + (G) + (H): | [23 empty] | 4.32
BDI:20,62% | [23 empty] | 0.89
Preço unitário total: | [23 empty] | 5.21
Tabela de preços: TABELA DE TERRAPLENAGEM, PAVIMENTAÇÃO E OBRAS DE ARTE ESPECIAIS - FEV/24 - SEM DESONERAÇÃO - T239 | [17 empty] | Data base: 01/02/2024
Serviço: 47018 ARGAMASSA DE CIMENTO E AREIA 1:4 (AC) | [17 empty] | Unidade: m3
(A)Equipamento |  |  | Código Auxiliar |  | Ut. Pr |  |  | Ut. Impr |  |  | Vl. Hr. Prod |  |  |  |  | Vl. Hr. Imp | [6 empty] | Consumo |  |  | Custo Horário
BETONEIRA DE 320L - DIESEL |  |  | 30031 |  | 1 |  |  | 0 |  |  | 6.57 |  |  |  |  | 0.65 | [6 empty] | 1 |  |  | 6.57
CARRINHO DE MÃO 80L |  |  | 30033 |  | 1 |  |  | 0 |  |  | 0.68 |  |  |  |  | 0.46 | [6 empty] | 3 |  |  | 2.04
(A)Total: | [23 empty] | 8.61
(B)Mão-de-Obra |  |  | Código Auxiliar |  | Eq. Salarial |  |  |  |  | Sal/Hora |  |  |  | Encargos(%) | [6 empty] | Consumo |  |  |  |  | Custo Horário
AJUDANTE |  |  | 20003 |  | 7.08 |  |  |  |  | 14.97 |  |  |  | 111.5 | [6 empty] | 12 |  |  |  |  | 179.64
PEDREIRO |  |  | 20017 |  | 9.44 |  |  |  |  | 19.96 |  |  |  | 111.5 | [6 empty] | 1 |  |  |  |  | 19.96
(B)Total: | [23 empty] | 199.6
(C)Itens de Incidência |  |  | Código Auxiliar |  | % |  |  |  |  | M. O. |  |  | Equip. |  |  | Mat. | [5 empty] | Custo
ALIMENTAÇÃO |  |  | 0012 |  | 9.6 |  |  |  |  | X | [11 empty] | 19.16
EPI |  |  | 0011 |  | 1.12 |  |  |  |  | X | [11 empty] | 2.23
TRANSPORTE DE PESSOAL |  |  | 0013 |  | 4.79 |  |  |  |  | X | [11 empty] | 9.56
(C)Total: | [23 empty] | 30.95
Custo Horário da Execução (A) + (B) + (C) | [17 empty] | 239.16
(D) Produção da Equipe | [17 empty] | 2.5
(E) Custo Unitário da Execução [(A) + (B) + (C)] / (D) | [17 empty] | 95.66
(F)Materiais | [5 empty] | Código Auxiliar |  |  | Unid. |  |  | Custo Unitário | [6 empty] | Consumo | [6 empty] | Custo Unitário
AREIA - COMERCIAL (AC) | [5 empty] | 10081 |  |  | m3 |  |  | 106.68 | [6 empty] | 1.15 | [6 empty] | 122.68
CIMENTO PORTLAND CP II - 32 | [5 empty] | 10010 |  |  | Kg |  |  | 0.65 | [6 empty] | 350 | [6 empty] | 227.5
(F)Total: | [23 empty] | 350.18
(G)Serviços | [5 empty] | Código Auxiliar |  |  | Unid. |  |  | Custo Unitário | [6 empty] | Consumo | [6 empty] | Custo Unitário
(G)Total: | [23 empty] | 0
(H)Itens de Transporte |  | Código Auxiliar |  | Unid. |  |  | Fórmula |  |  |  |  | X1 |  |  | X2 |  | X3 |  |  | Custo |  |  |  | Consumo |  |  | Custo Unit.
(H)Total: | [23 empty] | 0
Custo Direto Total (E) + (F) + (G) + (H): | [23 empty] | 445.84
BDI:20,62% | [23 empty] | 91.93
Preço unitário total: | [23 empty] | 537.77
Tabela de preços: TABELA DE TERRAPLENAGEM, PAVIMENTAÇÃO E OBRAS DE ARTE ESPECIAIS - FEV/24 - SEM DESONERAÇÃO - T239 | [17 empty] | Data base: 01/02/2024
Serviço: 44206 BLOKRET 8 CM - CONCRETO FCK=25 MPA (PAV.URB.) | [17 empty] | Unidade: m2
(A)Equipamento |  |  | Código Auxiliar |  | Ut. Pr |  |  | Ut. Impr |  |  | Vl. Hr. Prod |  |  |  |  | Vl. Hr. Imp | [6 empty] | Consumo |  |  | Custo Horário
(A)Total: | [23 empty] | 0
(B)Mão-de-Obra |  |  | Código Auxiliar |  | Eq. Salarial |  |  |  |  | Sal/Hora |  |  |  | Encargos(%) | [6 empty] | Consumo |  |  |  |  | Custo Horário
AJUDANTE |  |  | 20003 |  | 7.08 |  |  |  |  | 14.97 |  |  |  | 111.5 | [6 empty] | 2 |  |  |  |  | 29.94
PEDREIRO |  |  | 20017 |  | 9.44 |  |  |  |  | 19.96 |  |  |  | 111.5 | [6 empty] | 1 |  |  |  |  | 19.96
(B)Total: | [23 empty] | 49.9
(C)Itens de Incidência |  |  | Código Auxiliar |  | % |  |  |  |  | M. O. |  |  | Equip. |  |  | Mat. | [5 empty] | Custo
ALIMENTAÇÃO |  |  | 0012 |  | 9.6 |  |  |  |  | X | [11 empty] | 4.79
EPI |  |  | 0011 |  | 1.12 |  |  |  |  | X | [11 empty] | 0.55
FERRAMENTAS MANUAIS |  |  | 0014 |  | 5 |  |  |  |  | X | [11 empty] | 2.49
TRANSPORTE DE PESSOAL |  |  | 0013 |  | 4.79 |  |  |  |  | X | [11 empty] | 2.39
(C)Total: | [23 empty] | 10.22
Custo Horário da Execução (A) + (B) + (C) | [17 empty] | 60.12
(D) Produção da Equipe | [17 empty] | 6
(E) Custo Unitário da Execução [(A) + (B) + (C)] / (D) | [17 empty] | 10.02
(F)Materiais | [5 empty] | Código Auxiliar |  |  | Unid. |  |  | Custo Unitário | [6 empty] | Consumo | [6 empty] | Custo Unitário
AREIA - COMERCIAL (AC) | [5 empty] | 10081 |  |  | m3 |  |  | 106.68 | [6 empty] | 0.06 | [6 empty] | 6.4
BLOKRET 8CM FCK 25 MPA | [5 empty] | 10004 |  |  | m2 |  |  | 87.87 | [6 empty] | 1 | [6 empty] | 87.87
(F)Total: | [23 empty] | 94.27
(G)Serviços | [5 empty] | Código Auxiliar |  |  | Unid. |  |  | Custo Unitário | [6 empty] | Consumo | [6 empty] | Custo Unitário
(G)Total: | [23 empty] | 0
(H)Itens de Transporte |  | Código Auxiliar |  | Unid. |  |  | Fórmula |  |  |  |  | X1 |  |  | X2 |  | X3 |  |  | Custo |  |  |  | Consumo |  |  | Custo Unit.
(H)Total: | [23 empty] | 0
Custo Direto Total (E) + (F) + (G) + (H): | [23 empty] | 104.29
BDI:20,62% | [23 empty] | 21.5
Preço unitário total: | [23 empty] | 125.79
Tabela de preços: TABELA DE TERRAPLENAGEM, PAVIMENTAÇÃO E OBRAS DE ARTE ESPECIAIS - FEV/24 - SEM DESONERAÇÃO - T239 | [17 empty] | Data base: 01/02/2024
Serviço: 41871 BOCA DE BDTC D=0,80M (AC/BC) | [17 empty] | Unidade: un
(A)Equipamento |  |  | Código Auxiliar |  | Ut. Pr |  |  | Ut. Impr |  |  | Vl. Hr. Prod |  |  |  |  | Vl. Hr. Imp | [6 empty] | Consumo |  |  | Custo Horário
(A)Total: | [23 empty] | 0
(B)Mão-de-Obra |  |  | Código Auxiliar |  | Eq. Salarial |  |  |  |  | Sal/Hora |  |  |  | Encargos(%) | [6 empty] | Consumo |  |  |  |  | Custo Horário
ENCARREGADO DE SERVIÇO |  |  | 20002 |  | 11.43 |  |  |  |  | 24.17 |  |  |  | 111.5 | [6 empty] | 1 |  |  |  |  | 24.17
(B)Total: | [23 empty] | 24.17
(C)Itens de Incidência |  |  | Código Auxiliar |  | % |  |  |  |  | M. O. |  |  | Equip. |  |  | Mat. | [5 empty] | Custo
ALIMENTAÇÃO |  |  | 0012 |  | 9.6 |  |  |  |  | X | [11 empty] | 2.32
EPI |  |  | 0011 |  | 1.12 |  |  |  |  | X | [11 empty] | 0.27
TRANSPORTE DE PESSOAL |  |  | 0013 |  | 4.79 |  |  |  |  | X | [11 empty] | 1.15
(C)Total: | [23 empty] | 3.74
Custo Horário da Execução (A) + (B) + (C) | [17 empty] | 27.91
(D) Produção da Equipe | [17 empty] | 1
(E) Custo Unitário da Execução [(A) + (B) + (C)] / (D) | [17 empty] | 27.91
(F)Materiais | [5 empty] | Código Auxiliar |  |  | Unid. |  |  | Custo Unitário | [6 empty] | Consumo | [6 empty] | Custo Unitário
(F)Total: | [23 empty] | 0
(G)Serviços | [5 empty] | Código Auxiliar |  |  | Unid. |  |  | Custo Unitário | [6 empty] | Consumo | [6 empty] | Custo Unitário
ARGAMASSA DE CIMENTO E AREIA 1:4 (AC) | [5 empty] | 47018 |  |  | m3 |  |  | 445.84 | [6 empty] | 0.09 | [6 empty] | 40.12
CONCRETO CICLÓPICO FCK=11 MPA P/ DRENAGEM | [5 empty] | 42841 |  |  | m3 |  |  | 333.57 | [6 empty] | 2.17 | [6 empty] | 723.84
FORMA DE PLACA COMPENSADA | [5 empty] | 47020 |  |  | m2 |  |  | 59.57 | [6 empty] | 4.5 | [6 empty] | 268.06
(G)Total: | [23 empty] | 1032.02
(H)Itens de Transporte |  | Código Auxiliar |  | Unid. |  |  | Fórmula |  |  |  |  | X1 |  |  | X2 |  | X3 |  |  | Custo |  |  |  | Consumo |  |  | Custo Unit.
(H)Total: | [23 empty] | 0
Custo Direto Total (E) + (F) + (G) + (H): | [23 empty] | 1059.93
BDI:20,62% | [23 empty] | 218.55
Preço unitário total: | [23 empty] | 1278.48
Tabela de preços: TABELA DE TERRAPLENAGEM, PAVIMENTAÇÃO E OBRAS DE ARTE ESPECIAIS - FEV/24 - SEM DESONERAÇÃO - T239 | [17 empty] | Data base: 01/02/2024
Serviço: 41876 BOCA DE BDTC D=1,00M (AC/BC) | [17 empty] | Unidade: un
(A)Equipamento |  |  | Código Auxiliar |  | Ut. Pr |  |  | Ut. Impr |  |  | Vl. Hr. Prod |  |  |  |  | Vl. Hr. Imp | [6 empty] | Consumo |  |  | Custo Horário
(A)Total: | [23 empty] | 0
(B)Mão-de-Obra |  |  | Código Auxiliar |  | Eq. Salarial |  |  |  |  | Sal/Hora |  |  |  | Encargos(%) | [6 empty] | Consumo |  |  |  |  | Custo Horário
ENCARREGADO DE SERVIÇO |  |  | 20002 |  | 11.43 |  |  |  |  | 24.17 |  |  |  | 111.5 | [6 empty] | 1 |  |  |  |  | 24.17
(B)Total: | [23 empty] | 24.17
(C)Itens de Incidência |  |  | Código Auxiliar |  | % |  |  |  |  | M. O. |  |  | Equip. |  |  | Mat. | [5 empty] | Custo
ALIMENTAÇÃO |  |  | 0012 |  | 9.6 |  |  |  |  | X | [11 empty] | 2.32
EPI |  |  | 0011 |  | 1.12 |  |  |  |  | X | [11 empty] | 0.27
TRANSPORTE DE PESSOAL |  |  | 0013 |  | 4.79 |  |  |  |  | X | [11 empty] | 1.15
(C)Total: | [23 empty] | 3.74
Custo Horário da Execução (A) + (B) + (C) | [17 empty] | 27.91
(D) Produção da Equipe | [17 empty] | 1
(E) Custo Unitário da Execução [(A) + (B) + (C)] / (D) | [17 empty] | 27.91
(F)Materiais | [5 empty] | Código Auxiliar |  |  | Unid. |  |  | Custo Unitário | [6 empty] | Consumo | [6 empty] | Custo Unitário
(F)Total: | [23 empty] | 0
(G)Serviços | [5 empty] | Código Auxiliar |  |  | Unid. |  |  | Custo Unitário | [6 empty] | Consumo | [6 empty] | Custo Unitário
ARGAMASSA DE CIMENTO E AREIA 1:4 (AC) | [5 empty] | 47018 |  |  | m3 |  |  | 445.84 | [6 empty] | 0.16 | [6 empty] | 71.33
CONCRETO CICLÓPICO FCK=11 MPA P/ DRENAGEM | [5 empty] | 42841 |  |  | m3 |  |  | 333.57 | [6 empty] | 3.297 | [6 empty] | 1099.78
FORMA DE PLACA COMPENSADA | [5 empty] | 47020 |  |  | m2 |  |  | 59.57 | [6 empty] | 6.23 | [6 empty] | 371.12
(G)Total: | [23 empty] | 1542.23
(H)Itens de Transporte |  | Código Auxiliar |  | Unid. |  |  | Fórmula |  |  |  |  | X1 |  |  | X2 |  | X3 |  |  | Custo |  |  |  | Consumo |  |  | Custo Unit.
(H)Total: | [23 empty] | 0
Custo Direto Total (E) + (F) + (G) + (H): | [23 empty] | 1570.14
BDI:20,62% | [23 empty] | 323.76
Preço unitário total: | [23 empty] | 1893.9
Tabela de preços: TABELA DE TERRAPLENAGEM, PAVIMENTAÇÃO E OBRAS DE ARTE ESPECIAIS - FEV/24 - SEM DESONERAÇÃO - T239 | [17 empty] | Data base: 01/02/2024
Serviço: 41846 BOCA DE BSTC D=0,60M (AC/BC) | [17 empty] | Unidade: un
(A)Equipamento |  |  | Código Auxiliar |  | Ut. Pr |  |  | Ut. Impr |  |  | Vl. Hr. Prod |  |  |  |  | Vl. Hr. Imp | [6 empty] | Consumo |  |  | Custo Horário
(A)Total: | [23 empty] | 0
(B)Mão-de-Obra |  |  | Código Auxiliar |  | Eq. Salarial |  |  |  |  | Sal/Hora |  |  |  | Encargos(%) | [6 empty] | Consumo |  |  |  |  | Custo Horário
ENCARREGADO DE SERVIÇO |  |  | 20002 |  | 11.43 |  |  |  |  | 24.17 |  |  |  | 111.5 | [6 empty] | 1 |  |  |  |  | 24.17
(B)Total: | [23 empty] | 24.17
(C)Itens de Incidência |  |  | Código Auxiliar |  | % |  |  |  |  | M. O. |  |  | Equip. |  |  | Mat. | [5 empty] | Custo
ALIMENTAÇÃO |  |  | 0012 |  | 9.6 |  |  |  |  | X | [11 empty] | 2.32
EPI |  |  | 0011 |  | 1.12 |  |  |  |  | X | [11 empty] | 0.27
TRANSPORTE DE PESSOAL |  |  | 0013 |  | 4.79 |  |  |  |  | X | [11 empty] | 1.15
(C)Total: | [23 empty] | 3.74
Custo Horário da Execução (A) + (B) + (C) | [17 empty] | 27.91
(D) Produção da Equipe | [17 empty] | 1
(E) Custo Unitário da Execução [(A) + (B) + (C)] / (D) | [17 empty] | 27.91
(F)Materiais | [5 empty] | Código Auxiliar |  |  | Unid. |  |  | Custo Unitário | [6 empty] | Consumo | [6 empty] | Custo Unitário
(F)Total: | [23 empty] | 0
(G)Serviços | [5 empty] | Código Auxiliar |  |  | Unid. |  |  | Custo Unitário | [6 empty] | Consumo | [6 empty] | Custo Unitário
ARGAMASSA DE CIMENTO E AREIA 1:4 (AC) | [5 empty] | 47018 |  |  | m3 |  |  | 445.84 | [6 empty] | 0.04 | [6 empty] | 17.83
CONCRETO CICLÓPICO FCK=11 MPA P/ DRENAGEM | [5 empty] | 42841 |  |  | m3 |  |  | 333.57 | [6 empty] | 1.47 | [6 empty] | 490.34
FORMA DE PLACA COMPENSADA | [5 empty] | 47020 |  |  | m2 |  |  | 59.57 | [6 empty] | 2.34 | [6 empty] | 139.39
(G)Total: | [23 empty] | 647.56
(H)Itens de Transporte |  | Código Auxiliar |  | Unid. |  |  | Fórmula |  |  |  |  | X1 |  |  | X2 |  | X3 |  |  | Custo |  |  |  | Consumo |  |  | Custo Unit.
(H)Total: | [23 empty] | 0
Custo Direto Total (E) + (F) + (G) + (H): | [23 empty] | 675.47
BDI:20,62% | [23 empty] | 139.28
Preço unitário total: | [23 empty] | 814.75
Tabela de preços: TABELA DE TERRAPLENAGEM, PAVIMENTAÇÃO E OBRAS DE ARTE ESPECIAIS - FEV/24 - SEM DESONERAÇÃO - T239 | [17 empty] | Data base: 01/02/2024
Serviço: 41851 BOCA DE BSTC D=0,80M (AC/BC) | [17 empty] | Unidade: un
(A)Equipamento |  |  | Código Auxiliar |  | Ut. Pr |  |  | Ut. Impr |  |  | Vl. Hr. Prod |  |  |  |  | Vl. Hr. Imp | [6 empty] | Consumo |  |  | Custo Horário
(A)Total: | [23 empty] | 0
(B)Mão-de-Obra |  |  | Código Auxiliar |  | Eq. Salarial |  |  |  |  | Sal/Hora |  |  |  | Encargos(%) | [6 empty] | Consumo |  |  |  |  | Custo Horário
ENCARREGADO DE SERVIÇO |  |  | 20002 |  | 11.43 |  |  |  |  | 24.17 |  |  |  | 111.5 | [6 empty] | 1 |  |  |  |  | 24.17
(B)Total: | [23 empty] | 24.17
(C)Itens de Incidência |  |  | Código Auxiliar |  | % |  |  |  |  | M. O. |  |  | Equip. |  |  | Mat. | [5 empty] | Custo
ALIMENTAÇÃO |  |  | 0012 |  | 9.6 |  |  |  |  | X | [11 empty] | 2.32
EPI |  |  | 0011 |  | 1.12 |  |  |  |  | X | [11 empty] | 0.27
TRANSPORTE DE PESSOAL |  |  | 0013 |  | 4.79 |  |  |  |  | X | [11 empty] | 1.15
(C)Total: | [23 empty] | 3.74
Custo Horário da Execução (A) + (B) + (C) | [17 empty] | 27.91
(D) Produção da Equipe | [17 empty] | 1
(E) Custo Unitário da Execução [(A) + (B) + (C)] / (D) | [17 empty] | 27.91
(F)Materiais | [5 empty] | Código Auxiliar |  |  | Unid. |  |  | Custo Unitário | [6 empty] | Consumo | [6 empty] | Custo Unitário
(F)Total: | [23 empty] | 0
(G)Serviços | [5 empty] | Código Auxiliar |  |  | Unid. |  |  | Custo Unitário | [6 empty] | Consumo | [6 empty] | Custo Unitário
ARGAMASSA DE CIMENTO E AREIA 1:4 (AC) | [5 empty] | 47018 |  |  | m3 |  |  | 445.84 | [6 empty] | 0.06 | [6 empty] | 26.75
CONCRETO CICLÓPICO FCK=11 MPA P/ DRENAGEM | [5 empty] | 42841 |  |  | m3 |  |  | 333.57 | [6 empty] | 1.518 | [6 empty] | 506.35
FORMA DE PLACA COMPENSADA | [5 empty] | 47020 |  |  | m2 |  |  | 59.57 | [6 empty] | 3.35 | [6 empty] | 199.55
(G)Total: | [23 empty] | 732.65
(H)Itens de Transporte |  | Código Auxiliar |  | Unid. |  |  | Fórmula |  |  |  |  | X1 |  |  | X2 |  | X3 |  |  | Custo |  |  |  | Consumo |  |  | Custo Unit.
(H)Total: | [23 empty] | 0
Custo Direto Total (E) + (F) + (G) + (H): | [23 empty] | 760.56
BDI:20,62% | [23 empty] | 156.82
Preço unitário total: | [23 empty] | 917.38
Tabela de preços: TABELA DE TERRAPLENAGEM, PAVIMENTAÇÃO E OBRAS DE ARTE ESPECIAIS - FEV/24 - SEM DESONERAÇÃO - T239 | [17 empty] | Data base: 01/02/2024
Serviço: 41856 BOCA DE BSTC D=1,00M (AC/BC) | [17 empty] | Unidade: un
(A)Equipamento |  |  | Código Auxiliar |  | Ut. Pr |  |  | Ut. Impr |  |  | Vl. Hr. Prod |  |  |  |  | Vl. Hr. Imp | [6 empty] | Consumo |  |  | Custo Horário
(A)Total: | [23 empty] | 0
(B)Mão-de-Obra |  |  | Código Auxiliar |  | Eq. Salarial |  |  |  |  | Sal/Hora |  |  |  | Encargos(%) | [6 empty] | Consumo |  |  |  |  | Custo Horário
ENCARREGADO DE SERVIÇO |  |  | 20002 |  | 11.43 |  |  |  |  | 24.17 |  |  |  | 111.5 | [6 empty] | 1 |  |  |  |  | 24.17
(B)Total: | [23 empty] | 24.17
(C)Itens de Incidência |  |  | Código Auxiliar |  | % |  |  |  |  | M. O. |  |  | Equip. |  |  | Mat. | [5 empty] | Custo
ALIMENTAÇÃO |  |  | 0012 |  | 9.6 |  |  |  |  | X | [11 empty] | 2.32
EPI |  |  | 0011 |  | 1.12 |  |  |  |  | X | [11 empty] | 0.27
TRANSPORTE DE PESSOAL |  |  | 0013 |  | 4.79 |  |  |  |  | X | [11 empty] | 1.15
(C)Total: | [23 empty] | 3.74
Custo Horário da Execução (A) + (B) + (C) | [17 empty] | 27.91
(D) Produção da Equipe | [17 empty] | 1
(E) Custo Unitário da Execução [(A) + (B) + (C)] / (D) | [17 empty] | 27.91
(F)Materiais | [5 empty] | Código Auxiliar |  |  | Unid. |  |  | Custo Unitário | [6 empty] | Consumo | [6 empty] | Custo Unitário
(F)Total: | [23 empty] | 0
(G)Serviços | [5 empty] | Código Auxiliar |  |  | Unid. |  |  | Custo Unitário | [6 empty] | Consumo | [6 empty] | Custo Unitário
ARGAMASSA DE CIMENTO E AREIA 1:4 (AC) | [5 empty] | 47018 |  |  | m3 |  |  | 445.84 | [6 empty] | 0.06 | [6 empty] | 26.75
CONCRETO CICLÓPICO FCK=11 MPA P/ DRENAGEM | [5 empty] | 42841 |  |  | m3 |  |  | 333.57 | [6 empty] | 2.278 | [6 empty] | 759.87
FORMA DE PLACA COMPENSADA | [5 empty] | 47020 |  |  | m2 |  |  | 59.57 | [6 empty] | 4.62 | [6 empty] | 275.21
(G)Total: | [23 empty] | 1061.83
(H)Itens de Transporte |  | Código Auxiliar |  | Unid. |  |  | Fórmula |  |  |  |  | X1 |  |  | X2 |  | X3 |  |  | Custo |  |  |  | Consumo |  |  | Custo Unit.
(H)Total: | [23 empty] | 0
Custo Direto Total (E) + (F) + (G) + (H): | [23 empty] | 1089.74
BDI:20,62% | [23 empty] | 224.7
Preço unitário total: | [23 empty] | 1314.44
Tabela de preços: TABELA DE TERRAPLENAGEM, PAVIMENTAÇÃO E OBRAS DE ARTE ESPECIAIS - FEV/24 - SEM DESONERAÇÃO - T239 | [17 empty] | Data base: 01/02/2024
Serviço: 41861 BOCA DE BSTC D=1,20M (AC/BC) | [17 empty] | Unidade: un
(A)Equipamento |  |  | Código Auxiliar |  | Ut. Pr |  |  | Ut. Impr |  |  | Vl. Hr. Prod |  |  |  |  | Vl. Hr. Imp | [6 empty] | Consumo |  |  | Custo Horário
(A)Total: | [23 empty] | 0
(B)Mão-de-Obra |  |  | Código Auxiliar |  | Eq. Salarial |  |  |  |  | Sal/Hora |  |  |  | Encargos(%) | [6 empty] | Consumo |  |  |  |  | Custo Horário
ENCARREGADO DE SERVIÇO |  |  | 20002 |  | 11.43 |  |  |  |  | 24.17 |  |  |  | 111.5 | [6 empty] | 1 |  |  |  |  | 24.17
(B)Total: | [23 empty] | 24.17
(C)Itens de Incidência |  |  | Código Auxiliar |  | % |  |  |  |  | M. O. |  |  | Equip. |  |  | Mat. | [5 empty] | Custo
ALIMENTAÇÃO |  |  | 0012 |  | 9.6 |  |  |  |  | X | [11 empty] | 2.32
EPI |  |  | 0011 |  | 1.12 |  |  |  |  | X | [11 empty] | 0.27
TRANSPORTE DE PESSOAL |  |  | 0013 |  | 4.79 |  |  |  |  | X | [11 empty] | 1.15
(C)Total: | [23 empty] | 3.74
Custo Horário da Execução (A) + (B) + (C) | [17 empty] | 27.91
(D) Produção da Equipe | [17 empty] | 1
(E) Custo Unitário da Execução [(A) + (B) + (C)] / (D) | [17 empty] | 27.91
(F)Materiais | [5 empty] | Código Auxiliar |  |  | Unid. |  |  | Custo Unitário | [6 empty] | Consumo | [6 empty] | Custo Unitário
(F)Total: | [23 empty] | 0
(G)Serviços | [5 empty] | Código Auxiliar |  |  | Unid. |  |  | Custo Unitário | [6 empty] | Consumo | [6 empty] | Custo Unitário
ARGAMASSA DE CIMENTO E AREIA 1:4 (AC) | [5 empty] | 47018 |  |  | m3 |  |  | 445.84 | [6 empty] | 0.1 | [6 empty] | 44.58
CONCRETO CICLÓPICO FCK=11 MPA P/ DRENAGEM | [5 empty] | 42841 |  |  | m3 |  |  | 333.57 | [6 empty] | 3.076 | [6 empty] | 1026.06
FORMA DE PLACA COMPENSADA | [5 empty] | 47020 |  |  | m2 |  |  | 59.57 | [6 empty] | 5.82 | [6 empty] | 346.69
(G)Total: | [23 empty] | 1417.33
(H)Itens de Transporte |  | Código Auxiliar |  | Unid. |  |  | Fórmula |  |  |  |  | X1 |  |  | X2 |  | X3 |  |  | Custo |  |  |  | Consumo |  |  | Custo Unit.
(H)Total: | [23 empty] | 0
Custo Direto Total (E) + (F) + (G) + (H): | [23 empty] | 1445.24
BDI:20,62% | [23 empty] | 298
Preço unitário total: | [23 empty] | 1743.24
Tabela de preços: TABELA DE TERRAPLENAGEM, PAVIMENTAÇÃO E OBRAS DE ARTE ESPECIAIS - FEV/24 - SEM DESONERAÇÃO - T239 | [17 empty] | Data base: 01/02/2024
Serviço: 41866 BOCA DE BSTC D=1,50M (AC/BC) | [17 empty] | Unidade: un
(A)Equipamento |  |  | Código Auxiliar |  | Ut. Pr |  |  | Ut. Impr |  |  | Vl. Hr. Prod |  |  |  |  | Vl. Hr. Imp | [6 empty] | Consumo |  |  | Custo Horário
(A)Total: | [23 empty] | 0
(B)Mão-de-Obra |  |  | Código Auxiliar |  | Eq. Salarial |  |  |  |  | Sal/Hora |  |  |  | Encargos(%) | [6 empty] | Consumo |  |  |  |  | Custo Horário
ENCARREGADO DE SERVIÇO |  |  | 20002 |  | 11.43 |  |  |  |  | 24.17 |  |  |  | 111.5 | [6 empty] | 1 |  |  |  |  | 24.17
(B)Total: | [23 empty] | 24.17
(C)Itens de Incidência |  |  | Código Auxiliar |  | % |  |  |  |  | M. O. |  |  | Equip. |  |  | Mat. | [5 empty] | Custo
ALIMENTAÇÃO |  |  | 0012 |  | 9.6 |  |  |  |  | X | [11 empty] | 2.32
EPI |  |  | 0011 |  | 1.12 |  |  |  |  | X | [11 empty] | 0.27
TRANSPORTE DE PESSOAL |  |  | 0013 |  | 4.79 |  |  |  |  | X | [11 empty] | 1.15
(C)Total: | [23 empty] | 3.74
Custo Horário da Execução (A) + (B) + (C) | [17 empty] | 27.91
(D) Produção da Equipe | [17 empty] | 1
(E) Custo Unitário da Execução [(A) + (B) + (C)] / (D) | [17 empty] | 27.91
(F)Materiais | [5 empty] | Código Auxiliar |  |  | Unid. |  |  | Custo Unitário | [6 empty] | Consumo | [6 empty] | Custo Unitário
(F)Total: | [23 empty] | 0
(G)Serviços | [5 empty] | Código Auxiliar |  |  | Unid. |  |  | Custo Unitário | [6 empty] | Consumo | [6 empty] | Custo Unitário
ARGAMASSA DE CIMENTO E AREIA 1:4 (AC) | [5 empty] | 47018 |  |  | m3 |  |  | 445.84 | [6 empty] | 0.12 | [6 empty] | 53.5
CONCRETO CICLÓPICO FCK=11 MPA P/ DRENAGEM | [5 empty] | 42841 |  |  | m3 |  |  | 333.57 | [6 empty] | 6.176 | [6 empty] | 2060.12
FORMA DE PLACA COMPENSADA | [5 empty] | 47020 |  |  | m2 |  |  | 59.57 | [6 empty] | 9.3 | [6 empty] | 554
(G)Total: | [23 empty] | 2667.62
(H)Itens de Transporte |  | Código Auxiliar |  | Unid. |  |  | Fórmula |  |  |  |  | X1 |  |  | X2 |  | X3 |  |  | Custo |  |  |  | Consumo |  |  | Custo Unit.
(H)Total: | [23 empty] | 0
Custo Direto Total (E) + (F) + (G) + (H): | [23 empty] | 2695.53
BDI:20,62% | [23 empty] | 555.81
Preço unitário total: | [23 empty] | 3251.34
Tabela de preços: TABELA DE TERRAPLENAGEM, PAVIMENTAÇÃO E OBRAS DE ARTE ESPECIAIS - FEV/24 - SEM DESONERAÇÃO - T239 | [17 empty] | Data base: 01/02/2024
Serviço: 41881 BOCA DE BTTC D=1,00M (AC/BC) | [17 empty] | Unidade: un
(A)Equipamento |  |  | Código Auxiliar |  | Ut. Pr |  |  | Ut. Impr |  |  | Vl. Hr. Prod |  |  |  |  | Vl. Hr. Imp | [6 empty] | Consumo |  |  | Custo Horário
(A)Total: | [23 empty] | 0
(B)Mão-de-Obra |  |  | Código Auxiliar |  | Eq. Salarial |  |  |  |  | Sal/Hora |  |  |  | Encargos(%) | [6 empty] | Consumo |  |  |  |  | Custo Horário
ENCARREGADO DE SERVIÇO |  |  | 20002 |  | 11.43 |  |  |  |  | 24.17 |  |  |  | 111.5 | [6 empty] | 1 |  |  |  |  | 24.17
(B)Total: | [23 empty] | 24.17
(C)Itens de Incidência |  |  | Código Auxiliar |  | % |  |  |  |  | M. O. |  |  | Equip. |  |  | Mat. | [5 empty] | Custo
ALIMENTAÇÃO |  |  | 0012 |  | 9.6 |  |  |  |  | X | [11 empty] | 2.32
EPI |  |  | 0011 |  | 1.12 |  |  |  |  | X | [11 empty] | 0.27
TRANSPORTE DE PESSOAL |  |  | 0013 |  | 4.79 |  |  |  |  | X | [11 empty] | 1.15
(C)Total: | [23 empty] | 3.74
Custo Horário da Execução (A) + (B) + (C) | [17 empty] | 27.91
(D) Produção da Equipe | [17 empty] | 1
(E) Custo Unitário da Execução [(A) + (B) + (C)] / (D) | [17 empty] | 27.91
(F)Materiais | [5 empty] | Código Auxiliar |  |  | Unid. |  |  | Custo Unitário | [6 empty] | Consumo | [6 empty] | Custo Unitário
(F)Total: | [23 empty] | 0
(G)Serviços | [5 empty] | Código Auxiliar |  |  | Unid. |  |  | Custo Unitário | [6 empty] | Consumo | [6 empty] | Custo Unitário
ARGAMASSA DE CIMENTO E AREIA 1:4 (AC) | [5 empty] | 47018 |  |  | m3 |  |  | 445.84 | [6 empty] | 0.23 | [6 empty] | 102.54
CONCRETO CICLÓPICO FCK=11 MPA P/ DRENAGEM | [5 empty] | 42841 |  |  | m3 |  |  | 333.57 | [6 empty] | 4.316 | [6 empty] | 1439.68
FORMA DE PLACA COMPENSADA | [5 empty] | 47020 |  |  | m2 |  |  | 59.57 | [6 empty] | 7.84 | [6 empty] | 467.02
(G)Total: | [23 empty] | 2009.24
(H)Itens de Transporte |  | Código Auxiliar |  | Unid. |  |  | Fórmula |  |  |  |  | X1 |  |  | X2 |  | X3 |  |  | Custo |  |  |  | Consumo |  |  | Custo Unit.
(H)Total: | [23 empty] | 0
Custo Direto Total (E) + (F) + (G) + (H): | [23 empty] | 2037.15
BDI:20,62% | [23 empty] | 420.06
Preço unitário total: | [23 empty] | 2457.21
Tabela de preços: TABELA DE TERRAPLENAGEM, PAVIMENTAÇÃO E OBRAS DE ARTE ESPECIAIS - FEV/24 - SEM DESONERAÇÃO - T239 | [17 empty] | Data base: 01/02/2024
Serviço: 41454 BOCA P/ DRENO PROFUNDO - BSD 01 (AC/BC) | [17 empty] | Unidade: un
Observações: PROJETO-TIPO DO ÁLBUM DE DISPOSITIVOS DE DRENAGEM DO DNIT - 4a EDIÇÃO (IPR-736)
(A)Equipamento |  |  | Código Auxiliar |  | Ut. Pr |  |  | Ut. Impr |  |  | Vl. Hr. Prod |  |  |  |  | Vl. Hr. Imp | [6 empty] | Consumo |  |  | Custo Horário
(A)Total: | [23 empty] | 0
(B)Mão-de-Obra |  |  | Código Auxiliar |  | Eq. Salarial |  |  |  |  | Sal/Hora |  |  |  | Encargos(%) | [6 empty] | Consumo |  |  |  |  | Custo Horário
ENCARREGADO DE SERVIÇO |  |  | 20002 |  | 11.43 |  |  |  |  | 24.17 |  |  |  | 111.5 | [6 empty] | 0.49 |  |  |  |  | 11.84
PEDREIRO |  |  | 20017 |  | 9.44 |  |  |  |  | 19.96 |  |  |  | 111.5 | [6 empty] | 0.08 |  |  |  |  | 1.59
SERVENTE |  |  | 20031 |  | 6.42 |  |  |  |  | 13.57 |  |  |  | 111.5 | [6 empty] | 0.75 |  |  |  |  | 10.17
(B)Total: | [23 empty] | 23.6
(C)Itens de Incidência |  |  | Código Auxiliar |  | % |  |  |  |  | M. O. |  |  | Equip. |  |  | Mat. | [5 empty] | Custo
ALIMENTAÇÃO |  |  | 0012 |  | 9.6 |  |  |  |  | X | [11 empty] | 2.26
EPI |  |  | 0011 |  | 1.12 |  |  |  |  | X | [11 empty] | 0.26
FERRAMENTAS MANUAIS |  |  | 0014 |  | 5 |  |  |  |  | X | [11 empty] | 1.18
TRANSPORTE DE PESSOAL |  |  | 0013 |  | 4.79 |  |  |  |  | X | [11 empty] | 1.13
(C)Total: | [23 empty] | 4.83
Custo Horário da Execução (A) + (B) + (C) | [17 empty] | 28.43
(D) Produção da Equipe | [17 empty] | 1
(E) Custo Unitário da Execução [(A) + (B) + (C)] / (D) | [17 empty] | 28.43
(F)Materiais | [5 empty] | Código Auxiliar |  |  | Unid. |  |  | Custo Unitário | [6 empty] | Consumo | [6 empty] | Custo Unitário
(F)Total: | [23 empty] | 0
(G)Serviços | [5 empty] | Código Auxiliar |  |  | Unid. |  |  | Custo Unitário | [6 empty] | Consumo | [6 empty] | Custo Unitário
CONCRETO FCK=15 MPA P/ DRENAGEM | [5 empty] | 42836 |  |  | m3 |  |  | 443.22 | [6 empty] | 0.156 | [6 empty] | 69.14
FORMA DE PLACA COMPENSADA | [5 empty] | 47020 |  |  | m2 |  |  | 59.57 | [6 empty] | 1.76 | [6 empty] | 104.84
(G)Total: | [23 empty] | 173.98
(H)Itens de Transporte |  | Código Auxiliar |  | Unid. |  |  | Fórmula |  |  |  |  | X1 |  |  | X2 |  | X3 |  |  | Custo |  |  |  | Consumo |  |  | Custo Unit.
(H)Total: | [23 empty] | 0
Custo Direto Total (E) + (F) + (G) + (H): | [23 empty] | 202.41
BDI:20,62% | [23 empty] | 41.73
Preço unitário total: | [23 empty] | 244.14
Tabela de preços: TABELA DE TERRAPLENAGEM, PAVIMENTAÇÃO E OBRAS DE ARTE ESPECIAIS - FEV/24 - SEM DESONERAÇÃO - T239 | [17 empty] | Data base: 01/02/2024
Serviço: 41455 BOCA P/ DRENO PROFUNDO - BSD 02 (AC/BC) | [17 empty] | Unidade: un
Observações: PROJETO-TIPO DO ÁLBUM DE DISPOSITIVOS DE DRENAGEM DO DNIT - 4a EDIÇÃO (IPR-736)
(A)Equipamento |  |  | Código Auxiliar |  | Ut. Pr |  |  | Ut. Impr |  |  | Vl. Hr. Prod |  |  |  |  | Vl. Hr. Imp | [6 empty] | Consumo |  |  | Custo Horário
(A)Total: | [23 empty] | 0
(B)Mão-de-Obra |  |  | Código Auxiliar |  | Eq. Salarial |  |  |  |  | Sal/Hora |  |  |  | Encargos(%) | [6 empty] | Consumo |  |  |  |  | Custo Horário
ENCARREGADO DE SERVIÇO |  |  | 20002 |  | 11.43 |  |  |  |  | 24.17 |  |  |  | 111.5 | [6 empty] | 0.52 |  |  |  |  | 12.56
PEDREIRO |  |  | 20017 |  | 9.44 |  |  |  |  | 19.96 |  |  |  | 111.5 | [6 empty] | 0.08 |  |  |  |  | 1.59
SERVENTE |  |  | 20031 |  | 6.42 |  |  |  |  | 13.57 |  |  |  | 111.5 | [6 empty] | 0.75 |  |  |  |  | 10.17
(B)Total: | [23 empty] | 24.32
(C)Itens de Incidência |  |  | Código Auxiliar |  | % |  |  |  |  | M. O. |  |  | Equip. |  |  | Mat. | [5 empty] | Custo
ALIMENTAÇÃO |  |  | 0012 |  | 9.6 |  |  |  |  | X | [11 empty] | 2.33
EPI |  |  | 0011 |  | 1.12 |  |  |  |  | X | [11 empty] | 0.27
FERRAMENTAS MANUAIS |  |  | 0014 |  | 5 |  |  |  |  | X | [11 empty] | 1.21
TRANSPORTE DE PESSOAL |  |  | 0013 |  | 4.79 |  |  |  |  | X | [11 empty] | 1.16
(C)Total: | [23 empty] | 4.97
Custo Horário da Execução (A) + (B) + (C) | [17 empty] | 29.29
(D) Produção da Equipe | [17 empty] | 1
(E) Custo Unitário da Execução [(A) + (B) + (C)] / (D) | [17 empty] | 29.29
(F)Materiais | [5 empty] | Código Auxiliar |  |  | Unid. |  |  | Custo Unitário | [6 empty] | Consumo | [6 empty] | Custo Unitário
(F)Total: | [23 empty] | 0
(G)Serviços | [5 empty] | Código Auxiliar |  |  | Unid. |  |  | Custo Unitário | [6 empty] | Consumo | [6 empty] | Custo Unitário
CONCRETO FCK=15 MPA P/ DRENAGEM | [5 empty] | 42836 |  |  | m3 |  |  | 443.22 | [6 empty] | 0.204 | [6 empty] | 90.41
FORMA DE PLACA COMPENSADA | [5 empty] | 47020 |  |  | m2 |  |  | 59.57 | [6 empty] | 2.16 | [6 empty] | 128.67
(G)Total: | [23 empty] | 219.08
(H)Itens de Transporte |  | Código Auxiliar |  | Unid. |  |  | Fórmula |  |  |  |  | X1 |  |  | X2 |  | X3 |  |  | Custo |  |  |  | Consumo |  |  | Custo Unit.
(H)Total: | [23 empty] | 0
Custo Direto Total (E) + (F) + (G) + (H): | [23 empty] | 248.37
BDI:20,62% | [23 empty] | 51.21
Preço unitário total: | [23 empty] | 299.58
Tabela de preços: TABELA DE TERRAPLENAGEM, PAVIMENTAÇÃO E OBRAS DE ARTE ESPECIAIS - FEV/24 - SEM DESONERAÇÃO - T239 | [17 empty] | Data base: 01/02/2024
Serviço: 41456 BOCA P/ DRENO SUB-SUPERFICIAL - BSD 03 (AC/BC) | [17 empty] | Unidade: un
Observações: PROJETO-TIPO DO ÁLBUM DE DISPOSITIVOS DE DRENAGEM DO DNIT - 4a EDIÇÃO (IPR-736)
(A)Equipamento |  |  | Código Auxiliar |  | Ut. Pr |  |  | Ut. Impr |  |  | Vl. Hr. Prod |  |  |  |  | Vl. Hr. Imp | [6 empty] | Consumo |  |  | Custo Horário
(A)Total: | [23 empty] | 0
(B)Mão-de-Obra |  |  | Código Auxiliar |  | Eq. Salarial |  |  |  |  | Sal/Hora |  |  |  | Encargos(%) | [6 empty] | Consumo |  |  |  |  | Custo Horário
ENCARREGADO DE SERVIÇO |  |  | 20002 |  | 11.43 |  |  |  |  | 24.17 |  |  |  | 111.5 | [6 empty] | 0.29 |  |  |  |  | 7
(B)Total: | [23 empty] | 7
(C)Itens de Incidência |  |  | Código Auxiliar |  | % |  |  |  |  | M. O. |  |  | Equip. |  |  | Mat. | [5 empty] | Custo
ALIMENTAÇÃO |  |  | 0012 |  | 9.6 |  |  |  |  | X | [11 empty] | 0.67
EPI |  |  | 0011 |  | 1.12 |  |  |  |  | X | [11 empty] | 0.07
TRANSPORTE DE PESSOAL |  |  | 0013 |  | 4.79 |  |  |  |  | X | [11 empty] | 0.33
(C)Total: | [23 empty] | 1.07
Custo Horário da Execução (A) + (B) + (C) | [17 empty] | 8.07
(D) Produção da Equipe | [17 empty] | 1
(E) Custo Unitário da Execução [(A) + (B) + (C)] / (D) | [17 empty] | 8.07
(F)Materiais | [5 empty] | Código Auxiliar |  |  | Unid. |  |  | Custo Unitário | [6 empty] | Consumo | [6 empty] | Custo Unitário
(F)Total: | [23 empty] | 0
(G)Serviços | [5 empty] | Código Auxiliar |  |  | Unid. |  |  | Custo Unitário | [6 empty] | Consumo | [6 empty] | Custo Unitário
CONCRETO FCK=15 MPA P/ DRENAGEM | [5 empty] | 42836 |  |  | m3 |  |  | 443.22 | [6 empty] | 0.096 | [6 empty] | 42.54
FORMA DE PLACA COMPENSADA | [5 empty] | 47020 |  |  | m2 |  |  | 59.57 | [6 empty] | 0.225 | [6 empty] | 13.4
(G)Total: | [23 empty] | 55.94
(H)Itens de Transporte |  | Código Auxiliar |  | Unid. |  |  | Fórmula |  |  |  |  | X1 |  |  | X2 |  | X3 |  |  | Custo |  |  |  | Consumo |  |  | Custo Unit.
(H)Total: | [23 empty] | 0
Custo Direto Total (E) + (F) + (G) + (H): | [23 empty] | 64.01
BDI:20,62% | [23 empty] | 13.19
Preço unitário total: | [23 empty] | 77.2
Tabela de preços: TABELA DE TERRAPLENAGEM, PAVIMENTAÇÃO E OBRAS DE ARTE ESPECIAIS - FEV/24 - SEM DESONERAÇÃO - T239 | [17 empty] | Data base: 01/02/2024
Serviço: 45535 BOCA-DE-LOBO, ALTURA MÉDIA DE 1,30 M (AC/BC) | [17 empty] | Unidade: un
(A)Equipamento |  |  | Código Auxiliar |  | Ut. Pr |  |  | Ut. Impr |  |  | Vl. Hr. Prod |  |  |  |  | Vl. Hr. Imp | [6 empty] | Consumo |  |  | Custo Horário
CAMINHÃO CARROCERIA MADEIRA - 15 T |  |  | 30035 |  | 0.4 |  |  | 0 |  |  | 247.4 |  |  |  |  | 53.39 | [6 empty] | 1 |  |  | 98.96
(A)Total: | [23 empty] | 98.96
(B)Mão-de-Obra |  |  | Código Auxiliar |  | Eq. Salarial |  |  |  |  | Sal/Hora |  |  |  | Encargos(%) | [6 empty] | Consumo |  |  |  |  | Custo Horário
ENCARREGADO DE SERVIÇO |  |  | 20002 |  | 11.43 |  |  |  |  | 24.17 |  |  |  | 111.5 | [6 empty] | 3.54 |  |  |  |  | 85.56
PEDREIRO |  |  | 20017 |  | 9.44 |  |  |  |  | 19.96 |  |  |  | 111.5 | [6 empty] | 10.25 |  |  |  |  | 204.59
SERVENTE |  |  | 20031 |  | 6.42 |  |  |  |  | 13.57 |  |  |  | 111.5 | [6 empty] | 25.18 |  |  |  |  | 341.69
(B)Total: | [23 empty] | 631.84
(C)Itens de Incidência |  |  | Código Auxiliar |  | % |  |  |  |  | M. O. |  |  | Equip. |  |  | Mat. | [5 empty] | Custo
ALIMENTAÇÃO |  |  | 0012 |  | 9.6 |  |  |  |  | X | [11 empty] | 60.65
EPI |  |  | 0011 |  | 1.12 |  |  |  |  | X | [11 empty] | 7.07
TRANSPORTE DE PESSOAL |  |  | 0013 |  | 4.79 |  |  |  |  | X | [11 empty] | 30.26
(C)Total: | [23 empty] | 97.98
Custo Horário da Execução (A) + (B) + (C) | [17 empty] | 828.78
(D) Produção da Equipe | [17 empty] | 1
(E) Custo Unitário da Execução [(A) + (B) + (C)] / (D) | [17 empty] | 828.78
(F)Materiais | [5 empty] | Código Auxiliar |  |  | Unid. |  |  | Custo Unitário | [6 empty] | Consumo | [6 empty] | Custo Unitário
AREIA - COMERCIAL (AC) | [5 empty] | 10081 |  |  | m3 |  |  | 106.68 | [6 empty] | 0.3 | [6 empty] | 32
BRITA - COMERCIAL (BC) | [5 empty] | 10082 |  |  | m3 |  |  | 94.79 | [6 empty] | 0.12 | [6 empty] | 11.37
CIMENTO PORTLAND CP II - 32 | [5 empty] | 10010 |  |  | Kg |  |  | 0.65 | [6 empty] | 110.1 | [6 empty] | 71.56
TIJOLO COMUM | [5 empty] | 11036 |  |  | un |  |  | 0.47 | [6 empty] | 462 | [6 empty] | 217.14
(F)Total: | [23 empty] | 332.07
(G)Serviços | [5 empty] | Código Auxiliar |  |  | Unid. |  |  | Custo Unitário | [6 empty] | Consumo | [6 empty] | Custo Unitário
FABRICAÇÃO DE TAMPA PARA BOCA-DE-LOBO 50X100 (SVA) | [5 empty] | 47005 |  |  | un |  |  | 51.8 | [6 empty] | 1.05 | [6 empty] | 54.39
FABRICAÇÃO DE VIGA PARA BOCA-DE-LOBO (SVA) | [5 empty] | 47006 |  |  | un |  |  | 49.8 | [6 empty] | 1.05 | [6 empty] | 52.29
(G)Total: | [23 empty] | 106.68
(H)Itens de Transporte |  | Código Auxiliar |  | Unid. |  |  | Fórmula |  |  |  |  | X1 |  |  | X2 |  | X3 |  |  | Custo |  |  |  | Consumo |  |  | Custo Unit.
(H)Total: | [23 empty] | 0
Custo Direto Total (E) + (F) + (G) + (H): | [23 empty] | 1267.53
BDI:20,62% | [23 empty] | 261.36
Preço unitário total: | [23 empty] | 1528.89
Tabela de preços: TABELA DE TERRAPLENAGEM, PAVIMENTAÇÃO E OBRAS DE ARTE ESPECIAIS - FEV/24 - SEM DESONERAÇÃO - T239 | [17 empty] | Data base: 01/02/2024
Serviço: 42480 CAIAÇÃO (3 DEMÃOS) | [17 empty] | Unidade: m2
(A)Equipamento |  |  | Código Auxiliar |  | Ut. Pr |  |  | Ut. Impr |  |  | Vl. Hr. Prod |  |  |  |  | Vl. Hr. Imp | [6 empty] | Consumo |  |  | Custo Horário
CAMINHÃO CARROCERIA MADEIRA - 15 T |  |  | 30035 |  | 0.15 |  |  | 0.85 |  |  | 247.4 |  |  |  |  | 53.39 | [6 empty] | 1 |  |  | 82.49
(A)Total: | [23 empty] | 82.49
(B)Mão-de-Obra |  |  | Código Auxiliar |  | Eq. Salarial |  |  |  |  | Sal/Hora |  |  |  | Encargos(%) | [6 empty] | Consumo |  |  |  |  | Custo Horário
ENCARREGADO DE SERVIÇO |  |  | 20002 |  | 11.43 |  |  |  |  | 24.17 |  |  |  | 111.5 | [6 empty] | 0.5 |  |  |  |  | 12.08
SERVENTE |  |  | 20031 |  | 6.42 |  |  |  |  | 13.57 |  |  |  | 111.5 | [6 empty] | 10 |  |  |  |  | 135.7
(B)Total: | [23 empty] | 147.78
(C)Itens de Incidência |  |  | Código Auxiliar |  | % |  |  |  |  | M. O. |  |  | Equip. |  |  | Mat. | [5 empty] | Custo
ALIMENTAÇÃO |  |  | 0012 |  | 9.6 |  |  |  |  | X | [11 empty] | 14.18
EPI |  |  | 0011 |  | 1.12 |  |  |  |  | X | [11 empty] | 1.65
FERRAMENTAS MANUAIS |  |  | 0014 |  | 5 |  |  |  |  | X | [11 empty] | 7.38
TRANSPORTE DE PESSOAL |  |  | 0013 |  | 4.79 |  |  |  |  | X | [11 empty] | 7.07
(C)Total: | [23 empty] | 30.28
Custo Horário da Execução (A) + (B) + (C) | [17 empty] | 260.55
(D) Produção da Equipe | [17 empty] | 100
(E) Custo Unitário da Execução [(A) + (B) + (C)] / (D) | [17 empty] | 2.6
(F)Materiais | [5 empty] | Código Auxiliar |  |  | Unid. |  |  | Custo Unitário | [6 empty] | Consumo | [6 empty] | Custo Unitário
CAL PARA PINTURA | [5 empty] | 10009 |  |  | Kg |  |  | 2.03 | [6 empty] | 0.44 | [6 empty] | 0.89
(F)Total: | [23 empty] | 0.89
(G)Serviços | [5 empty] | Código Auxiliar |  |  | Unid. |  |  | Custo Unitário | [6 empty] | Consumo | [6 empty] | Custo Unitário
(G)Total: | [23 empty] | 0
(H)Itens de Transporte |  | Código Auxiliar |  | Unid. |  |  | Fórmula |  |  |  |  | X1 |  |  | X2 |  | X3 |  |  | Custo |  |  |  | Consumo |  |  | Custo Unit.
(H)Total: | [23 empty] | 0
Custo Direto Total (E) + (F) + (G) + (H): | [23 empty] | 3.49
BDI:20,62% | [23 empty] | 0.71
Preço unitário total: | [23 empty] | 4.2
Tabela de preços: TABELA DE TERRAPLENAGEM, PAVIMENTAÇÃO E OBRAS DE ARTE ESPECIAIS - FEV/24 - SEM DESONERAÇÃO - T239 | [17 empty] | Data base: 01/02/2024
Serviço: 41345 CAIXA COLETORA EM CONCRETO TUBO D=0,60M EXCETO ESCAVAÇÃO (AC/BC) | [17 empty] | Unidade: un
(A)Equipamento |  |  | Código Auxiliar |  | Ut. Pr |  |  | Ut. Impr |  |  | Vl. Hr. Prod |  |  |  |  | Vl. Hr. Imp | [6 empty] | Consumo |  |  | Custo Horário
(A)Total: | [23 empty] | 0
(B)Mão-de-Obra |  |  | Código Auxiliar |  | Eq. Salarial |  |  |  |  | Sal/Hora |  |  |  | Encargos(%) | [6 empty] | Consumo |  |  |  |  | Custo Horário
ENCARREGADO DE SERVIÇO |  |  | 20002 |  | 11.43 |  |  |  |  | 24.17 |  |  |  | 111.5 | [6 empty] | 2.25 |  |  |  |  | 54.38
(B)Total: | [23 empty] | 54.38
(C)Itens de Incidência |  |  | Código Auxiliar |  | % |  |  |  |  | M. O. |  |  | Equip. |  |  | Mat. | [5 empty] | Custo
ALIMENTAÇÃO |  |  | 0012 |  | 9.6 |  |  |  |  | X | [11 empty] | 5.22
EPI |  |  | 0011 |  | 1.12 |  |  |  |  | X | [11 empty] | 0.6
TRANSPORTE DE PESSOAL |  |  | 0013 |  | 4.79 |  |  |  |  | X | [11 empty] | 2.6
(C)Total: | [23 empty] | 8.42
Custo Horário da Execução (A) + (B) + (C) | [17 empty] | 62.8
(D) Produção da Equipe | [17 empty] | 1
(E) Custo Unitário da Execução [(A) + (B) + (C)] / (D) | [17 empty] | 62.8
(F)Materiais | [5 empty] | Código Auxiliar |  |  | Unid. |  |  | Custo Unitário | [6 empty] | Consumo | [6 empty] | Custo Unitário
(F)Total: | [23 empty] | 0
(G)Serviços | [5 empty] | Código Auxiliar |  |  | Unid. |  |  | Custo Unitário | [6 empty] | Consumo | [6 empty] | Custo Unitário
CONCRETO FCK=11 MPA P/ DRENAGEM | [5 empty] | 42831 |  |  | m3 |  |  | 390.12 | [6 empty] | 2.26 | [6 empty] | 881.67
FORMA DE PLACA COMPENSADA | [5 empty] | 47020 |  |  | m2 |  |  | 59.57 | [6 empty] | 8.12 | [6 empty] | 483.7
(G)Total: | [23 empty] | 1365.37
(H)Itens de Transporte |  | Código Auxiliar |  | Unid. |  |  | Fórmula |  |  |  |  | X1 |  |  | X2 |  | X3 |  |  | Custo |  |  |  | Consumo |  |  | Custo Unit.
(H)Total: | [23 empty] | 0
Custo Direto Total (E) + (F) + (G) + (H): | [23 empty] | 1428.17
BDI:20,62% | [23 empty] | 294.48
Preço unitário total: | [23 empty] | 1722.65
Tabela de preços: TABELA DE TERRAPLENAGEM, PAVIMENTAÇÃO E OBRAS DE ARTE ESPECIAIS - FEV/24 - SEM DESONERAÇÃO - T239 | [17 empty] | Data base: 01/02/2024
Serviço: 41346 CAIXA COLETORA EM CONCRETO TUBO D=0,80M EXCETO ESCAVAÇÃO (AC/BC) | [17 empty] | Unidade: un
(A)Equipamento |  |  | Código Auxiliar |  | Ut. Pr |  |  | Ut. Impr |  |  | Vl. Hr. Prod |  |  |  |  | Vl. Hr. Imp | [6 empty] | Consumo |  |  | Custo Horário
(A)Total: | [23 empty] | 0
(B)Mão-de-Obra |  |  | Código Auxiliar |  | Eq. Salarial |  |  |  |  | Sal/Hora |  |  |  | Encargos(%) | [6 empty] | Consumo |  |  |  |  | Custo Horário
ENCARREGADO DE SERVIÇO |  |  | 20002 |  | 11.43 |  |  |  |  | 24.17 |  |  |  | 111.5 | [6 empty] | 2.25 |  |  |  |  | 54.38
(B)Total: | [23 empty] | 54.38
(C)Itens de Incidência |  |  | Código Auxiliar |  | % |  |  |  |  | M. O. |  |  | Equip. |  |  | Mat. | [5 empty] | Custo
ALIMENTAÇÃO |  |  | 0012 |  | 9.6 |  |  |  |  | X | [11 empty] | 5.22
EPI |  |  | 0011 |  | 1.12 |  |  |  |  | X | [11 empty] | 0.6
TRANSPORTE DE PESSOAL |  |  | 0013 |  | 4.79 |  |  |  |  | X | [11 empty] | 2.6
(C)Total: | [23 empty] | 8.42
Custo Horário da Execução (A) + (B) + (C) | [17 empty] | 62.8
(D) Produção da Equipe | [17 empty] | 1
(E) Custo Unitário da Execução [(A) + (B) + (C)] / (D) | [17 empty] | 62.8
(F)Materiais | [5 empty] | Código Auxiliar |  |  | Unid. |  |  | Custo Unitário | [6 empty] | Consumo | [6 empty] | Custo Unitário
(F)Total: | [23 empty] | 0
(G)Serviços | [5 empty] | Código Auxiliar |  |  | Unid. |  |  | Custo Unitário | [6 empty] | Consumo | [6 empty] | Custo Unitário
CONCRETO FCK=11 MPA P/ DRENAGEM | [5 empty] | 42831 |  |  | m3 |  |  | 390.12 | [6 empty] | 2.71 | [6 empty] | 1057.22
FORMA DE PLACA COMPENSADA | [5 empty] | 47020 |  |  | m2 |  |  | 59.57 | [6 empty] | 10.24 | [6 empty] | 609.99
(G)Total: | [23 empty] | 1667.21
(H)Itens de Transporte |  | Código Auxiliar |  | Unid. |  |  | Fórmula |  |  |  |  | X1 |  |  | X2 |  | X3 |  |  | Custo |  |  |  | Consumo |  |  | Custo Unit.
(H)Total: | [23 empty] | 0
Custo Direto Total (E) + (F) + (G) + (H): | [23 empty] | 1730.01
BDI:20,62% | [23 empty] | 356.72
Preço unitário total: | [23 empty] | 2086.73
Tabela de preços: TABELA DE TERRAPLENAGEM, PAVIMENTAÇÃO E OBRAS DE ARTE ESPECIAIS - FEV/24 - SEM DESONERAÇÃO - T239 | [17 empty] | Data base: 01/02/2024
Serviço: 41347 CAIXA COLETORA EM CONCRETO TUBO D=1,00M EXCETO ESCAVAÇÃO (AC/BC) | [17 empty] | Unidade: un
(A)Equipamento |  |  | Código Auxiliar |  | Ut. Pr |  |  | Ut. Impr |  |  | Vl. Hr. Prod |  |  |  |  | Vl. Hr. Imp | [6 empty] | Consumo |  |  | Custo Horário
(A)Total: | [23 empty] | 0
(B)Mão-de-Obra |  |  | Código Auxiliar |  | Eq. Salarial |  |  |  |  | Sal/Hora |  |  |  | Encargos(%) | [6 empty] | Consumo |  |  |  |  | Custo Horário
ENCARREGADO DE SERVIÇO |  |  | 20002 |  | 11.43 |  |  |  |  | 24.17 |  |  |  | 111.5 | [6 empty] | 2.25 |  |  |  |  | 54.38
(B)Total: | [23 empty] | 54.38
(C)Itens de Incidência |  |  | Código Auxiliar |  | % |  |  |  |  | M. O. |  |  | Equip. |  |  | Mat. | [5 empty] | Custo
ALIMENTAÇÃO |  |  | 0012 |  | 9.6 |  |  |  |  | X | [11 empty] | 5.22
EPI |  |  | 0011 |  | 1.12 |  |  |  |  | X | [11 empty] | 0.6
TRANSPORTE DE PESSOAL |  |  | 0013 |  | 4.79 |  |  |  |  | X | [11 empty] | 2.6
(C)Total: | [23 empty] | 8.42
Custo Horário da Execução (A) + (B) + (C) | [17 empty] | 62.8
(D) Produção da Equipe | [17 empty] | 1
(E) Custo Unitário da Execução [(A) + (B) + (C)] / (D) | [17 empty] | 62.8
(F)Materiais | [5 empty] | Código Auxiliar |  |  | Unid. |  |  | Custo Unitário | [6 empty] | Consumo | [6 empty] | Custo Unitário
(F)Total: | [23 empty] | 0
(G)Serviços | [5 empty] | Código Auxiliar |  |  | Unid. |  |  | Custo Unitário | [6 empty] | Consumo | [6 empty] | Custo Unitário
CONCRETO FCK=11 MPA P/ DRENAGEM | [5 empty] | 42831 |  |  | m3 |  |  | 390.12 | [6 empty] | 3.14 | [6 empty] | 1224.97
FORMA DE PLACA COMPENSADA | [5 empty] | 47020 |  |  | m2 |  |  | 59.57 | [6 empty] | 12.36 | [6 empty] | 736.28
(G)Total: | [23 empty] | 1961.25
(H)Itens de Transporte |  | Código Auxiliar |  | Unid. |  |  | Fórmula |  |  |  |  | X1 |  |  | X2 |  | X3 |  |  | Custo |  |  |  | Consumo |  |  | Custo Unit.
(H)Total: | [23 empty] | 0
Custo Direto Total (E) + (F) + (G) + (H): | [23 empty] | 2024.05
BDI:20,62% | [23 empty] | 417.35
Preço unitário total: | [23 empty] | 2441.4
Tabela de preços: TABELA DE TERRAPLENAGEM, PAVIMENTAÇÃO E OBRAS DE ARTE ESPECIAIS - FEV/24 - SEM DESONERAÇÃO - T239 | [17 empty] | Data base: 01/02/2024
Serviço: 44400 CALÇADA EM CONCRETO DESEMPENADO 15MPa - ESPESSURA = 5cm (AC/BC) | [17 empty] | Unidade: m2
(A)Equipamento |  |  | Código Auxiliar |  | Ut. Pr |  |  | Ut. Impr |  |  | Vl. Hr. Prod |  |  |  |  | Vl. Hr. Imp | [6 empty] | Consumo |  |  | Custo Horário
(A)Total: | [23 empty] | 0
(B)Mão-de-Obra |  |  | Código Auxiliar |  | Eq. Salarial |  |  |  |  | Sal/Hora |  |  |  | Encargos(%) | [6 empty] | Consumo |  |  |  |  | Custo Horário
ENCARREGADO DE SERVIÇO |  |  | 20002 |  | 11.43 |  |  |  |  | 24.17 |  |  |  | 111.5 | [6 empty] | 0.19 |  |  |  |  | 4.59
(B)Total: | [23 empty] | 4.59
(C)Itens de Incidência |  |  | Código Auxiliar |  | % |  |  |  |  | M. O. |  |  | Equip. |  |  | Mat. | [5 empty] | Custo
ALIMENTAÇÃO |  |  | 0012 |  | 9.6 |  |  |  |  | X | [11 empty] | 0.44
EPI |  |  | 0011 |  | 1.12 |  |  |  |  | X | [11 empty] | 0.05
TRANSPORTE DE PESSOAL |  |  | 0013 |  | 4.79 |  |  |  |  | X | [11 empty] | 0.21
(C)Total: | [23 empty] | 0.7
Custo Horário da Execução (A) + (B) + (C) | [17 empty] | 5.29
(D) Produção da Equipe | [17 empty] | 1.5625
(E) Custo Unitário da Execução [(A) + (B) + (C)] / (D) | [17 empty] | 3.38
(F)Materiais | [5 empty] | Código Auxiliar |  |  | Unid. |  |  | Custo Unitário | [6 empty] | Consumo | [6 empty] | Custo Unitário
(F)Total: | [23 empty] | 0
(G)Serviços | [5 empty] | Código Auxiliar |  |  | Unid. |  |  | Custo Unitário | [6 empty] | Consumo | [6 empty] | Custo Unitário
COMPACTAÇÃO MANUAL | [5 empty] | 40102 |  |  | m3 |  |  | 6.06 | [6 empty] | 0.15 | [6 empty] | 0.9
CONCRETO FCK=15 MPA P/ DRENAGEM | [5 empty] | 42836 |  |  | m3 |  |  | 443.22 | [6 empty] | 0.05 | [6 empty] | 22.16
CONFECÇÃO E INSTALAÇÃO DE GUIAS | [5 empty] | 47021 |  |  | M |  |  | 2.94 | [6 empty] | 0.1575 | [6 empty] | 0.46
(G)Total: | [23 empty] | 23.52
(H)Itens de Transporte |  | Código Auxiliar |  | Unid. |  |  | Fórmula |  |  |  |  | X1 |  |  | X2 |  | X3 |  |  | Custo |  |  |  | Consumo |  |  | Custo Unit.
(H)Total: | [23 empty] | 0
Custo Direto Total (E) + (F) + (G) + (H): | [23 empty] | 26.9
BDI:20,62% | [23 empty] | 5.54
Preço unitário total: | [23 empty] | 32.44
Tabela de preços: TABELA DE TERRAPLENAGEM, PAVIMENTAÇÃO E OBRAS DE ARTE ESPECIAIS - FEV/24 - SEM DESONERAÇÃO - T239 | [17 empty] | Data base: 01/02/2024
Serviço: 42201 CANTEIRO DE OBRA - CONFORME DEMONSTRATIVO | [17 empty] | Unidade: un
(A)Equipamento |  |  | Código Auxiliar |  | Ut. Pr |  |  | Ut. Impr |  |  | Vl. Hr. Prod |  |  |  |  | Vl. Hr. Imp | [6 empty] | Consumo |  |  | Custo Horário
(A)Total: | [23 empty] | 0
(B)Mão-de-Obra |  |  | Código Auxiliar |  | Eq. Salarial |  |  |  |  | Sal/Hora |  |  |  | Encargos(%) | [6 empty] | Consumo |  |  |  |  | Custo Horário
(B)Total: | [23 empty] | 0
(C)Itens de Incidência |  |  | Código Auxiliar |  | % |  |  |  |  | M. O. |  |  | Equip. |  |  | Mat. | [5 empty] | Custo
(C)Total: | [23 empty] | 0
Custo Horário da Execução (A) + (B) + (C) | [17 empty] | 0
(D) Produção da Equipe | [17 empty] | 1
(E) Custo Unitário da Execução [(A) + (B) + (C)] / (D) | [17 empty] | 0
(F)Materiais | [5 empty] | Código Auxiliar |  |  | Unid. |  |  | Custo Unitário | [6 empty] | Consumo | [6 empty] | Custo Unitário
(F)Total: | [23 empty] | 0
(G)Serviços | [5 empty] | Código Auxiliar |  |  | Unid. |  |  | Custo Unitário | [6 empty] | Consumo | [6 empty] | Custo Unitário
(G)Total: | [23 empty] | 0
(H)Itens de Transporte |  | Código Auxiliar |  | Unid. |  |  | Fórmula |  |  |  |  | X1 |  |  | X2 |  | X3 |  |  | Custo |  |  |  | Consumo |  |  | Custo Unit.
(H)Total: | [23 empty] | 0
Custo Adotado: | [23 empty] | 0
Preço unitário total: | [23 empty] | 0
Tabela de preços: TABELA DE TERRAPLENAGEM, PAVIMENTAÇÃO E OBRAS DE ARTE ESPECIAIS - FEV/24 - SEM DESONERAÇÃO - T239 | [17 empty] | Data base: 01/02/2024
Serviço: 42200 CANTEIRO DE OBRA - TIPO A1 | [17 empty] | Unidade: un
(A)Equipamento |  |  | Código Auxiliar |  | Ut. Pr |  |  | Ut. Impr |  |  | Vl. Hr. Prod |  |  |  |  | Vl. Hr. Imp | [6 empty] | Consumo |  |  | Custo Horário
(A)Total: | [23 empty] | 0
(B)Mão-de-Obra |  |  | Código Auxiliar |  | Eq. Salarial |  |  |  |  | Sal/Hora |  |  |  | Encargos(%) | [6 empty] | Consumo |  |  |  |  | Custo Horário
(B)Total: | [23 empty] | 0
(C)Itens de Incidência |  |  | Código Auxiliar |  | % |  |  |  |  | M. O. |  |  | Equip. |  |  | Mat. | [5 empty] | Custo
(C)Total: | [23 empty] | 0
Custo Horário da Execução (A) + (B) + (C) | [17 empty] | 0
(D) Produção da Equipe | [17 empty] | 1
(E) Custo Unitário da Execução [(A) + (B) + (C)] / (D) | [17 empty] | 0
(F)Materiais | [5 empty] | Código Auxiliar |  |  | Unid. |  |  | Custo Unitário | [6 empty] | Consumo | [6 empty] | Custo Unitário
(F)Total: | [23 empty] | 0
(G)Serviços | [5 empty] | Código Auxiliar |  |  | Unid. |  |  | Custo Unitário | [6 empty] | Consumo | [6 empty] | Custo Unitário
(G)Total: | [23 empty] | 0
(H)Itens de Transporte |  | Código Auxiliar |  | Unid. |  |  | Fórmula |  |  |  |  | X1 |  |  | X2 |  | X3 |  |  | Custo |  |  |  | Consumo |  |  | Custo Unit.
(H)Total: | [23 empty] | 0
Custo Adotado: | [23 empty] | 126623.73
Preço unitário total: | [23 empty] | 126623.73
Tabela de preços: TABELA DE TERRAPLENAGEM, PAVIMENTAÇÃO E OBRAS DE ARTE ESPECIAIS - FEV/24 - SEM DESONERAÇÃO - T239 | [17 empty] | Data base: 01/02/2024
Serviço: 42210 CANTEIRO DE OBRA - TIPO A2 | [17 empty] | Unidade: un
(A)Equipamento |  |  | Código Auxiliar |  | Ut. Pr |  |  | Ut. Impr |  |  | Vl. Hr. Prod |  |  |  |  | Vl. Hr. Imp | [6 empty] | Consumo |  |  | Custo Horário
(A)Total: | [23 empty] | 0
(B)Mão-de-Obra |  |  | Código Auxiliar |  | Eq. Salarial |  |  |  |  | Sal/Hora |  |  |  | Encargos(%) | [6 empty] | Consumo |  |  |  |  | Custo Horário
(B)Total: | [23 empty] | 0
(C)Itens de Incidência |  |  | Código Auxiliar |  | % |  |  |  |  | M. O. |  |  | Equip. |  |  | Mat. | [5 empty] | Custo
(C)Total: | [23 empty] | 0
Custo Horário da Execução (A) + (B) + (C) | [17 empty] | 0
(D) Produção da Equipe | [17 empty] | 1
(E) Custo Unitário da Execução [(A) + (B) + (C)] / (D) | [17 empty] | 0
(F)Materiais | [5 empty] | Código Auxiliar |  |  | Unid. |  |  | Custo Unitário | [6 empty] | Consumo | [6 empty] | Custo Unitário
(F)Total: | [23 empty] | 0
(G)Serviços | [5 empty] | Código Auxiliar |  |  | Unid. |  |  | Custo Unitário | [6 empty] | Consumo | [6 empty] | Custo Unitário
(G)Total: | [23 empty] | 0
(H)Itens de Transporte |  | Código Auxiliar |  | Unid. |  |  | Fórmula |  |  |  |  | X1 |  |  | X2 |  | X3 |  |  | Custo |  |  |  | Consumo |  |  | Custo Unit.
(H)Total: | [23 empty] | 0
Custo Adotado: | [23 empty] | 111011.15
Preço unitário total: | [23 empty] | 111011.15
Tabela de preços: TABELA DE TERRAPLENAGEM, PAVIMENTAÇÃO E OBRAS DE ARTE ESPECIAIS - FEV/24 - SEM DESONERAÇÃO - T239 | [17 empty] | Data base: 01/02/2024
Serviço: 42220 CANTEIRO DE OBRA - TIPO B1 | [17 empty] | Unidade: un
(A)Equipamento |  |  | Código Auxiliar |  | Ut. Pr |  |  | Ut. Impr |  |  | Vl. Hr. Prod |  |  |  |  | Vl. Hr. Imp | [6 empty] | Consumo |  |  | Custo Horário
(A)Total: | [23 empty] | 0
(B)Mão-de-Obra |  |  | Código Auxiliar |  | Eq. Salarial |  |  |  |  | Sal/Hora |  |  |  | Encargos(%) | [6 empty] | Consumo |  |  |  |  | Custo Horário
(B)Total: | [23 empty] | 0
(C)Itens de Incidência |  |  | Código Auxiliar |  | % |  |  |  |  | M. O. |  |  | Equip. |  |  | Mat. | [5 empty] | Custo
(C)Total: | [23 empty] | 0
Custo Horário da Execução (A) + (B) + (C) | [17 empty] | 0
(D) Produção da Equipe | [17 empty] | 1
(E) Custo Unitário da Execução [(A) + (B) + (C)] / (D) | [17 empty] | 0
(F)Materiais | [5 empty] | Código Auxiliar |  |  | Unid. |  |  | Custo Unitário | [6 empty] | Consumo | [6 empty] | Custo Unitário
(F)Total: | [23 empty] | 0
(G)Serviços | [5 empty] | Código Auxiliar |  |  | Unid. |  |  | Custo Unitário | [6 empty] | Consumo | [6 empty] | Custo Unitário
(G)Total: | [23 empty] | 0
(H)Itens de Transporte |  | Código Auxiliar |  | Unid. |  |  | Fórmula |  |  |  |  | X1 |  |  | X2 |  | X3 |  |  | Custo |  |  |  | Consumo |  |  | Custo Unit.
(H)Total: | [23 empty] | 0
Custo Adotado: | [23 empty] | 529282.57
Preço unitário total: | [23 empty] | 529282.57
Tabela de preços: TABELA DE TERRAPLENAGEM, PAVIMENTAÇÃO E OBRAS DE ARTE ESPECIAIS - FEV/24 - SEM DESONERAÇÃO - T239 | [17 empty] | Data base: 01/02/2024
Serviço: 42230 CANTEIRO DE OBRA - TIPO B2 | [17 empty] | Unidade: un
(A)Equipamento |  |  | Código Auxiliar |  | Ut. Pr |  |  | Ut. Impr |  |  | Vl. Hr. Prod |  |  |  |  | Vl. Hr. Imp | [6 empty] | Consumo |  |  | Custo Horário
(A)Total: | [23 empty] | 0
(B)Mão-de-Obra |  |  | Código Auxiliar |  | Eq. Salarial |  |  |  |  | Sal/Hora |  |  |  | Encargos(%) | [6 empty] | Consumo |  |  |  |  | Custo Horário
(B)Total: | [23 empty] | 0
(C)Itens de Incidência |  |  | Código Auxiliar |  | % |  |  |  |  | M. O. |  |  | Equip. |  |  | Mat. | [5 empty] | Custo
(C)Total: | [23 empty] | 0
Custo Horário da Execução (A) + (B) + (C) | [17 empty] | 0
(D) Produção da Equipe | [17 empty] | 1
(E) Custo Unitário da Execução [(A) + (B) + (C)] / (D) | [17 empty] | 0
(F)Materiais | [5 empty] | Código Auxiliar |  |  | Unid. |  |  | Custo Unitário | [6 empty] | Consumo | [6 empty] | Custo Unitário
(F)Total: | [23 empty] | 0
(G)Serviços | [5 empty] | Código Auxiliar |  |  | Unid. |  |  | Custo Unitário | [6 empty] | Consumo | [6 empty] | Custo Unitário
(G)Total: | [23 empty] | 0
(H)Itens de Transporte |  | Código Auxiliar |  | Unid. |  |  | Fórmula |  |  |  |  | X1 |  |  | X2 |  | X3 |  |  | Custo |  |  |  | Consumo |  |  | Custo Unit.
(H)Total: | [23 empty] | 0
Custo Adotado: | [23 empty] | 501169.68
Preço unitário total: | [23 empty] | 501169.68
Tabela de preços: TABELA DE TERRAPLENAGEM, PAVIMENTAÇÃO E OBRAS DE ARTE ESPECIAIS - FEV/24 - SEM DESONERAÇÃO - T239 | [17 empty] | Data base: 01/02/2024
Serviço: 42240 CANTEIRO DE OBRA - TIPO C1 | [17 empty] | Unidade: un
(A)Equipamento |  |  | Código Auxiliar |  | Ut. Pr |  |  | Ut. Impr |  |  | Vl. Hr. Prod |  |  |  |  | Vl. Hr. Imp | [6 empty] | Consumo |  |  | Custo Horário
(A)Total: | [23 empty] | 0
(B)Mão-de-Obra |  |  | Código Auxiliar |  | Eq. Salarial |  |  |  |  | Sal/Hora |  |  |  | Encargos(%) | [6 empty] | Consumo |  |  |  |  | Custo Horário
(B)Total: | [23 empty] | 0
(C)Itens de Incidência |  |  | Código Auxiliar |  | % |  |  |  |  | M. O. |  |  | Equip. |  |  | Mat. | [5 empty] | Custo
(C)Total: | [23 empty] | 0
Custo Horário da Execução (A) + (B) + (C) | [17 empty] | 0
(D) Produção da Equipe | [17 empty] | 1
(E) Custo Unitário da Execução [(A) + (B) + (C)] / (D) | [17 empty] | 0
(F)Materiais | [5 empty] | Código Auxiliar |  |  | Unid. |  |  | Custo Unitário | [6 empty] | Consumo | [6 empty] | Custo Unitário
(F)Total: | [23 empty] | 0
(G)Serviços | [5 empty] | Código Auxiliar |  |  | Unid. |  |  | Custo Unitário | [6 empty] | Consumo | [6 empty] | Custo Unitário
(G)Total: | [23 empty] | 0
(H)Itens de Transporte |  | Código Auxiliar |  | Unid. |  |  | Fórmula |  |  |  |  | X1 |  |  | X2 |  | X3 |  |  | Custo |  |  |  | Consumo |  |  | Custo Unit.
(H)Total: | [23 empty] | 0
Custo Adotado: | [23 empty] | 1466903.46
Preço unitário total: | [23 empty] | 1466903.46
Tabela de preços: TABELA DE TERRAPLENAGEM, PAVIMENTAÇÃO E OBRAS DE ARTE ESPECIAIS - FEV/24 - SEM DESONERAÇÃO - T239 | [17 empty] | Data base: 01/02/2024
Serviço: 42250 CANTEIRO DE OBRA - TIPO C2 | [17 empty] | Unidade: un
(A)Equipamento |  |  | Código Auxiliar |  | Ut. Pr |  |  | Ut. Impr |  |  | Vl. Hr. Prod |  |  |  |  | Vl. Hr. Imp | [6 empty] | Consumo |  |  | Custo Horário
(A)Total: | [23 empty] | 0
(B)Mão-de-Obra |  |  | Código Auxiliar |  | Eq. Salarial |  |  |  |  | Sal/Hora |  |  |  | Encargos(%) | [6 empty] | Consumo |  |  |  |  | Custo Horário
(B)Total: | [23 empty] | 0
(C)Itens de Incidência |  |  | Código Auxiliar |  | % |  |  |  |  | M. O. |  |  | Equip. |  |  | Mat. | [5 empty] | Custo
(C)Total: | [23 empty] | 0
Custo Horário da Execução (A) + (B) + (C) | [17 empty] | 0
(D) Produção da Equipe | [17 empty] | 1
(E) Custo Unitário da Execução [(A) + (B) + (C)] / (D) | [17 empty] | 0
(F)Materiais | [5 empty] | Código Auxiliar |  |  | Unid. |  |  | Custo Unitário | [6 empty] | Consumo | [6 empty] | Custo Unitário
(F)Total: | [23 empty] | 0
(G)Serviços | [5 empty] | Código Auxiliar |  |  | Unid. |  |  | Custo Unitário | [6 empty] | Consumo | [6 empty] | Custo Unitário
(G)Total: | [23 empty] | 0
(H)Itens de Transporte |  | Código Auxiliar |  | Unid. |  |  | Fórmula |  |  |  |  | X1 |  |  | X2 |  | X3 |  |  | Custo |  |  |  | Consumo |  |  | Custo Unit.
(H)Total: | [23 empty] | 0
Custo Adotado: | [23 empty] | 1178263.8
Preço unitário total: | [23 empty] | 1178263.8
Tabela de preços: TABELA DE TERRAPLENAGEM, PAVIMENTAÇÃO E OBRAS DE ARTE ESPECIAIS - FEV/24 - SEM DESONERAÇÃO - T239 | [17 empty] | Data base: 01/02/2024
Serviço: 42260 CANTEIRO DE OBRA - TIPO D1 | [17 empty] | Unidade: un
(A)Equipamento |  |  | Código Auxiliar |  | Ut. Pr |  |  | Ut. Impr |  |  | Vl. Hr. Prod |  |  |  |  | Vl. Hr. Imp | [6 empty] | Consumo |  |  | Custo Horário
(A)Total: | [23 empty] | 0
(B)Mão-de-Obra |  |  | Código Auxiliar |  | Eq. Salarial |  |  |  |  | Sal/Hora |  |  |  | Encargos(%) | [6 empty] | Consumo |  |  |  |  | Custo Horário
(B)Total: | [23 empty] | 0
(C)Itens de Incidência |  |  | Código Auxiliar |  | % |  |  |  |  | M. O. |  |  | Equip. |  |  | Mat. | [5 empty] | Custo
(C)Total: | [23 empty] | 0
Custo Horário da Execução (A) + (B) + (C) | [17 empty] | 0
(D) Produção da Equipe | [17 empty] | 1
(E) Custo Unitário da Execução [(A) + (B) + (C)] / (D) | [17 empty] | 0
(F)Materiais | [5 empty] | Código Auxiliar |  |  | Unid. |  |  | Custo Unitário | [6 empty] | Consumo | [6 empty] | Custo Unitário
(F)Total: | [23 empty] | 0
(G)Serviços | [5 empty] | Código Auxiliar |  |  | Unid. |  |  | Custo Unitário | [6 empty] | Consumo | [6 empty] | Custo Unitário
(G)Total: | [23 empty] | 0
(H)Itens de Transporte |  | Código Auxiliar |  | Unid. |  |  | Fórmula |  |  |  |  | X1 |  |  | X2 |  | X3 |  |  | Custo |  |  |  | Consumo |  |  | Custo Unit.
(H)Total: | [23 empty] | 0
Custo Adotado: | [23 empty] | 3516150.43
Preço unitário total: | [23 empty] | 3516150.43
Tabela de preços: TABELA DE TERRAPLENAGEM, PAVIMENTAÇÃO E OBRAS DE ARTE ESPECIAIS - FEV/24 - SEM DESONERAÇÃO - T239 | [17 empty] | Data base: 01/02/2024
Serviço: 42270 CANTEIRO DE OBRA - TIPO D2 | [17 empty] | Unidade: un
(A)Equipamento |  |  | Código Auxiliar |  | Ut. Pr |  |  | Ut. Impr |  |  | Vl. Hr. Prod |  |  |  |  | Vl. Hr. Imp | [6 empty] | Consumo |  |  | Custo Horário
(A)Total: | [23 empty] | 0
(B)Mão-de-Obra |  |  | Código Auxiliar |  | Eq. Salarial |  |  |  |  | Sal/Hora |  |  |  | Encargos(%) | [6 empty] | Consumo |  |  |  |  | Custo Horário
(B)Total: | [23 empty] | 0
(C)Itens de Incidência |  |  | Código Auxiliar |  | % |  |  |  |  | M. O. |  |  | Equip. |  |  | Mat. | [5 empty] | Custo
(C)Total: | [23 empty] | 0
Custo Horário da Execução (A) + (B) + (C) | [17 empty] | 0
(D) Produção da Equipe | [17 empty] | 1
(E) Custo Unitário da Execução [(A) + (B) + (C)] / (D) | [17 empty] | 0
(F)Materiais | [5 empty] | Código Auxiliar |  |  | Unid. |  |  | Custo Unitário | [6 empty] | Consumo | [6 empty] | Custo Unitário
(F)Total: | [23 empty] | 0
(G)Serviços | [5 empty] | Código Auxiliar |  |  | Unid. |  |  | Custo Unitário | [6 empty] | Consumo | [6 empty] | Custo Unitário
(G)Total: | [23 empty] | 0
(H)Itens de Transporte |  | Código Auxiliar |  | Unid. |  |  | Fórmula |  |  |  |  | X1 |  |  | X2 |  | X3 |  |  | Custo |  |  |  | Consumo |  |  | Custo Unit.
(H)Total: | [23 empty] | 0
Custo Adotado: | [23 empty] | 1939932.28
Preço unitário total: | [23 empty] | 1939932.28
Tabela de preços: TABELA DE TERRAPLENAGEM, PAVIMENTAÇÃO E OBRAS DE ARTE ESPECIAIS - FEV/24 - SEM DESONERAÇÃO - T239 | [17 empty] | Data base: 01/02/2024
Serviço: 42280 CANTEIRO DE OBRA - TIPO E1 | [17 empty] | Unidade: un
(A)Equipamento |  |  | Código Auxiliar |  | Ut. Pr |  |  | Ut. Impr |  |  | Vl. Hr. Prod |  |  |  |  | Vl. Hr. Imp | [6 empty] | Consumo |  |  | Custo Horário
(A)Total: | [23 empty] | 0
(B)Mão-de-Obra |  |  | Código Auxiliar |  | Eq. Salarial |  |  |  |  | Sal/Hora |  |  |  | Encargos(%) | [6 empty] | Consumo |  |  |  |  | Custo Horário
(B)Total: | [23 empty] | 0
(C)Itens de Incidência |  |  | Código Auxiliar |  | % |  |  |  |  | M. O. |  |  | Equip. |  |  | Mat. | [5 empty] | Custo
(C)Total: | [23 empty] | 0
Custo Horário da Execução (A) + (B) + (C) | [17 empty] | 0
(D) Produção da Equipe | [17 empty] | 1
(E) Custo Unitário da Execução [(A) + (B) + (C)] / (D) | [17 empty] | 0
(F)Materiais | [5 empty] | Código Auxiliar |  |  | Unid. |  |  | Custo Unitário | [6 empty] | Consumo | [6 empty] | Custo Unitário
(F)Total: | [23 empty] | 0
(G)Serviços | [5 empty] | Código Auxiliar |  |  | Unid. |  |  | Custo Unitário | [6 empty] | Consumo | [6 empty] | Custo Unitário
(G)Total: | [23 empty] | 0
(H)Itens de Transporte |  | Código Auxiliar |  | Unid. |  |  | Fórmula |  |  |  |  | X1 |  |  | X2 |  | X3 |  |  | Custo |  |  |  | Consumo |  |  | Custo Unit.
(H)Total: | [23 empty] | 0
Custo Adotado: | [23 empty] | 6830462.92
Preço unitário total: | [23 empty] | 6830462.92
Tabela de preços: TABELA DE TERRAPLENAGEM, PAVIMENTAÇÃO E OBRAS DE ARTE ESPECIAIS - FEV/24 - SEM DESONERAÇÃO - T239 | [17 empty] | Data base: 01/02/2024
Serviço: 42290 CANTEIRO DE OBRA - TIPO F | [17 empty] | Unidade: un
(A)Equipamento |  |  | Código Auxiliar |  | Ut. Pr |  |  | Ut. Impr |  |  | Vl. Hr. Prod |  |  |  |  | Vl. Hr. Imp | [6 empty] | Consumo |  |  | Custo Horário
(A)Total: | [23 empty] | 0
(B)Mão-de-Obra |  |  | Código Auxiliar |  | Eq. Salarial |  |  |  |  | Sal/Hora |  |  |  | Encargos(%) | [6 empty] | Consumo |  |  |  |  | Custo Horário
(B)Total: | [23 empty] | 0
(C)Itens de Incidência |  |  | Código Auxiliar |  | % |  |  |  |  | M. O. |  |  | Equip. |  |  | Mat. | [5 empty] | Custo
(C)Total: | [23 empty] | 0
Custo Horário da Execução (A) + (B) + (C) | [17 empty] | 0
(D) Produção da Equipe | [17 empty] | 1
(E) Custo Unitário da Execução [(A) + (B) + (C)] / (D) | [17 empty] | 0
(F)Materiais | [5 empty] | Código Auxiliar |  |  | Unid. |  |  | Custo Unitário | [6 empty] | Consumo | [6 empty] | Custo Unitário
(F)Total: | [23 empty] | 0
(G)Serviços | [5 empty] | Código Auxiliar |  |  | Unid. |  |  | Custo Unitário | [6 empty] | Consumo | [6 empty] | Custo Unitário
(G)Total: | [23 empty] | 0
(H)Itens de Transporte |  | Código Auxiliar |  | Unid. |  |  | Fórmula |  |  |  |  | X1 |  |  | X2 |  | X3 |  |  | Custo |  |  |  | Consumo |  |  | Custo Unit.
(H)Total: | [23 empty] | 0
Custo Adotado: | [23 empty] | 210081.27
Preço unitário total: | [23 empty] | 210081.27
Tabela de preços: TABELA DE TERRAPLENAGEM, PAVIMENTAÇÃO E OBRAS DE ARTE ESPECIAIS - FEV/24 - SEM DESONERAÇÃO - T239 | [17 empty] | Data base: 01/02/2024
Serviço: 40615 CAPA SELANTE COM PÓ DE PEDRA | [17 empty] | Unidade: m2
(A)Equipamento |  |  | Código Auxiliar |  | Ut. Pr |  |  | Ut. Impr |  |  | Vl. Hr. Prod |  |  |  |  | Vl. Hr. Imp | [6 empty] | Consumo |  |  | Custo Horário
CAMINHÃO BASCULANTE 10 M3 - 15 T |  |  | 30037 |  | 1 |  |  | 0 |  |  | 295.03 |  |  |  |  | 65.75 | [6 empty] | 1 |  |  | 295.03
CAMINHÃO TANQUE DISTRIBUIDOR DE ASFALTO |  |  | 30021 |  | 0.34 |  |  | 0.66 |  |  | 235.66 |  |  |  |  | 52.77 | [6 empty] | 1 |  |  | 114.94
CARREGADEIRA DE PNEUS CAT - 924 H OU EQUIVALENTE |  |  | 30010 |  | 0.1 |  |  | 0 |  |  | 268.41 |  |  |  |  | 103.51 | [6 empty] | 1 |  |  | 26.84
DISTRIBUIDOR DE AGREGADOS REBOCÁVEL |  |  | 30018 |  | 1 |  |  | 0 |  |  | 12.45 |  |  |  |  | 7.56 | [6 empty] | 1 |  |  | 12.45
ROLO LISO TANDEN - 6/8 T - CA-150 OU EQUIVALENTE |  |  | 30012 |  | 0.22 |  |  | 0.78 |  |  | 231.73 |  |  |  |  | 104.3 | [6 empty] | 1 |  |  | 132.33
TANQUE DE ESTOCAGEM ASFALTO (30.000L) |  |  | 30020 |  | 1 |  |  | 0 |  |  | 47.29 |  |  |  |  | 29.6 | [6 empty] | 1 |  |  | 47.29
(A)Total: | [23 empty] | 628.88
(B)Mão-de-Obra |  |  | Código Auxiliar |  | Eq. Salarial |  |  |  |  | Sal/Hora |  |  |  | Encargos(%) | [6 empty] | Consumo |  |  |  |  | Custo Horário
AJUDANTE |  |  | 20003 |  | 7.08 |  |  |  |  | 14.97 |  |  |  | 111.5 | [6 empty] | 6 |  |  |  |  | 89.82
ENCARREGADO DE SERVIÇO |  |  | 20002 |  | 11.43 |  |  |  |  | 24.17 |  |  |  | 111.5 | [6 empty] | 1 |  |  |  |  | 24.17
(B)Total: | [23 empty] | 113.99
(C)Itens de Incidência |  |  | Código Auxiliar |  | % |  |  |  |  | M. O. |  |  | Equip. |  |  | Mat. | [5 empty] | Custo
ALIMENTAÇÃO |  |  | 0012 |  | 9.6 |  |  |  |  | X | [11 empty] | 10.94
EPI |  |  | 0011 |  | 1.12 |  |  |  |  | X | [11 empty] | 1.27
TRANSPORTE DE PESSOAL |  |  | 0013 |  | 4.79 |  |  |  |  | X | [11 empty] | 5.46
(C)Total: | [23 empty] | 17.67
Custo Horário da Execução (A) + (B) + (C) | [17 empty] | 760.54
(D) Produção da Equipe | [17 empty] | 451
(E) Custo Unitário da Execução [(A) + (B) + (C)] / (D) | [17 empty] | 1.68
(F)Materiais | [5 empty] | Código Auxiliar |  |  | Unid. |  |  | Custo Unitário | [6 empty] | Consumo | [6 empty] | Custo Unitário
BRITA PÓ DE PEDRA (BC) | [5 empty] | 10093 |  |  | m3 |  |  | 85.77 | [6 empty] | 0.004 | [6 empty] | 0.34
(F)Total: | [23 empty] | 0.34
(G)Serviços | [5 empty] | Código Auxiliar |  |  | Unid. |  |  | Custo Unitário | [6 empty] | Consumo | [6 empty] | Custo Unitário
(G)Total: | [23 empty] | 0
(H)Itens de Transporte |  | Código Auxiliar |  | Unid. |  |  | Fórmula |  |  |  |  | X1 |  |  | X2 |  | X3 |  |  | Custo |  |  |  | Consumo |  |  | Custo Unit.
(H)Total: | [23 empty] | 0
Custo Direto Total (E) + (F) + (G) + (H): | [23 empty] | 2.02
BDI:20,62% | [23 empty] | 0.41
Preço unitário total: | [23 empty] | 2.43
Tabela de preços: TABELA DE TERRAPLENAGEM, PAVIMENTAÇÃO E OBRAS DE ARTE ESPECIAIS - FEV/24 - SEM DESONERAÇÃO - T239 | [17 empty] | Data base: 01/02/2024
Serviço: 44203 CAPA SELANTE COM PÓ-DE-PEDRA (PAV.URB.) | [17 empty] | Unidade: m2
(A)Equipamento |  |  | Código Auxiliar |  | Ut. Pr |  |  | Ut. Impr |  |  | Vl. Hr. Prod |  |  |  |  | Vl. Hr. Imp | [6 empty] | Consumo |  |  | Custo Horário
CAMINHÃO BASCULANTE 10 M3 - 15 T |  |  | 30037 |  | 1 |  |  | 0 |  |  | 295.03 |  |  |  |  | 65.75 | [6 empty] | 1 |  |  | 295.03
CAMINHÃO TANQUE DISTRIBUIDOR DE ASFALTO |  |  | 30021 |  | 0.34 |  |  | 0.66 |  |  | 235.66 |  |  |  |  | 52.77 | [6 empty] | 1 |  |  | 114.94
CARREGADEIRA DE PNEUS CAT - 924 H OU EQUIVALENTE |  |  | 30010 |  | 0.1 |  |  | 0 |  |  | 268.41 |  |  |  |  | 103.51 | [6 empty] | 1 |  |  | 26.84
DISTRIBUIDOR DE AGREGADOS REBOCÁVEL |  |  | 30018 |  | 1 |  |  | 0 |  |  | 12.45 |  |  |  |  | 7.56 | [6 empty] | 1 |  |  | 12.45
ROLO LISO TANDEN - 6/8 T - CA-150 OU EQUIVALENTE |  |  | 30012 |  | 0.22 |  |  | 0.78 |  |  | 231.73 |  |  |  |  | 104.3 | [6 empty] | 1 |  |  | 132.33
TANQUE DE ESTOCAGEM ASFALTO (30.000L) |  |  | 30020 |  | 1 |  |  | 0 |  |  | 47.29 |  |  |  |  | 29.6 | [6 empty] | 1 |  |  | 47.29
(A)Total: | [23 empty] | 628.88
(B)Mão-de-Obra |  |  | Código Auxiliar |  | Eq. Salarial |  |  |  |  | Sal/Hora |  |  |  | Encargos(%) | [6 empty] | Consumo |  |  |  |  | Custo Horário
AJUDANTE |  |  | 20003 |  | 7.08 |  |  |  |  | 14.97 |  |  |  | 111.5 | [6 empty] | 6 |  |  |  |  | 89.82
ENCARREGADO DE SERVIÇO |  |  | 20002 |  | 11.43 |  |  |  |  | 24.17 |  |  |  | 111.5 | [6 empty] | 1 |  |  |  |  | 24.17
(B)Total: | [23 empty] | 113.99
(C)Itens de Incidência |  |  | Código Auxiliar |  | % |  |  |  |  | M. O. |  |  | Equip. |  |  | Mat. | [5 empty] | Custo
ALIMENTAÇÃO |  |  | 0012 |  | 9.6 |  |  |  |  | X | [11 empty] | 10.94
EPI |  |  | 0011 |  | 1.12 |  |  |  |  | X | [11 empty] | 1.27
TRANSPORTE DE PESSOAL |  |  | 0013 |  | 4.79 |  |  |  |  | X | [11 empty] | 5.46
(C)Total: | [23 empty] | 17.67
Custo Horário da Execução (A) + (B) + (C) | [17 empty] | 760.54
(D) Produção da Equipe | [17 empty] | 405.9
(E) Custo Unitário da Execução [(A) + (B) + (C)] / (D) | [17 empty] | 1.87
(F)Materiais | [5 empty] | Código Auxiliar |  |  | Unid. |  |  | Custo Unitário | [6 empty] | Consumo | [6 empty] | Custo Unitário
BRITA PÓ DE PEDRA (BC) | [5 empty] | 10093 |  |  | m3 |  |  | 85.77 | [6 empty] | 0.004 | [6 empty] | 0.34
(F)Total: | [23 empty] | 0.34
(G)Serviços | [5 empty] | Código Auxiliar |  |  | Unid. |  |  | Custo Unitário | [6 empty] | Consumo | [6 empty] | Custo Unitário
(G)Total: | [23 empty] | 0
(H)Itens de Transporte |  | Código Auxiliar |  | Unid. |  |  | Fórmula |  |  |  |  | X1 |  |  | X2 |  | X3 |  |  | Custo |  |  |  | Consumo |  |  | Custo Unit.
(H)Total: | [23 empty] | 0
Custo Direto Total (E) + (F) + (G) + (H): | [23 empty] | 2.21
BDI:20,62% | [23 empty] | 0.45
Preço unitário total: | [23 empty] | 2.66
Tabela de preços: TABELA DE TERRAPLENAGEM, PAVIMENTAÇÃO E OBRAS DE ARTE ESPECIAIS - FEV/24 - SEM DESONERAÇÃO - T239 | [17 empty] | Data base: 01/02/2024
Serviço: 42420 CAPINA MANUAL | [17 empty] | Unidade: m2
(A)Equipamento |  |  | Código Auxiliar |  | Ut. Pr |  |  | Ut. Impr |  |  | Vl. Hr. Prod |  |  |  |  | Vl. Hr. Imp | [6 empty] | Consumo |  |  | Custo Horário
(A)Total: | [23 empty] | 0
(B)Mão-de-Obra |  |  | Código Auxiliar |  | Eq. Salarial |  |  |  |  | Sal/Hora |  |  |  | Encargos(%) | [6 empty] | Consumo |  |  |  |  | Custo Horário
AJUDANTE |  |  | 20003 |  | 7.08 |  |  |  |  | 14.97 |  |  |  | 111.5 | [6 empty] | 10 |  |  |  |  | 149.7
ENCARREGADO DE SERVIÇO |  |  | 20002 |  | 11.43 |  |  |  |  | 24.17 |  |  |  | 111.5 | [6 empty] | 1 |  |  |  |  | 24.17
(B)Total: | [23 empty] | 173.87
(C)Itens de Incidência |  |  | Código Auxiliar |  | % |  |  |  |  | M. O. |  |  | Equip. |  |  | Mat. | [5 empty] | Custo
ALIMENTAÇÃO |  |  | 0012 |  | 9.6 |  |  |  |  | X | [11 empty] | 16.69
EPI |  |  | 0011 |  | 1.12 |  |  |  |  | X | [11 empty] | 1.94
FERRAMENTAS MANUAIS |  |  | 0014 |  | 5 |  |  |  |  | X | [11 empty] | 8.69
TRANSPORTE DE PESSOAL |  |  | 0013 |  | 4.79 |  |  |  |  | X | [11 empty] | 8.32
(C)Total: | [23 empty] | 35.64
Custo Horário da Execução (A) + (B) + (C) | [17 empty] | 209.51
(D) Produção da Equipe | [17 empty] | 240
(E) Custo Unitário da Execução [(A) + (B) + (C)] / (D) | [17 empty] | 0.87
(F)Materiais | [5 empty] | Código Auxiliar |  |  | Unid. |  |  | Custo Unitário | [6 empty] | Consumo | [6 empty] | Custo Unitário
(F)Total: | [23 empty] | 0
(G)Serviços | [5 empty] | Código Auxiliar |  |  | Unid. |  |  | Custo Unitário | [6 empty] | Consumo | [6 empty] | Custo Unitário
(G)Total: | [23 empty] | 0
(H)Itens de Transporte |  | Código Auxiliar |  | Unid. |  |  | Fórmula |  |  |  |  | X1 |  |  | X2 |  | X3 |  |  | Custo |  |  |  | Consumo |  |  | Custo Unit.
(H)Total: | [23 empty] | 0
Custo Direto Total (E) + (F) + (G) + (H): | [23 empty] | 0.87
BDI:20,62% | [23 empty] | 0.17
Preço unitário total: | [23 empty] | 1.04
Tabela de preços: TABELA DE TERRAPLENAGEM, PAVIMENTAÇÃO E OBRAS DE ARTE ESPECIAIS - FEV/24 - SEM DESONERAÇÃO - T239 | [17 empty] | Data base: 01/02/2024
Serviço: 40005 CARGA DE ENTULHOS | [17 empty] | Unidade: m3
(A)Equipamento |  |  | Código Auxiliar |  | Ut. Pr |  |  | Ut. Impr |  |  | Vl. Hr. Prod |  |  |  |  | Vl. Hr. Imp | [6 empty] | Consumo |  |  | Custo Horário
CARREGADEIRA DE PNEUS CAT - 950 H OU EQUIVALENTE |  |  | 30007 |  | 1 |  |  | 0 |  |  | 416.7 |  |  |  |  | 179.44 | [6 empty] | 1 |  |  | 416.7
(A)Total: | [23 empty] | 416.7
(B)Mão-de-Obra |  |  | Código Auxiliar |  | Eq. Salarial |  |  |  |  | Sal/Hora |  |  |  | Encargos(%) | [6 empty] | Consumo |  |  |  |  | Custo Horário
AJUDANTE |  |  | 20003 |  | 7.08 |  |  |  |  | 14.97 |  |  |  | 111.5 | [6 empty] | 1 |  |  |  |  | 14.97
ENCARREGADO DE SERVIÇO |  |  | 20002 |  | 11.43 |  |  |  |  | 24.17 |  |  |  | 111.5 | [6 empty] | 0.2 |  |  |  |  | 4.83
(B)Total: | [23 empty] | 19.8
(C)Itens de Incidência |  |  | Código Auxiliar |  | % |  |  |  |  | M. O. |  |  | Equip. |  |  | Mat. | [5 empty] | Custo
ALIMENTAÇÃO |  |  | 0012 |  | 9.6 |  |  |  |  | X | [11 empty] | 1.9
EPI |  |  | 0011 |  | 1.12 |  |  |  |  | X | [11 empty] | 0.22
TRANSPORTE DE PESSOAL |  |  | 0013 |  | 4.79 |  |  |  |  | X | [11 empty] | 0.94
(C)Total: | [23 empty] | 3.06
Custo Horário da Execução (A) + (B) + (C) | [17 empty] | 439.56
(D) Produção da Equipe | [17 empty] | 191
(E) Custo Unitário da Execução [(A) + (B) + (C)] / (D) | [17 empty] | 2.3
(F)Materiais | [5 empty] | Código Auxiliar |  |  | Unid. |  |  | Custo Unitário | [6 empty] | Consumo | [6 empty] | Custo Unitário
(F)Total: | [23 empty] | 0
(G)Serviços | [5 empty] | Código Auxiliar |  |  | Unid. |  |  | Custo Unitário | [6 empty] | Consumo | [6 empty] | Custo Unitário
(G)Total: | [23 empty] | 0
(H)Itens de Transporte |  | Código Auxiliar |  | Unid. |  |  | Fórmula |  |  |  |  | X1 |  |  | X2 |  | X3 |  |  | Custo |  |  |  | Consumo |  |  | Custo Unit.
(H)Total: | [23 empty] | 0
Custo Direto Total (E) + (F) + (G) + (H): | [23 empty] | 2.3
BDI:20,62% | [23 empty] | 0.47
Preço unitário total: | [23 empty] | 2.77
Tabela de preços: TABELA DE TERRAPLENAGEM, PAVIMENTAÇÃO E OBRAS DE ARTE ESPECIAIS - FEV/24 - SEM DESONERAÇÃO - T239 | [17 empty] | Data base: 01/02/2024
Serviço: 44010 CARGA DE ENTULHOS (PAV.URB.) | [17 empty] | Unidade: m3
(A)Equipamento |  |  | Código Auxiliar |  | Ut. Pr |  |  | Ut. Impr |  |  | Vl. Hr. Prod |  |  |  |  | Vl. Hr. Imp | [6 empty] | Consumo |  |  | Custo Horário
CARREGADEIRA DE PNEUS CAT - 924 H OU EQUIVALENTE |  |  | 30010 |  | 1 |  |  | 0 |  |  | 268.41 |  |  |  |  | 103.51 | [6 empty] | 1 |  |  | 268.41
(A)Total: | [23 empty] | 268.41
(B)Mão-de-Obra |  |  | Código Auxiliar |  | Eq. Salarial |  |  |  |  | Sal/Hora |  |  |  | Encargos(%) | [6 empty] | Consumo |  |  |  |  | Custo Horário
AJUDANTE |  |  | 20003 |  | 7.08 |  |  |  |  | 14.97 |  |  |  | 111.5 | [6 empty] | 3 |  |  |  |  | 44.91
ENCARREGADO DE SERVIÇO |  |  | 20002 |  | 11.43 |  |  |  |  | 24.17 |  |  |  | 111.5 | [6 empty] | 1 |  |  |  |  | 24.17
(B)Total: | [23 empty] | 69.08
(C)Itens de Incidência |  |  | Código Auxiliar |  | % |  |  |  |  | M. O. |  |  | Equip. |  |  | Mat. | [5 empty] | Custo
ALIMENTAÇÃO |  |  | 0012 |  | 9.6 |  |  |  |  | X | [11 empty] | 6.63
EPI |  |  | 0011 |  | 1.12 |  |  |  |  | X | [11 empty] | 0.77
TRANSPORTE DE PESSOAL |  |  | 0013 |  | 4.79 |  |  |  |  | X | [11 empty] | 3.3
(C)Total: | [23 empty] | 10.7
Custo Horário da Execução (A) + (B) + (C) | [17 empty] | 348.19
(D) Produção da Equipe | [17 empty] | 146.1
(E) Custo Unitário da Execução [(A) + (B) + (C)] / (D) | [17 empty] | 2.38
(F)Materiais | [5 empty] | Código Auxiliar |  |  | Unid. |  |  | Custo Unitário | [6 empty] | Consumo | [6 empty] | Custo Unitário
(F)Total: | [23 empty] | 0
(G)Serviços | [5 empty] | Código Auxiliar |  |  | Unid. |  |  | Custo Unitário | [6 empty] | Consumo | [6 empty] | Custo Unitário
(G)Total: | [23 empty] | 0
(H)Itens de Transporte |  | Código Auxiliar |  | Unid. |  |  | Fórmula |  |  |  |  | X1 |  |  | X2 |  | X3 |  |  | Custo |  |  |  | Consumo |  |  | Custo Unit.
(H)Total: | [23 empty] | 0
Custo Direto Total (E) + (F) + (G) + (H): | [23 empty] | 2.38
BDI:20,62% | [23 empty] | 0.49
Preço unitário total: | [23 empty] | 2.87
Tabela de preços: TABELA DE TERRAPLENAGEM, PAVIMENTAÇÃO E OBRAS DE ARTE ESPECIAIS - FEV/24 - SEM DESONERAÇÃO - T239 | [17 empty] | Data base: 01/02/2024
Serviço: 45605 CARGA DE MATERIAL DE GALERIAS | [17 empty] | Unidade: m3
(A)Equipamento |  |  | Código Auxiliar |  | Ut. Pr |  |  | Ut. Impr |  |  | Vl. Hr. Prod |  |  |  |  | Vl. Hr. Imp | [6 empty] | Consumo |  |  | Custo Horário
CARREGADEIRA DE PNEUS CAT - 950 H OU EQUIVALENTE |  |  | 30007 |  | 0.5 |  |  | 0.5 |  |  | 416.7 |  |  |  |  | 179.44 | [6 empty] | 1 |  |  | 298.07
(A)Total: | [23 empty] | 298.07
(B)Mão-de-Obra |  |  | Código Auxiliar |  | Eq. Salarial |  |  |  |  | Sal/Hora |  |  |  | Encargos(%) | [6 empty] | Consumo |  |  |  |  | Custo Horário
ENCARREGADO DE SERVIÇO |  |  | 20002 |  | 11.43 |  |  |  |  | 24.17 |  |  |  | 111.5 | [6 empty] | 0.01 |  |  |  |  | 0.24
SERVENTE |  |  | 20031 |  | 6.42 |  |  |  |  | 13.57 |  |  |  | 111.5 | [6 empty] | 1 |  |  |  |  | 13.57
(B)Total: | [23 empty] | 13.81
(C)Itens de Incidência |  |  | Código Auxiliar |  | % |  |  |  |  | M. O. |  |  | Equip. |  |  | Mat. | [5 empty] | Custo
ALIMENTAÇÃO |  |  | 0012 |  | 9.6 |  |  |  |  | X | [11 empty] | 1.32
EPI |  |  | 0011 |  | 1.12 |  |  |  |  | X | [11 empty] | 0.15
TRANSPORTE DE PESSOAL |  |  | 0013 |  | 4.79 |  |  |  |  | X | [11 empty] | 0.66
(C)Total: | [23 empty] | 2.13
Custo Horário da Execução (A) + (B) + (C) | [17 empty] | 314.01
(D) Produção da Equipe | [17 empty] | 36
(E) Custo Unitário da Execução [(A) + (B) + (C)] / (D) | [17 empty] | 8.72
(F)Materiais | [5 empty] | Código Auxiliar |  |  | Unid. |  |  | Custo Unitário | [6 empty] | Consumo | [6 empty] | Custo Unitário
(F)Total: | [23 empty] | 0
(G)Serviços | [5 empty] | Código Auxiliar |  |  | Unid. |  |  | Custo Unitário | [6 empty] | Consumo | [6 empty] | Custo Unitário
(G)Total: | [23 empty] | 0
(H)Itens de Transporte |  | Código Auxiliar |  | Unid. |  |  | Fórmula |  |  |  |  | X1 |  |  | X2 |  | X3 |  |  | Custo |  |  |  | Consumo |  |  | Custo Unit.
(H)Total: | [23 empty] | 0
Custo Direto Total (E) + (F) + (G) + (H): | [23 empty] | 8.72
BDI:20,62% | [23 empty] | 1.79
Preço unitário total: | [23 empty] | 10.51
Tabela de preços: TABELA DE TERRAPLENAGEM, PAVIMENTAÇÃO E OBRAS DE ARTE ESPECIAIS - FEV/24 - SEM DESONERAÇÃO - T239 | [17 empty] | Data base: 01/02/2024
Serviço: 40800 CERCA DE VEDAÇÃO DE FAIXA DE DOMÍNIO EM MADEIRA | [17 empty] | Unidade: M
(A)Equipamento |  |  | Código Auxiliar |  | Ut. Pr |  |  | Ut. Impr |  |  | Vl. Hr. Prod |  |  |  |  | Vl. Hr. Imp | [6 empty] | Consumo |  |  | Custo Horário
(A)Total: | [23 empty] | 0
(B)Mão-de-Obra |  |  | Código Auxiliar |  | Eq. Salarial |  |  |  |  | Sal/Hora |  |  |  | Encargos(%) | [6 empty] | Consumo |  |  |  |  | Custo Horário
AJUDANTE |  |  | 20003 |  | 7.08 |  |  |  |  | 14.97 |  |  |  | 111.5 | [6 empty] | 0.25 |  |  |  |  | 3.74
ENCARREGADO DE SERVIÇO |  |  | 20002 |  | 11.43 |  |  |  |  | 24.17 |  |  |  | 111.5 | [6 empty] | 0.01 |  |  |  |  | 0.24
(B)Total: | [23 empty] | 3.98
(C)Itens de Incidência |  |  | Código Auxiliar |  | % |  |  |  |  | M. O. |  |  | Equip. |  |  | Mat. | [5 empty] | Custo
ALIMENTAÇÃO |  |  | 0012 |  | 9.6 |  |  |  |  | X | [11 empty] | 0.38
EPI |  |  | 0011 |  | 1.12 |  |  |  |  | X | [11 empty] | 0.04
FERRAMENTAS MANUAIS |  |  | 0014 |  | 5 |  |  |  |  | X | [11 empty] | 0.19
TRANSPORTE DE PESSOAL |  |  | 0013 |  | 4.79 |  |  |  |  | X | [11 empty] | 0.19
(C)Total: | [23 empty] | 0.8
Custo Horário da Execução (A) + (B) + (C) | [17 empty] | 4.78
(D) Produção da Equipe | [17 empty] | 1
(E) Custo Unitário da Execução [(A) + (B) + (C)] / (D) | [17 empty] | 4.78
(F)Materiais | [5 empty] | Código Auxiliar |  |  | Unid. |  |  | Custo Unitário | [6 empty] | Consumo | [6 empty] | Custo Unitário
ARAME LISO | [5 empty] | 10002 |  |  | m |  |  | 0.67 | [6 empty] | 5.125 | [6 empty] | 3.43
MOURÃO DE MADEIRA DE 2,10 M D= 10CM | [5 empty] | 10029 |  |  | un |  |  | 19.9 | [6 empty] | 0.2188 | [6 empty] | 4.35
MOURÃO DE MADEIRA DE 2,80 M D= 15 CM | [5 empty] | 10030 |  |  | un |  |  | 90.13 | [6 empty] | 0.0313 | [6 empty] | 2.82
(F)Total: | [23 empty] | 10.6
(G)Serviços | [5 empty] | Código Auxiliar |  |  | Unid. |  |  | Custo Unitário | [6 empty] | Consumo | [6 empty] | Custo Unitário
(G)Total: | [23 empty] | 0
(H)Itens de Transporte |  | Código Auxiliar |  | Unid. |  |  | Fórmula |  |  |  |  | X1 |  |  | X2 |  | X3 |  |  | Custo |  |  |  | Consumo |  |  | Custo Unit.
(H)Total: | [23 empty] | 0
Custo Direto Total (E) + (F) + (G) + (H): | [23 empty] | 15.38
BDI:20,62% | [23 empty] | 3.17
Preço unitário total: | [23 empty] | 18.55
Tabela de preços: TABELA DE TERRAPLENAGEM, PAVIMENTAÇÃO E OBRAS DE ARTE ESPECIAIS - FEV/24 - SEM DESONERAÇÃO - T239 | [17 empty] | Data base: 01/02/2024
Serviço: 45530 CHAMINÉ PARA POÇO DE VISITA,INCLUSIVE TAMPÃO E ANEL (AC/BC) | [17 empty] | Unidade: m
(A)Equipamento |  |  | Código Auxiliar |  | Ut. Pr |  |  | Ut. Impr |  |  | Vl. Hr. Prod |  |  |  |  | Vl. Hr. Imp | [6 empty] | Consumo |  |  | Custo Horário
CAMINHÃO CARROCERIA MADEIRA - 15 T |  |  | 30035 |  | 0.15 |  |  | 0 |  |  | 247.4 |  |  |  |  | 53.39 | [6 empty] | 1 |  |  | 37.11
(A)Total: | [23 empty] | 37.11
(B)Mão-de-Obra |  |  | Código Auxiliar |  | Eq. Salarial |  |  |  |  | Sal/Hora |  |  |  | Encargos(%) | [6 empty] | Consumo |  |  |  |  | Custo Horário
AJUDANTE |  |  | 20003 |  | 7.08 |  |  |  |  | 14.97 |  |  |  | 111.5 | [6 empty] | 0.17 |  |  |  |  | 2.54
ARMADOR |  |  | 20018 |  | 9.37 |  |  |  |  | 19.81 |  |  |  | 111.5 | [6 empty] | 0.17 |  |  |  |  | 3.36
ENCARREGADO DE SERVIÇO |  |  | 20002 |  | 11.43 |  |  |  |  | 24.17 |  |  |  | 111.5 | [6 empty] | 1.5 |  |  |  |  | 36.25
PEDREIRO |  |  | 20017 |  | 9.44 |  |  |  |  | 19.96 |  |  |  | 111.5 | [6 empty] | 6.27 |  |  |  |  | 125.14
SERVENTE |  |  | 20031 |  | 6.42 |  |  |  |  | 13.57 |  |  |  | 111.5 | [6 empty] | 8.38 |  |  |  |  | 113.71
(B)Total: | [23 empty] | 281
(C)Itens de Incidência |  |  | Código Auxiliar |  | % |  |  |  |  | M. O. |  |  | Equip. |  |  | Mat. | [5 empty] | Custo
ALIMENTAÇÃO |  |  | 0012 |  | 9.6 |  |  |  |  | X | [11 empty] | 26.97
EPI |  |  | 0011 |  | 1.12 |  |  |  |  | X | [11 empty] | 3.14
TRANSPORTE DE PESSOAL |  |  | 0013 |  | 4.79 |  |  |  |  | X | [11 empty] | 13.45
(C)Total: | [23 empty] | 43.56
Custo Horário da Execução (A) + (B) + (C) | [17 empty] | 361.67
(D) Produção da Equipe | [17 empty] | 1
(E) Custo Unitário da Execução [(A) + (B) + (C)] / (D) | [17 empty] | 361.67
(F)Materiais | [5 empty] | Código Auxiliar |  |  | Unid. |  |  | Custo Unitário | [6 empty] | Consumo | [6 empty] | Custo Unitário
AÇO CA - 50 | [5 empty] | 10069 |  |  | Kg |  |  | 6.4 | [6 empty] | 2.45 | [6 empty] | 15.68
TIJOLO COMUM | [5 empty] | 11036 |  |  | un |  |  | 0.47 | [6 empty] | 283 | [6 empty] | 133.01
(F)Total: | [23 empty] | 148.69
(G)Serviços | [5 empty] | Código Auxiliar |  |  | Unid. |  |  | Custo Unitário | [6 empty] | Consumo | [6 empty] | Custo Unitário
FABRICAÇÃO DE TAMPÃO DE CONCRETO E ANEL (SVA) | [5 empty] | 47004 |  |  | un |  |  | 757.37 | [6 empty] | 1 | [6 empty] | 757.37
(G)Total: | [23 empty] | 757.37
(H)Itens de Transporte |  | Código Auxiliar |  | Unid. |  |  | Fórmula |  |  |  |  | X1 |  |  | X2 |  | X3 |  |  | Custo |  |  |  | Consumo |  |  | Custo Unit.
(H)Total: | [23 empty] | 0
Custo Direto Total (E) + (F) + (G) + (H): | [23 empty] | 1267.73
BDI:20,62% | [23 empty] | 261.4
Preço unitário total: | [23 empty] | 1529.13
Tabela de preços: TABELA DE TERRAPLENAGEM, PAVIMENTAÇÃO E OBRAS DE ARTE ESPECIAIS - FEV/24 - SEM DESONERAÇÃO - T239 | [17 empty] | Data base: 01/02/2024
Serviço: 41301 COLCHÃO DRENANTE COM AREIA | [17 empty] | Unidade: m3
(A)Equipamento |  |  | Código Auxiliar |  | Ut. Pr |  |  | Ut. Impr |  |  | Vl. Hr. Prod |  |  |  |  | Vl. Hr. Imp | [6 empty] | Consumo |  |  | Custo Horário
MOTONIVELADORA - CAT 120K OU EQUIVALENTE |  |  | 30046 |  | 0.81 |  |  | 0.19 |  |  | 266.41 |  |  |  |  | 102.49 | [6 empty] | 1 |  |  | 235.26
ROLO LISO VIBRATÓRIO AUTOPROPELIDO - CS533 E OU EQUIVALENTE |  |  | 30014 |  | 1 |  |  | 0 |  |  | 235.79 |  |  |  |  | 92.07 | [6 empty] | 1 |  |  | 235.79
(A)Total: | [23 empty] | 471.05
(B)Mão-de-Obra |  |  | Código Auxiliar |  | Eq. Salarial |  |  |  |  | Sal/Hora |  |  |  | Encargos(%) | [6 empty] | Consumo |  |  |  |  | Custo Horário
ENCARREGADO DE SERVIÇO |  |  | 20002 |  | 11.43 |  |  |  |  | 24.17 |  |  |  | 111.5 | [6 empty] | 0.16667 |  |  |  |  | 4.02
SERVENTE |  |  | 20031 |  | 6.42 |  |  |  |  | 13.57 |  |  |  | 111.5 | [6 empty] | 1 |  |  |  |  | 13.57
(B)Total: | [23 empty] | 17.59
(C)Itens de Incidência |  |  | Código Auxiliar |  | % |  |  |  |  | M. O. |  |  | Equip. |  |  | Mat. | [5 empty] | Custo
ALIMENTAÇÃO |  |  | 0012 |  | 9.6 |  |  |  |  | X | [11 empty] | 1.68
EPI |  |  | 0011 |  | 1.12 |  |  |  |  | X | [11 empty] | 0.19
FERRAMENTAS MANUAIS |  |  | 0014 |  | 5 |  |  |  |  | X | [11 empty] | 0.87
TRANSPORTE DE PESSOAL |  |  | 0013 |  | 4.79 |  |  |  |  | X | [11 empty] | 0.84
(C)Total: | [23 empty] | 3.58
Custo Horário da Execução (A) + (B) + (C) | [17 empty] | 492.22
(D) Produção da Equipe | [17 empty] | 432.51
(E) Custo Unitário da Execução [(A) + (B) + (C)] / (D) | [17 empty] | 1.13
(F)Materiais | [5 empty] | Código Auxiliar |  |  | Unid. |  |  | Custo Unitário | [6 empty] | Consumo | [6 empty] | Custo Unitário
AREIA - COMERCIAL (AC) | [5 empty] | 10081 |  |  | m3 |  |  | 106.68 | [6 empty] | 1.1 | [6 empty] | 117.34
(F)Total: | [23 empty] | 117.34
(G)Serviços | [5 empty] | Código Auxiliar |  |  | Unid. |  |  | Custo Unitário | [6 empty] | Consumo | [6 empty] | Custo Unitário
(G)Total: | [23 empty] | 0
(H)Itens de Transporte |  | Código Auxiliar |  | Unid. |  |  | Fórmula |  |  |  |  | X1 |  |  | X2 |  | X3 |  |  | Custo |  |  |  | Consumo |  |  | Custo Unit.
(H)Total: | [23 empty] | 0
Custo Direto Total (E) + (F) + (G) + (H): | [23 empty] | 118.47
BDI:20,62% | [23 empty] | 24.42
Preço unitário total: | [23 empty] | 142.89
Tabela de preços: TABELA DE TERRAPLENAGEM, PAVIMENTAÇÃO E OBRAS DE ARTE ESPECIAIS - FEV/24 - SEM DESONERAÇÃO - T239 | [17 empty] | Data base: 01/02/2024
Serviço: 41302 COLCHÃO DRENANTE COM BRITA | [17 empty] | Unidade: m3
(A)Equipamento |  |  | Código Auxiliar |  | Ut. Pr |  |  | Ut. Impr |  |  | Vl. Hr. Prod |  |  |  |  | Vl. Hr. Imp | [6 empty] | Consumo |  |  | Custo Horário
MOTONIVELADORA - CAT 120K OU EQUIVALENTE |  |  | 30046 |  | 0.81 |  |  | 0.19 |  |  | 266.41 |  |  |  |  | 102.49 | [6 empty] | 1 |  |  | 235.26
ROLO LISO VIBRATÓRIO AUTOPROPELIDO - CS533 E OU EQUIVALENTE |  |  | 30014 |  | 1 |  |  | 0 |  |  | 235.79 |  |  |  |  | 92.07 | [6 empty] | 1 |  |  | 235.79
(A)Total: | [23 empty] | 471.05
(B)Mão-de-Obra |  |  | Código Auxiliar |  | Eq. Salarial |  |  |  |  | Sal/Hora |  |  |  | Encargos(%) | [6 empty] | Consumo |  |  |  |  | Custo Horário
ENCARREGADO DE SERVIÇO |  |  | 20002 |  | 11.43 |  |  |  |  | 24.17 |  |  |  | 111.5 | [6 empty] | 0.16667 |  |  |  |  | 4.02
SERVENTE |  |  | 20031 |  | 6.42 |  |  |  |  | 13.57 |  |  |  | 111.5 | [6 empty] | 1 |  |  |  |  | 13.57
(B)Total: | [23 empty] | 17.59
(C)Itens de Incidência |  |  | Código Auxiliar |  | % |  |  |  |  | M. O. |  |  | Equip. |  |  | Mat. | [5 empty] | Custo
ALIMENTAÇÃO |  |  | 0012 |  | 9.6 |  |  |  |  | X | [11 empty] | 1.68
EPI |  |  | 0011 |  | 1.12 |  |  |  |  | X | [11 empty] | 0.19
FERRAMENTAS MANUAIS |  |  | 0014 |  | 5 |  |  |  |  | X | [11 empty] | 0.87
TRANSPORTE DE PESSOAL |  |  | 0013 |  | 4.79 |  |  |  |  | X | [11 empty] | 0.84
(C)Total: | [23 empty] | 3.58
Custo Horário da Execução (A) + (B) + (C) | [17 empty] | 492.22
(D) Produção da Equipe | [17 empty] | 432.51
(E) Custo Unitário da Execução [(A) + (B) + (C)] / (D) | [17 empty] | 1.13
(F)Materiais | [5 empty] | Código Auxiliar |  |  | Unid. |  |  | Custo Unitário | [6 empty] | Consumo | [6 empty] | Custo Unitário
BRITA - COMERCIAL (BC) | [5 empty] | 10082 |  |  | m3 |  |  | 94.79 | [6 empty] | 1.1 | [6 empty] | 104.26
(F)Total: | [23 empty] | 104.26
(G)Serviços | [5 empty] | Código Auxiliar |  |  | Unid. |  |  | Custo Unitário | [6 empty] | Consumo | [6 empty] | Custo Unitário
(G)Total: | [23 empty] | 0
(H)Itens de Transporte |  | Código Auxiliar |  | Unid. |  |  | Fórmula |  |  |  |  | X1 |  |  | X2 |  | X3 |  |  | Custo |  |  |  | Consumo |  |  | Custo Unit.
(H)Total: | [23 empty] | 0
Custo Direto Total (E) + (F) + (G) + (H): | [23 empty] | 105.39
BDI:20,62% | [23 empty] | 21.73
Preço unitário total: | [23 empty] | 127.12
Tabela de preços: TABELA DE TERRAPLENAGEM, PAVIMENTAÇÃO E OBRAS DE ARTE ESPECIAIS - FEV/24 - SEM DESONERAÇÃO - T239 | [17 empty] | Data base: 01/02/2024
Serviço: 42810 COLCHÕES RENO (0,3 M) | [17 empty] | Unidade: m3
(A)Equipamento |  |  | Código Auxiliar |  | Ut. Pr |  |  | Ut. Impr |  |  | Vl. Hr. Prod |  |  |  |  | Vl. Hr. Imp | [6 empty] | Consumo |  |  | Custo Horário
(A)Total: | [23 empty] | 0
(B)Mão-de-Obra |  |  | Código Auxiliar |  | Eq. Salarial |  |  |  |  | Sal/Hora |  |  |  | Encargos(%) | [6 empty] | Consumo |  |  |  |  | Custo Horário
AJUDANTE |  |  | 20003 |  | 7.08 |  |  |  |  | 14.97 |  |  |  | 111.5 | [6 empty] | 5 |  |  |  |  | 74.85
ARMADOR |  |  | 20018 |  | 9.37 |  |  |  |  | 19.81 |  |  |  | 111.5 | [6 empty] | 2 |  |  |  |  | 39.62
ENCARREGADO DE SERVIÇO |  |  | 20002 |  | 11.43 |  |  |  |  | 24.17 |  |  |  | 111.5 | [6 empty] | 1 |  |  |  |  | 24.17
PEDREIRO |  |  | 20017 |  | 9.44 |  |  |  |  | 19.96 |  |  |  | 111.5 | [6 empty] | 5 |  |  |  |  | 99.8
(B)Total: | [23 empty] | 238.44
(C)Itens de Incidência |  |  | Código Auxiliar |  | % |  |  |  |  | M. O. |  |  | Equip. |  |  | Mat. | [5 empty] | Custo
ALIMENTAÇÃO |  |  | 0012 |  | 9.6 |  |  |  |  | X | [11 empty] | 22.89
EPI |  |  | 0011 |  | 1.12 |  |  |  |  | X | [11 empty] | 2.67
FERRAMENTAS MANUAIS |  |  | 0014 |  | 5 |  |  |  |  | X | [11 empty] | 11.92
TRANSPORTE DE PESSOAL |  |  | 0013 |  | 4.79 |  |  |  |  | X | [11 empty] | 11.42
(C)Total: | [23 empty] | 48.9
Custo Horário da Execução (A) + (B) + (C) | [17 empty] | 287.34
(D) Produção da Equipe | [17 empty] | 2
(E) Custo Unitário da Execução [(A) + (B) + (C)] / (D) | [17 empty] | 143.67
(F)Materiais | [5 empty] | Código Auxiliar |  |  | Unid. |  |  | Custo Unitário | [6 empty] | Consumo | [6 empty] | Custo Unitário
PEDRA DE MÃO / MARROADA | [5 empty] | 10034 |  |  | m3 |  |  | 86.5 | [6 empty] | 1.1 | [6 empty] | 95.15
TELA DE AÇO REVEST. PVC P/ GABIÕES (0,30M) - TIPO COLCHÃO | [5 empty] | 10056 |  |  | m3 |  |  | 1134.26 | [6 empty] | 1.1 | [6 empty] | 1247.68
(F)Total: | [23 empty] | 1342.83
(G)Serviços | [5 empty] | Código Auxiliar |  |  | Unid. |  |  | Custo Unitário | [6 empty] | Consumo | [6 empty] | Custo Unitário
ESCAVAÇÃO MANUAL | [5 empty] | 47027 |  |  | m3 |  |  | 57 | [6 empty] | 0.4 | [6 empty] | 22.8
(G)Total: | [23 empty] | 22.8
(H)Itens de Transporte |  | Código Auxiliar |  | Unid. |  |  | Fórmula |  |  |  |  | X1 |  |  | X2 |  | X3 |  |  | Custo |  |  |  | Consumo |  |  | Custo Unit.
(H)Total: | [23 empty] | 0
Custo Direto Total (E) + (F) + (G) + (H): | [23 empty] | 1509.3
BDI:20,62% | [23 empty] | 311.21
Preço unitário total: | [23 empty] | 1820.51
Tabela de preços: TABELA DE TERRAPLENAGEM, PAVIMENTAÇÃO E OBRAS DE ARTE ESPECIAIS - FEV/24 - SEM DESONERAÇÃO - T239 | [17 empty] | Data base: 01/02/2024
Serviço: 40101 COMPACTAÇÃO A 100% DO PROCTOR NORMAL | [17 empty] | Unidade: m3
(A)Equipamento |  |  | Código Auxiliar |  | Ut. Pr |  |  | Ut. Impr |  |  | Vl. Hr. Prod |  |  |  |  | Vl. Hr. Imp | [6 empty] | Consumo |  |  | Custo Horário
CAMINHÃO TANQUE 10.000L |  |  | 30040 |  | 0.99 |  |  | 0.01 |  |  | 295.44 |  |  |  |  | 55.94 | [6 empty] | 1 |  |  | 293.03
GRADE DE DISCO - 24X24 |  |  | 30013 |  | 0.52 |  |  | 0.48 |  |  | 3.99 |  |  |  |  | 2.6 | [6 empty] | 1 |  |  | 3.31
MOTONIVELADORA - CAT 120K OU EQUIVALENTE |  |  | 30046 |  | 0.29 |  |  | 0.71 |  |  | 266.41 |  |  |  |  | 102.49 | [6 empty] | 1 |  |  | 150.01
ROLO PÉ DE CARNEIRO AUTOPROPELIDO - CA 250 OU EQUIVALENTE |  |  | 30009 |  | 1 |  |  | 0 |  |  | 203.22 |  |  |  |  | 82.29 | [6 empty] | 1 |  |  | 203.22
TRATOR DE PNEUS AGRÍCOLA - MF 4292 OU EQUIVALENTE |  |  | 30005 |  | 0.52 |  |  | 0.48 |  |  | 133.54 |  |  |  |  | 39.57 | [6 empty] | 1 |  |  | 88.43
(A)Total: | [23 empty] | 738
(B)Mão-de-Obra |  |  | Código Auxiliar |  | Eq. Salarial |  |  |  |  | Sal/Hora |  |  |  | Encargos(%) | [6 empty] | Consumo |  |  |  |  | Custo Horário
ENCARREGADO DE SERVIÇO |  |  | 20002 |  | 11.43 |  |  |  |  | 24.17 |  |  |  | 111.5 | [6 empty] | 1 |  |  |  |  | 24.17
SERVENTE |  |  | 20031 |  | 6.42 |  |  |  |  | 13.57 |  |  |  | 111.5 | [6 empty] | 1 |  |  |  |  | 13.57
(B)Total: | [23 empty] | 37.74
(C)Itens de Incidência |  |  | Código Auxiliar |  | % |  |  |  |  | M. O. |  |  | Equip. |  |  | Mat. | [5 empty] | Custo
ALIMENTAÇÃO |  |  | 0012 |  | 9.6 |  |  |  |  | X | [11 empty] | 3.62
EPI |  |  | 0011 |  | 1.12 |  |  |  |  | X | [11 empty] | 0.42
FERRAMENTAS MANUAIS |  |  | 0014 |  | 5 |  |  |  |  | X | [11 empty] | 1.88
TRANSPORTE DE PESSOAL |  |  | 0013 |  | 4.79 |  |  |  |  | X | [11 empty] | 1.8
(C)Total: | [23 empty] | 7.72
Custo Horário da Execução (A) + (B) + (C) | [17 empty] | 783.46
(D) Produção da Equipe | [17 empty] | 168.2
(E) Custo Unitário da Execução [(A) + (B) + (C)] / (D) | [17 empty] | 4.65
(F)Materiais | [5 empty] | Código Auxiliar |  |  | Unid. |  |  | Custo Unitário | [6 empty] | Consumo | [6 empty] | Custo Unitário
(F)Total: | [23 empty] | 0
(G)Serviços | [5 empty] | Código Auxiliar |  |  | Unid. |  |  | Custo Unitário | [6 empty] | Consumo | [6 empty] | Custo Unitário
(G)Total: | [23 empty] | 0
(H)Itens de Transporte |  | Código Auxiliar |  | Unid. |  |  | Fórmula |  |  |  |  | X1 |  |  | X2 |  | X3 |  |  | Custo |  |  |  | Consumo |  |  | Custo Unit.
(H)Total: | [23 empty] | 0
Custo Direto Total (E) + (F) + (G) + (H): | [23 empty] | 4.65
BDI:20,62% | [23 empty] | 0.95
Preço unitário total: | [23 empty] | 5.6
Tabela de preços: TABELA DE TERRAPLENAGEM, PAVIMENTAÇÃO E OBRAS DE ARTE ESPECIAIS - FEV/24 - SEM DESONERAÇÃO - T239 | [17 empty] | Data base: 01/02/2024
Serviço: 44051 COMPACTAÇÃO A 100% DO PROCTOR NORMAL (PAV.URB.) | [17 empty] | Unidade: m3
(A)Equipamento |  |  | Código Auxiliar |  | Ut. Pr |  |  | Ut. Impr |  |  | Vl. Hr. Prod |  |  |  |  | Vl. Hr. Imp | [6 empty] | Consumo |  |  | Custo Horário
CAMINHÃO TANQUE 10.000L |  |  | 30040 |  | 0.99 |  |  | 0.01 |  |  | 295.44 |  |  |  |  | 55.94 | [6 empty] | 1 |  |  | 293.03
GRADE DE DISCO - 24X24 |  |  | 30013 |  | 0.52 |  |  | 0.48 |  |  | 3.99 |  |  |  |  | 2.6 | [6 empty] | 1 |  |  | 3.31
MOTONIVELADORA - CAT 120K OU EQUIVALENTE |  |  | 30046 |  | 0.29 |  |  | 0.71 |  |  | 266.41 |  |  |  |  | 102.49 | [6 empty] | 1 |  |  | 150.01
ROLO PÉ DE CARNEIRO AUTOPROPELIDO - CA 250 OU EQUIVALENTE |  |  | 30009 |  | 1 |  |  | 0 |  |  | 203.22 |  |  |  |  | 82.29 | [6 empty] | 1 |  |  | 203.22
TRATOR DE PNEUS AGRÍCOLA - MF 4292 OU EQUIVALENTE |  |  | 30005 |  | 0.52 |  |  | 0.48 |  |  | 133.54 |  |  |  |  | 39.57 | [6 empty] | 1 |  |  | 88.43
(A)Total: | [23 empty] | 738
(B)Mão-de-Obra |  |  | Código Auxiliar |  | Eq. Salarial |  |  |  |  | Sal/Hora |  |  |  | Encargos(%) | [6 empty] | Consumo |  |  |  |  | Custo Horário
ENCARREGADO DE SERVIÇO |  |  | 20002 |  | 11.43 |  |  |  |  | 24.17 |  |  |  | 111.5 | [6 empty] | 1 |  |  |  |  | 24.17
SERVENTE |  |  | 20031 |  | 6.42 |  |  |  |  | 13.57 |  |  |  | 111.5 | [6 empty] | 1 |  |  |  |  | 13.57
(B)Total: | [23 empty] | 37.74
(C)Itens de Incidência |  |  | Código Auxiliar |  | % |  |  |  |  | M. O. |  |  | Equip. |  |  | Mat. | [5 empty] | Custo
ALIMENTAÇÃO |  |  | 0012 |  | 9.6 |  |  |  |  | X | [11 empty] | 3.62
EPI |  |  | 0011 |  | 1.12 |  |  |  |  | X | [11 empty] | 0.42
FERRAMENTAS MANUAIS |  |  | 0014 |  | 5 |  |  |  |  | X | [11 empty] | 1.88
TRANSPORTE DE PESSOAL |  |  | 0013 |  | 4.79 |  |  |  |  | X | [11 empty] | 1.8
(C)Total: | [23 empty] | 7.72
Custo Horário da Execução (A) + (B) + (C) | [17 empty] | 783.46
(D) Produção da Equipe | [17 empty] | 151.99
(E) Custo Unitário da Execução [(A) + (B) + (C)] / (D) | [17 empty] | 5.15
(F)Materiais | [5 empty] | Código Auxiliar |  |  | Unid. |  |  | Custo Unitário | [6 empty] | Consumo | [6 empty] | Custo Unitário
(F)Total: | [23 empty] | 0
(G)Serviços | [5 empty] | Código Auxiliar |  |  | Unid. |  |  | Custo Unitário | [6 empty] | Consumo | [6 empty] | Custo Unitário
(G)Total: | [23 empty] | 0
(H)Itens de Transporte |  | Código Auxiliar |  | Unid. |  |  | Fórmula |  |  |  |  | X1 |  |  | X2 |  | X3 |  |  | Custo |  |  |  | Consumo |  |  | Custo Unit.
(H)Total: | [23 empty] | 0
Custo Direto Total (E) + (F) + (G) + (H): | [23 empty] | 5.15
BDI:20,62% | [23 empty] | 1.06
Preço unitário total: | [23 empty] | 6.21
Tabela de preços: TABELA DE TERRAPLENAGEM, PAVIMENTAÇÃO E OBRAS DE ARTE ESPECIAIS - FEV/24 - SEM DESONERAÇÃO - T239 | [17 empty] | Data base: 01/02/2024
Serviço: 40100 COMPACTAÇÃO A 95% DO PROCTOR NORMAL | [17 empty] | Unidade: m3
(A)Equipamento |  |  | Código Auxiliar |  | Ut. Pr |  |  | Ut. Impr |  |  | Vl. Hr. Prod |  |  |  |  | Vl. Hr. Imp | [6 empty] | Consumo |  |  | Custo Horário
CAMINHÃO TANQUE 10.000L |  |  | 30040 |  | 0.66 |  |  | 0.34 |  |  | 295.44 |  |  |  |  | 55.94 | [6 empty] | 2 |  |  | 428
GRADE DE DISCO - 24X24 |  |  | 30013 |  | 0.69 |  |  | 0.31 |  |  | 3.99 |  |  |  |  | 2.6 | [6 empty] | 1 |  |  | 3.55
MOTONIVELADORA - CAT 120K OU EQUIVALENTE |  |  | 30046 |  | 0.39 |  |  | 0.61 |  |  | 266.41 |  |  |  |  | 102.49 | [6 empty] | 1 |  |  | 166.4
ROLO PÉ DE CARNEIRO AUTOPROPELIDO - CA 250 OU EQUIVALENTE |  |  | 30009 |  | 1 |  |  | 0 |  |  | 203.22 |  |  |  |  | 82.29 | [6 empty] | 1 |  |  | 203.22
TRATOR DE PNEUS AGRÍCOLA - MF 4292 OU EQUIVALENTE |  |  | 30005 |  | 0.69 |  |  | 0.31 |  |  | 133.54 |  |  |  |  | 39.57 | [6 empty] | 1 |  |  | 104.4
(A)Total: | [23 empty] | 905.57
(B)Mão-de-Obra |  |  | Código Auxiliar |  | Eq. Salarial |  |  |  |  | Sal/Hora |  |  |  | Encargos(%) | [6 empty] | Consumo |  |  |  |  | Custo Horário
ENCARREGADO DE SERVIÇO |  |  | 20002 |  | 11.43 |  |  |  |  | 24.17 |  |  |  | 111.5 | [6 empty] | 0.5 |  |  |  |  | 12.08
SERVENTE |  |  | 20031 |  | 6.42 |  |  |  |  | 13.57 |  |  |  | 111.5 | [6 empty] | 1 |  |  |  |  | 13.57
(B)Total: | [23 empty] | 25.65
(C)Itens de Incidência |  |  | Código Auxiliar |  | % |  |  |  |  | M. O. |  |  | Equip. |  |  | Mat. | [5 empty] | Custo
ALIMENTAÇÃO |  |  | 0012 |  | 9.6 |  |  |  |  | X | [11 empty] | 2.46
EPI |  |  | 0011 |  | 1.12 |  |  |  |  | X | [11 empty] | 0.28
FERRAMENTAS MANUAIS |  |  | 0014 |  | 5 |  |  |  |  | X | [11 empty] | 1.28
TRANSPORTE DE PESSOAL |  |  | 0013 |  | 4.79 |  |  |  |  | X | [11 empty] | 1.22
(C)Total: | [23 empty] | 5.24
Custo Horário da Execução (A) + (B) + (C) | [17 empty] | 936.46
(D) Produção da Equipe | [17 empty] | 224.27
(E) Custo Unitário da Execução [(A) + (B) + (C)] / (D) | [17 empty] | 4.17
(F)Materiais | [5 empty] | Código Auxiliar |  |  | Unid. |  |  | Custo Unitário | [6 empty] | Consumo | [6 empty] | Custo Unitário
(F)Total: | [23 empty] | 0
(G)Serviços | [5 empty] | Código Auxiliar |  |  | Unid. |  |  | Custo Unitário | [6 empty] | Consumo | [6 empty] | Custo Unitário
(G)Total: | [23 empty] | 0
(H)Itens de Transporte |  | Código Auxiliar |  | Unid. |  |  | Fórmula |  |  |  |  | X1 |  |  | X2 |  | X3 |  |  | Custo |  |  |  | Consumo |  |  | Custo Unit.
(H)Total: | [23 empty] | 0
Custo Direto Total (E) + (F) + (G) + (H): | [23 empty] | 4.17
BDI:20,62% | [23 empty] | 0.85
Preço unitário total: | [23 empty] | 5.02
Tabela de preços: TABELA DE TERRAPLENAGEM, PAVIMENTAÇÃO E OBRAS DE ARTE ESPECIAIS - FEV/24 - SEM DESONERAÇÃO - T239 | [17 empty] | Data base: 01/02/2024
Serviço: 44050 COMPACTAÇÃO A 95% DO PROCTOR NORMAL (PAV.URB.) | [17 empty] | Unidade: m3
(A)Equipamento |  |  | Código Auxiliar |  | Ut. Pr |  |  | Ut. Impr |  |  | Vl. Hr. Prod |  |  |  |  | Vl. Hr. Imp | [6 empty] | Consumo |  |  | Custo Horário
CAMINHÃO TANQUE 10.000L |  |  | 30040 |  | 0.66 |  |  | 0.34 |  |  | 295.44 |  |  |  |  | 55.94 | [6 empty] | 2 |  |  | 428
GRADE DE DISCO - 24X24 |  |  | 30013 |  | 0.69 |  |  | 0.31 |  |  | 3.99 |  |  |  |  | 2.6 | [6 empty] | 1 |  |  | 3.55
MOTONIVELADORA - CAT 120K OU EQUIVALENTE |  |  | 30046 |  | 0.39 |  |  | 0.61 |  |  | 266.41 |  |  |  |  | 102.49 | [6 empty] | 1 |  |  | 166.4
ROLO PÉ DE CARNEIRO AUTOPROPELIDO - CA 250 OU EQUIVALENTE |  |  | 30009 |  | 1 |  |  | 0 |  |  | 203.22 |  |  |  |  | 82.29 | [6 empty] | 1 |  |  | 203.22
TRATOR DE PNEUS AGRÍCOLA - MF 4292 OU EQUIVALENTE |  |  | 30005 |  | 0.69 |  |  | 0.31 |  |  | 133.54 |  |  |  |  | 39.57 | [6 empty] | 1 |  |  | 104.4
(A)Total: | [23 empty] | 905.57
(B)Mão-de-Obra |  |  | Código Auxiliar |  | Eq. Salarial |  |  |  |  | Sal/Hora |  |  |  | Encargos(%) | [6 empty] | Consumo |  |  |  |  | Custo Horário
ENCARREGADO DE SERVIÇO |  |  | 20002 |  | 11.43 |  |  |  |  | 24.17 |  |  |  | 111.5 | [6 empty] | 1 |  |  |  |  | 24.17
SERVENTE |  |  | 20031 |  | 6.42 |  |  |  |  | 13.57 |  |  |  | 111.5 | [6 empty] | 1 |  |  |  |  | 13.57
(B)Total: | [23 empty] | 37.74
(C)Itens de Incidência |  |  | Código Auxiliar |  | % |  |  |  |  | M. O. |  |  | Equip. |  |  | Mat. | [5 empty] | Custo
ALIMENTAÇÃO |  |  | 0012 |  | 9.6 |  |  |  |  | X | [11 empty] | 3.62
EPI |  |  | 0011 |  | 1.12 |  |  |  |  | X | [11 empty] | 0.42
FERRAMENTAS MANUAIS |  |  | 0014 |  | 5 |  |  |  |  | X | [11 empty] | 1.88
TRANSPORTE DE PESSOAL |  |  | 0013 |  | 4.79 |  |  |  |  | X | [11 empty] | 1.8
(C)Total: | [23 empty] | 7.72
Custo Horário da Execução (A) + (B) + (C) | [17 empty] | 951.03
(D) Produção da Equipe | [17 empty] | 202.65
(E) Custo Unitário da Execução [(A) + (B) + (C)] / (D) | [17 empty] | 4.69
(F)Materiais | [5 empty] | Código Auxiliar |  |  | Unid. |  |  | Custo Unitário | [6 empty] | Consumo | [6 empty] | Custo Unitário
(F)Total: | [23 empty] | 0
(G)Serviços | [5 empty] | Código Auxiliar |  |  | Unid. |  |  | Custo Unitário | [6 empty] | Consumo | [6 empty] | Custo Unitário
(G)Total: | [23 empty] | 0
(H)Itens de Transporte |  | Código Auxiliar |  | Unid. |  |  | Fórmula |  |  |  |  | X1 |  |  | X2 |  | X3 |  |  | Custo |  |  |  | Consumo |  |  | Custo Unit.
(H)Total: | [23 empty] | 0
Custo Direto Total (E) + (F) + (G) + (H): | [23 empty] | 4.69
BDI:20,62% | [23 empty] | 0.96
Preço unitário total: | [23 empty] | 5.65
Tabela de preços: TABELA DE TERRAPLENAGEM, PAVIMENTAÇÃO E OBRAS DE ARTE ESPECIAIS - FEV/24 - SEM DESONERAÇÃO - T239 | [17 empty] | Data base: 01/02/2024
Serviço: 40102 COMPACTAÇÃO MANUAL | [17 empty] | Unidade: m3
(A)Equipamento |  |  | Código Auxiliar |  | Ut. Pr |  |  | Ut. Impr |  |  | Vl. Hr. Prod |  |  |  |  | Vl. Hr. Imp | [6 empty] | Consumo |  |  | Custo Horário
COMPACTADOR MANUAL COM SOQUETE VIBRATÓRIO |  |  | 30048 |  | 1 |  |  | 0 |  |  | 28.33 |  |  |  |  | 20.39 | [6 empty] | 1 |  |  | 28.33
(A)Total: | [23 empty] | 28.33
(B)Mão-de-Obra |  |  | Código Auxiliar |  | Eq. Salarial |  |  |  |  | Sal/Hora |  |  |  | Encargos(%) | [6 empty] | Consumo |  |  |  |  | Custo Horário
(B)Total: | [23 empty] | 0
(C)Itens de Incidência |  |  | Código Auxiliar |  | % |  |  |  |  | M. O. |  |  | Equip. |  |  | Mat. | [5 empty] | Custo
(C)Total: | [23 empty] | 0
Custo Horário da Execução (A) + (B) + (C) | [17 empty] | 28.33
(D) Produção da Equipe | [17 empty] | 4.6688
(E) Custo Unitário da Execução [(A) + (B) + (C)] / (D) | [17 empty] | 6.06
(F)Materiais | [5 empty] | Código Auxiliar |  |  | Unid. |  |  | Custo Unitário | [6 empty] | Consumo | [6 empty] | Custo Unitário
(F)Total: | [23 empty] | 0
(G)Serviços | [5 empty] | Código Auxiliar |  |  | Unid. |  |  | Custo Unitário | [6 empty] | Consumo | [6 empty] | Custo Unitário
(G)Total: | [23 empty] | 0
(H)Itens de Transporte |  | Código Auxiliar |  | Unid. |  |  | Fórmula |  |  |  |  | X1 |  |  | X2 |  | X3 |  |  | Custo |  |  |  | Consumo |  |  | Custo Unit.
(H)Total: | [23 empty] | 0
Custo Direto Total (E) + (F) + (G) + (H): | [23 empty] | 6.06
BDI:20,62% | [23 empty] | 1.24
Preço unitário total: | [23 empty] | 7.3
Tabela de preços: TABELA DE TERRAPLENAGEM, PAVIMENTAÇÃO E OBRAS DE ARTE ESPECIAIS - FEV/24 - SEM DESONERAÇÃO - T239 | [17 empty] | Data base: 01/02/2024
Serviço: 44204 CONCRETO BETUMINOSO USINADO À QUENTE - CBUQ (PAV. URB.) | [17 empty] | Unidade: m3
(A)Equipamento |  |  | Código Auxiliar |  | Ut. Pr |  |  | Ut. Impr |  |  | Vl. Hr. Prod |  |  |  |  | Vl. Hr. Imp | [6 empty] | Consumo |  |  | Custo Horário
ROLO COMPACTADOR DE PNEUS AUTOPROPELIDO - 27 T |  |  | 30015 |  | 0.52 |  |  | 0.48 |  |  | 237.81 |  |  |  |  | 105.74 | [6 empty] | 1 |  |  | 174.41
ROLO LISO TANDEN - 6/8 T - CA-150 OU EQUIVALENTE |  |  | 30012 |  | 0.52 |  |  | 0.48 |  |  | 231.73 |  |  |  |  | 104.3 | [6 empty] | 1 |  |  | 170.55
TRATOR DE PNEUS AGRÍCOLA - MF 4292 OU EQUIVALENTE |  |  | 30005 |  | 0.24 |  |  | 0.76 |  |  | 133.54 |  |  |  |  | 39.57 | [6 empty] | 1 |  |  | 62.11
VASSOURA MECÂNICA REBOCÁVEL |  |  | 30017 |  | 0.24 |  |  | 0.76 |  |  | 10.5 |  |  |  |  | 6.38 | [6 empty] | 1 |  |  | 7.36
VIBROACABADORA DE ASFALTO SOBRE ESTEIRAS |  |  | 30023 |  | 0.79 |  |  | 0.21 |  |  | 540.42 |  |  |  |  | 225.38 | [6 empty] | 1 |  |  | 474.25
(A)Total: | [23 empty] | 888.68
(B)Mão-de-Obra |  |  | Código Auxiliar |  | Eq. Salarial |  |  |  |  | Sal/Hora |  |  |  | Encargos(%) | [6 empty] | Consumo |  |  |  |  | Custo Horário
ENCARREGADO DE SERVIÇO |  |  | 20002 |  | 11.43 |  |  |  |  | 24.17 |  |  |  | 111.5 | [6 empty] | 1 |  |  |  |  | 24.17
SERVENTE |  |  | 20031 |  | 6.42 |  |  |  |  | 13.57 |  |  |  | 111.5 | [6 empty] | 8 |  |  |  |  | 108.56
(B)Total: | [23 empty] | 132.73
(C)Itens de Incidência |  |  | Código Auxiliar |  | % |  |  |  |  | M. O. |  |  | Equip. |  |  | Mat. | [5 empty] | Custo
ALIMENTAÇÃO |  |  | 0012 |  | 9.6 |  |  |  |  | X | [11 empty] | 12.74
EPI |  |  | 0011 |  | 1.12 |  |  |  |  | X | [11 empty] | 1.48
FERRAMENTAS MANUAIS |  |  | 0014 |  | 5 |  |  |  |  | X | [11 empty] | 6.63
TRANSPORTE DE PESSOAL |  |  | 0013 |  | 4.79 |  |  |  |  | X | [11 empty] | 6.35
(C)Total: | [23 empty] | 27.2
Custo Horário da Execução (A) + (B) + (C) | [17 empty] | 1048.61
(D) Produção da Equipe | [17 empty] | 27.67
(E) Custo Unitário da Execução [(A) + (B) + (C)] / (D) | [17 empty] | 37.89
(F)Materiais | [5 empty] | Código Auxiliar |  |  | Unid. |  |  | Custo Unitário | [6 empty] | Consumo | [6 empty] | Custo Unitário
(F)Total: | [23 empty] | 0
(G)Serviços | [5 empty] | Código Auxiliar |  |  | Unid. |  |  | Custo Unitário | [6 empty] | Consumo | [6 empty] | Custo Unitário
USINAGEM DE CONCRETO BETUMINOSO USINADO À QUENTE - CBUQ - FAIXA C | [5 empty] | 42496 |  |  | m3 |  |  | 352.28 | [6 empty] | 1.02 | [6 empty] | 359.32
(G)Total: | [23 empty] | 359.32
(H)Itens de Transporte |  | Código Auxiliar |  | Unid. |  |  | Fórmula |  |  |  |  | X1 |  |  | X2 |  | X3 |  |  | Custo |  |  |  | Consumo |  |  | Custo Unit.
(H)Total: | [23 empty] | 0
Custo Direto Total (E) + (F) + (G) + (H): | [23 empty] | 397.21
BDI:20,62% | [23 empty] | 81.9
Preço unitário total: | [23 empty] | 479.11
Tabela de preços: TABELA DE TERRAPLENAGEM, PAVIMENTAÇÃO E OBRAS DE ARTE ESPECIAIS - FEV/24 - SEM DESONERAÇÃO - T239 | [17 empty] | Data base: 01/02/2024
Serviço: 40618 CONCRETO BETUMINOSO USINADO À QUENTE - CBUQ - FAIXA B | [17 empty] | Unidade: m3
(A)Equipamento |  |  | Código Auxiliar |  | Ut. Pr |  |  | Ut. Impr |  |  | Vl. Hr. Prod |  |  |  |  | Vl. Hr. Imp | [6 empty] | Consumo |  |  | Custo Horário
ROLO COMPACTADOR DE PNEUS AUTOPROPELIDO - 27 T |  |  | 30015 |  | 0.47 |  |  | 0.53 |  |  | 237.81 |  |  |  |  | 105.74 | [6 empty] | 1 |  |  | 167.81
ROLO LISO TANDEN - 6/8 T - CA-150 OU EQUIVALENTE |  |  | 30012 |  | 0.47 |  |  | 0.53 |  |  | 231.73 |  |  |  |  | 104.3 | [6 empty] | 1 |  |  | 164.18
TRATOR DE PNEUS AGRÍCOLA - MF 4292 OU EQUIVALENTE |  |  | 30005 |  | 0.21 |  |  | 0.79 |  |  | 133.54 |  |  |  |  | 39.57 | [6 empty] | 1 |  |  | 59.3
VASSOURA MECÂNICA REBOCÁVEL |  |  | 30017 |  | 0.21 |  |  | 0.79 |  |  | 10.5 |  |  |  |  | 6.38 | [6 empty] | 1 |  |  | 7.24
VIBROACABADORA DE ASFALTO SOBRE ESTEIRAS |  |  | 30023 |  | 0.71 |  |  | 0.29 |  |  | 540.42 |  |  |  |  | 225.38 | [6 empty] | 1 |  |  | 449.05
(A)Total: | [23 empty] | 847.58
(B)Mão-de-Obra |  |  | Código Auxiliar |  | Eq. Salarial |  |  |  |  | Sal/Hora |  |  |  | Encargos(%) | [6 empty] | Consumo |  |  |  |  | Custo Horário
ENCARREGADO DE SERVIÇO |  |  | 20002 |  | 11.43 |  |  |  |  | 24.17 |  |  |  | 111.5 | [6 empty] | 1 |  |  |  |  | 24.17
SERVENTE |  |  | 20031 |  | 6.42 |  |  |  |  | 13.57 |  |  |  | 111.5 | [6 empty] | 8 |  |  |  |  | 108.56
(B)Total: | [23 empty] | 132.73
(C)Itens de Incidência |  |  | Código Auxiliar |  | % |  |  |  |  | M. O. |  |  | Equip. |  |  | Mat. | [5 empty] | Custo
ALIMENTAÇÃO |  |  | 0012 |  | 9.6 |  |  |  |  | X | [11 empty] | 12.74
EPI |  |  | 0011 |  | 1.12 |  |  |  |  | X | [11 empty] | 1.48
FERRAMENTAS MANUAIS |  |  | 0014 |  | 5 |  |  |  |  | X | [11 empty] | 6.63
TRANSPORTE DE PESSOAL |  |  | 0013 |  | 4.79 |  |  |  |  | X | [11 empty] | 6.35
(C)Total: | [23 empty] | 27.2
Custo Horário da Execução (A) + (B) + (C) | [17 empty] | 1007.51
(D) Produção da Equipe | [17 empty] | 27.67
(E) Custo Unitário da Execução [(A) + (B) + (C)] / (D) | [17 empty] | 36.41
(F)Materiais | [5 empty] | Código Auxiliar |  |  | Unid. |  |  | Custo Unitário | [6 empty] | Consumo | [6 empty] | Custo Unitário
(F)Total: | [23 empty] | 0
(G)Serviços | [5 empty] | Código Auxiliar |  |  | Unid. |  |  | Custo Unitário | [6 empty] | Consumo | [6 empty] | Custo Unitário
USINAGEM DE CONCRETO BETUMINOSO USINADO À QUENTE - CBUQ - FAIXA B | [5 empty] | 42498 |  |  | m3 |  |  | 351.28 | [6 empty] | 1.02 | [6 empty] | 358.3
(G)Total: | [23 empty] | 358.3
(H)Itens de Transporte |  | Código Auxiliar |  | Unid. |  |  | Fórmula |  |  |  |  | X1 |  |  | X2 |  | X3 |  |  | Custo |  |  |  | Consumo |  |  | Custo Unit.
(H)Total: | [23 empty] | 0
Custo Direto Total (E) + (F) + (G) + (H): | [23 empty] | 394.71
BDI:20,62% | [23 empty] | 81.38
Preço unitário total: | [23 empty] | 476.09
Tabela de preços: TABELA DE TERRAPLENAGEM, PAVIMENTAÇÃO E OBRAS DE ARTE ESPECIAIS - FEV/24 - SEM DESONERAÇÃO - T239 | [17 empty] | Data base: 01/02/2024
Serviço: 40602 CONCRETO BETUMINOSO USINADO À QUENTE - CBUQ - FAIXA C | [17 empty] | Unidade: m3
(A)Equipamento |  |  | Código Auxiliar |  | Ut. Pr |  |  | Ut. Impr |  |  | Vl. Hr. Prod |  |  |  |  | Vl. Hr. Imp | [6 empty] | Consumo |  |  | Custo Horário
ROLO COMPACTADOR DE PNEUS AUTOPROPELIDO - 27 T |  |  | 30015 |  | 0.47 |  |  | 0.53 |  |  | 237.81 |  |  |  |  | 105.74 | [6 empty] | 1 |  |  | 167.81
ROLO LISO TANDEN - 6/8 T - CA-150 OU EQUIVALENTE |  |  | 30012 |  | 0.47 |  |  | 0.53 |  |  | 231.73 |  |  |  |  | 104.3 | [6 empty] | 1 |  |  | 164.18
TRATOR DE PNEUS AGRÍCOLA - MF 4292 OU EQUIVALENTE |  |  | 30005 |  | 0.21 |  |  | 0.79 |  |  | 133.54 |  |  |  |  | 39.57 | [6 empty] | 1 |  |  | 59.3
VASSOURA MECÂNICA REBOCÁVEL |  |  | 30017 |  | 0.21 |  |  | 0.79 |  |  | 10.5 |  |  |  |  | 6.38 | [6 empty] | 1 |  |  | 7.24
VIBROACABADORA DE ASFALTO SOBRE ESTEIRAS |  |  | 30023 |  | 0.71 |  |  | 0.29 |  |  | 540.42 |  |  |  |  | 225.38 | [6 empty] | 1 |  |  | 449.05
(A)Total: | [23 empty] | 847.58
(B)Mão-de-Obra |  |  | Código Auxiliar |  | Eq. Salarial |  |  |  |  | Sal/Hora |  |  |  | Encargos(%) | [6 empty] | Consumo |  |  |  |  | Custo Horário
ENCARREGADO DE SERVIÇO |  |  | 20002 |  | 11.43 |  |  |  |  | 24.17 |  |  |  | 111.5 | [6 empty] | 1 |  |  |  |  | 24.17
SERVENTE |  |  | 20031 |  | 6.42 |  |  |  |  | 13.57 |  |  |  | 111.5 | [6 empty] | 8 |  |  |  |  | 108.56
(B)Total: | [23 empty] | 132.73
(C)Itens de Incidência |  |  | Código Auxiliar |  | % |  |  |  |  | M. O. |  |  | Equip. |  |  | Mat. | [5 empty] | Custo
ALIMENTAÇÃO |  |  | 0012 |  | 9.6 |  |  |  |  | X | [11 empty] | 12.74
EPI |  |  | 0011 |  | 1.12 |  |  |  |  | X | [11 empty] | 1.48
FERRAMENTAS MANUAIS |  |  | 0014 |  | 5 |  |  |  |  | X | [11 empty] | 6.63
TRANSPORTE DE PESSOAL |  |  | 0013 |  | 4.79 |  |  |  |  | X | [11 empty] | 6.35
(C)Total: | [23 empty] | 27.2
Custo Horário da Execução (A) + (B) + (C) | [17 empty] | 1007.51
(D) Produção da Equipe | [17 empty] | 27.67
(E) Custo Unitário da Execução [(A) + (B) + (C)] / (D) | [17 empty] | 36.41
(F)Materiais | [5 empty] | Código Auxiliar |  |  | Unid. |  |  | Custo Unitário | [6 empty] | Consumo | [6 empty] | Custo Unitário
(F)Total: | [23 empty] | 0
(G)Serviços | [5 empty] | Código Auxiliar |  |  | Unid. |  |  | Custo Unitário | [6 empty] | Consumo | [6 empty] | Custo Unitário
USINAGEM DE CONCRETO BETUMINOSO USINADO À QUENTE - CBUQ - FAIXA C | [5 empty] | 42496 |  |  | m3 |  |  | 352.28 | [6 empty] | 1.02 | [6 empty] | 359.32
(G)Total: | [23 empty] | 359.32
(H)Itens de Transporte |  | Código Auxiliar |  | Unid. |  |  | Fórmula |  |  |  |  | X1 |  |  | X2 |  | X3 |  |  | Custo |  |  |  | Consumo |  |  | Custo Unit.
(H)Total: | [23 empty] | 0
Custo Direto Total (E) + (F) + (G) + (H): | [23 empty] | 395.73
BDI:20,62% | [23 empty] | 81.59
Preço unitário total: | [23 empty] | 477.32
Tabela de preços: TABELA DE TERRAPLENAGEM, PAVIMENTAÇÃO E OBRAS DE ARTE ESPECIAIS - FEV/24 - SEM DESONERAÇÃO - T239 | [17 empty] | Data base: 01/02/2024
Serviço: 42841 CONCRETO CICLÓPICO FCK=11 MPA P/ DRENAGEM | [17 empty] | Unidade: m3
(A)Equipamento |  |  | Código Auxiliar |  | Ut. Pr |  |  | Ut. Impr |  |  | Vl. Hr. Prod |  |  |  |  | Vl. Hr. Imp | [6 empty] | Consumo |  |  | Custo Horário
(A)Total: | [23 empty] | 0
(B)Mão-de-Obra |  |  | Código Auxiliar |  | Eq. Salarial |  |  |  |  | Sal/Hora |  |  |  | Encargos(%) | [6 empty] | Consumo |  |  |  |  | Custo Horário
ENCARREGADO DE SERVIÇO |  |  | 20002 |  | 11.43 |  |  |  |  | 24.17 |  |  |  | 111.5 | [6 empty] | 0.25 |  |  |  |  | 6.04
SERVENTE |  |  | 20031 |  | 6.42 |  |  |  |  | 13.57 |  |  |  | 111.5 | [6 empty] | 2 |  |  |  |  | 27.14
(B)Total: | [23 empty] | 33.18
(C)Itens de Incidência |  |  | Código Auxiliar |  | % |  |  |  |  | M. O. |  |  | Equip. |  |  | Mat. | [5 empty] | Custo
ALIMENTAÇÃO |  |  | 0012 |  | 9.6 |  |  |  |  | X | [11 empty] | 3.18
EPI |  |  | 0011 |  | 1.12 |  |  |  |  | X | [11 empty] | 0.37
FERRAMENTAS MANUAIS |  |  | 0014 |  | 5 |  |  |  |  | X | [11 empty] | 1.65
TRANSPORTE DE PESSOAL |  |  | 0013 |  | 4.79 |  |  |  |  | X | [11 empty] | 1.58
(C)Total: | [23 empty] | 6.78
Custo Horário da Execução (A) + (B) + (C) | [17 empty] | 39.96
(D) Produção da Equipe | [17 empty] | 2.6628
(E) Custo Unitário da Execução [(A) + (B) + (C)] / (D) | [17 empty] | 15
(F)Materiais | [5 empty] | Código Auxiliar |  |  | Unid. |  |  | Custo Unitário | [6 empty] | Consumo | [6 empty] | Custo Unitário
PEDRA DE MÃO / MARROADA | [5 empty] | 10034 |  |  | m3 |  |  | 86.5 | [6 empty] | 0.526 | [6 empty] | 45.49
(F)Total: | [23 empty] | 45.49
(G)Serviços | [5 empty] | Código Auxiliar |  |  | Unid. |  |  | Custo Unitário | [6 empty] | Consumo | [6 empty] | Custo Unitário
CONCRETO FCK=11 MPA P/ DRENAGEM | [5 empty] | 42831 |  |  | m3 |  |  | 390.12 | [6 empty] | 0.7 | [6 empty] | 273.08
(G)Total: | [23 empty] | 273.08
(H)Itens de Transporte |  | Código Auxiliar |  | Unid. |  |  | Fórmula |  |  |  |  | X1 |  |  | X2 |  | X3 |  |  | Custo |  |  |  | Consumo |  |  | Custo Unit.
(H)Total: | [23 empty] | 0
Custo Direto Total (E) + (F) + (G) + (H): | [23 empty] | 333.57
BDI:20,62% | [23 empty] | 68.78
Preço unitário total: | [23 empty] | 402.35
Tabela de preços: TABELA DE TERRAPLENAGEM, PAVIMENTAÇÃO E OBRAS DE ARTE ESPECIAIS - FEV/24 - SEM DESONERAÇÃO - T239 | [17 empty] | Data base: 01/02/2024
Serviço: 45250 CONCRETO CICLÓPICO FCK=15 MPA | [17 empty] | Unidade: m3
(A)Equipamento |  |  | Código Auxiliar |  | Ut. Pr |  |  | Ut. Impr |  |  | Vl. Hr. Prod |  |  |  |  | Vl. Hr. Imp | [6 empty] | Consumo |  |  | Custo Horário
(A)Total: | [23 empty] | 0
(B)Mão-de-Obra |  |  | Código Auxiliar |  | Eq. Salarial |  |  |  |  | Sal/Hora |  |  |  | Encargos(%) | [6 empty] | Consumo |  |  |  |  | Custo Horário
ENCARREGADO DE SERVIÇO |  |  | 20002 |  | 11.43 |  |  |  |  | 24.17 |  |  |  | 111.5 | [6 empty] | 0.25 |  |  |  |  | 6.04
SERVENTE |  |  | 20031 |  | 6.42 |  |  |  |  | 13.57 |  |  |  | 111.5 | [6 empty] | 2 |  |  |  |  | 27.14
(B)Total: | [23 empty] | 33.18
(C)Itens de Incidência |  |  | Código Auxiliar |  | % |  |  |  |  | M. O. |  |  | Equip. |  |  | Mat. | [5 empty] | Custo
ALIMENTAÇÃO |  |  | 0012 |  | 9.6 |  |  |  |  | X | [11 empty] | 3.18
EPI |  |  | 0011 |  | 1.12 |  |  |  |  | X | [11 empty] | 0.37
FERRAMENTAS MANUAIS |  |  | 0014 |  | 5 |  |  |  |  | X | [11 empty] | 1.65
TRANSPORTE DE PESSOAL |  |  | 0013 |  | 4.79 |  |  |  |  | X | [11 empty] | 1.58
(C)Total: | [23 empty] | 6.78
Custo Horário da Execução (A) + (B) + (C) | [17 empty] | 39.96
(D) Produção da Equipe | [17 empty] | 2.6402
(E) Custo Unitário da Execução [(A) + (B) + (C)] / (D) | [17 empty] | 15.13
(F)Materiais | [5 empty] | Código Auxiliar |  |  | Unid. |  |  | Custo Unitário | [6 empty] | Consumo | [6 empty] | Custo Unitário
PEDRA DE MÃO / MARROADA | [5 empty] | 10034 |  |  | m3 |  |  | 86.5 | [6 empty] | 0.526 | [6 empty] | 45.49
(F)Total: | [23 empty] | 45.49
(G)Serviços | [5 empty] | Código Auxiliar |  |  | Unid. |  |  | Custo Unitário | [6 empty] | Consumo | [6 empty] | Custo Unitário
CONCRETO FCK=15 MPA | [5 empty] | 45050 |  |  | m3 |  |  | 456.62 | [6 empty] | 0.7 | [6 empty] | 319.63
(G)Total: | [23 empty] | 319.63
(H)Itens de Transporte |  | Código Auxiliar |  | Unid. |  |  | Fórmula |  |  |  |  | X1 |  |  | X2 |  | X3 |  |  | Custo |  |  |  | Consumo |  |  | Custo Unit.
(H)Total: | [23 empty] | 0
Custo Direto Total (E) + (F) + (G) + (H): | [23 empty] | 380.25
BDI:20,62% | [23 empty] | 78.4
Preço unitário total: | [23 empty] | 458.65
Tabela de preços: TABELA DE TERRAPLENAGEM, PAVIMENTAÇÃO E OBRAS DE ARTE ESPECIAIS - FEV/24 - SEM DESONERAÇÃO - T239 | [17 empty] | Data base: 01/02/2024
Serviço: 42831 CONCRETO FCK=11 MPA P/ DRENAGEM | [17 empty] | Unidade: m3
(A)Equipamento |  |  | Código Auxiliar |  | Ut. Pr |  |  | Ut. Impr |  |  | Vl. Hr. Prod |  |  |  |  | Vl. Hr. Imp | [6 empty] | Consumo |  |  | Custo Horário
BETONEIRA DE 320L - DIESEL |  |  | 30031 |  | 0.71 |  |  | 0.29 |  |  | 6.57 |  |  |  |  | 0.65 | [6 empty] | 1 |  |  | 4.84
CAMINHÃO BASCULANTE 10 M3 - 15 T |  |  | 30037 |  | 1 |  |  | 0 |  |  | 295.03 |  |  |  |  | 65.75 | [6 empty] | 0.03 |  |  | 8.85
CARRINHO DE MÃO 80L |  |  | 30033 |  | 1 |  |  | 0 |  |  | 0.68 |  |  |  |  | 0.46 | [6 empty] | 7 |  |  | 4.76
(A)Total: | [23 empty] | 18.45
(B)Mão-de-Obra |  |  | Código Auxiliar |  | Eq. Salarial |  |  |  |  | Sal/Hora |  |  |  | Encargos(%) | [6 empty] | Consumo |  |  |  |  | Custo Horário
ENCARREGADO DE SERVIÇO |  |  | 20002 |  | 11.43 |  |  |  |  | 24.17 |  |  |  | 111.5 | [6 empty] | 0.25 |  |  |  |  | 6.04
OPERADOR DE EQUIPAMENTO LEVE |  |  | 20000 |  | 9.25 |  |  |  |  | 19.56 |  |  |  | 111.5 | [6 empty] | 1 |  |  |  |  | 19.56
PEDREIRO |  |  | 20017 |  | 9.44 |  |  |  |  | 19.96 |  |  |  | 111.5 | [6 empty] | 1 |  |  |  |  | 19.96
SERVENTE |  |  | 20031 |  | 6.42 |  |  |  |  | 13.57 |  |  |  | 111.5 | [6 empty] | 9 |  |  |  |  | 122.13
(B)Total: | [23 empty] | 167.69
(C)Itens de Incidência |  |  | Código Auxiliar |  | % |  |  |  |  | M. O. |  |  | Equip. |  |  | Mat. | [5 empty] | Custo
ALIMENTAÇÃO |  |  | 0012 |  | 9.6 |  |  |  |  | X | [11 empty] | 16.09
EPI |  |  | 0011 |  | 1.12 |  |  |  |  | X | [11 empty] | 1.87
FERRAMENTAS MANUAIS |  |  | 0014 |  | 5 |  |  |  |  | X | [11 empty] | 8.38
TRANSPORTE DE PESSOAL |  |  | 0013 |  | 4.79 |  |  |  |  | X | [11 empty] | 8.03
(C)Total: | [23 empty] | 34.37
Custo Horário da Execução (A) + (B) + (C) | [17 empty] | 220.51
(D) Produção da Equipe | [17 empty] | 2.6628
(E) Custo Unitário da Execução [(A) + (B) + (C)] / (D) | [17 empty] | 82.81
(F)Materiais | [5 empty] | Código Auxiliar |  |  | Unid. |  |  | Custo Unitário | [6 empty] | Consumo | [6 empty] | Custo Unitário
AREIA - COMERCIAL (AC) | [5 empty] | 10081 |  |  | m3 |  |  | 106.68 | [6 empty] | 0.7 | [6 empty] | 74.67
BRITA - COMERCIAL (BC) | [5 empty] | 10082 |  |  | m3 |  |  | 94.79 | [6 empty] | 0.74 | [6 empty] | 70.14
CIMENTO PORTLAND CP II - 32 | [5 empty] | 10010 |  |  | Kg |  |  | 0.65 | [6 empty] | 250 | [6 empty] | 162.5
(F)Total: | [23 empty] | 307.31
(G)Serviços | [5 empty] | Código Auxiliar |  |  | Unid. |  |  | Custo Unitário | [6 empty] | Consumo | [6 empty] | Custo Unitário
(G)Total: | [23 empty] | 0
(H)Itens de Transporte |  | Código Auxiliar |  | Unid. |  |  | Fórmula |  |  |  |  | X1 |  |  | X2 |  | X3 |  |  | Custo |  |  |  | Consumo |  |  | Custo Unit.
(H)Total: | [23 empty] | 0
Custo Direto Total (E) + (F) + (G) + (H): | [23 empty] | 390.12
BDI:20,62% | [23 empty] | 80.44
Preço unitário total: | [23 empty] | 470.56
Tabela de preços: TABELA DE TERRAPLENAGEM, PAVIMENTAÇÃO E OBRAS DE ARTE ESPECIAIS - FEV/24 - SEM DESONERAÇÃO - T239 | [17 empty] | Data base: 01/02/2024
Serviço: 45050 CONCRETO FCK=15 MPA | [17 empty] | Unidade: m3
(A)Equipamento |  |  | Código Auxiliar |  | Ut. Pr |  |  | Ut. Impr |  |  | Vl. Hr. Prod |  |  |  |  | Vl. Hr. Imp | [6 empty] | Consumo |  |  | Custo Horário
BETONEIRA DE 320L - ELÉTRICA |  |  | 30032 |  | 0.71 |  |  | 0.29 |  |  | 0.94 |  |  |  |  | 0.57 | [6 empty] | 1 |  |  | 0.82
CARRINHO DE MÃO 80L |  |  | 30033 |  | 1 |  |  | 0 |  |  | 0.68 |  |  |  |  | 0.46 | [6 empty] | 7 |  |  | 4.76
GRUPO GERADOR 36 / 40 KVA |  |  | 30042 |  | 0.71 |  |  | 0.29 |  |  | 40.59 |  |  |  |  | 4.03 | [6 empty] | 1 |  |  | 29.97
VIBRADOR DE IMERSÃO - D = 35 mm |  |  | 30034 |  | 0.29 |  |  | 0.71 |  |  | 5.11 |  |  |  |  | 0.64 | [6 empty] | 1 |  |  | 1.93
(A)Total: | [23 empty] | 37.48
(B)Mão-de-Obra |  |  | Código Auxiliar |  | Eq. Salarial |  |  |  |  | Sal/Hora |  |  |  | Encargos(%) | [6 empty] | Consumo |  |  |  |  | Custo Horário
ENCARREGADO DE SERVIÇO |  |  | 20002 |  | 11.43 |  |  |  |  | 24.17 |  |  |  | 111.5 | [6 empty] | 0.25 |  |  |  |  | 6.04
OPERADOR DE EQUIPAMENTO LEVE |  |  | 20000 |  | 9.25 |  |  |  |  | 19.56 |  |  |  | 111.5 | [6 empty] | 1 |  |  |  |  | 19.56
PEDREIRO |  |  | 20017 |  | 9.44 |  |  |  |  | 19.96 |  |  |  | 111.5 | [6 empty] | 1 |  |  |  |  | 19.96
SERVENTE |  |  | 20031 |  | 6.42 |  |  |  |  | 13.57 |  |  |  | 111.5 | [6 empty] | 10 |  |  |  |  | 135.7
(B)Total: | [23 empty] | 181.26
(C)Itens de Incidência |  |  | Código Auxiliar |  | % |  |  |  |  | M. O. |  |  | Equip. |  |  | Mat. | [5 empty] | Custo
ALIMENTAÇÃO |  |  | 0012 |  | 9.6 |  |  |  |  | X | [11 empty] | 17.4
EPI |  |  | 0011 |  | 1.12 |  |  |  |  | X | [11 empty] | 2.03
FERRAMENTAS MANUAIS |  |  | 0014 |  | 5 |  |  |  |  | X | [11 empty] | 9.06
TRANSPORTE DE PESSOAL |  |  | 0013 |  | 4.79 |  |  |  |  | X | [11 empty] | 8.68
(C)Total: | [23 empty] | 37.17
Custo Horário da Execução (A) + (B) + (C) | [17 empty] | 255.91
(D) Produção da Equipe | [17 empty] | 2.6402
(E) Custo Unitário da Execução [(A) + (B) + (C)] / (D) | [17 empty] | 96.92
(F)Materiais | [5 empty] | Código Auxiliar |  |  | Unid. |  |  | Custo Unitário | [6 empty] | Consumo | [6 empty] | Custo Unitário
AREIA - COMERCIAL (AC) | [5 empty] | 10081 |  |  | m3 |  |  | 106.68 | [6 empty] | 0.923 | [6 empty] | 98.46
BRITA - COMERCIAL (BC) | [5 empty] | 10082 |  |  | m3 |  |  | 94.79 | [6 empty] | 0.836 | [6 empty] | 79.24
CIMENTO PORTLAND CP II - 32 | [5 empty] | 10010 |  |  | Kg |  |  | 0.65 | [6 empty] | 280 | [6 empty] | 182
(F)Total: | [23 empty] | 359.7
(G)Serviços | [5 empty] | Código Auxiliar |  |  | Unid. |  |  | Custo Unitário | [6 empty] | Consumo | [6 empty] | Custo Unitário
(G)Total: | [23 empty] | 0
(H)Itens de Transporte |  | Código Auxiliar |  | Unid. |  |  | Fórmula |  |  |  |  | X1 |  |  | X2 |  | X3 |  |  | Custo |  |  |  | Consumo |  |  | Custo Unit.
(H)Total: | [23 empty] | 0
Custo Direto Total (E) + (F) + (G) + (H): | [23 empty] | 456.62
BDI:20,62% | [23 empty] | 94.15
Preço unitário total: | [23 empty] | 550.77
Tabela de preços: TABELA DE TERRAPLENAGEM, PAVIMENTAÇÃO E OBRAS DE ARTE ESPECIAIS - FEV/24 - SEM DESONERAÇÃO - T239 | [17 empty] | Data base: 01/02/2024
Serviço: 42836 CONCRETO FCK=15 MPA P/ DRENAGEM | [17 empty] | Unidade: m3
(A)Equipamento |  |  | Código Auxiliar |  | Ut. Pr |  |  | Ut. Impr |  |  | Vl. Hr. Prod |  |  |  |  | Vl. Hr. Imp | [6 empty] | Consumo |  |  | Custo Horário
BETONEIRA DE 320L - DIESEL |  |  | 30031 |  | 0.71 |  |  | 0.29 |  |  | 6.57 |  |  |  |  | 0.65 | [6 empty] | 1 |  |  | 4.84
CAMINHÃO BASCULANTE 10 M3 - 15 T |  |  | 30037 |  | 1 |  |  | 0 |  |  | 295.03 |  |  |  |  | 65.75 | [6 empty] | 0.03 |  |  | 8.85
CARRINHO DE MÃO 80L |  |  | 30033 |  | 1 |  |  | 0 |  |  | 0.68 |  |  |  |  | 0.46 | [6 empty] | 7 |  |  | 4.76
(A)Total: | [23 empty] | 18.45
(B)Mão-de-Obra |  |  | Código Auxiliar |  | Eq. Salarial |  |  |  |  | Sal/Hora |  |  |  | Encargos(%) | [6 empty] | Consumo |  |  |  |  | Custo Horário
ENCARREGADO DE SERVIÇO |  |  | 20002 |  | 11.43 |  |  |  |  | 24.17 |  |  |  | 111.5 | [6 empty] | 0.25 |  |  |  |  | 6.04
OPERADOR DE EQUIPAMENTO LEVE |  |  | 20000 |  | 9.25 |  |  |  |  | 19.56 |  |  |  | 111.5 | [6 empty] | 1 |  |  |  |  | 19.56
PEDREIRO |  |  | 20017 |  | 9.44 |  |  |  |  | 19.96 |  |  |  | 111.5 | [6 empty] | 1 |  |  |  |  | 19.96
SERVENTE |  |  | 20031 |  | 6.42 |  |  |  |  | 13.57 |  |  |  | 111.5 | [6 empty] | 9 |  |  |  |  | 122.13
(B)Total: | [23 empty] | 167.69
(C)Itens de Incidência |  |  | Código Auxiliar |  | % |  |  |  |  | M. O. |  |  | Equip. |  |  | Mat. | [5 empty] | Custo
ALIMENTAÇÃO |  |  | 0012 |  | 9.6 |  |  |  |  | X | [11 empty] | 16.09
EPI |  |  | 0011 |  | 1.12 |  |  |  |  | X | [11 empty] | 1.87
FERRAMENTAS MANUAIS |  |  | 0014 |  | 5 |  |  |  |  | X | [11 empty] | 8.38
TRANSPORTE DE PESSOAL |  |  | 0013 |  | 4.79 |  |  |  |  | X | [11 empty] | 8.03
(C)Total: | [23 empty] | 34.37
Custo Horário da Execução (A) + (B) + (C) | [17 empty] | 220.51
(D) Produção da Equipe | [17 empty] | 2.6402
(E) Custo Unitário da Execução [(A) + (B) + (C)] / (D) | [17 empty] | 83.52
(F)Materiais | [5 empty] | Código Auxiliar |  |  | Unid. |  |  | Custo Unitário | [6 empty] | Consumo | [6 empty] | Custo Unitário
AREIA - COMERCIAL (AC) | [5 empty] | 10081 |  |  | m3 |  |  | 106.68 | [6 empty] | 0.923 | [6 empty] | 98.46
BRITA - COMERCIAL (BC) | [5 empty] | 10082 |  |  | m3 |  |  | 94.79 | [6 empty] | 0.836 | [6 empty] | 79.24
CIMENTO PORTLAND CP II - 32 | [5 empty] | 10010 |  |  | Kg |  |  | 0.65 | [6 empty] | 280 | [6 empty] | 182
(F)Total: | [23 empty] | 359.7
(G)Serviços | [5 empty] | Código Auxiliar |  |  | Unid. |  |  | Custo Unitário | [6 empty] | Consumo | [6 empty] | Custo Unitário
(G)Total: | [23 empty] | 0
(H)Itens de Transporte |  | Código Auxiliar |  | Unid. |  |  | Fórmula |  |  |  |  | X1 |  |  | X2 |  | X3 |  |  | Custo |  |  |  | Consumo |  |  | Custo Unit.
(H)Total: | [23 empty] | 0
Custo Direto Total (E) + (F) + (G) + (H): | [23 empty] | 443.22
BDI:20,62% | [23 empty] | 91.39
Preço unitário total: | [23 empty] | 534.61
Tabela de preços: TABELA DE TERRAPLENAGEM, PAVIMENTAÇÃO E OBRAS DE ARTE ESPECIAIS - FEV/24 - SEM DESONERAÇÃO - T239 | [17 empty] | Data base: 01/02/2024
Serviço: 45051 CONCRETO FCK=18 MPA | [17 empty] | Unidade: m3
(A)Equipamento |  |  | Código Auxiliar |  | Ut. Pr |  |  | Ut. Impr |  |  | Vl. Hr. Prod |  |  |  |  | Vl. Hr. Imp | [6 empty] | Consumo |  |  | Custo Horário
BETONEIRA DE 320L - ELÉTRICA |  |  | 30032 |  | 0.71 |  |  | 0.29 |  |  | 0.94 |  |  |  |  | 0.57 | [6 empty] | 1 |  |  | 0.82
CARRINHO DE MÃO 80L |  |  | 30033 |  | 1 |  |  | 0 |  |  | 0.68 |  |  |  |  | 0.46 | [6 empty] | 7 |  |  | 4.76
GRUPO GERADOR 36 / 40 KVA |  |  | 30042 |  | 0.71 |  |  | 0.29 |  |  | 40.59 |  |  |  |  | 4.03 | [6 empty] | 1 |  |  | 29.97
VIBRADOR DE IMERSÃO - D = 35 mm |  |  | 30034 |  | 0.29 |  |  | 0.71 |  |  | 5.11 |  |  |  |  | 0.64 | [6 empty] | 1 |  |  | 1.93
(A)Total: | [23 empty] | 37.48
(B)Mão-de-Obra |  |  | Código Auxiliar |  | Eq. Salarial |  |  |  |  | Sal/Hora |  |  |  | Encargos(%) | [6 empty] | Consumo |  |  |  |  | Custo Horário
ENCARREGADO DE SERVIÇO |  |  | 20002 |  | 11.43 |  |  |  |  | 24.17 |  |  |  | 111.5 | [6 empty] | 0.25 |  |  |  |  | 6.04
OPERADOR DE EQUIPAMENTO LEVE |  |  | 20000 |  | 9.25 |  |  |  |  | 19.56 |  |  |  | 111.5 | [6 empty] | 1 |  |  |  |  | 19.56
PEDREIRO |  |  | 20017 |  | 9.44 |  |  |  |  | 19.96 |  |  |  | 111.5 | [6 empty] | 1 |  |  |  |  | 19.96
SERVENTE |  |  | 20031 |  | 6.42 |  |  |  |  | 13.57 |  |  |  | 111.5 | [6 empty] | 10 |  |  |  |  | 135.7
(B)Total: | [23 empty] | 181.26
(C)Itens de Incidência |  |  | Código Auxiliar |  | % |  |  |  |  | M. O. |  |  | Equip. |  |  | Mat. | [5 empty] | Custo
ALIMENTAÇÃO |  |  | 0012 |  | 9.6 |  |  |  |  | X | [11 empty] | 17.4
EPI |  |  | 0011 |  | 1.12 |  |  |  |  | X | [11 empty] | 2.03
FERRAMENTAS MANUAIS |  |  | 0014 |  | 5 |  |  |  |  | X | [11 empty] | 9.06
TRANSPORTE DE PESSOAL |  |  | 0013 |  | 4.79 |  |  |  |  | X | [11 empty] | 8.68
(C)Total: | [23 empty] | 37.17
Custo Horário da Execução (A) + (B) + (C) | [17 empty] | 255.91
(D) Produção da Equipe | [17 empty] | 2.6273
(E) Custo Unitário da Execução [(A) + (B) + (C)] / (D) | [17 empty] | 97.4
(F)Materiais | [5 empty] | Código Auxiliar |  |  | Unid. |  |  | Custo Unitário | [6 empty] | Consumo | [6 empty] | Custo Unitário
AREIA - COMERCIAL (AC) | [5 empty] | 10081 |  |  | m3 |  |  | 106.68 | [6 empty] | 0.904 | [6 empty] | 96.43
BRITA - COMERCIAL (BC) | [5 empty] | 10082 |  |  | m3 |  |  | 94.79 | [6 empty] | 0.836 | [6 empty] | 79.24
CIMENTO PORTLAND CP II - 32 | [5 empty] | 10010 |  |  | Kg |  |  | 0.65 | [6 empty] | 304 | [6 empty] | 197.6
(F)Total: | [23 empty] | 373.27
(G)Serviços | [5 empty] | Código Auxiliar |  |  | Unid. |  |  | Custo Unitário | [6 empty] | Consumo | [6 empty] | Custo Unitário
(G)Total: | [23 empty] | 0
(H)Itens de Transporte |  | Código Auxiliar |  | Unid. |  |  | Fórmula |  |  |  |  | X1 |  |  | X2 |  | X3 |  |  | Custo |  |  |  | Consumo |  |  | Custo Unit.
(H)Total: | [23 empty] | 0
Custo Direto Total (E) + (F) + (G) + (H): | [23 empty] | 470.67
BDI:20,62% | [23 empty] | 97.05
Preço unitário total: | [23 empty] | 567.72
Tabela de preços: TABELA DE TERRAPLENAGEM, PAVIMENTAÇÃO E OBRAS DE ARTE ESPECIAIS - FEV/24 - SEM DESONERAÇÃO - T239 | [17 empty] | Data base: 01/02/2024
Serviço: 45159 CONCRETO FCK=18 MPA | [17 empty] | Unidade: m3
(A)Equipamento |  |  | Código Auxiliar |  | Ut. Pr |  |  | Ut. Impr |  |  | Vl. Hr. Prod |  |  |  |  | Vl. Hr. Imp | [6 empty] | Consumo |  |  | Custo Horário
BETONEIRA DE 320L - ELÉTRICA |  |  | 30032 |  | 0.71 |  |  | 0.29 |  |  | 0.94 |  |  |  |  | 0.57 | [6 empty] | 1 |  |  | 0.82
CARRINHO DE MÃO 80L |  |  | 30033 |  | 1 |  |  | 0 |  |  | 0.68 |  |  |  |  | 0.46 | [6 empty] | 7 |  |  | 4.76
GRUPO GERADOR 36 / 40 KVA |  |  | 30042 |  | 0.71 |  |  | 0.29 |  |  | 40.59 |  |  |  |  | 4.03 | [6 empty] | 1 |  |  | 29.97
VIBRADOR DE IMERSÃO - D = 35 mm |  |  | 30034 |  | 0.29 |  |  | 0.71 |  |  | 5.11 |  |  |  |  | 0.64 | [6 empty] | 1 |  |  | 1.93
(A)Total: | [23 empty] | 37.48
(B)Mão-de-Obra |  |  | Código Auxiliar |  | Eq. Salarial |  |  |  |  | Sal/Hora |  |  |  | Encargos(%) | [6 empty] | Consumo |  |  |  |  | Custo Horário
ENCARREGADO DE SERVIÇO |  |  | 20002 |  | 11.43 |  |  |  |  | 24.17 |  |  |  | 111.5 | [6 empty] | 0.25 |  |  |  |  | 6.04
OPERADOR DE EQUIPAMENTO LEVE |  |  | 20000 |  | 9.25 |  |  |  |  | 19.56 |  |  |  | 111.5 | [6 empty] | 1 |  |  |  |  | 19.56
PEDREIRO |  |  | 20017 |  | 9.44 |  |  |  |  | 19.96 |  |  |  | 111.5 | [6 empty] | 1 |  |  |  |  | 19.96
SERVENTE |  |  | 20031 |  | 6.42 |  |  |  |  | 13.57 |  |  |  | 111.5 | [6 empty] | 10 |  |  |  |  | 135.7
(B)Total: | [23 empty] | 181.26
(C)Itens de Incidência |  |  | Código Auxiliar |  | % |  |  |  |  | M. O. |  |  | Equip. |  |  | Mat. | [5 empty] | Custo
ALIMENTAÇÃO |  |  | 0012 |  | 9.6 |  |  |  |  | X | [11 empty] | 17.4
EPI |  |  | 0011 |  | 1.12 |  |  |  |  | X | [11 empty] | 2.03
FERRAMENTAS MANUAIS |  |  | 0014 |  | 5 |  |  |  |  | X | [11 empty] | 9.06
TRANSPORTE DE PESSOAL |  |  | 0013 |  | 4.79 |  |  |  |  | X | [11 empty] | 8.68
(C)Total: | [23 empty] | 37.17
Custo Horário da Execução (A) + (B) + (C) | [17 empty] | 255.91
(D) Produção da Equipe | [17 empty] | 2.6273
(E) Custo Unitário da Execução [(A) + (B) + (C)] / (D) | [17 empty] | 97.4
(F)Materiais | [5 empty] | Código Auxiliar |  |  | Unid. |  |  | Custo Unitário | [6 empty] | Consumo | [6 empty] | Custo Unitário
AREIA - COMERCIAL (AC) | [5 empty] | 10081 |  |  | m3 |  |  | 106.68 | [6 empty] | 0.904 | [6 empty] | 96.43
BRITA - COMERCIAL (BC) | [5 empty] | 10082 |  |  | m3 |  |  | 94.79 | [6 empty] | 0.836 | [6 empty] | 79.24
CIMENTO PORTLAND CP II - 32 | [5 empty] | 10010 |  |  | Kg |  |  | 0.65 | [6 empty] | 304 | [6 empty] | 197.6
(F)Total: | [23 empty] | 373.27
(G)Serviços | [5 empty] | Código Auxiliar |  |  | Unid. |  |  | Custo Unitário | [6 empty] | Consumo | [6 empty] | Custo Unitário
(G)Total: | [23 empty] | 0
(H)Itens de Transporte |  | Código Auxiliar |  | Unid. |  |  | Fórmula |  |  |  |  | X1 |  |  | X2 |  | X3 |  |  | Custo |  |  |  | Consumo |  |  | Custo Unit.
(H)Total: | [23 empty] | 0
Custo Direto Total (E) + (F) + (G) + (H): | [23 empty] | 470.67
BDI:20,62% | [23 empty] | 97.05
Preço unitário total: | [23 empty] | 567.72
Tabela de preços: TABELA DE TERRAPLENAGEM, PAVIMENTAÇÃO E OBRAS DE ARTE ESPECIAIS - FEV/24 - SEM DESONERAÇÃO - T239 | [17 empty] | Data base: 01/02/2024
Serviço: 45124 CONCRETO FCK=18 MPA | [17 empty] | Unidade: m3
(A)Equipamento |  |  | Código Auxiliar |  | Ut. Pr |  |  | Ut. Impr |  |  | Vl. Hr. Prod |  |  |  |  | Vl. Hr. Imp | [6 empty] | Consumo |  |  | Custo Horário
BETONEIRA DE 320L - ELÉTRICA |  |  | 30032 |  | 0.71 |  |  | 0.29 |  |  | 0.94 |  |  |  |  | 0.57 | [6 empty] | 1 |  |  | 0.82
CARRINHO DE MÃO 80L |  |  | 30033 |  | 1 |  |  | 0 |  |  | 0.68 |  |  |  |  | 0.46 | [6 empty] | 7 |  |  | 4.76
GRUPO GERADOR 36 / 40 KVA |  |  | 30042 |  | 0.71 |  |  | 0.29 |  |  | 40.59 |  |  |  |  | 4.03 | [6 empty] | 1 |  |  | 29.97
VIBRADOR DE IMERSÃO - D = 35 mm |  |  | 30034 |  | 0.29 |  |  | 0.71 |  |  | 5.11 |  |  |  |  | 0.64 | [6 empty] | 1 |  |  | 1.93
(A)Total: | [23 empty] | 37.48
(B)Mão-de-Obra |  |  | Código Auxiliar |  | Eq. Salarial |  |  |  |  | Sal/Hora |  |  |  | Encargos(%) | [6 empty] | Consumo |  |  |  |  | Custo Horário
ENCARREGADO DE SERVIÇO |  |  | 20002 |  | 11.43 |  |  |  |  | 24.17 |  |  |  | 111.5 | [6 empty] | 0.25 |  |  |  |  | 6.04
OPERADOR DE EQUIPAMENTO LEVE |  |  | 20000 |  | 9.25 |  |  |  |  | 19.56 |  |  |  | 111.5 | [6 empty] | 1 |  |  |  |  | 19.56
PEDREIRO |  |  | 20017 |  | 9.44 |  |  |  |  | 19.96 |  |  |  | 111.5 | [6 empty] | 1 |  |  |  |  | 19.96
SERVENTE |  |  | 20031 |  | 6.42 |  |  |  |  | 13.57 |  |  |  | 111.5 | [6 empty] | 10 |  |  |  |  | 135.7
(B)Total: | [23 empty] | 181.26
(C)Itens de Incidência |  |  | Código Auxiliar |  | % |  |  |  |  | M. O. |  |  | Equip. |  |  | Mat. | [5 empty] | Custo
ALIMENTAÇÃO |  |  | 0012 |  | 9.6 |  |  |  |  | X | [11 empty] | 17.4
EPI |  |  | 0011 |  | 1.12 |  |  |  |  | X | [11 empty] | 2.03
FERRAMENTAS MANUAIS |  |  | 0014 |  | 5 |  |  |  |  | X | [11 empty] | 9.06
TRANSPORTE DE PESSOAL |  |  | 0013 |  | 4.79 |  |  |  |  | X | [11 empty] | 8.68
(C)Total: | [23 empty] | 37.17
Custo Horário da Execução (A) + (B) + (C) | [17 empty] | 255.91
(D) Produção da Equipe | [17 empty] | 2.6273
(E) Custo Unitário da Execução [(A) + (B) + (C)] / (D) | [17 empty] | 97.4
(F)Materiais | [5 empty] | Código Auxiliar |  |  | Unid. |  |  | Custo Unitário | [6 empty] | Consumo | [6 empty] | Custo Unitário
AREIA - COMERCIAL (AC) | [5 empty] | 10081 |  |  | m3 |  |  | 106.68 | [6 empty] | 0.904 | [6 empty] | 96.43
BRITA - COMERCIAL (BC) | [5 empty] | 10082 |  |  | m3 |  |  | 94.79 | [6 empty] | 0.836 | [6 empty] | 79.24
CIMENTO PORTLAND CP II - 32 | [5 empty] | 10010 |  |  | Kg |  |  | 0.65 | [6 empty] | 304 | [6 empty] | 197.6
(F)Total: | [23 empty] | 373.27
(G)Serviços | [5 empty] | Código Auxiliar |  |  | Unid. |  |  | Custo Unitário | [6 empty] | Consumo | [6 empty] | Custo Unitário
(G)Total: | [23 empty] | 0
(H)Itens de Transporte |  | Código Auxiliar |  | Unid. |  |  | Fórmula |  |  |  |  | X1 |  |  | X2 |  | X3 |  |  | Custo |  |  |  | Consumo |  |  | Custo Unit.
(H)Total: | [23 empty] | 0
Custo Direto Total (E) + (F) + (G) + (H): | [23 empty] | 470.67
BDI:20,62% | [23 empty] | 97.05
Preço unitário total: | [23 empty] | 567.72
Tabela de preços: TABELA DE TERRAPLENAGEM, PAVIMENTAÇÃO E OBRAS DE ARTE ESPECIAIS - FEV/24 - SEM DESONERAÇÃO - T239 | [17 empty] | Data base: 01/02/2024
Serviço: 45125 CONCRETO FCK=20 MPA | [17 empty] | Unidade: m3
(A)Equipamento |  |  | Código Auxiliar |  | Ut. Pr |  |  | Ut. Impr |  |  | Vl. Hr. Prod |  |  |  |  | Vl. Hr. Imp | [6 empty] | Consumo |  |  | Custo Horário
BETONEIRA DE 320L - ELÉTRICA |  |  | 30032 |  | 0.71 |  |  | 0.29 |  |  | 0.94 |  |  |  |  | 0.57 | [6 empty] | 1 |  |  | 0.82
CARRINHO DE MÃO 80L |  |  | 30033 |  | 1 |  |  | 0 |  |  | 0.68 |  |  |  |  | 0.46 | [6 empty] | 7 |  |  | 4.76
GRUPO GERADOR 36 / 40 KVA |  |  | 30042 |  | 0.71 |  |  | 0.29 |  |  | 40.59 |  |  |  |  | 4.03 | [6 empty] | 1 |  |  | 29.97
VIBRADOR DE IMERSÃO - D = 35 mm |  |  | 30034 |  | 0.29 |  |  | 0.71 |  |  | 5.11 |  |  |  |  | 0.64 | [6 empty] | 1 |  |  | 1.93
(A)Total: | [23 empty] | 37.48
(B)Mão-de-Obra |  |  | Código Auxiliar |  | Eq. Salarial |  |  |  |  | Sal/Hora |  |  |  | Encargos(%) | [6 empty] | Consumo |  |  |  |  | Custo Horário
ENCARREGADO DE SERVIÇO |  |  | 20002 |  | 11.43 |  |  |  |  | 24.17 |  |  |  | 111.5 | [6 empty] | 0.25 |  |  |  |  | 6.04
OPERADOR DE EQUIPAMENTO LEVE |  |  | 20000 |  | 9.25 |  |  |  |  | 19.56 |  |  |  | 111.5 | [6 empty] | 1 |  |  |  |  | 19.56
PEDREIRO |  |  | 20017 |  | 9.44 |  |  |  |  | 19.96 |  |  |  | 111.5 | [6 empty] | 1 |  |  |  |  | 19.96
SERVENTE |  |  | 20031 |  | 6.42 |  |  |  |  | 13.57 |  |  |  | 111.5 | [6 empty] | 10 |  |  |  |  | 135.7
(B)Total: | [23 empty] | 181.26
(C)Itens de Incidência |  |  | Código Auxiliar |  | % |  |  |  |  | M. O. |  |  | Equip. |  |  | Mat. | [5 empty] | Custo
ALIMENTAÇÃO |  |  | 0012 |  | 9.6 |  |  |  |  | X | [11 empty] | 17.4
EPI |  |  | 0011 |  | 1.12 |  |  |  |  | X | [11 empty] | 2.03
FERRAMENTAS MANUAIS |  |  | 0014 |  | 5 |  |  |  |  | X | [11 empty] | 9.06
TRANSPORTE DE PESSOAL |  |  | 0013 |  | 4.79 |  |  |  |  | X | [11 empty] | 8.68
(C)Total: | [23 empty] | 37.17
Custo Horário da Execução (A) + (B) + (C) | [17 empty] | 255.91
(D) Produção da Equipe | [17 empty] | 2.6193
(E) Custo Unitário da Execução [(A) + (B) + (C)] / (D) | [17 empty] | 97.7
(F)Materiais | [5 empty] | Código Auxiliar |  |  | Unid. |  |  | Custo Unitário | [6 empty] | Consumo | [6 empty] | Custo Unitário
AREIA - COMERCIAL (AC) | [5 empty] | 10081 |  |  | m3 |  |  | 106.68 | [6 empty] | 0.809 | [6 empty] | 86.3
BRITA - COMERCIAL (BC) | [5 empty] | 10082 |  |  | m3 |  |  | 94.79 | [6 empty] | 0.836 | [6 empty] | 79.24
CIMENTO PORTLAND CP II - 32 | [5 empty] | 10010 |  |  | Kg |  |  | 0.65 | [6 empty] | 320 | [6 empty] | 208
(F)Total: | [23 empty] | 373.54
(G)Serviços | [5 empty] | Código Auxiliar |  |  | Unid. |  |  | Custo Unitário | [6 empty] | Consumo | [6 empty] | Custo Unitário
(G)Total: | [23 empty] | 0
(H)Itens de Transporte |  | Código Auxiliar |  | Unid. |  |  | Fórmula |  |  |  |  | X1 |  |  | X2 |  | X3 |  |  | Custo |  |  |  | Consumo |  |  | Custo Unit.
(H)Total: | [23 empty] | 0
Custo Direto Total (E) + (F) + (G) + (H): | [23 empty] | 471.24
BDI:20,62% | [23 empty] | 97.16
Preço unitário total: | [23 empty] | 568.4
Tabela de preços: TABELA DE TERRAPLENAGEM, PAVIMENTAÇÃO E OBRAS DE ARTE ESPECIAIS - FEV/24 - SEM DESONERAÇÃO - T239 | [17 empty] | Data base: 01/02/2024
Serviço: 45160 CONCRETO FCK=20 MPA | [17 empty] | Unidade: m3
(A)Equipamento |  |  | Código Auxiliar |  | Ut. Pr |  |  | Ut. Impr |  |  | Vl. Hr. Prod |  |  |  |  | Vl. Hr. Imp | [6 empty] | Consumo |  |  | Custo Horário
BETONEIRA DE 320L - ELÉTRICA |  |  | 30032 |  | 0.71 |  |  | 0.29 |  |  | 0.94 |  |  |  |  | 0.57 | [6 empty] | 1 |  |  | 0.82
CARRINHO DE MÃO 80L |  |  | 30033 |  | 1 |  |  | 0 |  |  | 0.68 |  |  |  |  | 0.46 | [6 empty] | 7 |  |  | 4.76
GRUPO GERADOR 36 / 40 KVA |  |  | 30042 |  | 0.71 |  |  | 0.29 |  |  | 40.59 |  |  |  |  | 4.03 | [6 empty] | 1 |  |  | 29.97
VIBRADOR DE IMERSÃO - D = 35 mm |  |  | 30034 |  | 0.29 |  |  | 0.71 |  |  | 5.11 |  |  |  |  | 0.64 | [6 empty] | 1 |  |  | 1.93
(A)Total: | [23 empty] | 37.48
(B)Mão-de-Obra |  |  | Código Auxiliar |  | Eq. Salarial |  |  |  |  | Sal/Hora |  |  |  | Encargos(%) | [6 empty] | Consumo |  |  |  |  | Custo Horário
ENCARREGADO DE SERVIÇO |  |  | 20002 |  | 11.43 |  |  |  |  | 24.17 |  |  |  | 111.5 | [6 empty] | 0.25 |  |  |  |  | 6.04
OPERADOR DE EQUIPAMENTO LEVE |  |  | 20000 |  | 9.25 |  |  |  |  | 19.56 |  |  |  | 111.5 | [6 empty] | 1 |  |  |  |  | 19.56
PEDREIRO |  |  | 20017 |  | 9.44 |  |  |  |  | 19.96 |  |  |  | 111.5 | [6 empty] | 1 |  |  |  |  | 19.96
SERVENTE |  |  | 20031 |  | 6.42 |  |  |  |  | 13.57 |  |  |  | 111.5 | [6 empty] | 10 |  |  |  |  | 135.7
(B)Total: | [23 empty] | 181.26
(C)Itens de Incidência |  |  | Código Auxiliar |  | % |  |  |  |  | M. O. |  |  | Equip. |  |  | Mat. | [5 empty] | Custo
ALIMENTAÇÃO |  |  | 0012 |  | 9.6 |  |  |  |  | X | [11 empty] | 17.4
EPI |  |  | 0011 |  | 1.12 |  |  |  |  | X | [11 empty] | 2.03
FERRAMENTAS MANUAIS |  |  | 0014 |  | 5 |  |  |  |  | X | [11 empty] | 9.06
TRANSPORTE DE PESSOAL |  |  | 0013 |  | 4.79 |  |  |  |  | X | [11 empty] | 8.68
(C)Total: | [23 empty] | 37.17
Custo Horário da Execução (A) + (B) + (C) | [17 empty] | 255.91
(D) Produção da Equipe | [17 empty] | 2.6193
(E) Custo Unitário da Execução [(A) + (B) + (C)] / (D) | [17 empty] | 97.7
(F)Materiais | [5 empty] | Código Auxiliar |  |  | Unid. |  |  | Custo Unitário | [6 empty] | Consumo | [6 empty] | Custo Unitário
AREIA - COMERCIAL (AC) | [5 empty] | 10081 |  |  | m3 |  |  | 106.68 | [6 empty] | 0.809 | [6 empty] | 86.3
BRITA - COMERCIAL (BC) | [5 empty] | 10082 |  |  | m3 |  |  | 94.79 | [6 empty] | 0.836 | [6 empty] | 79.24
CIMENTO PORTLAND CP II - 32 | [5 empty] | 10010 |  |  | Kg |  |  | 0.65 | [6 empty] | 320 | [6 empty] | 208
(F)Total: | [23 empty] | 373.54
(G)Serviços | [5 empty] | Código Auxiliar |  |  | Unid. |  |  | Custo Unitário | [6 empty] | Consumo | [6 empty] | Custo Unitário
(G)Total: | [23 empty] | 0
(H)Itens de Transporte |  | Código Auxiliar |  | Unid. |  |  | Fórmula |  |  |  |  | X1 |  |  | X2 |  | X3 |  |  | Custo |  |  |  | Consumo |  |  | Custo Unit.
(H)Total: | [23 empty] | 0
Custo Direto Total (E) + (F) + (G) + (H): | [23 empty] | 471.24
BDI:20,62% | [23 empty] | 97.16
Preço unitário total: | [23 empty] | 568.4
Tabela de preços: TABELA DE TERRAPLENAGEM, PAVIMENTAÇÃO E OBRAS DE ARTE ESPECIAIS - FEV/24 - SEM DESONERAÇÃO - T239 | [17 empty] | Data base: 01/02/2024
Serviço: 45052 CONCRETO FCK=20 MPA | [17 empty] | Unidade: m3
(A)Equipamento |  |  | Código Auxiliar |  | Ut. Pr |  |  | Ut. Impr |  |  | Vl. Hr. Prod |  |  |  |  | Vl. Hr. Imp | [6 empty] | Consumo |  |  | Custo Horário
BETONEIRA DE 320L - ELÉTRICA |  |  | 30032 |  | 0.71 |  |  | 0.29 |  |  | 0.94 |  |  |  |  | 0.57 | [6 empty] | 1 |  |  | 0.82
CARRINHO DE MÃO 80L |  |  | 30033 |  | 1 |  |  | 0 |  |  | 0.68 |  |  |  |  | 0.46 | [6 empty] | 7 |  |  | 4.76
GRUPO GERADOR 36 / 40 KVA |  |  | 30042 |  | 0.71 |  |  | 0.29 |  |  | 40.59 |  |  |  |  | 4.03 | [6 empty] | 1 |  |  | 29.97
VIBRADOR DE IMERSÃO - D = 35 mm |  |  | 30034 |  | 0.29 |  |  | 0.71 |  |  | 5.11 |  |  |  |  | 0.64 | [6 empty] | 1 |  |  | 1.93
(A)Total: | [23 empty] | 37.48
(B)Mão-de-Obra |  |  | Código Auxiliar |  | Eq. Salarial |  |  |  |  | Sal/Hora |  |  |  | Encargos(%) | [6 empty] | Consumo |  |  |  |  | Custo Horário
ENCARREGADO DE SERVIÇO |  |  | 20002 |  | 11.43 |  |  |  |  | 24.17 |  |  |  | 111.5 | [6 empty] | 0.25 |  |  |  |  | 6.04
OPERADOR DE EQUIPAMENTO LEVE |  |  | 20000 |  | 9.25 |  |  |  |  | 19.56 |  |  |  | 111.5 | [6 empty] | 1 |  |  |  |  | 19.56
PEDREIRO |  |  | 20017 |  | 9.44 |  |  |  |  | 19.96 |  |  |  | 111.5 | [6 empty] | 1 |  |  |  |  | 19.96
SERVENTE |  |  | 20031 |  | 6.42 |  |  |  |  | 13.57 |  |  |  | 111.5 | [6 empty] | 10 |  |  |  |  | 135.7
(B)Total: | [23 empty] | 181.26
(C)Itens de Incidência |  |  | Código Auxiliar |  | % |  |  |  |  | M. O. |  |  | Equip. |  |  | Mat. | [5 empty] | Custo
ALIMENTAÇÃO |  |  | 0012 |  | 9.6 |  |  |  |  | X | [11 empty] | 17.4
EPI |  |  | 0011 |  | 1.12 |  |  |  |  | X | [11 empty] | 2.03
FERRAMENTAS MANUAIS |  |  | 0014 |  | 5 |  |  |  |  | X | [11 empty] | 9.06
TRANSPORTE DE PESSOAL |  |  | 0013 |  | 4.79 |  |  |  |  | X | [11 empty] | 8.68
(C)Total: | [23 empty] | 37.17
Custo Horário da Execução (A) + (B) + (C) | [17 empty] | 255.91
(D) Produção da Equipe | [17 empty] | 2.6193
(E) Custo Unitário da Execução [(A) + (B) + (C)] / (D) | [17 empty] | 97.7
(F)Materiais | [5 empty] | Código Auxiliar |  |  | Unid. |  |  | Custo Unitário | [6 empty] | Consumo | [6 empty] | Custo Unitário
AREIA - COMERCIAL (AC) | [5 empty] | 10081 |  |  | m3 |  |  | 106.68 | [6 empty] | 0.809 | [6 empty] | 86.3
BRITA - COMERCIAL (BC) | [5 empty] | 10082 |  |  | m3 |  |  | 94.79 | [6 empty] | 0.836 | [6 empty] | 79.24
CIMENTO PORTLAND CP II - 32 | [5 empty] | 10010 |  |  | Kg |  |  | 0.65 | [6 empty] | 320 | [6 empty] | 208
(F)Total: | [23 empty] | 373.54
(G)Serviços | [5 empty] | Código Auxiliar |  |  | Unid. |  |  | Custo Unitário | [6 empty] | Consumo | [6 empty] | Custo Unitário
(G)Total: | [23 empty] | 0
(H)Itens de Transporte |  | Código Auxiliar |  | Unid. |  |  | Fórmula |  |  |  |  | X1 |  |  | X2 |  | X3 |  |  | Custo |  |  |  | Consumo |  |  | Custo Unit.
(H)Total: | [23 empty] | 0
Custo Direto Total (E) + (F) + (G) + (H): | [23 empty] | 471.24
BDI:20,62% | [23 empty] | 97.16
Preço unitário total: | [23 empty] | 568.4
Tabela de preços: TABELA DE TERRAPLENAGEM, PAVIMENTAÇÃO E OBRAS DE ARTE ESPECIAIS - FEV/24 - SEM DESONERAÇÃO - T239 | [17 empty] | Data base: 01/02/2024
Serviço: 42838 CONCRETO FCK=20 MPA P/ DRENAGEM | [17 empty] | Unidade: m3
(A)Equipamento |  |  | Código Auxiliar |  | Ut. Pr |  |  | Ut. Impr |  |  | Vl. Hr. Prod |  |  |  |  | Vl. Hr. Imp | [6 empty] | Consumo |  |  | Custo Horário
BETONEIRA DE 320L - DIESEL |  |  | 30031 |  | 0.71 |  |  | 0.29 |  |  | 6.57 |  |  |  |  | 0.65 | [6 empty] | 1 |  |  | 4.84
CAMINHÃO BASCULANTE 10 M3 - 15 T |  |  | 30037 |  | 1 |  |  | 0 |  |  | 295.03 |  |  |  |  | 65.75 | [6 empty] | 0.03 |  |  | 8.85
CARRINHO DE MÃO 80L |  |  | 30033 |  | 1 |  |  | 0 |  |  | 0.68 |  |  |  |  | 0.46 | [6 empty] | 7 |  |  | 4.76
(A)Total: | [23 empty] | 18.45
(B)Mão-de-Obra |  |  | Código Auxiliar |  | Eq. Salarial |  |  |  |  | Sal/Hora |  |  |  | Encargos(%) | [6 empty] | Consumo |  |  |  |  | Custo Horário
ENCARREGADO DE SERVIÇO |  |  | 20002 |  | 11.43 |  |  |  |  | 24.17 |  |  |  | 111.5 | [6 empty] | 0.25 |  |  |  |  | 6.04
OPERADOR DE EQUIPAMENTO LEVE |  |  | 20000 |  | 9.25 |  |  |  |  | 19.56 |  |  |  | 111.5 | [6 empty] | 1 |  |  |  |  | 19.56
PEDREIRO |  |  | 20017 |  | 9.44 |  |  |  |  | 19.96 |  |  |  | 111.5 | [6 empty] | 1 |  |  |  |  | 19.96
SERVENTE |  |  | 20031 |  | 6.42 |  |  |  |  | 13.57 |  |  |  | 111.5 | [6 empty] | 9 |  |  |  |  | 122.13
(B)Total: | [23 empty] | 167.69
(C)Itens de Incidência |  |  | Código Auxiliar |  | % |  |  |  |  | M. O. |  |  | Equip. |  |  | Mat. | [5 empty] | Custo
ALIMENTAÇÃO |  |  | 0012 |  | 9.6 |  |  |  |  | X | [11 empty] | 16.09
EPI |  |  | 0011 |  | 1.12 |  |  |  |  | X | [11 empty] | 1.87
FERRAMENTAS MANUAIS |  |  | 0014 |  | 5 |  |  |  |  | X | [11 empty] | 8.38
TRANSPORTE DE PESSOAL |  |  | 0013 |  | 4.79 |  |  |  |  | X | [11 empty] | 8.03
(C)Total: | [23 empty] | 34.37
Custo Horário da Execução (A) + (B) + (C) | [17 empty] | 220.51
(D) Produção da Equipe | [17 empty] | 2.6193
(E) Custo Unitário da Execução [(A) + (B) + (C)] / (D) | [17 empty] | 84.18
(F)Materiais | [5 empty] | Código Auxiliar |  |  | Unid. |  |  | Custo Unitário | [6 empty] | Consumo | [6 empty] | Custo Unitário
AREIA - COMERCIAL (AC) | [5 empty] | 10081 |  |  | m3 |  |  | 106.68 | [6 empty] | 0.809 | [6 empty] | 86.3
BRITA - COMERCIAL (BC) | [5 empty] | 10082 |  |  | m3 |  |  | 94.79 | [6 empty] | 0.836 | [6 empty] | 79.24
CIMENTO PORTLAND CP II - 32 | [5 empty] | 10010 |  |  | Kg |  |  | 0.65 | [6 empty] | 320 | [6 empty] | 208
(F)Total: | [23 empty] | 373.54
(G)Serviços | [5 empty] | Código Auxiliar |  |  | Unid. |  |  | Custo Unitário | [6 empty] | Consumo | [6 empty] | Custo Unitário
(G)Total: | [23 empty] | 0
(H)Itens de Transporte |  | Código Auxiliar |  | Unid. |  |  | Fórmula |  |  |  |  | X1 |  |  | X2 |  | X3 |  |  | Custo |  |  |  | Consumo |  |  | Custo Unit.
(H)Total: | [23 empty] | 0
Custo Direto Total (E) + (F) + (G) + (H): | [23 empty] | 457.72
BDI:20,62% | [23 empty] | 94.38
Preço unitário total: | [23 empty] | 552.1
Tabela de preços: TABELA DE TERRAPLENAGEM, PAVIMENTAÇÃO E OBRAS DE ARTE ESPECIAIS - FEV/24 - SEM DESONERAÇÃO - T239 | [17 empty] | Data base: 01/02/2024
Serviço: 45165 CONCRETO FCK=25 MPA | [17 empty] | Unidade: m3
(A)Equipamento |  |  | Código Auxiliar |  | Ut. Pr |  |  | Ut. Impr |  |  | Vl. Hr. Prod |  |  |  |  | Vl. Hr. Imp | [6 empty] | Consumo |  |  | Custo Horário
BETONEIRA DE 320L - ELÉTRICA |  |  | 30032 |  | 0.71 |  |  | 0.29 |  |  | 0.94 |  |  |  |  | 0.57 | [6 empty] | 1 |  |  | 0.82
CARRINHO DE MÃO 80L |  |  | 30033 |  | 1 |  |  | 0 |  |  | 0.68 |  |  |  |  | 0.46 | [6 empty] | 7 |  |  | 4.76
GRUPO GERADOR 36 / 40 KVA |  |  | 30042 |  | 0.71 |  |  | 0.29 |  |  | 40.59 |  |  |  |  | 4.03 | [6 empty] | 1 |  |  | 29.97
VIBRADOR DE IMERSÃO - D = 35 mm |  |  | 30034 |  | 0.29 |  |  | 0.71 |  |  | 5.11 |  |  |  |  | 0.64 | [6 empty] | 1 |  |  | 1.93
(A)Total: | [23 empty] | 37.48
(B)Mão-de-Obra |  |  | Código Auxiliar |  | Eq. Salarial |  |  |  |  | Sal/Hora |  |  |  | Encargos(%) | [6 empty] | Consumo |  |  |  |  | Custo Horário
ENCARREGADO DE SERVIÇO |  |  | 20002 |  | 11.43 |  |  |  |  | 24.17 |  |  |  | 111.5 | [6 empty] | 0.25 |  |  |  |  | 6.04
OPERADOR DE EQUIPAMENTO LEVE |  |  | 20000 |  | 9.25 |  |  |  |  | 19.56 |  |  |  | 111.5 | [6 empty] | 1 |  |  |  |  | 19.56
PEDREIRO |  |  | 20017 |  | 9.44 |  |  |  |  | 19.96 |  |  |  | 111.5 | [6 empty] | 1 |  |  |  |  | 19.96
SERVENTE |  |  | 20031 |  | 6.42 |  |  |  |  | 13.57 |  |  |  | 111.5 | [6 empty] | 10 |  |  |  |  | 135.7
(B)Total: | [23 empty] | 181.26
(C)Itens de Incidência |  |  | Código Auxiliar |  | % |  |  |  |  | M. O. |  |  | Equip. |  |  | Mat. | [5 empty] | Custo
ALIMENTAÇÃO |  |  | 0012 |  | 9.6 |  |  |  |  | X | [11 empty] | 17.4
EPI |  |  | 0011 |  | 1.12 |  |  |  |  | X | [11 empty] | 2.03
FERRAMENTAS MANUAIS |  |  | 0014 |  | 5 |  |  |  |  | X | [11 empty] | 9.06
TRANSPORTE DE PESSOAL |  |  | 0013 |  | 4.79 |  |  |  |  | X | [11 empty] | 8.68
(C)Total: | [23 empty] | 37.17
Custo Horário da Execução (A) + (B) + (C) | [17 empty] | 255.91
(D) Produção da Equipe | [17 empty] | 2.5938
(E) Custo Unitário da Execução [(A) + (B) + (C)] / (D) | [17 empty] | 98.66
(F)Materiais | [5 empty] | Código Auxiliar |  |  | Unid. |  |  | Custo Unitário | [6 empty] | Consumo | [6 empty] | Custo Unitário
AREIA - COMERCIAL (AC) | [5 empty] | 10081 |  |  | m3 |  |  | 106.68 | [6 empty] | 0.578 | [6 empty] | 61.66
BRITA - COMERCIAL (BC) | [5 empty] | 10082 |  |  | m3 |  |  | 94.79 | [6 empty] | 0.712 | [6 empty] | 67.49
CIMENTO PORTLAND CP II - 32 | [5 empty] | 10010 |  |  | Kg |  |  | 0.65 | [6 empty] | 373 | [6 empty] | 242.45
(F)Total: | [23 empty] | 371.6
(G)Serviços | [5 empty] | Código Auxiliar |  |  | Unid. |  |  | Custo Unitário | [6 empty] | Consumo | [6 empty] | Custo Unitário
(G)Total: | [23 empty] | 0
(H)Itens de Transporte |  | Código Auxiliar |  | Unid. |  |  | Fórmula |  |  |  |  | X1 |  |  | X2 |  | X3 |  |  | Custo |  |  |  | Consumo |  |  | Custo Unit.
(H)Total: | [23 empty] | 0
Custo Direto Total (E) + (F) + (G) + (H): | [23 empty] | 470.26
BDI:20,62% | [23 empty] | 96.96
Preço unitário total: | [23 empty] | 567.22
Tabela de preços: TABELA DE TERRAPLENAGEM, PAVIMENTAÇÃO E OBRAS DE ARTE ESPECIAIS - FEV/24 - SEM DESONERAÇÃO - T239 | [17 empty] | Data base: 01/02/2024
Serviço: 45130 CONCRETO FCK=25 MPA | [17 empty] | Unidade: m3
(A)Equipamento |  |  | Código Auxiliar |  | Ut. Pr |  |  | Ut. Impr |  |  | Vl. Hr. Prod |  |  |  |  | Vl. Hr. Imp | [6 empty] | Consumo |  |  | Custo Horário
BETONEIRA DE 320L - ELÉTRICA |  |  | 30032 |  | 0.71 |  |  | 0.29 |  |  | 0.94 |  |  |  |  | 0.57 | [6 empty] | 1 |  |  | 0.82
CARRINHO DE MÃO 80L |  |  | 30033 |  | 1 |  |  | 0 |  |  | 0.68 |  |  |  |  | 0.46 | [6 empty] | 7 |  |  | 4.76
GRUPO GERADOR 36 / 40 KVA |  |  | 30042 |  | 0.71 |  |  | 0.29 |  |  | 40.59 |  |  |  |  | 4.03 | [6 empty] | 1 |  |  | 29.97
VIBRADOR DE IMERSÃO - D = 35 mm |  |  | 30034 |  | 0.29 |  |  | 0.71 |  |  | 5.11 |  |  |  |  | 0.64 | [6 empty] | 1 |  |  | 1.93
(A)Total: | [23 empty] | 37.48
(B)Mão-de-Obra |  |  | Código Auxiliar |  | Eq. Salarial |  |  |  |  | Sal/Hora |  |  |  | Encargos(%) | [6 empty] | Consumo |  |  |  |  | Custo Horário
ENCARREGADO DE SERVIÇO |  |  | 20002 |  | 11.43 |  |  |  |  | 24.17 |  |  |  | 111.5 | [6 empty] | 0.25 |  |  |  |  | 6.04
OPERADOR DE EQUIPAMENTO LEVE |  |  | 20000 |  | 9.25 |  |  |  |  | 19.56 |  |  |  | 111.5 | [6 empty] | 1 |  |  |  |  | 19.56
PEDREIRO |  |  | 20017 |  | 9.44 |  |  |  |  | 19.96 |  |  |  | 111.5 | [6 empty] | 1 |  |  |  |  | 19.96
SERVENTE |  |  | 20031 |  | 6.42 |  |  |  |  | 13.57 |  |  |  | 111.5 | [6 empty] | 10 |  |  |  |  | 135.7
(B)Total: | [23 empty] | 181.26
(C)Itens de Incidência |  |  | Código Auxiliar |  | % |  |  |  |  | M. O. |  |  | Equip. |  |  | Mat. | [5 empty] | Custo
ALIMENTAÇÃO |  |  | 0012 |  | 9.6 |  |  |  |  | X | [11 empty] | 17.4
EPI |  |  | 0011 |  | 1.12 |  |  |  |  | X | [11 empty] | 2.03
FERRAMENTAS MANUAIS |  |  | 0014 |  | 5 |  |  |  |  | X | [11 empty] | 9.06
TRANSPORTE DE PESSOAL |  |  | 0013 |  | 4.79 |  |  |  |  | X | [11 empty] | 8.68
(C)Total: | [23 empty] | 37.17
Custo Horário da Execução (A) + (B) + (C) | [17 empty] | 255.91
(D) Produção da Equipe | [17 empty] | 2.5938
(E) Custo Unitário da Execução [(A) + (B) + (C)] / (D) | [17 empty] | 98.66
(F)Materiais | [5 empty] | Código Auxiliar |  |  | Unid. |  |  | Custo Unitário | [6 empty] | Consumo | [6 empty] | Custo Unitário
AREIA - COMERCIAL (AC) | [5 empty] | 10081 |  |  | m3 |  |  | 106.68 | [6 empty] | 0.578 | [6 empty] | 61.66
BRITA - COMERCIAL (BC) | [5 empty] | 10082 |  |  | m3 |  |  | 94.79 | [6 empty] | 0.712 | [6 empty] | 67.49
CIMENTO PORTLAND CP II - 32 | [5 empty] | 10010 |  |  | Kg |  |  | 0.65 | [6 empty] | 373 | [6 empty] | 242.45
(F)Total: | [23 empty] | 371.6
(G)Serviços | [5 empty] | Código Auxiliar |  |  | Unid. |  |  | Custo Unitário | [6 empty] | Consumo | [6 empty] | Custo Unitário
(G)Total: | [23 empty] | 0
(H)Itens de Transporte |  | Código Auxiliar |  | Unid. |  |  | Fórmula |  |  |  |  | X1 |  |  | X2 |  | X3 |  |  | Custo |  |  |  | Consumo |  |  | Custo Unit.
(H)Total: | [23 empty] | 0
Custo Direto Total (E) + (F) + (G) + (H): | [23 empty] | 470.26
BDI:20,62% | [23 empty] | 96.96
Preço unitário total: | [23 empty] | 567.22
Tabela de preços: TABELA DE TERRAPLENAGEM, PAVIMENTAÇÃO E OBRAS DE ARTE ESPECIAIS - FEV/24 - SEM DESONERAÇÃO - T239 | [17 empty] | Data base: 01/02/2024
Serviço: 45131 CONCRETO FCK=30 MPA | [17 empty] | Unidade: m3
(A)Equipamento |  |  | Código Auxiliar |  | Ut. Pr |  |  | Ut. Impr |  |  | Vl. Hr. Prod |  |  |  |  | Vl. Hr. Imp | [6 empty] | Consumo |  |  | Custo Horário
BETONEIRA DE 320L - ELÉTRICA |  |  | 30032 |  | 0.71 |  |  | 0.29 |  |  | 0.94 |  |  |  |  | 0.57 | [6 empty] | 1 |  |  | 0.82
CARRINHO DE MÃO 80L |  |  | 30033 |  | 1 |  |  | 0 |  |  | 0.68 |  |  |  |  | 0.46 | [6 empty] | 7 |  |  | 4.76
GRUPO GERADOR 36 / 40 KVA |  |  | 30042 |  | 0.71 |  |  | 0.29 |  |  | 40.59 |  |  |  |  | 4.03 | [6 empty] | 1 |  |  | 29.97
VIBRADOR DE IMERSÃO - D = 35 mm |  |  | 30034 |  | 0.29 |  |  | 0.71 |  |  | 5.11 |  |  |  |  | 0.64 | [6 empty] | 1 |  |  | 1.93
(A)Total: | [23 empty] | 37.48
(B)Mão-de-Obra |  |  | Código Auxiliar |  | Eq. Salarial |  |  |  |  | Sal/Hora |  |  |  | Encargos(%) | [6 empty] | Consumo |  |  |  |  | Custo Horário
ENCARREGADO DE SERVIÇO |  |  | 20002 |  | 11.43 |  |  |  |  | 24.17 |  |  |  | 111.5 | [6 empty] | 0.25 |  |  |  |  | 6.04
OPERADOR DE EQUIPAMENTO LEVE |  |  | 20000 |  | 9.25 |  |  |  |  | 19.56 |  |  |  | 111.5 | [6 empty] | 1 |  |  |  |  | 19.56
PEDREIRO |  |  | 20017 |  | 9.44 |  |  |  |  | 19.96 |  |  |  | 111.5 | [6 empty] | 1 |  |  |  |  | 19.96
SERVENTE |  |  | 20031 |  | 6.42 |  |  |  |  | 13.57 |  |  |  | 111.5 | [6 empty] | 10 |  |  |  |  | 135.7
(B)Total: | [23 empty] | 181.26
(C)Itens de Incidência |  |  | Código Auxiliar |  | % |  |  |  |  | M. O. |  |  | Equip. |  |  | Mat. | [5 empty] | Custo
ALIMENTAÇÃO |  |  | 0012 |  | 9.6 |  |  |  |  | X | [11 empty] | 17.4
EPI |  |  | 0011 |  | 1.12 |  |  |  |  | X | [11 empty] | 2.03
FERRAMENTAS MANUAIS |  |  | 0014 |  | 5 |  |  |  |  | X | [11 empty] | 9.06
TRANSPORTE DE PESSOAL |  |  | 0013 |  | 4.79 |  |  |  |  | X | [11 empty] | 8.68
(C)Total: | [23 empty] | 37.17
Custo Horário da Execução (A) + (B) + (C) | [17 empty] | 255.91
(D) Produção da Equipe | [17 empty] | 2.5687
(E) Custo Unitário da Execução [(A) + (B) + (C)] / (D) | [17 empty] | 99.62
(F)Materiais | [5 empty] | Código Auxiliar |  |  | Unid. |  |  | Custo Unitário | [6 empty] | Consumo | [6 empty] | Custo Unitário
ADITIVO PLASTIFICANTE E RETARDADOR | [5 empty] | 10097 |  |  | Kg |  |  | 7.48 | [6 empty] | 3.017 | [6 empty] | 22.56
AREIA - COMERCIAL (AC) | [5 empty] | 10081 |  |  | m3 |  |  | 106.68 | [6 empty] | 0.531 | [6 empty] | 56.64
BRITA - COMERCIAL (BC) | [5 empty] | 10082 |  |  | m3 |  |  | 94.79 | [6 empty] | 0.718 | [6 empty] | 68.05
CIMENTO PORTLAND CP II - 32 | [5 empty] | 10010 |  |  | Kg |  |  | 0.65 | [6 empty] | 431 | [6 empty] | 280.15
(F)Total: | [23 empty] | 427.4
(G)Serviços | [5 empty] | Código Auxiliar |  |  | Unid. |  |  | Custo Unitário | [6 empty] | Consumo | [6 empty] | Custo Unitário
(G)Total: | [23 empty] | 0
(H)Itens de Transporte |  | Código Auxiliar |  | Unid. |  |  | Fórmula |  |  |  |  | X1 |  |  | X2 |  | X3 |  |  | Custo |  |  |  | Consumo |  |  | Custo Unit.
(H)Total: | [23 empty] | 0
Custo Direto Total (E) + (F) + (G) + (H): | [23 empty] | 527.02
BDI:20,62% | [23 empty] | 108.67
Preço unitário total: | [23 empty] | 635.69
Tabela de preços: TABELA DE TERRAPLENAGEM, PAVIMENTAÇÃO E OBRAS DE ARTE ESPECIAIS - FEV/24 - SEM DESONERAÇÃO - T239 | [17 empty] | Data base: 01/02/2024
Serviço: 45166 CONCRETO FCK=30 MPA | [17 empty] | Unidade: m3
(A)Equipamento |  |  | Código Auxiliar |  | Ut. Pr |  |  | Ut. Impr |  |  | Vl. Hr. Prod |  |  |  |  | Vl. Hr. Imp | [6 empty] | Consumo |  |  | Custo Horário
BETONEIRA DE 320L - ELÉTRICA |  |  | 30032 |  | 0.71 |  |  | 0.29 |  |  | 0.94 |  |  |  |  | 0.57 | [6 empty] | 1 |  |  | 0.82
CARRINHO DE MÃO 80L |  |  | 30033 |  | 1 |  |  | 0 |  |  | 0.68 |  |  |  |  | 0.46 | [6 empty] | 7 |  |  | 4.76
GRUPO GERADOR 36 / 40 KVA |  |  | 30042 |  | 0.71 |  |  | 0.29 |  |  | 40.59 |  |  |  |  | 4.03 | [6 empty] | 1 |  |  | 29.97
VIBRADOR DE IMERSÃO - D = 35 mm |  |  | 30034 |  | 0.29 |  |  | 0.71 |  |  | 5.11 |  |  |  |  | 0.64 | [6 empty] | 1 |  |  | 1.93
(A)Total: | [23 empty] | 37.48
(B)Mão-de-Obra |  |  | Código Auxiliar |  | Eq. Salarial |  |  |  |  | Sal/Hora |  |  |  | Encargos(%) | [6 empty] | Consumo |  |  |  |  | Custo Horário
ENCARREGADO DE SERVIÇO |  |  | 20002 |  | 11.43 |  |  |  |  | 24.17 |  |  |  | 111.5 | [6 empty] | 0.25 |  |  |  |  | 6.04
OPERADOR DE EQUIPAMENTO LEVE |  |  | 20000 |  | 9.25 |  |  |  |  | 19.56 |  |  |  | 111.5 | [6 empty] | 1 |  |  |  |  | 19.56
PEDREIRO |  |  | 20017 |  | 9.44 |  |  |  |  | 19.96 |  |  |  | 111.5 | [6 empty] | 1 |  |  |  |  | 19.96
SERVENTE |  |  | 20031 |  | 6.42 |  |  |  |  | 13.57 |  |  |  | 111.5 | [6 empty] | 10 |  |  |  |  | 135.7
(B)Total: | [23 empty] | 181.26
(C)Itens de Incidência |  |  | Código Auxiliar |  | % |  |  |  |  | M. O. |  |  | Equip. |  |  | Mat. | [5 empty] | Custo
ALIMENTAÇÃO |  |  | 0012 |  | 9.6 |  |  |  |  | X | [11 empty] | 17.4
EPI |  |  | 0011 |  | 1.12 |  |  |  |  | X | [11 empty] | 2.03
FERRAMENTAS MANUAIS |  |  | 0014 |  | 5 |  |  |  |  | X | [11 empty] | 9.06
TRANSPORTE DE PESSOAL |  |  | 0013 |  | 4.79 |  |  |  |  | X | [11 empty] | 8.68
(C)Total: | [23 empty] | 37.17
Custo Horário da Execução (A) + (B) + (C) | [17 empty] | 255.91
(D) Produção da Equipe | [17 empty] | 2.5687
(E) Custo Unitário da Execução [(A) + (B) + (C)] / (D) | [17 empty] | 99.62
(F)Materiais | [5 empty] | Código Auxiliar |  |  | Unid. |  |  | Custo Unitário | [6 empty] | Consumo | [6 empty] | Custo Unitário
ADITIVO PLASTIFICANTE E RETARDADOR | [5 empty] | 10097 |  |  | Kg |  |  | 7.48 | [6 empty] | 3.017 | [6 empty] | 22.56
AREIA - COMERCIAL (AC) | [5 empty] | 10081 |  |  | m3 |  |  | 106.68 | [6 empty] | 0.531 | [6 empty] | 56.64
BRITA - COMERCIAL (BC) | [5 empty] | 10082 |  |  | m3 |  |  | 94.79 | [6 empty] | 0.718 | [6 empty] | 68.05
CIMENTO PORTLAND CP II - 32 | [5 empty] | 10010 |  |  | Kg |  |  | 0.65 | [6 empty] | 431 | [6 empty] | 280.15
(F)Total: | [23 empty] | 427.4
(G)Serviços | [5 empty] | Código Auxiliar |  |  | Unid. |  |  | Custo Unitário | [6 empty] | Consumo | [6 empty] | Custo Unitário
(G)Total: | [23 empty] | 0
(H)Itens de Transporte |  | Código Auxiliar |  | Unid. |  |  | Fórmula |  |  |  |  | X1 |  |  | X2 |  | X3 |  |  | Custo |  |  |  | Consumo |  |  | Custo Unit.
(H)Total: | [23 empty] | 0
Custo Direto Total (E) + (F) + (G) + (H): | [23 empty] | 527.02
BDI:20,62% | [23 empty] | 108.67
Preço unitário total: | [23 empty] | 635.69
Tabela de preços: TABELA DE TERRAPLENAGEM, PAVIMENTAÇÃO E OBRAS DE ARTE ESPECIAIS - FEV/24 - SEM DESONERAÇÃO - T239 | [17 empty] | Data base: 01/02/2024
Serviço: 45132 CONCRETO FCK=35 MPA | [17 empty] | Unidade: m3
(A)Equipamento |  |  | Código Auxiliar |  | Ut. Pr |  |  | Ut. Impr |  |  | Vl. Hr. Prod |  |  |  |  | Vl. Hr. Imp | [6 empty] | Consumo |  |  | Custo Horário
BETONEIRA DE 320L - ELÉTRICA |  |  | 30032 |  | 0.71 |  |  | 0.29 |  |  | 0.94 |  |  |  |  | 0.57 | [6 empty] | 1 |  |  | 0.82
CARRINHO DE MÃO 80L |  |  | 30033 |  | 1 |  |  | 0 |  |  | 0.68 |  |  |  |  | 0.46 | [6 empty] | 7 |  |  | 4.76
GRUPO GERADOR 36 / 40 KVA |  |  | 30042 |  | 0.71 |  |  | 0.29 |  |  | 40.59 |  |  |  |  | 4.03 | [6 empty] | 1 |  |  | 29.97
VIBRADOR DE IMERSÃO - D = 35 mm |  |  | 30034 |  | 0.29 |  |  | 0.71 |  |  | 5.11 |  |  |  |  | 0.64 | [6 empty] | 1 |  |  | 1.93
(A)Total: | [23 empty] | 37.48
(B)Mão-de-Obra |  |  | Código Auxiliar |  | Eq. Salarial |  |  |  |  | Sal/Hora |  |  |  | Encargos(%) | [6 empty] | Consumo |  |  |  |  | Custo Horário
ENCARREGADO DE SERVIÇO |  |  | 20002 |  | 11.43 |  |  |  |  | 24.17 |  |  |  | 111.5 | [6 empty] | 0.25 |  |  |  |  | 6.04
OPERADOR DE EQUIPAMENTO LEVE |  |  | 20000 |  | 9.25 |  |  |  |  | 19.56 |  |  |  | 111.5 | [6 empty] | 1 |  |  |  |  | 19.56
PEDREIRO |  |  | 20017 |  | 9.44 |  |  |  |  | 19.96 |  |  |  | 111.5 | [6 empty] | 1 |  |  |  |  | 19.96
SERVENTE |  |  | 20031 |  | 6.42 |  |  |  |  | 13.57 |  |  |  | 111.5 | [6 empty] | 10 |  |  |  |  | 135.7
(B)Total: | [23 empty] | 181.26
(C)Itens de Incidência |  |  | Código Auxiliar |  | % |  |  |  |  | M. O. |  |  | Equip. |  |  | Mat. | [5 empty] | Custo
ALIMENTAÇÃO |  |  | 0012 |  | 9.6 |  |  |  |  | X | [11 empty] | 17.4
EPI |  |  | 0011 |  | 1.12 |  |  |  |  | X | [11 empty] | 2.03
FERRAMENTAS MANUAIS |  |  | 0014 |  | 5 |  |  |  |  | X | [11 empty] | 9.06
TRANSPORTE DE PESSOAL |  |  | 0013 |  | 4.79 |  |  |  |  | X | [11 empty] | 8.68
(C)Total: | [23 empty] | 37.17
Custo Horário da Execução (A) + (B) + (C) | [17 empty] | 255.91
(D) Produção da Equipe | [17 empty] | 2.5392
(E) Custo Unitário da Execução [(A) + (B) + (C)] / (D) | [17 empty] | 100.78
(F)Materiais | [5 empty] | Código Auxiliar |  |  | Unid. |  |  | Custo Unitário | [6 empty] | Consumo | [6 empty] | Custo Unitário
ADITIVO PLASTIFICANTE E RETARDADOR | [5 empty] | 10097 |  |  | Kg |  |  | 7.48 | [6 empty] | 3.493 | [6 empty] | 26.12
AREIA - COMERCIAL (AC) | [5 empty] | 10081 |  |  | m3 |  |  | 106.68 | [6 empty] | 0.486 | [6 empty] | 51.84
BRITA - COMERCIAL (BC) | [5 empty] | 10082 |  |  | m3 |  |  | 94.79 | [6 empty] | 0.717 | [6 empty] | 67.96
CIMENTO PORTLAND CP II - 32 | [5 empty] | 10010 |  |  | Kg |  |  | 0.65 | [6 empty] | 499 | [6 empty] | 324.35
(F)Total: | [23 empty] | 470.27
(G)Serviços | [5 empty] | Código Auxiliar |  |  | Unid. |  |  | Custo Unitário | [6 empty] | Consumo | [6 empty] | Custo Unitário
(G)Total: | [23 empty] | 0
(H)Itens de Transporte |  | Código Auxiliar |  | Unid. |  |  | Fórmula |  |  |  |  | X1 |  |  | X2 |  | X3 |  |  | Custo |  |  |  | Consumo |  |  | Custo Unit.
(H)Total: | [23 empty] | 0
Custo Direto Total (E) + (F) + (G) + (H): | [23 empty] | 571.05
BDI:20,62% | [23 empty] | 117.75
Preço unitário total: | [23 empty] | 688.8
Tabela de preços: TABELA DE TERRAPLENAGEM, PAVIMENTAÇÃO E OBRAS DE ARTE ESPECIAIS - FEV/24 - SEM DESONERAÇÃO - T239 | [17 empty] | Data base: 01/02/2024
Serviço: 45167 CONCRETO FCK=35 MPA | [17 empty] | Unidade: m3
(A)Equipamento |  |  | Código Auxiliar |  | Ut. Pr |  |  | Ut. Impr |  |  | Vl. Hr. Prod |  |  |  |  | Vl. Hr. Imp | [6 empty] | Consumo |  |  | Custo Horário
BETONEIRA DE 320L - ELÉTRICA |  |  | 30032 |  | 0.71 |  |  | 0.29 |  |  | 0.94 |  |  |  |  | 0.57 | [6 empty] | 1 |  |  | 0.82
CARRINHO DE MÃO 80L |  |  | 30033 |  | 1 |  |  | 0 |  |  | 0.68 |  |  |  |  | 0.46 | [6 empty] | 7 |  |  | 4.76
GRUPO GERADOR 36 / 40 KVA |  |  | 30042 |  | 0.71 |  |  | 0.29 |  |  | 40.59 |  |  |  |  | 4.03 | [6 empty] | 1 |  |  | 29.97
VIBRADOR DE IMERSÃO - D = 35 mm |  |  | 30034 |  | 0.29 |  |  | 0.71 |  |  | 5.11 |  |  |  |  | 0.64 | [6 empty] | 1 |  |  | 1.93
(A)Total: | [23 empty] | 37.48
(B)Mão-de-Obra |  |  | Código Auxiliar |  | Eq. Salarial |  |  |  |  | Sal/Hora |  |  |  | Encargos(%) | [6 empty] | Consumo |  |  |  |  | Custo Horário
ENCARREGADO DE SERVIÇO |  |  | 20002 |  | 11.43 |  |  |  |  | 24.17 |  |  |  | 111.5 | [6 empty] | 0.25 |  |  |  |  | 6.04
OPERADOR DE EQUIPAMENTO LEVE |  |  | 20000 |  | 9.25 |  |  |  |  | 19.56 |  |  |  | 111.5 | [6 empty] | 1 |  |  |  |  | 19.56
PEDREIRO |  |  | 20017 |  | 9.44 |  |  |  |  | 19.96 |  |  |  | 111.5 | [6 empty] | 1 |  |  |  |  | 19.96
SERVENTE |  |  | 20031 |  | 6.42 |  |  |  |  | 13.57 |  |  |  | 111.5 | [6 empty] | 10 |  |  |  |  | 135.7
(B)Total: | [23 empty] | 181.26
(C)Itens de Incidência |  |  | Código Auxiliar |  | % |  |  |  |  | M. O. |  |  | Equip. |  |  | Mat. | [5 empty] | Custo
ALIMENTAÇÃO |  |  | 0012 |  | 9.6 |  |  |  |  | X | [11 empty] | 17.4
EPI |  |  | 0011 |  | 1.12 |  |  |  |  | X | [11 empty] | 2.03
FERRAMENTAS MANUAIS |  |  | 0014 |  | 5 |  |  |  |  | X | [11 empty] | 9.06
TRANSPORTE DE PESSOAL |  |  | 0013 |  | 4.79 |  |  |  |  | X | [11 empty] | 8.68
(C)Total: | [23 empty] | 37.17
Custo Horário da Execução (A) + (B) + (C) | [17 empty] | 255.91
(D) Produção da Equipe | [17 empty] | 2.5392
(E) Custo Unitário da Execução [(A) + (B) + (C)] / (D) | [17 empty] | 100.78
(F)Materiais | [5 empty] | Código Auxiliar |  |  | Unid. |  |  | Custo Unitário | [6 empty] | Consumo | [6 empty] | Custo Unitário
ADITIVO PLASTIFICANTE E RETARDADOR | [5 empty] | 10097 |  |  | Kg |  |  | 7.48 | [6 empty] | 3.493 | [6 empty] | 26.12
AREIA - COMERCIAL (AC) | [5 empty] | 10081 |  |  | m3 |  |  | 106.68 | [6 empty] | 0.486 | [6 empty] | 51.84
BRITA - COMERCIAL (BC) | [5 empty] | 10082 |  |  | m3 |  |  | 94.79 | [6 empty] | 0.717 | [6 empty] | 67.96
CIMENTO PORTLAND CP II - 32 | [5 empty] | 10010 |  |  | Kg |  |  | 0.65 | [6 empty] | 499 | [6 empty] | 324.35
(F)Total: | [23 empty] | 470.27
(G)Serviços | [5 empty] | Código Auxiliar |  |  | Unid. |  |  | Custo Unitário | [6 empty] | Consumo | [6 empty] | Custo Unitário
(G)Total: | [23 empty] | 0
(H)Itens de Transporte |  | Código Auxiliar |  | Unid. |  |  | Fórmula |  |  |  |  | X1 |  |  | X2 |  | X3 |  |  | Custo |  |  |  | Consumo |  |  | Custo Unit.
(H)Total: | [23 empty] | 0
Custo Direto Total (E) + (F) + (G) + (H): | [23 empty] | 571.05
BDI:20,62% | [23 empty] | 117.75
Preço unitário total: | [23 empty] | 688.8
Tabela de preços: TABELA DE TERRAPLENAGEM, PAVIMENTAÇÃO E OBRAS DE ARTE ESPECIAIS - FEV/24 - SEM DESONERAÇÃO - T239 | [17 empty] | Data base: 01/02/2024
Serviço: 47021 CONFECÇÃO E INSTALAÇÃO DE GUIAS | [17 empty] | Unidade: M
(A)Equipamento |  |  | Código Auxiliar |  | Ut. Pr |  |  | Ut. Impr |  |  | Vl. Hr. Prod |  |  |  |  | Vl. Hr. Imp | [6 empty] | Consumo |  |  | Custo Horário
(A)Total: | [23 empty] | 0
(B)Mão-de-Obra |  |  | Código Auxiliar |  | Eq. Salarial |  |  |  |  | Sal/Hora |  |  |  | Encargos(%) | [6 empty] | Consumo |  |  |  |  | Custo Horário
AJUDANTE |  |  | 20003 |  | 7.08 |  |  |  |  | 14.97 |  |  |  | 111.5 | [6 empty] | 1 |  |  |  |  | 14.97
CARPINTEIRO |  |  | 20016 |  | 9.4 |  |  |  |  | 19.88 |  |  |  | 111.5 | [6 empty] | 1 |  |  |  |  | 19.88
ENCARREGADO DE SERVIÇO |  |  | 20002 |  | 11.43 |  |  |  |  | 24.17 |  |  |  | 111.5 | [6 empty] | 0.1 |  |  |  |  | 2.41
(B)Total: | [23 empty] | 37.26
(C)Itens de Incidência |  |  | Código Auxiliar |  | % |  |  |  |  | M. O. |  |  | Equip. |  |  | Mat. | [5 empty] | Custo
ALIMENTAÇÃO |  |  | 0012 |  | 9.6 |  |  |  |  | X | [11 empty] | 3.57
EPI |  |  | 0011 |  | 1.12 |  |  |  |  | X | [11 empty] | 0.41
FERRAMENTAS MANUAIS |  |  | 0014 |  | 5 |  |  |  |  | X | [11 empty] | 1.86
TRANSPORTE DE PESSOAL |  |  | 0013 |  | 4.79 |  |  |  |  | X | [11 empty] | 1.78
(C)Total: | [23 empty] | 7.62
Custo Horário da Execução (A) + (B) + (C) | [17 empty] | 44.88
(D) Produção da Equipe | [17 empty] | 100
(E) Custo Unitário da Execução [(A) + (B) + (C)] / (D) | [17 empty] | 0.44
(F)Materiais | [5 empty] | Código Auxiliar |  |  | Unid. |  |  | Custo Unitário | [6 empty] | Consumo | [6 empty] | Custo Unitário
COMPENSADO RESINADO - 10 mm | [5 empty] | 10025 |  |  | m2 |  |  | 29.85 | [6 empty] | 0.084 | [6 empty] | 2.5
(F)Total: | [23 empty] | 2.5
(G)Serviços | [5 empty] | Código Auxiliar |  |  | Unid. |  |  | Custo Unitário | [6 empty] | Consumo | [6 empty] | Custo Unitário
(G)Total: | [23 empty] | 0
(H)Itens de Transporte |  | Código Auxiliar |  | Unid. |  |  | Fórmula |  |  |  |  | X1 |  |  | X2 |  | X3 |  |  | Custo |  |  |  | Consumo |  |  | Custo Unit.
(H)Total: | [23 empty] | 0
Custo Direto Total (E) + (F) + (G) + (H): | [23 empty] | 2.94
BDI:20,62% | [23 empty] | 0.6
Preço unitário total: | [23 empty] | 3.54
Tabela de preços: TABELA DE TERRAPLENAGEM, PAVIMENTAÇÃO E OBRAS DE ARTE ESPECIAIS - FEV/24 - SEM DESONERAÇÃO - T239 | [17 empty] | Data base: 01/02/2024
Serviço: 40880 CONFORMAÇÃO DE TALUDE | [17 empty] | Unidade: m2
(A)Equipamento |  |  | Código Auxiliar |  | Ut. Pr |  |  | Ut. Impr |  |  | Vl. Hr. Prod |  |  |  |  | Vl. Hr. Imp | [6 empty] | Consumo |  |  | Custo Horário
(A)Total: | [23 empty] | 0
(B)Mão-de-Obra |  |  | Código Auxiliar |  | Eq. Salarial |  |  |  |  | Sal/Hora |  |  |  | Encargos(%) | [6 empty] | Consumo |  |  |  |  | Custo Horário
AJUDANTE |  |  | 20003 |  | 7.08 |  |  |  |  | 14.97 |  |  |  | 111.5 | [6 empty] | 14 |  |  |  |  | 209.58
ENCARREGADO DE SERVIÇO |  |  | 20002 |  | 11.43 |  |  |  |  | 24.17 |  |  |  | 111.5 | [6 empty] | 0.25 |  |  |  |  | 6.04
(B)Total: | [23 empty] | 215.62
(C)Itens de Incidência |  |  | Código Auxiliar |  | % |  |  |  |  | M. O. |  |  | Equip. |  |  | Mat. | [5 empty] | Custo
ALIMENTAÇÃO |  |  | 0012 |  | 9.6 |  |  |  |  | X | [11 empty] | 20.69
EPI |  |  | 0011 |  | 1.12 |  |  |  |  | X | [11 empty] | 2.41
FERRAMENTAS MANUAIS |  |  | 0014 |  | 5 |  |  |  |  | X | [11 empty] | 10.78
TRANSPORTE DE PESSOAL |  |  | 0013 |  | 4.79 |  |  |  |  | X | [11 empty] | 10.32
(C)Total: | [23 empty] | 44.2
Custo Horário da Execução (A) + (B) + (C) | [17 empty] | 259.82
(D) Produção da Equipe | [17 empty] | 490
(E) Custo Unitário da Execução [(A) + (B) + (C)] / (D) | [17 empty] | 0.53
(F)Materiais | [5 empty] | Código Auxiliar |  |  | Unid. |  |  | Custo Unitário | [6 empty] | Consumo | [6 empty] | Custo Unitário
(F)Total: | [23 empty] | 0
(G)Serviços | [5 empty] | Código Auxiliar |  |  | Unid. |  |  | Custo Unitário | [6 empty] | Consumo | [6 empty] | Custo Unitário
(G)Total: | [23 empty] | 0
(H)Itens de Transporte |  | Código Auxiliar |  | Unid. |  |  | Fórmula |  |  |  |  | X1 |  |  | X2 |  | X3 |  |  | Custo |  |  |  | Consumo |  |  | Custo Unit.
(H)Total: | [23 empty] | 0
Custo Direto Total (E) + (F) + (G) + (H): | [23 empty] | 0.53
BDI:20,62% | [23 empty] | 0.1
Preço unitário total: | [23 empty] | 0.63
Tabela de preços: TABELA DE TERRAPLENAGEM, PAVIMENTAÇÃO E OBRAS DE ARTE ESPECIAIS - FEV/24 - SEM DESONERAÇÃO - T239 | [17 empty] | Data base: 01/02/2024
Serviço: 41836 CORPO DE BDTC D=0,80M (EXCETO ESCAVAÇÃO) | [17 empty] | Unidade: m
(A)Equipamento |  |  | Código Auxiliar |  | Ut. Pr |  |  | Ut. Impr |  |  | Vl. Hr. Prod |  |  |  |  | Vl. Hr. Imp | [6 empty] | Consumo |  |  | Custo Horário
CARREGADEIRA DE PNEUS CAT - 950 H OU EQUIVALENTE |  |  | 30007 |  | 0.2 |  |  | 0 |  |  | 416.7 |  |  |  |  | 179.44 | [6 empty] | 1 |  |  | 83.34
(A)Total: | [23 empty] | 83.34
(B)Mão-de-Obra |  |  | Código Auxiliar |  | Eq. Salarial |  |  |  |  | Sal/Hora |  |  |  | Encargos(%) | [6 empty] | Consumo |  |  |  |  | Custo Horário
AJUDANTE |  |  | 20003 |  | 7.08 |  |  |  |  | 14.97 |  |  |  | 111.5 | [6 empty] | 5 |  |  |  |  | 74.85
ENCARREGADO DE SERVIÇO |  |  | 20002 |  | 11.43 |  |  |  |  | 24.17 |  |  |  | 111.5 | [6 empty] | 1 |  |  |  |  | 24.17
PEDREIRO |  |  | 20017 |  | 9.44 |  |  |  |  | 19.96 |  |  |  | 111.5 | [6 empty] | 2 |  |  |  |  | 39.92
(B)Total: | [23 empty] | 138.94
(C)Itens de Incidência |  |  | Código Auxiliar |  | % |  |  |  |  | M. O. |  |  | Equip. |  |  | Mat. | [5 empty] | Custo
ALIMENTAÇÃO |  |  | 0012 |  | 9.6 |  |  |  |  | X | [11 empty] | 13.33
EPI |  |  | 0011 |  | 1.12 |  |  |  |  | X | [11 empty] | 1.55
TRANSPORTE DE PESSOAL |  |  | 0013 |  | 4.79 |  |  |  |  | X | [11 empty] | 6.65
(C)Total: | [23 empty] | 21.53
Custo Horário da Execução (A) + (B) + (C) | [17 empty] | 243.81
(D) Produção da Equipe | [17 empty] | 1
(E) Custo Unitário da Execução [(A) + (B) + (C)] / (D) | [17 empty] | 243.81
(F)Materiais | [5 empty] | Código Auxiliar |  |  | Unid. |  |  | Custo Unitário | [6 empty] | Consumo | [6 empty] | Custo Unitário
TUBO DE CONCRETO ARMADO D= 0,80 M - PA1 | [5 empty] | 10063 |  |  | m |  |  | 403.09 | [6 empty] | 2 | [6 empty] | 806.18
(F)Total: | [23 empty] | 806.18
(G)Serviços | [5 empty] | Código Auxiliar |  |  | Unid. |  |  | Custo Unitário | [6 empty] | Consumo | [6 empty] | Custo Unitário
ARGAMASSA DE CIMENTO E AREIA 1:4 (AC) | [5 empty] | 47018 |  |  | m3 |  |  | 445.84 | [6 empty] | 0.014 | [6 empty] | 6.24
CONCRETO CICLÓPICO FCK=11 MPA P/ DRENAGEM | [5 empty] | 42841 |  |  | m3 |  |  | 333.57 | [6 empty] | 0.6 | [6 empty] | 200.14
FORMA DE PLACA COMPENSADA | [5 empty] | 47020 |  |  | m2 |  |  | 59.57 | [6 empty] | 0.16 | [6 empty] | 9.53
(G)Total: | [23 empty] | 215.91
(H)Itens de Transporte |  | Código Auxiliar |  | Unid. |  |  | Fórmula |  |  |  |  | X1 |  |  | X2 |  | X3 |  |  | Custo |  |  |  | Consumo |  |  | Custo Unit.
(H)Total: | [23 empty] | 0
Custo Direto Total (E) + (F) + (G) + (H): | [23 empty] | 1265.9
BDI:20,62% | [23 empty] | 261.02
Preço unitário total: | [23 empty] | 1526.92
Tabela de preços: TABELA DE TERRAPLENAGEM, PAVIMENTAÇÃO E OBRAS DE ARTE ESPECIAIS - FEV/24 - SEM DESONERAÇÃO - T239 | [17 empty] | Data base: 01/02/2024
Serviço: 41831 CORPO DE BDTC D=1,00M (EXCETO ESCAVAÇÃO) | [17 empty] | Unidade: m
(A)Equipamento |  |  | Código Auxiliar |  | Ut. Pr |  |  | Ut. Impr |  |  | Vl. Hr. Prod |  |  |  |  | Vl. Hr. Imp | [6 empty] | Consumo |  |  | Custo Horário
CARREGADEIRA DE PNEUS CAT - 950 H OU EQUIVALENTE |  |  | 30007 |  | 0.2 |  |  | 0 |  |  | 416.7 |  |  |  |  | 179.44 | [6 empty] | 1 |  |  | 83.34
(A)Total: | [23 empty] | 83.34
(B)Mão-de-Obra |  |  | Código Auxiliar |  | Eq. Salarial |  |  |  |  | Sal/Hora |  |  |  | Encargos(%) | [6 empty] | Consumo |  |  |  |  | Custo Horário
AJUDANTE |  |  | 20003 |  | 7.08 |  |  |  |  | 14.97 |  |  |  | 111.5 | [6 empty] | 6 |  |  |  |  | 89.82
ENCARREGADO DE SERVIÇO |  |  | 20002 |  | 11.43 |  |  |  |  | 24.17 |  |  |  | 111.5 | [6 empty] | 1 |  |  |  |  | 24.17
PEDREIRO |  |  | 20017 |  | 9.44 |  |  |  |  | 19.96 |  |  |  | 111.5 | [6 empty] | 2 |  |  |  |  | 39.92
(B)Total: | [23 empty] | 153.91
(C)Itens de Incidência |  |  | Código Auxiliar |  | % |  |  |  |  | M. O. |  |  | Equip. |  |  | Mat. | [5 empty] | Custo
ALIMENTAÇÃO |  |  | 0012 |  | 9.6 |  |  |  |  | X | [11 empty] | 14.77
EPI |  |  | 0011 |  | 1.12 |  |  |  |  | X | [11 empty] | 1.72
TRANSPORTE DE PESSOAL |  |  | 0013 |  | 4.79 |  |  |  |  | X | [11 empty] | 7.37
(C)Total: | [23 empty] | 23.86
Custo Horário da Execução (A) + (B) + (C) | [17 empty] | 261.11
(D) Produção da Equipe | [17 empty] | 1
(E) Custo Unitário da Execução [(A) + (B) + (C)] / (D) | [17 empty] | 261.11
(F)Materiais | [5 empty] | Código Auxiliar |  |  | Unid. |  |  | Custo Unitário | [6 empty] | Consumo | [6 empty] | Custo Unitário
TUBO DE CONCRETO ARMADO D= 1,00 M - PA1 | [5 empty] | 10064 |  |  | m |  |  | 562.62 | [6 empty] | 2 | [6 empty] | 1125.24
(F)Total: | [23 empty] | 1125.24
(G)Serviços | [5 empty] | Código Auxiliar |  |  | Unid. |  |  | Custo Unitário | [6 empty] | Consumo | [6 empty] | Custo Unitário
ARGAMASSA DE CIMENTO E AREIA 1:4 (AC) | [5 empty] | 47018 |  |  | m3 |  |  | 445.84 | [6 empty] | 0.02 | [6 empty] | 8.91
CONCRETO CICLÓPICO FCK=11 MPA P/ DRENAGEM | [5 empty] | 42841 |  |  | m3 |  |  | 333.57 | [6 empty] | 0.92 | [6 empty] | 306.88
FORMA DE PLACA COMPENSADA | [5 empty] | 47020 |  |  | m2 |  |  | 59.57 | [6 empty] | 0.2 | [6 empty] | 11.91
(G)Total: | [23 empty] | 327.7
(H)Itens de Transporte |  | Código Auxiliar |  | Unid. |  |  | Fórmula |  |  |  |  | X1 |  |  | X2 |  | X3 |  |  | Custo |  |  |  | Consumo |  |  | Custo Unit.
(H)Total: | [23 empty] | 0
Custo Direto Total (E) + (F) + (G) + (H): | [23 empty] | 1714.05
BDI:20,62% | [23 empty] | 353.43
Preço unitário total: | [23 empty] | 2067.48
Tabela de preços: TABELA DE TERRAPLENAGEM, PAVIMENTAÇÃO E OBRAS DE ARTE ESPECIAIS - FEV/24 - SEM DESONERAÇÃO - T239 | [17 empty] | Data base: 01/02/2024
Serviço: 41806 CORPO DE BSTC D=0,60M (EXCETO ESCAVAÇÃO) | [17 empty] | Unidade: m
(A)Equipamento |  |  | Código Auxiliar |  | Ut. Pr |  |  | Ut. Impr |  |  | Vl. Hr. Prod |  |  |  |  | Vl. Hr. Imp | [6 empty] | Consumo |  |  | Custo Horário
(A)Total: | [23 empty] | 0
(B)Mão-de-Obra |  |  | Código Auxiliar |  | Eq. Salarial |  |  |  |  | Sal/Hora |  |  |  | Encargos(%) | [6 empty] | Consumo |  |  |  |  | Custo Horário
AJUDANTE |  |  | 20003 |  | 7.08 |  |  |  |  | 14.97 |  |  |  | 111.5 | [6 empty] | 2 |  |  |  |  | 29.94
ENCARREGADO DE SERVIÇO |  |  | 20002 |  | 11.43 |  |  |  |  | 24.17 |  |  |  | 111.5 | [6 empty] | 1 |  |  |  |  | 24.17
PEDREIRO |  |  | 20017 |  | 9.44 |  |  |  |  | 19.96 |  |  |  | 111.5 | [6 empty] | 1 |  |  |  |  | 19.96
(B)Total: | [23 empty] | 74.07
(C)Itens de Incidência |  |  | Código Auxiliar |  | % |  |  |  |  | M. O. |  |  | Equip. |  |  | Mat. | [5 empty] | Custo
ALIMENTAÇÃO |  |  | 0012 |  | 9.6 |  |  |  |  | X | [11 empty] | 7.11
EPI |  |  | 0011 |  | 1.12 |  |  |  |  | X | [11 empty] | 0.82
FERRAMENTAS MANUAIS |  |  | 0014 |  | 5 |  |  |  |  | X | [11 empty] | 3.7
TRANSPORTE DE PESSOAL |  |  | 0013 |  | 4.79 |  |  |  |  | X | [11 empty] | 3.54
(C)Total: | [23 empty] | 15.17
Custo Horário da Execução (A) + (B) + (C) | [17 empty] | 89.24
(D) Produção da Equipe | [17 empty] | 1
(E) Custo Unitário da Execução [(A) + (B) + (C)] / (D) | [17 empty] | 89.24
(F)Materiais | [5 empty] | Código Auxiliar |  |  | Unid. |  |  | Custo Unitário | [6 empty] | Consumo | [6 empty] | Custo Unitário
TUBO DE CONCRETO ARMADO D= 0,60 M - PA1 | [5 empty] | 10062 |  |  | m |  |  | 236.73 | [6 empty] | 1 | [6 empty] | 236.73
(F)Total: | [23 empty] | 236.73
(G)Serviços | [5 empty] | Código Auxiliar |  |  | Unid. |  |  | Custo Unitário | [6 empty] | Consumo | [6 empty] | Custo Unitário
ARGAMASSA DE CIMENTO E AREIA 1:4 (AC) | [5 empty] | 47018 |  |  | m3 |  |  | 445.84 | [6 empty] | 0.005 | [6 empty] | 2.22
CONCRETO CICLÓPICO FCK=11 MPA P/ DRENAGEM | [5 empty] | 42841 |  |  | m3 |  |  | 333.57 | [6 empty] | 0.169 | [6 empty] | 56.37
FORMA DE PLACA COMPENSADA | [5 empty] | 47020 |  |  | m2 |  |  | 59.57 | [6 empty] | 0.12 | [6 empty] | 7.14
(G)Total: | [23 empty] | 65.73
(H)Itens de Transporte |  | Código Auxiliar |  | Unid. |  |  | Fórmula |  |  |  |  | X1 |  |  | X2 |  | X3 |  |  | Custo |  |  |  | Consumo |  |  | Custo Unit.
(H)Total: | [23 empty] | 0
Custo Direto Total (E) + (F) + (G) + (H): | [23 empty] | 391.7
BDI:20,62% | [23 empty] | 80.76
Preço unitário total: | [23 empty] | 472.46
Tabela de preços: TABELA DE TERRAPLENAGEM, PAVIMENTAÇÃO E OBRAS DE ARTE ESPECIAIS - FEV/24 - SEM DESONERAÇÃO - T239 | [17 empty] | Data base: 01/02/2024
Serviço: 41811 CORPO DE BSTC D=0,80M (EXCETO ESCAVAÇÃO) | [17 empty] | Unidade: m
(A)Equipamento |  |  | Código Auxiliar |  | Ut. Pr |  |  | Ut. Impr |  |  | Vl. Hr. Prod |  |  |  |  | Vl. Hr. Imp | [6 empty] | Consumo |  |  | Custo Horário
CARREGADEIRA DE PNEUS CAT - 950 H OU EQUIVALENTE |  |  | 30007 |  | 0.1 |  |  | 0 |  |  | 416.7 |  |  |  |  | 179.44 | [6 empty] | 1 |  |  | 41.67
(A)Total: | [23 empty] | 41.67
(B)Mão-de-Obra |  |  | Código Auxiliar |  | Eq. Salarial |  |  |  |  | Sal/Hora |  |  |  | Encargos(%) | [6 empty] | Consumo |  |  |  |  | Custo Horário
AJUDANTE |  |  | 20003 |  | 7.08 |  |  |  |  | 14.97 |  |  |  | 111.5 | [6 empty] | 2.5 |  |  |  |  | 37.42
ENCARREGADO DE SERVIÇO |  |  | 20002 |  | 11.43 |  |  |  |  | 24.17 |  |  |  | 111.5 | [6 empty] | 1 |  |  |  |  | 24.17
PEDREIRO |  |  | 20017 |  | 9.44 |  |  |  |  | 19.96 |  |  |  | 111.5 | [6 empty] | 1 |  |  |  |  | 19.96
(B)Total: | [23 empty] | 81.55
(C)Itens de Incidência |  |  | Código Auxiliar |  | % |  |  |  |  | M. O. |  |  | Equip. |  |  | Mat. | [5 empty] | Custo
ALIMENTAÇÃO |  |  | 0012 |  | 9.6 |  |  |  |  | X | [11 empty] | 7.82
EPI |  |  | 0011 |  | 1.12 |  |  |  |  | X | [11 empty] | 0.91
TRANSPORTE DE PESSOAL |  |  | 0013 |  | 4.79 |  |  |  |  | X | [11 empty] | 3.9
(C)Total: | [23 empty] | 12.63
Custo Horário da Execução (A) + (B) + (C) | [17 empty] | 135.85
(D) Produção da Equipe | [17 empty] | 1
(E) Custo Unitário da Execução [(A) + (B) + (C)] / (D) | [17 empty] | 135.85
(F)Materiais | [5 empty] | Código Auxiliar |  |  | Unid. |  |  | Custo Unitário | [6 empty] | Consumo | [6 empty] | Custo Unitário
TUBO DE CONCRETO ARMADO D= 0,80 M - PA1 | [5 empty] | 10063 |  |  | m |  |  | 403.09 | [6 empty] | 1 | [6 empty] | 403.09
(F)Total: | [23 empty] | 403.09
(G)Serviços | [5 empty] | Código Auxiliar |  |  | Unid. |  |  | Custo Unitário | [6 empty] | Consumo | [6 empty] | Custo Unitário
ARGAMASSA DE CIMENTO E AREIA 1:4 (AC) | [5 empty] | 47018 |  |  | m3 |  |  | 445.84 | [6 empty] | 0.007 | [6 empty] | 3.12
CONCRETO CICLÓPICO FCK=11 MPA P/ DRENAGEM | [5 empty] | 42841 |  |  | m3 |  |  | 333.57 | [6 empty] | 0.3 | [6 empty] | 100.07
FORMA DE PLACA COMPENSADA | [5 empty] | 47020 |  |  | m2 |  |  | 59.57 | [6 empty] | 0.16 | [6 empty] | 9.53
(G)Total: | [23 empty] | 112.72
(H)Itens de Transporte |  | Código Auxiliar |  | Unid. |  |  | Fórmula |  |  |  |  | X1 |  |  | X2 |  | X3 |  |  | Custo |  |  |  | Consumo |  |  | Custo Unit.
(H)Total: | [23 empty] | 0
Custo Direto Total (E) + (F) + (G) + (H): | [23 empty] | 651.66
BDI:20,62% | [23 empty] | 134.37
Preço unitário total: | [23 empty] | 786.03
Tabela de preços: TABELA DE TERRAPLENAGEM, PAVIMENTAÇÃO E OBRAS DE ARTE ESPECIAIS - FEV/24 - SEM DESONERAÇÃO - T239 | [17 empty] | Data base: 01/02/2024
Serviço: 41816 CORPO DE BSTC D=1,00M (EXCETO ESCAVAÇÃO) | [17 empty] | Unidade: m
(A)Equipamento |  |  | Código Auxiliar |  | Ut. Pr |  |  | Ut. Impr |  |  | Vl. Hr. Prod |  |  |  |  | Vl. Hr. Imp | [6 empty] | Consumo |  |  | Custo Horário
CARREGADEIRA DE PNEUS CAT - 950 H OU EQUIVALENTE |  |  | 30007 |  | 0.1 |  |  | 0 |  |  | 416.7 |  |  |  |  | 179.44 | [6 empty] | 1 |  |  | 41.67
(A)Total: | [23 empty] | 41.67
(B)Mão-de-Obra |  |  | Código Auxiliar |  | Eq. Salarial |  |  |  |  | Sal/Hora |  |  |  | Encargos(%) | [6 empty] | Consumo |  |  |  |  | Custo Horário
AJUDANTE |  |  | 20003 |  | 7.08 |  |  |  |  | 14.97 |  |  |  | 111.5 | [6 empty] | 3 |  |  |  |  | 44.91
ENCARREGADO DE SERVIÇO |  |  | 20002 |  | 11.43 |  |  |  |  | 24.17 |  |  |  | 111.5 | [6 empty] | 1 |  |  |  |  | 24.17
PEDREIRO |  |  | 20017 |  | 9.44 |  |  |  |  | 19.96 |  |  |  | 111.5 | [6 empty] | 1 |  |  |  |  | 19.96
(B)Total: | [23 empty] | 89.04
(C)Itens de Incidência |  |  | Código Auxiliar |  | % |  |  |  |  | M. O. |  |  | Equip. |  |  | Mat. | [5 empty] | Custo
ALIMENTAÇÃO |  |  | 0012 |  | 9.6 |  |  |  |  | X | [11 empty] | 8.54
EPI |  |  | 0011 |  | 1.12 |  |  |  |  | X | [11 empty] | 0.99
TRANSPORTE DE PESSOAL |  |  | 0013 |  | 4.79 |  |  |  |  | X | [11 empty] | 4.26
(C)Total: | [23 empty] | 13.79
Custo Horário da Execução (A) + (B) + (C) | [17 empty] | 144.5
(D) Produção da Equipe | [17 empty] | 1
(E) Custo Unitário da Execução [(A) + (B) + (C)] / (D) | [17 empty] | 144.5
(F)Materiais | [5 empty] | Código Auxiliar |  |  | Unid. |  |  | Custo Unitário | [6 empty] | Consumo | [6 empty] | Custo Unitário
TUBO DE CONCRETO ARMADO D= 1,00 M - PA1 | [5 empty] | 10064 |  |  | m |  |  | 562.62 | [6 empty] | 1 | [6 empty] | 562.62
(F)Total: | [23 empty] | 562.62
(G)Serviços | [5 empty] | Código Auxiliar |  |  | Unid. |  |  | Custo Unitário | [6 empty] | Consumo | [6 empty] | Custo Unitário
ARGAMASSA DE CIMENTO E AREIA 1:4 (AC) | [5 empty] | 47018 |  |  | m3 |  |  | 445.84 | [6 empty] | 0.01 | [6 empty] | 4.45
CONCRETO CICLÓPICO FCK=11 MPA P/ DRENAGEM | [5 empty] | 42841 |  |  | m3 |  |  | 333.57 | [6 empty] | 0.46 | [6 empty] | 153.44
FORMA DE PLACA COMPENSADA | [5 empty] | 47020 |  |  | m2 |  |  | 59.57 | [6 empty] | 0.2 | [6 empty] | 11.91
(G)Total: | [23 empty] | 169.8
(H)Itens de Transporte |  | Código Auxiliar |  | Unid. |  |  | Fórmula |  |  |  |  | X1 |  |  | X2 |  | X3 |  |  | Custo |  |  |  | Consumo |  |  | Custo Unit.
(H)Total: | [23 empty] | 0
Custo Direto Total (E) + (F) + (G) + (H): | [23 empty] | 876.92
BDI:20,62% | [23 empty] | 180.82
Preço unitário total: | [23 empty] | 1057.74
Tabela de preços: TABELA DE TERRAPLENAGEM, PAVIMENTAÇÃO E OBRAS DE ARTE ESPECIAIS - FEV/24 - SEM DESONERAÇÃO - T239 | [17 empty] | Data base: 01/02/2024
Serviço: 41821 CORPO DE BSTC D=1,20M (EXCETO ESCAVAÇÃO) | [17 empty] | Unidade: m
(A)Equipamento |  |  | Código Auxiliar |  | Ut. Pr |  |  | Ut. Impr |  |  | Vl. Hr. Prod |  |  |  |  | Vl. Hr. Imp | [6 empty] | Consumo |  |  | Custo Horário
CARREGADEIRA DE PNEUS CAT - 950 H OU EQUIVALENTE |  |  | 30007 |  | 0.1 |  |  | 0 |  |  | 416.7 |  |  |  |  | 179.44 | [6 empty] | 1 |  |  | 41.67
(A)Total: | [23 empty] | 41.67
(B)Mão-de-Obra |  |  | Código Auxiliar |  | Eq. Salarial |  |  |  |  | Sal/Hora |  |  |  | Encargos(%) | [6 empty] | Consumo |  |  |  |  | Custo Horário
AJUDANTE |  |  | 20003 |  | 7.08 |  |  |  |  | 14.97 |  |  |  | 111.5 | [6 empty] | 3.5 |  |  |  |  | 52.39
ENCARREGADO DE SERVIÇO |  |  | 20002 |  | 11.43 |  |  |  |  | 24.17 |  |  |  | 111.5 | [6 empty] | 1 |  |  |  |  | 24.17
PEDREIRO |  |  | 20017 |  | 9.44 |  |  |  |  | 19.96 |  |  |  | 111.5 | [6 empty] | 1 |  |  |  |  | 19.96
(B)Total: | [23 empty] | 96.52
(C)Itens de Incidência |  |  | Código Auxiliar |  | % |  |  |  |  | M. O. |  |  | Equip. |  |  | Mat. | [5 empty] | Custo
ALIMENTAÇÃO |  |  | 0012 |  | 9.6 |  |  |  |  | X | [11 empty] | 9.26
EPI |  |  | 0011 |  | 1.12 |  |  |  |  | X | [11 empty] | 1.08
TRANSPORTE DE PESSOAL |  |  | 0013 |  | 4.79 |  |  |  |  | X | [11 empty] | 4.62
(C)Total: | [23 empty] | 14.96
Custo Horário da Execução (A) + (B) + (C) | [17 empty] | 153.15
(D) Produção da Equipe | [17 empty] | 1
(E) Custo Unitário da Execução [(A) + (B) + (C)] / (D) | [17 empty] | 153.15
(F)Materiais | [5 empty] | Código Auxiliar |  |  | Unid. |  |  | Custo Unitário | [6 empty] | Consumo | [6 empty] | Custo Unitário
TUBO DE CONCRETO ARMADO D= 1,20 M - PA1 | [5 empty] | 10065 |  |  | m |  |  | 723.02 | [6 empty] | 1 | [6 empty] | 723.02
(F)Total: | [23 empty] | 723.02
(G)Serviços | [5 empty] | Código Auxiliar |  |  | Unid. |  |  | Custo Unitário | [6 empty] | Consumo | [6 empty] | Custo Unitário
ARGAMASSA DE CIMENTO E AREIA 1:4 (AC) | [5 empty] | 47018 |  |  | m3 |  |  | 445.84 | [6 empty] | 0.012 | [6 empty] | 5.35
CONCRETO CICLÓPICO FCK=11 MPA P/ DRENAGEM | [5 empty] | 42841 |  |  | m3 |  |  | 333.57 | [6 empty] | 0.639 | [6 empty] | 213.15
FORMA DE PLACA COMPENSADA | [5 empty] | 47020 |  |  | m2 |  |  | 59.57 | [6 empty] | 0.24 | [6 empty] | 14.29
(G)Total: | [23 empty] | 232.79
(H)Itens de Transporte |  | Código Auxiliar |  | Unid. |  |  | Fórmula |  |  |  |  | X1 |  |  | X2 |  | X3 |  |  | Custo |  |  |  | Consumo |  |  | Custo Unit.
(H)Total: | [23 empty] | 0
Custo Direto Total (E) + (F) + (G) + (H): | [23 empty] | 1108.96
BDI:20,62% | [23 empty] | 228.66
Preço unitário total: | [23 empty] | 1337.62
Tabela de preços: TABELA DE TERRAPLENAGEM, PAVIMENTAÇÃO E OBRAS DE ARTE ESPECIAIS - FEV/24 - SEM DESONERAÇÃO - T239 | [17 empty] | Data base: 01/02/2024
Serviço: 41826 CORPO DE BSTC D=1,50M (EXCETO ESCAVAÇÃO) | [17 empty] | Unidade: m
(A)Equipamento |  |  | Código Auxiliar |  | Ut. Pr |  |  | Ut. Impr |  |  | Vl. Hr. Prod |  |  |  |  | Vl. Hr. Imp | [6 empty] | Consumo |  |  | Custo Horário
CARREGADEIRA DE PNEUS CAT - 950 H OU EQUIVALENTE |  |  | 30007 |  | 0.1 |  |  | 0 |  |  | 416.7 |  |  |  |  | 179.44 | [6 empty] | 1 |  |  | 41.67
(A)Total: | [23 empty] | 41.67
(B)Mão-de-Obra |  |  | Código Auxiliar |  | Eq. Salarial |  |  |  |  | Sal/Hora |  |  |  | Encargos(%) | [6 empty] | Consumo |  |  |  |  | Custo Horário
AJUDANTE |  |  | 20003 |  | 7.08 |  |  |  |  | 14.97 |  |  |  | 111.5 | [6 empty] | 4 |  |  |  |  | 59.88
ENCARREGADO DE SERVIÇO |  |  | 20002 |  | 11.43 |  |  |  |  | 24.17 |  |  |  | 111.5 | [6 empty] | 1 |  |  |  |  | 24.17
PEDREIRO |  |  | 20017 |  | 9.44 |  |  |  |  | 19.96 |  |  |  | 111.5 | [6 empty] | 1 |  |  |  |  | 19.96
(B)Total: | [23 empty] | 104.01
(C)Itens de Incidência |  |  | Código Auxiliar |  | % |  |  |  |  | M. O. |  |  | Equip. |  |  | Mat. | [5 empty] | Custo
ALIMENTAÇÃO |  |  | 0012 |  | 9.6 |  |  |  |  | X | [11 empty] | 9.98
EPI |  |  | 0011 |  | 1.12 |  |  |  |  | X | [11 empty] | 1.16
TRANSPORTE DE PESSOAL |  |  | 0013 |  | 4.79 |  |  |  |  | X | [11 empty] | 4.98
(C)Total: | [23 empty] | 16.12
Custo Horário da Execução (A) + (B) + (C) | [17 empty] | 161.8
(D) Produção da Equipe | [17 empty] | 1
(E) Custo Unitário da Execução [(A) + (B) + (C)] / (D) | [17 empty] | 161.8
(F)Materiais | [5 empty] | Código Auxiliar |  |  | Unid. |  |  | Custo Unitário | [6 empty] | Consumo | [6 empty] | Custo Unitário
TUBO DE CONCRETO ARMADO D= 1,50 M - PA1 | [5 empty] | 10066 |  |  | m |  |  | 1257.89 | [6 empty] | 1 | [6 empty] | 1257.89
(F)Total: | [23 empty] | 1257.89
(G)Serviços | [5 empty] | Código Auxiliar |  |  | Unid. |  |  | Custo Unitário | [6 empty] | Consumo | [6 empty] | Custo Unitário
ARGAMASSA DE CIMENTO E AREIA 1:4 (AC) | [5 empty] | 47018 |  |  | m3 |  |  | 445.84 | [6 empty] | 0.015 | [6 empty] | 6.68
CONCRETO CICLÓPICO FCK=11 MPA P/ DRENAGEM | [5 empty] | 42841 |  |  | m3 |  |  | 333.57 | [6 empty] | 0.947 | [6 empty] | 315.89
FORMA DE PLACA COMPENSADA | [5 empty] | 47020 |  |  | m2 |  |  | 59.57 | [6 empty] | 0.28 | [6 empty] | 16.67
(G)Total: | [23 empty] | 339.24
(H)Itens de Transporte |  | Código Auxiliar |  | Unid. |  |  | Fórmula |  |  |  |  | X1 |  |  | X2 |  | X3 |  |  | Custo |  |  |  | Consumo |  |  | Custo Unit.
(H)Total: | [23 empty] | 0
Custo Direto Total (E) + (F) + (G) + (H): | [23 empty] | 1758.93
BDI:20,62% | [23 empty] | 362.69
Preço unitário total: | [23 empty] | 2121.62
Tabela de preços: TABELA DE TERRAPLENAGEM, PAVIMENTAÇÃO E OBRAS DE ARTE ESPECIAIS - FEV/24 - SEM DESONERAÇÃO - T239 | [17 empty] | Data base: 01/02/2024
Serviço: 41841 CORPO DE BTTC D=1,00M (EXCETO ESCAVAÇÃO) | [17 empty] | Unidade: m
(A)Equipamento |  |  | Código Auxiliar |  | Ut. Pr |  |  | Ut. Impr |  |  | Vl. Hr. Prod |  |  |  |  | Vl. Hr. Imp | [6 empty] | Consumo |  |  | Custo Horário
CARREGADEIRA DE PNEUS CAT - 950 H OU EQUIVALENTE |  |  | 30007 |  | 0.3 |  |  | 0 |  |  | 416.7 |  |  |  |  | 179.44 | [6 empty] | 1 |  |  | 125.01
(A)Total: | [23 empty] | 125.01
(B)Mão-de-Obra |  |  | Código Auxiliar |  | Eq. Salarial |  |  |  |  | Sal/Hora |  |  |  | Encargos(%) | [6 empty] | Consumo |  |  |  |  | Custo Horário
AJUDANTE |  |  | 20003 |  | 7.08 |  |  |  |  | 14.97 |  |  |  | 111.5 | [6 empty] | 9 |  |  |  |  | 134.73
ENCARREGADO DE SERVIÇO |  |  | 20002 |  | 11.43 |  |  |  |  | 24.17 |  |  |  | 111.5 | [6 empty] | 1 |  |  |  |  | 24.17
PEDREIRO |  |  | 20017 |  | 9.44 |  |  |  |  | 19.96 |  |  |  | 111.5 | [6 empty] | 2 |  |  |  |  | 39.92
(B)Total: | [23 empty] | 198.82
(C)Itens de Incidência |  |  | Código Auxiliar |  | % |  |  |  |  | M. O. |  |  | Equip. |  |  | Mat. | [5 empty] | Custo
ALIMENTAÇÃO |  |  | 0012 |  | 9.6 |  |  |  |  | X | [11 empty] | 19.08
EPI |  |  | 0011 |  | 1.12 |  |  |  |  | X | [11 empty] | 2.22
TRANSPORTE DE PESSOAL |  |  | 0013 |  | 4.79 |  |  |  |  | X | [11 empty] | 9.52
(C)Total: | [23 empty] | 30.82
Custo Horário da Execução (A) + (B) + (C) | [17 empty] | 354.65
(D) Produção da Equipe | [17 empty] | 1
(E) Custo Unitário da Execução [(A) + (B) + (C)] / (D) | [17 empty] | 354.65
(F)Materiais | [5 empty] | Código Auxiliar |  |  | Unid. |  |  | Custo Unitário | [6 empty] | Consumo | [6 empty] | Custo Unitário
TUBO DE CONCRETO ARMADO D= 1,00 M - PA1 | [5 empty] | 10064 |  |  | m |  |  | 562.62 | [6 empty] | 3 | [6 empty] | 1687.86
(F)Total: | [23 empty] | 1687.86
(G)Serviços | [5 empty] | Código Auxiliar |  |  | Unid. |  |  | Custo Unitário | [6 empty] | Consumo | [6 empty] | Custo Unitário
ARGAMASSA DE CIMENTO E AREIA 1:4 (AC) | [5 empty] | 47018 |  |  | m3 |  |  | 445.84 | [6 empty] | 0.03 | [6 empty] | 13.37
CONCRETO CICLÓPICO FCK=11 MPA P/ DRENAGEM | [5 empty] | 42841 |  |  | m3 |  |  | 333.57 | [6 empty] | 1.38 | [6 empty] | 460.32
FORMA DE PLACA COMPENSADA | [5 empty] | 47020 |  |  | m2 |  |  | 59.57 | [6 empty] | 0.2 | [6 empty] | 11.91
(G)Total: | [23 empty] | 485.6
(H)Itens de Transporte |  | Código Auxiliar |  | Unid. |  |  | Fórmula |  |  |  |  | X1 |  |  | X2 |  | X3 |  |  | Custo |  |  |  | Consumo |  |  | Custo Unit.
(H)Total: | [23 empty] | 0
Custo Direto Total (E) + (F) + (G) + (H): | [23 empty] | 2528.11
BDI:20,62% | [23 empty] | 521.29
Preço unitário total: | [23 empty] | 3049.4
Tabela de preços: TABELA DE TERRAPLENAGEM, PAVIMENTAÇÃO E OBRAS DE ARTE ESPECIAIS - FEV/24 - SEM DESONERAÇÃO - T239 | [17 empty] | Data base: 01/02/2024
Serviço: 41295 CORTA-RIO | [17 empty] | Unidade: m3
(A)Equipamento |  |  | Código Auxiliar |  | Ut. Pr |  |  | Ut. Impr |  |  | Vl. Hr. Prod |  |  |  |  | Vl. Hr. Imp | [6 empty] | Consumo |  |  | Custo Horário
ESCAVADEIRA HIDRÁULICA - 320DL OU EQUIVALENTE |  |  | 30011 |  | 1 |  |  | 0 |  |  | 257.51 |  |  |  |  | 108.96 | [6 empty] | 1 |  |  | 257.51
(A)Total: | [23 empty] | 257.51
(B)Mão-de-Obra |  |  | Código Auxiliar |  | Eq. Salarial |  |  |  |  | Sal/Hora |  |  |  | Encargos(%) | [6 empty] | Consumo |  |  |  |  | Custo Horário
AJUDANTE |  |  | 20003 |  | 7.08 |  |  |  |  | 14.97 |  |  |  | 111.5 | [6 empty] | 1 |  |  |  |  | 14.97
ENCARREGADO DE SERVIÇO |  |  | 20002 |  | 11.43 |  |  |  |  | 24.17 |  |  |  | 111.5 | [6 empty] | 0.5 |  |  |  |  | 12.08
(B)Total: | [23 empty] | 27.05
(C)Itens de Incidência |  |  | Código Auxiliar |  | % |  |  |  |  | M. O. |  |  | Equip. |  |  | Mat. | [5 empty] | Custo
ALIMENTAÇÃO |  |  | 0012 |  | 9.6 |  |  |  |  | X | [11 empty] | 2.59
EPI |  |  | 0011 |  | 1.12 |  |  |  |  | X | [11 empty] | 0.3
TRANSPORTE DE PESSOAL |  |  | 0013 |  | 4.79 |  |  |  |  | X | [11 empty] | 1.29
(C)Total: | [23 empty] | 4.18
Custo Horário da Execução (A) + (B) + (C) | [17 empty] | 288.74
(D) Produção da Equipe | [17 empty] | 40
(E) Custo Unitário da Execução [(A) + (B) + (C)] / (D) | [17 empty] | 7.21
(F)Materiais | [5 empty] | Código Auxiliar |  |  | Unid. |  |  | Custo Unitário | [6 empty] | Consumo | [6 empty] | Custo Unitário
(F)Total: | [23 empty] | 0
(G)Serviços | [5 empty] | Código Auxiliar |  |  | Unid. |  |  | Custo Unitário | [6 empty] | Consumo | [6 empty] | Custo Unitário
(G)Total: | [23 empty] | 0
(H)Itens de Transporte |  | Código Auxiliar |  | Unid. |  |  | Fórmula |  |  |  |  | X1 |  |  | X2 |  | X3 |  |  | Custo |  |  |  | Consumo |  |  | Custo Unit.
(H)Total: | [23 empty] | 0
Custo Direto Total (E) + (F) + (G) + (H): | [23 empty] | 7.21
BDI:20,62% | [23 empty] | 1.48
Preço unitário total: | [23 empty] | 8.69
Tabela de preços: TABELA DE TERRAPLENAGEM, PAVIMENTAÇÃO E OBRAS DE ARTE ESPECIAIS - FEV/24 - SEM DESONERAÇÃO - T239 | [17 empty] | Data base: 01/02/2024
Serviço: 40810 DEFENSA METÁLICA SEMI-MALEÁVEL SIMPLES | [17 empty] | Unidade: M
(A)Equipamento |  |  | Código Auxiliar |  | Ut. Pr |  |  | Ut. Impr |  |  | Vl. Hr. Prod |  |  |  |  | Vl. Hr. Imp | [6 empty] | Consumo |  |  | Custo Horário
CAMINHÃO COM BATE ESTACAS HIDRÁULICO PARA DEFENSA |  |  | 30125 |  | 1 |  |  | 0 |  |  | 280.19 |  |  |  |  | 70.86 | [6 empty] | 1 |  |  | 280.19
(A)Total: | [23 empty] | 280.19
(B)Mão-de-Obra |  |  | Código Auxiliar |  | Eq. Salarial |  |  |  |  | Sal/Hora |  |  |  | Encargos(%) | [6 empty] | Consumo |  |  |  |  | Custo Horário
AJUDANTE |  |  | 20003 |  | 7.08 |  |  |  |  | 14.97 |  |  |  | 111.5 | [6 empty] | 3 |  |  |  |  | 44.91
ENCARREGADO DE SERVIÇO |  |  | 20002 |  | 11.43 |  |  |  |  | 24.17 |  |  |  | 111.5 | [6 empty] | 1 |  |  |  |  | 24.17
MONTADOR |  |  | 20015 |  | 9.42 |  |  |  |  | 19.92 |  |  |  | 111.5 | [6 empty] | 1 |  |  |  |  | 19.92
(B)Total: | [23 empty] | 89
(C)Itens de Incidência |  |  | Código Auxiliar |  | % |  |  |  |  | M. O. |  |  | Equip. |  |  | Mat. | [5 empty] | Custo
ALIMENTAÇÃO |  |  | 0012 |  | 9.6 |  |  |  |  | X | [11 empty] | 8.54
EPI |  |  | 0011 |  | 1.12 |  |  |  |  | X | [11 empty] | 0.99
FERRAMENTAS MANUAIS |  |  | 0014 |  | 5 |  |  |  |  | X | [11 empty] | 4.45
TRANSPORTE DE PESSOAL |  |  | 0013 |  | 4.79 |  |  |  |  | X | [11 empty] | 4.26
(C)Total: | [23 empty] | 18.24
Custo Horário da Execução (A) + (B) + (C) | [17 empty] | 387.43
(D) Produção da Equipe | [17 empty] | 66.4
(E) Custo Unitário da Execução [(A) + (B) + (C)] / (D) | [17 empty] | 5.83
(F)Materiais | [5 empty] | Código Auxiliar |  |  | Unid. |  |  | Custo Unitário | [6 empty] | Consumo | [6 empty] | Custo Unitário
DEFENSA METÁLICA SEMI-MALEÁVEL SIMPLES | [5 empty] | 10014 |  |  | m |  |  | 522.04 | [6 empty] | 1 | [6 empty] | 522.04
(F)Total: | [23 empty] | 522.04
(G)Serviços | [5 empty] | Código Auxiliar |  |  | Unid. |  |  | Custo Unitário | [6 empty] | Consumo | [6 empty] | Custo Unitário
(G)Total: | [23 empty] | 0
(H)Itens de Transporte |  | Código Auxiliar |  | Unid. |  |  | Fórmula |  |  |  |  | X1 |  |  | X2 |  | X3 |  |  | Custo |  |  |  | Consumo |  |  | Custo Unit.
(H)Total: | [23 empty] | 0
Custo Direto Total (E) + (F) + (G) + (H): | [23 empty] | 527.87
BDI:20,62% | [23 empty] | 108.84
Preço unitário total: | [23 empty] | 636.71
Tabela de preços: TABELA DE TERRAPLENAGEM, PAVIMENTAÇÃO E OBRAS DE ARTE ESPECIAIS - FEV/24 - SEM DESONERAÇÃO - T239 | [17 empty] | Data base: 01/02/2024
Serviço: 42825 DEMOLIÇÃO DE CONCRETO ARMADO | [17 empty] | Unidade: m3
(A)Equipamento |  |  | Código Auxiliar |  | Ut. Pr |  |  | Ut. Impr |  |  | Vl. Hr. Prod |  |  |  |  | Vl. Hr. Imp | [6 empty] | Consumo |  |  | Custo Horário
CAMINHÃO BASCULANTE 10 M3 - 15 T |  |  | 30037 |  | 1 |  |  | 0 |  |  | 295.03 |  |  |  |  | 65.75 | [6 empty] | 0.05 |  |  | 14.75
COMPRESSOR DE AR 340 PCM |  |  | 30027 |  | 1 |  |  | 0 |  |  | 122.88 |  |  |  |  | 21.27 | [6 empty] | 1 |  |  | 122.88
MARTELETE PERFURADOR / ROMPEDOR - AR COMPRIMIDO (25kg) |  |  | 30028 |  | 1 |  |  | 0 |  |  | 23.98 |  |  |  |  | 21.8 | [6 empty] | 3 |  |  | 71.94
(A)Total: | [23 empty] | 209.57
(B)Mão-de-Obra |  |  | Código Auxiliar |  | Eq. Salarial |  |  |  |  | Sal/Hora |  |  |  | Encargos(%) | [6 empty] | Consumo |  |  |  |  | Custo Horário
ENCARREGADO DE SERVIÇO |  |  | 20002 |  | 11.43 |  |  |  |  | 24.17 |  |  |  | 111.5 | [6 empty] | 1 |  |  |  |  | 24.17
SERVENTE |  |  | 20031 |  | 6.42 |  |  |  |  | 13.57 |  |  |  | 111.5 | [6 empty] | 1 |  |  |  |  | 13.57
(B)Total: | [23 empty] | 37.74
(C)Itens de Incidência |  |  | Código Auxiliar |  | % |  |  |  |  | M. O. |  |  | Equip. |  |  | Mat. | [5 empty] | Custo
ALIMENTAÇÃO |  |  | 0012 |  | 9.6 |  |  |  |  | X | [11 empty] | 3.62
EPI |  |  | 0011 |  | 1.12 |  |  |  |  | X | [11 empty] | 0.42
FERRAMENTAS MANUAIS |  |  | 0014 |  | 5 |  |  |  |  | X | [11 empty] | 1.88
TRANSPORTE DE PESSOAL |  |  | 0013 |  | 4.79 |  |  |  |  | X | [11 empty] | 1.8
(C)Total: | [23 empty] | 7.72
Custo Horário da Execução (A) + (B) + (C) | [17 empty] | 255.03
(D) Produção da Equipe | [17 empty] | 0.4
(E) Custo Unitário da Execução [(A) + (B) + (C)] / (D) | [17 empty] | 637.57
(F)Materiais | [5 empty] | Código Auxiliar |  |  | Unid. |  |  | Custo Unitário | [6 empty] | Consumo | [6 empty] | Custo Unitário
(F)Total: | [23 empty] | 0
(G)Serviços | [5 empty] | Código Auxiliar |  |  | Unid. |  |  | Custo Unitário | [6 empty] | Consumo | [6 empty] | Custo Unitário
(G)Total: | [23 empty] | 0
(H)Itens de Transporte |  | Código Auxiliar |  | Unid. |  |  | Fórmula |  |  |  |  | X1 |  |  | X2 |  | X3 |  |  | Custo |  |  |  | Consumo |  |  | Custo Unit.
(H)Total: | [23 empty] | 0
Custo Direto Total (E) + (F) + (G) + (H): | [23 empty] | 637.57
BDI:20,62% | [23 empty] | 131.46
Preço unitário total: | [23 empty] | 769.03
Tabela de preços: TABELA DE TERRAPLENAGEM, PAVIMENTAÇÃO E OBRAS DE ARTE ESPECIAIS - FEV/24 - SEM DESONERAÇÃO - T239 | [17 empty] | Data base: 01/02/2024
Serviço: 42820 DEMOLIÇÃO DE CONCRETO SIMPLES | [17 empty] | Unidade: m3
(A)Equipamento |  |  | Código Auxiliar |  | Ut. Pr |  |  | Ut. Impr |  |  | Vl. Hr. Prod |  |  |  |  | Vl. Hr. Imp | [6 empty] | Consumo |  |  | Custo Horário
CAMINHÃO BASCULANTE 10 M3 - 15 T |  |  | 30037 |  | 1 |  |  | 0 |  |  | 295.03 |  |  |  |  | 65.75 | [6 empty] | 0.1 |  |  | 29.5
(A)Total: | [23 empty] | 29.5
(B)Mão-de-Obra |  |  | Código Auxiliar |  | Eq. Salarial |  |  |  |  | Sal/Hora |  |  |  | Encargos(%) | [6 empty] | Consumo |  |  |  |  | Custo Horário
ENCARREGADO DE SERVIÇO |  |  | 20002 |  | 11.43 |  |  |  |  | 24.17 |  |  |  | 111.5 | [6 empty] | 1 |  |  |  |  | 24.17
SERVENTE |  |  | 20031 |  | 6.42 |  |  |  |  | 13.57 |  |  |  | 111.5 | [6 empty] | 8 |  |  |  |  | 108.56
(B)Total: | [23 empty] | 132.73
(C)Itens de Incidência |  |  | Código Auxiliar |  | % |  |  |  |  | M. O. |  |  | Equip. |  |  | Mat. | [5 empty] | Custo
ALIMENTAÇÃO |  |  | 0012 |  | 9.6 |  |  |  |  | X | [11 empty] | 12.74
EPI |  |  | 0011 |  | 1.12 |  |  |  |  | X | [11 empty] | 1.48
FERRAMENTAS MANUAIS |  |  | 0014 |  | 5 |  |  |  |  | X | [11 empty] | 6.63
TRANSPORTE DE PESSOAL |  |  | 0013 |  | 4.79 |  |  |  |  | X | [11 empty] | 6.35
(C)Total: | [23 empty] | 27.2
Custo Horário da Execução (A) + (B) + (C) | [17 empty] | 189.43
(D) Produção da Equipe | [17 empty] | 1
(E) Custo Unitário da Execução [(A) + (B) + (C)] / (D) | [17 empty] | 189.43
(F)Materiais | [5 empty] | Código Auxiliar |  |  | Unid. |  |  | Custo Unitário | [6 empty] | Consumo | [6 empty] | Custo Unitário
(F)Total: | [23 empty] | 0
(G)Serviços | [5 empty] | Código Auxiliar |  |  | Unid. |  |  | Custo Unitário | [6 empty] | Consumo | [6 empty] | Custo Unitário
(G)Total: | [23 empty] | 0
(H)Itens de Transporte |  | Código Auxiliar |  | Unid. |  |  | Fórmula |  |  |  |  | X1 |  |  | X2 |  | X3 |  |  | Custo |  |  |  | Consumo |  |  | Custo Unit.
(H)Total: | [23 empty] | 0
Custo Direto Total (E) + (F) + (G) + (H): | [23 empty] | 189.43
BDI:20,62% | [23 empty] | 39.06
Preço unitário total: | [23 empty] | 228.49
Tabela de preços: TABELA DE TERRAPLENAGEM, PAVIMENTAÇÃO E OBRAS DE ARTE ESPECIAIS - FEV/24 - SEM DESONERAÇÃO - T239 | [17 empty] | Data base: 01/02/2024
Serviço: 41421 DESCIDA D'ÁGUA DE ATERROS EM DEGRAUS - DAD 01 (AC/BC) | [17 empty] | Unidade: m
Observações: PROJETO-TIPO DO ÁLBUM DE DISPOSITIVOS DE DRENAGEM DO DNIT - 4a EDIÇÃO (IPR-736)
(A)Equipamento |  |  | Código Auxiliar |  | Ut. Pr |  |  | Ut. Impr |  |  | Vl. Hr. Prod |  |  |  |  | Vl. Hr. Imp | [6 empty] | Consumo |  |  | Custo Horário
(A)Total: | [23 empty] | 0
(B)Mão-de-Obra |  |  | Código Auxiliar |  | Eq. Salarial |  |  |  |  | Sal/Hora |  |  |  | Encargos(%) | [6 empty] | Consumo |  |  |  |  | Custo Horário
ENCARREGADO DE SERVIÇO |  |  | 20002 |  | 11.43 |  |  |  |  | 24.17 |  |  |  | 111.5 | [6 empty] | 1 |  |  |  |  | 24.17
(B)Total: | [23 empty] | 24.17
(C)Itens de Incidência |  |  | Código Auxiliar |  | % |  |  |  |  | M. O. |  |  | Equip. |  |  | Mat. | [5 empty] | Custo
ALIMENTAÇÃO |  |  | 0012 |  | 9.6 |  |  |  |  | X | [11 empty] | 2.32
EPI |  |  | 0011 |  | 1.12 |  |  |  |  | X | [11 empty] | 0.27
TRANSPORTE DE PESSOAL |  |  | 0013 |  | 4.79 |  |  |  |  | X | [11 empty] | 1.15
(C)Total: | [23 empty] | 3.74
Custo Horário da Execução (A) + (B) + (C) | [17 empty] | 27.91
(D) Produção da Equipe | [17 empty] | 1
(E) Custo Unitário da Execução [(A) + (B) + (C)] / (D) | [17 empty] | 27.91
(F)Materiais | [5 empty] | Código Auxiliar |  |  | Unid. |  |  | Custo Unitário | [6 empty] | Consumo | [6 empty] | Custo Unitário
(F)Total: | [23 empty] | 0
(G)Serviços | [5 empty] | Código Auxiliar |  |  | Unid. |  |  | Custo Unitário | [6 empty] | Consumo | [6 empty] | Custo Unitário
COMPACTAÇÃO MANUAL | [5 empty] | 40102 |  |  | m3 |  |  | 6.06 | [6 empty] | 0.03 | [6 empty] | 0.18
CONCRETO FCK=15 MPA P/ DRENAGEM | [5 empty] | 42836 |  |  | m3 |  |  | 443.22 | [6 empty] | 0.26 | [6 empty] | 115.23
ESCAVAÇÃO MANUAL | [5 empty] | 47027 |  |  | m3 |  |  | 57 | [6 empty] | 0.09 | [6 empty] | 5.13
FORMA DE PLACA COMPENSADA | [5 empty] | 47020 |  |  | m2 |  |  | 59.57 | [6 empty] | 0.162 | [6 empty] | 9.65
(G)Total: | [23 empty] | 130.19
(H)Itens de Transporte |  | Código Auxiliar |  | Unid. |  |  | Fórmula |  |  |  |  | X1 |  |  | X2 |  | X3 |  |  | Custo |  |  |  | Consumo |  |  | Custo Unit.
(H)Total: | [23 empty] | 0
Custo Direto Total (E) + (F) + (G) + (H): | [23 empty] | 158.1
BDI:20,62% | [23 empty] | 32.6
Preço unitário total: | [23 empty] | 190.7
Tabela de preços: TABELA DE TERRAPLENAGEM, PAVIMENTAÇÃO E OBRAS DE ARTE ESPECIAIS - FEV/24 - SEM DESONERAÇÃO - T239 | [17 empty] | Data base: 01/02/2024
Serviço: 41422 DESCIDA D'ÁGUA DE ATERROS EM DEGRAUS - DAD 02 (AC/BC) | [17 empty] | Unidade: m
Observações: PROJETO-TIPO DO ÁLBUM DE DISPOSITIVOS DE DRENAGEM DO DNIT - 4a EDIÇÃO (IPR-736)
(A)Equipamento |  |  | Código Auxiliar |  | Ut. Pr |  |  | Ut. Impr |  |  | Vl. Hr. Prod |  |  |  |  | Vl. Hr. Imp | [6 empty] | Consumo |  |  | Custo Horário
(A)Total: | [23 empty] | 0
(B)Mão-de-Obra |  |  | Código Auxiliar |  | Eq. Salarial |  |  |  |  | Sal/Hora |  |  |  | Encargos(%) | [6 empty] | Consumo |  |  |  |  | Custo Horário
ENCARREGADO DE SERVIÇO |  |  | 20002 |  | 11.43 |  |  |  |  | 24.17 |  |  |  | 111.5 | [6 empty] | 1 |  |  |  |  | 24.17
(B)Total: | [23 empty] | 24.17
(C)Itens de Incidência |  |  | Código Auxiliar |  | % |  |  |  |  | M. O. |  |  | Equip. |  |  | Mat. | [5 empty] | Custo
ALIMENTAÇÃO |  |  | 0012 |  | 9.6 |  |  |  |  | X | [11 empty] | 2.32
EPI |  |  | 0011 |  | 1.12 |  |  |  |  | X | [11 empty] | 0.27
TRANSPORTE DE PESSOAL |  |  | 0013 |  | 4.79 |  |  |  |  | X | [11 empty] | 1.15
(C)Total: | [23 empty] | 3.74
Custo Horário da Execução (A) + (B) + (C) | [17 empty] | 27.91
(D) Produção da Equipe | [17 empty] | 1
(E) Custo Unitário da Execução [(A) + (B) + (C)] / (D) | [17 empty] | 27.91
(F)Materiais | [5 empty] | Código Auxiliar |  |  | Unid. |  |  | Custo Unitário | [6 empty] | Consumo | [6 empty] | Custo Unitário
(F)Total: | [23 empty] | 0
(G)Serviços | [5 empty] | Código Auxiliar |  |  | Unid. |  |  | Custo Unitário | [6 empty] | Consumo | [6 empty] | Custo Unitário
AÇO CA50/60 AQUISIÇÃO, ARMAÇÃO E COLOCAÇÃO (INCLUSO PERDAS) | [5 empty] | 45155 |  |  | Kg |  |  | 11.71 | [6 empty] | 4.32 | [6 empty] | 50.58
COMPACTAÇÃO MANUAL | [5 empty] | 40102 |  |  | m3 |  |  | 6.06 | [6 empty] | 0.03 | [6 empty] | 0.18
CONCRETO FCK=15 MPA P/ DRENAGEM | [5 empty] | 42836 |  |  | m3 |  |  | 443.22 | [6 empty] | 0.26 | [6 empty] | 115.23
ESCAVAÇÃO MANUAL | [5 empty] | 47027 |  |  | m3 |  |  | 57 | [6 empty] | 0.09 | [6 empty] | 5.13
FORMA DE PLACA COMPENSADA | [5 empty] | 47020 |  |  | m2 |  |  | 59.57 | [6 empty] | 0.162 | [6 empty] | 9.65
(G)Total: | [23 empty] | 180.77
(H)Itens de Transporte |  | Código Auxiliar |  | Unid. |  |  | Fórmula |  |  |  |  | X1 |  |  | X2 |  | X3 |  |  | Custo |  |  |  | Consumo |  |  | Custo Unit.
(H)Total: | [23 empty] | 0
Custo Direto Total (E) + (F) + (G) + (H): | [23 empty] | 208.68
BDI:20,62% | [23 empty] | 43.02
Preço unitário total: | [23 empty] | 251.7
Tabela de preços: TABELA DE TERRAPLENAGEM, PAVIMENTAÇÃO E OBRAS DE ARTE ESPECIAIS - FEV/24 - SEM DESONERAÇÃO - T239 | [17 empty] | Data base: 01/02/2024
Serviço: 41423 DESCIDA D'ÁGUA DE ATERROS EM DEGRAUS - DAD 03 (AC/BC) | [17 empty] | Unidade: m
Observações: PROJETO-TIPO DO ÁLBUM DE DISPOSITIVOS DE DRENAGEM DO DNIT - 4a EDIÇÃO (IPR-736)
(A)Equipamento |  |  | Código Auxiliar |  | Ut. Pr |  |  | Ut. Impr |  |  | Vl. Hr. Prod |  |  |  |  | Vl. Hr. Imp | [6 empty] | Consumo |  |  | Custo Horário
(A)Total: | [23 empty] | 0
(B)Mão-de-Obra |  |  | Código Auxiliar |  | Eq. Salarial |  |  |  |  | Sal/Hora |  |  |  | Encargos(%) | [6 empty] | Consumo |  |  |  |  | Custo Horário
ENCARREGADO DE SERVIÇO |  |  | 20002 |  | 11.43 |  |  |  |  | 24.17 |  |  |  | 111.5 | [6 empty] | 2.76 |  |  |  |  | 66.7
(B)Total: | [23 empty] | 66.7
(C)Itens de Incidência |  |  | Código Auxiliar |  | % |  |  |  |  | M. O. |  |  | Equip. |  |  | Mat. | [5 empty] | Custo
ALIMENTAÇÃO |  |  | 0012 |  | 9.6 |  |  |  |  | X | [11 empty] | 6.4
EPI |  |  | 0011 |  | 1.12 |  |  |  |  | X | [11 empty] | 0.74
TRANSPORTE DE PESSOAL |  |  | 0013 |  | 4.79 |  |  |  |  | X | [11 empty] | 3.19
(C)Total: | [23 empty] | 10.33
Custo Horário da Execução (A) + (B) + (C) | [17 empty] | 77.03
(D) Produção da Equipe | [17 empty] | 1
(E) Custo Unitário da Execução [(A) + (B) + (C)] / (D) | [17 empty] | 77.03
(F)Materiais | [5 empty] | Código Auxiliar |  |  | Unid. |  |  | Custo Unitário | [6 empty] | Consumo | [6 empty] | Custo Unitário
(F)Total: | [23 empty] | 0
(G)Serviços | [5 empty] | Código Auxiliar |  |  | Unid. |  |  | Custo Unitário | [6 empty] | Consumo | [6 empty] | Custo Unitário
COMPACTAÇÃO MANUAL | [5 empty] | 40102 |  |  | m3 |  |  | 6.06 | [6 empty] | 0.11 | [6 empty] | 0.66
CONCRETO FCK=15 MPA P/ DRENAGEM | [5 empty] | 42836 |  |  | m3 |  |  | 443.22 | [6 empty] | 0.59 | [6 empty] | 261.49
ESCAVAÇÃO MANUAL | [5 empty] | 47027 |  |  | m3 |  |  | 57 | [6 empty] | 0.37 | [6 empty] | 21.09
FORMA DE PLACA COMPENSADA | [5 empty] | 47020 |  |  | m2 |  |  | 59.57 | [6 empty] | 0.274 | [6 empty] | 16.32
(G)Total: | [23 empty] | 299.56
(H)Itens de Transporte |  | Código Auxiliar |  | Unid. |  |  | Fórmula |  |  |  |  | X1 |  |  | X2 |  | X3 |  |  | Custo |  |  |  | Consumo |  |  | Custo Unit.
(H)Total: | [23 empty] | 0
Custo Direto Total (E) + (F) + (G) + (H): | [23 empty] | 376.59
BDI:20,62% | [23 empty] | 77.65
Preço unitário total: | [23 empty] | 454.24
Tabela de preços: TABELA DE TERRAPLENAGEM, PAVIMENTAÇÃO E OBRAS DE ARTE ESPECIAIS - FEV/24 - SEM DESONERAÇÃO - T239 | [17 empty] | Data base: 01/02/2024
Serviço: 41424 DESCIDA D'ÁGUA DE ATERROS EM DEGRAUS - DAD 04 (AC/BC) | [17 empty] | Unidade: m
Observações: PROJETO-TIPO DO ÁLBUM DE DISPOSITIVOS DE DRENAGEM DO DNIT - 4a EDIÇÃO (IPR-736)
(A)Equipamento |  |  | Código Auxiliar |  | Ut. Pr |  |  | Ut. Impr |  |  | Vl. Hr. Prod |  |  |  |  | Vl. Hr. Imp | [6 empty] | Consumo |  |  | Custo Horário
(A)Total: | [23 empty] | 0
(B)Mão-de-Obra |  |  | Código Auxiliar |  | Eq. Salarial |  |  |  |  | Sal/Hora |  |  |  | Encargos(%) | [6 empty] | Consumo |  |  |  |  | Custo Horário
ENCARREGADO DE SERVIÇO |  |  | 20002 |  | 11.43 |  |  |  |  | 24.17 |  |  |  | 111.5 | [6 empty] | 2.76 |  |  |  |  | 66.7
(B)Total: | [23 empty] | 66.7
(C)Itens de Incidência |  |  | Código Auxiliar |  | % |  |  |  |  | M. O. |  |  | Equip. |  |  | Mat. | [5 empty] | Custo
ALIMENTAÇÃO |  |  | 0012 |  | 9.6 |  |  |  |  | X | [11 empty] | 6.4
EPI |  |  | 0011 |  | 1.12 |  |  |  |  | X | [11 empty] | 0.74
TRANSPORTE DE PESSOAL |  |  | 0013 |  | 4.79 |  |  |  |  | X | [11 empty] | 3.19
(C)Total: | [23 empty] | 10.33
Custo Horário da Execução (A) + (B) + (C) | [17 empty] | 77.03
(D) Produção da Equipe | [17 empty] | 1
(E) Custo Unitário da Execução [(A) + (B) + (C)] / (D) | [17 empty] | 77.03
(F)Materiais | [5 empty] | Código Auxiliar |  |  | Unid. |  |  | Custo Unitário | [6 empty] | Consumo | [6 empty] | Custo Unitário
(F)Total: | [23 empty] | 0
(G)Serviços | [5 empty] | Código Auxiliar |  |  | Unid. |  |  | Custo Unitário | [6 empty] | Consumo | [6 empty] | Custo Unitário
AÇO CA50/60 AQUISIÇÃO, ARMAÇÃO E COLOCAÇÃO (INCLUSO PERDAS) | [5 empty] | 45155 |  |  | Kg |  |  | 11.71 | [6 empty] | 11.96 | [6 empty] | 140.05
COMPACTAÇÃO MANUAL | [5 empty] | 40102 |  |  | m3 |  |  | 6.06 | [6 empty] | 0.11 | [6 empty] | 0.66
CONCRETO FCK=15 MPA P/ DRENAGEM | [5 empty] | 42836 |  |  | m3 |  |  | 443.22 | [6 empty] | 0.59 | [6 empty] | 261.49
ESCAVAÇÃO MANUAL | [5 empty] | 47027 |  |  | m3 |  |  | 57 | [6 empty] | 0.37 | [6 empty] | 21.09
FORMA DE PLACA COMPENSADA | [5 empty] | 47020 |  |  | m2 |  |  | 59.57 | [6 empty] | 0.274 | [6 empty] | 16.32
(G)Total: | [23 empty] | 439.61
(H)Itens de Transporte |  | Código Auxiliar |  | Unid. |  |  | Fórmula |  |  |  |  | X1 |  |  | X2 |  | X3 |  |  | Custo |  |  |  | Consumo |  |  | Custo Unit.
(H)Total: | [23 empty] | 0
Custo Direto Total (E) + (F) + (G) + (H): | [23 empty] | 516.64
BDI:20,62% | [23 empty] | 106.53
Preço unitário total: | [23 empty] | 623.17
Tabela de preços: TABELA DE TERRAPLENAGEM, PAVIMENTAÇÃO E OBRAS DE ARTE ESPECIAIS - FEV/24 - SEM DESONERAÇÃO - T239 | [17 empty] | Data base: 01/02/2024
Serviço: 41425 DESCIDA D'ÁGUA DE ATERROS EM DEGRAUS - DAD 05 (AC/BC) | [17 empty] | Unidade: m
Observações: PROJETO-TIPO DO ÁLBUM DE DISPOSITIVOS DE DRENAGEM DO DNIT - 4a EDIÇÃO (IPR-736)
(A)Equipamento |  |  | Código Auxiliar |  | Ut. Pr |  |  | Ut. Impr |  |  | Vl. Hr. Prod |  |  |  |  | Vl. Hr. Imp | [6 empty] | Consumo |  |  | Custo Horário
(A)Total: | [23 empty] | 0
(B)Mão-de-Obra |  |  | Código Auxiliar |  | Eq. Salarial |  |  |  |  | Sal/Hora |  |  |  | Encargos(%) | [6 empty] | Consumo |  |  |  |  | Custo Horário
ENCARREGADO DE SERVIÇO |  |  | 20002 |  | 11.43 |  |  |  |  | 24.17 |  |  |  | 111.5 | [6 empty] | 3.31 |  |  |  |  | 80
(B)Total: | [23 empty] | 80
(C)Itens de Incidência |  |  | Código Auxiliar |  | % |  |  |  |  | M. O. |  |  | Equip. |  |  | Mat. | [5 empty] | Custo
ALIMENTAÇÃO |  |  | 0012 |  | 9.6 |  |  |  |  | X | [11 empty] | 7.68
EPI |  |  | 0011 |  | 1.12 |  |  |  |  | X | [11 empty] | 0.89
TRANSPORTE DE PESSOAL |  |  | 0013 |  | 4.79 |  |  |  |  | X | [11 empty] | 3.83
(C)Total: | [23 empty] | 12.4
Custo Horário da Execução (A) + (B) + (C) | [17 empty] | 92.4
(D) Produção da Equipe | [17 empty] | 1
(E) Custo Unitário da Execução [(A) + (B) + (C)] / (D) | [17 empty] | 92.4
(F)Materiais | [5 empty] | Código Auxiliar |  |  | Unid. |  |  | Custo Unitário | [6 empty] | Consumo | [6 empty] | Custo Unitário
(F)Total: | [23 empty] | 0
(G)Serviços | [5 empty] | Código Auxiliar |  |  | Unid. |  |  | Custo Unitário | [6 empty] | Consumo | [6 empty] | Custo Unitário
COMPACTAÇÃO MANUAL | [5 empty] | 40102 |  |  | m3 |  |  | 6.06 | [6 empty] | 0.26 | [6 empty] | 1.57
CONCRETO FCK=15 MPA P/ DRENAGEM | [5 empty] | 42836 |  |  | m3 |  |  | 443.22 | [6 empty] | 0.82 | [6 empty] | 363.44
ESCAVAÇÃO MANUAL | [5 empty] | 47027 |  |  | m3 |  |  | 57 | [6 empty] | 0.86 | [6 empty] | 49.02
FORMA DE PLACA COMPENSADA | [5 empty] | 47020 |  |  | m2 |  |  | 59.57 | [6 empty] | 0.318 | [6 empty] | 18.94
(G)Total: | [23 empty] | 432.97
(H)Itens de Transporte |  | Código Auxiliar |  | Unid. |  |  | Fórmula |  |  |  |  | X1 |  |  | X2 |  | X3 |  |  | Custo |  |  |  | Consumo |  |  | Custo Unit.
(H)Total: | [23 empty] | 0
Custo Direto Total (E) + (F) + (G) + (H): | [23 empty] | 525.37
BDI:20,62% | [23 empty] | 108.33
Preço unitário total: | [23 empty] | 633.7
Tabela de preços: TABELA DE TERRAPLENAGEM, PAVIMENTAÇÃO E OBRAS DE ARTE ESPECIAIS - FEV/24 - SEM DESONERAÇÃO - T239 | [17 empty] | Data base: 01/02/2024
Serviço: 41426 DESCIDA D'ÁGUA DE ATERROS EM DEGRAUS - DAD 06 (AC/BC) | [17 empty] | Unidade: m
Observações: PROJETO-TIPO DO ÁLBUM DE DISPOSITIVOS DE DRENAGEM DO DNIT - 4a EDIÇÃO (IPR-736)
(A)Equipamento |  |  | Código Auxiliar |  | Ut. Pr |  |  | Ut. Impr |  |  | Vl. Hr. Prod |  |  |  |  | Vl. Hr. Imp | [6 empty] | Consumo |  |  | Custo Horário
(A)Total: | [23 empty] | 0
(B)Mão-de-Obra |  |  | Código Auxiliar |  | Eq. Salarial |  |  |  |  | Sal/Hora |  |  |  | Encargos(%) | [6 empty] | Consumo |  |  |  |  | Custo Horário
ENCARREGADO DE SERVIÇO |  |  | 20002 |  | 11.43 |  |  |  |  | 24.17 |  |  |  | 111.5 | [6 empty] | 3.31 |  |  |  |  | 80
(B)Total: | [23 empty] | 80
(C)Itens de Incidência |  |  | Código Auxiliar |  | % |  |  |  |  | M. O. |  |  | Equip. |  |  | Mat. | [5 empty] | Custo
ALIMENTAÇÃO |  |  | 0012 |  | 9.6 |  |  |  |  | X | [11 empty] | 7.68
EPI |  |  | 0011 |  | 1.12 |  |  |  |  | X | [11 empty] | 0.89
TRANSPORTE DE PESSOAL |  |  | 0013 |  | 4.79 |  |  |  |  | X | [11 empty] | 3.83
(C)Total: | [23 empty] | 12.4
Custo Horário da Execução (A) + (B) + (C) | [17 empty] | 92.4
(D) Produção da Equipe | [17 empty] | 1
(E) Custo Unitário da Execução [(A) + (B) + (C)] / (D) | [17 empty] | 92.4
(F)Materiais | [5 empty] | Código Auxiliar |  |  | Unid. |  |  | Custo Unitário | [6 empty] | Consumo | [6 empty] | Custo Unitário
(F)Total: | [23 empty] | 0
(G)Serviços | [5 empty] | Código Auxiliar |  |  | Unid. |  |  | Custo Unitário | [6 empty] | Consumo | [6 empty] | Custo Unitário
AÇO CA50/60 AQUISIÇÃO, ARMAÇÃO E COLOCAÇÃO (INCLUSO PERDAS) | [5 empty] | 45155 |  |  | Kg |  |  | 11.71 | [6 empty] | 14.33 | [6 empty] | 167.8
COMPACTAÇÃO MANUAL | [5 empty] | 40102 |  |  | m3 |  |  | 6.06 | [6 empty] | 0.26 | [6 empty] | 1.57
CONCRETO FCK=15 MPA P/ DRENAGEM | [5 empty] | 42836 |  |  | m3 |  |  | 443.22 | [6 empty] | 0.82 | [6 empty] | 363.44
ESCAVAÇÃO MANUAL | [5 empty] | 47027 |  |  | m3 |  |  | 57 | [6 empty] | 0.86 | [6 empty] | 49.02
FORMA DE PLACA COMPENSADA | [5 empty] | 47020 |  |  | m2 |  |  | 59.57 | [6 empty] | 0.318 | [6 empty] | 18.94
(G)Total: | [23 empty] | 600.77
(H)Itens de Transporte |  | Código Auxiliar |  | Unid. |  |  | Fórmula |  |  |  |  | X1 |  |  | X2 |  | X3 |  |  | Custo |  |  |  | Consumo |  |  | Custo Unit.
(H)Total: | [23 empty] | 0
Custo Direto Total (E) + (F) + (G) + (H): | [23 empty] | 693.17
BDI:20,62% | [23 empty] | 142.93
Preço unitário total: | [23 empty] | 836.1
Tabela de preços: TABELA DE TERRAPLENAGEM, PAVIMENTAÇÃO E OBRAS DE ARTE ESPECIAIS - FEV/24 - SEM DESONERAÇÃO - T239 | [17 empty] | Data base: 01/02/2024
Serviço: 41427 DESCIDA D'ÁGUA DE ATERROS EM DEGRAUS - DAD 07 (AC/BC) | [17 empty] | Unidade: m
Observações: PROJETO-TIPO DO ÁLBUM DE DISPOSITIVOS DE DRENAGEM DO DNIT - 4a EDIÇÃO (IPR-736)
(A)Equipamento |  |  | Código Auxiliar |  | Ut. Pr |  |  | Ut. Impr |  |  | Vl. Hr. Prod |  |  |  |  | Vl. Hr. Imp | [6 empty] | Consumo |  |  | Custo Horário
(A)Total: | [23 empty] | 0
(B)Mão-de-Obra |  |  | Código Auxiliar |  | Eq. Salarial |  |  |  |  | Sal/Hora |  |  |  | Encargos(%) | [6 empty] | Consumo |  |  |  |  | Custo Horário
ENCARREGADO DE SERVIÇO |  |  | 20002 |  | 11.43 |  |  |  |  | 24.17 |  |  |  | 111.5 | [6 empty] | 3.88 |  |  |  |  | 93.77
(B)Total: | [23 empty] | 93.77
(C)Itens de Incidência |  |  | Código Auxiliar |  | % |  |  |  |  | M. O. |  |  | Equip. |  |  | Mat. | [5 empty] | Custo
ALIMENTAÇÃO |  |  | 0012 |  | 9.6 |  |  |  |  | X | [11 empty] | 9
EPI |  |  | 0011 |  | 1.12 |  |  |  |  | X | [11 empty] | 1.05
TRANSPORTE DE PESSOAL |  |  | 0013 |  | 4.79 |  |  |  |  | X | [11 empty] | 4.49
(C)Total: | [23 empty] | 14.54
Custo Horário da Execução (A) + (B) + (C) | [17 empty] | 108.31
(D) Produção da Equipe | [17 empty] | 1
(E) Custo Unitário da Execução [(A) + (B) + (C)] / (D) | [17 empty] | 108.31
(F)Materiais | [5 empty] | Código Auxiliar |  |  | Unid. |  |  | Custo Unitário | [6 empty] | Consumo | [6 empty] | Custo Unitário
(F)Total: | [23 empty] | 0
(G)Serviços | [5 empty] | Código Auxiliar |  |  | Unid. |  |  | Custo Unitário | [6 empty] | Consumo | [6 empty] | Custo Unitário
COMPACTAÇÃO MANUAL | [5 empty] | 40102 |  |  | m3 |  |  | 6.06 | [6 empty] | 0.43 | [6 empty] | 2.6
CONCRETO FCK=15 MPA P/ DRENAGEM | [5 empty] | 42836 |  |  | m3 |  |  | 443.22 | [6 empty] | 1.07 | [6 empty] | 474.24
ESCAVAÇÃO MANUAL | [5 empty] | 47027 |  |  | m3 |  |  | 57 | [6 empty] | 1.43 | [6 empty] | 81.51
FORMA DE PLACA COMPENSADA | [5 empty] | 47020 |  |  | m2 |  |  | 59.57 | [6 empty] | 0.364 | [6 empty] | 21.68
(G)Total: | [23 empty] | 580.03
(H)Itens de Transporte |  | Código Auxiliar |  | Unid. |  |  | Fórmula |  |  |  |  | X1 |  |  | X2 |  | X3 |  |  | Custo |  |  |  | Consumo |  |  | Custo Unit.
(H)Total: | [23 empty] | 0
Custo Direto Total (E) + (F) + (G) + (H): | [23 empty] | 688.34
BDI:20,62% | [23 empty] | 141.93
Preço unitário total: | [23 empty] | 830.27
Tabela de preços: TABELA DE TERRAPLENAGEM, PAVIMENTAÇÃO E OBRAS DE ARTE ESPECIAIS - FEV/24 - SEM DESONERAÇÃO - T239 | [17 empty] | Data base: 01/02/2024
Serviço: 41428 DESCIDA D'ÁGUA DE ATERROS EM DEGRAUS - DAD 08 (AC/BC) | [17 empty] | Unidade: m
Observações: PROJETO-TIPO DO ÁLBUM DE DISPOSITIVOS DE DRENAGEM DO DNIT - 4a EDIÇÃO (IPR-736)
(A)Equipamento |  |  | Código Auxiliar |  | Ut. Pr |  |  | Ut. Impr |  |  | Vl. Hr. Prod |  |  |  |  | Vl. Hr. Imp | [6 empty] | Consumo |  |  | Custo Horário
(A)Total: | [23 empty] | 0
(B)Mão-de-Obra |  |  | Código Auxiliar |  | Eq. Salarial |  |  |  |  | Sal/Hora |  |  |  | Encargos(%) | [6 empty] | Consumo |  |  |  |  | Custo Horário
ENCARREGADO DE SERVIÇO |  |  | 20002 |  | 11.43 |  |  |  |  | 24.17 |  |  |  | 111.5 | [6 empty] | 3.88 |  |  |  |  | 93.77
(B)Total: | [23 empty] | 93.77
(C)Itens de Incidência |  |  | Código Auxiliar |  | % |  |  |  |  | M. O. |  |  | Equip. |  |  | Mat. | [5 empty] | Custo
ALIMENTAÇÃO |  |  | 0012 |  | 9.6 |  |  |  |  | X | [11 empty] | 9
EPI |  |  | 0011 |  | 1.12 |  |  |  |  | X | [11 empty] | 1.05
TRANSPORTE DE PESSOAL |  |  | 0013 |  | 4.79 |  |  |  |  | X | [11 empty] | 4.49
(C)Total: | [23 empty] | 14.54
Custo Horário da Execução (A) + (B) + (C) | [17 empty] | 108.31
(D) Produção da Equipe | [17 empty] | 1
(E) Custo Unitário da Execução [(A) + (B) + (C)] / (D) | [17 empty] | 108.31
(F)Materiais | [5 empty] | Código Auxiliar |  |  | Unid. |  |  | Custo Unitário | [6 empty] | Consumo | [6 empty] | Custo Unitário
(F)Total: | [23 empty] | 0
(G)Serviços | [5 empty] | Código Auxiliar |  |  | Unid. |  |  | Custo Unitário | [6 empty] | Consumo | [6 empty] | Custo Unitário
AÇO CA50/60 AQUISIÇÃO, ARMAÇÃO E COLOCAÇÃO (INCLUSO PERDAS) | [5 empty] | 45155 |  |  | Kg |  |  | 11.71 | [6 empty] | 16.79 | [6 empty] | 196.61
COMPACTAÇÃO MANUAL | [5 empty] | 40102 |  |  | m3 |  |  | 6.06 | [6 empty] | 0.43 | [6 empty] | 2.6
CONCRETO FCK=15 MPA P/ DRENAGEM | [5 empty] | 42836 |  |  | m3 |  |  | 443.22 | [6 empty] | 1.07 | [6 empty] | 474.24
ESCAVAÇÃO MANUAL | [5 empty] | 47027 |  |  | m3 |  |  | 57 | [6 empty] | 1.43 | [6 empty] | 81.51
FORMA DE PLACA COMPENSADA | [5 empty] | 47020 |  |  | m2 |  |  | 59.57 | [6 empty] | 0.364 | [6 empty] | 21.68
(G)Total: | [23 empty] | 776.64
(H)Itens de Transporte |  | Código Auxiliar |  | Unid. |  |  | Fórmula |  |  |  |  | X1 |  |  | X2 |  | X3 |  |  | Custo |  |  |  | Consumo |  |  | Custo Unit.
(H)Total: | [23 empty] | 0
Custo Direto Total (E) + (F) + (G) + (H): | [23 empty] | 884.95
BDI:20,62% | [23 empty] | 182.47
Preço unitário total: | [23 empty] | 1067.42
Tabela de preços: TABELA DE TERRAPLENAGEM, PAVIMENTAÇÃO E OBRAS DE ARTE ESPECIAIS - FEV/24 - SEM DESONERAÇÃO - T239 | [17 empty] | Data base: 01/02/2024
Serviço: 41429 DESCIDA D'ÁGUA DE ATERROS EM DEGRAUS - DAD 09 (AC/BC) | [17 empty] | Unidade: m
Observações: PROJETO-TIPO DO ÁLBUM DE DISPOSITIVOS DE DRENAGEM DO DNIT - 4a EDIÇÃO (IPR-736)
(A)Equipamento |  |  | Código Auxiliar |  | Ut. Pr |  |  | Ut. Impr |  |  | Vl. Hr. Prod |  |  |  |  | Vl. Hr. Imp | [6 empty] | Consumo |  |  | Custo Horário
(A)Total: | [23 empty] | 0
(B)Mão-de-Obra |  |  | Código Auxiliar |  | Eq. Salarial |  |  |  |  | Sal/Hora |  |  |  | Encargos(%) | [6 empty] | Consumo |  |  |  |  | Custo Horário
ENCARREGADO DE SERVIÇO |  |  | 20002 |  | 11.43 |  |  |  |  | 24.17 |  |  |  | 111.5 | [6 empty] | 4.39 |  |  |  |  | 106.1
(B)Total: | [23 empty] | 106.1
(C)Itens de Incidência |  |  | Código Auxiliar |  | % |  |  |  |  | M. O. |  |  | Equip. |  |  | Mat. | [5 empty] | Custo
ALIMENTAÇÃO |  |  | 0012 |  | 9.6 |  |  |  |  | X | [11 empty] | 10.18
EPI |  |  | 0011 |  | 1.12 |  |  |  |  | X | [11 empty] | 1.18
TRANSPORTE DE PESSOAL |  |  | 0013 |  | 4.79 |  |  |  |  | X | [11 empty] | 5.08
(C)Total: | [23 empty] | 16.44
Custo Horário da Execução (A) + (B) + (C) | [17 empty] | 122.54
(D) Produção da Equipe | [17 empty] | 1
(E) Custo Unitário da Execução [(A) + (B) + (C)] / (D) | [17 empty] | 122.54
(F)Materiais | [5 empty] | Código Auxiliar |  |  | Unid. |  |  | Custo Unitário | [6 empty] | Consumo | [6 empty] | Custo Unitário
(F)Total: | [23 empty] | 0
(G)Serviços | [5 empty] | Código Auxiliar |  |  | Unid. |  |  | Custo Unitário | [6 empty] | Consumo | [6 empty] | Custo Unitário
COMPACTAÇÃO MANUAL | [5 empty] | 40102 |  |  | m3 |  |  | 6.06 | [6 empty] | 0.66 | [6 empty] | 3.99
CONCRETO FCK=15 MPA P/ DRENAGEM | [5 empty] | 42836 |  |  | m3 |  |  | 443.22 | [6 empty] | 1.34 | [6 empty] | 593.91
ESCAVAÇÃO MANUAL | [5 empty] | 47027 |  |  | m3 |  |  | 57 | [6 empty] | 2.21 | [6 empty] | 125.97
FORMA DE PLACA COMPENSADA | [5 empty] | 47020 |  |  | m2 |  |  | 59.57 | [6 empty] | 0.406 | [6 empty] | 24.18
(G)Total: | [23 empty] | 748.05
(H)Itens de Transporte |  | Código Auxiliar |  | Unid. |  |  | Fórmula |  |  |  |  | X1 |  |  | X2 |  | X3 |  |  | Custo |  |  |  | Consumo |  |  | Custo Unit.
(H)Total: | [23 empty] | 0
Custo Direto Total (E) + (F) + (G) + (H): | [23 empty] | 870.59
BDI:20,62% | [23 empty] | 179.51
Preço unitário total: | [23 empty] | 1050.1
Tabela de preços: TABELA DE TERRAPLENAGEM, PAVIMENTAÇÃO E OBRAS DE ARTE ESPECIAIS - FEV/24 - SEM DESONERAÇÃO - T239 | [17 empty] | Data base: 01/02/2024
Serviço: 41430 DESCIDA D'ÁGUA DE ATERROS EM DEGRAUS - DAD 10 (AC/BC) | [17 empty] | Unidade: m
Observações: PROJETO-TIPO DO ÁLBUM DE DISPOSITIVOS DE DRENAGEM DO DNIT - 4a EDIÇÃO (IPR-736)
(A)Equipamento |  |  | Código Auxiliar |  | Ut. Pr |  |  | Ut. Impr |  |  | Vl. Hr. Prod |  |  |  |  | Vl. Hr. Imp | [6 empty] | Consumo |  |  | Custo Horário
(A)Total: | [23 empty] | 0
(B)Mão-de-Obra |  |  | Código Auxiliar |  | Eq. Salarial |  |  |  |  | Sal/Hora |  |  |  | Encargos(%) | [6 empty] | Consumo |  |  |  |  | Custo Horário
ENCARREGADO DE SERVIÇO |  |  | 20002 |  | 11.43 |  |  |  |  | 24.17 |  |  |  | 111.5 | [6 empty] | 4.39 |  |  |  |  | 106.1
(B)Total: | [23 empty] | 106.1
(C)Itens de Incidência |  |  | Código Auxiliar |  | % |  |  |  |  | M. O. |  |  | Equip. |  |  | Mat. | [5 empty] | Custo
ALIMENTAÇÃO |  |  | 0012 |  | 9.6 |  |  |  |  | X | [11 empty] | 10.18
EPI |  |  | 0011 |  | 1.12 |  |  |  |  | X | [11 empty] | 1.18
TRANSPORTE DE PESSOAL |  |  | 0013 |  | 4.79 |  |  |  |  | X | [11 empty] | 5.08
(C)Total: | [23 empty] | 16.44
Custo Horário da Execução (A) + (B) + (C) | [17 empty] | 122.54
(D) Produção da Equipe | [17 empty] | 1
(E) Custo Unitário da Execução [(A) + (B) + (C)] / (D) | [17 empty] | 122.54
(F)Materiais | [5 empty] | Código Auxiliar |  |  | Unid. |  |  | Custo Unitário | [6 empty] | Consumo | [6 empty] | Custo Unitário
(F)Total: | [23 empty] | 0
(G)Serviços | [5 empty] | Código Auxiliar |  |  | Unid. |  |  | Custo Unitário | [6 empty] | Consumo | [6 empty] | Custo Unitário
AÇO CA50/60 AQUISIÇÃO, ARMAÇÃO E COLOCAÇÃO (INCLUSO PERDAS) | [5 empty] | 45155 |  |  | Kg |  |  | 11.71 | [6 empty] | 18.73 | [6 empty] | 219.32
COMPACTAÇÃO MANUAL | [5 empty] | 40102 |  |  | m3 |  |  | 6.06 | [6 empty] | 0.66 | [6 empty] | 3.99
CONCRETO FCK=15 MPA P/ DRENAGEM | [5 empty] | 42836 |  |  | m3 |  |  | 443.22 | [6 empty] | 1.34 | [6 empty] | 593.91
ESCAVAÇÃO MANUAL | [5 empty] | 47027 |  |  | m3 |  |  | 57 | [6 empty] | 2.21 | [6 empty] | 125.97
FORMA DE PLACA COMPENSADA | [5 empty] | 47020 |  |  | m2 |  |  | 59.57 | [6 empty] | 0.406 | [6 empty] | 24.18
(G)Total: | [23 empty] | 967.37
(H)Itens de Transporte |  | Código Auxiliar |  | Unid. |  |  | Fórmula |  |  |  |  | X1 |  |  | X2 |  | X3 |  |  | Custo |  |  |  | Consumo |  |  | Custo Unit.
(H)Total: | [23 empty] | 0
Custo Direto Total (E) + (F) + (G) + (H): | [23 empty] | 1089.91
BDI:20,62% | [23 empty] | 224.73
Preço unitário total: | [23 empty] | 1314.64
Tabela de preços: TABELA DE TERRAPLENAGEM, PAVIMENTAÇÃO E OBRAS DE ARTE ESPECIAIS - FEV/24 - SEM DESONERAÇÃO - T239 | [17 empty] | Data base: 01/02/2024
Serviço: 41431 DESCIDA D'ÁGUA DE ATERROS EM DEGRAUS - DAD 11 (AC/BC) | [17 empty] | Unidade: m
Observações: PROJETO-TIPO DO ÁLBUM DE DISPOSITIVOS DE DRENAGEM DO DNIT - 4a EDIÇÃO (IPR-736)
(A)Equipamento |  |  | Código Auxiliar |  | Ut. Pr |  |  | Ut. Impr |  |  | Vl. Hr. Prod |  |  |  |  | Vl. Hr. Imp | [6 empty] | Consumo |  |  | Custo Horário
(A)Total: | [23 empty] | 0
(B)Mão-de-Obra |  |  | Código Auxiliar |  | Eq. Salarial |  |  |  |  | Sal/Hora |  |  |  | Encargos(%) | [6 empty] | Consumo |  |  |  |  | Custo Horário
ENCARREGADO DE SERVIÇO |  |  | 20002 |  | 11.43 |  |  |  |  | 24.17 |  |  |  | 111.5 | [6 empty] | 5.74 |  |  |  |  | 138.73
(B)Total: | [23 empty] | 138.73
(C)Itens de Incidência |  |  | Código Auxiliar |  | % |  |  |  |  | M. O. |  |  | Equip. |  |  | Mat. | [5 empty] | Custo
ALIMENTAÇÃO |  |  | 0012 |  | 9.6 |  |  |  |  | X | [11 empty] | 13.31
EPI |  |  | 0011 |  | 1.12 |  |  |  |  | X | [11 empty] | 1.55
TRANSPORTE DE PESSOAL |  |  | 0013 |  | 4.79 |  |  |  |  | X | [11 empty] | 6.64
(C)Total: | [23 empty] | 21.5
Custo Horário da Execução (A) + (B) + (C) | [17 empty] | 160.23
(D) Produção da Equipe | [17 empty] | 1
(E) Custo Unitário da Execução [(A) + (B) + (C)] / (D) | [17 empty] | 160.23
(F)Materiais | [5 empty] | Código Auxiliar |  |  | Unid. |  |  | Custo Unitário | [6 empty] | Consumo | [6 empty] | Custo Unitário
(F)Total: | [23 empty] | 0
(G)Serviços | [5 empty] | Código Auxiliar |  |  | Unid. |  |  | Custo Unitário | [6 empty] | Consumo | [6 empty] | Custo Unitário
COMPACTAÇÃO MANUAL | [5 empty] | 40102 |  |  | m3 |  |  | 6.06 | [6 empty] | 1.04 | [6 empty] | 6.3
CONCRETO FCK=15 MPA P/ DRENAGEM | [5 empty] | 42836 |  |  | m3 |  |  | 443.22 | [6 empty] | 1.74 | [6 empty] | 771.2
ESCAVAÇÃO MANUAL | [5 empty] | 47027 |  |  | m3 |  |  | 57 | [6 empty] | 3.48 | [6 empty] | 198.36
FORMA DE PLACA COMPENSADA | [5 empty] | 47020 |  |  | m2 |  |  | 59.57 | [6 empty] | 0.495 | [6 empty] | 29.48
(G)Total: | [23 empty] | 1005.34
(H)Itens de Transporte |  | Código Auxiliar |  | Unid. |  |  | Fórmula |  |  |  |  | X1 |  |  | X2 |  | X3 |  |  | Custo |  |  |  | Consumo |  |  | Custo Unit.
(H)Total: | [23 empty] | 0
Custo Direto Total (E) + (F) + (G) + (H): | [23 empty] | 1165.57
BDI:20,62% | [23 empty] | 240.34
Preço unitário total: | [23 empty] | 1405.91
Tabela de preços: TABELA DE TERRAPLENAGEM, PAVIMENTAÇÃO E OBRAS DE ARTE ESPECIAIS - FEV/24 - SEM DESONERAÇÃO - T239 | [17 empty] | Data base: 01/02/2024
Serviço: 41432 DESCIDA D'ÁGUA DE ATERROS EM DEGRAUS - DAD 12 (AC/BC) | [17 empty] | Unidade: m
Observações: PROJETO-TIPO DO ÁLBUM DE DISPOSITIVOS DE DRENAGEM DO DNIT - 4a EDIÇÃO (IPR-736)
(A)Equipamento |  |  | Código Auxiliar |  | Ut. Pr |  |  | Ut. Impr |  |  | Vl. Hr. Prod |  |  |  |  | Vl. Hr. Imp | [6 empty] | Consumo |  |  | Custo Horário
(A)Total: | [23 empty] | 0
(B)Mão-de-Obra |  |  | Código Auxiliar |  | Eq. Salarial |  |  |  |  | Sal/Hora |  |  |  | Encargos(%) | [6 empty] | Consumo |  |  |  |  | Custo Horário
ENCARREGADO DE SERVIÇO |  |  | 20002 |  | 11.43 |  |  |  |  | 24.17 |  |  |  | 111.5 | [6 empty] | 5.74 |  |  |  |  | 138.73
(B)Total: | [23 empty] | 138.73
(C)Itens de Incidência |  |  | Código Auxiliar |  | % |  |  |  |  | M. O. |  |  | Equip. |  |  | Mat. | [5 empty] | Custo
ALIMENTAÇÃO |  |  | 0012 |  | 9.6 |  |  |  |  | X | [11 empty] | 13.31
EPI |  |  | 0011 |  | 1.12 |  |  |  |  | X | [11 empty] | 1.55
TRANSPORTE DE PESSOAL |  |  | 0013 |  | 4.79 |  |  |  |  | X | [11 empty] | 6.64
(C)Total: | [23 empty] | 21.5
Custo Horário da Execução (A) + (B) + (C) | [17 empty] | 160.23
(D) Produção da Equipe | [17 empty] | 1
(E) Custo Unitário da Execução [(A) + (B) + (C)] / (D) | [17 empty] | 160.23
(F)Materiais | [5 empty] | Código Auxiliar |  |  | Unid. |  |  | Custo Unitário | [6 empty] | Consumo | [6 empty] | Custo Unitário
(F)Total: | [23 empty] | 0
(G)Serviços | [5 empty] | Código Auxiliar |  |  | Unid. |  |  | Custo Unitário | [6 empty] | Consumo | [6 empty] | Custo Unitário
AÇO CA50/60 AQUISIÇÃO, ARMAÇÃO E COLOCAÇÃO (INCLUSO PERDAS) | [5 empty] | 45155 |  |  | Kg |  |  | 11.71 | [6 empty] | 24.78 | [6 empty] | 290.17
COMPACTAÇÃO MANUAL | [5 empty] | 40102 |  |  | m3 |  |  | 6.06 | [6 empty] | 1.04 | [6 empty] | 6.3
CONCRETO FCK=15 MPA P/ DRENAGEM | [5 empty] | 42836 |  |  | m3 |  |  | 443.22 | [6 empty] | 1.74 | [6 empty] | 771.2
ESCAVAÇÃO MANUAL | [5 empty] | 47027 |  |  | m3 |  |  | 57 | [6 empty] | 3.48 | [6 empty] | 198.36
FORMA DE PLACA COMPENSADA | [5 empty] | 47020 |  |  | m2 |  |  | 59.57 | [6 empty] | 0.495 | [6 empty] | 29.48
(G)Total: | [23 empty] | 1295.51
(H)Itens de Transporte |  | Código Auxiliar |  | Unid. |  |  | Fórmula |  |  |  |  | X1 |  |  | X2 |  | X3 |  |  | Custo |  |  |  | Consumo |  |  | Custo Unit.
(H)Total: | [23 empty] | 0
Custo Direto Total (E) + (F) + (G) + (H): | [23 empty] | 1455.74
BDI:20,62% | [23 empty] | 300.17
Preço unitário total: | [23 empty] | 1755.91
Tabela de preços: TABELA DE TERRAPLENAGEM, PAVIMENTAÇÃO E OBRAS DE ARTE ESPECIAIS - FEV/24 - SEM DESONERAÇÃO - T239 | [17 empty] | Data base: 01/02/2024
Serviço: 41433 DESCIDA D'ÁGUA DE ATERROS EM DEGRAUS - DAD 13 (AC/BC) | [17 empty] | Unidade: m
Observações: PROJETO-TIPO DO ÁLBUM DE DISPOSITIVOS DE DRENAGEM DO DNIT - 4a EDIÇÃO (IPR-736)
(A)Equipamento |  |  | Código Auxiliar |  | Ut. Pr |  |  | Ut. Impr |  |  | Vl. Hr. Prod |  |  |  |  | Vl. Hr. Imp | [6 empty] | Consumo |  |  | Custo Horário
(A)Total: | [23 empty] | 0
(B)Mão-de-Obra |  |  | Código Auxiliar |  | Eq. Salarial |  |  |  |  | Sal/Hora |  |  |  | Encargos(%) | [6 empty] | Consumo |  |  |  |  | Custo Horário
ENCARREGADO DE SERVIÇO |  |  | 20002 |  | 11.43 |  |  |  |  | 24.17 |  |  |  | 111.5 | [6 empty] | 5.45 |  |  |  |  | 131.72
(B)Total: | [23 empty] | 131.72
(C)Itens de Incidência |  |  | Código Auxiliar |  | % |  |  |  |  | M. O. |  |  | Equip. |  |  | Mat. | [5 empty] | Custo
ALIMENTAÇÃO |  |  | 0012 |  | 9.6 |  |  |  |  | X | [11 empty] | 12.64
EPI |  |  | 0011 |  | 1.12 |  |  |  |  | X | [11 empty] | 1.47
TRANSPORTE DE PESSOAL |  |  | 0013 |  | 4.79 |  |  |  |  | X | [11 empty] | 6.3
(C)Total: | [23 empty] | 20.41
Custo Horário da Execução (A) + (B) + (C) | [17 empty] | 152.13
(D) Produção da Equipe | [17 empty] | 1
(E) Custo Unitário da Execução [(A) + (B) + (C)] / (D) | [17 empty] | 152.13
(F)Materiais | [5 empty] | Código Auxiliar |  |  | Unid. |  |  | Custo Unitário | [6 empty] | Consumo | [6 empty] | Custo Unitário
(F)Total: | [23 empty] | 0
(G)Serviços | [5 empty] | Código Auxiliar |  |  | Unid. |  |  | Custo Unitário | [6 empty] | Consumo | [6 empty] | Custo Unitário
COMPACTAÇÃO MANUAL | [5 empty] | 40102 |  |  | m3 |  |  | 6.06 | [6 empty] | 1.31 | [6 empty] | 7.93
CONCRETO FCK=15 MPA P/ DRENAGEM | [5 empty] | 42836 |  |  | m3 |  |  | 443.22 | [6 empty] | 2.28 | [6 empty] | 1010.54
ESCAVAÇÃO MANUAL | [5 empty] | 47027 |  |  | m3 |  |  | 57 | [6 empty] | 4.37 | [6 empty] | 249.09
FORMA DE PLACA COMPENSADA | [5 empty] | 47020 |  |  | m2 |  |  | 59.57 | [6 empty] | 0.465 | [6 empty] | 27.7
(G)Total: | [23 empty] | 1295.26
(H)Itens de Transporte |  | Código Auxiliar |  | Unid. |  |  | Fórmula |  |  |  |  | X1 |  |  | X2 |  | X3 |  |  | Custo |  |  |  | Consumo |  |  | Custo Unit.
(H)Total: | [23 empty] | 0
Custo Direto Total (E) + (F) + (G) + (H): | [23 empty] | 1447.39
BDI:20,62% | [23 empty] | 298.45
Preço unitário total: | [23 empty] | 1745.84
Tabela de preços: TABELA DE TERRAPLENAGEM, PAVIMENTAÇÃO E OBRAS DE ARTE ESPECIAIS - FEV/24 - SEM DESONERAÇÃO - T239 | [17 empty] | Data base: 01/02/2024
Serviço: 41434 DESCIDA D'ÁGUA DE ATERROS EM DEGRAUS - DAD 14 (AC/BC) | [17 empty] | Unidade: m
Observações: PROJETO-TIPO DO ÁLBUM DE DISPOSITIVOS DE DRENAGEM DO DNIT - 4a EDIÇÃO (IPR-736)
(A)Equipamento |  |  | Código Auxiliar |  | Ut. Pr |  |  | Ut. Impr |  |  | Vl. Hr. Prod |  |  |  |  | Vl. Hr. Imp | [6 empty] | Consumo |  |  | Custo Horário
(A)Total: | [23 empty] | 0
(B)Mão-de-Obra |  |  | Código Auxiliar |  | Eq. Salarial |  |  |  |  | Sal/Hora |  |  |  | Encargos(%) | [6 empty] | Consumo |  |  |  |  | Custo Horário
ENCARREGADO DE SERVIÇO |  |  | 20002 |  | 11.43 |  |  |  |  | 24.17 |  |  |  | 111.5 | [6 empty] | 5.45 |  |  |  |  | 131.72
(B)Total: | [23 empty] | 131.72
(C)Itens de Incidência |  |  | Código Auxiliar |  | % |  |  |  |  | M. O. |  |  | Equip. |  |  | Mat. | [5 empty] | Custo
ALIMENTAÇÃO |  |  | 0012 |  | 9.6 |  |  |  |  | X | [11 empty] | 12.64
EPI |  |  | 0011 |  | 1.12 |  |  |  |  | X | [11 empty] | 1.47
TRANSPORTE DE PESSOAL |  |  | 0013 |  | 4.79 |  |  |  |  | X | [11 empty] | 6.3
(C)Total: | [23 empty] | 20.41
Custo Horário da Execução (A) + (B) + (C) | [17 empty] | 152.13
(D) Produção da Equipe | [17 empty] | 1
(E) Custo Unitário da Execução [(A) + (B) + (C)] / (D) | [17 empty] | 152.13
(F)Materiais | [5 empty] | Código Auxiliar |  |  | Unid. |  |  | Custo Unitário | [6 empty] | Consumo | [6 empty] | Custo Unitário
(F)Total: | [23 empty] | 0
(G)Serviços | [5 empty] | Código Auxiliar |  |  | Unid. |  |  | Custo Unitário | [6 empty] | Consumo | [6 empty] | Custo Unitário
AÇO CA50/60 AQUISIÇÃO, ARMAÇÃO E COLOCAÇÃO (INCLUSO PERDAS) | [5 empty] | 45155 |  |  | Kg |  |  | 11.71 | [6 empty] | 22.96 | [6 empty] | 268.86
COMPACTAÇÃO MANUAL | [5 empty] | 40102 |  |  | m3 |  |  | 6.06 | [6 empty] | 1.31 | [6 empty] | 7.93
CONCRETO FCK=15 MPA P/ DRENAGEM | [5 empty] | 42836 |  |  | m3 |  |  | 443.22 | [6 empty] | 2.28 | [6 empty] | 1010.54
ESCAVAÇÃO MANUAL | [5 empty] | 47027 |  |  | m3 |  |  | 57 | [6 empty] | 4.37 | [6 empty] | 249.09
FORMA DE PLACA COMPENSADA | [5 empty] | 47020 |  |  | m2 |  |  | 59.57 | [6 empty] | 0.465 | [6 empty] | 27.7
(G)Total: | [23 empty] | 1564.12
(H)Itens de Transporte |  | Código Auxiliar |  | Unid. |  |  | Fórmula |  |  |  |  | X1 |  |  | X2 |  | X3 |  |  | Custo |  |  |  | Consumo |  |  | Custo Unit.
(H)Total: | [23 empty] | 0
Custo Direto Total (E) + (F) + (G) + (H): | [23 empty] | 1716.25
BDI:20,62% | [23 empty] | 353.89
Preço unitário total: | [23 empty] | 2070.14
Tabela de preços: TABELA DE TERRAPLENAGEM, PAVIMENTAÇÃO E OBRAS DE ARTE ESPECIAIS - FEV/24 - SEM DESONERAÇÃO - T239 | [17 empty] | Data base: 01/02/2024
Serviço: 41435 DESCIDA D'ÁGUA DE ATERROS EM DEGRAUS - DAD 15 (AC/BC) | [17 empty] | Unidade: m
Observações: PROJETO-TIPO DO ÁLBUM DE DISPOSITIVOS DE DRENAGEM DO DNIT - 4a EDIÇÃO (IPR-736)
(A)Equipamento |  |  | Código Auxiliar |  | Ut. Pr |  |  | Ut. Impr |  |  | Vl. Hr. Prod |  |  |  |  | Vl. Hr. Imp | [6 empty] | Consumo |  |  | Custo Horário
(A)Total: | [23 empty] | 0
(B)Mão-de-Obra |  |  | Código Auxiliar |  | Eq. Salarial |  |  |  |  | Sal/Hora |  |  |  | Encargos(%) | [6 empty] | Consumo |  |  |  |  | Custo Horário
ENCARREGADO DE SERVIÇO |  |  | 20002 |  | 11.43 |  |  |  |  | 24.17 |  |  |  | 111.5 | [6 empty] | 6.18 |  |  |  |  | 149.37
(B)Total: | [23 empty] | 149.37
(C)Itens de Incidência |  |  | Código Auxiliar |  | % |  |  |  |  | M. O. |  |  | Equip. |  |  | Mat. | [5 empty] | Custo
ALIMENTAÇÃO |  |  | 0012 |  | 9.6 |  |  |  |  | X | [11 empty] | 14.33
EPI |  |  | 0011 |  | 1.12 |  |  |  |  | X | [11 empty] | 1.67
TRANSPORTE DE PESSOAL |  |  | 0013 |  | 4.79 |  |  |  |  | X | [11 empty] | 7.15
(C)Total: | [23 empty] | 23.15
Custo Horário da Execução (A) + (B) + (C) | [17 empty] | 172.52
(D) Produção da Equipe | [17 empty] | 1
(E) Custo Unitário da Execução [(A) + (B) + (C)] / (D) | [17 empty] | 172.52
(F)Materiais | [5 empty] | Código Auxiliar |  |  | Unid. |  |  | Custo Unitário | [6 empty] | Consumo | [6 empty] | Custo Unitário
(F)Total: | [23 empty] | 0
(G)Serviços | [5 empty] | Código Auxiliar |  |  | Unid. |  |  | Custo Unitário | [6 empty] | Consumo | [6 empty] | Custo Unitário
COMPACTAÇÃO MANUAL | [5 empty] | 40102 |  |  | m3 |  |  | 6.06 | [6 empty] | 1.99 | [6 empty] | 12.05
CONCRETO FCK=15 MPA P/ DRENAGEM | [5 empty] | 42836 |  |  | m3 |  |  | 443.22 | [6 empty] | 2.92 | [6 empty] | 1294.2
ESCAVAÇÃO MANUAL | [5 empty] | 47027 |  |  | m3 |  |  | 57 | [6 empty] | 6.63 | [6 empty] | 377.91
FORMA DE PLACA COMPENSADA | [5 empty] | 47020 |  |  | m2 |  |  | 59.57 | [6 empty] | 0.519 | [6 empty] | 30.91
(G)Total: | [23 empty] | 1715.07
(H)Itens de Transporte |  | Código Auxiliar |  | Unid. |  |  | Fórmula |  |  |  |  | X1 |  |  | X2 |  | X3 |  |  | Custo |  |  |  | Consumo |  |  | Custo Unit.
(H)Total: | [23 empty] | 0
Custo Direto Total (E) + (F) + (G) + (H): | [23 empty] | 1887.59
BDI:20,62% | [23 empty] | 389.22
Preço unitário total: | [23 empty] | 2276.81
Tabela de preços: TABELA DE TERRAPLENAGEM, PAVIMENTAÇÃO E OBRAS DE ARTE ESPECIAIS - FEV/24 - SEM DESONERAÇÃO - T239 | [17 empty] | Data base: 01/02/2024
Serviço: 41436 DESCIDA D'ÁGUA DE ATERROS EM DEGRAUS - DAD 16 (AC/BC) | [17 empty] | Unidade: m
Observações: PROJETO-TIPO DO ÁLBUM DE DISPOSITIVOS DE DRENAGEM DO DNIT - 4a EDIÇÃO (IPR-736)
(A)Equipamento |  |  | Código Auxiliar |  | Ut. Pr |  |  | Ut. Impr |  |  | Vl. Hr. Prod |  |  |  |  | Vl. Hr. Imp | [6 empty] | Consumo |  |  | Custo Horário
(A)Total: | [23 empty] | 0
(B)Mão-de-Obra |  |  | Código Auxiliar |  | Eq. Salarial |  |  |  |  | Sal/Hora |  |  |  | Encargos(%) | [6 empty] | Consumo |  |  |  |  | Custo Horário
ENCARREGADO DE SERVIÇO |  |  | 20002 |  | 11.43 |  |  |  |  | 24.17 |  |  |  | 111.5 | [6 empty] | 6.18 |  |  |  |  | 149.37
(B)Total: | [23 empty] | 149.37
(C)Itens de Incidência |  |  | Código Auxiliar |  | % |  |  |  |  | M. O. |  |  | Equip. |  |  | Mat. | [5 empty] | Custo
ALIMENTAÇÃO |  |  | 0012 |  | 9.6 |  |  |  |  | X | [11 empty] | 14.33
EPI |  |  | 0011 |  | 1.12 |  |  |  |  | X | [11 empty] | 1.67
TRANSPORTE DE PESSOAL |  |  | 0013 |  | 4.79 |  |  |  |  | X | [11 empty] | 7.15
(C)Total: | [23 empty] | 23.15
Custo Horário da Execução (A) + (B) + (C) | [17 empty] | 172.52
(D) Produção da Equipe | [17 empty] | 1
(E) Custo Unitário da Execução [(A) + (B) + (C)] / (D) | [17 empty] | 172.52
(F)Materiais | [5 empty] | Código Auxiliar |  |  | Unid. |  |  | Custo Unitário | [6 empty] | Consumo | [6 empty] | Custo Unitário
(F)Total: | [23 empty] | 0
(G)Serviços | [5 empty] | Código Auxiliar |  |  | Unid. |  |  | Custo Unitário | [6 empty] | Consumo | [6 empty] | Custo Unitário
AÇO CA50/60 AQUISIÇÃO, ARMAÇÃO E COLOCAÇÃO (INCLUSO PERDAS) | [5 empty] | 45155 |  |  | Kg |  |  | 11.71 | [6 empty] | 26.85 | [6 empty] | 314.41
COMPACTAÇÃO MANUAL | [5 empty] | 40102 |  |  | m3 |  |  | 6.06 | [6 empty] | 1.99 | [6 empty] | 12.05
CONCRETO FCK=15 MPA P/ DRENAGEM | [5 empty] | 42836 |  |  | m3 |  |  | 443.22 | [6 empty] | 2.92 | [6 empty] | 1294.2
ESCAVAÇÃO MANUAL | [5 empty] | 47027 |  |  | m3 |  |  | 57 | [6 empty] | 6.63 | [6 empty] | 377.91
FORMA DE PLACA COMPENSADA | [5 empty] | 47020 |  |  | m2 |  |  | 59.57 | [6 empty] | 0.519 | [6 empty] | 30.91
(G)Total: | [23 empty] | 2029.48
(H)Itens de Transporte |  | Código Auxiliar |  | Unid. |  |  | Fórmula |  |  |  |  | X1 |  |  | X2 |  | X3 |  |  | Custo |  |  |  | Consumo |  |  | Custo Unit.
(H)Total: | [23 empty] | 0
Custo Direto Total (E) + (F) + (G) + (H): | [23 empty] | 2202
BDI:20,62% | [23 empty] | 454.05
Preço unitário total: | [23 empty] | 2656.05
Tabela de preços: TABELA DE TERRAPLENAGEM, PAVIMENTAÇÃO E OBRAS DE ARTE ESPECIAIS - FEV/24 - SEM DESONERAÇÃO - T239 | [17 empty] | Data base: 01/02/2024
Serviço: 41437 DESCIDA D'ÁGUA DE ATERROS EM DEGRAUS - DAD 17 (AC/BC) | [17 empty] | Unidade: m
Observações: PROJETO-TIPO DO ÁLBUM DE DISPOSITIVOS DE DRENAGEM DO DNIT - 4a EDIÇÃO (IPR-736)
(A)Equipamento |  |  | Código Auxiliar |  | Ut. Pr |  |  | Ut. Impr |  |  | Vl. Hr. Prod |  |  |  |  | Vl. Hr. Imp | [6 empty] | Consumo |  |  | Custo Horário
(A)Total: | [23 empty] | 0
(B)Mão-de-Obra |  |  | Código Auxiliar |  | Eq. Salarial |  |  |  |  | Sal/Hora |  |  |  | Encargos(%) | [6 empty] | Consumo |  |  |  |  | Custo Horário
ENCARREGADO DE SERVIÇO |  |  | 20002 |  | 11.43 |  |  |  |  | 24.17 |  |  |  | 111.5 | [6 empty] | 7.85 |  |  |  |  | 189.73
(B)Total: | [23 empty] | 189.73
(C)Itens de Incidência |  |  | Código Auxiliar |  | % |  |  |  |  | M. O. |  |  | Equip. |  |  | Mat. | [5 empty] | Custo
ALIMENTAÇÃO |  |  | 0012 |  | 9.6 |  |  |  |  | X | [11 empty] | 18.21
EPI |  |  | 0011 |  | 1.12 |  |  |  |  | X | [11 empty] | 2.12
TRANSPORTE DE PESSOAL |  |  | 0013 |  | 4.79 |  |  |  |  | X | [11 empty] | 9.08
(C)Total: | [23 empty] | 29.41
Custo Horário da Execução (A) + (B) + (C) | [17 empty] | 219.14
(D) Produção da Equipe | [17 empty] | 1
(E) Custo Unitário da Execução [(A) + (B) + (C)] / (D) | [17 empty] | 219.14
(F)Materiais | [5 empty] | Código Auxiliar |  |  | Unid. |  |  | Custo Unitário | [6 empty] | Consumo | [6 empty] | Custo Unitário
(F)Total: | [23 empty] | 0
(G)Serviços | [5 empty] | Código Auxiliar |  |  | Unid. |  |  | Custo Unitário | [6 empty] | Consumo | [6 empty] | Custo Unitário
COMPACTAÇÃO MANUAL | [5 empty] | 40102 |  |  | m3 |  |  | 6.06 | [6 empty] | 3.15 | [6 empty] | 19.08
CONCRETO FCK=15 MPA P/ DRENAGEM | [5 empty] | 42836 |  |  | m3 |  |  | 443.22 | [6 empty] | 3.93 | [6 empty] | 1741.85
ESCAVAÇÃO MANUAL | [5 empty] | 47027 |  |  | m3 |  |  | 57 | [6 empty] | 10.49 | [6 empty] | 597.93
FORMA DE PLACA COMPENSADA | [5 empty] | 47020 |  |  | m2 |  |  | 59.57 | [6 empty] | 0.627 | [6 empty] | 37.35
(G)Total: | [23 empty] | 2396.21
(H)Itens de Transporte |  | Código Auxiliar |  | Unid. |  |  | Fórmula |  |  |  |  | X1 |  |  | X2 |  | X3 |  |  | Custo |  |  |  | Consumo |  |  | Custo Unit.
(H)Total: | [23 empty] | 0
Custo Direto Total (E) + (F) + (G) + (H): | [23 empty] | 2615.35
BDI:20,62% | [23 empty] | 539.28
Preço unitário total: | [23 empty] | 3154.63
Tabela de preços: TABELA DE TERRAPLENAGEM, PAVIMENTAÇÃO E OBRAS DE ARTE ESPECIAIS - FEV/24 - SEM DESONERAÇÃO - T239 | [17 empty] | Data base: 01/02/2024
Serviço: 41438 DESCIDA D'ÁGUA DE ATERROS EM DEGRAUS - DAD 18 (AC/BC) | [17 empty] | Unidade: m
Observações: PROJETO-TIPO DO ÁLBUM DE DISPOSITIVOS DE DRENAGEM DO DNIT - 4a EDIÇÃO (IPR-736)
(A)Equipamento |  |  | Código Auxiliar |  | Ut. Pr |  |  | Ut. Impr |  |  | Vl. Hr. Prod |  |  |  |  | Vl. Hr. Imp | [6 empty] | Consumo |  |  | Custo Horário
(A)Total: | [23 empty] | 0
(B)Mão-de-Obra |  |  | Código Auxiliar |  | Eq. Salarial |  |  |  |  | Sal/Hora |  |  |  | Encargos(%) | [6 empty] | Consumo |  |  |  |  | Custo Horário
ENCARREGADO DE SERVIÇO |  |  | 20002 |  | 11.43 |  |  |  |  | 24.17 |  |  |  | 111.5 | [6 empty] | 7.85 |  |  |  |  | 189.73
(B)Total: | [23 empty] | 189.73
(C)Itens de Incidência |  |  | Código Auxiliar |  | % |  |  |  |  | M. O. |  |  | Equip. |  |  | Mat. | [5 empty] | Custo
ALIMENTAÇÃO |  |  | 0012 |  | 9.6 |  |  |  |  | X | [11 empty] | 18.21
EPI |  |  | 0011 |  | 1.12 |  |  |  |  | X | [11 empty] | 2.12
TRANSPORTE DE PESSOAL |  |  | 0013 |  | 4.79 |  |  |  |  | X | [11 empty] | 9.08
(C)Total: | [23 empty] | 29.41
Custo Horário da Execução (A) + (B) + (C) | [17 empty] | 219.14
(D) Produção da Equipe | [17 empty] | 1
(E) Custo Unitário da Execução [(A) + (B) + (C)] / (D) | [17 empty] | 219.14
(F)Materiais | [5 empty] | Código Auxiliar |  |  | Unid. |  |  | Custo Unitário | [6 empty] | Consumo | [6 empty] | Custo Unitário
(F)Total: | [23 empty] | 0
(G)Serviços | [5 empty] | Código Auxiliar |  |  | Unid. |  |  | Custo Unitário | [6 empty] | Consumo | [6 empty] | Custo Unitário
AÇO CA50/60 AQUISIÇÃO, ARMAÇÃO E COLOCAÇÃO (INCLUSO PERDAS) | [5 empty] | 45155 |  |  | Kg |  |  | 11.71 | [6 empty] | 33.62 | [6 empty] | 393.69
COMPACTAÇÃO MANUAL | [5 empty] | 40102 |  |  | m3 |  |  | 6.06 | [6 empty] | 3.15 | [6 empty] | 19.08
CONCRETO FCK=15 MPA P/ DRENAGEM | [5 empty] | 42836 |  |  | m3 |  |  | 443.22 | [6 empty] | 3.93 | [6 empty] | 1741.85
ESCAVAÇÃO MANUAL | [5 empty] | 47027 |  |  | m3 |  |  | 57 | [6 empty] | 10.49 | [6 empty] | 597.93
FORMA DE PLACA COMPENSADA | [5 empty] | 47020 |  |  | m2 |  |  | 59.57 | [6 empty] | 0.627 | [6 empty] | 37.35
(G)Total: | [23 empty] | 2789.9
(H)Itens de Transporte |  | Código Auxiliar |  | Unid. |  |  | Fórmula |  |  |  |  | X1 |  |  | X2 |  | X3 |  |  | Custo |  |  |  | Consumo |  |  | Custo Unit.
(H)Total: | [23 empty] | 0
Custo Direto Total (E) + (F) + (G) + (H): | [23 empty] | 3009.04
BDI:20,62% | [23 empty] | 620.46
Preço unitário total: | [23 empty] | 3629.5
Tabela de preços: TABELA DE TERRAPLENAGEM, PAVIMENTAÇÃO E OBRAS DE ARTE ESPECIAIS - FEV/24 - SEM DESONERAÇÃO - T239 | [17 empty] | Data base: 01/02/2024
Serviço: 41414 DESCIDA D'ÁGUA DE ATERROS TIPO RÁPIDO - DAR 02 (AC/BC) | [17 empty] | Unidade: m
Observações: PROJETO-TIPO DO ÁLBUM DE DISPOSITIVOS DE DRENAGEM DO DNIT - 4a EDIÇÃO (IPR-736)
(A)Equipamento |  |  | Código Auxiliar |  | Ut. Pr |  |  | Ut. Impr |  |  | Vl. Hr. Prod |  |  |  |  | Vl. Hr. Imp | [6 empty] | Consumo |  |  | Custo Horário
(A)Total: | [23 empty] | 0
(B)Mão-de-Obra |  |  | Código Auxiliar |  | Eq. Salarial |  |  |  |  | Sal/Hora |  |  |  | Encargos(%) | [6 empty] | Consumo |  |  |  |  | Custo Horário
ENCARREGADO DE SERVIÇO |  |  | 20002 |  | 11.43 |  |  |  |  | 24.17 |  |  |  | 111.5 | [6 empty] | 0.5 |  |  |  |  | 12.08
(B)Total: | [23 empty] | 12.08
(C)Itens de Incidência |  |  | Código Auxiliar |  | % |  |  |  |  | M. O. |  |  | Equip. |  |  | Mat. | [5 empty] | Custo
ALIMENTAÇÃO |  |  | 0012 |  | 9.6 |  |  |  |  | X | [11 empty] | 1.15
EPI |  |  | 0011 |  | 1.12 |  |  |  |  | X | [11 empty] | 0.13
TRANSPORTE DE PESSOAL |  |  | 0013 |  | 4.79 |  |  |  |  | X | [11 empty] | 0.57
(C)Total: | [23 empty] | 1.85
Custo Horário da Execução (A) + (B) + (C) | [17 empty] | 13.93
(D) Produção da Equipe | [17 empty] | 1
(E) Custo Unitário da Execução [(A) + (B) + (C)] / (D) | [17 empty] | 13.93
(F)Materiais | [5 empty] | Código Auxiliar |  |  | Unid. |  |  | Custo Unitário | [6 empty] | Consumo | [6 empty] | Custo Unitário
(F)Total: | [23 empty] | 0
(G)Serviços | [5 empty] | Código Auxiliar |  |  | Unid. |  |  | Custo Unitário | [6 empty] | Consumo | [6 empty] | Custo Unitário
COMPACTAÇÃO MANUAL | [5 empty] | 40102 |  |  | m3 |  |  | 6.06 | [6 empty] | 0.15 | [6 empty] | 0.9
CONCRETO FCK=15 MPA P/ DRENAGEM | [5 empty] | 42836 |  |  | m3 |  |  | 443.22 | [6 empty] | 0.137 | [6 empty] | 60.72
ESCAVAÇÃO MANUAL | [5 empty] | 47027 |  |  | m3 |  |  | 57 | [6 empty] | 0.2 | [6 empty] | 11.4
FORMA DE PLACA COMPENSADA | [5 empty] | 47020 |  |  | m2 |  |  | 59.57 | [6 empty] | 0.11 | [6 empty] | 6.55
(G)Total: | [23 empty] | 79.57
(H)Itens de Transporte |  | Código Auxiliar |  | Unid. |  |  | Fórmula |  |  |  |  | X1 |  |  | X2 |  | X3 |  |  | Custo |  |  |  | Consumo |  |  | Custo Unit.
(H)Total: | [23 empty] | 0
Custo Direto Total (E) + (F) + (G) + (H): | [23 empty] | 93.5
BDI:20,62% | [23 empty] | 19.27
Preço unitário total: | [23 empty] | 112.77
Tabela de preços: TABELA DE TERRAPLENAGEM, PAVIMENTAÇÃO E OBRAS DE ARTE ESPECIAIS - FEV/24 - SEM DESONERAÇÃO - T239 | [17 empty] | Data base: 01/02/2024
Serviço: 41415 DESCIDA D'ÁGUA DE ATERROS TIPO RÁPIDO - DAR 03 (AC/BC) | [17 empty] | Unidade: m
Observações: PROJETO-TIPO DO ÁLBUM DE DISPOSITIVOS DE DRENAGEM DO DNIT - 4a EDIÇÃO (IPR-736)
(A)Equipamento |  |  | Código Auxiliar |  | Ut. Pr |  |  | Ut. Impr |  |  | Vl. Hr. Prod |  |  |  |  | Vl. Hr. Imp | [6 empty] | Consumo |  |  | Custo Horário
(A)Total: | [23 empty] | 0
(B)Mão-de-Obra |  |  | Código Auxiliar |  | Eq. Salarial |  |  |  |  | Sal/Hora |  |  |  | Encargos(%) | [6 empty] | Consumo |  |  |  |  | Custo Horário
ENCARREGADO DE SERVIÇO |  |  | 20002 |  | 11.43 |  |  |  |  | 24.17 |  |  |  | 111.5 | [6 empty] | 0.53 |  |  |  |  | 12.81
(B)Total: | [23 empty] | 12.81
(C)Itens de Incidência |  |  | Código Auxiliar |  | % |  |  |  |  | M. O. |  |  | Equip. |  |  | Mat. | [5 empty] | Custo
ALIMENTAÇÃO |  |  | 0012 |  | 9.6 |  |  |  |  | X | [11 empty] | 1.22
EPI |  |  | 0011 |  | 1.12 |  |  |  |  | X | [11 empty] | 0.14
TRANSPORTE DE PESSOAL |  |  | 0013 |  | 4.79 |  |  |  |  | X | [11 empty] | 0.61
(C)Total: | [23 empty] | 1.97
Custo Horário da Execução (A) + (B) + (C) | [17 empty] | 14.78
(D) Produção da Equipe | [17 empty] | 1
(E) Custo Unitário da Execução [(A) + (B) + (C)] / (D) | [17 empty] | 14.78
(F)Materiais | [5 empty] | Código Auxiliar |  |  | Unid. |  |  | Custo Unitário | [6 empty] | Consumo | [6 empty] | Custo Unitário
(F)Total: | [23 empty] | 0
(G)Serviços | [5 empty] | Código Auxiliar |  |  | Unid. |  |  | Custo Unitário | [6 empty] | Consumo | [6 empty] | Custo Unitário
AÇO CA50/60 AQUISIÇÃO, ARMAÇÃO E COLOCAÇÃO (INCLUSO PERDAS) | [5 empty] | 45155 |  |  | Kg |  |  | 11.71 | [6 empty] | 4.84 | [6 empty] | 56.67
COMPACTAÇÃO MANUAL | [5 empty] | 40102 |  |  | m3 |  |  | 6.06 | [6 empty] | 0.15 | [6 empty] | 0.9
CONCRETO FCK=15 MPA P/ DRENAGEM | [5 empty] | 42836 |  |  | m3 |  |  | 443.22 | [6 empty] | 0.137 | [6 empty] | 60.72
ESCAVAÇÃO MANUAL | [5 empty] | 47027 |  |  | m3 |  |  | 57 | [6 empty] | 0.31 | [6 empty] | 17.67
FORMA DE PLACA COMPENSADA | [5 empty] | 47020 |  |  | m2 |  |  | 59.57 | [6 empty] | 0.11 | [6 empty] | 6.55
(G)Total: | [23 empty] | 142.51
(H)Itens de Transporte |  | Código Auxiliar |  | Unid. |  |  | Fórmula |  |  |  |  | X1 |  |  | X2 |  | X3 |  |  | Custo |  |  |  | Consumo |  |  | Custo Unit.
(H)Total: | [23 empty] | 0
Custo Direto Total (E) + (F) + (G) + (H): | [23 empty] | 157.29
BDI:20,62% | [23 empty] | 32.43
Preço unitário total: | [23 empty] | 189.72
Tabela de preços: TABELA DE TERRAPLENAGEM, PAVIMENTAÇÃO E OBRAS DE ARTE ESPECIAIS - FEV/24 - SEM DESONERAÇÃO - T239 | [17 empty] | Data base: 01/02/2024
Serviço: 41417 DESCIDA D'ÁGUA DE CORTES EM DEGRAUS - DCD 01 (AC/BC) | [17 empty] | Unidade: m
Observações: PROJETO-TIPO DO ÁLBUM DE DISPOSITIVOS DE DRENAGEM DO DNIT - 4a EDIÇÃO (IPR-736)
(A)Equipamento |  |  | Código Auxiliar |  | Ut. Pr |  |  | Ut. Impr |  |  | Vl. Hr. Prod |  |  |  |  | Vl. Hr. Imp | [6 empty] | Consumo |  |  | Custo Horário
(A)Total: | [23 empty] | 0
(B)Mão-de-Obra |  |  | Código Auxiliar |  | Eq. Salarial |  |  |  |  | Sal/Hora |  |  |  | Encargos(%) | [6 empty] | Consumo |  |  |  |  | Custo Horário
ENCARREGADO DE SERVIÇO |  |  | 20002 |  | 11.43 |  |  |  |  | 24.17 |  |  |  | 111.5 | [6 empty] | 1.01 |  |  |  |  | 24.41
(B)Total: | [23 empty] | 24.41
(C)Itens de Incidência |  |  | Código Auxiliar |  | % |  |  |  |  | M. O. |  |  | Equip. |  |  | Mat. | [5 empty] | Custo
ALIMENTAÇÃO |  |  | 0012 |  | 9.6 |  |  |  |  | X | [11 empty] | 2.34
EPI |  |  | 0011 |  | 1.12 |  |  |  |  | X | [11 empty] | 0.27
TRANSPORTE DE PESSOAL |  |  | 0013 |  | 4.79 |  |  |  |  | X | [11 empty] | 1.16
(C)Total: | [23 empty] | 3.77
Custo Horário da Execução (A) + (B) + (C) | [17 empty] | 28.18
(D) Produção da Equipe | [17 empty] | 1
(E) Custo Unitário da Execução [(A) + (B) + (C)] / (D) | [17 empty] | 28.18
(F)Materiais | [5 empty] | Código Auxiliar |  |  | Unid. |  |  | Custo Unitário | [6 empty] | Consumo | [6 empty] | Custo Unitário
(F)Total: | [23 empty] | 0
(G)Serviços | [5 empty] | Código Auxiliar |  |  | Unid. |  |  | Custo Unitário | [6 empty] | Consumo | [6 empty] | Custo Unitário
COMPACTAÇÃO MANUAL | [5 empty] | 40102 |  |  | m3 |  |  | 6.06 | [6 empty] | 0.12 | [6 empty] | 0.72
CONCRETO FCK=15 MPA P/ DRENAGEM | [5 empty] | 42836 |  |  | m3 |  |  | 443.22 | [6 empty] | 0.35 | [6 empty] | 155.12
ESCAVAÇÃO MANUAL | [5 empty] | 47027 |  |  | m3 |  |  | 57 | [6 empty] | 1.24 | [6 empty] | 70.68
FORMA DE PLACA COMPENSADA | [5 empty] | 47020 |  |  | m2 |  |  | 59.57 | [6 empty] | 0.168 | [6 empty] | 10
(G)Total: | [23 empty] | 236.52
(H)Itens de Transporte |  | Código Auxiliar |  | Unid. |  |  | Fórmula |  |  |  |  | X1 |  |  | X2 |  | X3 |  |  | Custo |  |  |  | Consumo |  |  | Custo Unit.
(H)Total: | [23 empty] | 0
Custo Direto Total (E) + (F) + (G) + (H): | [23 empty] | 264.7
BDI:20,62% | [23 empty] | 54.58
Preço unitário total: | [23 empty] | 319.28
Tabela de preços: TABELA DE TERRAPLENAGEM, PAVIMENTAÇÃO E OBRAS DE ARTE ESPECIAIS - FEV/24 - SEM DESONERAÇÃO - T239 | [17 empty] | Data base: 01/02/2024
Serviço: 41418 DESCIDA D'ÁGUA DE CORTES EM DEGRAUS - DCD 02 (AC/BC) | [17 empty] | Unidade: m
Observações: PROJETO-TIPO DO ÁLBUM DE DISPOSITIVOS DE DRENAGEM DO DNIT - 4a EDIÇÃO (IPR-736)
(A)Equipamento |  |  | Código Auxiliar |  | Ut. Pr |  |  | Ut. Impr |  |  | Vl. Hr. Prod |  |  |  |  | Vl. Hr. Imp | [6 empty] | Consumo |  |  | Custo Horário
(A)Total: | [23 empty] | 0
(B)Mão-de-Obra |  |  | Código Auxiliar |  | Eq. Salarial |  |  |  |  | Sal/Hora |  |  |  | Encargos(%) | [6 empty] | Consumo |  |  |  |  | Custo Horário
ENCARREGADO DE SERVIÇO |  |  | 20002 |  | 11.43 |  |  |  |  | 24.17 |  |  |  | 111.5 | [6 empty] | 1.01 |  |  |  |  | 24.41
(B)Total: | [23 empty] | 24.41
(C)Itens de Incidência |  |  | Código Auxiliar |  | % |  |  |  |  | M. O. |  |  | Equip. |  |  | Mat. | [5 empty] | Custo
ALIMENTAÇÃO |  |  | 0012 |  | 9.6 |  |  |  |  | X | [11 empty] | 2.34
EPI |  |  | 0011 |  | 1.12 |  |  |  |  | X | [11 empty] | 0.27
TRANSPORTE DE PESSOAL |  |  | 0013 |  | 4.79 |  |  |  |  | X | [11 empty] | 1.16
(C)Total: | [23 empty] | 3.77
Custo Horário da Execução (A) + (B) + (C) | [17 empty] | 28.18
(D) Produção da Equipe | [17 empty] | 1
(E) Custo Unitário da Execução [(A) + (B) + (C)] / (D) | [17 empty] | 28.18
(F)Materiais | [5 empty] | Código Auxiliar |  |  | Unid. |  |  | Custo Unitário | [6 empty] | Consumo | [6 empty] | Custo Unitário
(F)Total: | [23 empty] | 0
(G)Serviços | [5 empty] | Código Auxiliar |  |  | Unid. |  |  | Custo Unitário | [6 empty] | Consumo | [6 empty] | Custo Unitário
AÇO CA50/60 AQUISIÇÃO, ARMAÇÃO E COLOCAÇÃO (INCLUSO PERDAS) | [5 empty] | 45155 |  |  | Kg |  |  | 11.71 | [6 empty] | 10.57 | [6 empty] | 123.77
COMPACTAÇÃO MANUAL | [5 empty] | 40102 |  |  | m3 |  |  | 6.06 | [6 empty] | 0.12 | [6 empty] | 0.72
CONCRETO FCK=15 MPA P/ DRENAGEM | [5 empty] | 42836 |  |  | m3 |  |  | 443.22 | [6 empty] | 0.35 | [6 empty] | 155.12
ESCAVAÇÃO MANUAL | [5 empty] | 47027 |  |  | m3 |  |  | 57 | [6 empty] | 1.24 | [6 empty] | 70.68
FORMA DE PLACA COMPENSADA | [5 empty] | 47020 |  |  | m2 |  |  | 59.57 | [6 empty] | 0.168 | [6 empty] | 10
(G)Total: | [23 empty] | 360.29
(H)Itens de Transporte |  | Código Auxiliar |  | Unid. |  |  | Fórmula |  |  |  |  | X1 |  |  | X2 |  | X3 |  |  | Custo |  |  |  | Consumo |  |  | Custo Unit.
(H)Total: | [23 empty] | 0
Custo Direto Total (E) + (F) + (G) + (H): | [23 empty] | 388.47
BDI:20,62% | [23 empty] | 80.1
Preço unitário total: | [23 empty] | 468.57
Tabela de preços: TABELA DE TERRAPLENAGEM, PAVIMENTAÇÃO E OBRAS DE ARTE ESPECIAIS - FEV/24 - SEM DESONERAÇÃO - T239 | [17 empty] | Data base: 01/02/2024
Serviço: 41419 DESCIDA D'ÁGUA DE CORTES EM DEGRAUS - DCD 03 (AC/BC) | [17 empty] | Unidade: m
Observações: PROJETO-TIPO DO ÁLBUM DE DISPOSITIVOS DE DRENAGEM DO DNIT - 4a EDIÇÃO (IPR-736)
(A)Equipamento |  |  | Código Auxiliar |  | Ut. Pr |  |  | Ut. Impr |  |  | Vl. Hr. Prod |  |  |  |  | Vl. Hr. Imp | [6 empty] | Consumo |  |  | Custo Horário
(A)Total: | [23 empty] | 0
(B)Mão-de-Obra |  |  | Código Auxiliar |  | Eq. Salarial |  |  |  |  | Sal/Hora |  |  |  | Encargos(%) | [6 empty] | Consumo |  |  |  |  | Custo Horário
ENCARREGADO DE SERVIÇO |  |  | 20002 |  | 11.43 |  |  |  |  | 24.17 |  |  |  | 111.5 | [6 empty] | 1.6 |  |  |  |  | 38.67
(B)Total: | [23 empty] | 38.67
(C)Itens de Incidência |  |  | Código Auxiliar |  | % |  |  |  |  | M. O. |  |  | Equip. |  |  | Mat. | [5 empty] | Custo
ALIMENTAÇÃO |  |  | 0012 |  | 9.6 |  |  |  |  | X | [11 empty] | 3.71
EPI |  |  | 0011 |  | 1.12 |  |  |  |  | X | [11 empty] | 0.43
TRANSPORTE DE PESSOAL |  |  | 0013 |  | 4.79 |  |  |  |  | X | [11 empty] | 1.85
(C)Total: | [23 empty] | 5.99
Custo Horário da Execução (A) + (B) + (C) | [17 empty] | 44.66
(D) Produção da Equipe | [17 empty] | 1
(E) Custo Unitário da Execução [(A) + (B) + (C)] / (D) | [17 empty] | 44.66
(F)Materiais | [5 empty] | Código Auxiliar |  |  | Unid. |  |  | Custo Unitário | [6 empty] | Consumo | [6 empty] | Custo Unitário
(F)Total: | [23 empty] | 0
(G)Serviços | [5 empty] | Código Auxiliar |  |  | Unid. |  |  | Custo Unitário | [6 empty] | Consumo | [6 empty] | Custo Unitário
COMPACTAÇÃO MANUAL | [5 empty] | 40102 |  |  | m3 |  |  | 6.06 | [6 empty] | 0.14 | [6 empty] | 0.84
CONCRETO FCK=15 MPA P/ DRENAGEM | [5 empty] | 42836 |  |  | m3 |  |  | 443.22 | [6 empty] | 0.42 | [6 empty] | 186.15
ESCAVAÇÃO MANUAL | [5 empty] | 47027 |  |  | m3 |  |  | 57 | [6 empty] | 1.28 | [6 empty] | 72.96
FORMA DE PLACA COMPENSADA | [5 empty] | 47020 |  |  | m2 |  |  | 59.57 | [6 empty] | 0.232 | [6 empty] | 13.82
(G)Total: | [23 empty] | 273.77
(H)Itens de Transporte |  | Código Auxiliar |  | Unid. |  |  | Fórmula |  |  |  |  | X1 |  |  | X2 |  | X3 |  |  | Custo |  |  |  | Consumo |  |  | Custo Unit.
(H)Total: | [23 empty] | 0
Custo Direto Total (E) + (F) + (G) + (H): | [23 empty] | 318.43
BDI:20,62% | [23 empty] | 65.66
Preço unitário total: | [23 empty] | 384.09
Tabela de preços: TABELA DE TERRAPLENAGEM, PAVIMENTAÇÃO E OBRAS DE ARTE ESPECIAIS - FEV/24 - SEM DESONERAÇÃO - T239 | [17 empty] | Data base: 01/02/2024
Serviço: 41420 DESCIDA D'ÁGUA DE CORTES EM DEGRAUS - DCD 04 (AC/BC) | [17 empty] | Unidade: m
Observações: PROJETO-TIPO DO ÁLBUM DE DISPOSITIVOS DE DRENAGEM DO DNIT - 4a EDIÇÃO (IPR-736)
(A)Equipamento |  |  | Código Auxiliar |  | Ut. Pr |  |  | Ut. Impr |  |  | Vl. Hr. Prod |  |  |  |  | Vl. Hr. Imp | [6 empty] | Consumo |  |  | Custo Horário
(A)Total: | [23 empty] | 0
(B)Mão-de-Obra |  |  | Código Auxiliar |  | Eq. Salarial |  |  |  |  | Sal/Hora |  |  |  | Encargos(%) | [6 empty] | Consumo |  |  |  |  | Custo Horário
ENCARREGADO DE SERVIÇO |  |  | 20002 |  | 11.43 |  |  |  |  | 24.17 |  |  |  | 111.5 | [6 empty] | 1.6 |  |  |  |  | 38.67
(B)Total: | [23 empty] | 38.67
(C)Itens de Incidência |  |  | Código Auxiliar |  | % |  |  |  |  | M. O. |  |  | Equip. |  |  | Mat. | [5 empty] | Custo
ALIMENTAÇÃO |  |  | 0012 |  | 9.6 |  |  |  |  | X | [11 empty] | 3.71
EPI |  |  | 0011 |  | 1.12 |  |  |  |  | X | [11 empty] | 0.43
TRANSPORTE DE PESSOAL |  |  | 0013 |  | 4.79 |  |  |  |  | X | [11 empty] | 1.85
(C)Total: | [23 empty] | 5.99
Custo Horário da Execução (A) + (B) + (C) | [17 empty] | 44.66
(D) Produção da Equipe | [17 empty] | 1
(E) Custo Unitário da Execução [(A) + (B) + (C)] / (D) | [17 empty] | 44.66
(F)Materiais | [5 empty] | Código Auxiliar |  |  | Unid. |  |  | Custo Unitário | [6 empty] | Consumo | [6 empty] | Custo Unitário
(F)Total: | [23 empty] | 0
(G)Serviços | [5 empty] | Código Auxiliar |  |  | Unid. |  |  | Custo Unitário | [6 empty] | Consumo | [6 empty] | Custo Unitário
AÇO CA50/60 AQUISIÇÃO, ARMAÇÃO E COLOCAÇÃO (INCLUSO PERDAS) | [5 empty] | 45155 |  |  | Kg |  |  | 11.71 | [6 empty] | 11.14 | [6 empty] | 130.44
COMPACTAÇÃO MANUAL | [5 empty] | 40102 |  |  | m3 |  |  | 6.06 | [6 empty] | 0.14 | [6 empty] | 0.84
CONCRETO FCK=15 MPA P/ DRENAGEM | [5 empty] | 42836 |  |  | m3 |  |  | 443.22 | [6 empty] | 0.42 | [6 empty] | 186.15
ESCAVAÇÃO MANUAL | [5 empty] | 47027 |  |  | m3 |  |  | 57 | [6 empty] | 1.28 | [6 empty] | 72.96
FORMA DE PLACA COMPENSADA | [5 empty] | 47020 |  |  | m2 |  |  | 59.57 | [6 empty] | 0.232 | [6 empty] | 13.82
(G)Total: | [23 empty] | 404.21
(H)Itens de Transporte |  | Código Auxiliar |  | Unid. |  |  | Fórmula |  |  |  |  | X1 |  |  | X2 |  | X3 |  |  | Custo |  |  |  | Consumo |  |  | Custo Unit.
(H)Total: | [23 empty] | 0
Custo Direto Total (E) + (F) + (G) + (H): | [23 empty] | 448.87
BDI:20,62% | [23 empty] | 92.55
Preço unitário total: | [23 empty] | 541.42
Tabela de preços: TABELA DE TERRAPLENAGEM, PAVIMENTAÇÃO E OBRAS DE ARTE ESPECIAIS - FEV/24 - SEM DESONERAÇÃO - T239 | [17 empty] | Data base: 01/02/2024
Serviço: 40001 DESMATAMENTO E LIMPEZA - INCLUSO DESTOCAMENTO DE ÁRVORES COM DIÂMETROS MENORES DE 15 cm | [17 empty] | Unidade: m2
(A)Equipamento |  |  | Código Auxiliar |  | Ut. Pr |  |  | Ut. Impr |  |  | Vl. Hr. Prod |  |  |  |  | Vl. Hr. Imp | [6 empty] | Consumo |  |  | Custo Horário
TRATOR ESTEIRAS COM LÂMINA - CAT D8 OU EQUIVALENTE |  |  | 30001 |  | 1 |  |  | 0 |  |  | 695.34 |  |  |  |  | 228.03 | [6 empty] | 1 |  |  | 695.34
(A)Total: | [23 empty] | 695.34
(B)Mão-de-Obra |  |  | Código Auxiliar |  | Eq. Salarial |  |  |  |  | Sal/Hora |  |  |  | Encargos(%) | [6 empty] | Consumo |  |  |  |  | Custo Horário
ENCARREGADO DE SERVIÇO |  |  | 20002 |  | 11.43 |  |  |  |  | 24.17 |  |  |  | 111.5 | [6 empty] | 0.4 |  |  |  |  | 9.66
SERVENTE |  |  | 20031 |  | 6.42 |  |  |  |  | 13.57 |  |  |  | 111.5 | [6 empty] | 2 |  |  |  |  | 27.14
(B)Total: | [23 empty] | 36.8
(C)Itens de Incidência |  |  | Código Auxiliar |  | % |  |  |  |  | M. O. |  |  | Equip. |  |  | Mat. | [5 empty] | Custo
ALIMENTAÇÃO |  |  | 0012 |  | 9.6 |  |  |  |  | X | [11 empty] | 3.53
EPI |  |  | 0011 |  | 1.12 |  |  |  |  | X | [11 empty] | 0.41
FERRAMENTAS MANUAIS |  |  | 0014 |  | 5 |  |  |  |  | X | [11 empty] | 1.84
TRANSPORTE DE PESSOAL |  |  | 0013 |  | 4.79 |  |  |  |  | X | [11 empty] | 1.76
(C)Total: | [23 empty] | 7.54
Custo Horário da Execução (A) + (B) + (C) | [17 empty] | 739.68
(D) Produção da Equipe | [17 empty] | 1532.91
(E) Custo Unitário da Execução [(A) + (B) + (C)] / (D) | [17 empty] | 0.48
(F)Materiais | [5 empty] | Código Auxiliar |  |  | Unid. |  |  | Custo Unitário | [6 empty] | Consumo | [6 empty] | Custo Unitário
(F)Total: | [23 empty] | 0
(G)Serviços | [5 empty] | Código Auxiliar |  |  | Unid. |  |  | Custo Unitário | [6 empty] | Consumo | [6 empty] | Custo Unitário
(G)Total: | [23 empty] | 0
(H)Itens de Transporte |  | Código Auxiliar |  | Unid. |  |  | Fórmula |  |  |  |  | X1 |  |  | X2 |  | X3 |  |  | Custo |  |  |  | Consumo |  |  | Custo Unit.
(H)Total: | [23 empty] | 0
Custo Direto Total (E) + (F) + (G) + (H): | [23 empty] | 0.48
BDI:20,62% | [23 empty] | 0.09
Preço unitário total: | [23 empty] | 0.57
Tabela de preços: TABELA DE TERRAPLENAGEM, PAVIMENTAÇÃO E OBRAS DE ARTE ESPECIAIS - FEV/24 - SEM DESONERAÇÃO - T239 | [17 empty] | Data base: 01/02/2024
Serviço: 42445 DESOBSTRUÇÃO DE BUEIROS | [17 empty] | Unidade: m3
(A)Equipamento |  |  | Código Auxiliar |  | Ut. Pr |  |  | Ut. Impr |  |  | Vl. Hr. Prod |  |  |  |  | Vl. Hr. Imp | [6 empty] | Consumo |  |  | Custo Horário
CARRINHO DE MÃO 80L |  |  | 30033 |  | 1 |  |  | 0 |  |  | 0.68 |  |  |  |  | 0.46 | [6 empty] | 2 |  |  | 1.36
(A)Total: | [23 empty] | 1.36
(B)Mão-de-Obra |  |  | Código Auxiliar |  | Eq. Salarial |  |  |  |  | Sal/Hora |  |  |  | Encargos(%) | [6 empty] | Consumo |  |  |  |  | Custo Horário
AJUDANTE |  |  | 20003 |  | 7.08 |  |  |  |  | 14.97 |  |  |  | 111.5 | [6 empty] | 4 |  |  |  |  | 59.88
ENCARREGADO DE SERVIÇO |  |  | 20002 |  | 11.43 |  |  |  |  | 24.17 |  |  |  | 111.5 | [6 empty] | 1 |  |  |  |  | 24.17
(B)Total: | [23 empty] | 84.05
(C)Itens de Incidência |  |  | Código Auxiliar |  | % |  |  |  |  | M. O. |  |  | Equip. |  |  | Mat. | [5 empty] | Custo
ALIMENTAÇÃO |  |  | 0012 |  | 9.6 |  |  |  |  | X | [11 empty] | 8.06
EPI |  |  | 0011 |  | 1.12 |  |  |  |  | X | [11 empty] | 0.94
FERRAMENTAS MANUAIS |  |  | 0014 |  | 5 |  |  |  |  | X | [11 empty] | 4.2
TRANSPORTE DE PESSOAL |  |  | 0013 |  | 4.79 |  |  |  |  | X | [11 empty] | 4.02
(C)Total: | [23 empty] | 17.22
Custo Horário da Execução (A) + (B) + (C) | [17 empty] | 102.63
(D) Produção da Equipe | [17 empty] | 2
(E) Custo Unitário da Execução [(A) + (B) + (C)] / (D) | [17 empty] | 51.31
(F)Materiais | [5 empty] | Código Auxiliar |  |  | Unid. |  |  | Custo Unitário | [6 empty] | Consumo | [6 empty] | Custo Unitário
(F)Total: | [23 empty] | 0
(G)Serviços | [5 empty] | Código Auxiliar |  |  | Unid. |  |  | Custo Unitário | [6 empty] | Consumo | [6 empty] | Custo Unitário
(G)Total: | [23 empty] | 0
(H)Itens de Transporte |  | Código Auxiliar |  | Unid. |  |  | Fórmula |  |  |  |  | X1 |  |  | X2 |  | X3 |  |  | Custo |  |  |  | Consumo |  |  | Custo Unit.
(H)Total: | [23 empty] | 0
Custo Direto Total (E) + (F) + (G) + (H): | [23 empty] | 51.31
BDI:20,62% | [23 empty] | 10.58
Preço unitário total: | [23 empty] | 61.89
Tabela de preços: TABELA DE TERRAPLENAGEM, PAVIMENTAÇÃO E OBRAS DE ARTE ESPECIAIS - FEV/24 - SEM DESONERAÇÃO - T239 | [17 empty] | Data base: 01/02/2024
Serviço: 40003 DESTOCAMENTO DE ÁRVORES COM DIÂMETRO DE 15 A 30 cm | [17 empty] | Unidade: un
(A)Equipamento |  |  | Código Auxiliar |  | Ut. Pr |  |  | Ut. Impr |  |  | Vl. Hr. Prod |  |  |  |  | Vl. Hr. Imp | [6 empty] | Consumo |  |  | Custo Horário
TRATOR ESTEIRAS COM LÂMINA - CAT D8 OU EQUIVALENTE |  |  | 30001 |  | 1 |  |  | 0 |  |  | 695.34 |  |  |  |  | 228.03 | [6 empty] | 1 |  |  | 695.34
(A)Total: | [23 empty] | 695.34
(B)Mão-de-Obra |  |  | Código Auxiliar |  | Eq. Salarial |  |  |  |  | Sal/Hora |  |  |  | Encargos(%) | [6 empty] | Consumo |  |  |  |  | Custo Horário
ENCARREGADO DE SERVIÇO |  |  | 20002 |  | 11.43 |  |  |  |  | 24.17 |  |  |  | 111.5 | [6 empty] | 0.4 |  |  |  |  | 9.66
SERVENTE |  |  | 20031 |  | 6.42 |  |  |  |  | 13.57 |  |  |  | 111.5 | [6 empty] | 2 |  |  |  |  | 27.14
(B)Total: | [23 empty] | 36.8
(C)Itens de Incidência |  |  | Código Auxiliar |  | % |  |  |  |  | M. O. |  |  | Equip. |  |  | Mat. | [5 empty] | Custo
ALIMENTAÇÃO |  |  | 0012 |  | 9.6 |  |  |  |  | X | [11 empty] | 3.53
EPI |  |  | 0011 |  | 1.12 |  |  |  |  | X | [11 empty] | 0.41
FERRAMENTAS MANUAIS |  |  | 0014 |  | 5 |  |  |  |  | X | [11 empty] | 1.84
TRANSPORTE DE PESSOAL |  |  | 0013 |  | 4.79 |  |  |  |  | X | [11 empty] | 1.76
(C)Total: | [23 empty] | 7.54
Custo Horário da Execução (A) + (B) + (C) | [17 empty] | 739.68
(D) Produção da Equipe | [17 empty] | 20.75
(E) Custo Unitário da Execução [(A) + (B) + (C)] / (D) | [17 empty] | 35.64
(F)Materiais | [5 empty] | Código Auxiliar |  |  | Unid. |  |  | Custo Unitário | [6 empty] | Consumo | [6 empty] | Custo Unitário
(F)Total: | [23 empty] | 0
(G)Serviços | [5 empty] | Código Auxiliar |  |  | Unid. |  |  | Custo Unitário | [6 empty] | Consumo | [6 empty] | Custo Unitário
(G)Total: | [23 empty] | 0
(H)Itens de Transporte |  | Código Auxiliar |  | Unid. |  |  | Fórmula |  |  |  |  | X1 |  |  | X2 |  | X3 |  |  | Custo |  |  |  | Consumo |  |  | Custo Unit.
(H)Total: | [23 empty] | 0
Custo Direto Total (E) + (F) + (G) + (H): | [23 empty] | 35.64
BDI:20,62% | [23 empty] | 7.34
Preço unitário total: | [23 empty] | 42.98
Tabela de preços: TABELA DE TERRAPLENAGEM, PAVIMENTAÇÃO E OBRAS DE ARTE ESPECIAIS - FEV/24 - SEM DESONERAÇÃO - T239 | [17 empty] | Data base: 01/02/2024
Serviço: 40004 DESTOCAMENTO DE ÁRVORES COM DIÂMETRO MAIOR QUE 30 cm | [17 empty] | Unidade: un
(A)Equipamento |  |  | Código Auxiliar |  | Ut. Pr |  |  | Ut. Impr |  |  | Vl. Hr. Prod |  |  |  |  | Vl. Hr. Imp | [6 empty] | Consumo |  |  | Custo Horário
TRATOR ESTEIRAS COM LÂMINA - CAT D8 OU EQUIVALENTE |  |  | 30001 |  | 1 |  |  | 0 |  |  | 695.34 |  |  |  |  | 228.03 | [6 empty] | 1 |  |  | 695.34
(A)Total: | [23 empty] | 695.34
(B)Mão-de-Obra |  |  | Código Auxiliar |  | Eq. Salarial |  |  |  |  | Sal/Hora |  |  |  | Encargos(%) | [6 empty] | Consumo |  |  |  |  | Custo Horário
ENCARREGADO DE SERVIÇO |  |  | 20002 |  | 11.43 |  |  |  |  | 24.17 |  |  |  | 111.5 | [6 empty] | 0.4 |  |  |  |  | 9.66
SERVENTE |  |  | 20031 |  | 6.42 |  |  |  |  | 13.57 |  |  |  | 111.5 | [6 empty] | 2 |  |  |  |  | 27.14
(B)Total: | [23 empty] | 36.8
(C)Itens de Incidência |  |  | Código Auxiliar |  | % |  |  |  |  | M. O. |  |  | Equip. |  |  | Mat. | [5 empty] | Custo
ALIMENTAÇÃO |  |  | 0012 |  | 9.6 |  |  |  |  | X | [11 empty] | 3.53
EPI |  |  | 0011 |  | 1.12 |  |  |  |  | X | [11 empty] | 0.41
FERRAMENTAS MANUAIS |  |  | 0014 |  | 5 |  |  |  |  | X | [11 empty] | 1.84
TRANSPORTE DE PESSOAL |  |  | 0013 |  | 4.79 |  |  |  |  | X | [11 empty] | 1.76
(C)Total: | [23 empty] | 7.54
Custo Horário da Execução (A) + (B) + (C) | [17 empty] | 739.68
(D) Produção da Equipe | [17 empty] | 8.3
(E) Custo Unitário da Execução [(A) + (B) + (C)] / (D) | [17 empty] | 89.11
(F)Materiais | [5 empty] | Código Auxiliar |  |  | Unid. |  |  | Custo Unitário | [6 empty] | Consumo | [6 empty] | Custo Unitário
(F)Total: | [23 empty] | 0
(G)Serviços | [5 empty] | Código Auxiliar |  |  | Unid. |  |  | Custo Unitário | [6 empty] | Consumo | [6 empty] | Custo Unitário
(G)Total: | [23 empty] | 0
(H)Itens de Transporte |  | Código Auxiliar |  | Unid. |  |  | Fórmula |  |  |  |  | X1 |  |  | X2 |  | X3 |  |  | Custo |  |  |  | Consumo |  |  | Custo Unit.
(H)Total: | [23 empty] | 0
Custo Direto Total (E) + (F) + (G) + (H): | [23 empty] | 89.11
BDI:20,62% | [23 empty] | 18.37
Preço unitário total: | [23 empty] | 107.48
Tabela de preços: TABELA DE TERRAPLENAGEM, PAVIMENTAÇÃO E OBRAS DE ARTE ESPECIAIS - FEV/24 - SEM DESONERAÇÃO - T239 | [17 empty] | Data base: 01/02/2024
Serviço: 41371 DISSIPADOR DE ENERGIA - DEB 01 (AC/BC) | [17 empty] | Unidade: un
Observações: PROJETO-TIPO DO ÁLBUM DE DISPOSITIVOS DE DRENAGEM DO DNIT - 4a EDIÇÃO (IPR-736)
(A)Equipamento |  |  | Código Auxiliar |  | Ut. Pr |  |  | Ut. Impr |  |  | Vl. Hr. Prod |  |  |  |  | Vl. Hr. Imp | [6 empty] | Consumo |  |  | Custo Horário
(A)Total: | [23 empty] | 0
(B)Mão-de-Obra |  |  | Código Auxiliar |  | Eq. Salarial |  |  |  |  | Sal/Hora |  |  |  | Encargos(%) | [6 empty] | Consumo |  |  |  |  | Custo Horário
ENCARREGADO DE SERVIÇO |  |  | 20002 |  | 11.43 |  |  |  |  | 24.17 |  |  |  | 111.5 | [6 empty] | 1.4 |  |  |  |  | 33.83
(B)Total: | [23 empty] | 33.83
(C)Itens de Incidência |  |  | Código Auxiliar |  | % |  |  |  |  | M. O. |  |  | Equip. |  |  | Mat. | [5 empty] | Custo
ALIMENTAÇÃO |  |  | 0012 |  | 9.6 |  |  |  |  | X | [11 empty] | 3.24
EPI |  |  | 0011 |  | 1.12 |  |  |  |  | X | [11 empty] | 0.37
TRANSPORTE DE PESSOAL |  |  | 0013 |  | 4.79 |  |  |  |  | X | [11 empty] | 1.62
(C)Total: | [23 empty] | 5.23
Custo Horário da Execução (A) + (B) + (C) | [17 empty] | 39.06
(D) Produção da Equipe | [17 empty] | 1
(E) Custo Unitário da Execução [(A) + (B) + (C)] / (D) | [17 empty] | 39.06
(F)Materiais | [5 empty] | Código Auxiliar |  |  | Unid. |  |  | Custo Unitário | [6 empty] | Consumo | [6 empty] | Custo Unitário
(F)Total: | [23 empty] | 0
(G)Serviços | [5 empty] | Código Auxiliar |  |  | Unid. |  |  | Custo Unitário | [6 empty] | Consumo | [6 empty] | Custo Unitário
COMPACTAÇÃO MANUAL | [5 empty] | 40102 |  |  | m3 |  |  | 6.06 | [6 empty] | 0.2 | [6 empty] | 1.21
CONCRETO FCK=15 MPA P/ DRENAGEM | [5 empty] | 42836 |  |  | m3 |  |  | 443.22 | [6 empty] | 0.42 | [6 empty] | 186.15
ENROCAMENTO DE PEDRA ARGAMASSADA (AC/BC) | [5 empty] | 42856 |  |  | m3 |  |  | 259.51 | [6 empty] | 0.21 | [6 empty] | 54.49
ESCAVAÇÃO MANUAL | [5 empty] | 47027 |  |  | m3 |  |  | 57 | [6 empty] | 0.67 | [6 empty] | 38.19
FORMA DE PLACA COMPENSADA | [5 empty] | 47020 |  |  | m2 |  |  | 59.57 | [6 empty] | 0.37 | [6 empty] | 22.04
(G)Total: | [23 empty] | 302.08
(H)Itens de Transporte |  | Código Auxiliar |  | Unid. |  |  | Fórmula |  |  |  |  | X1 |  |  | X2 |  | X3 |  |  | Custo |  |  |  | Consumo |  |  | Custo Unit.
(H)Total: | [23 empty] | 0
Custo Direto Total (E) + (F) + (G) + (H): | [23 empty] | 341.14
BDI:20,62% | [23 empty] | 70.34
Preço unitário total: | [23 empty] | 411.48
Tabela de preços: TABELA DE TERRAPLENAGEM, PAVIMENTAÇÃO E OBRAS DE ARTE ESPECIAIS - FEV/24 - SEM DESONERAÇÃO - T239 | [17 empty] | Data base: 01/02/2024
Serviço: 41372 DISSIPADOR DE ENERGIA - DEB 02 (AC/BC) | [17 empty] | Unidade: un
Observações: PROJETO-TIPO DO ÁLBUM DE DISPOSITIVOS DE DRENAGEM DO DNIT - 4a EDIÇÃO (IPR-736)
(A)Equipamento |  |  | Código Auxiliar |  | Ut. Pr |  |  | Ut. Impr |  |  | Vl. Hr. Prod |  |  |  |  | Vl. Hr. Imp | [6 empty] | Consumo |  |  | Custo Horário
(A)Total: | [23 empty] | 0
(B)Mão-de-Obra |  |  | Código Auxiliar |  | Eq. Salarial |  |  |  |  | Sal/Hora |  |  |  | Encargos(%) | [6 empty] | Consumo |  |  |  |  | Custo Horário
ENCARREGADO DE SERVIÇO |  |  | 20002 |  | 11.43 |  |  |  |  | 24.17 |  |  |  | 111.5 | [6 empty] | 3.7 |  |  |  |  | 89.42
(B)Total: | [23 empty] | 89.42
(C)Itens de Incidência |  |  | Código Auxiliar |  | % |  |  |  |  | M. O. |  |  | Equip. |  |  | Mat. | [5 empty] | Custo
ALIMENTAÇÃO |  |  | 0012 |  | 9.6 |  |  |  |  | X | [11 empty] | 8.58
EPI |  |  | 0011 |  | 1.12 |  |  |  |  | X | [11 empty] | 1
TRANSPORTE DE PESSOAL |  |  | 0013 |  | 4.79 |  |  |  |  | X | [11 empty] | 4.28
(C)Total: | [23 empty] | 13.86
Custo Horário da Execução (A) + (B) + (C) | [17 empty] | 103.28
(D) Produção da Equipe | [17 empty] | 1
(E) Custo Unitário da Execução [(A) + (B) + (C)] / (D) | [17 empty] | 103.28
(F)Materiais | [5 empty] | Código Auxiliar |  |  | Unid. |  |  | Custo Unitário | [6 empty] | Consumo | [6 empty] | Custo Unitário
(F)Total: | [23 empty] | 0
(G)Serviços | [5 empty] | Código Auxiliar |  |  | Unid. |  |  | Custo Unitário | [6 empty] | Consumo | [6 empty] | Custo Unitário
COMPACTAÇÃO MANUAL | [5 empty] | 40102 |  |  | m3 |  |  | 6.06 | [6 empty] | 0.3 | [6 empty] | 1.81
CONCRETO FCK=15 MPA P/ DRENAGEM | [5 empty] | 42836 |  |  | m3 |  |  | 443.22 | [6 empty] | 0.44 | [6 empty] | 195.01
ENROCAMENTO DE PEDRA ARGAMASSADA (AC/BC) | [5 empty] | 42856 |  |  | m3 |  |  | 259.51 | [6 empty] | 0.22 | [6 empty] | 57.09
ESCAVAÇÃO MANUAL | [5 empty] | 47027 |  |  | m3 |  |  | 57 | [6 empty] | 0.7 | [6 empty] | 39.9
FORMA DE PLACA COMPENSADA | [5 empty] | 47020 |  |  | m2 |  |  | 59.57 | [6 empty] | 0.519 | [6 empty] | 30.91
(G)Total: | [23 empty] | 324.72
(H)Itens de Transporte |  | Código Auxiliar |  | Unid. |  |  | Fórmula |  |  |  |  | X1 |  |  | X2 |  | X3 |  |  | Custo |  |  |  | Consumo |  |  | Custo Unit.
(H)Total: | [23 empty] | 0
Custo Direto Total (E) + (F) + (G) + (H): | [23 empty] | 428
BDI:20,62% | [23 empty] | 88.25
Preço unitário total: | [23 empty] | 516.25
Tabela de preços: TABELA DE TERRAPLENAGEM, PAVIMENTAÇÃO E OBRAS DE ARTE ESPECIAIS - FEV/24 - SEM DESONERAÇÃO - T239 | [17 empty] | Data base: 01/02/2024
Serviço: 41373 DISSIPADOR DE ENERGIA - DEB 03 (AC/BC) | [17 empty] | Unidade: un
Observações: PROJETO-TIPO DO ÁLBUM DE DISPOSITIVOS DE DRENAGEM DO DNIT - 4a EDIÇÃO (IPR-736)
(A)Equipamento |  |  | Código Auxiliar |  | Ut. Pr |  |  | Ut. Impr |  |  | Vl. Hr. Prod |  |  |  |  | Vl. Hr. Imp | [6 empty] | Consumo |  |  | Custo Horário
(A)Total: | [23 empty] | 0
(B)Mão-de-Obra |  |  | Código Auxiliar |  | Eq. Salarial |  |  |  |  | Sal/Hora |  |  |  | Encargos(%) | [6 empty] | Consumo |  |  |  |  | Custo Horário
ENCARREGADO DE SERVIÇO |  |  | 20002 |  | 11.43 |  |  |  |  | 24.17 |  |  |  | 111.5 | [6 empty] | 5.8 |  |  |  |  | 140.18
(B)Total: | [23 empty] | 140.18
(C)Itens de Incidência |  |  | Código Auxiliar |  | % |  |  |  |  | M. O. |  |  | Equip. |  |  | Mat. | [5 empty] | Custo
ALIMENTAÇÃO |  |  | 0012 |  | 9.6 |  |  |  |  | X | [11 empty] | 13.45
EPI |  |  | 0011 |  | 1.12 |  |  |  |  | X | [11 empty] | 1.57
TRANSPORTE DE PESSOAL |  |  | 0013 |  | 4.79 |  |  |  |  | X | [11 empty] | 6.71
(C)Total: | [23 empty] | 21.73
Custo Horário da Execução (A) + (B) + (C) | [17 empty] | 161.91
(D) Produção da Equipe | [17 empty] | 1
(E) Custo Unitário da Execução [(A) + (B) + (C)] / (D) | [17 empty] | 161.91
(F)Materiais | [5 empty] | Código Auxiliar |  |  | Unid. |  |  | Custo Unitário | [6 empty] | Consumo | [6 empty] | Custo Unitário
(F)Total: | [23 empty] | 0
(G)Serviços | [5 empty] | Código Auxiliar |  |  | Unid. |  |  | Custo Unitário | [6 empty] | Consumo | [6 empty] | Custo Unitário
COMPACTAÇÃO MANUAL | [5 empty] | 40102 |  |  | m3 |  |  | 6.06 | [6 empty] | 0.4 | [6 empty] | 2.42
CONCRETO FCK=15 MPA P/ DRENAGEM | [5 empty] | 42836 |  |  | m3 |  |  | 443.22 | [6 empty] | 1.2 | [6 empty] | 531.86
ENROCAMENTO DE PEDRA ARGAMASSADA (AC/BC) | [5 empty] | 42856 |  |  | m3 |  |  | 259.51 | [6 empty] | 0.87 | [6 empty] | 225.77
ESCAVAÇÃO MANUAL | [5 empty] | 47027 |  |  | m3 |  |  | 57 | [6 empty] | 4.03 | [6 empty] | 229.71
FORMA DE PLACA COMPENSADA | [5 empty] | 47020 |  |  | m2 |  |  | 59.57 | [6 empty] | 0.742 | [6 empty] | 44.2
(G)Total: | [23 empty] | 1033.96
(H)Itens de Transporte |  | Código Auxiliar |  | Unid. |  |  | Fórmula |  |  |  |  | X1 |  |  | X2 |  | X3 |  |  | Custo |  |  |  | Consumo |  |  | Custo Unit.
(H)Total: | [23 empty] | 0
Custo Direto Total (E) + (F) + (G) + (H): | [23 empty] | 1195.87
BDI:20,62% | [23 empty] | 246.58
Preço unitário total: | [23 empty] | 1442.45
Tabela de preços: TABELA DE TERRAPLENAGEM, PAVIMENTAÇÃO E OBRAS DE ARTE ESPECIAIS - FEV/24 - SEM DESONERAÇÃO - T239 | [17 empty] | Data base: 01/02/2024
Serviço: 41374 DISSIPADOR DE ENERGIA - DEB 04 (AC/BC) | [17 empty] | Unidade: un
Observações: PROJETO-TIPO DO ÁLBUM DE DISPOSITIVOS DE DRENAGEM DO DNIT - 4a EDIÇÃO (IPR-736)
(A)Equipamento |  |  | Código Auxiliar |  | Ut. Pr |  |  | Ut. Impr |  |  | Vl. Hr. Prod |  |  |  |  | Vl. Hr. Imp | [6 empty] | Consumo |  |  | Custo Horário
(A)Total: | [23 empty] | 0
(B)Mão-de-Obra |  |  | Código Auxiliar |  | Eq. Salarial |  |  |  |  | Sal/Hora |  |  |  | Encargos(%) | [6 empty] | Consumo |  |  |  |  | Custo Horário
ENCARREGADO DE SERVIÇO |  |  | 20002 |  | 11.43 |  |  |  |  | 24.17 |  |  |  | 111.5 | [6 empty] | 8.4 |  |  |  |  | 203.02
(B)Total: | [23 empty] | 203.02
(C)Itens de Incidência |  |  | Código Auxiliar |  | % |  |  |  |  | M. O. |  |  | Equip. |  |  | Mat. | [5 empty] | Custo
ALIMENTAÇÃO |  |  | 0012 |  | 9.6 |  |  |  |  | X | [11 empty] | 19.48
EPI |  |  | 0011 |  | 1.12 |  |  |  |  | X | [11 empty] | 2.27
TRANSPORTE DE PESSOAL |  |  | 0013 |  | 4.79 |  |  |  |  | X | [11 empty] | 9.72
(C)Total: | [23 empty] | 31.47
Custo Horário da Execução (A) + (B) + (C) | [17 empty] | 234.49
(D) Produção da Equipe | [17 empty] | 1
(E) Custo Unitário da Execução [(A) + (B) + (C)] / (D) | [17 empty] | 234.49
(F)Materiais | [5 empty] | Código Auxiliar |  |  | Unid. |  |  | Custo Unitário | [6 empty] | Consumo | [6 empty] | Custo Unitário
(F)Total: | [23 empty] | 0
(G)Serviços | [5 empty] | Código Auxiliar |  |  | Unid. |  |  | Custo Unitário | [6 empty] | Consumo | [6 empty] | Custo Unitário
COMPACTAÇÃO MANUAL | [5 empty] | 40102 |  |  | m3 |  |  | 6.06 | [6 empty] | 0.5 | [6 empty] | 3.03
CONCRETO FCK=15 MPA P/ DRENAGEM | [5 empty] | 42836 |  |  | m3 |  |  | 443.22 | [6 empty] | 1.83 | [6 empty] | 811.09
ENROCAMENTO DE PEDRA ARGAMASSADA (AC/BC) | [5 empty] | 42856 |  |  | m3 |  |  | 259.51 | [6 empty] | 1.41 | [6 empty] | 365.9
ESCAVAÇÃO MANUAL | [5 empty] | 47027 |  |  | m3 |  |  | 57 | [6 empty] | 6.18 | [6 empty] | 352.26
FORMA DE PLACA COMPENSADA | [5 empty] | 47020 |  |  | m2 |  |  | 59.57 | [6 empty] | 1.005 | [6 empty] | 59.86
(G)Total: | [23 empty] | 1592.14
(H)Itens de Transporte |  | Código Auxiliar |  | Unid. |  |  | Fórmula |  |  |  |  | X1 |  |  | X2 |  | X3 |  |  | Custo |  |  |  | Consumo |  |  | Custo Unit.
(H)Total: | [23 empty] | 0
Custo Direto Total (E) + (F) + (G) + (H): | [23 empty] | 1826.63
BDI:20,62% | [23 empty] | 376.65
Preço unitário total: | [23 empty] | 2203.28
Tabela de preços: TABELA DE TERRAPLENAGEM, PAVIMENTAÇÃO E OBRAS DE ARTE ESPECIAIS - FEV/24 - SEM DESONERAÇÃO - T239 | [17 empty] | Data base: 01/02/2024
Serviço: 41375 DISSIPADOR DE ENERGIA - DEB 05 (AC/BC) | [17 empty] | Unidade: un
Observações: PROJETO-TIPO DO ÁLBUM DE DISPOSITIVOS DE DRENAGEM DO DNIT - 4a EDIÇÃO (IPR-736)
(A)Equipamento |  |  | Código Auxiliar |  | Ut. Pr |  |  | Ut. Impr |  |  | Vl. Hr. Prod |  |  |  |  | Vl. Hr. Imp | [6 empty] | Consumo |  |  | Custo Horário
(A)Total: | [23 empty] | 0
(B)Mão-de-Obra |  |  | Código Auxiliar |  | Eq. Salarial |  |  |  |  | Sal/Hora |  |  |  | Encargos(%) | [6 empty] | Consumo |  |  |  |  | Custo Horário
ENCARREGADO DE SERVIÇO |  |  | 20002 |  | 11.43 |  |  |  |  | 24.17 |  |  |  | 111.5 | [6 empty] | 11.3 |  |  |  |  | 273.12
(B)Total: | [23 empty] | 273.12
(C)Itens de Incidência |  |  | Código Auxiliar |  | % |  |  |  |  | M. O. |  |  | Equip. |  |  | Mat. | [5 empty] | Custo
ALIMENTAÇÃO |  |  | 0012 |  | 9.6 |  |  |  |  | X | [11 empty] | 26.21
EPI |  |  | 0011 |  | 1.12 |  |  |  |  | X | [11 empty] | 3.05
TRANSPORTE DE PESSOAL |  |  | 0013 |  | 4.79 |  |  |  |  | X | [11 empty] | 13.08
(C)Total: | [23 empty] | 42.34
Custo Horário da Execução (A) + (B) + (C) | [17 empty] | 315.46
(D) Produção da Equipe | [17 empty] | 1
(E) Custo Unitário da Execução [(A) + (B) + (C)] / (D) | [17 empty] | 315.46
(F)Materiais | [5 empty] | Código Auxiliar |  |  | Unid. |  |  | Custo Unitário | [6 empty] | Consumo | [6 empty] | Custo Unitário
(F)Total: | [23 empty] | 0
(G)Serviços | [5 empty] | Código Auxiliar |  |  | Unid. |  |  | Custo Unitário | [6 empty] | Consumo | [6 empty] | Custo Unitário
COMPACTAÇÃO MANUAL | [5 empty] | 40102 |  |  | m3 |  |  | 6.06 | [6 empty] | 0.6 | [6 empty] | 3.63
CONCRETO FCK=15 MPA P/ DRENAGEM | [5 empty] | 42836 |  |  | m3 |  |  | 443.22 | [6 empty] | 2.59 | [6 empty] | 1147.93
ENROCAMENTO DE PEDRA ARGAMASSADA (AC/BC) | [5 empty] | 42856 |  |  | m3 |  |  | 259.51 | [6 empty] | 2.07 | [6 empty] | 537.18
ESCAVAÇÃO MANUAL | [5 empty] | 47027 |  |  | m3 |  |  | 57 | [6 empty] | 8.81 | [6 empty] | 502.17
FORMA DE PLACA COMPENSADA | [5 empty] | 47020 |  |  | m2 |  |  | 59.57 | [6 empty] | 1.303 | [6 empty] | 77.61
(G)Total: | [23 empty] | 2268.52
(H)Itens de Transporte |  | Código Auxiliar |  | Unid. |  |  | Fórmula |  |  |  |  | X1 |  |  | X2 |  | X3 |  |  | Custo |  |  |  | Consumo |  |  | Custo Unit.
(H)Total: | [23 empty] | 0
Custo Direto Total (E) + (F) + (G) + (H): | [23 empty] | 2583.98
BDI:20,62% | [23 empty] | 532.81
Preço unitário total: | [23 empty] | 3116.79
Tabela de preços: TABELA DE TERRAPLENAGEM, PAVIMENTAÇÃO E OBRAS DE ARTE ESPECIAIS - FEV/24 - SEM DESONERAÇÃO - T239 | [17 empty] | Data base: 01/02/2024
Serviço: 41376 DISSIPADOR DE ENERGIA - DEB 06 (AC/BC) | [17 empty] | Unidade: un
Observações: PROJETO-TIPO DO ÁLBUM DE DISPOSITIVOS DE DRENAGEM DO DNIT - 4a EDIÇÃO (IPR-736)
(A)Equipamento |  |  | Código Auxiliar |  | Ut. Pr |  |  | Ut. Impr |  |  | Vl. Hr. Prod |  |  |  |  | Vl. Hr. Imp | [6 empty] | Consumo |  |  | Custo Horário
(A)Total: | [23 empty] | 0
(B)Mão-de-Obra |  |  | Código Auxiliar |  | Eq. Salarial |  |  |  |  | Sal/Hora |  |  |  | Encargos(%) | [6 empty] | Consumo |  |  |  |  | Custo Horário
ENCARREGADO DE SERVIÇO |  |  | 20002 |  | 11.43 |  |  |  |  | 24.17 |  |  |  | 111.5 | [6 empty] | 18.1 |  |  |  |  | 437.47
(B)Total: | [23 empty] | 437.47
(C)Itens de Incidência |  |  | Código Auxiliar |  | % |  |  |  |  | M. O. |  |  | Equip. |  |  | Mat. | [5 empty] | Custo
ALIMENTAÇÃO |  |  | 0012 |  | 9.6 |  |  |  |  | X | [11 empty] | 41.99
EPI |  |  | 0011 |  | 1.12 |  |  |  |  | X | [11 empty] | 4.89
TRANSPORTE DE PESSOAL |  |  | 0013 |  | 4.79 |  |  |  |  | X | [11 empty] | 20.95
(C)Total: | [23 empty] | 67.83
Custo Horário da Execução (A) + (B) + (C) | [17 empty] | 505.3
(D) Produção da Equipe | [17 empty] | 1
(E) Custo Unitário da Execução [(A) + (B) + (C)] / (D) | [17 empty] | 505.3
(F)Materiais | [5 empty] | Código Auxiliar |  |  | Unid. |  |  | Custo Unitário | [6 empty] | Consumo | [6 empty] | Custo Unitário
(F)Total: | [23 empty] | 0
(G)Serviços | [5 empty] | Código Auxiliar |  |  | Unid. |  |  | Custo Unitário | [6 empty] | Consumo | [6 empty] | Custo Unitário
COMPACTAÇÃO MANUAL | [5 empty] | 40102 |  |  | m3 |  |  | 6.06 | [6 empty] | 0.7 | [6 empty] | 4.24
CONCRETO FCK=15 MPA P/ DRENAGEM | [5 empty] | 42836 |  |  | m3 |  |  | 443.22 | [6 empty] | 3.42 | [6 empty] | 1515.81
ENROCAMENTO DE PEDRA ARGAMASSADA (AC/BC) | [5 empty] | 42856 |  |  | m3 |  |  | 259.51 | [6 empty] | 2.82 | [6 empty] | 731.81
ESCAVAÇÃO MANUAL | [5 empty] | 47027 |  |  | m3 |  |  | 57 | [6 empty] | 11.72 | [6 empty] | 668.04
FORMA DE PLACA COMPENSADA | [5 empty] | 47020 |  |  | m2 |  |  | 59.57 | [6 empty] | 1.763 | [6 empty] | 105.02
(G)Total: | [23 empty] | 3024.92
(H)Itens de Transporte |  | Código Auxiliar |  | Unid. |  |  | Fórmula |  |  |  |  | X1 |  |  | X2 |  | X3 |  |  | Custo |  |  |  | Consumo |  |  | Custo Unit.
(H)Total: | [23 empty] | 0
Custo Direto Total (E) + (F) + (G) + (H): | [23 empty] | 3530.22
BDI:20,62% | [23 empty] | 727.93
Preço unitário total: | [23 empty] | 4258.15
Tabela de preços: TABELA DE TERRAPLENAGEM, PAVIMENTAÇÃO E OBRAS DE ARTE ESPECIAIS - FEV/24 - SEM DESONERAÇÃO - T239 | [17 empty] | Data base: 01/02/2024
Serviço: 41377 DISSIPADOR DE ENERGIA - DEB 07 (AC/BC) | [17 empty] | Unidade: un
Observações: PROJETO-TIPO DO ÁLBUM DE DISPOSITIVOS DE DRENAGEM DO DNIT - 4a EDIÇÃO (IPR-736)
(A)Equipamento |  |  | Código Auxiliar |  | Ut. Pr |  |  | Ut. Impr |  |  | Vl. Hr. Prod |  |  |  |  | Vl. Hr. Imp | [6 empty] | Consumo |  |  | Custo Horário
(A)Total: | [23 empty] | 0
(B)Mão-de-Obra |  |  | Código Auxiliar |  | Eq. Salarial |  |  |  |  | Sal/Hora |  |  |  | Encargos(%) | [6 empty] | Consumo |  |  |  |  | Custo Horário
ENCARREGADO DE SERVIÇO |  |  | 20002 |  | 11.43 |  |  |  |  | 24.17 |  |  |  | 111.5 | [6 empty] | 11.6 |  |  |  |  | 280.37
(B)Total: | [23 empty] | 280.37
(C)Itens de Incidência |  |  | Código Auxiliar |  | % |  |  |  |  | M. O. |  |  | Equip. |  |  | Mat. | [5 empty] | Custo
ALIMENTAÇÃO |  |  | 0012 |  | 9.6 |  |  |  |  | X | [11 empty] | 26.91
EPI |  |  | 0011 |  | 1.12 |  |  |  |  | X | [11 empty] | 3.14
TRANSPORTE DE PESSOAL |  |  | 0013 |  | 4.79 |  |  |  |  | X | [11 empty] | 13.42
(C)Total: | [23 empty] | 43.47
Custo Horário da Execução (A) + (B) + (C) | [17 empty] | 323.84
(D) Produção da Equipe | [17 empty] | 1
(E) Custo Unitário da Execução [(A) + (B) + (C)] / (D) | [17 empty] | 323.84
(F)Materiais | [5 empty] | Código Auxiliar |  |  | Unid. |  |  | Custo Unitário | [6 empty] | Consumo | [6 empty] | Custo Unitário
(F)Total: | [23 empty] | 0
(G)Serviços | [5 empty] | Código Auxiliar |  |  | Unid. |  |  | Custo Unitário | [6 empty] | Consumo | [6 empty] | Custo Unitário
COMPACTAÇÃO MANUAL | [5 empty] | 40102 |  |  | m3 |  |  | 6.06 | [6 empty] | 0.5 | [6 empty] | 3.03
CONCRETO FCK=15 MPA P/ DRENAGEM | [5 empty] | 42836 |  |  | m3 |  |  | 443.22 | [6 empty] | 5.12 | [6 empty] | 2269.28
ENROCAMENTO DE PEDRA ARGAMASSADA (AC/BC) | [5 empty] | 42856 |  |  | m3 |  |  | 259.51 | [6 empty] | 4.38 | [6 empty] | 1136.65
ESCAVAÇÃO MANUAL | [5 empty] | 47027 |  |  | m3 |  |  | 57 | [6 empty] | 17.87 | [6 empty] | 1018.59
FORMA DE PLACA COMPENSADA | [5 empty] | 47020 |  |  | m2 |  |  | 59.57 | [6 empty] | 1.175 | [6 empty] | 69.99
(G)Total: | [23 empty] | 4497.54
(H)Itens de Transporte |  | Código Auxiliar |  | Unid. |  |  | Fórmula |  |  |  |  | X1 |  |  | X2 |  | X3 |  |  | Custo |  |  |  | Consumo |  |  | Custo Unit.
(H)Total: | [23 empty] | 0
Custo Direto Total (E) + (F) + (G) + (H): | [23 empty] | 4821.38
BDI:20,62% | [23 empty] | 994.16
Preço unitário total: | [23 empty] | 5815.54
Tabela de preços: TABELA DE TERRAPLENAGEM, PAVIMENTAÇÃO E OBRAS DE ARTE ESPECIAIS - FEV/24 - SEM DESONERAÇÃO - T239 | [17 empty] | Data base: 01/02/2024
Serviço: 41378 DISSIPADOR DE ENERGIA - DEB 08 (AC/BC) | [17 empty] | Unidade: un
Observações: PROJETO-TIPO DO ÁLBUM DE DISPOSITIVOS DE DRENAGEM DO DNIT - 4a EDIÇÃO (IPR-736)
(A)Equipamento |  |  | Código Auxiliar |  | Ut. Pr |  |  | Ut. Impr |  |  | Vl. Hr. Prod |  |  |  |  | Vl. Hr. Imp | [6 empty] | Consumo |  |  | Custo Horário
(A)Total: | [23 empty] | 0
(B)Mão-de-Obra |  |  | Código Auxiliar |  | Eq. Salarial |  |  |  |  | Sal/Hora |  |  |  | Encargos(%) | [6 empty] | Consumo |  |  |  |  | Custo Horário
ENCARREGADO DE SERVIÇO |  |  | 20002 |  | 11.43 |  |  |  |  | 24.17 |  |  |  | 111.5 | [6 empty] | 15.6 |  |  |  |  | 377.05
(B)Total: | [23 empty] | 377.05
(C)Itens de Incidência |  |  | Código Auxiliar |  | % |  |  |  |  | M. O. |  |  | Equip. |  |  | Mat. | [5 empty] | Custo
ALIMENTAÇÃO |  |  | 0012 |  | 9.6 |  |  |  |  | X | [11 empty] | 36.19
EPI |  |  | 0011 |  | 1.12 |  |  |  |  | X | [11 empty] | 4.22
TRANSPORTE DE PESSOAL |  |  | 0013 |  | 4.79 |  |  |  |  | X | [11 empty] | 18.06
(C)Total: | [23 empty] | 58.47
Custo Horário da Execução (A) + (B) + (C) | [17 empty] | 435.52
(D) Produção da Equipe | [17 empty] | 1
(E) Custo Unitário da Execução [(A) + (B) + (C)] / (D) | [17 empty] | 435.52
(F)Materiais | [5 empty] | Código Auxiliar |  |  | Unid. |  |  | Custo Unitário | [6 empty] | Consumo | [6 empty] | Custo Unitário
(F)Total: | [23 empty] | 0
(G)Serviços | [5 empty] | Código Auxiliar |  |  | Unid. |  |  | Custo Unitário | [6 empty] | Consumo | [6 empty] | Custo Unitário
COMPACTAÇÃO MANUAL | [5 empty] | 40102 |  |  | m3 |  |  | 6.06 | [6 empty] | 0.6 | [6 empty] | 3.63
CONCRETO FCK=15 MPA P/ DRENAGEM | [5 empty] | 42836 |  |  | m3 |  |  | 443.22 | [6 empty] | 3.51 | [6 empty] | 1555.7
ENROCAMENTO DE PEDRA ARGAMASSADA (AC/BC) | [5 empty] | 42856 |  |  | m3 |  |  | 259.51 | [6 empty] | 2.93 | [6 empty] | 760.36
ESCAVAÇÃO MANUAL | [5 empty] | 47027 |  |  | m3 |  |  | 57 | [6 empty] | 12.34 | [6 empty] | 703.38
FORMA DE PLACA COMPENSADA | [5 empty] | 47020 |  |  | m2 |  |  | 59.57 | [6 empty] | 1.497 | [6 empty] | 89.17
(G)Total: | [23 empty] | 3112.24
(H)Itens de Transporte |  | Código Auxiliar |  | Unid. |  |  | Fórmula |  |  |  |  | X1 |  |  | X2 |  | X3 |  |  | Custo |  |  |  | Consumo |  |  | Custo Unit.
(H)Total: | [23 empty] | 0
Custo Direto Total (E) + (F) + (G) + (H): | [23 empty] | 3547.76
BDI:20,62% | [23 empty] | 731.54
Preço unitário total: | [23 empty] | 4279.3
Tabela de preços: TABELA DE TERRAPLENAGEM, PAVIMENTAÇÃO E OBRAS DE ARTE ESPECIAIS - FEV/24 - SEM DESONERAÇÃO - T239 | [17 empty] | Data base: 01/02/2024
Serviço: 41381 DISSIPADOR DE ENERGIA - DEB 11 (AC/BC) | [17 empty] | Unidade: un
Observações: PROJETO-TIPO DO ÁLBUM DE DISPOSITIVOS DE DRENAGEM DO DNIT - 4a EDIÇÃO (IPR-736)
(A)Equipamento |  |  | Código Auxiliar |  | Ut. Pr |  |  | Ut. Impr |  |  | Vl. Hr. Prod |  |  |  |  | Vl. Hr. Imp | [6 empty] | Consumo |  |  | Custo Horário
(A)Total: | [23 empty] | 0
(B)Mão-de-Obra |  |  | Código Auxiliar |  | Eq. Salarial |  |  |  |  | Sal/Hora |  |  |  | Encargos(%) | [6 empty] | Consumo |  |  |  |  | Custo Horário
ENCARREGADO DE SERVIÇO |  |  | 20002 |  | 11.43 |  |  |  |  | 24.17 |  |  |  | 111.5 | [6 empty] | 20 |  |  |  |  | 483.4
(B)Total: | [23 empty] | 483.4
(C)Itens de Incidência |  |  | Código Auxiliar |  | % |  |  |  |  | M. O. |  |  | Equip. |  |  | Mat. | [5 empty] | Custo
ALIMENTAÇÃO |  |  | 0012 |  | 9.6 |  |  |  |  | X | [11 empty] | 46.4
EPI |  |  | 0011 |  | 1.12 |  |  |  |  | X | [11 empty] | 5.41
TRANSPORTE DE PESSOAL |  |  | 0013 |  | 4.79 |  |  |  |  | X | [11 empty] | 23.15
(C)Total: | [23 empty] | 74.96
Custo Horário da Execução (A) + (B) + (C) | [17 empty] | 558.36
(D) Produção da Equipe | [17 empty] | 1
(E) Custo Unitário da Execução [(A) + (B) + (C)] / (D) | [17 empty] | 558.36
(F)Materiais | [5 empty] | Código Auxiliar |  |  | Unid. |  |  | Custo Unitário | [6 empty] | Consumo | [6 empty] | Custo Unitário
(F)Total: | [23 empty] | 0
(G)Serviços | [5 empty] | Código Auxiliar |  |  | Unid. |  |  | Custo Unitário | [6 empty] | Consumo | [6 empty] | Custo Unitário
COMPACTAÇÃO MANUAL | [5 empty] | 40102 |  |  | m3 |  |  | 6.06 | [6 empty] | 0.7 | [6 empty] | 4.24
CONCRETO FCK=15 MPA P/ DRENAGEM | [5 empty] | 42836 |  |  | m3 |  |  | 443.22 | [6 empty] | 4.44 | [6 empty] | 1967.89
ENROCAMENTO DE PEDRA ARGAMASSADA (AC/BC) | [5 empty] | 42856 |  |  | m3 |  |  | 259.51 | [6 empty] | 3.8 | [6 empty] | 986.13
ESCAVAÇÃO MANUAL | [5 empty] | 47027 |  |  | m3 |  |  | 57 | [6 empty] | 15.86 | [6 empty] | 904.02
FORMA DE PLACA COMPENSADA | [5 empty] | 47020 |  |  | m2 |  |  | 59.57 | [6 empty] | 1.691 | [6 empty] | 100.73
(G)Total: | [23 empty] | 3963.01
(H)Itens de Transporte |  | Código Auxiliar |  | Unid. |  |  | Fórmula |  |  |  |  | X1 |  |  | X2 |  | X3 |  |  | Custo |  |  |  | Consumo |  |  | Custo Unit.
(H)Total: | [23 empty] | 0
Custo Direto Total (E) + (F) + (G) + (H): | [23 empty] | 4521.37
BDI:20,62% | [23 empty] | 932.3
Preço unitário total: | [23 empty] | 5453.67
Tabela de preços: TABELA DE TERRAPLENAGEM, PAVIMENTAÇÃO E OBRAS DE ARTE ESPECIAIS - FEV/24 - SEM DESONERAÇÃO - T239 | [17 empty] | Data base: 01/02/2024
Serviço: 41350 DISSIPADOR DE ENERGIA - DED 01 (AC/BC) | [17 empty] | Unidade: un
Observações: PROJETO-TIPO DO ÁLBUM DE DISPOSITIVOS DE DRENAGEM DO DNIT - 4a EDIÇÃO (IPR-736)
(A)Equipamento |  |  | Código Auxiliar |  | Ut. Pr |  |  | Ut. Impr |  |  | Vl. Hr. Prod |  |  |  |  | Vl. Hr. Imp | [6 empty] | Consumo |  |  | Custo Horário
(A)Total: | [23 empty] | 0
(B)Mão-de-Obra |  |  | Código Auxiliar |  | Eq. Salarial |  |  |  |  | Sal/Hora |  |  |  | Encargos(%) | [6 empty] | Consumo |  |  |  |  | Custo Horário
ENCARREGADO DE SERVIÇO |  |  | 20002 |  | 11.43 |  |  |  |  | 24.17 |  |  |  | 111.5 | [6 empty] | 2.4 |  |  |  |  | 58
(B)Total: | [23 empty] | 58
(C)Itens de Incidência |  |  | Código Auxiliar |  | % |  |  |  |  | M. O. |  |  | Equip. |  |  | Mat. | [5 empty] | Custo
ALIMENTAÇÃO |  |  | 0012 |  | 9.6 |  |  |  |  | X | [11 empty] | 5.56
EPI |  |  | 0011 |  | 1.12 |  |  |  |  | X | [11 empty] | 0.64
TRANSPORTE DE PESSOAL |  |  | 0013 |  | 4.79 |  |  |  |  | X | [11 empty] | 2.77
(C)Total: | [23 empty] | 8.97
Custo Horário da Execução (A) + (B) + (C) | [17 empty] | 66.97
(D) Produção da Equipe | [17 empty] | 1
(E) Custo Unitário da Execução [(A) + (B) + (C)] / (D) | [17 empty] | 66.97
(F)Materiais | [5 empty] | Código Auxiliar |  |  | Unid. |  |  | Custo Unitário | [6 empty] | Consumo | [6 empty] | Custo Unitário
(F)Total: | [23 empty] | 0
(G)Serviços | [5 empty] | Código Auxiliar |  |  | Unid. |  |  | Custo Unitário | [6 empty] | Consumo | [6 empty] | Custo Unitário
COMPACTAÇÃO MANUAL | [5 empty] | 40102 |  |  | m3 |  |  | 6.06 | [6 empty] | 0.35 | [6 empty] | 2.12
CONCRETO FCK=15 MPA P/ DRENAGEM | [5 empty] | 42836 |  |  | m3 |  |  | 443.22 | [6 empty] | 0.37 | [6 empty] | 163.99
ESCAVAÇÃO MANUAL | [5 empty] | 47027 |  |  | m3 |  |  | 57 | [6 empty] | 0.7 | [6 empty] | 39.9
FORMA DE PLACA COMPENSADA | [5 empty] | 47020 |  |  | m2 |  |  | 59.57 | [6 empty] | 0.87 | [6 empty] | 51.82
(G)Total: | [23 empty] | 257.83
(H)Itens de Transporte |  | Código Auxiliar |  | Unid. |  |  | Fórmula |  |  |  |  | X1 |  |  | X2 |  | X3 |  |  | Custo |  |  |  | Consumo |  |  | Custo Unit.
(H)Total: | [23 empty] | 0
Custo Direto Total (E) + (F) + (G) + (H): | [23 empty] | 324.8
BDI:20,62% | [23 empty] | 66.97
Preço unitário total: | [23 empty] | 391.77
Tabela de preços: TABELA DE TERRAPLENAGEM, PAVIMENTAÇÃO E OBRAS DE ARTE ESPECIAIS - FEV/24 - SEM DESONERAÇÃO - T239 | [17 empty] | Data base: 01/02/2024
Serviço: 41367 DISSIPADOR DE ENERGIA - DES 01 (AC/BC) | [17 empty] | Unidade: un
Observações: PROJETO-TIPO DO ÁLBUM DE DISPOSITIVOS DE DRENAGEM DO DNIT - 4a EDIÇÃO (IPR-736)
(A)Equipamento |  |  | Código Auxiliar |  | Ut. Pr |  |  | Ut. Impr |  |  | Vl. Hr. Prod |  |  |  |  | Vl. Hr. Imp | [6 empty] | Consumo |  |  | Custo Horário
(A)Total: | [23 empty] | 0
(B)Mão-de-Obra |  |  | Código Auxiliar |  | Eq. Salarial |  |  |  |  | Sal/Hora |  |  |  | Encargos(%) | [6 empty] | Consumo |  |  |  |  | Custo Horário
ENCARREGADO DE SERVIÇO |  |  | 20002 |  | 11.43 |  |  |  |  | 24.17 |  |  |  | 111.5 | [6 empty] | 0.8 |  |  |  |  | 19.33
(B)Total: | [23 empty] | 19.33
(C)Itens de Incidência |  |  | Código Auxiliar |  | % |  |  |  |  | M. O. |  |  | Equip. |  |  | Mat. | [5 empty] | Custo
ALIMENTAÇÃO |  |  | 0012 |  | 9.6 |  |  |  |  | X | [11 empty] | 1.85
EPI |  |  | 0011 |  | 1.12 |  |  |  |  | X | [11 empty] | 0.21
TRANSPORTE DE PESSOAL |  |  | 0013 |  | 4.79 |  |  |  |  | X | [11 empty] | 0.92
(C)Total: | [23 empty] | 2.98
Custo Horário da Execução (A) + (B) + (C) | [17 empty] | 22.31
(D) Produção da Equipe | [17 empty] | 1
(E) Custo Unitário da Execução [(A) + (B) + (C)] / (D) | [17 empty] | 22.31
(F)Materiais | [5 empty] | Código Auxiliar |  |  | Unid. |  |  | Custo Unitário | [6 empty] | Consumo | [6 empty] | Custo Unitário
(F)Total: | [23 empty] | 0
(G)Serviços | [5 empty] | Código Auxiliar |  |  | Unid. |  |  | Custo Unitário | [6 empty] | Consumo | [6 empty] | Custo Unitário
ENROCAMENTO DE PEDRA ARGAMASSADA (AC/BC) | [5 empty] | 42856 |  |  | m3 |  |  | 259.51 | [6 empty] | 0.48 | [6 empty] | 124.56
ESCAVAÇÃO MANUAL | [5 empty] | 47027 |  |  | m3 |  |  | 57 | [6 empty] | 0.33 | [6 empty] | 18.81
(G)Total: | [23 empty] | 143.37
(H)Itens de Transporte |  | Código Auxiliar |  | Unid. |  |  | Fórmula |  |  |  |  | X1 |  |  | X2 |  | X3 |  |  | Custo |  |  |  | Consumo |  |  | Custo Unit.
(H)Total: | [23 empty] | 0
Custo Direto Total (E) + (F) + (G) + (H): | [23 empty] | 165.68
BDI:20,62% | [23 empty] | 34.16
Preço unitário total: | [23 empty] | 199.84
Tabela de preços: TABELA DE TERRAPLENAGEM, PAVIMENTAÇÃO E OBRAS DE ARTE ESPECIAIS - FEV/24 - SEM DESONERAÇÃO - T239 | [17 empty] | Data base: 01/02/2024
Serviço: 41368 DISSIPADOR DE ENERGIA - DES 02 (AC/BC) | [17 empty] | Unidade: un
Observações: PROJETO-TIPO DO ÁLBUM DE DISPOSITIVOS DE DRENAGEM DO DNIT - 4a EDIÇÃO (IPR-736)
(A)Equipamento |  |  | Código Auxiliar |  | Ut. Pr |  |  | Ut. Impr |  |  | Vl. Hr. Prod |  |  |  |  | Vl. Hr. Imp | [6 empty] | Consumo |  |  | Custo Horário
(A)Total: | [23 empty] | 0
(B)Mão-de-Obra |  |  | Código Auxiliar |  | Eq. Salarial |  |  |  |  | Sal/Hora |  |  |  | Encargos(%) | [6 empty] | Consumo |  |  |  |  | Custo Horário
ENCARREGADO DE SERVIÇO |  |  | 20002 |  | 11.43 |  |  |  |  | 24.17 |  |  |  | 111.5 | [6 empty] | 0.95 |  |  |  |  | 22.96
(B)Total: | [23 empty] | 22.96
(C)Itens de Incidência |  |  | Código Auxiliar |  | % |  |  |  |  | M. O. |  |  | Equip. |  |  | Mat. | [5 empty] | Custo
ALIMENTAÇÃO |  |  | 0012 |  | 9.6 |  |  |  |  | X | [11 empty] | 2.2
EPI |  |  | 0011 |  | 1.12 |  |  |  |  | X | [11 empty] | 0.25
TRANSPORTE DE PESSOAL |  |  | 0013 |  | 4.79 |  |  |  |  | X | [11 empty] | 1.09
(C)Total: | [23 empty] | 3.54
Custo Horário da Execução (A) + (B) + (C) | [17 empty] | 26.5
(D) Produção da Equipe | [17 empty] | 1
(E) Custo Unitário da Execução [(A) + (B) + (C)] / (D) | [17 empty] | 26.5
(F)Materiais | [5 empty] | Código Auxiliar |  |  | Unid. |  |  | Custo Unitário | [6 empty] | Consumo | [6 empty] | Custo Unitário
(F)Total: | [23 empty] | 0
(G)Serviços | [5 empty] | Código Auxiliar |  |  | Unid. |  |  | Custo Unitário | [6 empty] | Consumo | [6 empty] | Custo Unitário
ENROCAMENTO DE PEDRA ARGAMASSADA (AC/BC) | [5 empty] | 42856 |  |  | m3 |  |  | 259.51 | [6 empty] | 0.57 | [6 empty] | 147.92
ESCAVAÇÃO MANUAL | [5 empty] | 47027 |  |  | m3 |  |  | 57 | [6 empty] | 0.39 | [6 empty] | 22.23
(G)Total: | [23 empty] | 170.15
(H)Itens de Transporte |  | Código Auxiliar |  | Unid. |  |  | Fórmula |  |  |  |  | X1 |  |  | X2 |  | X3 |  |  | Custo |  |  |  | Consumo |  |  | Custo Unit.
(H)Total: | [23 empty] | 0
Custo Direto Total (E) + (F) + (G) + (H): | [23 empty] | 196.65
BDI:20,62% | [23 empty] | 40.54
Preço unitário total: | [23 empty] | 237.19
Tabela de preços: TABELA DE TERRAPLENAGEM, PAVIMENTAÇÃO E OBRAS DE ARTE ESPECIAIS - FEV/24 - SEM DESONERAÇÃO - T239 | [17 empty] | Data base: 01/02/2024
Serviço: 41369 DISSIPADOR DE ENERGIA - DES 03 (AC/BC) | [17 empty] | Unidade: un
Observações: PROJETO-TIPO DO ÁLBUM DE DISPOSITIVOS DE DRENAGEM DO DNIT - 4a EDIÇÃO (IPR-736)
(A)Equipamento |  |  | Código Auxiliar |  | Ut. Pr |  |  | Ut. Impr |  |  | Vl. Hr. Prod |  |  |  |  | Vl. Hr. Imp | [6 empty] | Consumo |  |  | Custo Horário
(A)Total: | [23 empty] | 0
(B)Mão-de-Obra |  |  | Código Auxiliar |  | Eq. Salarial |  |  |  |  | Sal/Hora |  |  |  | Encargos(%) | [6 empty] | Consumo |  |  |  |  | Custo Horário
ENCARREGADO DE SERVIÇO |  |  | 20002 |  | 11.43 |  |  |  |  | 24.17 |  |  |  | 111.5 | [6 empty] | 1.31 |  |  |  |  | 31.66
(B)Total: | [23 empty] | 31.66
(C)Itens de Incidência |  |  | Código Auxiliar |  | % |  |  |  |  | M. O. |  |  | Equip. |  |  | Mat. | [5 empty] | Custo
ALIMENTAÇÃO |  |  | 0012 |  | 9.6 |  |  |  |  | X | [11 empty] | 3.03
EPI |  |  | 0011 |  | 1.12 |  |  |  |  | X | [11 empty] | 0.35
TRANSPORTE DE PESSOAL |  |  | 0013 |  | 4.79 |  |  |  |  | X | [11 empty] | 1.51
(C)Total: | [23 empty] | 4.89
Custo Horário da Execução (A) + (B) + (C) | [17 empty] | 36.55
(D) Produção da Equipe | [17 empty] | 1
(E) Custo Unitário da Execução [(A) + (B) + (C)] / (D) | [17 empty] | 36.55
(F)Materiais | [5 empty] | Código Auxiliar |  |  | Unid. |  |  | Custo Unitário | [6 empty] | Consumo | [6 empty] | Custo Unitário
(F)Total: | [23 empty] | 0
(G)Serviços | [5 empty] | Código Auxiliar |  |  | Unid. |  |  | Custo Unitário | [6 empty] | Consumo | [6 empty] | Custo Unitário
ENROCAMENTO DE PEDRA ARGAMASSADA (AC/BC) | [5 empty] | 42856 |  |  | m3 |  |  | 259.51 | [6 empty] | 0.68 | [6 empty] | 176.46
ESCAVAÇÃO MANUAL | [5 empty] | 47027 |  |  | m3 |  |  | 57 | [6 empty] | 0.47 | [6 empty] | 26.79
(G)Total: | [23 empty] | 203.25
(H)Itens de Transporte |  | Código Auxiliar |  | Unid. |  |  | Fórmula |  |  |  |  | X1 |  |  | X2 |  | X3 |  |  | Custo |  |  |  | Consumo |  |  | Custo Unit.
(H)Total: | [23 empty] | 0
Custo Direto Total (E) + (F) + (G) + (H): | [23 empty] | 239.8
BDI:20,62% | [23 empty] | 49.44
Preço unitário total: | [23 empty] | 289.24
Tabela de preços: TABELA DE TERRAPLENAGEM, PAVIMENTAÇÃO E OBRAS DE ARTE ESPECIAIS - FEV/24 - SEM DESONERAÇÃO - T239 | [17 empty] | Data base: 01/02/2024
Serviço: 41370 DISSIPADOR DE ENERGIA - DES 04 (AC/BC) | [17 empty] | Unidade: un
Observações: PROJETO-TIPO DO ÁLBUM DE DISPOSITIVOS DE DRENAGEM DO DNIT - 4a EDIÇÃO (IPR-736)
(A)Equipamento |  |  | Código Auxiliar |  | Ut. Pr |  |  | Ut. Impr |  |  | Vl. Hr. Prod |  |  |  |  | Vl. Hr. Imp | [6 empty] | Consumo |  |  | Custo Horário
(A)Total: | [23 empty] | 0
(B)Mão-de-Obra |  |  | Código Auxiliar |  | Eq. Salarial |  |  |  |  | Sal/Hora |  |  |  | Encargos(%) | [6 empty] | Consumo |  |  |  |  | Custo Horário
ENCARREGADO DE SERVIÇO |  |  | 20002 |  | 11.43 |  |  |  |  | 24.17 |  |  |  | 111.5 | [6 empty] | 1.37 |  |  |  |  | 33.11
(B)Total: | [23 empty] | 33.11
(C)Itens de Incidência |  |  | Código Auxiliar |  | % |  |  |  |  | M. O. |  |  | Equip. |  |  | Mat. | [5 empty] | Custo
ALIMENTAÇÃO |  |  | 0012 |  | 9.6 |  |  |  |  | X | [11 empty] | 3.17
EPI |  |  | 0011 |  | 1.12 |  |  |  |  | X | [11 empty] | 0.37
TRANSPORTE DE PESSOAL |  |  | 0013 |  | 4.79 |  |  |  |  | X | [11 empty] | 1.58
(C)Total: | [23 empty] | 5.12
Custo Horário da Execução (A) + (B) + (C) | [17 empty] | 38.23
(D) Produção da Equipe | [17 empty] | 1
(E) Custo Unitário da Execução [(A) + (B) + (C)] / (D) | [17 empty] | 38.23
(F)Materiais | [5 empty] | Código Auxiliar |  |  | Unid. |  |  | Custo Unitário | [6 empty] | Consumo | [6 empty] | Custo Unitário
(F)Total: | [23 empty] | 0
(G)Serviços | [5 empty] | Código Auxiliar |  |  | Unid. |  |  | Custo Unitário | [6 empty] | Consumo | [6 empty] | Custo Unitário
ENROCAMENTO DE PEDRA ARGAMASSADA (AC/BC) | [5 empty] | 42856 |  |  | m3 |  |  | 259.51 | [6 empty] | 0.84 | [6 empty] | 217.98
ESCAVAÇÃO MANUAL | [5 empty] | 47027 |  |  | m3 |  |  | 57 | [6 empty] | 0.57 | [6 empty] | 32.49
(G)Total: | [23 empty] | 250.47
(H)Itens de Transporte |  | Código Auxiliar |  | Unid. |  |  | Fórmula |  |  |  |  | X1 |  |  | X2 |  | X3 |  |  | Custo |  |  |  | Consumo |  |  | Custo Unit.
(H)Total: | [23 empty] | 0
Custo Direto Total (E) + (F) + (G) + (H): | [23 empty] | 288.7
BDI:20,62% | [23 empty] | 59.52
Preço unitário total: | [23 empty] | 348.22
Tabela de preços: TABELA DE TERRAPLENAGEM, PAVIMENTAÇÃO E OBRAS DE ARTE ESPECIAIS - FEV/24 - SEM DESONERAÇÃO - T239 | [17 empty] | Data base: 01/02/2024
Serviço: 41313 DRENO CEGO, CORTE EM ROCHA - DPR03 (EXCETO ESCAVAÇÃO) (BC) | [17 empty] | Unidade: m
Observações: PROJETO-TIPO DO ÁLBUM DE DISPOSITIVOS DE DRENAGEM DO DNIT - 4a EDIÇÃO (IPR-736)
(A)Equipamento |  |  | Código Auxiliar |  | Ut. Pr |  |  | Ut. Impr |  |  | Vl. Hr. Prod |  |  |  |  | Vl. Hr. Imp | [6 empty] | Consumo |  |  | Custo Horário
(A)Total: | [23 empty] | 0
(B)Mão-de-Obra |  |  | Código Auxiliar |  | Eq. Salarial |  |  |  |  | Sal/Hora |  |  |  | Encargos(%) | [6 empty] | Consumo |  |  |  |  | Custo Horário
AJUDANTE |  |  | 20003 |  | 7.08 |  |  |  |  | 14.97 |  |  |  | 111.5 | [6 empty] | 0.16 |  |  |  |  | 2.39
ENCARREGADO DE SERVIÇO |  |  | 20002 |  | 11.43 |  |  |  |  | 24.17 |  |  |  | 111.5 | [6 empty] | 0.25 |  |  |  |  | 6.04
(B)Total: | [23 empty] | 8.43
(C)Itens de Incidência |  |  | Código Auxiliar |  | % |  |  |  |  | M. O. |  |  | Equip. |  |  | Mat. | [5 empty] | Custo
ALIMENTAÇÃO |  |  | 0012 |  | 9.6 |  |  |  |  | X | [11 empty] | 0.8
EPI |  |  | 0011 |  | 1.12 |  |  |  |  | X | [11 empty] | 0.09
FERRAMENTAS MANUAIS |  |  | 0014 |  | 5 |  |  |  |  | X | [11 empty] | 0.42
TRANSPORTE DE PESSOAL |  |  | 0013 |  | 4.79 |  |  |  |  | X | [11 empty] | 0.4
(C)Total: | [23 empty] | 1.71
Custo Horário da Execução (A) + (B) + (C) | [17 empty] | 10.14
(D) Produção da Equipe | [17 empty] | 1
(E) Custo Unitário da Execução [(A) + (B) + (C)] / (D) | [17 empty] | 10.14
(F)Materiais | [5 empty] | Código Auxiliar |  |  | Unid. |  |  | Custo Unitário | [6 empty] | Consumo | [6 empty] | Custo Unitário
BRITA - COMERCIAL (BC) | [5 empty] | 10082 |  |  | m3 |  |  | 94.79 | [6 empty] | 0.2 | [6 empty] | 18.95
GEOTÊXTIL NÃO-TECIDO AGULHADO (GRAMATURA 240 G/M2) | [5 empty] | 10026 |  |  | m2 |  |  | 5.39 | [6 empty] | 2 | [6 empty] | 10.78
(F)Total: | [23 empty] | 29.73
(G)Serviços | [5 empty] | Código Auxiliar |  |  | Unid. |  |  | Custo Unitário | [6 empty] | Consumo | [6 empty] | Custo Unitário
(G)Total: | [23 empty] | 0
(H)Itens de Transporte |  | Código Auxiliar |  | Unid. |  |  | Fórmula |  |  |  |  | X1 |  |  | X2 |  | X3 |  |  | Custo |  |  |  | Consumo |  |  | Custo Unit.
(H)Total: | [23 empty] | 0
Custo Direto Total (E) + (F) + (G) + (H): | [23 empty] | 39.87
BDI:20,62% | [23 empty] | 8.22
Preço unitário total: | [23 empty] | 48.09
Tabela de preços: TABELA DE TERRAPLENAGEM, PAVIMENTAÇÃO E OBRAS DE ARTE ESPECIAIS - FEV/24 - SEM DESONERAÇÃO - T239 | [17 empty] | Data base: 01/02/2024
Serviço: 41314 DRENO CEGO, CORTE EM ROCHA - DPR04 (EXCETO ESCAVAÇÃO) (BC) | [17 empty] | Unidade: m
Observações: PROJETO-TIPO DO ÁLBUM DE DISPOSITIVOS DE DRENAGEM DO DNIT - 4a EDIÇÃO (IPR-736)
(A)Equipamento |  |  | Código Auxiliar |  | Ut. Pr |  |  | Ut. Impr |  |  | Vl. Hr. Prod |  |  |  |  | Vl. Hr. Imp | [6 empty] | Consumo |  |  | Custo Horário
(A)Total: | [23 empty] | 0
(B)Mão-de-Obra |  |  | Código Auxiliar |  | Eq. Salarial |  |  |  |  | Sal/Hora |  |  |  | Encargos(%) | [6 empty] | Consumo |  |  |  |  | Custo Horário
AJUDANTE |  |  | 20003 |  | 7.08 |  |  |  |  | 14.97 |  |  |  | 111.5 | [6 empty] | 0.12 |  |  |  |  | 1.79
ENCARREGADO DE SERVIÇO |  |  | 20002 |  | 11.43 |  |  |  |  | 24.17 |  |  |  | 111.5 | [6 empty] | 0.2 |  |  |  |  | 4.83
(B)Total: | [23 empty] | 6.62
(C)Itens de Incidência |  |  | Código Auxiliar |  | % |  |  |  |  | M. O. |  |  | Equip. |  |  | Mat. | [5 empty] | Custo
ALIMENTAÇÃO |  |  | 0012 |  | 9.6 |  |  |  |  | X | [11 empty] | 0.63
EPI |  |  | 0011 |  | 1.12 |  |  |  |  | X | [11 empty] | 0.07
FERRAMENTAS MANUAIS |  |  | 0014 |  | 5 |  |  |  |  | X | [11 empty] | 0.33
TRANSPORTE DE PESSOAL |  |  | 0013 |  | 4.79 |  |  |  |  | X | [11 empty] | 0.31
(C)Total: | [23 empty] | 1.34
Custo Horário da Execução (A) + (B) + (C) | [17 empty] | 7.96
(D) Produção da Equipe | [17 empty] | 1
(E) Custo Unitário da Execução [(A) + (B) + (C)] / (D) | [17 empty] | 7.96
(F)Materiais | [5 empty] | Código Auxiliar |  |  | Unid. |  |  | Custo Unitário | [6 empty] | Consumo | [6 empty] | Custo Unitário
BRITA - COMERCIAL (BC) | [5 empty] | 10082 |  |  | m3 |  |  | 94.79 | [6 empty] | 0.2 | [6 empty] | 18.95
(F)Total: | [23 empty] | 18.95
(G)Serviços | [5 empty] | Código Auxiliar |  |  | Unid. |  |  | Custo Unitário | [6 empty] | Consumo | [6 empty] | Custo Unitário
(G)Total: | [23 empty] | 0
(H)Itens de Transporte |  | Código Auxiliar |  | Unid. |  |  | Fórmula |  |  |  |  | X1 |  |  | X2 |  | X3 |  |  | Custo |  |  |  | Consumo |  |  | Custo Unit.
(H)Total: | [23 empty] | 0
Custo Direto Total (E) + (F) + (G) + (H): | [23 empty] | 26.91
BDI:20,62% | [23 empty] | 5.54
Preço unitário total: | [23 empty] | 32.45
Tabela de preços: TABELA DE TERRAPLENAGEM, PAVIMENTAÇÃO E OBRAS DE ARTE ESPECIAIS - FEV/24 - SEM DESONERAÇÃO - T239 | [17 empty] | Data base: 01/02/2024
Serviço: 41307 DRENO CEGO, CORTE EM SOLO - DPS05 (EXCETO ESCAVAÇÃO) (BC) | [17 empty] | Unidade: m
Observações: PROJETO-TIPO DO ÁLBUM DE DISPOSITIVOS DE DRENAGEM DO DNIT - 4a EDIÇÃO (IPR-736)
(A)Equipamento |  |  | Código Auxiliar |  | Ut. Pr |  |  | Ut. Impr |  |  | Vl. Hr. Prod |  |  |  |  | Vl. Hr. Imp | [6 empty] | Consumo |  |  | Custo Horário
CAMINHÃO BASCULANTE 10 M3 - 15 T |  |  | 30037 |  | 1 |  |  | 0 |  |  | 295.03 |  |  |  |  | 65.75 | [6 empty] | 0.01 |  |  | 2.95
(A)Total: | [23 empty] | 2.95
(B)Mão-de-Obra |  |  | Código Auxiliar |  | Eq. Salarial |  |  |  |  | Sal/Hora |  |  |  | Encargos(%) | [6 empty] | Consumo |  |  |  |  | Custo Horário
AJUDANTE |  |  | 20003 |  | 7.08 |  |  |  |  | 14.97 |  |  |  | 111.5 | [6 empty] | 0.5 |  |  |  |  | 7.48
ENCARREGADO DE SERVIÇO |  |  | 20002 |  | 11.43 |  |  |  |  | 24.17 |  |  |  | 111.5 | [6 empty] | 0.1 |  |  |  |  | 2.41
(B)Total: | [23 empty] | 9.89
(C)Itens de Incidência |  |  | Código Auxiliar |  | % |  |  |  |  | M. O. |  |  | Equip. |  |  | Mat. | [5 empty] | Custo
ALIMENTAÇÃO |  |  | 0012 |  | 9.6 |  |  |  |  | X | [11 empty] | 0.94
EPI |  |  | 0011 |  | 1.12 |  |  |  |  | X | [11 empty] | 0.11
FERRAMENTAS MANUAIS |  |  | 0014 |  | 5 |  |  |  |  | X | [11 empty] | 0.49
TRANSPORTE DE PESSOAL |  |  | 0013 |  | 4.79 |  |  |  |  | X | [11 empty] | 0.47
(C)Total: | [23 empty] | 2.01
Custo Horário da Execução (A) + (B) + (C) | [17 empty] | 14.85
(D) Produção da Equipe | [17 empty] | 1
(E) Custo Unitário da Execução [(A) + (B) + (C)] / (D) | [17 empty] | 14.85
(F)Materiais | [5 empty] | Código Auxiliar |  |  | Unid. |  |  | Custo Unitário | [6 empty] | Consumo | [6 empty] | Custo Unitário
BRITA - COMERCIAL (BC) | [5 empty] | 10082 |  |  | m3 |  |  | 94.79 | [6 empty] | 0.62 | [6 empty] | 58.76
GEOTÊXTIL NÃO-TECIDO AGULHADO (GRAMATURA 240 G/M2) | [5 empty] | 10026 |  |  | m2 |  |  | 5.39 | [6 empty] | 3.7 | [6 empty] | 19.94
(F)Total: | [23 empty] | 78.7
(G)Serviços | [5 empty] | Código Auxiliar |  |  | Unid. |  |  | Custo Unitário | [6 empty] | Consumo | [6 empty] | Custo Unitário
SOLO LOCAL / SELO DE ARGILA APILOADO | [5 empty] | 41291 |  |  | m3 |  |  | 31.01 | [6 empty] | 0.13 | [6 empty] | 4.03
(G)Total: | [23 empty] | 4.03
(H)Itens de Transporte |  | Código Auxiliar |  | Unid. |  |  | Fórmula |  |  |  |  | X1 |  |  | X2 |  | X3 |  |  | Custo |  |  |  | Consumo |  |  | Custo Unit.
(H)Total: | [23 empty] | 0
Custo Direto Total (E) + (F) + (G) + (H): | [23 empty] | 97.58
BDI:20,62% | [23 empty] | 20.12
Preço unitário total: | [23 empty] | 117.7
Tabela de preços: TABELA DE TERRAPLENAGEM, PAVIMENTAÇÃO E OBRAS DE ARTE ESPECIAIS - FEV/24 - SEM DESONERAÇÃO - T239 | [17 empty] | Data base: 01/02/2024
Serviço: 41308 DRENO CEGO, CORTE EM SOLO - DPS06 (EXCETO ESCAVAÇÃO) (BC) | [17 empty] | Unidade: m
Observações: PROJETO-TIPO DO ÁLBUM DE DISPOSITIVOS DE DRENAGEM DO DNIT - 4a EDIÇÃO (IPR-736)
(A)Equipamento |  |  | Código Auxiliar |  | Ut. Pr |  |  | Ut. Impr |  |  | Vl. Hr. Prod |  |  |  |  | Vl. Hr. Imp | [6 empty] | Consumo |  |  | Custo Horário
CAMINHÃO BASCULANTE 10 M3 - 15 T |  |  | 30037 |  | 1 |  |  | 0 |  |  | 295.03 |  |  |  |  | 65.75 | [6 empty] | 0.01 |  |  | 2.95
(A)Total: | [23 empty] | 2.95
(B)Mão-de-Obra |  |  | Código Auxiliar |  | Eq. Salarial |  |  |  |  | Sal/Hora |  |  |  | Encargos(%) | [6 empty] | Consumo |  |  |  |  | Custo Horário
AJUDANTE |  |  | 20003 |  | 7.08 |  |  |  |  | 14.97 |  |  |  | 111.5 | [6 empty] | 0.5 |  |  |  |  | 7.48
ENCARREGADO DE SERVIÇO |  |  | 20002 |  | 11.43 |  |  |  |  | 24.17 |  |  |  | 111.5 | [6 empty] | 0.1 |  |  |  |  | 2.41
(B)Total: | [23 empty] | 9.89
(C)Itens de Incidência |  |  | Código Auxiliar |  | % |  |  |  |  | M. O. |  |  | Equip. |  |  | Mat. | [5 empty] | Custo
ALIMENTAÇÃO |  |  | 0012 |  | 9.6 |  |  |  |  | X | [11 empty] | 0.94
EPI |  |  | 0011 |  | 1.12 |  |  |  |  | X | [11 empty] | 0.11
FERRAMENTAS MANUAIS |  |  | 0014 |  | 5 |  |  |  |  | X | [11 empty] | 0.49
TRANSPORTE DE PESSOAL |  |  | 0013 |  | 4.79 |  |  |  |  | X | [11 empty] | 0.47
(C)Total: | [23 empty] | 2.01
Custo Horário da Execução (A) + (B) + (C) | [17 empty] | 14.85
(D) Produção da Equipe | [17 empty] | 1
(E) Custo Unitário da Execução [(A) + (B) + (C)] / (D) | [17 empty] | 14.85
(F)Materiais | [5 empty] | Código Auxiliar |  |  | Unid. |  |  | Custo Unitário | [6 empty] | Consumo | [6 empty] | Custo Unitário
BRITA - COMERCIAL (BC) | [5 empty] | 10082 |  |  | m3 |  |  | 94.79 | [6 empty] | 0.75 | [6 empty] | 71.09
GEOTÊXTIL NÃO-TECIDO AGULHADO (GRAMATURA 240 G/M2) | [5 empty] | 10026 |  |  | m2 |  |  | 5.39 | [6 empty] | 4.3 | [6 empty] | 23.17
(F)Total: | [23 empty] | 94.26
(G)Serviços | [5 empty] | Código Auxiliar |  |  | Unid. |  |  | Custo Unitário | [6 empty] | Consumo | [6 empty] | Custo Unitário
(G)Total: | [23 empty] | 0
(H)Itens de Transporte |  | Código Auxiliar |  | Unid. |  |  | Fórmula |  |  |  |  | X1 |  |  | X2 |  | X3 |  |  | Custo |  |  |  | Consumo |  |  | Custo Unit.
(H)Total: | [23 empty] | 0
Custo Direto Total (E) + (F) + (G) + (H): | [23 empty] | 109.11
BDI:20,62% | [23 empty] | 22.49
Preço unitário total: | [23 empty] | 131.6
Tabela de preços: TABELA DE TERRAPLENAGEM, PAVIMENTAÇÃO E OBRAS DE ARTE ESPECIAIS - FEV/24 - SEM DESONERAÇÃO - T239 | [17 empty] | Data base: 01/02/2024
Serviço: 45545 DRENO DE TUBO PEAD 100MM (0,5MX0,4M) (GAP) (AC/BC) | [17 empty] | Unidade: m
(A)Equipamento |  |  | Código Auxiliar |  | Ut. Pr |  |  | Ut. Impr |  |  | Vl. Hr. Prod |  |  |  |  | Vl. Hr. Imp | [6 empty] | Consumo |  |  | Custo Horário
(A)Total: | [23 empty] | 0
(B)Mão-de-Obra |  |  | Código Auxiliar |  | Eq. Salarial |  |  |  |  | Sal/Hora |  |  |  | Encargos(%) | [6 empty] | Consumo |  |  |  |  | Custo Horário
AJUDANTE |  |  | 20003 |  | 7.08 |  |  |  |  | 14.97 |  |  |  | 111.5 | [6 empty] | 0.75 |  |  |  |  | 11.22
ENCARREGADO DE SERVIÇO |  |  | 20002 |  | 11.43 |  |  |  |  | 24.17 |  |  |  | 111.5 | [6 empty] | 0.27 |  |  |  |  | 6.52
PEDREIRO |  |  | 20017 |  | 9.44 |  |  |  |  | 19.96 |  |  |  | 111.5 | [6 empty] | 0.07 |  |  |  |  | 1.39
(B)Total: | [23 empty] | 19.13
(C)Itens de Incidência |  |  | Código Auxiliar |  | % |  |  |  |  | M. O. |  |  | Equip. |  |  | Mat. | [5 empty] | Custo
ALIMENTAÇÃO |  |  | 0012 |  | 9.6 |  |  |  |  | X | [11 empty] | 1.83
EPI |  |  | 0011 |  | 1.12 |  |  |  |  | X | [11 empty] | 0.21
FERRAMENTAS MANUAIS |  |  | 0014 |  | 5 |  |  |  |  | X | [11 empty] | 0.95
TRANSPORTE DE PESSOAL |  |  | 0013 |  | 4.79 |  |  |  |  | X | [11 empty] | 0.91
(C)Total: | [23 empty] | 3.9
Custo Horário da Execução (A) + (B) + (C) | [17 empty] | 23.03
(D) Produção da Equipe | [17 empty] | 1
(E) Custo Unitário da Execução [(A) + (B) + (C)] / (D) | [17 empty] | 23.03
(F)Materiais | [5 empty] | Código Auxiliar |  |  | Unid. |  |  | Custo Unitário | [6 empty] | Consumo | [6 empty] | Custo Unitário
BRITA - COMERCIAL (BC) | [5 empty] | 10082 |  |  | m3 |  |  | 94.79 | [6 empty] | 0.14 | [6 empty] | 13.27
GEOTÊXTIL NÃO-TECIDO AGULHADO (GRAMATURA 240 G/M2) | [5 empty] | 10026 |  |  | m2 |  |  | 5.39 | [6 empty] | 2.15 | [6 empty] | 11.58
TUBO DRENO PEAD CORRUGADO PERFURADO D=100mm | [5 empty] | 10079 |  |  | m |  |  | 22.5 | [6 empty] | 1 | [6 empty] | 22.5
(F)Total: | [23 empty] | 47.35
(G)Serviços | [5 empty] | Código Auxiliar |  |  | Unid. |  |  | Custo Unitário | [6 empty] | Consumo | [6 empty] | Custo Unitário
(G)Total: | [23 empty] | 0
(H)Itens de Transporte |  | Código Auxiliar |  | Unid. |  |  | Fórmula |  |  |  |  | X1 |  |  | X2 |  | X3 |  |  | Custo |  |  |  | Consumo |  |  | Custo Unit.
(H)Total: | [23 empty] | 0
Custo Direto Total (E) + (F) + (G) + (H): | [23 empty] | 70.38
BDI:20,62% | [23 empty] | 14.51
Preço unitário total: | [23 empty] | 84.89
Tabela de preços: TABELA DE TERRAPLENAGEM, PAVIMENTAÇÃO E OBRAS DE ARTE ESPECIAIS - FEV/24 - SEM DESONERAÇÃO - T239 | [17 empty] | Data base: 01/02/2024
Serviço: 41449 DRENO PEAD SUB-SUPERFICIAL - DSS 01 (EXCETO ESCAVAÇÃO) (AC) | [17 empty] | Unidade: m
Observações: PROJETO-TIPO DO ÁLBUM DE DISPOSITIVOS DE DRENAGEM DO DNIT - 4a EDIÇÃO (IPR-736)
(A)Equipamento |  |  | Código Auxiliar |  | Ut. Pr |  |  | Ut. Impr |  |  | Vl. Hr. Prod |  |  |  |  | Vl. Hr. Imp | [6 empty] | Consumo |  |  | Custo Horário
(A)Total: | [23 empty] | 0
(B)Mão-de-Obra |  |  | Código Auxiliar |  | Eq. Salarial |  |  |  |  | Sal/Hora |  |  |  | Encargos(%) | [6 empty] | Consumo |  |  |  |  | Custo Horário
ENCARREGADO DE SERVIÇO |  |  | 20002 |  | 11.43 |  |  |  |  | 24.17 |  |  |  | 111.5 | [6 empty] | 0.09 |  |  |  |  | 2.17
SERVENTE |  |  | 20031 |  | 6.42 |  |  |  |  | 13.57 |  |  |  | 111.5 | [6 empty] | 0.1 |  |  |  |  | 1.35
(B)Total: | [23 empty] | 3.52
(C)Itens de Incidência |  |  | Código Auxiliar |  | % |  |  |  |  | M. O. |  |  | Equip. |  |  | Mat. | [5 empty] | Custo
ALIMENTAÇÃO |  |  | 0012 |  | 9.6 |  |  |  |  | X | [11 empty] | 0.33
EPI |  |  | 0011 |  | 1.12 |  |  |  |  | X | [11 empty] | 0.03
FERRAMENTAS MANUAIS |  |  | 0014 |  | 5 |  |  |  |  | X | [11 empty] | 0.17
TRANSPORTE DE PESSOAL |  |  | 0013 |  | 4.79 |  |  |  |  | X | [11 empty] | 0.16
(C)Total: | [23 empty] | 0.69
Custo Horário da Execução (A) + (B) + (C) | [17 empty] | 4.21
(D) Produção da Equipe | [17 empty] | 1
(E) Custo Unitário da Execução [(A) + (B) + (C)] / (D) | [17 empty] | 4.21
(F)Materiais | [5 empty] | Código Auxiliar |  |  | Unid. |  |  | Custo Unitário | [6 empty] | Consumo | [6 empty] | Custo Unitário
AREIA - COMERCIAL (AC) | [5 empty] | 10081 |  |  | m3 |  |  | 106.68 | [6 empty] | 0.16 | [6 empty] | 17.06
TUBO DRENO PEAD CORRUGADO PERFURADO D=100mm | [5 empty] | 10079 |  |  | m |  |  | 22.5 | [6 empty] | 1 | [6 empty] | 22.5
(F)Total: | [23 empty] | 39.56
(G)Serviços | [5 empty] | Código Auxiliar |  |  | Unid. |  |  | Custo Unitário | [6 empty] | Consumo | [6 empty] | Custo Unitário
(G)Total: | [23 empty] | 0
(H)Itens de Transporte |  | Código Auxiliar |  | Unid. |  |  | Fórmula |  |  |  |  | X1 |  |  | X2 |  | X3 |  |  | Custo |  |  |  | Consumo |  |  | Custo Unit.
(H)Total: | [23 empty] | 0
Custo Direto Total (E) + (F) + (G) + (H): | [23 empty] | 43.77
BDI:20,62% | [23 empty] | 9.02
Preço unitário total: | [23 empty] | 52.79
Tabela de preços: TABELA DE TERRAPLENAGEM, PAVIMENTAÇÃO E OBRAS DE ARTE ESPECIAIS - FEV/24 - SEM DESONERAÇÃO - T239 | [17 empty] | Data base: 01/02/2024
Serviço: 41450 DRENO PEAD SUB-SUPERFICIAL - DSS 04 (EXCETO ESCAVAÇÃO) (BC) | [17 empty] | Unidade: m
Observações: PROJETO-TIPO DO ÁLBUM DE DISPOSITIVOS DE DRENAGEM DO DNIT - 4a EDIÇÃO (IPR-736)
(A)Equipamento |  |  | Código Auxiliar |  | Ut. Pr |  |  | Ut. Impr |  |  | Vl. Hr. Prod |  |  |  |  | Vl. Hr. Imp | [6 empty] | Consumo |  |  | Custo Horário
(A)Total: | [23 empty] | 0
(B)Mão-de-Obra |  |  | Código Auxiliar |  | Eq. Salarial |  |  |  |  | Sal/Hora |  |  |  | Encargos(%) | [6 empty] | Consumo |  |  |  |  | Custo Horário
ENCARREGADO DE SERVIÇO |  |  | 20002 |  | 11.43 |  |  |  |  | 24.17 |  |  |  | 111.5 | [6 empty] | 0.11 |  |  |  |  | 2.65
PEDREIRO |  |  | 20017 |  | 9.44 |  |  |  |  | 19.96 |  |  |  | 111.5 | [6 empty] | 0.07 |  |  |  |  | 1.39
SERVENTE |  |  | 20031 |  | 6.42 |  |  |  |  | 13.57 |  |  |  | 111.5 | [6 empty] | 0.08 |  |  |  |  | 1.08
(B)Total: | [23 empty] | 5.12
(C)Itens de Incidência |  |  | Código Auxiliar |  | % |  |  |  |  | M. O. |  |  | Equip. |  |  | Mat. | [5 empty] | Custo
ALIMENTAÇÃO |  |  | 0012 |  | 9.6 |  |  |  |  | X | [11 empty] | 0.49
EPI |  |  | 0011 |  | 1.12 |  |  |  |  | X | [11 empty] | 0.05
FERRAMENTAS MANUAIS |  |  | 0014 |  | 5 |  |  |  |  | X | [11 empty] | 0.25
TRANSPORTE DE PESSOAL |  |  | 0013 |  | 4.79 |  |  |  |  | X | [11 empty] | 0.24
(C)Total: | [23 empty] | 1.03
Custo Horário da Execução (A) + (B) + (C) | [17 empty] | 6.15
(D) Produção da Equipe | [17 empty] | 1
(E) Custo Unitário da Execução [(A) + (B) + (C)] / (D) | [17 empty] | 6.15
(F)Materiais | [5 empty] | Código Auxiliar |  |  | Unid. |  |  | Custo Unitário | [6 empty] | Consumo | [6 empty] | Custo Unitário
BRITA - COMERCIAL (BC) | [5 empty] | 10082 |  |  | m3 |  |  | 94.79 | [6 empty] | 0.16 | [6 empty] | 15.16
GEOTÊXTIL NÃO-TECIDO AGULHADO (GRAMATURA 240 G/M2) | [5 empty] | 10026 |  |  | m2 |  |  | 5.39 | [6 empty] | 2.15 | [6 empty] | 11.58
(F)Total: | [23 empty] | 26.74
(G)Serviços | [5 empty] | Código Auxiliar |  |  | Unid. |  |  | Custo Unitário | [6 empty] | Consumo | [6 empty] | Custo Unitário
(G)Total: | [23 empty] | 0
(H)Itens de Transporte |  | Código Auxiliar |  | Unid. |  |  | Fórmula |  |  |  |  | X1 |  |  | X2 |  | X3 |  |  | Custo |  |  |  | Consumo |  |  | Custo Unit.
(H)Total: | [23 empty] | 0
Custo Direto Total (E) + (F) + (G) + (H): | [23 empty] | 32.89
BDI:20,62% | [23 empty] | 6.78
Preço unitário total: | [23 empty] | 39.67
Tabela de preços: TABELA DE TERRAPLENAGEM, PAVIMENTAÇÃO E OBRAS DE ARTE ESPECIAIS - FEV/24 - SEM DESONERAÇÃO - T239 | [17 empty] | Data base: 01/02/2024
Serviço: 41311 DRENO PROFUNDO, CORTE EM ROCHA PEAD - DPR01 (EXCETO ESCAVAÇÃO) (BC) | [17 empty] | Unidade: m
Observações: PROJETO-TIPO DO ÁLBUM DE DISPOSITIVOS DE DRENAGEM DO DNIT - 4a EDIÇÃO (IPR-736)
(A)Equipamento |  |  | Código Auxiliar |  | Ut. Pr |  |  | Ut. Impr |  |  | Vl. Hr. Prod |  |  |  |  | Vl. Hr. Imp | [6 empty] | Consumo |  |  | Custo Horário
(A)Total: | [23 empty] | 0
(B)Mão-de-Obra |  |  | Código Auxiliar |  | Eq. Salarial |  |  |  |  | Sal/Hora |  |  |  | Encargos(%) | [6 empty] | Consumo |  |  |  |  | Custo Horário
AJUDANTE |  |  | 20003 |  | 7.08 |  |  |  |  | 14.97 |  |  |  | 111.5 | [6 empty] | 0.75 |  |  |  |  | 11.22
ENCARREGADO DE SERVIÇO |  |  | 20002 |  | 11.43 |  |  |  |  | 24.17 |  |  |  | 111.5 | [6 empty] | 0.23 |  |  |  |  | 5.55
PEDREIRO |  |  | 20017 |  | 9.44 |  |  |  |  | 19.96 |  |  |  | 111.5 | [6 empty] | 0.07 |  |  |  |  | 1.39
(B)Total: | [23 empty] | 18.16
(C)Itens de Incidência |  |  | Código Auxiliar |  | % |  |  |  |  | M. O. |  |  | Equip. |  |  | Mat. | [5 empty] | Custo
ALIMENTAÇÃO |  |  | 0012 |  | 9.6 |  |  |  |  | X | [11 empty] | 1.74
EPI |  |  | 0011 |  | 1.12 |  |  |  |  | X | [11 empty] | 0.2
FERRAMENTAS MANUAIS |  |  | 0014 |  | 5 |  |  |  |  | X | [11 empty] | 0.9
TRANSPORTE DE PESSOAL |  |  | 0013 |  | 4.79 |  |  |  |  | X | [11 empty] | 0.86
(C)Total: | [23 empty] | 3.7
Custo Horário da Execução (A) + (B) + (C) | [17 empty] | 21.86
(D) Produção da Equipe | [17 empty] | 1
(E) Custo Unitário da Execução [(A) + (B) + (C)] / (D) | [17 empty] | 21.86
(F)Materiais | [5 empty] | Código Auxiliar |  |  | Unid. |  |  | Custo Unitário | [6 empty] | Consumo | [6 empty] | Custo Unitário
BRITA - COMERCIAL (BC) | [5 empty] | 10082 |  |  | m3 |  |  | 94.79 | [6 empty] | 0.14 | [6 empty] | 13.27
TUBO DRENO PEAD CORRUGADO PERFURADO D=100mm | [5 empty] | 10079 |  |  | m |  |  | 22.5 | [6 empty] | 1 | [6 empty] | 22.5
(F)Total: | [23 empty] | 35.77
(G)Serviços | [5 empty] | Código Auxiliar |  |  | Unid. |  |  | Custo Unitário | [6 empty] | Consumo | [6 empty] | Custo Unitário
(G)Total: | [23 empty] | 0
(H)Itens de Transporte |  | Código Auxiliar |  | Unid. |  |  | Fórmula |  |  |  |  | X1 |  |  | X2 |  | X3 |  |  | Custo |  |  |  | Consumo |  |  | Custo Unit.
(H)Total: | [23 empty] | 0
Custo Direto Total (E) + (F) + (G) + (H): | [23 empty] | 57.63
BDI:20,62% | [23 empty] | 11.88
Preço unitário total: | [23 empty] | 69.51
Tabela de preços: TABELA DE TERRAPLENAGEM, PAVIMENTAÇÃO E OBRAS DE ARTE ESPECIAIS - FEV/24 - SEM DESONERAÇÃO - T239 | [17 empty] | Data base: 01/02/2024
Serviço: 41312 DRENO PROFUNDO, CORTE EM ROCHA PEAD - DPR02 (EXCETO ESCAVAÇÃO) (BC) | [17 empty] | Unidade: m
Observações: PROJETO-TIPO DO ÁLBUM DE DISPOSITIVOS DE DRENAGEM DO DNIT - 4a EDIÇÃO (IPR-736)
(A)Equipamento |  |  | Código Auxiliar |  | Ut. Pr |  |  | Ut. Impr |  |  | Vl. Hr. Prod |  |  |  |  | Vl. Hr. Imp | [6 empty] | Consumo |  |  | Custo Horário
(A)Total: | [23 empty] | 0
(B)Mão-de-Obra |  |  | Código Auxiliar |  | Eq. Salarial |  |  |  |  | Sal/Hora |  |  |  | Encargos(%) | [6 empty] | Consumo |  |  |  |  | Custo Horário
AJUDANTE |  |  | 20003 |  | 7.08 |  |  |  |  | 14.97 |  |  |  | 111.5 | [6 empty] | 0.75 |  |  |  |  | 11.22
ENCARREGADO DE SERVIÇO |  |  | 20002 |  | 11.43 |  |  |  |  | 24.17 |  |  |  | 111.5 | [6 empty] | 0.27 |  |  |  |  | 6.52
PEDREIRO |  |  | 20017 |  | 9.44 |  |  |  |  | 19.96 |  |  |  | 111.5 | [6 empty] | 0.07 |  |  |  |  | 1.39
(B)Total: | [23 empty] | 19.13
(C)Itens de Incidência |  |  | Código Auxiliar |  | % |  |  |  |  | M. O. |  |  | Equip. |  |  | Mat. | [5 empty] | Custo
ALIMENTAÇÃO |  |  | 0012 |  | 9.6 |  |  |  |  | X | [11 empty] | 1.83
EPI |  |  | 0011 |  | 1.12 |  |  |  |  | X | [11 empty] | 0.21
FERRAMENTAS MANUAIS |  |  | 0014 |  | 5 |  |  |  |  | X | [11 empty] | 0.95
TRANSPORTE DE PESSOAL |  |  | 0013 |  | 4.79 |  |  |  |  | X | [11 empty] | 0.91
(C)Total: | [23 empty] | 3.9
Custo Horário da Execução (A) + (B) + (C) | [17 empty] | 23.03
(D) Produção da Equipe | [17 empty] | 1
(E) Custo Unitário da Execução [(A) + (B) + (C)] / (D) | [17 empty] | 23.03
(F)Materiais | [5 empty] | Código Auxiliar |  |  | Unid. |  |  | Custo Unitário | [6 empty] | Consumo | [6 empty] | Custo Unitário
BRITA - COMERCIAL (BC) | [5 empty] | 10082 |  |  | m3 |  |  | 94.79 | [6 empty] | 0.14 | [6 empty] | 13.27
GEOTÊXTIL NÃO-TECIDO AGULHADO (GRAMATURA 240 G/M2) | [5 empty] | 10026 |  |  | m2 |  |  | 5.39 | [6 empty] | 2.15 | [6 empty] | 11.58
TUBO DRENO PEAD CORRUGADO PERFURADO D=100mm | [5 empty] | 10079 |  |  | m |  |  | 22.5 | [6 empty] | 1 | [6 empty] | 22.5
(F)Total: | [23 empty] | 47.35
(G)Serviços | [5 empty] | Código Auxiliar |  |  | Unid. |  |  | Custo Unitário | [6 empty] | Consumo | [6 empty] | Custo Unitário
(G)Total: | [23 empty] | 0
(H)Itens de Transporte |  | Código Auxiliar |  | Unid. |  |  | Fórmula |  |  |  |  | X1 |  |  | X2 |  | X3 |  |  | Custo |  |  |  | Consumo |  |  | Custo Unit.
(H)Total: | [23 empty] | 0
Custo Direto Total (E) + (F) + (G) + (H): | [23 empty] | 70.38
BDI:20,62% | [23 empty] | 14.51
Preço unitário total: | [23 empty] | 84.89
Tabela de preços: TABELA DE TERRAPLENAGEM, PAVIMENTAÇÃO E OBRAS DE ARTE ESPECIAIS - FEV/24 - SEM DESONERAÇÃO - T239 | [17 empty] | Data base: 01/02/2024
Serviço: 41315 DRENO PROFUNDO, CORTE EM ROCHA PEAD - DPR05 (EXCETO ESCAVAÇÃO) (AC) | [17 empty] | Unidade: m
Observações: PROJETO-TIPO DO ÁLBUM DE DISPOSITIVOS DE DRENAGEM DO DNIT - 4a EDIÇÃO (IPR-736)
(A)Equipamento |  |  | Código Auxiliar |  | Ut. Pr |  |  | Ut. Impr |  |  | Vl. Hr. Prod |  |  |  |  | Vl. Hr. Imp | [6 empty] | Consumo |  |  | Custo Horário
(A)Total: | [23 empty] | 0
(B)Mão-de-Obra |  |  | Código Auxiliar |  | Eq. Salarial |  |  |  |  | Sal/Hora |  |  |  | Encargos(%) | [6 empty] | Consumo |  |  |  |  | Custo Horário
AJUDANTE |  |  | 20003 |  | 7.08 |  |  |  |  | 14.97 |  |  |  | 111.5 | [6 empty] | 0.75 |  |  |  |  | 11.22
ENCARREGADO DE SERVIÇO |  |  | 20002 |  | 11.43 |  |  |  |  | 24.17 |  |  |  | 111.5 | [6 empty] | 0.23 |  |  |  |  | 5.55
PEDREIRO |  |  | 20017 |  | 9.44 |  |  |  |  | 19.96 |  |  |  | 111.5 | [6 empty] | 0.07 |  |  |  |  | 1.39
(B)Total: | [23 empty] | 18.16
(C)Itens de Incidência |  |  | Código Auxiliar |  | % |  |  |  |  | M. O. |  |  | Equip. |  |  | Mat. | [5 empty] | Custo
ALIMENTAÇÃO |  |  | 0012 |  | 9.6 |  |  |  |  | X | [11 empty] | 1.74
EPI |  |  | 0011 |  | 1.12 |  |  |  |  | X | [11 empty] | 0.2
FERRAMENTAS MANUAIS |  |  | 0014 |  | 5 |  |  |  |  | X | [11 empty] | 0.9
TRANSPORTE DE PESSOAL |  |  | 0013 |  | 4.79 |  |  |  |  | X | [11 empty] | 0.86
(C)Total: | [23 empty] | 3.7
Custo Horário da Execução (A) + (B) + (C) | [17 empty] | 21.86
(D) Produção da Equipe | [17 empty] | 1
(E) Custo Unitário da Execução [(A) + (B) + (C)] / (D) | [17 empty] | 21.86
(F)Materiais | [5 empty] | Código Auxiliar |  |  | Unid. |  |  | Custo Unitário | [6 empty] | Consumo | [6 empty] | Custo Unitário
AREIA - COMERCIAL (AC) | [5 empty] | 10081 |  |  | m3 |  |  | 106.68 | [6 empty] | 0.14 | [6 empty] | 14.93
TUBO DRENO PEAD CORRUGADO PERFURADO D=100mm | [5 empty] | 10079 |  |  | m |  |  | 22.5 | [6 empty] | 1 | [6 empty] | 22.5
(F)Total: | [23 empty] | 37.43
(G)Serviços | [5 empty] | Código Auxiliar |  |  | Unid. |  |  | Custo Unitário | [6 empty] | Consumo | [6 empty] | Custo Unitário
(G)Total: | [23 empty] | 0
(H)Itens de Transporte |  | Código Auxiliar |  | Unid. |  |  | Fórmula |  |  |  |  | X1 |  |  | X2 |  | X3 |  |  | Custo |  |  |  | Consumo |  |  | Custo Unit.
(H)Total: | [23 empty] | 0
Custo Direto Total (E) + (F) + (G) + (H): | [23 empty] | 59.29
BDI:20,62% | [23 empty] | 12.22
Preço unitário total: | [23 empty] | 71.51
Tabela de preços: TABELA DE TERRAPLENAGEM, PAVIMENTAÇÃO E OBRAS DE ARTE ESPECIAIS - FEV/24 - SEM DESONERAÇÃO - T239 | [17 empty] | Data base: 01/02/2024
Serviço: 41305 DRENO PROFUNDO, CORTE EM SOLO PEAD - DPS11 (ANTIGO DPS03) (EXCETO ESCAVAÇÃO) (AC/BC) | [17 empty] | Unidade: m
Observações: PROJETO-TIPO DO ÁLBUM DE DISPOSITIVOS DE DRENAGEM DO DNIT - 4a EDIÇÃO (IPR-736)
(A)Equipamento |  |  | Código Auxiliar |  | Ut. Pr |  |  | Ut. Impr |  |  | Vl. Hr. Prod |  |  |  |  | Vl. Hr. Imp | [6 empty] | Consumo |  |  | Custo Horário
CAMINHÃO BASCULANTE 10 M3 - 15 T |  |  | 30037 |  | 1 |  |  | 0 |  |  | 295.03 |  |  |  |  | 65.75 | [6 empty] | 0.01 |  |  | 2.95
(A)Total: | [23 empty] | 2.95
(B)Mão-de-Obra |  |  | Código Auxiliar |  | Eq. Salarial |  |  |  |  | Sal/Hora |  |  |  | Encargos(%) | [6 empty] | Consumo |  |  |  |  | Custo Horário
AJUDANTE |  |  | 20003 |  | 7.08 |  |  |  |  | 14.97 |  |  |  | 111.5 | [6 empty] | 1.17 |  |  |  |  | 17.51
ENCARREGADO DE SERVIÇO |  |  | 20002 |  | 11.43 |  |  |  |  | 24.17 |  |  |  | 111.5 | [6 empty] | 0.32 |  |  |  |  | 7.73
PEDREIRO |  |  | 20017 |  | 9.44 |  |  |  |  | 19.96 |  |  |  | 111.5 | [6 empty] | 0.07 |  |  |  |  | 1.39
(B)Total: | [23 empty] | 26.63
(C)Itens de Incidência |  |  | Código Auxiliar |  | % |  |  |  |  | M. O. |  |  | Equip. |  |  | Mat. | [5 empty] | Custo
ALIMENTAÇÃO |  |  | 0012 |  | 9.6 |  |  |  |  | X | [11 empty] | 2.55
EPI |  |  | 0011 |  | 1.12 |  |  |  |  | X | [11 empty] | 0.29
FERRAMENTAS MANUAIS |  |  | 0014 |  | 5 |  |  |  |  | X | [11 empty] | 1.33
TRANSPORTE DE PESSOAL |  |  | 0013 |  | 4.79 |  |  |  |  | X | [11 empty] | 1.27
(C)Total: | [23 empty] | 5.44
Custo Horário da Execução (A) + (B) + (C) | [17 empty] | 35.02
(D) Produção da Equipe | [17 empty] | 1
(E) Custo Unitário da Execução [(A) + (B) + (C)] / (D) | [17 empty] | 35.02
(F)Materiais | [5 empty] | Código Auxiliar |  |  | Unid. |  |  | Custo Unitário | [6 empty] | Consumo | [6 empty] | Custo Unitário
AREIA - COMERCIAL (AC) | [5 empty] | 10081 |  |  | m3 |  |  | 106.68 | [6 empty] | 0.59 | [6 empty] | 62.94
BRITA - COMERCIAL (BC) | [5 empty] | 10082 |  |  | m3 |  |  | 94.79 | [6 empty] | 0.13 | [6 empty] | 12.32
TUBO DRENO PEAD CORRUGADO PERFURADO D=100mm | [5 empty] | 10079 |  |  | m |  |  | 22.5 | [6 empty] | 1 | [6 empty] | 22.5
(F)Total: | [23 empty] | 97.76
(G)Serviços | [5 empty] | Código Auxiliar |  |  | Unid. |  |  | Custo Unitário | [6 empty] | Consumo | [6 empty] | Custo Unitário
SOLO LOCAL / SELO DE ARGILA APILOADO | [5 empty] | 41291 |  |  | m3 |  |  | 31.01 | [6 empty] | 0.12 | [6 empty] | 3.72
(G)Total: | [23 empty] | 3.72
(H)Itens de Transporte |  | Código Auxiliar |  | Unid. |  |  | Fórmula |  |  |  |  | X1 |  |  | X2 |  | X3 |  |  | Custo |  |  |  | Consumo |  |  | Custo Unit.
(H)Total: | [23 empty] | 0
Custo Direto Total (E) + (F) + (G) + (H): | [23 empty] | 136.5
BDI:20,62% | [23 empty] | 28.14
Preço unitário total: | [23 empty] | 164.64
Tabela de preços: TABELA DE TERRAPLENAGEM, PAVIMENTAÇÃO E OBRAS DE ARTE ESPECIAIS - FEV/24 - SEM DESONERAÇÃO - T239 | [17 empty] | Data base: 01/02/2024
Serviço: 41306 DRENO PROFUNDO, CORTE EM SOLO PEAD - DPS12 (ANTIGO DPS04) (EXCETO ESCAVAÇÃO) (AC/BC) | [17 empty] | Unidade: m
Observações: PROJETO-TIPO DO ÁLBUM DE DISPOSITIVOS DE DRENAGEM DO DNIT - 4a EDIÇÃO (IPR-736)
(A)Equipamento |  |  | Código Auxiliar |  | Ut. Pr |  |  | Ut. Impr |  |  | Vl. Hr. Prod |  |  |  |  | Vl. Hr. Imp | [6 empty] | Consumo |  |  | Custo Horário
CAMINHÃO BASCULANTE 10 M3 - 15 T |  |  | 30037 |  | 1 |  |  | 0 |  |  | 295.03 |  |  |  |  | 65.75 | [6 empty] | 0.01 |  |  | 2.95
(A)Total: | [23 empty] | 2.95
(B)Mão-de-Obra |  |  | Código Auxiliar |  | Eq. Salarial |  |  |  |  | Sal/Hora |  |  |  | Encargos(%) | [6 empty] | Consumo |  |  |  |  | Custo Horário
AJUDANTE |  |  | 20003 |  | 7.08 |  |  |  |  | 14.97 |  |  |  | 111.5 | [6 empty] | 1.17 |  |  |  |  | 17.51
ENCARREGADO DE SERVIÇO |  |  | 20002 |  | 11.43 |  |  |  |  | 24.17 |  |  |  | 111.5 | [6 empty] | 0.32 |  |  |  |  | 7.73
PEDREIRO |  |  | 20017 |  | 9.44 |  |  |  |  | 19.96 |  |  |  | 111.5 | [6 empty] | 0.07 |  |  |  |  | 1.39
(B)Total: | [23 empty] | 26.63
(C)Itens de Incidência |  |  | Código Auxiliar |  | % |  |  |  |  | M. O. |  |  | Equip. |  |  | Mat. | [5 empty] | Custo
ALIMENTAÇÃO |  |  | 0012 |  | 9.6 |  |  |  |  | X | [11 empty] | 2.55
EPI |  |  | 0011 |  | 1.12 |  |  |  |  | X | [11 empty] | 0.29
FERRAMENTAS MANUAIS |  |  | 0014 |  | 5 |  |  |  |  | X | [11 empty] | 1.33
TRANSPORTE DE PESSOAL |  |  | 0013 |  | 4.79 |  |  |  |  | X | [11 empty] | 1.27
(C)Total: | [23 empty] | 5.44
Custo Horário da Execução (A) + (B) + (C) | [17 empty] | 35.02
(D) Produção da Equipe | [17 empty] | 1
(E) Custo Unitário da Execução [(A) + (B) + (C)] / (D) | [17 empty] | 35.02
(F)Materiais | [5 empty] | Código Auxiliar |  |  | Unid. |  |  | Custo Unitário | [6 empty] | Consumo | [6 empty] | Custo Unitário
AREIA - COMERCIAL (AC) | [5 empty] | 10081 |  |  | m3 |  |  | 106.68 | [6 empty] | 0.71 | [6 empty] | 75.74
BRITA - COMERCIAL (BC) | [5 empty] | 10082 |  |  | m3 |  |  | 94.79 | [6 empty] | 0.13 | [6 empty] | 12.32
TUBO DRENO PEAD CORRUGADO PERFURADO D=100mm | [5 empty] | 10079 |  |  | m |  |  | 22.5 | [6 empty] | 1 | [6 empty] | 22.5
(F)Total: | [23 empty] | 110.56
(G)Serviços | [5 empty] | Código Auxiliar |  |  | Unid. |  |  | Custo Unitário | [6 empty] | Consumo | [6 empty] | Custo Unitário
(G)Total: | [23 empty] | 0
(H)Itens de Transporte |  | Código Auxiliar |  | Unid. |  |  | Fórmula |  |  |  |  | X1 |  |  | X2 |  | X3 |  |  | Custo |  |  |  | Consumo |  |  | Custo Unit.
(H)Total: | [23 empty] | 0
Custo Direto Total (E) + (F) + (G) + (H): | [23 empty] | 145.58
BDI:20,62% | [23 empty] | 30.01
Preço unitário total: | [23 empty] | 175.59
Tabela de preços: TABELA DE TERRAPLENAGEM, PAVIMENTAÇÃO E OBRAS DE ARTE ESPECIAIS - FEV/24 - SEM DESONERAÇÃO - T239 | [17 empty] | Data base: 01/02/2024
Serviço: 41309 DRENO PROFUNDO, CORTE EM SOLO PEAD - DPS13 (ANTIGO DPS07) (EXCETO ESCAVAÇÃO) (BC) | [17 empty] | Unidade: m
Observações: PROJETO-TIPO DO ÁLBUM DE DISPOSITIVOS DE DRENAGEM DO DNIT - 4a EDIÇÃO (IPR-736)
(A)Equipamento |  |  | Código Auxiliar |  | Ut. Pr |  |  | Ut. Impr |  |  | Vl. Hr. Prod |  |  |  |  | Vl. Hr. Imp | [6 empty] | Consumo |  |  | Custo Horário
CAMINHÃO BASCULANTE 10 M3 - 15 T |  |  | 30037 |  | 1 |  |  | 0 |  |  | 295.03 |  |  |  |  | 65.75 | [6 empty] | 0.01 |  |  | 2.95
(A)Total: | [23 empty] | 2.95
(B)Mão-de-Obra |  |  | Código Auxiliar |  | Eq. Salarial |  |  |  |  | Sal/Hora |  |  |  | Encargos(%) | [6 empty] | Consumo |  |  |  |  | Custo Horário
AJUDANTE |  |  | 20003 |  | 7.08 |  |  |  |  | 14.97 |  |  |  | 111.5 | [6 empty] | 1.05 |  |  |  |  | 15.71
ENCARREGADO DE SERVIÇO |  |  | 20002 |  | 11.43 |  |  |  |  | 24.17 |  |  |  | 111.5 | [6 empty] | 0.18 |  |  |  |  | 4.35
PEDREIRO |  |  | 20017 |  | 9.44 |  |  |  |  | 19.96 |  |  |  | 111.5 | [6 empty] | 0.07 |  |  |  |  | 1.39
(B)Total: | [23 empty] | 21.45
(C)Itens de Incidência |  |  | Código Auxiliar |  | % |  |  |  |  | M. O. |  |  | Equip. |  |  | Mat. | [5 empty] | Custo
ALIMENTAÇÃO |  |  | 0012 |  | 9.6 |  |  |  |  | X | [11 empty] | 2.05
EPI |  |  | 0011 |  | 1.12 |  |  |  |  | X | [11 empty] | 0.24
FERRAMENTAS MANUAIS |  |  | 0014 |  | 5 |  |  |  |  | X | [11 empty] | 1.07
TRANSPORTE DE PESSOAL |  |  | 0013 |  | 4.79 |  |  |  |  | X | [11 empty] | 1.02
(C)Total: | [23 empty] | 4.38
Custo Horário da Execução (A) + (B) + (C) | [17 empty] | 28.78
(D) Produção da Equipe | [17 empty] | 1
(E) Custo Unitário da Execução [(A) + (B) + (C)] / (D) | [17 empty] | 28.78
(F)Materiais | [5 empty] | Código Auxiliar |  |  | Unid. |  |  | Custo Unitário | [6 empty] | Consumo | [6 empty] | Custo Unitário
BRITA - COMERCIAL (BC) | [5 empty] | 10082 |  |  | m3 |  |  | 94.79 | [6 empty] | 0.56 | [6 empty] | 53.08
GEOTÊXTIL NÃO-TECIDO AGULHADO (GRAMATURA 240 G/M2) | [5 empty] | 10026 |  |  | m2 |  |  | 5.39 | [6 empty] | 3.7 | [6 empty] | 19.94
TUBO DRENO PEAD CORRUGADO PERFURADO D=100mm | [5 empty] | 10079 |  |  | m |  |  | 22.5 | [6 empty] | 1 | [6 empty] | 22.5
(F)Total: | [23 empty] | 95.52
(G)Serviços | [5 empty] | Código Auxiliar |  |  | Unid. |  |  | Custo Unitário | [6 empty] | Consumo | [6 empty] | Custo Unitário
SOLO LOCAL / SELO DE ARGILA APILOADO | [5 empty] | 41291 |  |  | m3 |  |  | 31.01 | [6 empty] | 0.13 | [6 empty] | 4.03
(G)Total: | [23 empty] | 4.03
(H)Itens de Transporte |  | Código Auxiliar |  | Unid. |  |  | Fórmula |  |  |  |  | X1 |  |  | X2 |  | X3 |  |  | Custo |  |  |  | Consumo |  |  | Custo Unit.
(H)Total: | [23 empty] | 0
Custo Direto Total (E) + (F) + (G) + (H): | [23 empty] | 128.33
BDI:20,62% | [23 empty] | 26.46
Preço unitário total: | [23 empty] | 154.79
Tabela de preços: TABELA DE TERRAPLENAGEM, PAVIMENTAÇÃO E OBRAS DE ARTE ESPECIAIS - FEV/24 - SEM DESONERAÇÃO - T239 | [17 empty] | Data base: 01/02/2024
Serviço: 41310 DRENO PROFUNDO, CORTE EM SOLO PEAD - DPS14 (ANTIGO DPS08) (EXCETO ESCAVAÇÃO) (BC) | [17 empty] | Unidade: m
Observações: PROJETO-TIPO DO ÁLBUM DE DISPOSITIVOS DE DRENAGEM DO DNIT - 4a EDIÇÃO (IPR-736)
(A)Equipamento |  |  | Código Auxiliar |  | Ut. Pr |  |  | Ut. Impr |  |  | Vl. Hr. Prod |  |  |  |  | Vl. Hr. Imp | [6 empty] | Consumo |  |  | Custo Horário
CAMINHÃO BASCULANTE 10 M3 - 15 T |  |  | 30037 |  | 1 |  |  | 0 |  |  | 295.03 |  |  |  |  | 65.75 | [6 empty] | 0.01 |  |  | 2.95
(A)Total: | [23 empty] | 2.95
(B)Mão-de-Obra |  |  | Código Auxiliar |  | Eq. Salarial |  |  |  |  | Sal/Hora |  |  |  | Encargos(%) | [6 empty] | Consumo |  |  |  |  | Custo Horário
AJUDANTE |  |  | 20003 |  | 7.08 |  |  |  |  | 14.97 |  |  |  | 111.5 | [6 empty] | 1.05 |  |  |  |  | 15.71
ENCARREGADO DE SERVIÇO |  |  | 20002 |  | 11.43 |  |  |  |  | 24.17 |  |  |  | 111.5 | [6 empty] | 0.18 |  |  |  |  | 4.35
PEDREIRO |  |  | 20017 |  | 9.44 |  |  |  |  | 19.96 |  |  |  | 111.5 | [6 empty] | 0.07 |  |  |  |  | 1.39
(B)Total: | [23 empty] | 21.45
(C)Itens de Incidência |  |  | Código Auxiliar |  | % |  |  |  |  | M. O. |  |  | Equip. |  |  | Mat. | [5 empty] | Custo
ALIMENTAÇÃO |  |  | 0012 |  | 9.6 |  |  |  |  | X | [11 empty] | 2.05
EPI |  |  | 0011 |  | 1.12 |  |  |  |  | X | [11 empty] | 0.24
FERRAMENTAS MANUAIS |  |  | 0014 |  | 5 |  |  |  |  | X | [11 empty] | 1.07
TRANSPORTE DE PESSOAL |  |  | 0013 |  | 4.79 |  |  |  |  | X | [11 empty] | 1.02
(C)Total: | [23 empty] | 4.38
Custo Horário da Execução (A) + (B) + (C) | [17 empty] | 28.78
(D) Produção da Equipe | [17 empty] | 1
(E) Custo Unitário da Execução [(A) + (B) + (C)] / (D) | [17 empty] | 28.78
(F)Materiais | [5 empty] | Código Auxiliar |  |  | Unid. |  |  | Custo Unitário | [6 empty] | Consumo | [6 empty] | Custo Unitário
BRITA - COMERCIAL (BC) | [5 empty] | 10082 |  |  | m3 |  |  | 94.79 | [6 empty] | 0.69 | [6 empty] | 65.4
GEOTÊXTIL NÃO-TECIDO AGULHADO (GRAMATURA 240 G/M2) | [5 empty] | 10026 |  |  | m2 |  |  | 5.39 | [6 empty] | 4.3 | [6 empty] | 23.17
TUBO DRENO PEAD CORRUGADO PERFURADO D=100mm | [5 empty] | 10079 |  |  | m |  |  | 22.5 | [6 empty] | 1 | [6 empty] | 22.5
(F)Total: | [23 empty] | 111.07
(G)Serviços | [5 empty] | Código Auxiliar |  |  | Unid. |  |  | Custo Unitário | [6 empty] | Consumo | [6 empty] | Custo Unitário
(G)Total: | [23 empty] | 0
(H)Itens de Transporte |  | Código Auxiliar |  | Unid. |  |  | Fórmula |  |  |  |  | X1 |  |  | X2 |  | X3 |  |  | Custo |  |  |  | Consumo |  |  | Custo Unit.
(H)Total: | [23 empty] | 0
Custo Direto Total (E) + (F) + (G) + (H): | [23 empty] | 139.85
BDI:20,62% | [23 empty] | 28.83
Preço unitário total: | [23 empty] | 168.68
Tabela de preços: TABELA DE TERRAPLENAGEM, PAVIMENTAÇÃO E OBRAS DE ARTE ESPECIAIS - FEV/24 - SEM DESONERAÇÃO - T239 | [17 empty] | Data base: 01/02/2024
Serviço: 41303 DRENO PROFUNDO, CORTE EM SOLO PVC - DPS01 (EXCETO ESCAVAÇÃO) (AC) | [17 empty] | Unidade: m
Observações: PROJETO-TIPO DO ÁLBUM DE DISPOSITIVOS DE DRENAGEM DO DNIT - 4a EDIÇÃO (IPR-736)
(A)Equipamento |  |  | Código Auxiliar |  | Ut. Pr |  |  | Ut. Impr |  |  | Vl. Hr. Prod |  |  |  |  | Vl. Hr. Imp | [6 empty] | Consumo |  |  | Custo Horário
CAMINHÃO BASCULANTE 10 M3 - 15 T |  |  | 30037 |  | 1 |  |  | 0 |  |  | 295.03 |  |  |  |  | 65.75 | [6 empty] | 0.01 |  |  | 2.95
(A)Total: | [23 empty] | 2.95
(B)Mão-de-Obra |  |  | Código Auxiliar |  | Eq. Salarial |  |  |  |  | Sal/Hora |  |  |  | Encargos(%) | [6 empty] | Consumo |  |  |  |  | Custo Horário
AJUDANTE |  |  | 20003 |  | 7.08 |  |  |  |  | 14.97 |  |  |  | 111.5 | [6 empty] | 1.05 |  |  |  |  | 15.71
ENCARREGADO DE SERVIÇO |  |  | 20002 |  | 11.43 |  |  |  |  | 24.17 |  |  |  | 111.5 | [6 empty] | 0.18 |  |  |  |  | 4.35
PEDREIRO |  |  | 20017 |  | 9.44 |  |  |  |  | 19.96 |  |  |  | 111.5 | [6 empty] | 0.07 |  |  |  |  | 1.39
(B)Total: | [23 empty] | 21.45
(C)Itens de Incidência |  |  | Código Auxiliar |  | % |  |  |  |  | M. O. |  |  | Equip. |  |  | Mat. | [5 empty] | Custo
ALIMENTAÇÃO |  |  | 0012 |  | 9.6 |  |  |  |  | X | [11 empty] | 2.05
EPI |  |  | 0011 |  | 1.12 |  |  |  |  | X | [11 empty] | 0.24
FERRAMENTAS MANUAIS |  |  | 0014 |  | 5 |  |  |  |  | X | [11 empty] | 1.07
TRANSPORTE DE PESSOAL |  |  | 0013 |  | 4.79 |  |  |  |  | X | [11 empty] | 1.02
(C)Total: | [23 empty] | 4.38
Custo Horário da Execução (A) + (B) + (C) | [17 empty] | 28.78
(D) Produção da Equipe | [17 empty] | 1
(E) Custo Unitário da Execução [(A) + (B) + (C)] / (D) | [17 empty] | 28.78
(F)Materiais | [5 empty] | Código Auxiliar |  |  | Unid. |  |  | Custo Unitário | [6 empty] | Consumo | [6 empty] | Custo Unitário
AREIA - COMERCIAL (AC) | [5 empty] | 10081 |  |  | m3 |  |  | 106.68 | [6 empty] | 0.59 | [6 empty] | 62.94
TUBO PERFURADO PVC 100 MM | [5 empty] | 10068 |  |  | m |  |  | 10.7 | [6 empty] | 1 | [6 empty] | 10.7
(F)Total: | [23 empty] | 73.64
(G)Serviços | [5 empty] | Código Auxiliar |  |  | Unid. |  |  | Custo Unitário | [6 empty] | Consumo | [6 empty] | Custo Unitário
SOLO LOCAL / SELO DE ARGILA APILOADO | [5 empty] | 41291 |  |  | m3 |  |  | 31.01 | [6 empty] | 0.1 | [6 empty] | 3.1
(G)Total: | [23 empty] | 3.1
(H)Itens de Transporte |  | Código Auxiliar |  | Unid. |  |  | Fórmula |  |  |  |  | X1 |  |  | X2 |  | X3 |  |  | Custo |  |  |  | Consumo |  |  | Custo Unit.
(H)Total: | [23 empty] | 0
Custo Direto Total (E) + (F) + (G) + (H): | [23 empty] | 105.52
BDI:20,62% | [23 empty] | 21.75
Preço unitário total: | [23 empty] | 127.27
Tabela de preços: TABELA DE TERRAPLENAGEM, PAVIMENTAÇÃO E OBRAS DE ARTE ESPECIAIS - FEV/24 - SEM DESONERAÇÃO - T239 | [17 empty] | Data base: 01/02/2024
Serviço: 41304 DRENO PROFUNDO, CORTE EM SOLO PVC - DPS02 (EXCETO ESCAVAÇÃO) (AC) | [17 empty] | Unidade: m
Observações: PROJETO-TIPO DO ÁLBUM DE DISPOSITIVOS DE DRENAGEM DO DNIT - 4a EDIÇÃO (IPR-736)
(A)Equipamento |  |  | Código Auxiliar |  | Ut. Pr |  |  | Ut. Impr |  |  | Vl. Hr. Prod |  |  |  |  | Vl. Hr. Imp | [6 empty] | Consumo |  |  | Custo Horário
CAMINHÃO BASCULANTE 10 M3 - 15 T |  |  | 30037 |  | 1 |  |  | 0 |  |  | 295.03 |  |  |  |  | 65.75 | [6 empty] | 0.01 |  |  | 2.95
(A)Total: | [23 empty] | 2.95
(B)Mão-de-Obra |  |  | Código Auxiliar |  | Eq. Salarial |  |  |  |  | Sal/Hora |  |  |  | Encargos(%) | [6 empty] | Consumo |  |  |  |  | Custo Horário
AJUDANTE |  |  | 20003 |  | 7.08 |  |  |  |  | 14.97 |  |  |  | 111.5 | [6 empty] | 1.05 |  |  |  |  | 15.71
ENCARREGADO DE SERVIÇO |  |  | 20002 |  | 11.43 |  |  |  |  | 24.17 |  |  |  | 111.5 | [6 empty] | 0.18 |  |  |  |  | 4.35
PEDREIRO |  |  | 20017 |  | 9.44 |  |  |  |  | 19.96 |  |  |  | 111.5 | [6 empty] | 0.07 |  |  |  |  | 1.39
(B)Total: | [23 empty] | 21.45
(C)Itens de Incidência |  |  | Código Auxiliar |  | % |  |  |  |  | M. O. |  |  | Equip. |  |  | Mat. | [5 empty] | Custo
ALIMENTAÇÃO |  |  | 0012 |  | 9.6 |  |  |  |  | X | [11 empty] | 2.05
EPI |  |  | 0011 |  | 1.12 |  |  |  |  | X | [11 empty] | 0.24
FERRAMENTAS MANUAIS |  |  | 0014 |  | 5 |  |  |  |  | X | [11 empty] | 1.07
TRANSPORTE DE PESSOAL |  |  | 0013 |  | 4.79 |  |  |  |  | X | [11 empty] | 1.02
(C)Total: | [23 empty] | 4.38
Custo Horário da Execução (A) + (B) + (C) | [17 empty] | 28.78
(D) Produção da Equipe | [17 empty] | 1
(E) Custo Unitário da Execução [(A) + (B) + (C)] / (D) | [17 empty] | 28.78
(F)Materiais | [5 empty] | Código Auxiliar |  |  | Unid. |  |  | Custo Unitário | [6 empty] | Consumo | [6 empty] | Custo Unitário
AREIA - COMERCIAL (AC) | [5 empty] | 10081 |  |  | m3 |  |  | 106.68 | [6 empty] | 0.69 | [6 empty] | 73.6
TUBO PERFURADO PVC 100 MM | [5 empty] | 10068 |  |  | m |  |  | 10.7 | [6 empty] | 1 | [6 empty] | 10.7
(F)Total: | [23 empty] | 84.3
(G)Serviços | [5 empty] | Código Auxiliar |  |  | Unid. |  |  | Custo Unitário | [6 empty] | Consumo | [6 empty] | Custo Unitário
(G)Total: | [23 empty] | 0
(H)Itens de Transporte |  | Código Auxiliar |  | Unid. |  |  | Fórmula |  |  |  |  | X1 |  |  | X2 |  | X3 |  |  | Custo |  |  |  | Consumo |  |  | Custo Unit.
(H)Total: | [23 empty] | 0
Custo Direto Total (E) + (F) + (G) + (H): | [23 empty] | 113.08
BDI:20,62% | [23 empty] | 23.31
Preço unitário total: | [23 empty] | 136.39
Tabela de preços: TABELA DE TERRAPLENAGEM, PAVIMENTAÇÃO E OBRAS DE ARTE ESPECIAIS - FEV/24 - SEM DESONERAÇÃO - T239 | [17 empty] | Data base: 01/02/2024
Serviço: 41445 DRENO SUB-SUPERFICIAL - DSS 01 (EXCETO ESCAVAÇÃO) (AC) | [17 empty] | Unidade: m
Observações: PROJETO-TIPO DO ÁLBUM DE DISPOSITIVOS DE DRENAGEM DO DNIT - 4a EDIÇÃO (IPR-736)
(A)Equipamento |  |  | Código Auxiliar |  | Ut. Pr |  |  | Ut. Impr |  |  | Vl. Hr. Prod |  |  |  |  | Vl. Hr. Imp | [6 empty] | Consumo |  |  | Custo Horário
(A)Total: | [23 empty] | 0
(B)Mão-de-Obra |  |  | Código Auxiliar |  | Eq. Salarial |  |  |  |  | Sal/Hora |  |  |  | Encargos(%) | [6 empty] | Consumo |  |  |  |  | Custo Horário
ENCARREGADO DE SERVIÇO |  |  | 20002 |  | 11.43 |  |  |  |  | 24.17 |  |  |  | 111.5 | [6 empty] | 0.09 |  |  |  |  | 2.17
SERVENTE |  |  | 20031 |  | 6.42 |  |  |  |  | 13.57 |  |  |  | 111.5 | [6 empty] | 0.1 |  |  |  |  | 1.35
(B)Total: | [23 empty] | 3.52
(C)Itens de Incidência |  |  | Código Auxiliar |  | % |  |  |  |  | M. O. |  |  | Equip. |  |  | Mat. | [5 empty] | Custo
ALIMENTAÇÃO |  |  | 0012 |  | 9.6 |  |  |  |  | X | [11 empty] | 0.33
EPI |  |  | 0011 |  | 1.12 |  |  |  |  | X | [11 empty] | 0.03
FERRAMENTAS MANUAIS |  |  | 0014 |  | 5 |  |  |  |  | X | [11 empty] | 0.17
TRANSPORTE DE PESSOAL |  |  | 0013 |  | 4.79 |  |  |  |  | X | [11 empty] | 0.16
(C)Total: | [23 empty] | 0.69
Custo Horário da Execução (A) + (B) + (C) | [17 empty] | 4.21
(D) Produção da Equipe | [17 empty] | 1
(E) Custo Unitário da Execução [(A) + (B) + (C)] / (D) | [17 empty] | 4.21
(F)Materiais | [5 empty] | Código Auxiliar |  |  | Unid. |  |  | Custo Unitário | [6 empty] | Consumo | [6 empty] | Custo Unitário
AREIA - COMERCIAL (AC) | [5 empty] | 10081 |  |  | m3 |  |  | 106.68 | [6 empty] | 0.16 | [6 empty] | 17.06
TUBO PERFURADO PVC 100 MM | [5 empty] | 10068 |  |  | m |  |  | 10.7 | [6 empty] | 1 | [6 empty] | 10.7
(F)Total: | [23 empty] | 27.76
(G)Serviços | [5 empty] | Código Auxiliar |  |  | Unid. |  |  | Custo Unitário | [6 empty] | Consumo | [6 empty] | Custo Unitário
(G)Total: | [23 empty] | 0
(H)Itens de Transporte |  | Código Auxiliar |  | Unid. |  |  | Fórmula |  |  |  |  | X1 |  |  | X2 |  | X3 |  |  | Custo |  |  |  | Consumo |  |  | Custo Unit.
(H)Total: | [23 empty] | 0
Custo Direto Total (E) + (F) + (G) + (H): | [23 empty] | 31.97
BDI:20,62% | [23 empty] | 6.59
Preço unitário total: | [23 empty] | 38.56
Tabela de preços: TABELA DE TERRAPLENAGEM, PAVIMENTAÇÃO E OBRAS DE ARTE ESPECIAIS - FEV/24 - SEM DESONERAÇÃO - T239 | [17 empty] | Data base: 01/02/2024
Serviço: 41446 DRENO SUB-SUPERFICIAL - DSS 02 (EXCETO ESCAVAÇÃO) (BC) | [17 empty] | Unidade: m
Observações: PROJETO-TIPO DO ÁLBUM DE DISPOSITIVOS DE DRENAGEM DO DNIT - 4a EDIÇÃO (IPR-736)
(A)Equipamento |  |  | Código Auxiliar |  | Ut. Pr |  |  | Ut. Impr |  |  | Vl. Hr. Prod |  |  |  |  | Vl. Hr. Imp | [6 empty] | Consumo |  |  | Custo Horário
(A)Total: | [23 empty] | 0
(B)Mão-de-Obra |  |  | Código Auxiliar |  | Eq. Salarial |  |  |  |  | Sal/Hora |  |  |  | Encargos(%) | [6 empty] | Consumo |  |  |  |  | Custo Horário
ENCARREGADO DE SERVIÇO |  |  | 20002 |  | 11.43 |  |  |  |  | 24.17 |  |  |  | 111.5 | [6 empty] | 0.11 |  |  |  |  | 2.65
SERVENTE |  |  | 20031 |  | 6.42 |  |  |  |  | 13.57 |  |  |  | 111.5 | [6 empty] | 0.1 |  |  |  |  | 1.35
(B)Total: | [23 empty] | 4
(C)Itens de Incidência |  |  | Código Auxiliar |  | % |  |  |  |  | M. O. |  |  | Equip. |  |  | Mat. | [5 empty] | Custo
ALIMENTAÇÃO |  |  | 0012 |  | 9.6 |  |  |  |  | X | [11 empty] | 0.38
EPI |  |  | 0011 |  | 1.12 |  |  |  |  | X | [11 empty] | 0.04
FERRAMENTAS MANUAIS |  |  | 0014 |  | 5 |  |  |  |  | X | [11 empty] | 0.2
TRANSPORTE DE PESSOAL |  |  | 0013 |  | 4.79 |  |  |  |  | X | [11 empty] | 0.19
(C)Total: | [23 empty] | 0.81
Custo Horário da Execução (A) + (B) + (C) | [17 empty] | 4.81
(D) Produção da Equipe | [17 empty] | 1
(E) Custo Unitário da Execução [(A) + (B) + (C)] / (D) | [17 empty] | 4.81
(F)Materiais | [5 empty] | Código Auxiliar |  |  | Unid. |  |  | Custo Unitário | [6 empty] | Consumo | [6 empty] | Custo Unitário
BRITA - COMERCIAL (BC) | [5 empty] | 10082 |  |  | m3 |  |  | 94.79 | [6 empty] | 0.16 | [6 empty] | 15.16
GEOTÊXTIL NÃO-TECIDO AGULHADO (GRAMATURA 240 G/M2) | [5 empty] | 10026 |  |  | m2 |  |  | 5.39 | [6 empty] | 2.15 | [6 empty] | 11.58
(F)Total: | [23 empty] | 26.74
(G)Serviços | [5 empty] | Código Auxiliar |  |  | Unid. |  |  | Custo Unitário | [6 empty] | Consumo | [6 empty] | Custo Unitário
(G)Total: | [23 empty] | 0
(H)Itens de Transporte |  | Código Auxiliar |  | Unid. |  |  | Fórmula |  |  |  |  | X1 |  |  | X2 |  | X3 |  |  | Custo |  |  |  | Consumo |  |  | Custo Unit.
(H)Total: | [23 empty] | 0
Custo Direto Total (E) + (F) + (G) + (H): | [23 empty] | 31.55
BDI:20,62% | [23 empty] | 6.5
Preço unitário total: | [23 empty] | 38.05
Tabela de preços: TABELA DE TERRAPLENAGEM, PAVIMENTAÇÃO E OBRAS DE ARTE ESPECIAIS - FEV/24 - SEM DESONERAÇÃO - T239 | [17 empty] | Data base: 01/02/2024
Serviço: 41447 DRENO SUB-SUPERFICIAL - DSS 03 (EXCETO ESCAVAÇÃO) (BC) | [17 empty] | Unidade: m
Observações: PROJETO-TIPO DO ÁLBUM DE DISPOSITIVOS DE DRENAGEM DO DNIT - 4a EDIÇÃO (IPR-736)
(A)Equipamento |  |  | Código Auxiliar |  | Ut. Pr |  |  | Ut. Impr |  |  | Vl. Hr. Prod |  |  |  |  | Vl. Hr. Imp | [6 empty] | Consumo |  |  | Custo Horário
(A)Total: | [23 empty] | 0
(B)Mão-de-Obra |  |  | Código Auxiliar |  | Eq. Salarial |  |  |  |  | Sal/Hora |  |  |  | Encargos(%) | [6 empty] | Consumo |  |  |  |  | Custo Horário
ENCARREGADO DE SERVIÇO |  |  | 20002 |  | 11.43 |  |  |  |  | 24.17 |  |  |  | 111.5 | [6 empty] | 0.09 |  |  |  |  | 2.17
SERVENTE |  |  | 20031 |  | 6.42 |  |  |  |  | 13.57 |  |  |  | 111.5 | [6 empty] | 0.1 |  |  |  |  | 1.35
(B)Total: | [23 empty] | 3.52
(C)Itens de Incidência |  |  | Código Auxiliar |  | % |  |  |  |  | M. O. |  |  | Equip. |  |  | Mat. | [5 empty] | Custo
ALIMENTAÇÃO |  |  | 0012 |  | 9.6 |  |  |  |  | X | [11 empty] | 0.33
EPI |  |  | 0011 |  | 1.12 |  |  |  |  | X | [11 empty] | 0.03
FERRAMENTAS MANUAIS |  |  | 0014 |  | 5 |  |  |  |  | X | [11 empty] | 0.17
TRANSPORTE DE PESSOAL |  |  | 0013 |  | 4.79 |  |  |  |  | X | [11 empty] | 0.16
(C)Total: | [23 empty] | 0.69
Custo Horário da Execução (A) + (B) + (C) | [17 empty] | 4.21
(D) Produção da Equipe | [17 empty] | 1
(E) Custo Unitário da Execução [(A) + (B) + (C)] / (D) | [17 empty] | 4.21
(F)Materiais | [5 empty] | Código Auxiliar |  |  | Unid. |  |  | Custo Unitário | [6 empty] | Consumo | [6 empty] | Custo Unitário
BRITA - COMERCIAL (BC) | [5 empty] | 10082 |  |  | m3 |  |  | 94.79 | [6 empty] | 0.16 | [6 empty] | 15.16
(F)Total: | [23 empty] | 15.16
(G)Serviços | [5 empty] | Código Auxiliar |  |  | Unid. |  |  | Custo Unitário | [6 empty] | Consumo | [6 empty] | Custo Unitário
(G)Total: | [23 empty] | 0
(H)Itens de Transporte |  | Código Auxiliar |  | Unid. |  |  | Fórmula |  |  |  |  | X1 |  |  | X2 |  | X3 |  |  | Custo |  |  |  | Consumo |  |  | Custo Unit.
(H)Total: | [23 empty] | 0
Custo Direto Total (E) + (F) + (G) + (H): | [23 empty] | 19.37
BDI:20,62% | [23 empty] | 3.99
Preço unitário total: | [23 empty] | 23.36
Tabela de preços: TABELA DE TERRAPLENAGEM, PAVIMENTAÇÃO E OBRAS DE ARTE ESPECIAIS - FEV/24 - SEM DESONERAÇÃO - T239 | [17 empty] | Data base: 01/02/2024
Serviço: 41448 DRENO SUB-SUPERFICIAL - DSS 04 (EXCETO ESCAVAÇÃO) (BC) | [17 empty] | Unidade: m
Observações: PROJETO-TIPO DO ÁLBUM DE DISPOSITIVOS DE DRENAGEM DO DNIT - 4a EDIÇÃO (IPR-736)
(A)Equipamento |  |  | Código Auxiliar |  | Ut. Pr |  |  | Ut. Impr |  |  | Vl. Hr. Prod |  |  |  |  | Vl. Hr. Imp | [6 empty] | Consumo |  |  | Custo Horário
(A)Total: | [23 empty] | 0
(B)Mão-de-Obra |  |  | Código Auxiliar |  | Eq. Salarial |  |  |  |  | Sal/Hora |  |  |  | Encargos(%) | [6 empty] | Consumo |  |  |  |  | Custo Horário
ENCARREGADO DE SERVIÇO |  |  | 20002 |  | 11.43 |  |  |  |  | 24.17 |  |  |  | 111.5 | [6 empty] | 0.11 |  |  |  |  | 2.65
PEDREIRO |  |  | 20017 |  | 9.44 |  |  |  |  | 19.96 |  |  |  | 111.5 | [6 empty] | 0.2 |  |  |  |  | 3.99
SERVENTE |  |  | 20031 |  | 6.42 |  |  |  |  | 13.57 |  |  |  | 111.5 | [6 empty] | 0.08 |  |  |  |  | 1.08
(B)Total: | [23 empty] | 7.72
(C)Itens de Incidência |  |  | Código Auxiliar |  | % |  |  |  |  | M. O. |  |  | Equip. |  |  | Mat. | [5 empty] | Custo
ALIMENTAÇÃO |  |  | 0012 |  | 9.6 |  |  |  |  | X | [11 empty] | 0.74
EPI |  |  | 0011 |  | 1.12 |  |  |  |  | X | [11 empty] | 0.08
FERRAMENTAS MANUAIS |  |  | 0014 |  | 5 |  |  |  |  | X | [11 empty] | 0.38
TRANSPORTE DE PESSOAL |  |  | 0013 |  | 4.79 |  |  |  |  | X | [11 empty] | 0.36
(C)Total: | [23 empty] | 1.56
Custo Horário da Execução (A) + (B) + (C) | [17 empty] | 9.28
(D) Produção da Equipe | [17 empty] | 1
(E) Custo Unitário da Execução [(A) + (B) + (C)] / (D) | [17 empty] | 9.28
(F)Materiais | [5 empty] | Código Auxiliar |  |  | Unid. |  |  | Custo Unitário | [6 empty] | Consumo | [6 empty] | Custo Unitário
BRITA - COMERCIAL (BC) | [5 empty] | 10082 |  |  | m3 |  |  | 94.79 | [6 empty] | 0.16 | [6 empty] | 15.16
GEOTÊXTIL NÃO-TECIDO AGULHADO (GRAMATURA 240 G/M2) | [5 empty] | 10026 |  |  | m2 |  |  | 5.39 | [6 empty] | 2.15 | [6 empty] | 11.58
TUBO PERFURADO PVC 100 MM | [5 empty] | 10068 |  |  | m |  |  | 10.7 | [6 empty] | 1 | [6 empty] | 10.7
(F)Total: | [23 empty] | 37.44
(G)Serviços | [5 empty] | Código Auxiliar |  |  | Unid. |  |  | Custo Unitário | [6 empty] | Consumo | [6 empty] | Custo Unitário
(G)Total: | [23 empty] | 0
(H)Itens de Transporte |  | Código Auxiliar |  | Unid. |  |  | Fórmula |  |  |  |  | X1 |  |  | X2 |  | X3 |  |  | Custo |  |  |  | Consumo |  |  | Custo Unit.
(H)Total: | [23 empty] | 0
Custo Direto Total (E) + (F) + (G) + (H): | [23 empty] | 46.72
BDI:20,62% | [23 empty] | 9.63
Preço unitário total: | [23 empty] | 56.35
Tabela de preços: TABELA DE TERRAPLENAGEM, PAVIMENTAÇÃO E OBRAS DE ARTE ESPECIAIS - FEV/24 - SEM DESONERAÇÃO - T239 | [17 empty] | Data base: 01/02/2024
Serviço: 45230 DRENOS 100 MM | [17 empty] | Unidade: un
(A)Equipamento |  |  | Código Auxiliar |  | Ut. Pr |  |  | Ut. Impr |  |  | Vl. Hr. Prod |  |  |  |  | Vl. Hr. Imp | [6 empty] | Consumo |  |  | Custo Horário
(A)Total: | [23 empty] | 0
(B)Mão-de-Obra |  |  | Código Auxiliar |  | Eq. Salarial |  |  |  |  | Sal/Hora |  |  |  | Encargos(%) | [6 empty] | Consumo |  |  |  |  | Custo Horário
PEDREIRO |  |  | 20017 |  | 9.44 |  |  |  |  | 19.96 |  |  |  | 111.5 | [6 empty] | 0.07 |  |  |  |  | 1.39
SERVENTE |  |  | 20031 |  | 6.42 |  |  |  |  | 13.57 |  |  |  | 111.5 | [6 empty] | 0.07 |  |  |  |  | 0.94
(B)Total: | [23 empty] | 2.33
(C)Itens de Incidência |  |  | Código Auxiliar |  | % |  |  |  |  | M. O. |  |  | Equip. |  |  | Mat. | [5 empty] | Custo
ALIMENTAÇÃO |  |  | 0012 |  | 9.6 |  |  |  |  | X | [11 empty] | 0.22
EPI |  |  | 0011 |  | 1.12 |  |  |  |  | X | [11 empty] | 0.02
TRANSPORTE DE PESSOAL |  |  | 0013 |  | 4.79 |  |  |  |  | X | [11 empty] | 0.11
(C)Total: | [23 empty] | 0.35
Custo Horário da Execução (A) + (B) + (C) | [17 empty] | 2.68
(D) Produção da Equipe | [17 empty] | 1
(E) Custo Unitário da Execução [(A) + (B) + (C)] / (D) | [17 empty] | 2.68
(F)Materiais | [5 empty] | Código Auxiliar |  |  | Unid. |  |  | Custo Unitário | [6 empty] | Consumo | [6 empty] | Custo Unitário
TUBO PVC 100 MM | [5 empty] | 11033 |  |  | m |  |  | 15.59 | [6 empty] | 0.3 | [6 empty] | 4.67
(F)Total: | [23 empty] | 4.67
(G)Serviços | [5 empty] | Código Auxiliar |  |  | Unid. |  |  | Custo Unitário | [6 empty] | Consumo | [6 empty] | Custo Unitário
(G)Total: | [23 empty] | 0
(H)Itens de Transporte |  | Código Auxiliar |  | Unid. |  |  | Fórmula |  |  |  |  | X1 |  |  | X2 |  | X3 |  |  | Custo |  |  |  | Consumo |  |  | Custo Unit.
(H)Total: | [23 empty] | 0
Custo Direto Total (E) + (F) + (G) + (H): | [23 empty] | 7.35
BDI:20,62% | [23 empty] | 1.51
Preço unitário total: | [23 empty] | 8.86
Tabela de preços: TABELA DE TERRAPLENAGEM, PAVIMENTAÇÃO E OBRAS DE ARTE ESPECIAIS - FEV/24 - SEM DESONERAÇÃO - T239 | [17 empty] | Data base: 01/02/2024
Serviço: 45060 ENCHIMENTO COM ARGILA | [17 empty] | Unidade: m3
(A)Equipamento |  |  | Código Auxiliar |  | Ut. Pr |  |  | Ut. Impr |  |  | Vl. Hr. Prod |  |  |  |  | Vl. Hr. Imp | [6 empty] | Consumo |  |  | Custo Horário
(A)Total: | [23 empty] | 0
(B)Mão-de-Obra |  |  | Código Auxiliar |  | Eq. Salarial |  |  |  |  | Sal/Hora |  |  |  | Encargos(%) | [6 empty] | Consumo |  |  |  |  | Custo Horário
ENCARREGADO DE SERVIÇO |  |  | 20002 |  | 11.43 |  |  |  |  | 24.17 |  |  |  | 111.5 | [6 empty] | 0.1 |  |  |  |  | 2.41
SERVENTE |  |  | 20031 |  | 6.42 |  |  |  |  | 13.57 |  |  |  | 111.5 | [6 empty] | 4 |  |  |  |  | 54.28
(B)Total: | [23 empty] | 56.69
(C)Itens de Incidência |  |  | Código Auxiliar |  | % |  |  |  |  | M. O. |  |  | Equip. |  |  | Mat. | [5 empty] | Custo
ALIMENTAÇÃO |  |  | 0012 |  | 9.6 |  |  |  |  | X | [11 empty] | 5.44
EPI |  |  | 0011 |  | 1.12 |  |  |  |  | X | [11 empty] | 0.63
TRANSPORTE DE PESSOAL |  |  | 0013 |  | 4.79 |  |  |  |  | X | [11 empty] | 2.71
(C)Total: | [23 empty] | 8.78
Custo Horário da Execução (A) + (B) + (C) | [17 empty] | 65.47
(D) Produção da Equipe | [17 empty] | 1
(E) Custo Unitário da Execução [(A) + (B) + (C)] / (D) | [17 empty] | 65.47
(F)Materiais | [5 empty] | Código Auxiliar |  |  | Unid. |  |  | Custo Unitário | [6 empty] | Consumo | [6 empty] | Custo Unitário
(F)Total: | [23 empty] | 0
(G)Serviços | [5 empty] | Código Auxiliar |  |  | Unid. |  |  | Custo Unitário | [6 empty] | Consumo | [6 empty] | Custo Unitário
(G)Total: | [23 empty] | 0
(H)Itens de Transporte |  | Código Auxiliar |  | Unid. |  |  | Fórmula |  |  |  |  | X1 |  |  | X2 |  | X3 |  |  | Custo |  |  |  | Consumo |  |  | Custo Unit.
(H)Total: | [23 empty] | 0
Custo Direto Total (E) + (F) + (G) + (H): | [23 empty] | 65.47
BDI:20,62% | [23 empty] | 13.49
Preço unitário total: | [23 empty] | 78.96
Tabela de preços: TABELA DE TERRAPLENAGEM, PAVIMENTAÇÃO E OBRAS DE ARTE ESPECIAIS - FEV/24 - SEM DESONERAÇÃO - T239 | [17 empty] | Data base: 01/02/2024
Serviço: 41289 ENLEIVAMENTO (SVA) | [17 empty] | Unidade: m2
(A)Equipamento |  |  | Código Auxiliar |  | Ut. Pr |  |  | Ut. Impr |  |  | Vl. Hr. Prod |  |  |  |  | Vl. Hr. Imp | [6 empty] | Consumo |  |  | Custo Horário
(A)Total: | [23 empty] | 0
(B)Mão-de-Obra |  |  | Código Auxiliar |  | Eq. Salarial |  |  |  |  | Sal/Hora |  |  |  | Encargos(%) | [6 empty] | Consumo |  |  |  |  | Custo Horário
ENCARREGADO DE SERVIÇO |  |  | 20002 |  | 11.43 |  |  |  |  | 24.17 |  |  |  | 111.5 | [6 empty] | 1 |  |  |  |  | 24.17
SERVENTE |  |  | 20031 |  | 6.42 |  |  |  |  | 13.57 |  |  |  | 111.5 | [6 empty] | 10 |  |  |  |  | 135.7
(B)Total: | [23 empty] | 159.87
(C)Itens de Incidência |  |  | Código Auxiliar |  | % |  |  |  |  | M. O. |  |  | Equip. |  |  | Mat. | [5 empty] | Custo
ALIMENTAÇÃO |  |  | 0012 |  | 9.6 |  |  |  |  | X | [11 empty] | 15.34
EPI |  |  | 0011 |  | 1.12 |  |  |  |  | X | [11 empty] | 1.79
FERRAMENTAS MANUAIS |  |  | 0014 |  | 5 |  |  |  |  | X | [11 empty] | 7.99
TRANSPORTE DE PESSOAL |  |  | 0013 |  | 4.79 |  |  |  |  | X | [11 empty] | 7.65
(C)Total: | [23 empty] | 32.77
Custo Horário da Execução (A) + (B) + (C) | [17 empty] | 192.64
(D) Produção da Equipe | [17 empty] | 50
(E) Custo Unitário da Execução [(A) + (B) + (C)] / (D) | [17 empty] | 3.85
(F)Materiais | [5 empty] | Código Auxiliar |  |  | Unid. |  |  | Custo Unitário | [6 empty] | Consumo | [6 empty] | Custo Unitário
ADUBO NPK | [5 empty] | 10000 |  |  | Kg |  |  | 4.14 | [6 empty] | 0.06 | [6 empty] | 0.24
ADUBO ORGÂNICO | [5 empty] | 10404 |  |  | Kg |  |  | 0.37 | [6 empty] | 0.2 | [6 empty] | 0.07
ENXOFRE | [5 empty] | 10401 |  |  | Kg |  |  | 5 | [6 empty] | 0.003 | [6 empty] | 0.01
PÓ CALCÁRIO | [5 empty] | 10041 |  |  | Kg |  |  | 0.15 | [6 empty] | 0.175 | [6 empty] | 0.02
RIPAS DE 2,5CM X 5,0CM | [5 empty] | 10045 |  |  | m |  |  | 2.69 | [6 empty] | 0.6 | [6 empty] | 1.61
(F)Total: | [23 empty] | 1.95
(G)Serviços | [5 empty] | Código Auxiliar |  |  | Unid. |  |  | Custo Unitário | [6 empty] | Consumo | [6 empty] | Custo Unitário
OBTENÇÃO DE GRAMA PARA REPLANTIO (SVA) | [5 empty] | 41292 |  |  | m2 |  |  | 2.62 | [6 empty] | 1 | [6 empty] | 2.62
(G)Total: | [23 empty] | 2.62
(H)Itens de Transporte |  | Código Auxiliar |  | Unid. |  |  | Fórmula |  |  |  |  | X1 |  |  | X2 |  | X3 |  |  | Custo |  |  |  | Consumo |  |  | Custo Unit.
(H)Total: | [23 empty] | 0
Custo Direto Total (E) + (F) + (G) + (H): | [23 empty] | 8.42
BDI:20,62% | [23 empty] | 1.73
Preço unitário total: | [23 empty] | 10.15
Tabela de preços: TABELA DE TERRAPLENAGEM, PAVIMENTAÇÃO E OBRAS DE ARTE ESPECIAIS - FEV/24 - SEM DESONERAÇÃO - T239 | [17 empty] | Data base: 01/02/2024
Serviço: 42856 ENROCAMENTO DE PEDRA ARGAMASSADA (AC/BC) | [17 empty] | Unidade: m3
(A)Equipamento |  |  | Código Auxiliar |  | Ut. Pr |  |  | Ut. Impr |  |  | Vl. Hr. Prod |  |  |  |  | Vl. Hr. Imp | [6 empty] | Consumo |  |  | Custo Horário
(A)Total: | [23 empty] | 0
(B)Mão-de-Obra |  |  | Código Auxiliar |  | Eq. Salarial |  |  |  |  | Sal/Hora |  |  |  | Encargos(%) | [6 empty] | Consumo |  |  |  |  | Custo Horário
AJUDANTE |  |  | 20003 |  | 7.08 |  |  |  |  | 14.97 |  |  |  | 111.5 | [6 empty] | 4 |  |  |  |  | 59.88
ENCARREGADO DE SERVIÇO |  |  | 20002 |  | 11.43 |  |  |  |  | 24.17 |  |  |  | 111.5 | [6 empty] | 0.2 |  |  |  |  | 4.83
PEDREIRO |  |  | 20017 |  | 9.44 |  |  |  |  | 19.96 |  |  |  | 111.5 | [6 empty] | 0.8 |  |  |  |  | 15.96
(B)Total: | [23 empty] | 80.67
(C)Itens de Incidência |  |  | Código Auxiliar |  | % |  |  |  |  | M. O. |  |  | Equip. |  |  | Mat. | [5 empty] | Custo
ALIMENTAÇÃO |  |  | 0012 |  | 9.6 |  |  |  |  | X | [11 empty] | 7.74
EPI |  |  | 0011 |  | 1.12 |  |  |  |  | X | [11 empty] | 0.9
TRANSPORTE DE PESSOAL |  |  | 0013 |  | 4.79 |  |  |  |  | X | [11 empty] | 3.86
(C)Total: | [23 empty] | 12.5
Custo Horário da Execução (A) + (B) + (C) | [17 empty] | 93.17
(D) Produção da Equipe | [17 empty] | 1
(E) Custo Unitário da Execução [(A) + (B) + (C)] / (D) | [17 empty] | 93.17
(F)Materiais | [5 empty] | Código Auxiliar |  |  | Unid. |  |  | Custo Unitário | [6 empty] | Consumo | [6 empty] | Custo Unitário
PEDRA DE MÃO / MARROADA | [5 empty] | 10034 |  |  | m3 |  |  | 86.5 | [6 empty] | 1.15 | [6 empty] | 99.47
(F)Total: | [23 empty] | 99.47
(G)Serviços | [5 empty] | Código Auxiliar |  |  | Unid. |  |  | Custo Unitário | [6 empty] | Consumo | [6 empty] | Custo Unitário
ARGAMASSA DE CIMENTO E AREIA 1:4 (AC) | [5 empty] | 47018 |  |  | m3 |  |  | 445.84 | [6 empty] | 0.15 | [6 empty] | 66.87
(G)Total: | [23 empty] | 66.87
(H)Itens de Transporte |  | Código Auxiliar |  | Unid. |  |  | Fórmula |  |  |  |  | X1 |  |  | X2 |  | X3 |  |  | Custo |  |  |  | Consumo |  |  | Custo Unit.
(H)Total: | [23 empty] | 0
Custo Direto Total (E) + (F) + (G) + (H): | [23 empty] | 259.51
BDI:20,62% | [23 empty] | 53.51
Preço unitário total: | [23 empty] | 313.02
Tabela de preços: TABELA DE TERRAPLENAGEM, PAVIMENTAÇÃO E OBRAS DE ARTE ESPECIAIS - FEV/24 - SEM DESONERAÇÃO - T239 | [17 empty] | Data base: 01/02/2024
Serviço: 42845 ENROCAMENTO DE PEDRA ARRUMADA | [17 empty] | Unidade: m3
(A)Equipamento |  |  | Código Auxiliar |  | Ut. Pr |  |  | Ut. Impr |  |  | Vl. Hr. Prod |  |  |  |  | Vl. Hr. Imp | [6 empty] | Consumo |  |  | Custo Horário
(A)Total: | [23 empty] | 0
(B)Mão-de-Obra |  |  | Código Auxiliar |  | Eq. Salarial |  |  |  |  | Sal/Hora |  |  |  | Encargos(%) | [6 empty] | Consumo |  |  |  |  | Custo Horário
AJUDANTE |  |  | 20003 |  | 7.08 |  |  |  |  | 14.97 |  |  |  | 111.5 | [6 empty] | 4 |  |  |  |  | 59.88
ENCARREGADO DE SERVIÇO |  |  | 20002 |  | 11.43 |  |  |  |  | 24.17 |  |  |  | 111.5 | [6 empty] | 0.2 |  |  |  |  | 4.83
PEDREIRO |  |  | 20017 |  | 9.44 |  |  |  |  | 19.96 |  |  |  | 111.5 | [6 empty] | 0.8 |  |  |  |  | 15.96
(B)Total: | [23 empty] | 80.67
(C)Itens de Incidência |  |  | Código Auxiliar |  | % |  |  |  |  | M. O. |  |  | Equip. |  |  | Mat. | [5 empty] | Custo
ALIMENTAÇÃO |  |  | 0012 |  | 9.6 |  |  |  |  | X | [11 empty] | 7.74
EPI |  |  | 0011 |  | 1.12 |  |  |  |  | X | [11 empty] | 0.9
TRANSPORTE DE PESSOAL |  |  | 0013 |  | 4.79 |  |  |  |  | X | [11 empty] | 3.86
(C)Total: | [23 empty] | 12.5
Custo Horário da Execução (A) + (B) + (C) | [17 empty] | 93.17
(D) Produção da Equipe | [17 empty] | 1
(E) Custo Unitário da Execução [(A) + (B) + (C)] / (D) | [17 empty] | 93.17
(F)Materiais | [5 empty] | Código Auxiliar |  |  | Unid. |  |  | Custo Unitário | [6 empty] | Consumo | [6 empty] | Custo Unitário
PEDRA DE MÃO / MARROADA | [5 empty] | 10034 |  |  | m3 |  |  | 86.5 | [6 empty] | 1.1 | [6 empty] | 95.15
(F)Total: | [23 empty] | 95.15
(G)Serviços | [5 empty] | Código Auxiliar |  |  | Unid. |  |  | Custo Unitário | [6 empty] | Consumo | [6 empty] | Custo Unitário
(G)Total: | [23 empty] | 0
(H)Itens de Transporte |  | Código Auxiliar |  | Unid. |  |  | Fórmula |  |  |  |  | X1 |  |  | X2 |  | X3 |  |  | Custo |  |  |  | Consumo |  |  | Custo Unit.
(H)Total: | [23 empty] | 0
Custo Direto Total (E) + (F) + (G) + (H): | [23 empty] | 188.32
BDI:20,62% | [23 empty] | 38.83
Preço unitário total: | [23 empty] | 227.15
Tabela de preços: TABELA DE TERRAPLENAGEM, PAVIMENTAÇÃO E OBRAS DE ARTE ESPECIAIS - FEV/24 - SEM DESONERAÇÃO - T239 | [17 empty] | Data base: 01/02/2024
Serviço: 42850 ENROCAMENTO DE PEDRA JOGADA | [17 empty] | Unidade: m3
(A)Equipamento |  |  | Código Auxiliar |  | Ut. Pr |  |  | Ut. Impr |  |  | Vl. Hr. Prod |  |  |  |  | Vl. Hr. Imp | [6 empty] | Consumo |  |  | Custo Horário
(A)Total: | [23 empty] | 0
(B)Mão-de-Obra |  |  | Código Auxiliar |  | Eq. Salarial |  |  |  |  | Sal/Hora |  |  |  | Encargos(%) | [6 empty] | Consumo |  |  |  |  | Custo Horário
AJUDANTE |  |  | 20003 |  | 7.08 |  |  |  |  | 14.97 |  |  |  | 111.5 | [6 empty] | 2 |  |  |  |  | 29.94
ENCARREGADO DE SERVIÇO |  |  | 20002 |  | 11.43 |  |  |  |  | 24.17 |  |  |  | 111.5 | [6 empty] | 0.1 |  |  |  |  | 2.41
(B)Total: | [23 empty] | 32.35
(C)Itens de Incidência |  |  | Código Auxiliar |  | % |  |  |  |  | M. O. |  |  | Equip. |  |  | Mat. | [5 empty] | Custo
ALIMENTAÇÃO |  |  | 0012 |  | 9.6 |  |  |  |  | X | [11 empty] | 3.1
EPI |  |  | 0011 |  | 1.12 |  |  |  |  | X | [11 empty] | 0.36
TRANSPORTE DE PESSOAL |  |  | 0013 |  | 4.79 |  |  |  |  | X | [11 empty] | 1.54
(C)Total: | [23 empty] | 5
Custo Horário da Execução (A) + (B) + (C) | [17 empty] | 37.35
(D) Produção da Equipe | [17 empty] | 1
(E) Custo Unitário da Execução [(A) + (B) + (C)] / (D) | [17 empty] | 37.35
(F)Materiais | [5 empty] | Código Auxiliar |  |  | Unid. |  |  | Custo Unitário | [6 empty] | Consumo | [6 empty] | Custo Unitário
PEDRA DE MÃO / MARROADA | [5 empty] | 10034 |  |  | m3 |  |  | 86.5 | [6 empty] | 1 | [6 empty] | 86.5
(F)Total: | [23 empty] | 86.5
(G)Serviços | [5 empty] | Código Auxiliar |  |  | Unid. |  |  | Custo Unitário | [6 empty] | Consumo | [6 empty] | Custo Unitário
(G)Total: | [23 empty] | 0
(H)Itens de Transporte |  | Código Auxiliar |  | Unid. |  |  | Fórmula |  |  |  |  | X1 |  |  | X2 |  | X3 |  |  | Custo |  |  |  | Consumo |  |  | Custo Unit.
(H)Total: | [23 empty] | 0
Custo Direto Total (E) + (F) + (G) + (H): | [23 empty] | 123.85
BDI:20,62% | [23 empty] | 25.53
Preço unitário total: | [23 empty] | 149.38
Tabela de preços: TABELA DE TERRAPLENAGEM, PAVIMENTAÇÃO E OBRAS DE ARTE ESPECIAIS - FEV/24 - SEM DESONERAÇÃO - T239 | [17 empty] | Data base: 01/02/2024
Serviço: 45055 ENSECADEIRA | [17 empty] | Unidade: m2
(A)Equipamento |  |  | Código Auxiliar |  | Ut. Pr |  |  | Ut. Impr |  |  | Vl. Hr. Prod |  |  |  |  | Vl. Hr. Imp | [6 empty] | Consumo |  |  | Custo Horário
(A)Total: | [23 empty] | 0
(B)Mão-de-Obra |  |  | Código Auxiliar |  | Eq. Salarial |  |  |  |  | Sal/Hora |  |  |  | Encargos(%) | [6 empty] | Consumo |  |  |  |  | Custo Horário
AJUDANTE |  |  | 20003 |  | 7.08 |  |  |  |  | 14.97 |  |  |  | 111.5 | [6 empty] | 1.5 |  |  |  |  | 22.45
CARPINTEIRO |  |  | 20016 |  | 9.4 |  |  |  |  | 19.88 |  |  |  | 111.5 | [6 empty] | 1.5 |  |  |  |  | 29.82
(B)Total: | [23 empty] | 52.27
(C)Itens de Incidência |  |  | Código Auxiliar |  | % |  |  |  |  | M. O. |  |  | Equip. |  |  | Mat. | [5 empty] | Custo
ALIMENTAÇÃO |  |  | 0012 |  | 9.6 |  |  |  |  | X | [11 empty] | 5.01
EPI |  |  | 0011 |  | 1.12 |  |  |  |  | X | [11 empty] | 0.58
TRANSPORTE DE PESSOAL |  |  | 0013 |  | 4.79 |  |  |  |  | X | [11 empty] | 2.5
(C)Total: | [23 empty] | 8.09
Custo Horário da Execução (A) + (B) + (C) | [17 empty] | 60.36
(D) Produção da Equipe | [17 empty] | 1
(E) Custo Unitário da Execução [(A) + (B) + (C)] / (D) | [17 empty] | 60.36
(F)Materiais | [5 empty] | Código Auxiliar |  |  | Unid. |  |  | Custo Unitário | [6 empty] | Consumo | [6 empty] | Custo Unitário
PARAFUSO | [5 empty] | 11024 |  |  | un |  |  | 5.44 | [6 empty] | 9 | [6 empty] | 48.96
PRANCHÃO - 5,0 CM X 30,0 CM | [5 empty] | 11026 |  |  | m |  |  | 85 | [6 empty] | 3 | [6 empty] | 255
PRANCHÃO 6 X 16 | [5 empty] | 11027 |  |  | m |  |  | 27.57 | [6 empty] | 6 | [6 empty] | 165.42
(F)Total: | [23 empty] | 469.38
(G)Serviços | [5 empty] | Código Auxiliar |  |  | Unid. |  |  | Custo Unitário | [6 empty] | Consumo | [6 empty] | Custo Unitário
(G)Total: | [23 empty] | 0
(H)Itens de Transporte |  | Código Auxiliar |  | Unid. |  |  | Fórmula |  |  |  |  | X1 |  |  | X2 |  | X3 |  |  | Custo |  |  |  | Consumo |  |  | Custo Unit.
(H)Total: | [23 empty] | 0
Custo Direto Total (E) + (F) + (G) + (H): | [23 empty] | 529.74
BDI:20,62% | [23 empty] | 109.23
Preço unitário total: | [23 empty] | 638.97
Tabela de preços: TABELA DE TERRAPLENAGEM, PAVIMENTAÇÃO E OBRAS DE ARTE ESPECIAIS - FEV/24 - SEM DESONERAÇÃO - T239 | [17 empty] | Data base: 01/02/2024
Serviço: 41385 ENTRADA D'ÁGUA - EDA 01 (AC/BC) | [17 empty] | Unidade: un
Observações: PROJETO-TIPO DO ÁLBUM DE DISPOSITIVOS DE DRENAGEM DO DNIT - 4a EDIÇÃO (IPR-736)
(A)Equipamento |  |  | Código Auxiliar |  | Ut. Pr |  |  | Ut. Impr |  |  | Vl. Hr. Prod |  |  |  |  | Vl. Hr. Imp | [6 empty] | Consumo |  |  | Custo Horário
(A)Total: | [23 empty] | 0
(B)Mão-de-Obra |  |  | Código Auxiliar |  | Eq. Salarial |  |  |  |  | Sal/Hora |  |  |  | Encargos(%) | [6 empty] | Consumo |  |  |  |  | Custo Horário
ENCARREGADO DE SERVIÇO |  |  | 20002 |  | 11.43 |  |  |  |  | 24.17 |  |  |  | 111.5 | [6 empty] | 0.14 |  |  |  |  | 3.38
(B)Total: | [23 empty] | 3.38
(C)Itens de Incidência |  |  | Código Auxiliar |  | % |  |  |  |  | M. O. |  |  | Equip. |  |  | Mat. | [5 empty] | Custo
ALIMENTAÇÃO |  |  | 0012 |  | 9.6 |  |  |  |  | X | [11 empty] | 0.32
EPI |  |  | 0011 |  | 1.12 |  |  |  |  | X | [11 empty] | 0.03
TRANSPORTE DE PESSOAL |  |  | 0013 |  | 4.79 |  |  |  |  | X | [11 empty] | 0.16
(C)Total: | [23 empty] | 0.51
Custo Horário da Execução (A) + (B) + (C) | [17 empty] | 3.89
(D) Produção da Equipe | [17 empty] | 1
(E) Custo Unitário da Execução [(A) + (B) + (C)] / (D) | [17 empty] | 3.89
(F)Materiais | [5 empty] | Código Auxiliar |  |  | Unid. |  |  | Custo Unitário | [6 empty] | Consumo | [6 empty] | Custo Unitário
(F)Total: | [23 empty] | 0
(G)Serviços | [5 empty] | Código Auxiliar |  |  | Unid. |  |  | Custo Unitário | [6 empty] | Consumo | [6 empty] | Custo Unitário
CONCRETO FCK=15 MPA P/ DRENAGEM | [5 empty] | 42836 |  |  | m3 |  |  | 443.22 | [6 empty] | 0.11 | [6 empty] | 48.75
FORMA DE PLACA COMPENSADA | [5 empty] | 47020 |  |  | m2 |  |  | 59.57 | [6 empty] | 0.03 | [6 empty] | 1.78
(G)Total: | [23 empty] | 50.53
(H)Itens de Transporte |  | Código Auxiliar |  | Unid. |  |  | Fórmula |  |  |  |  | X1 |  |  | X2 |  | X3 |  |  | Custo |  |  |  | Consumo |  |  | Custo Unit.
(H)Total: | [23 empty] | 0
Custo Direto Total (E) + (F) + (G) + (H): | [23 empty] | 54.42
BDI:20,62% | [23 empty] | 11.22
Preço unitário total: | [23 empty] | 65.64
Tabela de preços: TABELA DE TERRAPLENAGEM, PAVIMENTAÇÃO E OBRAS DE ARTE ESPECIAIS - FEV/24 - SEM DESONERAÇÃO - T239 | [17 empty] | Data base: 01/02/2024
Serviço: 41386 ENTRADA D'ÁGUA - EDA 02 (AC/BC) | [17 empty] | Unidade: un
Observações: PROJETO-TIPO DO ÁLBUM DE DISPOSITIVOS DE DRENAGEM DO DNIT - 4a EDIÇÃO (IPR-736)
(A)Equipamento |  |  | Código Auxiliar |  | Ut. Pr |  |  | Ut. Impr |  |  | Vl. Hr. Prod |  |  |  |  | Vl. Hr. Imp | [6 empty] | Consumo |  |  | Custo Horário
(A)Total: | [23 empty] | 0
(B)Mão-de-Obra |  |  | Código Auxiliar |  | Eq. Salarial |  |  |  |  | Sal/Hora |  |  |  | Encargos(%) | [6 empty] | Consumo |  |  |  |  | Custo Horário
ENCARREGADO DE SERVIÇO |  |  | 20002 |  | 11.43 |  |  |  |  | 24.17 |  |  |  | 111.5 | [6 empty] | 0.13 |  |  |  |  | 3.14
(B)Total: | [23 empty] | 3.14
(C)Itens de Incidência |  |  | Código Auxiliar |  | % |  |  |  |  | M. O. |  |  | Equip. |  |  | Mat. | [5 empty] | Custo
ALIMENTAÇÃO |  |  | 0012 |  | 9.6 |  |  |  |  | X | [11 empty] | 0.3
EPI |  |  | 0011 |  | 1.12 |  |  |  |  | X | [11 empty] | 0.03
TRANSPORTE DE PESSOAL |  |  | 0013 |  | 4.79 |  |  |  |  | X | [11 empty] | 0.15
(C)Total: | [23 empty] | 0.48
Custo Horário da Execução (A) + (B) + (C) | [17 empty] | 3.62
(D) Produção da Equipe | [17 empty] | 1
(E) Custo Unitário da Execução [(A) + (B) + (C)] / (D) | [17 empty] | 3.62
(F)Materiais | [5 empty] | Código Auxiliar |  |  | Unid. |  |  | Custo Unitário | [6 empty] | Consumo | [6 empty] | Custo Unitário
(F)Total: | [23 empty] | 0
(G)Serviços | [5 empty] | Código Auxiliar |  |  | Unid. |  |  | Custo Unitário | [6 empty] | Consumo | [6 empty] | Custo Unitário
CONCRETO FCK=15 MPA P/ DRENAGEM | [5 empty] | 42836 |  |  | m3 |  |  | 443.22 | [6 empty] | 0.14 | [6 empty] | 62.05
FORMA DE PLACA COMPENSADA | [5 empty] | 47020 |  |  | m2 |  |  | 59.57 | [6 empty] | 0.01 | [6 empty] | 0.59
(G)Total: | [23 empty] | 62.64
(H)Itens de Transporte |  | Código Auxiliar |  | Unid. |  |  | Fórmula |  |  |  |  | X1 |  |  | X2 |  | X3 |  |  | Custo |  |  |  | Consumo |  |  | Custo Unit.
(H)Total: | [23 empty] | 0
Custo Direto Total (E) + (F) + (G) + (H): | [23 empty] | 66.26
BDI:20,62% | [23 empty] | 13.66
Preço unitário total: | [23 empty] | 79.92
Tabela de preços: TABELA DE TERRAPLENAGEM, PAVIMENTAÇÃO E OBRAS DE ARTE ESPECIAIS - FEV/24 - SEM DESONERAÇÃO - T239 | [17 empty] | Data base: 01/02/2024
Serviço: 40423 ESCARIFICAÇÃO DE PAVIMENTO ASFÁLTICO | [17 empty] | Unidade: m3
(A)Equipamento |  |  | Código Auxiliar |  | Ut. Pr |  |  | Ut. Impr |  |  | Vl. Hr. Prod |  |  |  |  | Vl. Hr. Imp | [6 empty] | Consumo |  |  | Custo Horário
MOTONIVELADORA - CAT 120K OU EQUIVALENTE |  |  | 30046 |  | 1 |  |  | 0 |  |  | 266.41 |  |  |  |  | 102.49 | [6 empty] | 1 |  |  | 266.41
(A)Total: | [23 empty] | 266.41
(B)Mão-de-Obra |  |  | Código Auxiliar |  | Eq. Salarial |  |  |  |  | Sal/Hora |  |  |  | Encargos(%) | [6 empty] | Consumo |  |  |  |  | Custo Horário
AJUDANTE |  |  | 20003 |  | 7.08 |  |  |  |  | 14.97 |  |  |  | 111.5 | [6 empty] | 2 |  |  |  |  | 29.94
ENCARREGADO DE SERVIÇO |  |  | 20002 |  | 11.43 |  |  |  |  | 24.17 |  |  |  | 111.5 | [6 empty] | 1 |  |  |  |  | 24.17
(B)Total: | [23 empty] | 54.11
(C)Itens de Incidência |  |  | Código Auxiliar |  | % |  |  |  |  | M. O. |  |  | Equip. |  |  | Mat. | [5 empty] | Custo
ALIMENTAÇÃO |  |  | 0012 |  | 9.6 |  |  |  |  | X | [11 empty] | 5.19
EPI |  |  | 0011 |  | 1.12 |  |  |  |  | X | [11 empty] | 0.6
TRANSPORTE DE PESSOAL |  |  | 0013 |  | 4.79 |  |  |  |  | X | [11 empty] | 2.59
(C)Total: | [23 empty] | 8.38
Custo Horário da Execução (A) + (B) + (C) | [17 empty] | 328.9
(D) Produção da Equipe | [17 empty] | 76
(E) Custo Unitário da Execução [(A) + (B) + (C)] / (D) | [17 empty] | 4.32
(F)Materiais | [5 empty] | Código Auxiliar |  |  | Unid. |  |  | Custo Unitário | [6 empty] | Consumo | [6 empty] | Custo Unitário
(F)Total: | [23 empty] | 0
(G)Serviços | [5 empty] | Código Auxiliar |  |  | Unid. |  |  | Custo Unitário | [6 empty] | Consumo | [6 empty] | Custo Unitário
(G)Total: | [23 empty] | 0
(H)Itens de Transporte |  | Código Auxiliar |  | Unid. |  |  | Fórmula |  |  |  |  | X1 |  |  | X2 |  | X3 |  |  | Custo |  |  |  | Consumo |  |  | Custo Unit.
(H)Total: | [23 empty] | 0
Custo Direto Total (E) + (F) + (G) + (H): | [23 empty] | 4.32
BDI:20,62% | [23 empty] | 0.89
Preço unitário total: | [23 empty] | 5.21
Tabela de preços: TABELA DE TERRAPLENAGEM, PAVIMENTAÇÃO E OBRAS DE ARTE ESPECIAIS - FEV/24 - SEM DESONERAÇÃO - T239 | [17 empty] | Data base: 01/02/2024
Serviço: 40090 ESCAV. E CARGA 1ª CATEG. - SEM TRANSPORTE | [17 empty] | Unidade: m3
(A)Equipamento |  |  | Código Auxiliar |  | Ut. Pr |  |  | Ut. Impr |  |  | Vl. Hr. Prod |  |  |  |  | Vl. Hr. Imp | [6 empty] | Consumo |  |  | Custo Horário
ESCAVADEIRA HIDRÁULICA - CAT 323DL OU EQUIVALENTE |  |  | 30057 |  | 1 |  |  | 0 |  |  | 263.38 |  |  |  |  | 109.37 | [6 empty] | 1 |  |  | 263.38
(A)Total: | [23 empty] | 263.38
(B)Mão-de-Obra |  |  | Código Auxiliar |  | Eq. Salarial |  |  |  |  | Sal/Hora |  |  |  | Encargos(%) | [6 empty] | Consumo |  |  |  |  | Custo Horário
AJUDANTE |  |  | 20003 |  | 7.08 |  |  |  |  | 14.97 |  |  |  | 111.5 | [6 empty] | 3 |  |  |  |  | 44.91
ENCARREGADO DE SERVIÇO |  |  | 20002 |  | 11.43 |  |  |  |  | 24.17 |  |  |  | 111.5 | [6 empty] | 1 |  |  |  |  | 24.17
(B)Total: | [23 empty] | 69.08
(C)Itens de Incidência |  |  | Código Auxiliar |  | % |  |  |  |  | M. O. |  |  | Equip. |  |  | Mat. | [5 empty] | Custo
ALIMENTAÇÃO |  |  | 0012 |  | 9.6 |  |  |  |  | X | [11 empty] | 6.63
EPI |  |  | 0011 |  | 1.12 |  |  |  |  | X | [11 empty] | 0.77
TRANSPORTE DE PESSOAL |  |  | 0013 |  | 4.79 |  |  |  |  | X | [11 empty] | 3.3
(C)Total: | [23 empty] | 10.7
Custo Horário da Execução (A) + (B) + (C) | [17 empty] | 343.16
(D) Produção da Equipe | [17 empty] | 191.73
(E) Custo Unitário da Execução [(A) + (B) + (C)] / (D) | [17 empty] | 1.78
(F)Materiais | [5 empty] | Código Auxiliar |  |  | Unid. |  |  | Custo Unitário | [6 empty] | Consumo | [6 empty] | Custo Unitário
(F)Total: | [23 empty] | 0
(G)Serviços | [5 empty] | Código Auxiliar |  |  | Unid. |  |  | Custo Unitário | [6 empty] | Consumo | [6 empty] | Custo Unitário
(G)Total: | [23 empty] | 0
(H)Itens de Transporte |  | Código Auxiliar |  | Unid. |  |  | Fórmula |  |  |  |  | X1 |  |  | X2 |  | X3 |  |  | Custo |  |  |  | Consumo |  |  | Custo Unit.
(H)Total: | [23 empty] | 0
Custo Direto Total (E) + (F) + (G) + (H): | [23 empty] | 1.78
BDI:20,62% | [23 empty] | 0.36
Preço unitário total: | [23 empty] | 2.14
Tabela de preços: TABELA DE TERRAPLENAGEM, PAVIMENTAÇÃO E OBRAS DE ARTE ESPECIAIS - FEV/24 - SEM DESONERAÇÃO - T239 | [17 empty] | Data base: 01/02/2024
Serviço: 40091 ESCAV. E CARGA 2ª CATEG. - SEM TRANSPORTE | [17 empty] | Unidade: m3
(A)Equipamento |  |  | Código Auxiliar |  | Ut. Pr |  |  | Ut. Impr |  |  | Vl. Hr. Prod |  |  |  |  | Vl. Hr. Imp | [6 empty] | Consumo |  |  | Custo Horário
ESCAVADEIRA HIDRÁULICA - CAT 323DL OU EQUIVALENTE |  |  | 30057 |  | 1 |  |  | 0 |  |  | 263.38 |  |  |  |  | 109.37 | [6 empty] | 1 |  |  | 263.38
(A)Total: | [23 empty] | 263.38
(B)Mão-de-Obra |  |  | Código Auxiliar |  | Eq. Salarial |  |  |  |  | Sal/Hora |  |  |  | Encargos(%) | [6 empty] | Consumo |  |  |  |  | Custo Horário
AJUDANTE |  |  | 20003 |  | 7.08 |  |  |  |  | 14.97 |  |  |  | 111.5 | [6 empty] | 3 |  |  |  |  | 44.91
ENCARREGADO DE SERVIÇO |  |  | 20002 |  | 11.43 |  |  |  |  | 24.17 |  |  |  | 111.5 | [6 empty] | 1 |  |  |  |  | 24.17
(B)Total: | [23 empty] | 69.08
(C)Itens de Incidência |  |  | Código Auxiliar |  | % |  |  |  |  | M. O. |  |  | Equip. |  |  | Mat. | [5 empty] | Custo
ALIMENTAÇÃO |  |  | 0012 |  | 9.6 |  |  |  |  | X | [11 empty] | 6.63
EPI |  |  | 0011 |  | 1.12 |  |  |  |  | X | [11 empty] | 0.77
TRANSPORTE DE PESSOAL |  |  | 0013 |  | 4.79 |  |  |  |  | X | [11 empty] | 3.3
(C)Total: | [23 empty] | 10.7
Custo Horário da Execução (A) + (B) + (C) | [17 empty] | 343.16
(D) Produção da Equipe | [17 empty] | 126.55
(E) Custo Unitário da Execução [(A) + (B) + (C)] / (D) | [17 empty] | 2.71
(F)Materiais | [5 empty] | Código Auxiliar |  |  | Unid. |  |  | Custo Unitário | [6 empty] | Consumo | [6 empty] | Custo Unitário
(F)Total: | [23 empty] | 0
(G)Serviços | [5 empty] | Código Auxiliar |  |  | Unid. |  |  | Custo Unitário | [6 empty] | Consumo | [6 empty] | Custo Unitário
(G)Total: | [23 empty] | 0
(H)Itens de Transporte |  | Código Auxiliar |  | Unid. |  |  | Fórmula |  |  |  |  | X1 |  |  | X2 |  | X3 |  |  | Custo |  |  |  | Consumo |  |  | Custo Unit.
(H)Total: | [23 empty] | 0
Custo Direto Total (E) + (F) + (G) + (H): | [23 empty] | 2.71
BDI:20,62% | [23 empty] | 0.55
Preço unitário total: | [23 empty] | 3.26
Tabela de preços: TABELA DE TERRAPLENAGEM, PAVIMENTAÇÃO E OBRAS DE ARTE ESPECIAIS - FEV/24 - SEM DESONERAÇÃO - T239 | [17 empty] | Data base: 01/02/2024
Serviço: 40092 ESCAV. E CARGA 3ª CATEG. - SEM TRANSPORTE | [17 empty] | Unidade: m3
(A)Equipamento |  |  | Código Auxiliar |  | Ut. Pr |  |  | Ut. Impr |  |  | Vl. Hr. Prod |  |  |  |  | Vl. Hr. Imp | [6 empty] | Consumo |  |  | Custo Horário
CARREGADEIRA DE PNEUS CAT - 950 H OU EQUIVALENTE |  |  | 30007 |  | 0.61 |  |  | 0.39 |  |  | 416.7 |  |  |  |  | 179.44 | [6 empty] | 1 |  |  | 324.16
COMPRESSOR DE AR 124 PCM |  |  | 30130 |  | 1 |  |  | 0 |  |  | 43.61 |  |  |  |  | 9.2 | [6 empty] | 1 |  |  | 43.61
MARTELETE PERFURADOR / ROMPEDOR - AR COMPRIMIDO (25kg) |  |  | 30028 |  | 1 |  |  | 0 |  |  | 23.98 |  |  |  |  | 21.8 | [6 empty] | 1 |  |  | 23.98
PERFURATRIZ SOBRE ESTEIRAS - CRAWLER DRILL OU EQUIVALENTE |  |  | 30029 |  | 1 |  |  | 0 |  |  | 386.93 |  |  |  |  | 151.33 | [6 empty] | 1 |  |  | 386.93
TRATOR ESTEIRAS COM LÂMINA - CAT D8 OU EQUIVALENTE |  |  | 30001 |  | 0.53 |  |  | 0.47 |  |  | 695.34 |  |  |  |  | 228.03 | [6 empty] | 1 |  |  | 475.7
(A)Total: | [23 empty] | 1254.38
(B)Mão-de-Obra |  |  | Código Auxiliar |  | Eq. Salarial |  |  |  |  | Sal/Hora |  |  |  | Encargos(%) | [6 empty] | Consumo |  |  |  |  | Custo Horário
AJUDANTE |  |  | 20003 |  | 7.08 |  |  |  |  | 14.97 |  |  |  | 111.5 | [6 empty] | 2 |  |  |  |  | 29.94
BLASTER |  |  | 20014 |  | 10.74 |  |  |  |  | 22.71 |  |  |  | 111.5 | [6 empty] | 1 |  |  |  |  | 22.71
ENCARREGADO DE SERVIÇO |  |  | 20002 |  | 11.43 |  |  |  |  | 24.17 |  |  |  | 111.5 | [6 empty] | 1 |  |  |  |  | 24.17
(B)Total: | [23 empty] | 76.82
(C)Itens de Incidência |  |  | Código Auxiliar |  | % |  |  |  |  | M. O. |  |  | Equip. |  |  | Mat. | [5 empty] | Custo
ALIMENTAÇÃO |  |  | 0012 |  | 9.6 |  |  |  |  | X | [11 empty] | 7.37
EPI |  |  | 0011 |  | 1.12 |  |  |  |  | X | [11 empty] | 0.86
TRANSPORTE DE PESSOAL |  |  | 0013 |  | 4.79 |  |  |  |  | X | [11 empty] | 3.67
(C)Total: | [23 empty] | 11.9
Custo Horário da Execução (A) + (B) + (C) | [17 empty] | 1343.1
(D) Produção da Equipe | [17 empty] | 64.84
(E) Custo Unitário da Execução [(A) + (B) + (C)] / (D) | [17 empty] | 20.71
(F)Materiais | [5 empty] | Código Auxiliar |  |  | Unid. |  |  | Custo Unitário | [6 empty] | Consumo | [6 empty] | Custo Unitário
COROA PARA PERFURATRIZ DE ESTEIRA | [5 empty] | 10083 |  |  | un |  |  | 721.36 | [6 empty] | 0.0007 | [6 empty] | 0.5
EMULSÃO EXPLOSIVA ENCARTUCHADA | [5 empty] | 10015 |  |  | Kg |  |  | 15.31 | [6 empty] | 0.42 | [6 empty] | 6.43
HASTE PARA PERFURATRIZ DE ESTEIRA | [5 empty] | 10086 |  |  | un |  |  | 1966.42 | [6 empty] | 0.001 | [6 empty] | 1.96
LUVA PARA PERFURATRIZ DE ESTEIRA | [5 empty] | 10085 |  |  | un |  |  | 347.8 | [6 empty] | 0.001 | [6 empty] | 0.34
NONEL DE COLUNA - C = 6,0 m | [5 empty] | 10410 |  |  | un |  |  | 19.99 | [6 empty] | 0.04 | [6 empty] | 0.79
NONEL DE INICIAÇÃO PARA FOGACHO - C = 6,0 m | [5 empty] | 10415 |  |  | un |  |  | 21.3 | [6 empty] | 0.15 | [6 empty] | 3.19
NONEL DE LIGAÇÃO - C = 6,0 m | [5 empty] | 10420 |  |  | un |  |  | 23.15 | [6 empty] | 0.0157 | [6 empty] | 0.36
NONEL INICIADOR - C = 150,0 m | [5 empty] | 10425 |  |  | un |  |  | 259.76 | [6 empty] | 0.0014 | [6 empty] | 0.36
PUNHO PARA PERFURATRIZ DE ESTEIRA | [5 empty] | 10084 |  |  | un |  |  | 999.93 | [6 empty] | 0.0008 | [6 empty] | 0.79
SÉRIE DE BROCAS S-12 D=22mm | [5 empty] | 10088 |  |  | un |  |  | 973.21 | [6 empty] | 0.0008 | [6 empty] | 0.77
(F)Total: | [23 empty] | 15.49
(G)Serviços | [5 empty] | Código Auxiliar |  |  | Unid. |  |  | Custo Unitário | [6 empty] | Consumo | [6 empty] | Custo Unitário
(G)Total: | [23 empty] | 0
(H)Itens de Transporte |  | Código Auxiliar |  | Unid. |  |  | Fórmula |  |  |  |  | X1 |  |  | X2 |  | X3 |  |  | Custo |  |  |  | Consumo |  |  | Custo Unit.
(H)Total: | [23 empty] | 0
Custo Direto Total (E) + (F) + (G) + (H): | [23 empty] | 36.2
BDI:20,62% | [23 empty] | 7.46
Preço unitário total: | [23 empty] | 43.66
Tabela de preços: TABELA DE TERRAPLENAGEM, PAVIMENTAÇÃO E OBRAS DE ARTE ESPECIAIS - FEV/24 - SEM DESONERAÇÃO - T239 | [17 empty] | Data base: 01/02/2024
Serviço: 40050 ESCAV., CARGA E TRANSP. 1ª CATEG. C/ CARREGADEIRA P/ PEQUENOS MOVIMENTOS DE TERRA - (DT: 1.001 A 1.200M) | [17 empty] | Unidade: m3
(A)Equipamento |  |  | Código Auxiliar |  | Ut. Pr |  |  | Ut. Impr |  |  | Vl. Hr. Prod |  |  |  |  | Vl. Hr. Imp | [6 empty] | Consumo |  |  | Custo Horário
CAMINHÃO BASCULANTE 10 M3 - 15 T |  |  | 30037 |  | 0.95 |  |  | 0.05 |  |  | 295.03 |  |  |  |  | 65.75 | [6 empty] | 6 |  |  | 1701.3
CARREGADEIRA DE PNEUS CAT - 950 H OU EQUIVALENTE |  |  | 30007 |  | 1 |  |  | 0 |  |  | 416.7 |  |  |  |  | 179.44 | [6 empty] | 1 |  |  | 416.7
MOTONIVELADORA - CAT 120K OU EQUIVALENTE |  |  | 30046 |  | 0.26 |  |  | 0.74 |  |  | 266.41 |  |  |  |  | 102.49 | [6 empty] | 1 |  |  | 145.1
TRATOR ESTEIRAS COM LÂMINA - CAT D8 OU EQUIVALENTE |  |  | 30001 |  | 0.91 |  |  | 0.09 |  |  | 695.34 |  |  |  |  | 228.03 | [6 empty] | 1 |  |  | 653.27
(A)Total: | [23 empty] | 2916.37
(B)Mão-de-Obra |  |  | Código Auxiliar |  | Eq. Salarial |  |  |  |  | Sal/Hora |  |  |  | Encargos(%) | [6 empty] | Consumo |  |  |  |  | Custo Horário
AJUDANTE |  |  | 20003 |  | 7.08 |  |  |  |  | 14.97 |  |  |  | 111.5 | [6 empty] | 3 |  |  |  |  | 44.91
ENCARREGADO DE SERVIÇO |  |  | 20002 |  | 11.43 |  |  |  |  | 24.17 |  |  |  | 111.5 | [6 empty] | 1 |  |  |  |  | 24.17
(B)Total: | [23 empty] | 69.08
(C)Itens de Incidência |  |  | Código Auxiliar |  | % |  |  |  |  | M. O. |  |  | Equip. |  |  | Mat. | [5 empty] | Custo
ALIMENTAÇÃO |  |  | 0012 |  | 9.6 |  |  |  |  | X | [11 empty] | 6.63
EPI |  |  | 0011 |  | 1.12 |  |  |  |  | X | [11 empty] | 0.77
TRANSPORTE DE PESSOAL |  |  | 0013 |  | 4.79 |  |  |  |  | X | [11 empty] | 3.3
(C)Total: | [23 empty] | 10.7
Custo Horário da Execução (A) + (B) + (C) | [17 empty] | 2996.15
(D) Produção da Equipe | [17 empty] | 213.97
(E) Custo Unitário da Execução [(A) + (B) + (C)] / (D) | [17 empty] | 14
(F)Materiais | [5 empty] | Código Auxiliar |  |  | Unid. |  |  | Custo Unitário | [6 empty] | Consumo | [6 empty] | Custo Unitário
(F)Total: | [23 empty] | 0
(G)Serviços | [5 empty] | Código Auxiliar |  |  | Unid. |  |  | Custo Unitário | [6 empty] | Consumo | [6 empty] | Custo Unitário
(G)Total: | [23 empty] | 0
(H)Itens de Transporte |  | Código Auxiliar |  | Unid. |  |  | Fórmula |  |  |  |  | X1 |  |  | X2 |  | X3 |  |  | Custo |  |  |  | Consumo |  |  | Custo Unit.
(H)Total: | [23 empty] | 0
Custo Direto Total (E) + (F) + (G) + (H): | [23 empty] | 14
BDI:20,62% | [23 empty] | 2.88
Preço unitário total: | [23 empty] | 16.88
Tabela de preços: TABELA DE TERRAPLENAGEM, PAVIMENTAÇÃO E OBRAS DE ARTE ESPECIAIS - FEV/24 - SEM DESONERAÇÃO - T239 | [17 empty] | Data base: 01/02/2024
Serviço: 40051 ESCAV., CARGA E TRANSP. 1ª CATEG. C/ CARREGADEIRA P/ PEQUENOS MOVIMENTOS DE TERRA - (DT: 1.201 A 1.400M) | [17 empty] | Unidade: m3
(A)Equipamento |  |  | Código Auxiliar |  | Ut. Pr |  |  | Ut. Impr |  |  | Vl. Hr. Prod |  |  |  |  | Vl. Hr. Imp | [6 empty] | Consumo |  |  | Custo Horário
CAMINHÃO BASCULANTE 10 M3 - 15 T |  |  | 30037 |  | 0.87 |  |  | 0.13 |  |  | 295.03 |  |  |  |  | 65.75 | [6 empty] | 7 |  |  | 1856.47
CARREGADEIRA DE PNEUS CAT - 950 H OU EQUIVALENTE |  |  | 30007 |  | 1 |  |  | 0 |  |  | 416.7 |  |  |  |  | 179.44 | [6 empty] | 1 |  |  | 416.7
MOTONIVELADORA - CAT 120K OU EQUIVALENTE |  |  | 30046 |  | 0.3 |  |  | 0.7 |  |  | 266.41 |  |  |  |  | 102.49 | [6 empty] | 1 |  |  | 151.66
TRATOR ESTEIRAS COM LÂMINA - CAT D8 OU EQUIVALENTE |  |  | 30001 |  | 0.91 |  |  | 0.09 |  |  | 695.34 |  |  |  |  | 228.03 | [6 empty] | 1 |  |  | 653.27
(A)Total: | [23 empty] | 3078.1
(B)Mão-de-Obra |  |  | Código Auxiliar |  | Eq. Salarial |  |  |  |  | Sal/Hora |  |  |  | Encargos(%) | [6 empty] | Consumo |  |  |  |  | Custo Horário
AJUDANTE |  |  | 20003 |  | 7.08 |  |  |  |  | 14.97 |  |  |  | 111.5 | [6 empty] | 3 |  |  |  |  | 44.91
ENCARREGADO DE SERVIÇO |  |  | 20002 |  | 11.43 |  |  |  |  | 24.17 |  |  |  | 111.5 | [6 empty] | 1 |  |  |  |  | 24.17
(B)Total: | [23 empty] | 69.08
(C)Itens de Incidência |  |  | Código Auxiliar |  | % |  |  |  |  | M. O. |  |  | Equip. |  |  | Mat. | [5 empty] | Custo
ALIMENTAÇÃO |  |  | 0012 |  | 9.6 |  |  |  |  | X | [11 empty] | 6.63
EPI |  |  | 0011 |  | 1.12 |  |  |  |  | X | [11 empty] | 0.77
TRANSPORTE DE PESSOAL |  |  | 0013 |  | 4.79 |  |  |  |  | X | [11 empty] | 3.3
(C)Total: | [23 empty] | 10.7
Custo Horário da Execução (A) + (B) + (C) | [17 empty] | 3157.88
(D) Produção da Equipe | [17 empty] | 213.97
(E) Custo Unitário da Execução [(A) + (B) + (C)] / (D) | [17 empty] | 14.75
(F)Materiais | [5 empty] | Código Auxiliar |  |  | Unid. |  |  | Custo Unitário | [6 empty] | Consumo | [6 empty] | Custo Unitário
(F)Total: | [23 empty] | 0
(G)Serviços | [5 empty] | Código Auxiliar |  |  | Unid. |  |  | Custo Unitário | [6 empty] | Consumo | [6 empty] | Custo Unitário
(G)Total: | [23 empty] | 0
(H)Itens de Transporte |  | Código Auxiliar |  | Unid. |  |  | Fórmula |  |  |  |  | X1 |  |  | X2 |  | X3 |  |  | Custo |  |  |  | Consumo |  |  | Custo Unit.
(H)Total: | [23 empty] | 0
Custo Direto Total (E) + (F) + (G) + (H): | [23 empty] | 14.75
BDI:20,62% | [23 empty] | 3.04
Preço unitário total: | [23 empty] | 17.79
Tabela de preços: TABELA DE TERRAPLENAGEM, PAVIMENTAÇÃO E OBRAS DE ARTE ESPECIAIS - FEV/24 - SEM DESONERAÇÃO - T239 | [17 empty] | Data base: 01/02/2024
Serviço: 40052 ESCAV., CARGA E TRANSP. 1ª CATEG. C/ CARREGADEIRA P/ PEQUENOS MOVIMENTOS DE TERRA - (DT: 1.401 A 1.600M) | [17 empty] | Unidade: m3
(A)Equipamento |  |  | Código Auxiliar |  | Ut. Pr |  |  | Ut. Impr |  |  | Vl. Hr. Prod |  |  |  |  | Vl. Hr. Imp | [6 empty] | Consumo |  |  | Custo Horário
CAMINHÃO BASCULANTE 10 M3 - 15 T |  |  | 30037 |  | 0.92 |  |  | 0.08 |  |  | 295.03 |  |  |  |  | 65.75 | [6 empty] | 7 |  |  | 1936.76
CARREGADEIRA DE PNEUS CAT - 950 H OU EQUIVALENTE |  |  | 30007 |  | 1 |  |  | 0 |  |  | 416.7 |  |  |  |  | 179.44 | [6 empty] | 1 |  |  | 416.7
MOTONIVELADORA - CAT 120K OU EQUIVALENTE |  |  | 30046 |  | 0.32 |  |  | 0.68 |  |  | 266.41 |  |  |  |  | 102.49 | [6 empty] | 1 |  |  | 154.94
TRATOR ESTEIRAS COM LÂMINA - CAT D8 OU EQUIVALENTE |  |  | 30001 |  | 0.91 |  |  | 0.09 |  |  | 695.34 |  |  |  |  | 228.03 | [6 empty] | 1 |  |  | 653.27
(A)Total: | [23 empty] | 3161.67
(B)Mão-de-Obra |  |  | Código Auxiliar |  | Eq. Salarial |  |  |  |  | Sal/Hora |  |  |  | Encargos(%) | [6 empty] | Consumo |  |  |  |  | Custo Horário
AJUDANTE |  |  | 20003 |  | 7.08 |  |  |  |  | 14.97 |  |  |  | 111.5 | [6 empty] | 3 |  |  |  |  | 44.91
ENCARREGADO DE SERVIÇO |  |  | 20002 |  | 11.43 |  |  |  |  | 24.17 |  |  |  | 111.5 | [6 empty] | 1 |  |  |  |  | 24.17
(B)Total: | [23 empty] | 69.08
(C)Itens de Incidência |  |  | Código Auxiliar |  | % |  |  |  |  | M. O. |  |  | Equip. |  |  | Mat. | [5 empty] | Custo
ALIMENTAÇÃO |  |  | 0012 |  | 9.6 |  |  |  |  | X | [11 empty] | 6.63
EPI |  |  | 0011 |  | 1.12 |  |  |  |  | X | [11 empty] | 0.77
TRANSPORTE DE PESSOAL |  |  | 0013 |  | 4.79 |  |  |  |  | X | [11 empty] | 3.3
(C)Total: | [23 empty] | 10.7
Custo Horário da Execução (A) + (B) + (C) | [17 empty] | 3241.45
(D) Produção da Equipe | [17 empty] | 213.97
(E) Custo Unitário da Execução [(A) + (B) + (C)] / (D) | [17 empty] | 15.14
(F)Materiais | [5 empty] | Código Auxiliar |  |  | Unid. |  |  | Custo Unitário | [6 empty] | Consumo | [6 empty] | Custo Unitário
(F)Total: | [23 empty] | 0
(G)Serviços | [5 empty] | Código Auxiliar |  |  | Unid. |  |  | Custo Unitário | [6 empty] | Consumo | [6 empty] | Custo Unitário
(G)Total: | [23 empty] | 0
(H)Itens de Transporte |  | Código Auxiliar |  | Unid. |  |  | Fórmula |  |  |  |  | X1 |  |  | X2 |  | X3 |  |  | Custo |  |  |  | Consumo |  |  | Custo Unit.
(H)Total: | [23 empty] | 0
Custo Direto Total (E) + (F) + (G) + (H): | [23 empty] | 15.14
BDI:20,62% | [23 empty] | 3.12
Preço unitário total: | [23 empty] | 18.26
Tabela de preços: TABELA DE TERRAPLENAGEM, PAVIMENTAÇÃO E OBRAS DE ARTE ESPECIAIS - FEV/24 - SEM DESONERAÇÃO - T239 | [17 empty] | Data base: 01/02/2024
Serviço: 40053 ESCAV., CARGA E TRANSP. 1ª CATEG. C/ CARREGADEIRA P/ PEQUENOS MOVIMENTOS DE TERRA - (DT: 1.601 A 1.800M) | [17 empty] | Unidade: m3
(A)Equipamento |  |  | Código Auxiliar |  | Ut. Pr |  |  | Ut. Impr |  |  | Vl. Hr. Prod |  |  |  |  | Vl. Hr. Imp | [6 empty] | Consumo |  |  | Custo Horário
CAMINHÃO BASCULANTE 10 M3 - 15 T |  |  | 30037 |  | 0.96 |  |  | 0.04 |  |  | 295.03 |  |  |  |  | 65.75 | [6 empty] | 7 |  |  | 2000.95
CARREGADEIRA DE PNEUS CAT - 950 H OU EQUIVALENTE |  |  | 30007 |  | 1 |  |  | 0 |  |  | 416.7 |  |  |  |  | 179.44 | [6 empty] | 1 |  |  | 416.7
MOTONIVELADORA - CAT 120K OU EQUIVALENTE |  |  | 30046 |  | 0.36 |  |  | 0.64 |  |  | 266.41 |  |  |  |  | 102.49 | [6 empty] | 1 |  |  | 161.49
TRATOR ESTEIRAS COM LÂMINA - CAT D8 OU EQUIVALENTE |  |  | 30001 |  | 0.91 |  |  | 0.09 |  |  | 695.34 |  |  |  |  | 228.03 | [6 empty] | 1 |  |  | 653.27
(A)Total: | [23 empty] | 3232.41
(B)Mão-de-Obra |  |  | Código Auxiliar |  | Eq. Salarial |  |  |  |  | Sal/Hora |  |  |  | Encargos(%) | [6 empty] | Consumo |  |  |  |  | Custo Horário
AJUDANTE |  |  | 20003 |  | 7.08 |  |  |  |  | 14.97 |  |  |  | 111.5 | [6 empty] | 3 |  |  |  |  | 44.91
ENCARREGADO DE SERVIÇO |  |  | 20002 |  | 11.43 |  |  |  |  | 24.17 |  |  |  | 111.5 | [6 empty] | 1 |  |  |  |  | 24.17
(B)Total: | [23 empty] | 69.08
(C)Itens de Incidência |  |  | Código Auxiliar |  | % |  |  |  |  | M. O. |  |  | Equip. |  |  | Mat. | [5 empty] | Custo
ALIMENTAÇÃO |  |  | 0012 |  | 9.6 |  |  |  |  | X | [11 empty] | 6.63
EPI |  |  | 0011 |  | 1.12 |  |  |  |  | X | [11 empty] | 0.77
TRANSPORTE DE PESSOAL |  |  | 0013 |  | 4.79 |  |  |  |  | X | [11 empty] | 3.3
(C)Total: | [23 empty] | 10.7
Custo Horário da Execução (A) + (B) + (C) | [17 empty] | 3312.19
(D) Produção da Equipe | [17 empty] | 213.97
(E) Custo Unitário da Execução [(A) + (B) + (C)] / (D) | [17 empty] | 15.47
(F)Materiais | [5 empty] | Código Auxiliar |  |  | Unid. |  |  | Custo Unitário | [6 empty] | Consumo | [6 empty] | Custo Unitário
(F)Total: | [23 empty] | 0
(G)Serviços | [5 empty] | Código Auxiliar |  |  | Unid. |  |  | Custo Unitário | [6 empty] | Consumo | [6 empty] | Custo Unitário
(G)Total: | [23 empty] | 0
(H)Itens de Transporte |  | Código Auxiliar |  | Unid. |  |  | Fórmula |  |  |  |  | X1 |  |  | X2 |  | X3 |  |  | Custo |  |  |  | Consumo |  |  | Custo Unit.
(H)Total: | [23 empty] | 0
Custo Direto Total (E) + (F) + (G) + (H): | [23 empty] | 15.47
BDI:20,62% | [23 empty] | 3.18
Preço unitário total: | [23 empty] | 18.65
Tabela de preços: TABELA DE TERRAPLENAGEM, PAVIMENTAÇÃO E OBRAS DE ARTE ESPECIAIS - FEV/24 - SEM DESONERAÇÃO - T239 | [17 empty] | Data base: 01/02/2024
Serviço: 40054 ESCAV., CARGA E TRANSP. 1ª CATEG. C/ CARREGADEIRA P/ PEQUENOS MOVIMENTOS DE TERRA - (DT: 1.801 A 2.000M) | [17 empty] | Unidade: m3
(A)Equipamento |  |  | Código Auxiliar |  | Ut. Pr |  |  | Ut. Impr |  |  | Vl. Hr. Prod |  |  |  |  | Vl. Hr. Imp | [6 empty] | Consumo |  |  | Custo Horário
CAMINHÃO BASCULANTE 10 M3 - 15 T |  |  | 30037 |  | 0.91 |  |  | 0.09 |  |  | 295.03 |  |  |  |  | 65.75 | [6 empty] | 8 |  |  | 2195.04
CARREGADEIRA DE PNEUS CAT - 950 H OU EQUIVALENTE |  |  | 30007 |  | 1 |  |  | 0 |  |  | 416.7 |  |  |  |  | 179.44 | [6 empty] | 1 |  |  | 416.7
MOTONIVELADORA - CAT 120K OU EQUIVALENTE |  |  | 30046 |  | 0.41 |  |  | 0.59 |  |  | 266.41 |  |  |  |  | 102.49 | [6 empty] | 1 |  |  | 169.68
TRATOR ESTEIRAS COM LÂMINA - CAT D8 OU EQUIVALENTE |  |  | 30001 |  | 0.91 |  |  | 0.09 |  |  | 695.34 |  |  |  |  | 228.03 | [6 empty] | 1 |  |  | 653.27
(A)Total: | [23 empty] | 3434.69
(B)Mão-de-Obra |  |  | Código Auxiliar |  | Eq. Salarial |  |  |  |  | Sal/Hora |  |  |  | Encargos(%) | [6 empty] | Consumo |  |  |  |  | Custo Horário
AJUDANTE |  |  | 20003 |  | 7.08 |  |  |  |  | 14.97 |  |  |  | 111.5 | [6 empty] | 3 |  |  |  |  | 44.91
ENCARREGADO DE SERVIÇO |  |  | 20002 |  | 11.43 |  |  |  |  | 24.17 |  |  |  | 111.5 | [6 empty] | 1 |  |  |  |  | 24.17
(B)Total: | [23 empty] | 69.08
(C)Itens de Incidência |  |  | Código Auxiliar |  | % |  |  |  |  | M. O. |  |  | Equip. |  |  | Mat. | [5 empty] | Custo
ALIMENTAÇÃO |  |  | 0012 |  | 9.6 |  |  |  |  | X | [11 empty] | 6.63
EPI |  |  | 0011 |  | 1.12 |  |  |  |  | X | [11 empty] | 0.77
TRANSPORTE DE PESSOAL |  |  | 0013 |  | 4.79 |  |  |  |  | X | [11 empty] | 3.3
(C)Total: | [23 empty] | 10.7
Custo Horário da Execução (A) + (B) + (C) | [17 empty] | 3514.47
(D) Produção da Equipe | [17 empty] | 213.97
(E) Custo Unitário da Execução [(A) + (B) + (C)] / (D) | [17 empty] | 16.42
(F)Materiais | [5 empty] | Código Auxiliar |  |  | Unid. |  |  | Custo Unitário | [6 empty] | Consumo | [6 empty] | Custo Unitário
(F)Total: | [23 empty] | 0
(G)Serviços | [5 empty] | Código Auxiliar |  |  | Unid. |  |  | Custo Unitário | [6 empty] | Consumo | [6 empty] | Custo Unitário
(G)Total: | [23 empty] | 0
(H)Itens de Transporte |  | Código Auxiliar |  | Unid. |  |  | Fórmula |  |  |  |  | X1 |  |  | X2 |  | X3 |  |  | Custo |  |  |  | Consumo |  |  | Custo Unit.
(H)Total: | [23 empty] | 0
Custo Direto Total (E) + (F) + (G) + (H): | [23 empty] | 16.42
BDI:20,62% | [23 empty] | 3.38
Preço unitário total: | [23 empty] | 19.8
Tabela de preços: TABELA DE TERRAPLENAGEM, PAVIMENTAÇÃO E OBRAS DE ARTE ESPECIAIS - FEV/24 - SEM DESONERAÇÃO - T239 | [17 empty] | Data base: 01/02/2024
Serviço: 40055 ESCAV., CARGA E TRANSP. 1ª CATEG. C/ CARREGADEIRA P/ PEQUENOS MOVIMENTOS DE TERRA - (DT: 2001 A 3000M) | [17 empty] | Unidade: m3
(A)Equipamento |  |  | Código Auxiliar |  | Ut. Pr |  |  | Ut. Impr |  |  | Vl. Hr. Prod |  |  |  |  | Vl. Hr. Imp | [6 empty] | Consumo |  |  | Custo Horário
CAMINHÃO BASCULANTE 10 M3 - 15 T |  |  | 30037 |  | 0.96 |  |  | 0.04 |  |  | 295.03 |  |  |  |  | 65.75 | [6 empty] | 9 |  |  | 2572.65
CARREGADEIRA DE PNEUS CAT - 950 H OU EQUIVALENTE |  |  | 30007 |  | 1 |  |  | 0 |  |  | 416.7 |  |  |  |  | 179.44 | [6 empty] | 1 |  |  | 416.7
MOTONIVELADORA - CAT 120K OU EQUIVALENTE |  |  | 30046 |  | 0.52 |  |  | 0.48 |  |  | 266.41 |  |  |  |  | 102.49 | [6 empty] | 1 |  |  | 187.72
TRATOR ESTEIRAS COM LÂMINA - CAT D8 OU EQUIVALENTE |  |  | 30001 |  | 0.91 |  |  | 0.09 |  |  | 695.34 |  |  |  |  | 228.03 | [6 empty] | 1 |  |  | 653.27
(A)Total: | [23 empty] | 3830.34
(B)Mão-de-Obra |  |  | Código Auxiliar |  | Eq. Salarial |  |  |  |  | Sal/Hora |  |  |  | Encargos(%) | [6 empty] | Consumo |  |  |  |  | Custo Horário
AJUDANTE |  |  | 20003 |  | 7.08 |  |  |  |  | 14.97 |  |  |  | 111.5 | [6 empty] | 3 |  |  |  |  | 44.91
ENCARREGADO DE SERVIÇO |  |  | 20002 |  | 11.43 |  |  |  |  | 24.17 |  |  |  | 111.5 | [6 empty] | 1 |  |  |  |  | 24.17
(B)Total: | [23 empty] | 69.08
(C)Itens de Incidência |  |  | Código Auxiliar |  | % |  |  |  |  | M. O. |  |  | Equip. |  |  | Mat. | [5 empty] | Custo
ALIMENTAÇÃO |  |  | 0012 |  | 9.6 |  |  |  |  | X | [11 empty] | 6.63
EPI |  |  | 0011 |  | 1.12 |  |  |  |  | X | [11 empty] | 0.77
TRANSPORTE DE PESSOAL |  |  | 0013 |  | 4.79 |  |  |  |  | X | [11 empty] | 3.3
(C)Total: | [23 empty] | 10.7
Custo Horário da Execução (A) + (B) + (C) | [17 empty] | 3910.12
(D) Produção da Equipe | [17 empty] | 213.97
(E) Custo Unitário da Execução [(A) + (B) + (C)] / (D) | [17 empty] | 18.27
(F)Materiais | [5 empty] | Código Auxiliar |  |  | Unid. |  |  | Custo Unitário | [6 empty] | Consumo | [6 empty] | Custo Unitário
(F)Total: | [23 empty] | 0
(G)Serviços | [5 empty] | Código Auxiliar |  |  | Unid. |  |  | Custo Unitário | [6 empty] | Consumo | [6 empty] | Custo Unitário
(G)Total: | [23 empty] | 0
(H)Itens de Transporte |  | Código Auxiliar |  | Unid. |  |  | Fórmula |  |  |  |  | X1 |  |  | X2 |  | X3 |  |  | Custo |  |  |  | Consumo |  |  | Custo Unit.
(H)Total: | [23 empty] | 0
Custo Direto Total (E) + (F) + (G) + (H): | [23 empty] | 18.27
BDI:20,62% | [23 empty] | 3.76
Preço unitário total: | [23 empty] | 22.03
Tabela de preços: TABELA DE TERRAPLENAGEM, PAVIMENTAÇÃO E OBRAS DE ARTE ESPECIAIS - FEV/24 - SEM DESONERAÇÃO - T239 | [17 empty] | Data base: 01/02/2024
Serviço: 40046 ESCAV., CARGA E TRANSP. 1ª CATEG. C/ CARREGADEIRA P/ PEQUENOS MOVIMENTOS DE TERRA - (DT: 201 A 400M) | [17 empty] | Unidade: m3
(A)Equipamento |  |  | Código Auxiliar |  | Ut. Pr |  |  | Ut. Impr |  |  | Vl. Hr. Prod |  |  |  |  | Vl. Hr. Imp | [6 empty] | Consumo |  |  | Custo Horário
CAMINHÃO BASCULANTE 10 M3 - 15 T |  |  | 30037 |  | 0.93 |  |  | 0.07 |  |  | 295.03 |  |  |  |  | 65.75 | [6 empty] | 4 |  |  | 1115.88
CARREGADEIRA DE PNEUS CAT - 950 H OU EQUIVALENTE |  |  | 30007 |  | 1 |  |  | 0 |  |  | 416.7 |  |  |  |  | 179.44 | [6 empty] | 1 |  |  | 416.7
MOTONIVELADORA - CAT 120K OU EQUIVALENTE |  |  | 30046 |  | 0.12 |  |  | 0.88 |  |  | 266.41 |  |  |  |  | 102.49 | [6 empty] | 1 |  |  | 122.15
TRATOR ESTEIRAS COM LÂMINA - CAT D8 OU EQUIVALENTE |  |  | 30001 |  | 0.91 |  |  | 0.09 |  |  | 695.34 |  |  |  |  | 228.03 | [6 empty] | 1 |  |  | 653.27
(A)Total: | [23 empty] | 2308
(B)Mão-de-Obra |  |  | Código Auxiliar |  | Eq. Salarial |  |  |  |  | Sal/Hora |  |  |  | Encargos(%) | [6 empty] | Consumo |  |  |  |  | Custo Horário
AJUDANTE |  |  | 20003 |  | 7.08 |  |  |  |  | 14.97 |  |  |  | 111.5 | [6 empty] | 3 |  |  |  |  | 44.91
ENCARREGADO DE SERVIÇO |  |  | 20002 |  | 11.43 |  |  |  |  | 24.17 |  |  |  | 111.5 | [6 empty] | 1 |  |  |  |  | 24.17
(B)Total: | [23 empty] | 69.08
(C)Itens de Incidência |  |  | Código Auxiliar |  | % |  |  |  |  | M. O. |  |  | Equip. |  |  | Mat. | [5 empty] | Custo
ALIMENTAÇÃO |  |  | 0012 |  | 9.6 |  |  |  |  | X | [11 empty] | 6.63
EPI |  |  | 0011 |  | 1.12 |  |  |  |  | X | [11 empty] | 0.77
TRANSPORTE DE PESSOAL |  |  | 0013 |  | 4.79 |  |  |  |  | X | [11 empty] | 3.3
(C)Total: | [23 empty] | 10.7
Custo Horário da Execução (A) + (B) + (C) | [17 empty] | 2387.78
(D) Produção da Equipe | [17 empty] | 213.97
(E) Custo Unitário da Execução [(A) + (B) + (C)] / (D) | [17 empty] | 11.15
(F)Materiais | [5 empty] | Código Auxiliar |  |  | Unid. |  |  | Custo Unitário | [6 empty] | Consumo | [6 empty] | Custo Unitário
(F)Total: | [23 empty] | 0
(G)Serviços | [5 empty] | Código Auxiliar |  |  | Unid. |  |  | Custo Unitário | [6 empty] | Consumo | [6 empty] | Custo Unitário
(G)Total: | [23 empty] | 0
(H)Itens de Transporte |  | Código Auxiliar |  | Unid. |  |  | Fórmula |  |  |  |  | X1 |  |  | X2 |  | X3 |  |  | Custo |  |  |  | Consumo |  |  | Custo Unit.
(H)Total: | [23 empty] | 0
Custo Direto Total (E) + (F) + (G) + (H): | [23 empty] | 11.15
BDI:20,62% | [23 empty] | 2.29
Preço unitário total: | [23 empty] | 13.44
Tabela de preços: TABELA DE TERRAPLENAGEM, PAVIMENTAÇÃO E OBRAS DE ARTE ESPECIAIS - FEV/24 - SEM DESONERAÇÃO - T239 | [17 empty] | Data base: 01/02/2024
Serviço: 40056 ESCAV., CARGA E TRANSP. 1ª CATEG. C/ CARREGADEIRA P/ PEQUENOS MOVIMENTOS DE TERRA - (DT: 3.001 A 5.000M) | [17 empty] | Unidade: m3
(A)Equipamento |  |  | Código Auxiliar |  | Ut. Pr |  |  | Ut. Impr |  |  | Vl. Hr. Prod |  |  |  |  | Vl. Hr. Imp | [6 empty] | Consumo |  |  | Custo Horário
CAMINHÃO BASCULANTE 10 M3 - 15 T |  |  | 30037 |  | 0.97 |  |  | 0.03 |  |  | 295.03 |  |  |  |  | 65.75 | [6 empty] | 13 |  |  | 3745.82
CARREGADEIRA DE PNEUS CAT - 950 H OU EQUIVALENTE |  |  | 30007 |  | 1 |  |  | 0 |  |  | 416.7 |  |  |  |  | 179.44 | [6 empty] | 1 |  |  | 416.7
MOTONIVELADORA - CAT 120K OU EQUIVALENTE |  |  | 30046 |  | 0.78 |  |  | 0.22 |  |  | 266.41 |  |  |  |  | 102.49 | [6 empty] | 1 |  |  | 230.33
TRATOR ESTEIRAS COM LÂMINA - CAT D8 OU EQUIVALENTE |  |  | 30001 |  | 0.91 |  |  | 0.09 |  |  | 695.34 |  |  |  |  | 228.03 | [6 empty] | 1 |  |  | 653.27
(A)Total: | [23 empty] | 5046.12
(B)Mão-de-Obra |  |  | Código Auxiliar |  | Eq. Salarial |  |  |  |  | Sal/Hora |  |  |  | Encargos(%) | [6 empty] | Consumo |  |  |  |  | Custo Horário
AJUDANTE |  |  | 20003 |  | 7.08 |  |  |  |  | 14.97 |  |  |  | 111.5 | [6 empty] | 3 |  |  |  |  | 44.91
ENCARREGADO DE SERVIÇO |  |  | 20002 |  | 11.43 |  |  |  |  | 24.17 |  |  |  | 111.5 | [6 empty] | 1 |  |  |  |  | 24.17
(B)Total: | [23 empty] | 69.08
(C)Itens de Incidência |  |  | Código Auxiliar |  | % |  |  |  |  | M. O. |  |  | Equip. |  |  | Mat. | [5 empty] | Custo
ALIMENTAÇÃO |  |  | 0012 |  | 9.6 |  |  |  |  | X | [11 empty] | 6.63
EPI |  |  | 0011 |  | 1.12 |  |  |  |  | X | [11 empty] | 0.77
TRANSPORTE DE PESSOAL |  |  | 0013 |  | 4.79 |  |  |  |  | X | [11 empty] | 3.3
(C)Total: | [23 empty] | 10.7
Custo Horário da Execução (A) + (B) + (C) | [17 empty] | 5125.9
(D) Produção da Equipe | [17 empty] | 213.97
(E) Custo Unitário da Execução [(A) + (B) + (C)] / (D) | [17 empty] | 23.95
(F)Materiais | [5 empty] | Código Auxiliar |  |  | Unid. |  |  | Custo Unitário | [6 empty] | Consumo | [6 empty] | Custo Unitário
(F)Total: | [23 empty] | 0
(G)Serviços | [5 empty] | Código Auxiliar |  |  | Unid. |  |  | Custo Unitário | [6 empty] | Consumo | [6 empty] | Custo Unitário
(G)Total: | [23 empty] | 0
(H)Itens de Transporte |  | Código Auxiliar |  | Unid. |  |  | Fórmula |  |  |  |  | X1 |  |  | X2 |  | X3 |  |  | Custo |  |  |  | Consumo |  |  | Custo Unit.
(H)Total: | [23 empty] | 0
Custo Direto Total (E) + (F) + (G) + (H): | [23 empty] | 23.95
BDI:20,62% | [23 empty] | 4.93
Preço unitário total: | [23 empty] | 28.88
Tabela de preços: TABELA DE TERRAPLENAGEM, PAVIMENTAÇÃO E OBRAS DE ARTE ESPECIAIS - FEV/24 - SEM DESONERAÇÃO - T239 | [17 empty] | Data base: 01/02/2024
Serviço: 40047 ESCAV., CARGA E TRANSP. 1ª CATEG. C/ CARREGADEIRA P/ PEQUENOS MOVIMENTOS DE TERRA - (DT: 401 A 600M) | [17 empty] | Unidade: m3
(A)Equipamento |  |  | Código Auxiliar |  | Ut. Pr |  |  | Ut. Impr |  |  | Vl. Hr. Prod |  |  |  |  | Vl. Hr. Imp | [6 empty] | Consumo |  |  | Custo Horário
CAMINHÃO BASCULANTE 10 M3 - 15 T |  |  | 30037 |  | 0.83 |  |  | 0.17 |  |  | 295.03 |  |  |  |  | 65.75 | [6 empty] | 5 |  |  | 1280.2
CARREGADEIRA DE PNEUS CAT - 950 H OU EQUIVALENTE |  |  | 30007 |  | 1 |  |  | 0 |  |  | 416.7 |  |  |  |  | 179.44 | [6 empty] | 1 |  |  | 416.7
MOTONIVELADORA - CAT 120K OU EQUIVALENTE |  |  | 30046 |  | 0.14 |  |  | 0.86 |  |  | 266.41 |  |  |  |  | 102.49 | [6 empty] | 1 |  |  | 125.43
TRATOR ESTEIRAS COM LÂMINA - CAT D8 OU EQUIVALENTE |  |  | 30001 |  | 0.91 |  |  | 0.09 |  |  | 695.34 |  |  |  |  | 228.03 | [6 empty] | 1 |  |  | 653.27
(A)Total: | [23 empty] | 2475.6
(B)Mão-de-Obra |  |  | Código Auxiliar |  | Eq. Salarial |  |  |  |  | Sal/Hora |  |  |  | Encargos(%) | [6 empty] | Consumo |  |  |  |  | Custo Horário
AJUDANTE |  |  | 20003 |  | 7.08 |  |  |  |  | 14.97 |  |  |  | 111.5 | [6 empty] | 3 |  |  |  |  | 44.91
ENCARREGADO DE SERVIÇO |  |  | 20002 |  | 11.43 |  |  |  |  | 24.17 |  |  |  | 111.5 | [6 empty] | 1 |  |  |  |  | 24.17
(B)Total: | [23 empty] | 69.08
(C)Itens de Incidência |  |  | Código Auxiliar |  | % |  |  |  |  | M. O. |  |  | Equip. |  |  | Mat. | [5 empty] | Custo
ALIMENTAÇÃO |  |  | 0012 |  | 9.6 |  |  |  |  | X | [11 empty] | 6.63
EPI |  |  | 0011 |  | 1.12 |  |  |  |  | X | [11 empty] | 0.77
TRANSPORTE DE PESSOAL |  |  | 0013 |  | 4.79 |  |  |  |  | X | [11 empty] | 3.3
(C)Total: | [23 empty] | 10.7
Custo Horário da Execução (A) + (B) + (C) | [17 empty] | 2555.38
(D) Produção da Equipe | [17 empty] | 213.97
(E) Custo Unitário da Execução [(A) + (B) + (C)] / (D) | [17 empty] | 11.94
(F)Materiais | [5 empty] | Código Auxiliar |  |  | Unid. |  |  | Custo Unitário | [6 empty] | Consumo | [6 empty] | Custo Unitário
(F)Total: | [23 empty] | 0
(G)Serviços | [5 empty] | Código Auxiliar |  |  | Unid. |  |  | Custo Unitário | [6 empty] | Consumo | [6 empty] | Custo Unitário
(G)Total: | [23 empty] | 0
(H)Itens de Transporte |  | Código Auxiliar |  | Unid. |  |  | Fórmula |  |  |  |  | X1 |  |  | X2 |  | X3 |  |  | Custo |  |  |  | Consumo |  |  | Custo Unit.
(H)Total: | [23 empty] | 0
Custo Direto Total (E) + (F) + (G) + (H): | [23 empty] | 11.94
BDI:20,62% | [23 empty] | 2.46
Preço unitário total: | [23 empty] | 14.4
Tabela de preços: TABELA DE TERRAPLENAGEM, PAVIMENTAÇÃO E OBRAS DE ARTE ESPECIAIS - FEV/24 - SEM DESONERAÇÃO - T239 | [17 empty] | Data base: 01/02/2024
Serviço: 40057 ESCAV., CARGA E TRANSP. 1ª CATEG. C/ CARREGADEIRA P/ PEQUENOS MOVIMENTOS DE TERRA - (DT: 5.001 A 10.000M) | [17 empty] | Unidade: m3
(A)Equipamento |  |  | Código Auxiliar |  | Ut. Pr |  |  | Ut. Impr |  |  | Vl. Hr. Prod |  |  |  |  | Vl. Hr. Imp | [6 empty] | Consumo |  |  | Custo Horário
CAMINHÃO BASCULANTE 10 M3 - 15 T |  |  | 30037 |  | 0.96 |  |  | 0.04 |  |  | 295.03 |  |  |  |  | 65.75 | [6 empty] | 18 |  |  | 5145.3
CARREGADEIRA DE PNEUS CAT - 950 H OU EQUIVALENTE |  |  | 30007 |  | 1 |  |  | 0 |  |  | 416.7 |  |  |  |  | 179.44 | [6 empty] | 1 |  |  | 416.7
MOTONIVELADORA - CAT 120K OU EQUIVALENTE |  |  | 30046 |  | 0.74 |  |  | 0.26 |  |  | 266.41 |  |  |  |  | 102.49 | [6 empty] | 2 |  |  | 447.56
TRATOR ESTEIRAS COM LÂMINA - CAT D8 OU EQUIVALENTE |  |  | 30001 |  | 0.91 |  |  | 0.09 |  |  | 695.34 |  |  |  |  | 228.03 | [6 empty] | 1 |  |  | 653.27
(A)Total: | [23 empty] | 6662.83
(B)Mão-de-Obra |  |  | Código Auxiliar |  | Eq. Salarial |  |  |  |  | Sal/Hora |  |  |  | Encargos(%) | [6 empty] | Consumo |  |  |  |  | Custo Horário
AJUDANTE |  |  | 20003 |  | 7.08 |  |  |  |  | 14.97 |  |  |  | 111.5 | [6 empty] | 3 |  |  |  |  | 44.91
ENCARREGADO DE SERVIÇO |  |  | 20002 |  | 11.43 |  |  |  |  | 24.17 |  |  |  | 111.5 | [6 empty] | 1 |  |  |  |  | 24.17
(B)Total: | [23 empty] | 69.08
(C)Itens de Incidência |  |  | Código Auxiliar |  | % |  |  |  |  | M. O. |  |  | Equip. |  |  | Mat. | [5 empty] | Custo
ALIMENTAÇÃO |  |  | 0012 |  | 9.6 |  |  |  |  | X | [11 empty] | 6.63
EPI |  |  | 0011 |  | 1.12 |  |  |  |  | X | [11 empty] | 0.77
TRANSPORTE DE PESSOAL |  |  | 0013 |  | 4.79 |  |  |  |  | X | [11 empty] | 3.3
(C)Total: | [23 empty] | 10.7
Custo Horário da Execução (A) + (B) + (C) | [17 empty] | 6742.61
(D) Produção da Equipe | [17 empty] | 213.97
(E) Custo Unitário da Execução [(A) + (B) + (C)] / (D) | [17 empty] | 31.51
(F)Materiais | [5 empty] | Código Auxiliar |  |  | Unid. |  |  | Custo Unitário | [6 empty] | Consumo | [6 empty] | Custo Unitário
(F)Total: | [23 empty] | 0
(G)Serviços | [5 empty] | Código Auxiliar |  |  | Unid. |  |  | Custo Unitário | [6 empty] | Consumo | [6 empty] | Custo Unitário
(G)Total: | [23 empty] | 0
(H)Itens de Transporte |  | Código Auxiliar |  | Unid. |  |  | Fórmula |  |  |  |  | X1 |  |  | X2 |  | X3 |  |  | Custo |  |  |  | Consumo |  |  | Custo Unit.
(H)Total: | [23 empty] | 0
Custo Direto Total (E) + (F) + (G) + (H): | [23 empty] | 31.51
BDI:20,62% | [23 empty] | 6.49
Preço unitário total: | [23 empty] | 38
Tabela de preços: TABELA DE TERRAPLENAGEM, PAVIMENTAÇÃO E OBRAS DE ARTE ESPECIAIS - FEV/24 - SEM DESONERAÇÃO - T239 | [17 empty] | Data base: 01/02/2024
Serviço: 40045 ESCAV., CARGA E TRANSP. 1ª CATEG. C/ CARREGADEIRA P/ PEQUENOS MOVIMENTOS DE TERRA - (DT: 51 A 200M) | [17 empty] | Unidade: m3
(A)Equipamento |  |  | Código Auxiliar |  | Ut. Pr |  |  | Ut. Impr |  |  | Vl. Hr. Prod |  |  |  |  | Vl. Hr. Imp | [6 empty] | Consumo |  |  | Custo Horário
CAMINHÃO BASCULANTE 10 M3 - 15 T |  |  | 30037 |  | 0.77 |  |  | 0.23 |  |  | 295.03 |  |  |  |  | 65.75 | [6 empty] | 4 |  |  | 969.16
CARREGADEIRA DE PNEUS CAT - 950 H OU EQUIVALENTE |  |  | 30007 |  | 1 |  |  | 0 |  |  | 416.7 |  |  |  |  | 179.44 | [6 empty] | 1 |  |  | 416.7
MOTONIVELADORA - CAT 120K OU EQUIVALENTE |  |  | 30046 |  | 0.05 |  |  | 0.95 |  |  | 266.41 |  |  |  |  | 102.49 | [6 empty] | 1 |  |  | 110.68
TRATOR ESTEIRAS COM LÂMINA - CAT D8 OU EQUIVALENTE |  |  | 30001 |  | 0.91 |  |  | 0.09 |  |  | 695.34 |  |  |  |  | 228.03 | [6 empty] | 1 |  |  | 653.27
(A)Total: | [23 empty] | 2149.81
(B)Mão-de-Obra |  |  | Código Auxiliar |  | Eq. Salarial |  |  |  |  | Sal/Hora |  |  |  | Encargos(%) | [6 empty] | Consumo |  |  |  |  | Custo Horário
AJUDANTE |  |  | 20003 |  | 7.08 |  |  |  |  | 14.97 |  |  |  | 111.5 | [6 empty] | 3 |  |  |  |  | 44.91
ENCARREGADO DE SERVIÇO |  |  | 20002 |  | 11.43 |  |  |  |  | 24.17 |  |  |  | 111.5 | [6 empty] | 1 |  |  |  |  | 24.17
(B)Total: | [23 empty] | 69.08
(C)Itens de Incidência |  |  | Código Auxiliar |  | % |  |  |  |  | M. O. |  |  | Equip. |  |  | Mat. | [5 empty] | Custo
ALIMENTAÇÃO |  |  | 0012 |  | 9.6 |  |  |  |  | X | [11 empty] | 6.63
EPI |  |  | 0011 |  | 1.12 |  |  |  |  | X | [11 empty] | 0.77
TRANSPORTE DE PESSOAL |  |  | 0013 |  | 4.79 |  |  |  |  | X | [11 empty] | 3.3
(C)Total: | [23 empty] | 10.7
Custo Horário da Execução (A) + (B) + (C) | [17 empty] | 2229.59
(D) Produção da Equipe | [17 empty] | 213.97
(E) Custo Unitário da Execução [(A) + (B) + (C)] / (D) | [17 empty] | 10.42
(F)Materiais | [5 empty] | Código Auxiliar |  |  | Unid. |  |  | Custo Unitário | [6 empty] | Consumo | [6 empty] | Custo Unitário
(F)Total: | [23 empty] | 0
(G)Serviços | [5 empty] | Código Auxiliar |  |  | Unid. |  |  | Custo Unitário | [6 empty] | Consumo | [6 empty] | Custo Unitário
(G)Total: | [23 empty] | 0
(H)Itens de Transporte |  | Código Auxiliar |  | Unid. |  |  | Fórmula |  |  |  |  | X1 |  |  | X2 |  | X3 |  |  | Custo |  |  |  | Consumo |  |  | Custo Unit.
(H)Total: | [23 empty] | 0
Custo Direto Total (E) + (F) + (G) + (H): | [23 empty] | 10.42
BDI:20,62% | [23 empty] | 2.14
Preço unitário total: | [23 empty] | 12.56
Tabela de preços: TABELA DE TERRAPLENAGEM, PAVIMENTAÇÃO E OBRAS DE ARTE ESPECIAIS - FEV/24 - SEM DESONERAÇÃO - T239 | [17 empty] | Data base: 01/02/2024
Serviço: 40048 ESCAV., CARGA E TRANSP. 1ª CATEG. C/ CARREGADEIRA P/ PEQUENOS MOVIMENTOS DE TERRA - (DT: 601 A 800M) | [17 empty] | Unidade: m3
(A)Equipamento |  |  | Código Auxiliar |  | Ut. Pr |  |  | Ut. Impr |  |  | Vl. Hr. Prod |  |  |  |  | Vl. Hr. Imp | [6 empty] | Consumo |  |  | Custo Horário
CAMINHÃO BASCULANTE 10 M3 - 15 T |  |  | 30037 |  | 0.95 |  |  | 0.05 |  |  | 295.03 |  |  |  |  | 65.75 | [6 empty] | 5 |  |  | 1417.75
CARREGADEIRA DE PNEUS CAT - 950 H OU EQUIVALENTE |  |  | 30007 |  | 1 |  |  | 0 |  |  | 416.7 |  |  |  |  | 179.44 | [6 empty] | 1 |  |  | 416.7
MOTONIVELADORA - CAT 120K OU EQUIVALENTE |  |  | 30046 |  | 0.19 |  |  | 0.81 |  |  | 266.41 |  |  |  |  | 102.49 | [6 empty] | 1 |  |  | 133.62
TRATOR ESTEIRAS COM LÂMINA - CAT D8 OU EQUIVALENTE |  |  | 30001 |  | 0.91 |  |  | 0.09 |  |  | 695.34 |  |  |  |  | 228.03 | [6 empty] | 1 |  |  | 653.27
(A)Total: | [23 empty] | 2621.34
(B)Mão-de-Obra |  |  | Código Auxiliar |  | Eq. Salarial |  |  |  |  | Sal/Hora |  |  |  | Encargos(%) | [6 empty] | Consumo |  |  |  |  | Custo Horário
AJUDANTE |  |  | 20003 |  | 7.08 |  |  |  |  | 14.97 |  |  |  | 111.5 | [6 empty] | 3 |  |  |  |  | 44.91
ENCARREGADO DE SERVIÇO |  |  | 20002 |  | 11.43 |  |  |  |  | 24.17 |  |  |  | 111.5 | [6 empty] | 1 |  |  |  |  | 24.17
(B)Total: | [23 empty] | 69.08
(C)Itens de Incidência |  |  | Código Auxiliar |  | % |  |  |  |  | M. O. |  |  | Equip. |  |  | Mat. | [5 empty] | Custo
ALIMENTAÇÃO |  |  | 0012 |  | 9.6 |  |  |  |  | X | [11 empty] | 6.63
EPI |  |  | 0011 |  | 1.12 |  |  |  |  | X | [11 empty] | 0.77
TRANSPORTE DE PESSOAL |  |  | 0013 |  | 4.79 |  |  |  |  | X | [11 empty] | 3.3
(C)Total: | [23 empty] | 10.7
Custo Horário da Execução (A) + (B) + (C) | [17 empty] | 2701.12
(D) Produção da Equipe | [17 empty] | 213.97
(E) Custo Unitário da Execução [(A) + (B) + (C)] / (D) | [17 empty] | 12.62
(F)Materiais | [5 empty] | Código Auxiliar |  |  | Unid. |  |  | Custo Unitário | [6 empty] | Consumo | [6 empty] | Custo Unitário
(F)Total: | [23 empty] | 0
(G)Serviços | [5 empty] | Código Auxiliar |  |  | Unid. |  |  | Custo Unitário | [6 empty] | Consumo | [6 empty] | Custo Unitário
(G)Total: | [23 empty] | 0
(H)Itens de Transporte |  | Código Auxiliar |  | Unid. |  |  | Fórmula |  |  |  |  | X1 |  |  | X2 |  | X3 |  |  | Custo |  |  |  | Consumo |  |  | Custo Unit.
(H)Total: | [23 empty] | 0
Custo Direto Total (E) + (F) + (G) + (H): | [23 empty] | 12.62
BDI:20,62% | [23 empty] | 2.6
Preço unitário total: | [23 empty] | 15.22
Tabela de preços: TABELA DE TERRAPLENAGEM, PAVIMENTAÇÃO E OBRAS DE ARTE ESPECIAIS - FEV/24 - SEM DESONERAÇÃO - T239 | [17 empty] | Data base: 01/02/2024
Serviço: 40049 ESCAV., CARGA E TRANSP. 1ª CATEG. C/ CARREGADEIRA P/ PEQUENOS MOVIMENTOS DE TERRA - (DT: 801 A 1.000M) | [17 empty] | Unidade: m3
(A)Equipamento |  |  | Código Auxiliar |  | Ut. Pr |  |  | Ut. Impr |  |  | Vl. Hr. Prod |  |  |  |  | Vl. Hr. Imp | [6 empty] | Consumo |  |  | Custo Horário
CAMINHÃO BASCULANTE 10 M3 - 15 T |  |  | 30037 |  | 0.87 |  |  | 0.13 |  |  | 295.03 |  |  |  |  | 65.75 | [6 empty] | 6 |  |  | 1591.26
CARREGADEIRA DE PNEUS CAT - 950 H OU EQUIVALENTE |  |  | 30007 |  | 1 |  |  | 0 |  |  | 416.7 |  |  |  |  | 179.44 | [6 empty] | 1 |  |  | 416.7
MOTONIVELADORA - CAT 120K OU EQUIVALENTE |  |  | 30046 |  | 0.22 |  |  | 0.78 |  |  | 266.41 |  |  |  |  | 102.49 | [6 empty] | 1 |  |  | 138.55
TRATOR ESTEIRAS COM LÂMINA - CAT D8 OU EQUIVALENTE |  |  | 30001 |  | 0.91 |  |  | 0.09 |  |  | 695.34 |  |  |  |  | 228.03 | [6 empty] | 1 |  |  | 653.27
(A)Total: | [23 empty] | 2799.78
(B)Mão-de-Obra |  |  | Código Auxiliar |  | Eq. Salarial |  |  |  |  | Sal/Hora |  |  |  | Encargos(%) | [6 empty] | Consumo |  |  |  |  | Custo Horário
AJUDANTE |  |  | 20003 |  | 7.08 |  |  |  |  | 14.97 |  |  |  | 111.5 | [6 empty] | 3 |  |  |  |  | 44.91
ENCARREGADO DE SERVIÇO |  |  | 20002 |  | 11.43 |  |  |  |  | 24.17 |  |  |  | 111.5 | [6 empty] | 1 |  |  |  |  | 24.17
(B)Total: | [23 empty] | 69.08
(C)Itens de Incidência |  |  | Código Auxiliar |  | % |  |  |  |  | M. O. |  |  | Equip. |  |  | Mat. | [5 empty] | Custo
ALIMENTAÇÃO |  |  | 0012 |  | 9.6 |  |  |  |  | X | [11 empty] | 6.63
EPI |  |  | 0011 |  | 1.12 |  |  |  |  | X | [11 empty] | 0.77
TRANSPORTE DE PESSOAL |  |  | 0013 |  | 4.79 |  |  |  |  | X | [11 empty] | 3.3
(C)Total: | [23 empty] | 10.7
Custo Horário da Execução (A) + (B) + (C) | [17 empty] | 2879.56
(D) Produção da Equipe | [17 empty] | 213.97
(E) Custo Unitário da Execução [(A) + (B) + (C)] / (D) | [17 empty] | 13.45
(F)Materiais | [5 empty] | Código Auxiliar |  |  | Unid. |  |  | Custo Unitário | [6 empty] | Consumo | [6 empty] | Custo Unitário
(F)Total: | [23 empty] | 0
(G)Serviços | [5 empty] | Código Auxiliar |  |  | Unid. |  |  | Custo Unitário | [6 empty] | Consumo | [6 empty] | Custo Unitário
(G)Total: | [23 empty] | 0
(H)Itens de Transporte |  | Código Auxiliar |  | Unid. |  |  | Fórmula |  |  |  |  | X1 |  |  | X2 |  | X3 |  |  | Custo |  |  |  | Consumo |  |  | Custo Unit.
(H)Total: | [23 empty] | 0
Custo Direto Total (E) + (F) + (G) + (H): | [23 empty] | 13.45
BDI:20,62% | [23 empty] | 2.77
Preço unitário total: | [23 empty] | 16.22
Tabela de preços: TABELA DE TERRAPLENAGEM, PAVIMENTAÇÃO E OBRAS DE ARTE ESPECIAIS - FEV/24 - SEM DESONERAÇÃO - T239 | [17 empty] | Data base: 01/02/2024
Serviço: 40065 ESCAV., CARGA E TRANSP. 2ª CATEG. C/ CARREGADEIRA P/ PEQUENOS MOVIMENTOS DE TERRA - (DT: 1.001 A 1.200M) | [17 empty] | Unidade: m3
(A)Equipamento |  |  | Código Auxiliar |  | Ut. Pr |  |  | Ut. Impr |  |  | Vl. Hr. Prod |  |  |  |  | Vl. Hr. Imp | [6 empty] | Consumo |  |  | Custo Horário
CAMINHÃO BASCULANTE 10 M3 - 15 T |  |  | 30037 |  | 0.86 |  |  | 0.14 |  |  | 295.03 |  |  |  |  | 65.75 | [6 empty] | 6 |  |  | 1577.52
CARREGADEIRA DE PNEUS CAT - 950 H OU EQUIVALENTE |  |  | 30007 |  | 1 |  |  | 0 |  |  | 416.7 |  |  |  |  | 179.44 | [6 empty] | 1 |  |  | 416.7
MOTONIVELADORA - CAT 120K OU EQUIVALENTE |  |  | 30046 |  | 0.26 |  |  | 0.74 |  |  | 266.41 |  |  |  |  | 102.49 | [6 empty] | 1 |  |  | 145.1
TRATOR ESTEIRAS COM ESCARIFICADOR - CAT D8 OU EQUIVALENTE |  |  | 30002 |  | 0.62 |  |  | 0.38 |  |  | 701.5 |  |  |  |  | 230.64 | [6 empty] | 1 |  |  | 522.57
TRATOR ESTEIRAS COM LÂMINA - CAT D8 OU EQUIVALENTE |  |  | 30001 |  | 0.91 |  |  | 0.09 |  |  | 695.34 |  |  |  |  | 228.03 | [6 empty] | 1 |  |  | 653.27
(A)Total: | [23 empty] | 3315.16
(B)Mão-de-Obra |  |  | Código Auxiliar |  | Eq. Salarial |  |  |  |  | Sal/Hora |  |  |  | Encargos(%) | [6 empty] | Consumo |  |  |  |  | Custo Horário
AJUDANTE |  |  | 20003 |  | 7.08 |  |  |  |  | 14.97 |  |  |  | 111.5 | [6 empty] | 3 |  |  |  |  | 44.91
ENCARREGADO DE SERVIÇO |  |  | 20002 |  | 11.43 |  |  |  |  | 24.17 |  |  |  | 111.5 | [6 empty] | 1 |  |  |  |  | 24.17
(B)Total: | [23 empty] | 69.08
(C)Itens de Incidência |  |  | Código Auxiliar |  | % |  |  |  |  | M. O. |  |  | Equip. |  |  | Mat. | [5 empty] | Custo
ALIMENTAÇÃO |  |  | 0012 |  | 9.6 |  |  |  |  | X | [11 empty] | 6.63
EPI |  |  | 0011 |  | 1.12 |  |  |  |  | X | [11 empty] | 0.77
TRANSPORTE DE PESSOAL |  |  | 0013 |  | 4.79 |  |  |  |  | X | [11 empty] | 3.3
(C)Total: | [23 empty] | 10.7
Custo Horário da Execução (A) + (B) + (C) | [17 empty] | 3394.94
(D) Produção da Equipe | [17 empty] | 161.68
(E) Custo Unitário da Execução [(A) + (B) + (C)] / (D) | [17 empty] | 20.99
(F)Materiais | [5 empty] | Código Auxiliar |  |  | Unid. |  |  | Custo Unitário | [6 empty] | Consumo | [6 empty] | Custo Unitário
(F)Total: | [23 empty] | 0
(G)Serviços | [5 empty] | Código Auxiliar |  |  | Unid. |  |  | Custo Unitário | [6 empty] | Consumo | [6 empty] | Custo Unitário
(G)Total: | [23 empty] | 0
(H)Itens de Transporte |  | Código Auxiliar |  | Unid. |  |  | Fórmula |  |  |  |  | X1 |  |  | X2 |  | X3 |  |  | Custo |  |  |  | Consumo |  |  | Custo Unit.
(H)Total: | [23 empty] | 0
Custo Direto Total (E) + (F) + (G) + (H): | [23 empty] | 20.99
BDI:20,62% | [23 empty] | 4.32
Preço unitário total: | [23 empty] | 25.31
Tabela de preços: TABELA DE TERRAPLENAGEM, PAVIMENTAÇÃO E OBRAS DE ARTE ESPECIAIS - FEV/24 - SEM DESONERAÇÃO - T239 | [17 empty] | Data base: 01/02/2024
Serviço: 40066 ESCAV., CARGA E TRANSP. 2ª CATEG. C/ CARREGADEIRA P/ PEQUENOS MOVIMENTOS DE TERRA - (DT: 1.201 A 1.400M) | [17 empty] | Unidade: m3
(A)Equipamento |  |  | Código Auxiliar |  | Ut. Pr |  |  | Ut. Impr |  |  | Vl. Hr. Prod |  |  |  |  | Vl. Hr. Imp | [6 empty] | Consumo |  |  | Custo Horário
CAMINHÃO BASCULANTE 10 M3 - 15 T |  |  | 30037 |  | 0.92 |  |  | 0.08 |  |  | 295.03 |  |  |  |  | 65.75 | [6 empty] | 6 |  |  | 1660.08
CARREGADEIRA DE PNEUS CAT - 950 H OU EQUIVALENTE |  |  | 30007 |  | 1 |  |  | 0 |  |  | 416.7 |  |  |  |  | 179.44 | [6 empty] | 1 |  |  | 416.7
MOTONIVELADORA - CAT 120K OU EQUIVALENTE |  |  | 30046 |  | 0.3 |  |  | 0.7 |  |  | 266.41 |  |  |  |  | 102.49 | [6 empty] | 1 |  |  | 151.66
TRATOR ESTEIRAS COM ESCARIFICADOR - CAT D8 OU EQUIVALENTE |  |  | 30002 |  | 0.62 |  |  | 0.38 |  |  | 701.5 |  |  |  |  | 230.64 | [6 empty] | 1 |  |  | 522.57
TRATOR ESTEIRAS COM LÂMINA - CAT D8 OU EQUIVALENTE |  |  | 30001 |  | 0.91 |  |  | 0.09 |  |  | 695.34 |  |  |  |  | 228.03 | [6 empty] | 1 |  |  | 653.27
(A)Total: | [23 empty] | 3404.28
(B)Mão-de-Obra |  |  | Código Auxiliar |  | Eq. Salarial |  |  |  |  | Sal/Hora |  |  |  | Encargos(%) | [6 empty] | Consumo |  |  |  |  | Custo Horário
AJUDANTE |  |  | 20003 |  | 7.08 |  |  |  |  | 14.97 |  |  |  | 111.5 | [6 empty] | 3 |  |  |  |  | 44.91
ENCARREGADO DE SERVIÇO |  |  | 20002 |  | 11.43 |  |  |  |  | 24.17 |  |  |  | 111.5 | [6 empty] | 1 |  |  |  |  | 24.17
(B)Total: | [23 empty] | 69.08
(C)Itens de Incidência |  |  | Código Auxiliar |  | % |  |  |  |  | M. O. |  |  | Equip. |  |  | Mat. | [5 empty] | Custo
ALIMENTAÇÃO |  |  | 0012 |  | 9.6 |  |  |  |  | X | [11 empty] | 6.63
EPI |  |  | 0011 |  | 1.12 |  |  |  |  | X | [11 empty] | 0.77
TRANSPORTE DE PESSOAL |  |  | 0013 |  | 4.79 |  |  |  |  | X | [11 empty] | 3.3
(C)Total: | [23 empty] | 10.7
Custo Horário da Execução (A) + (B) + (C) | [17 empty] | 3484.06
(D) Produção da Equipe | [17 empty] | 161.68
(E) Custo Unitário da Execução [(A) + (B) + (C)] / (D) | [17 empty] | 21.54
(F)Materiais | [5 empty] | Código Auxiliar |  |  | Unid. |  |  | Custo Unitário | [6 empty] | Consumo | [6 empty] | Custo Unitário
(F)Total: | [23 empty] | 0
(G)Serviços | [5 empty] | Código Auxiliar |  |  | Unid. |  |  | Custo Unitário | [6 empty] | Consumo | [6 empty] | Custo Unitário
(G)Total: | [23 empty] | 0
(H)Itens de Transporte |  | Código Auxiliar |  | Unid. |  |  | Fórmula |  |  |  |  | X1 |  |  | X2 |  | X3 |  |  | Custo |  |  |  | Consumo |  |  | Custo Unit.
(H)Total: | [23 empty] | 0
Custo Direto Total (E) + (F) + (G) + (H): | [23 empty] | 21.54
BDI:20,62% | [23 empty] | 4.44
Preço unitário total: | [23 empty] | 25.98
Tabela de preços: TABELA DE TERRAPLENAGEM, PAVIMENTAÇÃO E OBRAS DE ARTE ESPECIAIS - FEV/24 - SEM DESONERAÇÃO - T239 | [17 empty] | Data base: 01/02/2024
Serviço: 40067 ESCAV., CARGA E TRANSP. 2ª CATEG. C/ CARREGADEIRA P/ PEQUENOS MOVIMENTOS DE TERRA - (DT: 1.401 A 1.600M) | [17 empty] | Unidade: m3
(A)Equipamento |  |  | Código Auxiliar |  | Ut. Pr |  |  | Ut. Impr |  |  | Vl. Hr. Prod |  |  |  |  | Vl. Hr. Imp | [6 empty] | Consumo |  |  | Custo Horário
CAMINHÃO BASCULANTE 10 M3 - 15 T |  |  | 30037 |  | 0.98 |  |  | 0.02 |  |  | 295.03 |  |  |  |  | 65.75 | [6 empty] | 6 |  |  | 1742.58
CARREGADEIRA DE PNEUS CAT - 950 H OU EQUIVALENTE |  |  | 30007 |  | 1 |  |  | 0 |  |  | 416.7 |  |  |  |  | 179.44 | [6 empty] | 1 |  |  | 416.7
MOTONIVELADORA - CAT 120K OU EQUIVALENTE |  |  | 30046 |  | 0.32 |  |  | 0.68 |  |  | 266.41 |  |  |  |  | 102.49 | [6 empty] | 1 |  |  | 154.94
TRATOR ESTEIRAS COM ESCARIFICADOR - CAT D8 OU EQUIVALENTE |  |  | 30002 |  | 0.62 |  |  | 0.38 |  |  | 701.5 |  |  |  |  | 230.64 | [6 empty] | 1 |  |  | 522.57
TRATOR ESTEIRAS COM LÂMINA - CAT D8 OU EQUIVALENTE |  |  | 30001 |  | 0.91 |  |  | 0.09 |  |  | 695.34 |  |  |  |  | 228.03 | [6 empty] | 1 |  |  | 653.27
(A)Total: | [23 empty] | 3490.06
(B)Mão-de-Obra |  |  | Código Auxiliar |  | Eq. Salarial |  |  |  |  | Sal/Hora |  |  |  | Encargos(%) | [6 empty] | Consumo |  |  |  |  | Custo Horário
AJUDANTE |  |  | 20003 |  | 7.08 |  |  |  |  | 14.97 |  |  |  | 111.5 | [6 empty] | 3 |  |  |  |  | 44.91
ENCARREGADO DE SERVIÇO |  |  | 20002 |  | 11.43 |  |  |  |  | 24.17 |  |  |  | 111.5 | [6 empty] | 1 |  |  |  |  | 24.17
(B)Total: | [23 empty] | 69.08
(C)Itens de Incidência |  |  | Código Auxiliar |  | % |  |  |  |  | M. O. |  |  | Equip. |  |  | Mat. | [5 empty] | Custo
ALIMENTAÇÃO |  |  | 0012 |  | 9.6 |  |  |  |  | X | [11 empty] | 6.63
EPI |  |  | 0011 |  | 1.12 |  |  |  |  | X | [11 empty] | 0.77
TRANSPORTE DE PESSOAL |  |  | 0013 |  | 4.79 |  |  |  |  | X | [11 empty] | 3.3
(C)Total: | [23 empty] | 10.7
Custo Horário da Execução (A) + (B) + (C) | [17 empty] | 3569.84
(D) Produção da Equipe | [17 empty] | 161.68
(E) Custo Unitário da Execução [(A) + (B) + (C)] / (D) | [17 empty] | 22.07
(F)Materiais | [5 empty] | Código Auxiliar |  |  | Unid. |  |  | Custo Unitário | [6 empty] | Consumo | [6 empty] | Custo Unitário
(F)Total: | [23 empty] | 0
(G)Serviços | [5 empty] | Código Auxiliar |  |  | Unid. |  |  | Custo Unitário | [6 empty] | Consumo | [6 empty] | Custo Unitário
(G)Total: | [23 empty] | 0
(H)Itens de Transporte |  | Código Auxiliar |  | Unid. |  |  | Fórmula |  |  |  |  | X1 |  |  | X2 |  | X3 |  |  | Custo |  |  |  | Consumo |  |  | Custo Unit.
(H)Total: | [23 empty] | 0
Custo Direto Total (E) + (F) + (G) + (H): | [23 empty] | 22.07
BDI:20,62% | [23 empty] | 4.55
Preço unitário total: | [23 empty] | 26.62
Tabela de preços: TABELA DE TERRAPLENAGEM, PAVIMENTAÇÃO E OBRAS DE ARTE ESPECIAIS - FEV/24 - SEM DESONERAÇÃO - T239 | [17 empty] | Data base: 01/02/2024
Serviço: 40068 ESCAV., CARGA E TRANSP. 2ª CATEG. C/ CARREGADEIRA P/ PEQUENOS MOVIMENTOS DE TERRA - (DT: 1.601 A 1.800M) | [17 empty] | Unidade: m3
(A)Equipamento |  |  | Código Auxiliar |  | Ut. Pr |  |  | Ut. Impr |  |  | Vl. Hr. Prod |  |  |  |  | Vl. Hr. Imp | [6 empty] | Consumo |  |  | Custo Horário
CAMINHÃO BASCULANTE 10 M3 - 15 T |  |  | 30037 |  | 0.87 |  |  | 0.13 |  |  | 295.03 |  |  |  |  | 65.75 | [6 empty] | 7 |  |  | 1856.47
CARREGADEIRA DE PNEUS CAT - 950 H OU EQUIVALENTE |  |  | 30007 |  | 1 |  |  | 0 |  |  | 416.7 |  |  |  |  | 179.44 | [6 empty] | 1 |  |  | 416.7
MOTONIVELADORA - CAT 120K OU EQUIVALENTE |  |  | 30046 |  | 0.36 |  |  | 0.64 |  |  | 266.41 |  |  |  |  | 102.49 | [6 empty] | 1 |  |  | 161.49
TRATOR ESTEIRAS COM ESCARIFICADOR - CAT D8 OU EQUIVALENTE |  |  | 30002 |  | 0.62 |  |  | 0.38 |  |  | 701.5 |  |  |  |  | 230.64 | [6 empty] | 1 |  |  | 522.57
TRATOR ESTEIRAS COM LÂMINA - CAT D8 OU EQUIVALENTE |  |  | 30001 |  | 0.91 |  |  | 0.09 |  |  | 695.34 |  |  |  |  | 228.03 | [6 empty] | 1 |  |  | 653.27
(A)Total: | [23 empty] | 3610.5
(B)Mão-de-Obra |  |  | Código Auxiliar |  | Eq. Salarial |  |  |  |  | Sal/Hora |  |  |  | Encargos(%) | [6 empty] | Consumo |  |  |  |  | Custo Horário
AJUDANTE |  |  | 20003 |  | 7.08 |  |  |  |  | 14.97 |  |  |  | 111.5 | [6 empty] | 3 |  |  |  |  | 44.91
ENCARREGADO DE SERVIÇO |  |  | 20002 |  | 11.43 |  |  |  |  | 24.17 |  |  |  | 111.5 | [6 empty] | 1 |  |  |  |  | 24.17
(B)Total: | [23 empty] | 69.08
(C)Itens de Incidência |  |  | Código Auxiliar |  | % |  |  |  |  | M. O. |  |  | Equip. |  |  | Mat. | [5 empty] | Custo
ALIMENTAÇÃO |  |  | 0012 |  | 9.6 |  |  |  |  | X | [11 empty] | 6.63
EPI |  |  | 0011 |  | 1.12 |  |  |  |  | X | [11 empty] | 0.77
TRANSPORTE DE PESSOAL |  |  | 0013 |  | 4.79 |  |  |  |  | X | [11 empty] | 3.3
(C)Total: | [23 empty] | 10.7
Custo Horário da Execução (A) + (B) + (C) | [17 empty] | 3690.28
(D) Produção da Equipe | [17 empty] | 161.68
(E) Custo Unitário da Execução [(A) + (B) + (C)] / (D) | [17 empty] | 22.82
(F)Materiais | [5 empty] | Código Auxiliar |  |  | Unid. |  |  | Custo Unitário | [6 empty] | Consumo | [6 empty] | Custo Unitário
(F)Total: | [23 empty] | 0
(G)Serviços | [5 empty] | Código Auxiliar |  |  | Unid. |  |  | Custo Unitário | [6 empty] | Consumo | [6 empty] | Custo Unitário
(G)Total: | [23 empty] | 0
(H)Itens de Transporte |  | Código Auxiliar |  | Unid. |  |  | Fórmula |  |  |  |  | X1 |  |  | X2 |  | X3 |  |  | Custo |  |  |  | Consumo |  |  | Custo Unit.
(H)Total: | [23 empty] | 0
Custo Direto Total (E) + (F) + (G) + (H): | [23 empty] | 22.82
BDI:20,62% | [23 empty] | 4.7
Preço unitário total: | [23 empty] | 27.52
Tabela de preços: TABELA DE TERRAPLENAGEM, PAVIMENTAÇÃO E OBRAS DE ARTE ESPECIAIS - FEV/24 - SEM DESONERAÇÃO - T239 | [17 empty] | Data base: 01/02/2024
Serviço: 40069 ESCAV., CARGA E TRANSP. 2ª CATEG. C/ CARREGADEIRA P/ PEQUENOS MOVIMENTOS DE TERRA - (DT: 1.801 A 2.000M) | [17 empty] | Unidade: m3
(A)Equipamento |  |  | Código Auxiliar |  | Ut. Pr |  |  | Ut. Impr |  |  | Vl. Hr. Prod |  |  |  |  | Vl. Hr. Imp | [6 empty] | Consumo |  |  | Custo Horário
CAMINHÃO BASCULANTE 10 M3 - 15 T |  |  | 30037 |  | 0.95 |  |  | 0.05 |  |  | 295.03 |  |  |  |  | 65.75 | [6 empty] | 7 |  |  | 1984.85
CARREGADEIRA DE PNEUS CAT - 950 H OU EQUIVALENTE |  |  | 30007 |  | 1 |  |  | 0 |  |  | 416.7 |  |  |  |  | 179.44 | [6 empty] | 1 |  |  | 416.7
MOTONIVELADORA - CAT 120K OU EQUIVALENTE |  |  | 30046 |  | 0.41 |  |  | 0.59 |  |  | 266.41 |  |  |  |  | 102.49 | [6 empty] | 1 |  |  | 169.68
TRATOR ESTEIRAS COM ESCARIFICADOR - CAT D8 OU EQUIVALENTE |  |  | 30002 |  | 0.62 |  |  | 0.38 |  |  | 701.5 |  |  |  |  | 230.64 | [6 empty] | 1 |  |  | 522.57
TRATOR ESTEIRAS COM LÂMINA - CAT D8 OU EQUIVALENTE |  |  | 30001 |  | 0.91 |  |  | 0.09 |  |  | 695.34 |  |  |  |  | 228.03 | [6 empty] | 1 |  |  | 653.27
(A)Total: | [23 empty] | 3747.07
(B)Mão-de-Obra |  |  | Código Auxiliar |  | Eq. Salarial |  |  |  |  | Sal/Hora |  |  |  | Encargos(%) | [6 empty] | Consumo |  |  |  |  | Custo Horário
AJUDANTE |  |  | 20003 |  | 7.08 |  |  |  |  | 14.97 |  |  |  | 111.5 | [6 empty] | 3 |  |  |  |  | 44.91
ENCARREGADO DE SERVIÇO |  |  | 20002 |  | 11.43 |  |  |  |  | 24.17 |  |  |  | 111.5 | [6 empty] | 1 |  |  |  |  | 24.17
(B)Total: | [23 empty] | 69.08
(C)Itens de Incidência |  |  | Código Auxiliar |  | % |  |  |  |  | M. O. |  |  | Equip. |  |  | Mat. | [5 empty] | Custo
ALIMENTAÇÃO |  |  | 0012 |  | 9.6 |  |  |  |  | X | [11 empty] | 6.63
EPI |  |  | 0011 |  | 1.12 |  |  |  |  | X | [11 empty] | 0.77
TRANSPORTE DE PESSOAL |  |  | 0013 |  | 4.79 |  |  |  |  | X | [11 empty] | 3.3
(C)Total: | [23 empty] | 10.7
Custo Horário da Execução (A) + (B) + (C) | [17 empty] | 3826.85
(D) Produção da Equipe | [17 empty] | 161.68
(E) Custo Unitário da Execução [(A) + (B) + (C)] / (D) | [17 empty] | 23.66
(F)Materiais | [5 empty] | Código Auxiliar |  |  | Unid. |  |  | Custo Unitário | [6 empty] | Consumo | [6 empty] | Custo Unitário
(F)Total: | [23 empty] | 0
(G)Serviços | [5 empty] | Código Auxiliar |  |  | Unid. |  |  | Custo Unitário | [6 empty] | Consumo | [6 empty] | Custo Unitário
(G)Total: | [23 empty] | 0
(H)Itens de Transporte |  | Código Auxiliar |  | Unid. |  |  | Fórmula |  |  |  |  | X1 |  |  | X2 |  | X3 |  |  | Custo |  |  |  | Consumo |  |  | Custo Unit.
(H)Total: | [23 empty] | 0
Custo Direto Total (E) + (F) + (G) + (H): | [23 empty] | 23.66
BDI:20,62% | [23 empty] | 4.87
Preço unitário total: | [23 empty] | 28.53
Tabela de preços: TABELA DE TERRAPLENAGEM, PAVIMENTAÇÃO E OBRAS DE ARTE ESPECIAIS - FEV/24 - SEM DESONERAÇÃO - T239 | [17 empty] | Data base: 01/02/2024
Serviço: 40070 ESCAV., CARGA E TRANSP. 2ª CATEG. C/ CARREGADEIRA P/ PEQUENOS MOVIMENTOS DE TERRA - (DT: 2.001 A 3.000M) | [17 empty] | Unidade: m3
(A)Equipamento |  |  | Código Auxiliar |  | Ut. Pr |  |  | Ut. Impr |  |  | Vl. Hr. Prod |  |  |  |  | Vl. Hr. Imp | [6 empty] | Consumo |  |  | Custo Horário
CAMINHÃO BASCULANTE 10 M3 - 15 T |  |  | 30037 |  | 0.98 |  |  | 0.02 |  |  | 295.03 |  |  |  |  | 65.75 | [6 empty] | 8 |  |  | 2323.44
CARREGADEIRA DE PNEUS CAT - 950 H OU EQUIVALENTE |  |  | 30007 |  | 1 |  |  | 0 |  |  | 416.7 |  |  |  |  | 179.44 | [6 empty] | 1 |  |  | 416.7
MOTONIVELADORA - CAT 120K OU EQUIVALENTE |  |  | 30046 |  | 0.52 |  |  | 0.48 |  |  | 266.41 |  |  |  |  | 102.49 | [6 empty] | 1 |  |  | 187.72
TRATOR ESTEIRAS COM ESCARIFICADOR - CAT D8 OU EQUIVALENTE |  |  | 30002 |  | 0.62 |  |  | 0.38 |  |  | 701.5 |  |  |  |  | 230.64 | [6 empty] | 1 |  |  | 522.57
TRATOR ESTEIRAS COM LÂMINA - CAT D8 OU EQUIVALENTE |  |  | 30001 |  | 0.91 |  |  | 0.09 |  |  | 695.34 |  |  |  |  | 228.03 | [6 empty] | 1 |  |  | 653.27
(A)Total: | [23 empty] | 4103.7
(B)Mão-de-Obra |  |  | Código Auxiliar |  | Eq. Salarial |  |  |  |  | Sal/Hora |  |  |  | Encargos(%) | [6 empty] | Consumo |  |  |  |  | Custo Horário
AJUDANTE |  |  | 20003 |  | 7.08 |  |  |  |  | 14.97 |  |  |  | 111.5 | [6 empty] | 3 |  |  |  |  | 44.91
ENCARREGADO DE SERVIÇO |  |  | 20002 |  | 11.43 |  |  |  |  | 24.17 |  |  |  | 111.5 | [6 empty] | 1 |  |  |  |  | 24.17
(B)Total: | [23 empty] | 69.08
(C)Itens de Incidência |  |  | Código Auxiliar |  | % |  |  |  |  | M. O. |  |  | Equip. |  |  | Mat. | [5 empty] | Custo
ALIMENTAÇÃO |  |  | 0012 |  | 9.6 |  |  |  |  | X | [11 empty] | 6.63
EPI |  |  | 0011 |  | 1.12 |  |  |  |  | X | [11 empty] | 0.77
TRANSPORTE DE PESSOAL |  |  | 0013 |  | 4.79 |  |  |  |  | X | [11 empty] | 3.3
(C)Total: | [23 empty] | 10.7
Custo Horário da Execução (A) + (B) + (C) | [17 empty] | 4183.48
(D) Produção da Equipe | [17 empty] | 161.68
(E) Custo Unitário da Execução [(A) + (B) + (C)] / (D) | [17 empty] | 25.87
(F)Materiais | [5 empty] | Código Auxiliar |  |  | Unid. |  |  | Custo Unitário | [6 empty] | Consumo | [6 empty] | Custo Unitário
(F)Total: | [23 empty] | 0
(G)Serviços | [5 empty] | Código Auxiliar |  |  | Unid. |  |  | Custo Unitário | [6 empty] | Consumo | [6 empty] | Custo Unitário
(G)Total: | [23 empty] | 0
(H)Itens de Transporte |  | Código Auxiliar |  | Unid. |  |  | Fórmula |  |  |  |  | X1 |  |  | X2 |  | X3 |  |  | Custo |  |  |  | Consumo |  |  | Custo Unit.
(H)Total: | [23 empty] | 0
Custo Direto Total (E) + (F) + (G) + (H): | [23 empty] | 25.87
BDI:20,62% | [23 empty] | 5.33
Preço unitário total: | [23 empty] | 31.2
Tabela de preços: TABELA DE TERRAPLENAGEM, PAVIMENTAÇÃO E OBRAS DE ARTE ESPECIAIS - FEV/24 - SEM DESONERAÇÃO - T239 | [17 empty] | Data base: 01/02/2024
Serviço: 40061 ESCAV., CARGA E TRANSP. 2ª CATEG. C/ CARREGADEIRA P/ PEQUENOS MOVIMENTOS DE TERRA - (DT: 201 A 400M) | [17 empty] | Unidade: m3
(A)Equipamento |  |  | Código Auxiliar |  | Ut. Pr |  |  | Ut. Impr |  |  | Vl. Hr. Prod |  |  |  |  | Vl. Hr. Imp | [6 empty] | Consumo |  |  | Custo Horário
CAMINHÃO BASCULANTE 10 M3 - 15 T |  |  | 30037 |  | 0.84 |  |  | 0.16 |  |  | 295.03 |  |  |  |  | 65.75 | [6 empty] | 4 |  |  | 1033.36
CARREGADEIRA DE PNEUS CAT - 950 H OU EQUIVALENTE |  |  | 30007 |  | 1 |  |  | 0 |  |  | 416.7 |  |  |  |  | 179.44 | [6 empty] | 1 |  |  | 416.7
MOTONIVELADORA - CAT 120K OU EQUIVALENTE |  |  | 30046 |  | 0.12 |  |  | 0.88 |  |  | 266.41 |  |  |  |  | 102.49 | [6 empty] | 1 |  |  | 122.15
TRATOR ESTEIRAS COM ESCARIFICADOR - CAT D8 OU EQUIVALENTE |  |  | 30002 |  | 0.62 |  |  | 0.38 |  |  | 701.5 |  |  |  |  | 230.64 | [6 empty] | 1 |  |  | 522.57
TRATOR ESTEIRAS COM LÂMINA - CAT D8 OU EQUIVALENTE |  |  | 30001 |  | 0.91 |  |  | 0.09 |  |  | 695.34 |  |  |  |  | 228.03 | [6 empty] | 1 |  |  | 653.27
(A)Total: | [23 empty] | 2748.05
(B)Mão-de-Obra |  |  | Código Auxiliar |  | Eq. Salarial |  |  |  |  | Sal/Hora |  |  |  | Encargos(%) | [6 empty] | Consumo |  |  |  |  | Custo Horário
AJUDANTE |  |  | 20003 |  | 7.08 |  |  |  |  | 14.97 |  |  |  | 111.5 | [6 empty] | 3 |  |  |  |  | 44.91
ENCARREGADO DE SERVIÇO |  |  | 20002 |  | 11.43 |  |  |  |  | 24.17 |  |  |  | 111.5 | [6 empty] | 1 |  |  |  |  | 24.17
(B)Total: | [23 empty] | 69.08
(C)Itens de Incidência |  |  | Código Auxiliar |  | % |  |  |  |  | M. O. |  |  | Equip. |  |  | Mat. | [5 empty] | Custo
ALIMENTAÇÃO |  |  | 0012 |  | 9.6 |  |  |  |  | X | [11 empty] | 6.63
EPI |  |  | 0011 |  | 1.12 |  |  |  |  | X | [11 empty] | 0.77
TRANSPORTE DE PESSOAL |  |  | 0013 |  | 4.79 |  |  |  |  | X | [11 empty] | 3.3
(C)Total: | [23 empty] | 10.7
Custo Horário da Execução (A) + (B) + (C) | [17 empty] | 2827.83
(D) Produção da Equipe | [17 empty] | 161.68
(E) Custo Unitário da Execução [(A) + (B) + (C)] / (D) | [17 empty] | 17.49
(F)Materiais | [5 empty] | Código Auxiliar |  |  | Unid. |  |  | Custo Unitário | [6 empty] | Consumo | [6 empty] | Custo Unitário
(F)Total: | [23 empty] | 0
(G)Serviços | [5 empty] | Código Auxiliar |  |  | Unid. |  |  | Custo Unitário | [6 empty] | Consumo | [6 empty] | Custo Unitário
(G)Total: | [23 empty] | 0
(H)Itens de Transporte |  | Código Auxiliar |  | Unid. |  |  | Fórmula |  |  |  |  | X1 |  |  | X2 |  | X3 |  |  | Custo |  |  |  | Consumo |  |  | Custo Unit.
(H)Total: | [23 empty] | 0
Custo Direto Total (E) + (F) + (G) + (H): | [23 empty] | 17.49
BDI:20,62% | [23 empty] | 3.6
Preço unitário total: | [23 empty] | 21.09
Tabela de preços: TABELA DE TERRAPLENAGEM, PAVIMENTAÇÃO E OBRAS DE ARTE ESPECIAIS - FEV/24 - SEM DESONERAÇÃO - T239 | [17 empty] | Data base: 01/02/2024
Serviço: 40071 ESCAV., CARGA E TRANSP. 2ª CATEG. C/ CARREGADEIRA P/ PEQUENOS MOVIMENTOS DE TERRA - (DT: 3.001 A 5.000M) | [17 empty] | Unidade: m3
(A)Equipamento |  |  | Código Auxiliar |  | Ut. Pr |  |  | Ut. Impr |  |  | Vl. Hr. Prod |  |  |  |  | Vl. Hr. Imp | [6 empty] | Consumo |  |  | Custo Horário
CAMINHÃO BASCULANTE 10 M3 - 15 T |  |  | 30037 |  | 0.96 |  |  | 0.04 |  |  | 295.03 |  |  |  |  | 65.75 | [6 empty] | 12 |  |  | 3430.2
CARREGADEIRA DE PNEUS CAT - 950 H OU EQUIVALENTE |  |  | 30007 |  | 1 |  |  | 0 |  |  | 416.7 |  |  |  |  | 179.44 | [6 empty] | 1 |  |  | 416.7
MOTONIVELADORA - CAT 120K OU EQUIVALENTE |  |  | 30046 |  | 0.79 |  |  | 0.21 |  |  | 266.41 |  |  |  |  | 102.49 | [6 empty] | 1 |  |  | 231.98
TRATOR ESTEIRAS COM ESCARIFICADOR - CAT D8 OU EQUIVALENTE |  |  | 30002 |  | 0.62 |  |  | 0.38 |  |  | 701.5 |  |  |  |  | 230.64 | [6 empty] | 1 |  |  | 522.57
TRATOR ESTEIRAS COM LÂMINA - CAT D8 OU EQUIVALENTE |  |  | 30001 |  | 0.91 |  |  | 0.09 |  |  | 695.34 |  |  |  |  | 228.03 | [6 empty] | 1 |  |  | 653.27
(A)Total: | [23 empty] | 5254.72
(B)Mão-de-Obra |  |  | Código Auxiliar |  | Eq. Salarial |  |  |  |  | Sal/Hora |  |  |  | Encargos(%) | [6 empty] | Consumo |  |  |  |  | Custo Horário
AJUDANTE |  |  | 20003 |  | 7.08 |  |  |  |  | 14.97 |  |  |  | 111.5 | [6 empty] | 3 |  |  |  |  | 44.91
ENCARREGADO DE SERVIÇO |  |  | 20002 |  | 11.43 |  |  |  |  | 24.17 |  |  |  | 111.5 | [6 empty] | 1 |  |  |  |  | 24.17
(B)Total: | [23 empty] | 69.08
(C)Itens de Incidência |  |  | Código Auxiliar |  | % |  |  |  |  | M. O. |  |  | Equip. |  |  | Mat. | [5 empty] | Custo
ALIMENTAÇÃO |  |  | 0012 |  | 9.6 |  |  |  |  | X | [11 empty] | 6.63
EPI |  |  | 0011 |  | 1.12 |  |  |  |  | X | [11 empty] | 0.77
TRANSPORTE DE PESSOAL |  |  | 0013 |  | 4.79 |  |  |  |  | X | [11 empty] | 3.3
(C)Total: | [23 empty] | 10.7
Custo Horário da Execução (A) + (B) + (C) | [17 empty] | 5334.5
(D) Produção da Equipe | [17 empty] | 161.68
(E) Custo Unitário da Execução [(A) + (B) + (C)] / (D) | [17 empty] | 32.99
(F)Materiais | [5 empty] | Código Auxiliar |  |  | Unid. |  |  | Custo Unitário | [6 empty] | Consumo | [6 empty] | Custo Unitário
(F)Total: | [23 empty] | 0
(G)Serviços | [5 empty] | Código Auxiliar |  |  | Unid. |  |  | Custo Unitário | [6 empty] | Consumo | [6 empty] | Custo Unitário
(G)Total: | [23 empty] | 0
(H)Itens de Transporte |  | Código Auxiliar |  | Unid. |  |  | Fórmula |  |  |  |  | X1 |  |  | X2 |  | X3 |  |  | Custo |  |  |  | Consumo |  |  | Custo Unit.
(H)Total: | [23 empty] | 0
Custo Direto Total (E) + (F) + (G) + (H): | [23 empty] | 32.99
BDI:20,62% | [23 empty] | 6.8
Preço unitário total: | [23 empty] | 39.79
Tabela de preços: TABELA DE TERRAPLENAGEM, PAVIMENTAÇÃO E OBRAS DE ARTE ESPECIAIS - FEV/24 - SEM DESONERAÇÃO - T239 | [17 empty] | Data base: 01/02/2024
Serviço: 40062 ESCAV., CARGA E TRANSP. 2ª CATEG. C/ CARREGADEIRA P/ PEQUENOS MOVIMENTOS DE TERRA - (DT: 401 A 600M) | [17 empty] | Unidade: m3
(A)Equipamento |  |  | Código Auxiliar |  | Ut. Pr |  |  | Ut. Impr |  |  | Vl. Hr. Prod |  |  |  |  | Vl. Hr. Imp | [6 empty] | Consumo |  |  | Custo Horário
CAMINHÃO BASCULANTE 10 M3 - 15 T |  |  | 30037 |  | 0.94 |  |  | 0.06 |  |  | 295.03 |  |  |  |  | 65.75 | [6 empty] | 4 |  |  | 1125.04
CARREGADEIRA DE PNEUS CAT - 950 H OU EQUIVALENTE |  |  | 30007 |  | 1 |  |  | 0 |  |  | 416.7 |  |  |  |  | 179.44 | [6 empty] | 1 |  |  | 416.7
MOTONIVELADORA - CAT 120K OU EQUIVALENTE |  |  | 30046 |  | 0.14 |  |  | 0.86 |  |  | 266.41 |  |  |  |  | 102.49 | [6 empty] | 1 |  |  | 125.43
TRATOR ESTEIRAS COM ESCARIFICADOR - CAT D8 OU EQUIVALENTE |  |  | 30002 |  | 0.62 |  |  | 0.38 |  |  | 701.5 |  |  |  |  | 230.64 | [6 empty] | 1 |  |  | 522.57
TRATOR ESTEIRAS COM LÂMINA - CAT D8 OU EQUIVALENTE |  |  | 30001 |  | 0.91 |  |  | 0.09 |  |  | 695.34 |  |  |  |  | 228.03 | [6 empty] | 1 |  |  | 653.27
(A)Total: | [23 empty] | 2843.01
(B)Mão-de-Obra |  |  | Código Auxiliar |  | Eq. Salarial |  |  |  |  | Sal/Hora |  |  |  | Encargos(%) | [6 empty] | Consumo |  |  |  |  | Custo Horário
AJUDANTE |  |  | 20003 |  | 7.08 |  |  |  |  | 14.97 |  |  |  | 111.5 | [6 empty] | 3 |  |  |  |  | 44.91
ENCARREGADO DE SERVIÇO |  |  | 20002 |  | 11.43 |  |  |  |  | 24.17 |  |  |  | 111.5 | [6 empty] | 1 |  |  |  |  | 24.17
(B)Total: | [23 empty] | 69.08
(C)Itens de Incidência |  |  | Código Auxiliar |  | % |  |  |  |  | M. O. |  |  | Equip. |  |  | Mat. | [5 empty] | Custo
ALIMENTAÇÃO |  |  | 0012 |  | 9.6 |  |  |  |  | X | [11 empty] | 6.63
EPI |  |  | 0011 |  | 1.12 |  |  |  |  | X | [11 empty] | 0.77
TRANSPORTE DE PESSOAL |  |  | 0013 |  | 4.79 |  |  |  |  | X | [11 empty] | 3.3
(C)Total: | [23 empty] | 10.7
Custo Horário da Execução (A) + (B) + (C) | [17 empty] | 2922.79
(D) Produção da Equipe | [17 empty] | 161.68
(E) Custo Unitário da Execução [(A) + (B) + (C)] / (D) | [17 empty] | 18.07
(F)Materiais | [5 empty] | Código Auxiliar |  |  | Unid. |  |  | Custo Unitário | [6 empty] | Consumo | [6 empty] | Custo Unitário
(F)Total: | [23 empty] | 0
(G)Serviços | [5 empty] | Código Auxiliar |  |  | Unid. |  |  | Custo Unitário | [6 empty] | Consumo | [6 empty] | Custo Unitário
(G)Total: | [23 empty] | 0
(H)Itens de Transporte |  | Código Auxiliar |  | Unid. |  |  | Fórmula |  |  |  |  | X1 |  |  | X2 |  | X3 |  |  | Custo |  |  |  | Consumo |  |  | Custo Unit.
(H)Total: | [23 empty] | 0
Custo Direto Total (E) + (F) + (G) + (H): | [23 empty] | 18.07
BDI:20,62% | [23 empty] | 3.72
Preço unitário total: | [23 empty] | 21.79
Tabela de preços: TABELA DE TERRAPLENAGEM, PAVIMENTAÇÃO E OBRAS DE ARTE ESPECIAIS - FEV/24 - SEM DESONERAÇÃO - T239 | [17 empty] | Data base: 01/02/2024
Serviço: 40072 ESCAV., CARGA E TRANSP. 2ª CATEG. C/ CARREGADEIRA P/ PEQUENOS MOVIMENTOS DE TERRA - (DT: 5.001 A 10.000M) | [17 empty] | Unidade: m3
(A)Equipamento |  |  | Código Auxiliar |  | Ut. Pr |  |  | Ut. Impr |  |  | Vl. Hr. Prod |  |  |  |  | Vl. Hr. Imp | [6 empty] | Consumo |  |  | Custo Horário
CAMINHÃO BASCULANTE 10 M3 - 15 T |  |  | 30037 |  | 0.98 |  |  | 0.02 |  |  | 295.03 |  |  |  |  | 65.75 | [6 empty] | 16 |  |  | 4646.88
CARREGADEIRA DE PNEUS CAT - 950 H OU EQUIVALENTE |  |  | 30007 |  | 1 |  |  | 0 |  |  | 416.7 |  |  |  |  | 179.44 | [6 empty] | 1 |  |  | 416.7
MOTONIVELADORA - CAT 120K OU EQUIVALENTE |  |  | 30046 |  | 0.74 |  |  | 0.26 |  |  | 266.41 |  |  |  |  | 102.49 | [6 empty] | 2 |  |  | 447.56
TRATOR ESTEIRAS COM ESCARIFICADOR - CAT D8 OU EQUIVALENTE |  |  | 30002 |  | 0.62 |  |  | 0.38 |  |  | 701.5 |  |  |  |  | 230.64 | [6 empty] | 1 |  |  | 522.57
TRATOR ESTEIRAS COM LÂMINA - CAT D8 OU EQUIVALENTE |  |  | 30001 |  | 0.91 |  |  | 0.09 |  |  | 695.34 |  |  |  |  | 228.03 | [6 empty] | 1 |  |  | 653.27
(A)Total: | [23 empty] | 6686.98
(B)Mão-de-Obra |  |  | Código Auxiliar |  | Eq. Salarial |  |  |  |  | Sal/Hora |  |  |  | Encargos(%) | [6 empty] | Consumo |  |  |  |  | Custo Horário
AJUDANTE |  |  | 20003 |  | 7.08 |  |  |  |  | 14.97 |  |  |  | 111.5 | [6 empty] | 3 |  |  |  |  | 44.91
ENCARREGADO DE SERVIÇO |  |  | 20002 |  | 11.43 |  |  |  |  | 24.17 |  |  |  | 111.5 | [6 empty] | 1 |  |  |  |  | 24.17
(B)Total: | [23 empty] | 69.08
(C)Itens de Incidência |  |  | Código Auxiliar |  | % |  |  |  |  | M. O. |  |  | Equip. |  |  | Mat. | [5 empty] | Custo
ALIMENTAÇÃO |  |  | 0012 |  | 9.6 |  |  |  |  | X | [11 empty] | 6.63
EPI |  |  | 0011 |  | 1.12 |  |  |  |  | X | [11 empty] | 0.77
TRANSPORTE DE PESSOAL |  |  | 0013 |  | 4.79 |  |  |  |  | X | [11 empty] | 3.3
(C)Total: | [23 empty] | 10.7
Custo Horário da Execução (A) + (B) + (C) | [17 empty] | 6766.76
(D) Produção da Equipe | [17 empty] | 161.68
(E) Custo Unitário da Execução [(A) + (B) + (C)] / (D) | [17 empty] | 41.85
(F)Materiais | [5 empty] | Código Auxiliar |  |  | Unid. |  |  | Custo Unitário | [6 empty] | Consumo | [6 empty] | Custo Unitário
(F)Total: | [23 empty] | 0
(G)Serviços | [5 empty] | Código Auxiliar |  |  | Unid. |  |  | Custo Unitário | [6 empty] | Consumo | [6 empty] | Custo Unitário
(G)Total: | [23 empty] | 0
(H)Itens de Transporte |  | Código Auxiliar |  | Unid. |  |  | Fórmula |  |  |  |  | X1 |  |  | X2 |  | X3 |  |  | Custo |  |  |  | Consumo |  |  | Custo Unit.
(H)Total: | [23 empty] | 0
Custo Direto Total (E) + (F) + (G) + (H): | [23 empty] | 41.85
BDI:20,62% | [23 empty] | 8.62
Preço unitário total: | [23 empty] | 50.47
Tabela de preços: TABELA DE TERRAPLENAGEM, PAVIMENTAÇÃO E OBRAS DE ARTE ESPECIAIS - FEV/24 - SEM DESONERAÇÃO - T239 | [17 empty] | Data base: 01/02/2024
Serviço: 40060 ESCAV., CARGA E TRANSP. 2ª CATEG. C/ CARREGADEIRA P/ PEQUENOS MOVIMENTOS DE TERRA - (DT: 51 A 200M) | [17 empty] | Unidade: m3
(A)Equipamento |  |  | Código Auxiliar |  | Ut. Pr |  |  | Ut. Impr |  |  | Vl. Hr. Prod |  |  |  |  | Vl. Hr. Imp | [6 empty] | Consumo |  |  | Custo Horário
CAMINHÃO BASCULANTE 10 M3 - 15 T |  |  | 30037 |  | 0.93 |  |  | 0.07 |  |  | 295.03 |  |  |  |  | 65.75 | [6 empty] | 3 |  |  | 836.91
CARREGADEIRA DE PNEUS CAT - 950 H OU EQUIVALENTE |  |  | 30007 |  | 1 |  |  | 0 |  |  | 416.7 |  |  |  |  | 179.44 | [6 empty] | 1 |  |  | 416.7
MOTONIVELADORA - CAT 120K OU EQUIVALENTE |  |  | 30046 |  | 0.05 |  |  | 0.95 |  |  | 266.41 |  |  |  |  | 102.49 | [6 empty] | 1 |  |  | 110.68
TRATOR ESTEIRAS COM ESCARIFICADOR - CAT D8 OU EQUIVALENTE |  |  | 30002 |  | 0.62 |  |  | 0.38 |  |  | 701.5 |  |  |  |  | 230.64 | [6 empty] | 1 |  |  | 522.57
TRATOR ESTEIRAS COM LÂMINA - CAT D8 OU EQUIVALENTE |  |  | 30001 |  | 0.91 |  |  | 0.09 |  |  | 695.34 |  |  |  |  | 228.03 | [6 empty] | 1 |  |  | 653.27
(A)Total: | [23 empty] | 2540.13
(B)Mão-de-Obra |  |  | Código Auxiliar |  | Eq. Salarial |  |  |  |  | Sal/Hora |  |  |  | Encargos(%) | [6 empty] | Consumo |  |  |  |  | Custo Horário
AJUDANTE |  |  | 20003 |  | 7.08 |  |  |  |  | 14.97 |  |  |  | 111.5 | [6 empty] | 3 |  |  |  |  | 44.91
ENCARREGADO DE SERVIÇO |  |  | 20002 |  | 11.43 |  |  |  |  | 24.17 |  |  |  | 111.5 | [6 empty] | 1 |  |  |  |  | 24.17
(B)Total: | [23 empty] | 69.08
(C)Itens de Incidência |  |  | Código Auxiliar |  | % |  |  |  |  | M. O. |  |  | Equip. |  |  | Mat. | [5 empty] | Custo
ALIMENTAÇÃO |  |  | 0012 |  | 9.6 |  |  |  |  | X | [11 empty] | 6.63
EPI |  |  | 0011 |  | 1.12 |  |  |  |  | X | [11 empty] | 0.77
TRANSPORTE DE PESSOAL |  |  | 0013 |  | 4.79 |  |  |  |  | X | [11 empty] | 3.3
(C)Total: | [23 empty] | 10.7
Custo Horário da Execução (A) + (B) + (C) | [17 empty] | 2619.91
(D) Produção da Equipe | [17 empty] | 161.68
(E) Custo Unitário da Execução [(A) + (B) + (C)] / (D) | [17 empty] | 16.2
(F)Materiais | [5 empty] | Código Auxiliar |  |  | Unid. |  |  | Custo Unitário | [6 empty] | Consumo | [6 empty] | Custo Unitário
(F)Total: | [23 empty] | 0
(G)Serviços | [5 empty] | Código Auxiliar |  |  | Unid. |  |  | Custo Unitário | [6 empty] | Consumo | [6 empty] | Custo Unitário
(G)Total: | [23 empty] | 0
(H)Itens de Transporte |  | Código Auxiliar |  | Unid. |  |  | Fórmula |  |  |  |  | X1 |  |  | X2 |  | X3 |  |  | Custo |  |  |  | Consumo |  |  | Custo Unit.
(H)Total: | [23 empty] | 0
Custo Direto Total (E) + (F) + (G) + (H): | [23 empty] | 16.2
BDI:20,62% | [23 empty] | 3.34
Preço unitário total: | [23 empty] | 19.54
Tabela de preços: TABELA DE TERRAPLENAGEM, PAVIMENTAÇÃO E OBRAS DE ARTE ESPECIAIS - FEV/24 - SEM DESONERAÇÃO - T239 | [17 empty] | Data base: 01/02/2024
Serviço: 40063 ESCAV., CARGA E TRANSP. 2ª CATEG. C/ CARREGADEIRA P/ PEQUENOS MOVIMENTOS DE TERRA - (DT: 601 A 800M) | [17 empty] | Unidade: m3
(A)Equipamento |  |  | Código Auxiliar |  | Ut. Pr |  |  | Ut. Impr |  |  | Vl. Hr. Prod |  |  |  |  | Vl. Hr. Imp | [6 empty] | Consumo |  |  | Custo Horário
CAMINHÃO BASCULANTE 10 M3 - 15 T |  |  | 30037 |  | 0.86 |  |  | 0.14 |  |  | 295.03 |  |  |  |  | 65.75 | [6 empty] | 5 |  |  | 1314.6
CARREGADEIRA DE PNEUS CAT - 950 H OU EQUIVALENTE |  |  | 30007 |  | 1 |  |  | 0 |  |  | 416.7 |  |  |  |  | 179.44 | [6 empty] | 1 |  |  | 416.7
MOTONIVELADORA - CAT 120K OU EQUIVALENTE |  |  | 30046 |  | 0.19 |  |  | 0.81 |  |  | 266.41 |  |  |  |  | 102.49 | [6 empty] | 1 |  |  | 133.62
TRATOR ESTEIRAS COM ESCARIFICADOR - CAT D8 OU EQUIVALENTE |  |  | 30002 |  | 0.62 |  |  | 0.38 |  |  | 701.5 |  |  |  |  | 230.64 | [6 empty] | 1 |  |  | 522.57
TRATOR ESTEIRAS COM LÂMINA - CAT D8 OU EQUIVALENTE |  |  | 30001 |  | 0.91 |  |  | 0.09 |  |  | 695.34 |  |  |  |  | 228.03 | [6 empty] | 1 |  |  | 653.27
(A)Total: | [23 empty] | 3040.76
(B)Mão-de-Obra |  |  | Código Auxiliar |  | Eq. Salarial |  |  |  |  | Sal/Hora |  |  |  | Encargos(%) | [6 empty] | Consumo |  |  |  |  | Custo Horário
AJUDANTE |  |  | 20003 |  | 7.08 |  |  |  |  | 14.97 |  |  |  | 111.5 | [6 empty] | 3 |  |  |  |  | 44.91
ENCARREGADO DE SERVIÇO |  |  | 20002 |  | 11.43 |  |  |  |  | 24.17 |  |  |  | 111.5 | [6 empty] | 1 |  |  |  |  | 24.17
(B)Total: | [23 empty] | 69.08
(C)Itens de Incidência |  |  | Código Auxiliar |  | % |  |  |  |  | M. O. |  |  | Equip. |  |  | Mat. | [5 empty] | Custo
ALIMENTAÇÃO |  |  | 0012 |  | 9.6 |  |  |  |  | X | [11 empty] | 6.63
EPI |  |  | 0011 |  | 1.12 |  |  |  |  | X | [11 empty] | 0.77
TRANSPORTE DE PESSOAL |  |  | 0013 |  | 4.79 |  |  |  |  | X | [11 empty] | 3.3
(C)Total: | [23 empty] | 10.7
Custo Horário da Execução (A) + (B) + (C) | [17 empty] | 3120.54
(D) Produção da Equipe | [17 empty] | 161.68
(E) Custo Unitário da Execução [(A) + (B) + (C)] / (D) | [17 empty] | 19.3
(F)Materiais | [5 empty] | Código Auxiliar |  |  | Unid. |  |  | Custo Unitário | [6 empty] | Consumo | [6 empty] | Custo Unitário
(F)Total: | [23 empty] | 0
(G)Serviços | [5 empty] | Código Auxiliar |  |  | Unid. |  |  | Custo Unitário | [6 empty] | Consumo | [6 empty] | Custo Unitário
(G)Total: | [23 empty] | 0
(H)Itens de Transporte |  | Código Auxiliar |  | Unid. |  |  | Fórmula |  |  |  |  | X1 |  |  | X2 |  | X3 |  |  | Custo |  |  |  | Consumo |  |  | Custo Unit.
(H)Total: | [23 empty] | 0
Custo Direto Total (E) + (F) + (G) + (H): | [23 empty] | 19.3
BDI:20,62% | [23 empty] | 3.97
Preço unitário total: | [23 empty] | 23.27
Tabela de preços: TABELA DE TERRAPLENAGEM, PAVIMENTAÇÃO E OBRAS DE ARTE ESPECIAIS - FEV/24 - SEM DESONERAÇÃO - T239 | [17 empty] | Data base: 01/02/2024
Serviço: 40064 ESCAV., CARGA E TRANSP. 2ª CATEG. C/ CARREGADEIRA P/ PEQUENOS MOVIMENTOS DE TERRA - (DT: 801 A 1.000M) | [17 empty] | Unidade: m3
(A)Equipamento |  |  | Código Auxiliar |  | Ut. Pr |  |  | Ut. Impr |  |  | Vl. Hr. Prod |  |  |  |  | Vl. Hr. Imp | [6 empty] | Consumo |  |  | Custo Horário
CAMINHÃO BASCULANTE 10 M3 - 15 T |  |  | 30037 |  | 0.95 |  |  | 0.05 |  |  | 295.03 |  |  |  |  | 65.75 | [6 empty] | 5 |  |  | 1417.75
CARREGADEIRA DE PNEUS CAT - 950 H OU EQUIVALENTE |  |  | 30007 |  | 1 |  |  | 0 |  |  | 416.7 |  |  |  |  | 179.44 | [6 empty] | 1 |  |  | 416.7
MOTONIVELADORA - CAT 120K OU EQUIVALENTE |  |  | 30046 |  | 0.22 |  |  | 0.78 |  |  | 266.41 |  |  |  |  | 102.49 | [6 empty] | 1 |  |  | 138.55
TRATOR ESTEIRAS COM ESCARIFICADOR - CAT D8 OU EQUIVALENTE |  |  | 30002 |  | 0.62 |  |  | 0.38 |  |  | 701.5 |  |  |  |  | 230.64 | [6 empty] | 1 |  |  | 522.57
TRATOR ESTEIRAS COM LÂMINA - CAT D8 OU EQUIVALENTE |  |  | 30001 |  | 0.91 |  |  | 0.09 |  |  | 695.34 |  |  |  |  | 228.03 | [6 empty] | 1 |  |  | 653.27
(A)Total: | [23 empty] | 3148.84
(B)Mão-de-Obra |  |  | Código Auxiliar |  | Eq. Salarial |  |  |  |  | Sal/Hora |  |  |  | Encargos(%) | [6 empty] | Consumo |  |  |  |  | Custo Horário
AJUDANTE |  |  | 20003 |  | 7.08 |  |  |  |  | 14.97 |  |  |  | 111.5 | [6 empty] | 3 |  |  |  |  | 44.91
ENCARREGADO DE SERVIÇO |  |  | 20002 |  | 11.43 |  |  |  |  | 24.17 |  |  |  | 111.5 | [6 empty] | 1 |  |  |  |  | 24.17
(B)Total: | [23 empty] | 69.08
(C)Itens de Incidência |  |  | Código Auxiliar |  | % |  |  |  |  | M. O. |  |  | Equip. |  |  | Mat. | [5 empty] | Custo
ALIMENTAÇÃO |  |  | 0012 |  | 9.6 |  |  |  |  | X | [11 empty] | 6.63
EPI |  |  | 0011 |  | 1.12 |  |  |  |  | X | [11 empty] | 0.77
TRANSPORTE DE PESSOAL |  |  | 0013 |  | 4.79 |  |  |  |  | X | [11 empty] | 3.3
(C)Total: | [23 empty] | 10.7
Custo Horário da Execução (A) + (B) + (C) | [17 empty] | 3228.62
(D) Produção da Equipe | [17 empty] | 161.68
(E) Custo Unitário da Execução [(A) + (B) + (C)] / (D) | [17 empty] | 19.96
(F)Materiais | [5 empty] | Código Auxiliar |  |  | Unid. |  |  | Custo Unitário | [6 empty] | Consumo | [6 empty] | Custo Unitário
(F)Total: | [23 empty] | 0
(G)Serviços | [5 empty] | Código Auxiliar |  |  | Unid. |  |  | Custo Unitário | [6 empty] | Consumo | [6 empty] | Custo Unitário
(G)Total: | [23 empty] | 0
(H)Itens de Transporte |  | Código Auxiliar |  | Unid. |  |  | Fórmula |  |  |  |  | X1 |  |  | X2 |  | X3 |  |  | Custo |  |  |  | Consumo |  |  | Custo Unit.
(H)Total: | [23 empty] | 0
Custo Direto Total (E) + (F) + (G) + (H): | [23 empty] | 19.96
BDI:20,62% | [23 empty] | 4.11
Preço unitário total: | [23 empty] | 24.07
Tabela de preços: TABELA DE TERRAPLENAGEM, PAVIMENTAÇÃO E OBRAS DE ARTE ESPECIAIS - FEV/24 - SEM DESONERAÇÃO - T239 | [17 empty] | Data base: 01/02/2024
Serviço: 40080 ESCAV., CARGA E TRANSP. 3ª CATEG. C/ CARREGADEIRA - (DT: 1.001 A 1.200M) | [17 empty] | Unidade: m3
(A)Equipamento |  |  | Código Auxiliar |  | Ut. Pr |  |  | Ut. Impr |  |  | Vl. Hr. Prod |  |  |  |  | Vl. Hr. Imp | [6 empty] | Consumo |  |  | Custo Horário
CAMINHÃO BASCULANTE 10 M3 - 15 T |  |  | 30037 |  | 0.87 |  |  | 0.13 |  |  | 295.03 |  |  |  |  | 65.75 | [6 empty] | 3 |  |  | 795.63
CARREGADEIRA DE PNEUS CAT - 950 H OU EQUIVALENTE |  |  | 30007 |  | 0.61 |  |  | 0.39 |  |  | 416.7 |  |  |  |  | 179.44 | [6 empty] | 1 |  |  | 324.16
COMPRESSOR DE AR 124 PCM |  |  | 30130 |  | 1 |  |  | 0 |  |  | 43.61 |  |  |  |  | 9.2 | [6 empty] | 1 |  |  | 43.61
MARTELETE PERFURADOR / ROMPEDOR - AR COMPRIMIDO (25kg) |  |  | 30028 |  | 1 |  |  | 0 |  |  | 23.98 |  |  |  |  | 21.8 | [6 empty] | 1 |  |  | 23.98
PERFURATRIZ SOBRE ESTEIRAS - CRAWLER DRILL OU EQUIVALENTE |  |  | 30029 |  | 1 |  |  | 0 |  |  | 386.93 |  |  |  |  | 151.33 | [6 empty] | 1 |  |  | 386.93
TRATOR ESTEIRAS COM LÂMINA - CAT D8 OU EQUIVALENTE |  |  | 30001 |  | 0.53 |  |  | 0.47 |  |  | 695.34 |  |  |  |  | 228.03 | [6 empty] | 1 |  |  | 475.7
(A)Total: | [23 empty] | 2050.01
(B)Mão-de-Obra |  |  | Código Auxiliar |  | Eq. Salarial |  |  |  |  | Sal/Hora |  |  |  | Encargos(%) | [6 empty] | Consumo |  |  |  |  | Custo Horário
AJUDANTE |  |  | 20003 |  | 7.08 |  |  |  |  | 14.97 |  |  |  | 111.5 | [6 empty] | 2 |  |  |  |  | 29.94
BLASTER |  |  | 20014 |  | 10.74 |  |  |  |  | 22.71 |  |  |  | 111.5 | [6 empty] | 1 |  |  |  |  | 22.71
ENCARREGADO DE SERVIÇO |  |  | 20002 |  | 11.43 |  |  |  |  | 24.17 |  |  |  | 111.5 | [6 empty] | 1 |  |  |  |  | 24.17
(B)Total: | [23 empty] | 76.82
(C)Itens de Incidência |  |  | Código Auxiliar |  | % |  |  |  |  | M. O. |  |  | Equip. |  |  | Mat. | [5 empty] | Custo
ALIMENTAÇÃO |  |  | 0012 |  | 9.6 |  |  |  |  | X | [11 empty] | 7.37
EPI |  |  | 0011 |  | 1.12 |  |  |  |  | X | [11 empty] | 0.86
TRANSPORTE DE PESSOAL |  |  | 0013 |  | 4.79 |  |  |  |  | X | [11 empty] | 3.67
(C)Total: | [23 empty] | 11.9
Custo Horário da Execução (A) + (B) + (C) | [17 empty] | 2138.73
(D) Produção da Equipe | [17 empty] | 64.84
(E) Custo Unitário da Execução [(A) + (B) + (C)] / (D) | [17 empty] | 32.98
(F)Materiais | [5 empty] | Código Auxiliar |  |  | Unid. |  |  | Custo Unitário | [6 empty] | Consumo | [6 empty] | Custo Unitário
COROA PARA PERFURATRIZ DE ESTEIRA | [5 empty] | 10083 |  |  | un |  |  | 721.36 | [6 empty] | 0.0007 | [6 empty] | 0.5
EMULSÃO EXPLOSIVA ENCARTUCHADA | [5 empty] | 10015 |  |  | Kg |  |  | 15.31 | [6 empty] | 0.42 | [6 empty] | 6.43
HASTE PARA PERFURATRIZ DE ESTEIRA | [5 empty] | 10086 |  |  | un |  |  | 1966.42 | [6 empty] | 0.001 | [6 empty] | 1.96
LUVA PARA PERFURATRIZ DE ESTEIRA | [5 empty] | 10085 |  |  | un |  |  | 347.8 | [6 empty] | 0.001 | [6 empty] | 0.34
NONEL DE COLUNA - C = 6,0 m | [5 empty] | 10410 |  |  | un |  |  | 19.99 | [6 empty] | 0.04 | [6 empty] | 0.79
NONEL DE INICIAÇÃO PARA FOGACHO - C = 6,0 m | [5 empty] | 10415 |  |  | un |  |  | 21.3 | [6 empty] | 0.15 | [6 empty] | 3.19
NONEL DE LIGAÇÃO - C = 6,0 m | [5 empty] | 10420 |  |  | un |  |  | 23.15 | [6 empty] | 0.0157 | [6 empty] | 0.36
NONEL INICIADOR - C = 150,0 m | [5 empty] | 10425 |  |  | un |  |  | 259.76 | [6 empty] | 0.0014 | [6 empty] | 0.36
PUNHO PARA PERFURATRIZ DE ESTEIRA | [5 empty] | 10084 |  |  | un |  |  | 999.93 | [6 empty] | 0.0008 | [6 empty] | 0.79
SÉRIE DE BROCAS S-12 D=22mm | [5 empty] | 10088 |  |  | un |  |  | 973.21 | [6 empty] | 0.0008 | [6 empty] | 0.77
(F)Total: | [23 empty] | 15.49
(G)Serviços | [5 empty] | Código Auxiliar |  |  | Unid. |  |  | Custo Unitário | [6 empty] | Consumo | [6 empty] | Custo Unitário
(G)Total: | [23 empty] | 0
(H)Itens de Transporte |  | Código Auxiliar |  | Unid. |  |  | Fórmula |  |  |  |  | X1 |  |  | X2 |  | X3 |  |  | Custo |  |  |  | Consumo |  |  | Custo Unit.
(H)Total: | [23 empty] | 0
Custo Direto Total (E) + (F) + (G) + (H): | [23 empty] | 48.47
BDI:20,62% | [23 empty] | 9.99
Preço unitário total: | [23 empty] | 58.46
Tabela de preços: TABELA DE TERRAPLENAGEM, PAVIMENTAÇÃO E OBRAS DE ARTE ESPECIAIS - FEV/24 - SEM DESONERAÇÃO - T239 | [17 empty] | Data base: 01/02/2024
Serviço: 40081 ESCAV., CARGA E TRANSP. 3ª CATEG. C/ CARREGADEIRA - (DT: 1.201 A 1.400M) | [17 empty] | Unidade: m3
(A)Equipamento |  |  | Código Auxiliar |  | Ut. Pr |  |  | Ut. Impr |  |  | Vl. Hr. Prod |  |  |  |  | Vl. Hr. Imp | [6 empty] | Consumo |  |  | Custo Horário
CAMINHÃO BASCULANTE 10 M3 - 15 T |  |  | 30037 |  | 0.93 |  |  | 0.07 |  |  | 295.03 |  |  |  |  | 65.75 | [6 empty] | 3 |  |  | 836.91
CARREGADEIRA DE PNEUS CAT - 950 H OU EQUIVALENTE |  |  | 30007 |  | 0.61 |  |  | 0.39 |  |  | 416.7 |  |  |  |  | 179.44 | [6 empty] | 1 |  |  | 324.16
COMPRESSOR DE AR 124 PCM |  |  | 30130 |  | 1 |  |  | 0 |  |  | 43.61 |  |  |  |  | 9.2 | [6 empty] | 1 |  |  | 43.61
MARTELETE PERFURADOR / ROMPEDOR - AR COMPRIMIDO (25kg) |  |  | 30028 |  | 1 |  |  | 0 |  |  | 23.98 |  |  |  |  | 21.8 | [6 empty] | 1 |  |  | 23.98
PERFURATRIZ SOBRE ESTEIRAS - CRAWLER DRILL OU EQUIVALENTE |  |  | 30029 |  | 1 |  |  | 0 |  |  | 386.93 |  |  |  |  | 151.33 | [6 empty] | 1 |  |  | 386.93
TRATOR ESTEIRAS COM LÂMINA - CAT D8 OU EQUIVALENTE |  |  | 30001 |  | 0.53 |  |  | 0.47 |  |  | 695.34 |  |  |  |  | 228.03 | [6 empty] | 1 |  |  | 475.7
(A)Total: | [23 empty] | 2091.29
(B)Mão-de-Obra |  |  | Código Auxiliar |  | Eq. Salarial |  |  |  |  | Sal/Hora |  |  |  | Encargos(%) | [6 empty] | Consumo |  |  |  |  | Custo Horário
AJUDANTE |  |  | 20003 |  | 7.08 |  |  |  |  | 14.97 |  |  |  | 111.5 | [6 empty] | 2 |  |  |  |  | 29.94
BLASTER |  |  | 20014 |  | 10.74 |  |  |  |  | 22.71 |  |  |  | 111.5 | [6 empty] | 1 |  |  |  |  | 22.71
ENCARREGADO DE SERVIÇO |  |  | 20002 |  | 11.43 |  |  |  |  | 24.17 |  |  |  | 111.5 | [6 empty] | 1 |  |  |  |  | 24.17
(B)Total: | [23 empty] | 76.82
(C)Itens de Incidência |  |  | Código Auxiliar |  | % |  |  |  |  | M. O. |  |  | Equip. |  |  | Mat. | [5 empty] | Custo
ALIMENTAÇÃO |  |  | 0012 |  | 9.6 |  |  |  |  | X | [11 empty] | 7.37
EPI |  |  | 0011 |  | 1.12 |  |  |  |  | X | [11 empty] | 0.86
TRANSPORTE DE PESSOAL |  |  | 0013 |  | 4.79 |  |  |  |  | X | [11 empty] | 3.67
(C)Total: | [23 empty] | 11.9
Custo Horário da Execução (A) + (B) + (C) | [17 empty] | 2180.01
(D) Produção da Equipe | [17 empty] | 64.84
(E) Custo Unitário da Execução [(A) + (B) + (C)] / (D) | [17 empty] | 33.62
(F)Materiais | [5 empty] | Código Auxiliar |  |  | Unid. |  |  | Custo Unitário | [6 empty] | Consumo | [6 empty] | Custo Unitário
COROA PARA PERFURATRIZ DE ESTEIRA | [5 empty] | 10083 |  |  | un |  |  | 721.36 | [6 empty] | 0.0007 | [6 empty] | 0.5
EMULSÃO EXPLOSIVA ENCARTUCHADA | [5 empty] | 10015 |  |  | Kg |  |  | 15.31 | [6 empty] | 0.42 | [6 empty] | 6.43
HASTE PARA PERFURATRIZ DE ESTEIRA | [5 empty] | 10086 |  |  | un |  |  | 1966.42 | [6 empty] | 0.001 | [6 empty] | 1.96
LUVA PARA PERFURATRIZ DE ESTEIRA | [5 empty] | 10085 |  |  | un |  |  | 347.8 | [6 empty] | 0.001 | [6 empty] | 0.34
NONEL DE COLUNA - C = 6,0 m | [5 empty] | 10410 |  |  | un |  |  | 19.99 | [6 empty] | 0.04 | [6 empty] | 0.79
NONEL DE INICIAÇÃO PARA FOGACHO - C = 6,0 m | [5 empty] | 10415 |  |  | un |  |  | 21.3 | [6 empty] | 0.15 | [6 empty] | 3.19
NONEL DE LIGAÇÃO - C = 6,0 m | [5 empty] | 10420 |  |  | un |  |  | 23.15 | [6 empty] | 0.0157 | [6 empty] | 0.36
NONEL INICIADOR - C = 150,0 m | [5 empty] | 10425 |  |  | un |  |  | 259.76 | [6 empty] | 0.0014 | [6 empty] | 0.36
PUNHO PARA PERFURATRIZ DE ESTEIRA | [5 empty] | 10084 |  |  | un |  |  | 999.93 | [6 empty] | 0.0008 | [6 empty] | 0.79
SÉRIE DE BROCAS S-12 D=22mm | [5 empty] | 10088 |  |  | un |  |  | 973.21 | [6 empty] | 0.0008 | [6 empty] | 0.77
(F)Total: | [23 empty] | 15.49
(G)Serviços | [5 empty] | Código Auxiliar |  |  | Unid. |  |  | Custo Unitário | [6 empty] | Consumo | [6 empty] | Custo Unitário
(G)Total: | [23 empty] | 0
(H)Itens de Transporte |  | Código Auxiliar |  | Unid. |  |  | Fórmula |  |  |  |  | X1 |  |  | X2 |  | X3 |  |  | Custo |  |  |  | Consumo |  |  | Custo Unit.
(H)Total: | [23 empty] | 0
Custo Direto Total (E) + (F) + (G) + (H): | [23 empty] | 49.11
BDI:20,62% | [23 empty] | 10.12
Preço unitário total: | [23 empty] | 59.23
Tabela de preços: TABELA DE TERRAPLENAGEM, PAVIMENTAÇÃO E OBRAS DE ARTE ESPECIAIS - FEV/24 - SEM DESONERAÇÃO - T239 | [17 empty] | Data base: 01/02/2024
Serviço: 40082 ESCAV., CARGA E TRANSP. 3ª CATEG. C/ CARREGADEIRA - (DT: 1.401 A 1.600M) | [17 empty] | Unidade: m3
(A)Equipamento |  |  | Código Auxiliar |  | Ut. Pr |  |  | Ut. Impr |  |  | Vl. Hr. Prod |  |  |  |  | Vl. Hr. Imp | [6 empty] | Consumo |  |  | Custo Horário
CAMINHÃO BASCULANTE 10 M3 - 15 T |  |  | 30037 |  | 0.98 |  |  | 0.02 |  |  | 295.03 |  |  |  |  | 65.75 | [6 empty] | 3 |  |  | 871.29
CARREGADEIRA DE PNEUS CAT - 950 H OU EQUIVALENTE |  |  | 30007 |  | 0.61 |  |  | 0.39 |  |  | 416.7 |  |  |  |  | 179.44 | [6 empty] | 1 |  |  | 324.16
COMPRESSOR DE AR 124 PCM |  |  | 30130 |  | 1 |  |  | 0 |  |  | 43.61 |  |  |  |  | 9.2 | [6 empty] | 1 |  |  | 43.61
MARTELETE PERFURADOR / ROMPEDOR - AR COMPRIMIDO (25kg) |  |  | 30028 |  | 1 |  |  | 0 |  |  | 23.98 |  |  |  |  | 21.8 | [6 empty] | 1 |  |  | 23.98
PERFURATRIZ SOBRE ESTEIRAS - CRAWLER DRILL OU EQUIVALENTE |  |  | 30029 |  | 1 |  |  | 0 |  |  | 386.93 |  |  |  |  | 151.33 | [6 empty] | 1 |  |  | 386.93
TRATOR ESTEIRAS COM LÂMINA - CAT D8 OU EQUIVALENTE |  |  | 30001 |  | 0.53 |  |  | 0.47 |  |  | 695.34 |  |  |  |  | 228.03 | [6 empty] | 1 |  |  | 475.7
(A)Total: | [23 empty] | 2125.67
(B)Mão-de-Obra |  |  | Código Auxiliar |  | Eq. Salarial |  |  |  |  | Sal/Hora |  |  |  | Encargos(%) | [6 empty] | Consumo |  |  |  |  | Custo Horário
AJUDANTE |  |  | 20003 |  | 7.08 |  |  |  |  | 14.97 |  |  |  | 111.5 | [6 empty] | 2 |  |  |  |  | 29.94
BLASTER |  |  | 20014 |  | 10.74 |  |  |  |  | 22.71 |  |  |  | 111.5 | [6 empty] | 1 |  |  |  |  | 22.71
ENCARREGADO DE SERVIÇO |  |  | 20002 |  | 11.43 |  |  |  |  | 24.17 |  |  |  | 111.5 | [6 empty] | 1 |  |  |  |  | 24.17
(B)Total: | [23 empty] | 76.82
(C)Itens de Incidência |  |  | Código Auxiliar |  | % |  |  |  |  | M. O. |  |  | Equip. |  |  | Mat. | [5 empty] | Custo
ALIMENTAÇÃO |  |  | 0012 |  | 9.6 |  |  |  |  | X | [11 empty] | 7.37
EPI |  |  | 0011 |  | 1.12 |  |  |  |  | X | [11 empty] | 0.86
TRANSPORTE DE PESSOAL |  |  | 0013 |  | 4.79 |  |  |  |  | X | [11 empty] | 3.67
(C)Total: | [23 empty] | 11.9
Custo Horário da Execução (A) + (B) + (C) | [17 empty] | 2214.39
(D) Produção da Equipe | [17 empty] | 64.84
(E) Custo Unitário da Execução [(A) + (B) + (C)] / (D) | [17 empty] | 34.15
(F)Materiais | [5 empty] | Código Auxiliar |  |  | Unid. |  |  | Custo Unitário | [6 empty] | Consumo | [6 empty] | Custo Unitário
COROA PARA PERFURATRIZ DE ESTEIRA | [5 empty] | 10083 |  |  | un |  |  | 721.36 | [6 empty] | 0.0007 | [6 empty] | 0.5
EMULSÃO EXPLOSIVA ENCARTUCHADA | [5 empty] | 10015 |  |  | Kg |  |  | 15.31 | [6 empty] | 0.42 | [6 empty] | 6.43
HASTE PARA PERFURATRIZ DE ESTEIRA | [5 empty] | 10086 |  |  | un |  |  | 1966.42 | [6 empty] | 0.001 | [6 empty] | 1.96
LUVA PARA PERFURATRIZ DE ESTEIRA | [5 empty] | 10085 |  |  | un |  |  | 347.8 | [6 empty] | 0.001 | [6 empty] | 0.34
NONEL DE COLUNA - C = 6,0 m | [5 empty] | 10410 |  |  | un |  |  | 19.99 | [6 empty] | 0.04 | [6 empty] | 0.79
NONEL DE INICIAÇÃO PARA FOGACHO - C = 6,0 m | [5 empty] | 10415 |  |  | un |  |  | 21.3 | [6 empty] | 0.15 | [6 empty] | 3.19
NONEL DE LIGAÇÃO - C = 6,0 m | [5 empty] | 10420 |  |  | un |  |  | 23.15 | [6 empty] | 0.0157 | [6 empty] | 0.36
NONEL INICIADOR - C = 150,0 m | [5 empty] | 10425 |  |  | un |  |  | 259.76 | [6 empty] | 0.0014 | [6 empty] | 0.36
PUNHO PARA PERFURATRIZ DE ESTEIRA | [5 empty] | 10084 |  |  | un |  |  | 999.93 | [6 empty] | 0.0008 | [6 empty] | 0.79
SÉRIE DE BROCAS S-12 D=22mm | [5 empty] | 10088 |  |  | un |  |  | 973.21 | [6 empty] | 0.0008 | [6 empty] | 0.77
(F)Total: | [23 empty] | 15.49
(G)Serviços | [5 empty] | Código Auxiliar |  |  | Unid. |  |  | Custo Unitário | [6 empty] | Consumo | [6 empty] | Custo Unitário
(G)Total: | [23 empty] | 0
(H)Itens de Transporte |  | Código Auxiliar |  | Unid. |  |  | Fórmula |  |  |  |  | X1 |  |  | X2 |  | X3 |  |  | Custo |  |  |  | Consumo |  |  | Custo Unit.
(H)Total: | [23 empty] | 0
Custo Direto Total (E) + (F) + (G) + (H): | [23 empty] | 49.64
BDI:20,62% | [23 empty] | 10.23
Preço unitário total: | [23 empty] | 59.87
Tabela de preços: TABELA DE TERRAPLENAGEM, PAVIMENTAÇÃO E OBRAS DE ARTE ESPECIAIS - FEV/24 - SEM DESONERAÇÃO - T239 | [17 empty] | Data base: 01/02/2024
Serviço: 40083 ESCAV., CARGA E TRANSP. 3ª CATEG. C/ CARREGADEIRA - (DT: 1.601 A 1.800M) | [17 empty] | Unidade: m3
(A)Equipamento |  |  | Código Auxiliar |  | Ut. Pr |  |  | Ut. Impr |  |  | Vl. Hr. Prod |  |  |  |  | Vl. Hr. Imp | [6 empty] | Consumo |  |  | Custo Horário
CAMINHÃO BASCULANTE 10 M3 - 15 T |  |  | 30037 |  | 0.78 |  |  | 0.22 |  |  | 295.03 |  |  |  |  | 65.75 | [6 empty] | 4 |  |  | 978.32
CARREGADEIRA DE PNEUS CAT - 950 H OU EQUIVALENTE |  |  | 30007 |  | 0.61 |  |  | 0.39 |  |  | 416.7 |  |  |  |  | 179.44 | [6 empty] | 1 |  |  | 324.16
COMPRESSOR DE AR 124 PCM |  |  | 30130 |  | 1 |  |  | 0 |  |  | 43.61 |  |  |  |  | 9.2 | [6 empty] | 1 |  |  | 43.61
MARTELETE PERFURADOR / ROMPEDOR - AR COMPRIMIDO (25kg) |  |  | 30028 |  | 1 |  |  | 0 |  |  | 23.98 |  |  |  |  | 21.8 | [6 empty] | 1 |  |  | 23.98
PERFURATRIZ SOBRE ESTEIRAS - CRAWLER DRILL OU EQUIVALENTE |  |  | 30029 |  | 1 |  |  | 0 |  |  | 386.93 |  |  |  |  | 151.33 | [6 empty] | 1 |  |  | 386.93
TRATOR ESTEIRAS COM LÂMINA - CAT D8 OU EQUIVALENTE |  |  | 30001 |  | 0.53 |  |  | 0.47 |  |  | 695.34 |  |  |  |  | 228.03 | [6 empty] | 1 |  |  | 475.7
(A)Total: | [23 empty] | 2232.7
(B)Mão-de-Obra |  |  | Código Auxiliar |  | Eq. Salarial |  |  |  |  | Sal/Hora |  |  |  | Encargos(%) | [6 empty] | Consumo |  |  |  |  | Custo Horário
AJUDANTE |  |  | 20003 |  | 7.08 |  |  |  |  | 14.97 |  |  |  | 111.5 | [6 empty] | 2 |  |  |  |  | 29.94
BLASTER |  |  | 20014 |  | 10.74 |  |  |  |  | 22.71 |  |  |  | 111.5 | [6 empty] | 1 |  |  |  |  | 22.71
ENCARREGADO DE SERVIÇO |  |  | 20002 |  | 11.43 |  |  |  |  | 24.17 |  |  |  | 111.5 | [6 empty] | 1 |  |  |  |  | 24.17
(B)Total: | [23 empty] | 76.82
(C)Itens de Incidência |  |  | Código Auxiliar |  | % |  |  |  |  | M. O. |  |  | Equip. |  |  | Mat. | [5 empty] | Custo
ALIMENTAÇÃO |  |  | 0012 |  | 9.6 |  |  |  |  | X | [11 empty] | 7.37
EPI |  |  | 0011 |  | 1.12 |  |  |  |  | X | [11 empty] | 0.86
TRANSPORTE DE PESSOAL |  |  | 0013 |  | 4.79 |  |  |  |  | X | [11 empty] | 3.67
(C)Total: | [23 empty] | 11.9
Custo Horário da Execução (A) + (B) + (C) | [17 empty] | 2321.42
(D) Produção da Equipe | [17 empty] | 64.84
(E) Custo Unitário da Execução [(A) + (B) + (C)] / (D) | [17 empty] | 35.8
(F)Materiais | [5 empty] | Código Auxiliar |  |  | Unid. |  |  | Custo Unitário | [6 empty] | Consumo | [6 empty] | Custo Unitário
COROA PARA PERFURATRIZ DE ESTEIRA | [5 empty] | 10083 |  |  | un |  |  | 721.36 | [6 empty] | 0.0007 | [6 empty] | 0.5
EMULSÃO EXPLOSIVA ENCARTUCHADA | [5 empty] | 10015 |  |  | Kg |  |  | 15.31 | [6 empty] | 0.42 | [6 empty] | 6.43
HASTE PARA PERFURATRIZ DE ESTEIRA | [5 empty] | 10086 |  |  | un |  |  | 1966.42 | [6 empty] | 0.001 | [6 empty] | 1.96
LUVA PARA PERFURATRIZ DE ESTEIRA | [5 empty] | 10085 |  |  | un |  |  | 347.8 | [6 empty] | 0.001 | [6 empty] | 0.34
NONEL DE COLUNA - C = 6,0 m | [5 empty] | 10410 |  |  | un |  |  | 19.99 | [6 empty] | 0.04 | [6 empty] | 0.79
NONEL DE INICIAÇÃO PARA FOGACHO - C = 6,0 m | [5 empty] | 10415 |  |  | un |  |  | 21.3 | [6 empty] | 0.15 | [6 empty] | 3.19
NONEL DE LIGAÇÃO - C = 6,0 m | [5 empty] | 10420 |  |  | un |  |  | 23.15 | [6 empty] | 0.0157 | [6 empty] | 0.36
NONEL INICIADOR - C = 150,0 m | [5 empty] | 10425 |  |  | un |  |  | 259.76 | [6 empty] | 0.0014 | [6 empty] | 0.36
PUNHO PARA PERFURATRIZ DE ESTEIRA | [5 empty] | 10084 |  |  | un |  |  | 999.93 | [6 empty] | 0.0008 | [6 empty] | 0.79
SÉRIE DE BROCAS S-12 D=22mm | [5 empty] | 10088 |  |  | un |  |  | 973.21 | [6 empty] | 0.0008 | [6 empty] | 0.77
(F)Total: | [23 empty] | 15.49
(G)Serviços | [5 empty] | Código Auxiliar |  |  | Unid. |  |  | Custo Unitário | [6 empty] | Consumo | [6 empty] | Custo Unitário
(G)Total: | [23 empty] | 0
(H)Itens de Transporte |  | Código Auxiliar |  | Unid. |  |  | Fórmula |  |  |  |  | X1 |  |  | X2 |  | X3 |  |  | Custo |  |  |  | Consumo |  |  | Custo Unit.
(H)Total: | [23 empty] | 0
Custo Direto Total (E) + (F) + (G) + (H): | [23 empty] | 51.29
BDI:20,62% | [23 empty] | 10.57
Preço unitário total: | [23 empty] | 61.86
Tabela de preços: TABELA DE TERRAPLENAGEM, PAVIMENTAÇÃO E OBRAS DE ARTE ESPECIAIS - FEV/24 - SEM DESONERAÇÃO - T239 | [17 empty] | Data base: 01/02/2024
Serviço: 40084 ESCAV., CARGA E TRANSP. 3ª CATEG. C/ CARREGADEIRA - (DT: 1.801 A 2.000M) | [17 empty] | Unidade: m3
(A)Equipamento |  |  | Código Auxiliar |  | Ut. Pr |  |  | Ut. Impr |  |  | Vl. Hr. Prod |  |  |  |  | Vl. Hr. Imp | [6 empty] | Consumo |  |  | Custo Horário
CAMINHÃO BASCULANTE 10 M3 - 15 T |  |  | 30037 |  | 0.82 |  |  | 0.18 |  |  | 295.03 |  |  |  |  | 65.75 | [6 empty] | 4 |  |  | 1015
CARREGADEIRA DE PNEUS CAT - 950 H OU EQUIVALENTE |  |  | 30007 |  | 0.61 |  |  | 0.39 |  |  | 416.7 |  |  |  |  | 179.44 | [6 empty] | 1 |  |  | 324.16
COMPRESSOR DE AR 124 PCM |  |  | 30130 |  | 1 |  |  | 0 |  |  | 43.61 |  |  |  |  | 9.2 | [6 empty] | 1 |  |  | 43.61
MARTELETE PERFURADOR / ROMPEDOR - AR COMPRIMIDO (25kg) |  |  | 30028 |  | 1 |  |  | 0 |  |  | 23.98 |  |  |  |  | 21.8 | [6 empty] | 1 |  |  | 23.98
PERFURATRIZ SOBRE ESTEIRAS - CRAWLER DRILL OU EQUIVALENTE |  |  | 30029 |  | 1 |  |  | 0 |  |  | 386.93 |  |  |  |  | 151.33 | [6 empty] | 1 |  |  | 386.93
TRATOR ESTEIRAS COM LÂMINA - CAT D8 OU EQUIVALENTE |  |  | 30001 |  | 0.53 |  |  | 0.47 |  |  | 695.34 |  |  |  |  | 228.03 | [6 empty] | 1 |  |  | 475.7
(A)Total: | [23 empty] | 2269.38
(B)Mão-de-Obra |  |  | Código Auxiliar |  | Eq. Salarial |  |  |  |  | Sal/Hora |  |  |  | Encargos(%) | [6 empty] | Consumo |  |  |  |  | Custo Horário
AJUDANTE |  |  | 20003 |  | 7.08 |  |  |  |  | 14.97 |  |  |  | 111.5 | [6 empty] | 2 |  |  |  |  | 29.94
BLASTER |  |  | 20014 |  | 10.74 |  |  |  |  | 22.71 |  |  |  | 111.5 | [6 empty] | 1 |  |  |  |  | 22.71
ENCARREGADO DE SERVIÇO |  |  | 20002 |  | 11.43 |  |  |  |  | 24.17 |  |  |  | 111.5 | [6 empty] | 1 |  |  |  |  | 24.17
(B)Total: | [23 empty] | 76.82
(C)Itens de Incidência |  |  | Código Auxiliar |  | % |  |  |  |  | M. O. |  |  | Equip. |  |  | Mat. | [5 empty] | Custo
ALIMENTAÇÃO |  |  | 0012 |  | 9.6 |  |  |  |  | X | [11 empty] | 7.37
EPI |  |  | 0011 |  | 1.12 |  |  |  |  | X | [11 empty] | 0.86
TRANSPORTE DE PESSOAL |  |  | 0013 |  | 4.79 |  |  |  |  | X | [11 empty] | 3.67
(C)Total: | [23 empty] | 11.9
Custo Horário da Execução (A) + (B) + (C) | [17 empty] | 2358.1
(D) Produção da Equipe | [17 empty] | 64.84
(E) Custo Unitário da Execução [(A) + (B) + (C)] / (D) | [17 empty] | 36.36
(F)Materiais | [5 empty] | Código Auxiliar |  |  | Unid. |  |  | Custo Unitário | [6 empty] | Consumo | [6 empty] | Custo Unitário
COROA PARA PERFURATRIZ DE ESTEIRA | [5 empty] | 10083 |  |  | un |  |  | 721.36 | [6 empty] | 0.0007 | [6 empty] | 0.5
EMULSÃO EXPLOSIVA ENCARTUCHADA | [5 empty] | 10015 |  |  | Kg |  |  | 15.31 | [6 empty] | 0.42 | [6 empty] | 6.43
HASTE PARA PERFURATRIZ DE ESTEIRA | [5 empty] | 10086 |  |  | un |  |  | 1966.42 | [6 empty] | 0.001 | [6 empty] | 1.96
LUVA PARA PERFURATRIZ DE ESTEIRA | [5 empty] | 10085 |  |  | un |  |  | 347.8 | [6 empty] | 0.001 | [6 empty] | 0.34
NONEL DE COLUNA - C = 6,0 m | [5 empty] | 10410 |  |  | un |  |  | 19.99 | [6 empty] | 0.04 | [6 empty] | 0.79
NONEL DE INICIAÇÃO PARA FOGACHO - C = 6,0 m | [5 empty] | 10415 |  |  | un |  |  | 21.3 | [6 empty] | 0.15 | [6 empty] | 3.19
NONEL DE LIGAÇÃO - C = 6,0 m | [5 empty] | 10420 |  |  | un |  |  | 23.15 | [6 empty] | 0.0157 | [6 empty] | 0.36
NONEL INICIADOR - C = 150,0 m | [5 empty] | 10425 |  |  | un |  |  | 259.76 | [6 empty] | 0.0014 | [6 empty] | 0.36
PUNHO PARA PERFURATRIZ DE ESTEIRA | [5 empty] | 10084 |  |  | un |  |  | 999.93 | [6 empty] | 0.0008 | [6 empty] | 0.79
SÉRIE DE BROCAS S-12 D=22mm | [5 empty] | 10088 |  |  | un |  |  | 973.21 | [6 empty] | 0.0008 | [6 empty] | 0.77
(F)Total: | [23 empty] | 15.49
(G)Serviços | [5 empty] | Código Auxiliar |  |  | Unid. |  |  | Custo Unitário | [6 empty] | Consumo | [6 empty] | Custo Unitário
(G)Total: | [23 empty] | 0
(H)Itens de Transporte |  | Código Auxiliar |  | Unid. |  |  | Fórmula |  |  |  |  | X1 |  |  | X2 |  | X3 |  |  | Custo |  |  |  | Consumo |  |  | Custo Unit.
(H)Total: | [23 empty] | 0
Custo Direto Total (E) + (F) + (G) + (H): | [23 empty] | 51.85
BDI:20,62% | [23 empty] | 10.69
Preço unitário total: | [23 empty] | 62.54
Tabela de preços: TABELA DE TERRAPLENAGEM, PAVIMENTAÇÃO E OBRAS DE ARTE ESPECIAIS - FEV/24 - SEM DESONERAÇÃO - T239 | [17 empty] | Data base: 01/02/2024
Serviço: 40076 ESCAV., CARGA E TRANSP. 3ª CATEG. C/ CARREGADEIRA - (DT: 201 A 400M) | [17 empty] | Unidade: m3
(A)Equipamento |  |  | Código Auxiliar |  | Ut. Pr |  |  | Ut. Impr |  |  | Vl. Hr. Prod |  |  |  |  | Vl. Hr. Imp | [6 empty] | Consumo |  |  | Custo Horário
CAMINHÃO BASCULANTE 10 M3 - 15 T |  |  | 30037 |  | 0.89 |  |  | 0.11 |  |  | 295.03 |  |  |  |  | 65.75 | [6 empty] | 2 |  |  | 539.6
CARREGADEIRA DE PNEUS CAT - 950 H OU EQUIVALENTE |  |  | 30007 |  | 0.61 |  |  | 0.39 |  |  | 416.7 |  |  |  |  | 179.44 | [6 empty] | 1 |  |  | 324.16
COMPRESSOR DE AR 124 PCM |  |  | 30130 |  | 1 |  |  | 0 |  |  | 43.61 |  |  |  |  | 9.2 | [6 empty] | 1 |  |  | 43.61
MARTELETE PERFURADOR / ROMPEDOR - AR COMPRIMIDO (25kg) |  |  | 30028 |  | 1 |  |  | 0 |  |  | 23.98 |  |  |  |  | 21.8 | [6 empty] | 1 |  |  | 23.98
PERFURATRIZ SOBRE ESTEIRAS - CRAWLER DRILL OU EQUIVALENTE |  |  | 30029 |  | 1 |  |  | 0 |  |  | 386.93 |  |  |  |  | 151.33 | [6 empty] | 1 |  |  | 386.93
TRATOR ESTEIRAS COM LÂMINA - CAT D8 OU EQUIVALENTE |  |  | 30001 |  | 0.53 |  |  | 0.47 |  |  | 695.34 |  |  |  |  | 228.03 | [6 empty] | 1 |  |  | 475.7
(A)Total: | [23 empty] | 1793.98
(B)Mão-de-Obra |  |  | Código Auxiliar |  | Eq. Salarial |  |  |  |  | Sal/Hora |  |  |  | Encargos(%) | [6 empty] | Consumo |  |  |  |  | Custo Horário
AJUDANTE |  |  | 20003 |  | 7.08 |  |  |  |  | 14.97 |  |  |  | 111.5 | [6 empty] | 2 |  |  |  |  | 29.94
BLASTER |  |  | 20014 |  | 10.74 |  |  |  |  | 22.71 |  |  |  | 111.5 | [6 empty] | 1 |  |  |  |  | 22.71
ENCARREGADO DE SERVIÇO |  |  | 20002 |  | 11.43 |  |  |  |  | 24.17 |  |  |  | 111.5 | [6 empty] | 1 |  |  |  |  | 24.17
(B)Total: | [23 empty] | 76.82
(C)Itens de Incidência |  |  | Código Auxiliar |  | % |  |  |  |  | M. O. |  |  | Equip. |  |  | Mat. | [5 empty] | Custo
ALIMENTAÇÃO |  |  | 0012 |  | 9.6 |  |  |  |  | X | [11 empty] | 7.37
EPI |  |  | 0011 |  | 1.12 |  |  |  |  | X | [11 empty] | 0.86
TRANSPORTE DE PESSOAL |  |  | 0013 |  | 4.79 |  |  |  |  | X | [11 empty] | 3.67
(C)Total: | [23 empty] | 11.9
Custo Horário da Execução (A) + (B) + (C) | [17 empty] | 1882.7
(D) Produção da Equipe | [17 empty] | 64.84
(E) Custo Unitário da Execução [(A) + (B) + (C)] / (D) | [17 empty] | 29.03
(F)Materiais | [5 empty] | Código Auxiliar |  |  | Unid. |  |  | Custo Unitário | [6 empty] | Consumo | [6 empty] | Custo Unitário
COROA PARA PERFURATRIZ DE ESTEIRA | [5 empty] | 10083 |  |  | un |  |  | 721.36 | [6 empty] | 0.0007 | [6 empty] | 0.5
EMULSÃO EXPLOSIVA ENCARTUCHADA | [5 empty] | 10015 |  |  | Kg |  |  | 15.31 | [6 empty] | 0.42 | [6 empty] | 6.43
HASTE PARA PERFURATRIZ DE ESTEIRA | [5 empty] | 10086 |  |  | un |  |  | 1966.42 | [6 empty] | 0.001 | [6 empty] | 1.96
LUVA PARA PERFURATRIZ DE ESTEIRA | [5 empty] | 10085 |  |  | un |  |  | 347.8 | [6 empty] | 0.001 | [6 empty] | 0.34
NONEL DE COLUNA - C = 6,0 m | [5 empty] | 10410 |  |  | un |  |  | 19.99 | [6 empty] | 0.04 | [6 empty] | 0.79
NONEL DE INICIAÇÃO PARA FOGACHO - C = 6,0 m | [5 empty] | 10415 |  |  | un |  |  | 21.3 | [6 empty] | 0.15 | [6 empty] | 3.19
NONEL DE LIGAÇÃO - C = 6,0 m | [5 empty] | 10420 |  |  | un |  |  | 23.15 | [6 empty] | 0.0157 | [6 empty] | 0.36
NONEL INICIADOR - C = 150,0 m | [5 empty] | 10425 |  |  | un |  |  | 259.76 | [6 empty] | 0.0014 | [6 empty] | 0.36
PUNHO PARA PERFURATRIZ DE ESTEIRA | [5 empty] | 10084 |  |  | un |  |  | 999.93 | [6 empty] | 0.0008 | [6 empty] | 0.79
SÉRIE DE BROCAS S-12 D=22mm | [5 empty] | 10088 |  |  | un |  |  | 973.21 | [6 empty] | 0.0008 | [6 empty] | 0.77
(F)Total: | [23 empty] | 15.49
(G)Serviços | [5 empty] | Código Auxiliar |  |  | Unid. |  |  | Custo Unitário | [6 empty] | Consumo | [6 empty] | Custo Unitário
(G)Total: | [23 empty] | 0
(H)Itens de Transporte |  | Código Auxiliar |  | Unid. |  |  | Fórmula |  |  |  |  | X1 |  |  | X2 |  | X3 |  |  | Custo |  |  |  | Consumo |  |  | Custo Unit.
(H)Total: | [23 empty] | 0
Custo Direto Total (E) + (F) + (G) + (H): | [23 empty] | 44.52
BDI:20,62% | [23 empty] | 9.18
Preço unitário total: | [23 empty] | 53.7
Tabela de preços: TABELA DE TERRAPLENAGEM, PAVIMENTAÇÃO E OBRAS DE ARTE ESPECIAIS - FEV/24 - SEM DESONERAÇÃO - T239 | [17 empty] | Data base: 01/02/2024
Serviço: 40077 ESCAV., CARGA E TRANSP. 3ª CATEG. C/ CARREGADEIRA - (DT: 401 A 600M) | [17 empty] | Unidade: m3
(A)Equipamento |  |  | Código Auxiliar |  | Ut. Pr |  |  | Ut. Impr |  |  | Vl. Hr. Prod |  |  |  |  | Vl. Hr. Imp | [6 empty] | Consumo |  |  | Custo Horário
CAMINHÃO BASCULANTE 10 M3 - 15 T |  |  | 30037 |  | 0.67 |  |  | 0.33 |  |  | 295.03 |  |  |  |  | 65.75 | [6 empty] | 3 |  |  | 658.08
CARREGADEIRA DE PNEUS CAT - 950 H OU EQUIVALENTE |  |  | 30007 |  | 0.61 |  |  | 0.39 |  |  | 416.7 |  |  |  |  | 179.44 | [6 empty] | 1 |  |  | 324.16
COMPRESSOR DE AR 124 PCM |  |  | 30130 |  | 1 |  |  | 0 |  |  | 43.61 |  |  |  |  | 9.2 | [6 empty] | 1 |  |  | 43.61
MARTELETE PERFURADOR / ROMPEDOR - AR COMPRIMIDO (25kg) |  |  | 30028 |  | 1 |  |  | 0 |  |  | 23.98 |  |  |  |  | 21.8 | [6 empty] | 1 |  |  | 23.98
PERFURATRIZ SOBRE ESTEIRAS - CRAWLER DRILL OU EQUIVALENTE |  |  | 30029 |  | 1 |  |  | 0 |  |  | 386.93 |  |  |  |  | 151.33 | [6 empty] | 1 |  |  | 386.93
TRATOR ESTEIRAS COM LÂMINA - CAT D8 OU EQUIVALENTE |  |  | 30001 |  | 0.53 |  |  | 0.47 |  |  | 695.34 |  |  |  |  | 228.03 | [6 empty] | 1 |  |  | 475.7
(A)Total: | [23 empty] | 1912.46
(B)Mão-de-Obra |  |  | Código Auxiliar |  | Eq. Salarial |  |  |  |  | Sal/Hora |  |  |  | Encargos(%) | [6 empty] | Consumo |  |  |  |  | Custo Horário
AJUDANTE |  |  | 20003 |  | 7.08 |  |  |  |  | 14.97 |  |  |  | 111.5 | [6 empty] | 2 |  |  |  |  | 29.94
BLASTER |  |  | 20014 |  | 10.74 |  |  |  |  | 22.71 |  |  |  | 111.5 | [6 empty] | 1 |  |  |  |  | 22.71
ENCARREGADO DE SERVIÇO |  |  | 20002 |  | 11.43 |  |  |  |  | 24.17 |  |  |  | 111.5 | [6 empty] | 1 |  |  |  |  | 24.17
(B)Total: | [23 empty] | 76.82
(C)Itens de Incidência |  |  | Código Auxiliar |  | % |  |  |  |  | M. O. |  |  | Equip. |  |  | Mat. | [5 empty] | Custo
ALIMENTAÇÃO |  |  | 0012 |  | 9.6 |  |  |  |  | X | [11 empty] | 7.37
EPI |  |  | 0011 |  | 1.12 |  |  |  |  | X | [11 empty] | 0.86
TRANSPORTE DE PESSOAL |  |  | 0013 |  | 4.79 |  |  |  |  | X | [11 empty] | 3.67
(C)Total: | [23 empty] | 11.9
Custo Horário da Execução (A) + (B) + (C) | [17 empty] | 2001.18
(D) Produção da Equipe | [17 empty] | 64.84
(E) Custo Unitário da Execução [(A) + (B) + (C)] / (D) | [17 empty] | 30.86
(F)Materiais | [5 empty] | Código Auxiliar |  |  | Unid. |  |  | Custo Unitário | [6 empty] | Consumo | [6 empty] | Custo Unitário
COROA PARA PERFURATRIZ DE ESTEIRA | [5 empty] | 10083 |  |  | un |  |  | 721.36 | [6 empty] | 0.0007 | [6 empty] | 0.5
EMULSÃO EXPLOSIVA ENCARTUCHADA | [5 empty] | 10015 |  |  | Kg |  |  | 15.31 | [6 empty] | 0.42 | [6 empty] | 6.43
HASTE PARA PERFURATRIZ DE ESTEIRA | [5 empty] | 10086 |  |  | un |  |  | 1966.42 | [6 empty] | 0.001 | [6 empty] | 1.96
LUVA PARA PERFURATRIZ DE ESTEIRA | [5 empty] | 10085 |  |  | un |  |  | 347.8 | [6 empty] | 0.001 | [6 empty] | 0.34
NONEL DE COLUNA - C = 6,0 m | [5 empty] | 10410 |  |  | un |  |  | 19.99 | [6 empty] | 0.04 | [6 empty] | 0.79
NONEL DE INICIAÇÃO PARA FOGACHO - C = 6,0 m | [5 empty] | 10415 |  |  | un |  |  | 21.3 | [6 empty] | 0.15 | [6 empty] | 3.19
NONEL DE LIGAÇÃO - C = 6,0 m | [5 empty] | 10420 |  |  | un |  |  | 23.15 | [6 empty] | 0.0157 | [6 empty] | 0.36
NONEL INICIADOR - C = 150,0 m | [5 empty] | 10425 |  |  | un |  |  | 259.76 | [6 empty] | 0.0014 | [6 empty] | 0.36
PUNHO PARA PERFURATRIZ DE ESTEIRA | [5 empty] | 10084 |  |  | un |  |  | 999.93 | [6 empty] | 0.0008 | [6 empty] | 0.79
SÉRIE DE BROCAS S-12 D=22mm | [5 empty] | 10088 |  |  | un |  |  | 973.21 | [6 empty] | 0.0008 | [6 empty] | 0.77
(F)Total: | [23 empty] | 15.49
(G)Serviços | [5 empty] | Código Auxiliar |  |  | Unid. |  |  | Custo Unitário | [6 empty] | Consumo | [6 empty] | Custo Unitário
(G)Total: | [23 empty] | 0
(H)Itens de Transporte |  | Código Auxiliar |  | Unid. |  |  | Fórmula |  |  |  |  | X1 |  |  | X2 |  | X3 |  |  | Custo |  |  |  | Consumo |  |  | Custo Unit.
(H)Total: | [23 empty] | 0
Custo Direto Total (E) + (F) + (G) + (H): | [23 empty] | 46.35
BDI:20,62% | [23 empty] | 9.55
Preço unitário total: | [23 empty] | 55.9
Tabela de preços: TABELA DE TERRAPLENAGEM, PAVIMENTAÇÃO E OBRAS DE ARTE ESPECIAIS - FEV/24 - SEM DESONERAÇÃO - T239 | [17 empty] | Data base: 01/02/2024
Serviço: 40075 ESCAV., CARGA E TRANSP. 3ª CATEG. C/ CARREGADEIRA - (DT: 51 A 200M) | [17 empty] | Unidade: m3
(A)Equipamento |  |  | Código Auxiliar |  | Ut. Pr |  |  | Ut. Impr |  |  | Vl. Hr. Prod |  |  |  |  | Vl. Hr. Imp | [6 empty] | Consumo |  |  | Custo Horário
CAMINHÃO BASCULANTE 10 M3 - 15 T |  |  | 30037 |  | 0.75 |  |  | 0.25 |  |  | 295.03 |  |  |  |  | 65.75 | [6 empty] | 2 |  |  | 475.4
CARREGADEIRA DE PNEUS CAT - 950 H OU EQUIVALENTE |  |  | 30007 |  | 0.61 |  |  | 0.39 |  |  | 416.7 |  |  |  |  | 179.44 | [6 empty] | 1 |  |  | 324.16
COMPRESSOR DE AR 124 PCM |  |  | 30130 |  | 1 |  |  | 0 |  |  | 43.61 |  |  |  |  | 9.2 | [6 empty] | 1 |  |  | 43.61
MARTELETE PERFURADOR / ROMPEDOR - AR COMPRIMIDO (25kg) |  |  | 30028 |  | 1 |  |  | 0 |  |  | 23.98 |  |  |  |  | 21.8 | [6 empty] | 1 |  |  | 23.98
PERFURATRIZ SOBRE ESTEIRAS - CRAWLER DRILL OU EQUIVALENTE |  |  | 30029 |  | 1 |  |  | 0 |  |  | 386.93 |  |  |  |  | 151.33 | [6 empty] | 1 |  |  | 386.93
TRATOR ESTEIRAS COM LÂMINA - CAT D8 OU EQUIVALENTE |  |  | 30001 |  | 0.53 |  |  | 0.47 |  |  | 695.34 |  |  |  |  | 228.03 | [6 empty] | 1 |  |  | 475.7
(A)Total: | [23 empty] | 1729.78
(B)Mão-de-Obra |  |  | Código Auxiliar |  | Eq. Salarial |  |  |  |  | Sal/Hora |  |  |  | Encargos(%) | [6 empty] | Consumo |  |  |  |  | Custo Horário
AJUDANTE |  |  | 20003 |  | 7.08 |  |  |  |  | 14.97 |  |  |  | 111.5 | [6 empty] | 2 |  |  |  |  | 29.94
BLASTER |  |  | 20014 |  | 10.74 |  |  |  |  | 22.71 |  |  |  | 111.5 | [6 empty] | 1 |  |  |  |  | 22.71
ENCARREGADO DE SERVIÇO |  |  | 20002 |  | 11.43 |  |  |  |  | 24.17 |  |  |  | 111.5 | [6 empty] | 1 |  |  |  |  | 24.17
(B)Total: | [23 empty] | 76.82
(C)Itens de Incidência |  |  | Código Auxiliar |  | % |  |  |  |  | M. O. |  |  | Equip. |  |  | Mat. | [5 empty] | Custo
ALIMENTAÇÃO |  |  | 0012 |  | 9.6 |  |  |  |  | X | [11 empty] | 7.37
EPI |  |  | 0011 |  | 1.12 |  |  |  |  | X | [11 empty] | 0.86
TRANSPORTE DE PESSOAL |  |  | 0013 |  | 4.79 |  |  |  |  | X | [11 empty] | 3.67
(C)Total: | [23 empty] | 11.9
Custo Horário da Execução (A) + (B) + (C) | [17 empty] | 1818.5
(D) Produção da Equipe | [17 empty] | 64.84
(E) Custo Unitário da Execução [(A) + (B) + (C)] / (D) | [17 empty] | 28.04
(F)Materiais | [5 empty] | Código Auxiliar |  |  | Unid. |  |  | Custo Unitário | [6 empty] | Consumo | [6 empty] | Custo Unitário
COROA PARA PERFURATRIZ DE ESTEIRA | [5 empty] | 10083 |  |  | un |  |  | 721.36 | [6 empty] | 0.0007 | [6 empty] | 0.5
EMULSÃO EXPLOSIVA ENCARTUCHADA | [5 empty] | 10015 |  |  | Kg |  |  | 15.31 | [6 empty] | 0.42 | [6 empty] | 6.43
HASTE PARA PERFURATRIZ DE ESTEIRA | [5 empty] | 10086 |  |  | un |  |  | 1966.42 | [6 empty] | 0.001 | [6 empty] | 1.96
LUVA PARA PERFURATRIZ DE ESTEIRA | [5 empty] | 10085 |  |  | un |  |  | 347.8 | [6 empty] | 0.001 | [6 empty] | 0.34
NONEL DE COLUNA - C = 6,0 m | [5 empty] | 10410 |  |  | un |  |  | 19.99 | [6 empty] | 0.04 | [6 empty] | 0.79
NONEL DE INICIAÇÃO PARA FOGACHO - C = 6,0 m | [5 empty] | 10415 |  |  | un |  |  | 21.3 | [6 empty] | 0.15 | [6 empty] | 3.19
NONEL DE LIGAÇÃO - C = 6,0 m | [5 empty] | 10420 |  |  | un |  |  | 23.15 | [6 empty] | 0.0157 | [6 empty] | 0.36
NONEL INICIADOR - C = 150,0 m | [5 empty] | 10425 |  |  | un |  |  | 259.76 | [6 empty] | 0.0014 | [6 empty] | 0.36
PUNHO PARA PERFURATRIZ DE ESTEIRA | [5 empty] | 10084 |  |  | un |  |  | 999.93 | [6 empty] | 0.0008 | [6 empty] | 0.79
SÉRIE DE BROCAS S-12 D=22mm | [5 empty] | 10088 |  |  | un |  |  | 973.21 | [6 empty] | 0.0008 | [6 empty] | 0.77
(F)Total: | [23 empty] | 15.49
(G)Serviços | [5 empty] | Código Auxiliar |  |  | Unid. |  |  | Custo Unitário | [6 empty] | Consumo | [6 empty] | Custo Unitário
(G)Total: | [23 empty] | 0
(H)Itens de Transporte |  | Código Auxiliar |  | Unid. |  |  | Fórmula |  |  |  |  | X1 |  |  | X2 |  | X3 |  |  | Custo |  |  |  | Consumo |  |  | Custo Unit.
(H)Total: | [23 empty] | 0
Custo Direto Total (E) + (F) + (G) + (H): | [23 empty] | 43.53
BDI:20,62% | [23 empty] | 8.97
Preço unitário total: | [23 empty] | 52.5
Tabela de preços: TABELA DE TERRAPLENAGEM, PAVIMENTAÇÃO E OBRAS DE ARTE ESPECIAIS - FEV/24 - SEM DESONERAÇÃO - T239 | [17 empty] | Data base: 01/02/2024
Serviço: 40078 ESCAV., CARGA E TRANSP. 3ª CATEG. C/ CARREGADEIRA - (DT: 601 A 800M) | [17 empty] | Unidade: m3
(A)Equipamento |  |  | Código Auxiliar |  | Ut. Pr |  |  | Ut. Impr |  |  | Vl. Hr. Prod |  |  |  |  | Vl. Hr. Imp | [6 empty] | Consumo |  |  | Custo Horário
CAMINHÃO BASCULANTE 10 M3 - 15 T |  |  | 30037 |  | 0.74 |  |  | 0.26 |  |  | 295.03 |  |  |  |  | 65.75 | [6 empty] | 3 |  |  | 706.23
CARREGADEIRA DE PNEUS CAT - 950 H OU EQUIVALENTE |  |  | 30007 |  | 0.61 |  |  | 0.39 |  |  | 416.7 |  |  |  |  | 179.44 | [6 empty] | 1 |  |  | 324.16
COMPRESSOR DE AR 124 PCM |  |  | 30130 |  | 1 |  |  | 0 |  |  | 43.61 |  |  |  |  | 9.2 | [6 empty] | 1 |  |  | 43.61
MARTELETE PERFURADOR / ROMPEDOR - AR COMPRIMIDO (25kg) |  |  | 30028 |  | 1 |  |  | 0 |  |  | 23.98 |  |  |  |  | 21.8 | [6 empty] | 1 |  |  | 23.98
PERFURATRIZ SOBRE ESTEIRAS - CRAWLER DRILL OU EQUIVALENTE |  |  | 30029 |  | 1 |  |  | 0 |  |  | 386.93 |  |  |  |  | 151.33 | [6 empty] | 1 |  |  | 386.93
TRATOR ESTEIRAS COM LÂMINA - CAT D8 OU EQUIVALENTE |  |  | 30001 |  | 0.53 |  |  | 0.47 |  |  | 695.34 |  |  |  |  | 228.03 | [6 empty] | 1 |  |  | 475.7
(A)Total: | [23 empty] | 1960.61
(B)Mão-de-Obra |  |  | Código Auxiliar |  | Eq. Salarial |  |  |  |  | Sal/Hora |  |  |  | Encargos(%) | [6 empty] | Consumo |  |  |  |  | Custo Horário
AJUDANTE |  |  | 20003 |  | 7.08 |  |  |  |  | 14.97 |  |  |  | 111.5 | [6 empty] | 2 |  |  |  |  | 29.94
BLASTER |  |  | 20014 |  | 10.74 |  |  |  |  | 22.71 |  |  |  | 111.5 | [6 empty] | 1 |  |  |  |  | 22.71
ENCARREGADO DE SERVIÇO |  |  | 20002 |  | 11.43 |  |  |  |  | 24.17 |  |  |  | 111.5 | [6 empty] | 1 |  |  |  |  | 24.17
(B)Total: | [23 empty] | 76.82
(C)Itens de Incidência |  |  | Código Auxiliar |  | % |  |  |  |  | M. O. |  |  | Equip. |  |  | Mat. | [5 empty] | Custo
ALIMENTAÇÃO |  |  | 0012 |  | 9.6 |  |  |  |  | X | [11 empty] | 7.37
EPI |  |  | 0011 |  | 1.12 |  |  |  |  | X | [11 empty] | 0.86
TRANSPORTE DE PESSOAL |  |  | 0013 |  | 4.79 |  |  |  |  | X | [11 empty] | 3.67
(C)Total: | [23 empty] | 11.9
Custo Horário da Execução (A) + (B) + (C) | [17 empty] | 2049.33
(D) Produção da Equipe | [17 empty] | 64.84
(E) Custo Unitário da Execução [(A) + (B) + (C)] / (D) | [17 empty] | 31.6
(F)Materiais | [5 empty] | Código Auxiliar |  |  | Unid. |  |  | Custo Unitário | [6 empty] | Consumo | [6 empty] | Custo Unitário
COROA PARA PERFURATRIZ DE ESTEIRA | [5 empty] | 10083 |  |  | un |  |  | 721.36 | [6 empty] | 0.0007 | [6 empty] | 0.5
EMULSÃO EXPLOSIVA ENCARTUCHADA | [5 empty] | 10015 |  |  | Kg |  |  | 15.31 | [6 empty] | 0.42 | [6 empty] | 6.43
HASTE PARA PERFURATRIZ DE ESTEIRA | [5 empty] | 10086 |  |  | un |  |  | 1966.42 | [6 empty] | 0.001 | [6 empty] | 1.96
LUVA PARA PERFURATRIZ DE ESTEIRA | [5 empty] | 10085 |  |  | un |  |  | 347.8 | [6 empty] | 0.001 | [6 empty] | 0.34
NONEL DE COLUNA - C = 6,0 m | [5 empty] | 10410 |  |  | un |  |  | 19.99 | [6 empty] | 0.04 | [6 empty] | 0.79
NONEL DE INICIAÇÃO PARA FOGACHO - C = 6,0 m | [5 empty] | 10415 |  |  | un |  |  | 21.3 | [6 empty] | 0.15 | [6 empty] | 3.19
NONEL DE LIGAÇÃO - C = 6,0 m | [5 empty] | 10420 |  |  | un |  |  | 23.15 | [6 empty] | 0.0157 | [6 empty] | 0.36
NONEL INICIADOR - C = 150,0 m | [5 empty] | 10425 |  |  | un |  |  | 259.76 | [6 empty] | 0.0014 | [6 empty] | 0.36
PUNHO PARA PERFURATRIZ DE ESTEIRA | [5 empty] | 10084 |  |  | un |  |  | 999.93 | [6 empty] | 0.0008 | [6 empty] | 0.79
SÉRIE DE BROCAS S-12 D=22mm | [5 empty] | 10088 |  |  | un |  |  | 973.21 | [6 empty] | 0.0008 | [6 empty] | 0.77
(F)Total: | [23 empty] | 15.49
(G)Serviços | [5 empty] | Código Auxiliar |  |  | Unid. |  |  | Custo Unitário | [6 empty] | Consumo | [6 empty] | Custo Unitário
(G)Total: | [23 empty] | 0
(H)Itens de Transporte |  | Código Auxiliar |  | Unid. |  |  | Fórmula |  |  |  |  | X1 |  |  | X2 |  | X3 |  |  | Custo |  |  |  | Consumo |  |  | Custo Unit.
(H)Total: | [23 empty] | 0
Custo Direto Total (E) + (F) + (G) + (H): | [23 empty] | 47.09
BDI:20,62% | [23 empty] | 9.7
Preço unitário total: | [23 empty] | 56.79
Tabela de preços: TABELA DE TERRAPLENAGEM, PAVIMENTAÇÃO E OBRAS DE ARTE ESPECIAIS - FEV/24 - SEM DESONERAÇÃO - T239 | [17 empty] | Data base: 01/02/2024
Serviço: 40079 ESCAV., CARGA E TRANSP. 3ª CATEG. C/ CARREGADEIRA - (DT: 801 A 1.000M) | [17 empty] | Unidade: m3
(A)Equipamento |  |  | Código Auxiliar |  | Ut. Pr |  |  | Ut. Impr |  |  | Vl. Hr. Prod |  |  |  |  | Vl. Hr. Imp | [6 empty] | Consumo |  |  | Custo Horário
CAMINHÃO BASCULANTE 10 M3 - 15 T |  |  | 30037 |  | 0.81 |  |  | 0.19 |  |  | 295.03 |  |  |  |  | 65.75 | [6 empty] | 3 |  |  | 754.38
CARREGADEIRA DE PNEUS CAT - 950 H OU EQUIVALENTE |  |  | 30007 |  | 0.61 |  |  | 0.39 |  |  | 416.7 |  |  |  |  | 179.44 | [6 empty] | 1 |  |  | 324.16
COMPRESSOR DE AR 124 PCM |  |  | 30130 |  | 1 |  |  | 0 |  |  | 43.61 |  |  |  |  | 9.2 | [6 empty] | 1 |  |  | 43.61
MARTELETE PERFURADOR / ROMPEDOR - AR COMPRIMIDO (25kg) |  |  | 30028 |  | 1 |  |  | 0 |  |  | 23.98 |  |  |  |  | 21.8 | [6 empty] | 1 |  |  | 23.98
PERFURATRIZ SOBRE ESTEIRAS - CRAWLER DRILL OU EQUIVALENTE |  |  | 30029 |  | 1 |  |  | 0 |  |  | 386.93 |  |  |  |  | 151.33 | [6 empty] | 1 |  |  | 386.93
TRATOR ESTEIRAS COM LÂMINA - CAT D8 OU EQUIVALENTE |  |  | 30001 |  | 0.53 |  |  | 0.47 |  |  | 695.34 |  |  |  |  | 228.03 | [6 empty] | 1 |  |  | 475.7
(A)Total: | [23 empty] | 2008.76
(B)Mão-de-Obra |  |  | Código Auxiliar |  | Eq. Salarial |  |  |  |  | Sal/Hora |  |  |  | Encargos(%) | [6 empty] | Consumo |  |  |  |  | Custo Horário
AJUDANTE |  |  | 20003 |  | 7.08 |  |  |  |  | 14.97 |  |  |  | 111.5 | [6 empty] | 2 |  |  |  |  | 29.94
BLASTER |  |  | 20014 |  | 10.74 |  |  |  |  | 22.71 |  |  |  | 111.5 | [6 empty] | 1 |  |  |  |  | 22.71
ENCARREGADO DE SERVIÇO |  |  | 20002 |  | 11.43 |  |  |  |  | 24.17 |  |  |  | 111.5 | [6 empty] | 1 |  |  |  |  | 24.17
(B)Total: | [23 empty] | 76.82
(C)Itens de Incidência |  |  | Código Auxiliar |  | % |  |  |  |  | M. O. |  |  | Equip. |  |  | Mat. | [5 empty] | Custo
ALIMENTAÇÃO |  |  | 0012 |  | 9.6 |  |  |  |  | X | [11 empty] | 7.37
EPI |  |  | 0011 |  | 1.12 |  |  |  |  | X | [11 empty] | 0.86
TRANSPORTE DE PESSOAL |  |  | 0013 |  | 4.79 |  |  |  |  | X | [11 empty] | 3.67
(C)Total: | [23 empty] | 11.9
Custo Horário da Execução (A) + (B) + (C) | [17 empty] | 2097.48
(D) Produção da Equipe | [17 empty] | 64.84
(E) Custo Unitário da Execução [(A) + (B) + (C)] / (D) | [17 empty] | 32.34
(F)Materiais | [5 empty] | Código Auxiliar |  |  | Unid. |  |  | Custo Unitário | [6 empty] | Consumo | [6 empty] | Custo Unitário
COROA PARA PERFURATRIZ DE ESTEIRA | [5 empty] | 10083 |  |  | un |  |  | 721.36 | [6 empty] | 0.0007 | [6 empty] | 0.5
EMULSÃO EXPLOSIVA ENCARTUCHADA | [5 empty] | 10015 |  |  | Kg |  |  | 15.31 | [6 empty] | 0.42 | [6 empty] | 6.43
HASTE PARA PERFURATRIZ DE ESTEIRA | [5 empty] | 10086 |  |  | un |  |  | 1966.42 | [6 empty] | 0.001 | [6 empty] | 1.96
LUVA PARA PERFURATRIZ DE ESTEIRA | [5 empty] | 10085 |  |  | un |  |  | 347.8 | [6 empty] | 0.001 | [6 empty] | 0.34
NONEL DE COLUNA - C = 6,0 m | [5 empty] | 10410 |  |  | un |  |  | 19.99 | [6 empty] | 0.04 | [6 empty] | 0.79
NONEL DE INICIAÇÃO PARA FOGACHO - C = 6,0 m | [5 empty] | 10415 |  |  | un |  |  | 21.3 | [6 empty] | 0.15 | [6 empty] | 3.19
NONEL DE LIGAÇÃO - C = 6,0 m | [5 empty] | 10420 |  |  | un |  |  | 23.15 | [6 empty] | 0.0157 | [6 empty] | 0.36
NONEL INICIADOR - C = 150,0 m | [5 empty] | 10425 |  |  | un |  |  | 259.76 | [6 empty] | 0.0014 | [6 empty] | 0.36
PUNHO PARA PERFURATRIZ DE ESTEIRA | [5 empty] | 10084 |  |  | un |  |  | 999.93 | [6 empty] | 0.0008 | [6 empty] | 0.79
SÉRIE DE BROCAS S-12 D=22mm | [5 empty] | 10088 |  |  | un |  |  | 973.21 | [6 empty] | 0.0008 | [6 empty] | 0.77
(F)Total: | [23 empty] | 15.49
(G)Serviços | [5 empty] | Código Auxiliar |  |  | Unid. |  |  | Custo Unitário | [6 empty] | Consumo | [6 empty] | Custo Unitário
(G)Total: | [23 empty] | 0
(H)Itens de Transporte |  | Código Auxiliar |  | Unid. |  |  | Fórmula |  |  |  |  | X1 |  |  | X2 |  | X3 |  |  | Custo |  |  |  | Consumo |  |  | Custo Unit.
(H)Total: | [23 empty] | 0
Custo Direto Total (E) + (F) + (G) + (H): | [23 empty] | 47.83
BDI:20,62% | [23 empty] | 9.86
Preço unitário total: | [23 empty] | 57.69
Tabela de preços: TABELA DE TERRAPLENAGEM, PAVIMENTAÇÃO E OBRAS DE ARTE ESPECIAIS - FEV/24 - SEM DESONERAÇÃO - T239 | [17 empty] | Data base: 01/02/2024
Serviço: 40020 ESCAV., CARGA E TRANSPORTE DE MAT. 1ª CATEG. - C/ ESCAVADEIRA - (DT: 1.001 A 1.200M) | [17 empty] | Unidade: m3
(A)Equipamento |  |  | Código Auxiliar |  | Ut. Pr |  |  | Ut. Impr |  |  | Vl. Hr. Prod |  |  |  |  | Vl. Hr. Imp | [6 empty] | Consumo |  |  | Custo Horário
CAMINHÃO BASCULANTE 10 M3 - 15 T |  |  | 30037 |  | 1 |  |  | 0 |  |  | 295.03 |  |  |  |  | 65.75 | [6 empty] | 5 |  |  | 1475.15
ESCAVADEIRA HIDRÁULICA - CAT 323DL OU EQUIVALENTE |  |  | 30057 |  | 1 |  |  | 0 |  |  | 263.38 |  |  |  |  | 109.37 | [6 empty] | 1 |  |  | 263.38
MOTONIVELADORA - CAT 120K OU EQUIVALENTE |  |  | 30046 |  | 0.26 |  |  | 0.74 |  |  | 266.41 |  |  |  |  | 102.49 | [6 empty] | 1 |  |  | 145.1
(A)Total: | [23 empty] | 1883.63
(B)Mão-de-Obra |  |  | Código Auxiliar |  | Eq. Salarial |  |  |  |  | Sal/Hora |  |  |  | Encargos(%) | [6 empty] | Consumo |  |  |  |  | Custo Horário
AJUDANTE |  |  | 20003 |  | 7.08 |  |  |  |  | 14.97 |  |  |  | 111.5 | [6 empty] | 3 |  |  |  |  | 44.91
ENCARREGADO DE SERVIÇO |  |  | 20002 |  | 11.43 |  |  |  |  | 24.17 |  |  |  | 111.5 | [6 empty] | 1 |  |  |  |  | 24.17
(B)Total: | [23 empty] | 69.08
(C)Itens de Incidência |  |  | Código Auxiliar |  | % |  |  |  |  | M. O. |  |  | Equip. |  |  | Mat. | [5 empty] | Custo
ALIMENTAÇÃO |  |  | 0012 |  | 9.6 |  |  |  |  | X | [11 empty] | 6.63
EPI |  |  | 0011 |  | 1.12 |  |  |  |  | X | [11 empty] | 0.77
TRANSPORTE DE PESSOAL |  |  | 0013 |  | 4.79 |  |  |  |  | X | [11 empty] | 3.3
(C)Total: | [23 empty] | 10.7
Custo Horário da Execução (A) + (B) + (C) | [17 empty] | 1963.41
(D) Produção da Equipe | [17 empty] | 191.73
(E) Custo Unitário da Execução [(A) + (B) + (C)] / (D) | [17 empty] | 10.24
(F)Materiais | [5 empty] | Código Auxiliar |  |  | Unid. |  |  | Custo Unitário | [6 empty] | Consumo | [6 empty] | Custo Unitário
(F)Total: | [23 empty] | 0
(G)Serviços | [5 empty] | Código Auxiliar |  |  | Unid. |  |  | Custo Unitário | [6 empty] | Consumo | [6 empty] | Custo Unitário
(G)Total: | [23 empty] | 0
(H)Itens de Transporte |  | Código Auxiliar |  | Unid. |  |  | Fórmula |  |  |  |  | X1 |  |  | X2 |  | X3 |  |  | Custo |  |  |  | Consumo |  |  | Custo Unit.
(H)Total: | [23 empty] | 0
Custo Direto Total (E) + (F) + (G) + (H): | [23 empty] | 10.24
BDI:20,62% | [23 empty] | 2.11
Preço unitário total: | [23 empty] | 12.35
Tabela de preços: TABELA DE TERRAPLENAGEM, PAVIMENTAÇÃO E OBRAS DE ARTE ESPECIAIS - FEV/24 - SEM DESONERAÇÃO - T239 | [17 empty] | Data base: 01/02/2024
Serviço: 40021 ESCAV., CARGA E TRANSPORTE DE MAT. 1ª CATEG. - C/ ESCAVADEIRA - (DT: 1.201 A 1.400M) | [17 empty] | Unidade: m3
(A)Equipamento |  |  | Código Auxiliar |  | Ut. Pr |  |  | Ut. Impr |  |  | Vl. Hr. Prod |  |  |  |  | Vl. Hr. Imp | [6 empty] | Consumo |  |  | Custo Horário
CAMINHÃO BASCULANTE 10 M3 - 15 T |  |  | 30037 |  | 0.9 |  |  | 0.1 |  |  | 295.03 |  |  |  |  | 65.75 | [6 empty] | 6 |  |  | 1632.54
ESCAVADEIRA HIDRÁULICA - CAT 323DL OU EQUIVALENTE |  |  | 30057 |  | 1 |  |  | 0 |  |  | 263.38 |  |  |  |  | 109.37 | [6 empty] | 1 |  |  | 263.38
MOTONIVELADORA - CAT 120K OU EQUIVALENTE |  |  | 30046 |  | 0.3 |  |  | 0.7 |  |  | 266.41 |  |  |  |  | 102.49 | [6 empty] | 1 |  |  | 151.66
(A)Total: | [23 empty] | 2047.58
(B)Mão-de-Obra |  |  | Código Auxiliar |  | Eq. Salarial |  |  |  |  | Sal/Hora |  |  |  | Encargos(%) | [6 empty] | Consumo |  |  |  |  | Custo Horário
AJUDANTE |  |  | 20003 |  | 7.08 |  |  |  |  | 14.97 |  |  |  | 111.5 | [6 empty] | 3 |  |  |  |  | 44.91
ENCARREGADO DE SERVIÇO |  |  | 20002 |  | 11.43 |  |  |  |  | 24.17 |  |  |  | 111.5 | [6 empty] | 1 |  |  |  |  | 24.17
(B)Total: | [23 empty] | 69.08
(C)Itens de Incidência |  |  | Código Auxiliar |  | % |  |  |  |  | M. O. |  |  | Equip. |  |  | Mat. | [5 empty] | Custo
ALIMENTAÇÃO |  |  | 0012 |  | 9.6 |  |  |  |  | X | [11 empty] | 6.63
EPI |  |  | 0011 |  | 1.12 |  |  |  |  | X | [11 empty] | 0.77
TRANSPORTE DE PESSOAL |  |  | 0013 |  | 4.79 |  |  |  |  | X | [11 empty] | 3.3
(C)Total: | [23 empty] | 10.7
Custo Horário da Execução (A) + (B) + (C) | [17 empty] | 2127.36
(D) Produção da Equipe | [17 empty] | 191.73
(E) Custo Unitário da Execução [(A) + (B) + (C)] / (D) | [17 empty] | 11.09
(F)Materiais | [5 empty] | Código Auxiliar |  |  | Unid. |  |  | Custo Unitário | [6 empty] | Consumo | [6 empty] | Custo Unitário
(F)Total: | [23 empty] | 0
(G)Serviços | [5 empty] | Código Auxiliar |  |  | Unid. |  |  | Custo Unitário | [6 empty] | Consumo | [6 empty] | Custo Unitário
(G)Total: | [23 empty] | 0
(H)Itens de Transporte |  | Código Auxiliar |  | Unid. |  |  | Fórmula |  |  |  |  | X1 |  |  | X2 |  | X3 |  |  | Custo |  |  |  | Consumo |  |  | Custo Unit.
(H)Total: | [23 empty] | 0
Custo Direto Total (E) + (F) + (G) + (H): | [23 empty] | 11.09
BDI:20,62% | [23 empty] | 2.28
Preço unitário total: | [23 empty] | 13.37
Tabela de preços: TABELA DE TERRAPLENAGEM, PAVIMENTAÇÃO E OBRAS DE ARTE ESPECIAIS - FEV/24 - SEM DESONERAÇÃO - T239 | [17 empty] | Data base: 01/02/2024
Serviço: 40022 ESCAV., CARGA E TRANSPORTE DE MAT. 1ª CATEG. - C/ ESCAVADEIRA - (DT: 1.401 A 1.600M) | [17 empty] | Unidade: m3
(A)Equipamento |  |  | Código Auxiliar |  | Ut. Pr |  |  | Ut. Impr |  |  | Vl. Hr. Prod |  |  |  |  | Vl. Hr. Imp | [6 empty] | Consumo |  |  | Custo Horário
CAMINHÃO BASCULANTE 10 M3 - 15 T |  |  | 30037 |  | 0.95 |  |  | 0.05 |  |  | 295.03 |  |  |  |  | 65.75 | [6 empty] | 6 |  |  | 1701.3
ESCAVADEIRA HIDRÁULICA - CAT 323DL OU EQUIVALENTE |  |  | 30057 |  | 1 |  |  | 0 |  |  | 263.38 |  |  |  |  | 109.37 | [6 empty] | 1 |  |  | 263.38
MOTONIVELADORA - CAT 120K OU EQUIVALENTE |  |  | 30046 |  | 0.32 |  |  | 0.68 |  |  | 266.41 |  |  |  |  | 102.49 | [6 empty] | 1 |  |  | 154.94
(A)Total: | [23 empty] | 2119.62
(B)Mão-de-Obra |  |  | Código Auxiliar |  | Eq. Salarial |  |  |  |  | Sal/Hora |  |  |  | Encargos(%) | [6 empty] | Consumo |  |  |  |  | Custo Horário
AJUDANTE |  |  | 20003 |  | 7.08 |  |  |  |  | 14.97 |  |  |  | 111.5 | [6 empty] | 3 |  |  |  |  | 44.91
ENCARREGADO DE SERVIÇO |  |  | 20002 |  | 11.43 |  |  |  |  | 24.17 |  |  |  | 111.5 | [6 empty] | 1 |  |  |  |  | 24.17
(B)Total: | [23 empty] | 69.08
(C)Itens de Incidência |  |  | Código Auxiliar |  | % |  |  |  |  | M. O. |  |  | Equip. |  |  | Mat. | [5 empty] | Custo
ALIMENTAÇÃO |  |  | 0012 |  | 9.6 |  |  |  |  | X | [11 empty] | 6.63
EPI |  |  | 0011 |  | 1.12 |  |  |  |  | X | [11 empty] | 0.77
TRANSPORTE DE PESSOAL |  |  | 0013 |  | 4.79 |  |  |  |  | X | [11 empty] | 3.3
(C)Total: | [23 empty] | 10.7
Custo Horário da Execução (A) + (B) + (C) | [17 empty] | 2199.4
(D) Produção da Equipe | [17 empty] | 191.73
(E) Custo Unitário da Execução [(A) + (B) + (C)] / (D) | [17 empty] | 11.47
(F)Materiais | [5 empty] | Código Auxiliar |  |  | Unid. |  |  | Custo Unitário | [6 empty] | Consumo | [6 empty] | Custo Unitário
(F)Total: | [23 empty] | 0
(G)Serviços | [5 empty] | Código Auxiliar |  |  | Unid. |  |  | Custo Unitário | [6 empty] | Consumo | [6 empty] | Custo Unitário
(G)Total: | [23 empty] | 0
(H)Itens de Transporte |  | Código Auxiliar |  | Unid. |  |  | Fórmula |  |  |  |  | X1 |  |  | X2 |  | X3 |  |  | Custo |  |  |  | Consumo |  |  | Custo Unit.
(H)Total: | [23 empty] | 0
Custo Direto Total (E) + (F) + (G) + (H): | [23 empty] | 11.47
BDI:20,62% | [23 empty] | 2.36
Preço unitário total: | [23 empty] | 13.83
Tabela de preços: TABELA DE TERRAPLENAGEM, PAVIMENTAÇÃO E OBRAS DE ARTE ESPECIAIS - FEV/24 - SEM DESONERAÇÃO - T239 | [17 empty] | Data base: 01/02/2024
Serviço: 40023 ESCAV., CARGA E TRANSPORTE DE MAT. 1ª CATEG. - C/ ESCAVADEIRA - (DT: 1.601 A 1.800M) | [17 empty] | Unidade: m3
(A)Equipamento |  |  | Código Auxiliar |  | Ut. Pr |  |  | Ut. Impr |  |  | Vl. Hr. Prod |  |  |  |  | Vl. Hr. Imp | [6 empty] | Consumo |  |  | Custo Horário
CAMINHÃO BASCULANTE 10 M3 - 15 T |  |  | 30037 |  | 0.99 |  |  | 0.01 |  |  | 295.03 |  |  |  |  | 65.75 | [6 empty] | 6 |  |  | 1756.32
ESCAVADEIRA HIDRÁULICA - CAT 323DL OU EQUIVALENTE |  |  | 30057 |  | 1 |  |  | 0 |  |  | 263.38 |  |  |  |  | 109.37 | [6 empty] | 1 |  |  | 263.38
MOTONIVELADORA - CAT 120K OU EQUIVALENTE |  |  | 30046 |  | 0.36 |  |  | 0.64 |  |  | 266.41 |  |  |  |  | 102.49 | [6 empty] | 1 |  |  | 161.49
(A)Total: | [23 empty] | 2181.19
(B)Mão-de-Obra |  |  | Código Auxiliar |  | Eq. Salarial |  |  |  |  | Sal/Hora |  |  |  | Encargos(%) | [6 empty] | Consumo |  |  |  |  | Custo Horário
AJUDANTE |  |  | 20003 |  | 7.08 |  |  |  |  | 14.97 |  |  |  | 111.5 | [6 empty] | 3 |  |  |  |  | 44.91
ENCARREGADO DE SERVIÇO |  |  | 20002 |  | 11.43 |  |  |  |  | 24.17 |  |  |  | 111.5 | [6 empty] | 1 |  |  |  |  | 24.17
(B)Total: | [23 empty] | 69.08
(C)Itens de Incidência |  |  | Código Auxiliar |  | % |  |  |  |  | M. O. |  |  | Equip. |  |  | Mat. | [5 empty] | Custo
ALIMENTAÇÃO |  |  | 0012 |  | 9.6 |  |  |  |  | X | [11 empty] | 6.63
EPI |  |  | 0011 |  | 1.12 |  |  |  |  | X | [11 empty] | 0.77
TRANSPORTE DE PESSOAL |  |  | 0013 |  | 4.79 |  |  |  |  | X | [11 empty] | 3.3
(C)Total: | [23 empty] | 10.7
Custo Horário da Execução (A) + (B) + (C) | [17 empty] | 2260.97
(D) Produção da Equipe | [17 empty] | 191.73
(E) Custo Unitário da Execução [(A) + (B) + (C)] / (D) | [17 empty] | 11.79
(F)Materiais | [5 empty] | Código Auxiliar |  |  | Unid. |  |  | Custo Unitário | [6 empty] | Consumo | [6 empty] | Custo Unitário
(F)Total: | [23 empty] | 0
(G)Serviços | [5 empty] | Código Auxiliar |  |  | Unid. |  |  | Custo Unitário | [6 empty] | Consumo | [6 empty] | Custo Unitário
(G)Total: | [23 empty] | 0
(H)Itens de Transporte |  | Código Auxiliar |  | Unid. |  |  | Fórmula |  |  |  |  | X1 |  |  | X2 |  | X3 |  |  | Custo |  |  |  | Consumo |  |  | Custo Unit.
(H)Total: | [23 empty] | 0
Custo Direto Total (E) + (F) + (G) + (H): | [23 empty] | 11.79
BDI:20,62% | [23 empty] | 2.43
Preço unitário total: | [23 empty] | 14.22
Tabela de preços: TABELA DE TERRAPLENAGEM, PAVIMENTAÇÃO E OBRAS DE ARTE ESPECIAIS - FEV/24 - SEM DESONERAÇÃO - T239 | [17 empty] | Data base: 01/02/2024
Serviço: 40024 ESCAV., CARGA E TRANSPORTE DE MAT. 1ª CATEG. - C/ ESCAVADEIRA - (DT: 1.801 A 2.000M) | [17 empty] | Unidade: m3
(A)Equipamento |  |  | Código Auxiliar |  | Ut. Pr |  |  | Ut. Impr |  |  | Vl. Hr. Prod |  |  |  |  | Vl. Hr. Imp | [6 empty] | Consumo |  |  | Custo Horário
CAMINHÃO BASCULANTE 10 M3 - 15 T |  |  | 30037 |  | 0.92 |  |  | 0.08 |  |  | 295.03 |  |  |  |  | 65.75 | [6 empty] | 7 |  |  | 1936.76
ESCAVADEIRA HIDRÁULICA - CAT 323DL OU EQUIVALENTE |  |  | 30057 |  | 1 |  |  | 0 |  |  | 263.38 |  |  |  |  | 109.37 | [6 empty] | 1 |  |  | 263.38
MOTONIVELADORA - CAT 120K OU EQUIVALENTE |  |  | 30046 |  | 0.41 |  |  | 0.59 |  |  | 266.41 |  |  |  |  | 102.49 | [6 empty] | 1 |  |  | 169.68
(A)Total: | [23 empty] | 2369.82
(B)Mão-de-Obra |  |  | Código Auxiliar |  | Eq. Salarial |  |  |  |  | Sal/Hora |  |  |  | Encargos(%) | [6 empty] | Consumo |  |  |  |  | Custo Horário
AJUDANTE |  |  | 20003 |  | 7.08 |  |  |  |  | 14.97 |  |  |  | 111.5 | [6 empty] | 3 |  |  |  |  | 44.91
ENCARREGADO DE SERVIÇO |  |  | 20002 |  | 11.43 |  |  |  |  | 24.17 |  |  |  | 111.5 | [6 empty] | 1 |  |  |  |  | 24.17
(B)Total: | [23 empty] | 69.08
(C)Itens de Incidência |  |  | Código Auxiliar |  | % |  |  |  |  | M. O. |  |  | Equip. |  |  | Mat. | [5 empty] | Custo
ALIMENTAÇÃO |  |  | 0012 |  | 9.6 |  |  |  |  | X | [11 empty] | 6.63
EPI |  |  | 0011 |  | 1.12 |  |  |  |  | X | [11 empty] | 0.77
TRANSPORTE DE PESSOAL |  |  | 0013 |  | 4.79 |  |  |  |  | X | [11 empty] | 3.3
(C)Total: | [23 empty] | 10.7
Custo Horário da Execução (A) + (B) + (C) | [17 empty] | 2449.6
(D) Produção da Equipe | [17 empty] | 191.73
(E) Custo Unitário da Execução [(A) + (B) + (C)] / (D) | [17 empty] | 12.77
(F)Materiais | [5 empty] | Código Auxiliar |  |  | Unid. |  |  | Custo Unitário | [6 empty] | Consumo | [6 empty] | Custo Unitário
(F)Total: | [23 empty] | 0
(G)Serviços | [5 empty] | Código Auxiliar |  |  | Unid. |  |  | Custo Unitário | [6 empty] | Consumo | [6 empty] | Custo Unitário
(G)Total: | [23 empty] | 0
(H)Itens de Transporte |  | Código Auxiliar |  | Unid. |  |  | Fórmula |  |  |  |  | X1 |  |  | X2 |  | X3 |  |  | Custo |  |  |  | Consumo |  |  | Custo Unit.
(H)Total: | [23 empty] | 0
Custo Direto Total (E) + (F) + (G) + (H): | [23 empty] | 12.77
BDI:20,62% | [23 empty] | 2.63
Preço unitário total: | [23 empty] | 15.4
Tabela de preços: TABELA DE TERRAPLENAGEM, PAVIMENTAÇÃO E OBRAS DE ARTE ESPECIAIS - FEV/24 - SEM DESONERAÇÃO - T239 | [17 empty] | Data base: 01/02/2024
Serviço: 40025 ESCAV., CARGA E TRANSPORTE DE MAT. 1ª CATEG. - C/ ESCAVADEIRA - (DT: 2.001 A 3.000M) | [17 empty] | Unidade: m3
(A)Equipamento |  |  | Código Auxiliar |  | Ut. Pr |  |  | Ut. Impr |  |  | Vl. Hr. Prod |  |  |  |  | Vl. Hr. Imp | [6 empty] | Consumo |  |  | Custo Horário
CAMINHÃO BASCULANTE 10 M3 - 15 T |  |  | 30037 |  | 0.96 |  |  | 0.04 |  |  | 295.03 |  |  |  |  | 65.75 | [6 empty] | 8 |  |  | 2286.8
ESCAVADEIRA HIDRÁULICA - CAT 323DL OU EQUIVALENTE |  |  | 30057 |  | 1 |  |  | 0 |  |  | 263.38 |  |  |  |  | 109.37 | [6 empty] | 1 |  |  | 263.38
MOTONIVELADORA - CAT 120K OU EQUIVALENTE |  |  | 30046 |  | 0.52 |  |  | 0.48 |  |  | 266.41 |  |  |  |  | 102.49 | [6 empty] | 1 |  |  | 187.72
(A)Total: | [23 empty] | 2737.9
(B)Mão-de-Obra |  |  | Código Auxiliar |  | Eq. Salarial |  |  |  |  | Sal/Hora |  |  |  | Encargos(%) | [6 empty] | Consumo |  |  |  |  | Custo Horário
AJUDANTE |  |  | 20003 |  | 7.08 |  |  |  |  | 14.97 |  |  |  | 111.5 | [6 empty] | 3 |  |  |  |  | 44.91
ENCARREGADO DE SERVIÇO |  |  | 20002 |  | 11.43 |  |  |  |  | 24.17 |  |  |  | 111.5 | [6 empty] | 1 |  |  |  |  | 24.17
(B)Total: | [23 empty] | 69.08
(C)Itens de Incidência |  |  | Código Auxiliar |  | % |  |  |  |  | M. O. |  |  | Equip. |  |  | Mat. | [5 empty] | Custo
ALIMENTAÇÃO |  |  | 0012 |  | 9.6 |  |  |  |  | X | [11 empty] | 6.63
EPI |  |  | 0011 |  | 1.12 |  |  |  |  | X | [11 empty] | 0.77
TRANSPORTE DE PESSOAL |  |  | 0013 |  | 4.79 |  |  |  |  | X | [11 empty] | 3.3
(C)Total: | [23 empty] | 10.7
Custo Horário da Execução (A) + (B) + (C) | [17 empty] | 2817.68
(D) Produção da Equipe | [17 empty] | 191.73
(E) Custo Unitário da Execução [(A) + (B) + (C)] / (D) | [17 empty] | 14.69
(F)Materiais | [5 empty] | Código Auxiliar |  |  | Unid. |  |  | Custo Unitário | [6 empty] | Consumo | [6 empty] | Custo Unitário
(F)Total: | [23 empty] | 0
(G)Serviços | [5 empty] | Código Auxiliar |  |  | Unid. |  |  | Custo Unitário | [6 empty] | Consumo | [6 empty] | Custo Unitário
(G)Total: | [23 empty] | 0
(H)Itens de Transporte |  | Código Auxiliar |  | Unid. |  |  | Fórmula |  |  |  |  | X1 |  |  | X2 |  | X3 |  |  | Custo |  |  |  | Consumo |  |  | Custo Unit.
(H)Total: | [23 empty] | 0
Custo Direto Total (E) + (F) + (G) + (H): | [23 empty] | 14.69
BDI:20,62% | [23 empty] | 3.02
Preço unitário total: | [23 empty] | 17.71
Tabela de preços: TABELA DE TERRAPLENAGEM, PAVIMENTAÇÃO E OBRAS DE ARTE ESPECIAIS - FEV/24 - SEM DESONERAÇÃO - T239 | [17 empty] | Data base: 01/02/2024
Serviço: 40016 ESCAV., CARGA E TRANSPORTE DE MAT. 1ª CATEG. - C/ ESCAVADEIRA - (DT: 201 A 400M) | [17 empty] | Unidade: m3
(A)Equipamento |  |  | Código Auxiliar |  | Ut. Pr |  |  | Ut. Impr |  |  | Vl. Hr. Prod |  |  |  |  | Vl. Hr. Imp | [6 empty] | Consumo |  |  | Custo Horário
CAMINHÃO BASCULANTE 10 M3 - 15 T |  |  | 30037 |  | 0.81 |  |  | 0.19 |  |  | 295.03 |  |  |  |  | 65.75 | [6 empty] | 4 |  |  | 1005.84
ESCAVADEIRA HIDRÁULICA - CAT 323DL OU EQUIVALENTE |  |  | 30057 |  | 1 |  |  | 0 |  |  | 263.38 |  |  |  |  | 109.37 | [6 empty] | 1 |  |  | 263.38
MOTONIVELADORA - CAT 120K OU EQUIVALENTE |  |  | 30046 |  | 0.12 |  |  | 0.88 |  |  | 266.41 |  |  |  |  | 102.49 | [6 empty] | 1 |  |  | 122.15
(A)Total: | [23 empty] | 1391.37
(B)Mão-de-Obra |  |  | Código Auxiliar |  | Eq. Salarial |  |  |  |  | Sal/Hora |  |  |  | Encargos(%) | [6 empty] | Consumo |  |  |  |  | Custo Horário
AJUDANTE |  |  | 20003 |  | 7.08 |  |  |  |  | 14.97 |  |  |  | 111.5 | [6 empty] | 3 |  |  |  |  | 44.91
ENCARREGADO DE SERVIÇO |  |  | 20002 |  | 11.43 |  |  |  |  | 24.17 |  |  |  | 111.5 | [6 empty] | 1 |  |  |  |  | 24.17
(B)Total: | [23 empty] | 69.08
(C)Itens de Incidência |  |  | Código Auxiliar |  | % |  |  |  |  | M. O. |  |  | Equip. |  |  | Mat. | [5 empty] | Custo
ALIMENTAÇÃO |  |  | 0012 |  | 9.6 |  |  |  |  | X | [11 empty] | 6.63
EPI |  |  | 0011 |  | 1.12 |  |  |  |  | X | [11 empty] | 0.77
TRANSPORTE DE PESSOAL |  |  | 0013 |  | 4.79 |  |  |  |  | X | [11 empty] | 3.3
(C)Total: | [23 empty] | 10.7
Custo Horário da Execução (A) + (B) + (C) | [17 empty] | 1471.15
(D) Produção da Equipe | [17 empty] | 191.73
(E) Custo Unitário da Execução [(A) + (B) + (C)] / (D) | [17 empty] | 7.67
(F)Materiais | [5 empty] | Código Auxiliar |  |  | Unid. |  |  | Custo Unitário | [6 empty] | Consumo | [6 empty] | Custo Unitário
(F)Total: | [23 empty] | 0
(G)Serviços | [5 empty] | Código Auxiliar |  |  | Unid. |  |  | Custo Unitário | [6 empty] | Consumo | [6 empty] | Custo Unitário
(G)Total: | [23 empty] | 0
(H)Itens de Transporte |  | Código Auxiliar |  | Unid. |  |  | Fórmula |  |  |  |  | X1 |  |  | X2 |  | X3 |  |  | Custo |  |  |  | Consumo |  |  | Custo Unit.
(H)Total: | [23 empty] | 0
Custo Direto Total (E) + (F) + (G) + (H): | [23 empty] | 7.67
BDI:20,62% | [23 empty] | 1.58
Preço unitário total: | [23 empty] | 9.25
Tabela de preços: TABELA DE TERRAPLENAGEM, PAVIMENTAÇÃO E OBRAS DE ARTE ESPECIAIS - FEV/24 - SEM DESONERAÇÃO - T239 | [17 empty] | Data base: 01/02/2024
Serviço: 40026 ESCAV., CARGA E TRANSPORTE DE MAT. 1ª CATEG. - C/ ESCAVADEIRA - (DT: 3.001 A 5.000M) | [17 empty] | Unidade: m3
(A)Equipamento |  |  | Código Auxiliar |  | Ut. Pr |  |  | Ut. Impr |  |  | Vl. Hr. Prod |  |  |  |  | Vl. Hr. Imp | [6 empty] | Consumo |  |  | Custo Horário
CAMINHÃO BASCULANTE 10 M3 - 15 T |  |  | 30037 |  | 0.94 |  |  | 0.06 |  |  | 295.03 |  |  |  |  | 65.75 | [6 empty] | 12 |  |  | 3375.12
ESCAVADEIRA HIDRÁULICA - CAT 323DL OU EQUIVALENTE |  |  | 30057 |  | 1 |  |  | 0 |  |  | 263.38 |  |  |  |  | 109.37 | [6 empty] | 1 |  |  | 263.38
MOTONIVELADORA - CAT 120K OU EQUIVALENTE |  |  | 30046 |  | 0.79 |  |  | 0.21 |  |  | 266.41 |  |  |  |  | 102.49 | [6 empty] | 1 |  |  | 231.98
(A)Total: | [23 empty] | 3870.48
(B)Mão-de-Obra |  |  | Código Auxiliar |  | Eq. Salarial |  |  |  |  | Sal/Hora |  |  |  | Encargos(%) | [6 empty] | Consumo |  |  |  |  | Custo Horário
AJUDANTE |  |  | 20003 |  | 7.08 |  |  |  |  | 14.97 |  |  |  | 111.5 | [6 empty] | 3 |  |  |  |  | 44.91
ENCARREGADO DE SERVIÇO |  |  | 20002 |  | 11.43 |  |  |  |  | 24.17 |  |  |  | 111.5 | [6 empty] | 1 |  |  |  |  | 24.17
(B)Total: | [23 empty] | 69.08
(C)Itens de Incidência |  |  | Código Auxiliar |  | % |  |  |  |  | M. O. |  |  | Equip. |  |  | Mat. | [5 empty] | Custo
ALIMENTAÇÃO |  |  | 0012 |  | 9.6 |  |  |  |  | X | [11 empty] | 6.63
EPI |  |  | 0011 |  | 1.12 |  |  |  |  | X | [11 empty] | 0.77
TRANSPORTE DE PESSOAL |  |  | 0013 |  | 4.79 |  |  |  |  | X | [11 empty] | 3.3
(C)Total: | [23 empty] | 10.7
Custo Horário da Execução (A) + (B) + (C) | [17 empty] | 3950.26
(D) Produção da Equipe | [17 empty] | 191.73
(E) Custo Unitário da Execução [(A) + (B) + (C)] / (D) | [17 empty] | 20.6
(F)Materiais | [5 empty] | Código Auxiliar |  |  | Unid. |  |  | Custo Unitário | [6 empty] | Consumo | [6 empty] | Custo Unitário
(F)Total: | [23 empty] | 0
(G)Serviços | [5 empty] | Código Auxiliar |  |  | Unid. |  |  | Custo Unitário | [6 empty] | Consumo | [6 empty] | Custo Unitário
(G)Total: | [23 empty] | 0
(H)Itens de Transporte |  | Código Auxiliar |  | Unid. |  |  | Fórmula |  |  |  |  | X1 |  |  | X2 |  | X3 |  |  | Custo |  |  |  | Consumo |  |  | Custo Unit.
(H)Total: | [23 empty] | 0
Custo Direto Total (E) + (F) + (G) + (H): | [23 empty] | 20.6
BDI:20,62% | [23 empty] | 4.24
Preço unitário total: | [23 empty] | 24.84
Tabela de preços: TABELA DE TERRAPLENAGEM, PAVIMENTAÇÃO E OBRAS DE ARTE ESPECIAIS - FEV/24 - SEM DESONERAÇÃO - T239 | [17 empty] | Data base: 01/02/2024
Serviço: 40017 ESCAV., CARGA E TRANSPORTE DE MAT. 1ª CATEG. - C/ ESCAVADEIRA - (DT: 401 A 600M) | [17 empty] | Unidade: m3
(A)Equipamento |  |  | Código Auxiliar |  | Ut. Pr |  |  | Ut. Impr |  |  | Vl. Hr. Prod |  |  |  |  | Vl. Hr. Imp | [6 empty] | Consumo |  |  | Custo Horário
CAMINHÃO BASCULANTE 10 M3 - 15 T |  |  | 30037 |  | 0.91 |  |  | 0.09 |  |  | 295.03 |  |  |  |  | 65.75 | [6 empty] | 4 |  |  | 1097.52
ESCAVADEIRA HIDRÁULICA - CAT 323DL OU EQUIVALENTE |  |  | 30057 |  | 1 |  |  | 0 |  |  | 263.38 |  |  |  |  | 109.37 | [6 empty] | 1 |  |  | 263.38
MOTONIVELADORA - CAT 120K OU EQUIVALENTE |  |  | 30046 |  | 0.14 |  |  | 0.86 |  |  | 266.41 |  |  |  |  | 102.49 | [6 empty] | 1 |  |  | 125.43
(A)Total: | [23 empty] | 1486.33
(B)Mão-de-Obra |  |  | Código Auxiliar |  | Eq. Salarial |  |  |  |  | Sal/Hora |  |  |  | Encargos(%) | [6 empty] | Consumo |  |  |  |  | Custo Horário
AJUDANTE |  |  | 20003 |  | 7.08 |  |  |  |  | 14.97 |  |  |  | 111.5 | [6 empty] | 3 |  |  |  |  | 44.91
ENCARREGADO DE SERVIÇO |  |  | 20002 |  | 11.43 |  |  |  |  | 24.17 |  |  |  | 111.5 | [6 empty] | 1 |  |  |  |  | 24.17
(B)Total: | [23 empty] | 69.08
(C)Itens de Incidência |  |  | Código Auxiliar |  | % |  |  |  |  | M. O. |  |  | Equip. |  |  | Mat. | [5 empty] | Custo
ALIMENTAÇÃO |  |  | 0012 |  | 9.6 |  |  |  |  | X | [11 empty] | 6.63
EPI |  |  | 0011 |  | 1.12 |  |  |  |  | X | [11 empty] | 0.77
TRANSPORTE DE PESSOAL |  |  | 0013 |  | 4.79 |  |  |  |  | X | [11 empty] | 3.3
(C)Total: | [23 empty] | 10.7
Custo Horário da Execução (A) + (B) + (C) | [17 empty] | 1566.11
(D) Produção da Equipe | [17 empty] | 191.73
(E) Custo Unitário da Execução [(A) + (B) + (C)] / (D) | [17 empty] | 8.16
(F)Materiais | [5 empty] | Código Auxiliar |  |  | Unid. |  |  | Custo Unitário | [6 empty] | Consumo | [6 empty] | Custo Unitário
(F)Total: | [23 empty] | 0
(G)Serviços | [5 empty] | Código Auxiliar |  |  | Unid. |  |  | Custo Unitário | [6 empty] | Consumo | [6 empty] | Custo Unitário
(G)Total: | [23 empty] | 0
(H)Itens de Transporte |  | Código Auxiliar |  | Unid. |  |  | Fórmula |  |  |  |  | X1 |  |  | X2 |  | X3 |  |  | Custo |  |  |  | Consumo |  |  | Custo Unit.
(H)Total: | [23 empty] | 0
Custo Direto Total (E) + (F) + (G) + (H): | [23 empty] | 8.16
BDI:20,62% | [23 empty] | 1.68
Preço unitário total: | [23 empty] | 9.84
Tabela de preços: TABELA DE TERRAPLENAGEM, PAVIMENTAÇÃO E OBRAS DE ARTE ESPECIAIS - FEV/24 - SEM DESONERAÇÃO - T239 | [17 empty] | Data base: 01/02/2024
Serviço: 40027 ESCAV., CARGA E TRANSPORTE DE MAT. 1ª CATEG. - C/ ESCAVADEIRA - (DT: 5.001 A 10.000M) | [17 empty] | Unidade: m3
(A)Equipamento |  |  | Código Auxiliar |  | Ut. Pr |  |  | Ut. Impr |  |  | Vl. Hr. Prod |  |  |  |  | Vl. Hr. Imp | [6 empty] | Consumo |  |  | Custo Horário
CAMINHÃO BASCULANTE 10 M3 - 15 T |  |  | 30037 |  | 0.97 |  |  | 0.03 |  |  | 295.03 |  |  |  |  | 65.75 | [6 empty] | 16 |  |  | 4610.24
ESCAVADEIRA HIDRÁULICA - CAT 323DL OU EQUIVALENTE |  |  | 30057 |  | 1 |  |  | 0 |  |  | 263.38 |  |  |  |  | 109.37 | [6 empty] | 1 |  |  | 263.38
MOTONIVELADORA - CAT 120K OU EQUIVALENTE |  |  | 30046 |  | 0.74 |  |  | 0.26 |  |  | 266.41 |  |  |  |  | 102.49 | [6 empty] | 2 |  |  | 447.56
(A)Total: | [23 empty] | 5321.18
(B)Mão-de-Obra |  |  | Código Auxiliar |  | Eq. Salarial |  |  |  |  | Sal/Hora |  |  |  | Encargos(%) | [6 empty] | Consumo |  |  |  |  | Custo Horário
AJUDANTE |  |  | 20003 |  | 7.08 |  |  |  |  | 14.97 |  |  |  | 111.5 | [6 empty] | 3 |  |  |  |  | 44.91
ENCARREGADO DE SERVIÇO |  |  | 20002 |  | 11.43 |  |  |  |  | 24.17 |  |  |  | 111.5 | [6 empty] | 1 |  |  |  |  | 24.17
(B)Total: | [23 empty] | 69.08
(C)Itens de Incidência |  |  | Código Auxiliar |  | % |  |  |  |  | M. O. |  |  | Equip. |  |  | Mat. | [5 empty] | Custo
ALIMENTAÇÃO |  |  | 0012 |  | 9.6 |  |  |  |  | X | [11 empty] | 6.63
EPI |  |  | 0011 |  | 1.12 |  |  |  |  | X | [11 empty] | 0.77
TRANSPORTE DE PESSOAL |  |  | 0013 |  | 4.79 |  |  |  |  | X | [11 empty] | 3.3
(C)Total: | [23 empty] | 10.7
Custo Horário da Execução (A) + (B) + (C) | [17 empty] | 5400.96
(D) Produção da Equipe | [17 empty] | 191.73
(E) Custo Unitário da Execução [(A) + (B) + (C)] / (D) | [17 empty] | 28.16
(F)Materiais | [5 empty] | Código Auxiliar |  |  | Unid. |  |  | Custo Unitário | [6 empty] | Consumo | [6 empty] | Custo Unitário
(F)Total: | [23 empty] | 0
(G)Serviços | [5 empty] | Código Auxiliar |  |  | Unid. |  |  | Custo Unitário | [6 empty] | Consumo | [6 empty] | Custo Unitário
(G)Total: | [23 empty] | 0
(H)Itens de Transporte |  | Código Auxiliar |  | Unid. |  |  | Fórmula |  |  |  |  | X1 |  |  | X2 |  | X3 |  |  | Custo |  |  |  | Consumo |  |  | Custo Unit.
(H)Total: | [23 empty] | 0
Custo Direto Total (E) + (F) + (G) + (H): | [23 empty] | 28.16
BDI:20,62% | [23 empty] | 5.8
Preço unitário total: | [23 empty] | 33.96
Tabela de preços: TABELA DE TERRAPLENAGEM, PAVIMENTAÇÃO E OBRAS DE ARTE ESPECIAIS - FEV/24 - SEM DESONERAÇÃO - T239 | [17 empty] | Data base: 01/02/2024
Serviço: 40015 ESCAV., CARGA E TRANSPORTE DE MAT. 1ª CATEG. - C/ ESCAVADEIRA - (DT: 51 A 200M) | [17 empty] | Unidade: m3
(A)Equipamento |  |  | Código Auxiliar |  | Ut. Pr |  |  | Ut. Impr |  |  | Vl. Hr. Prod |  |  |  |  | Vl. Hr. Imp | [6 empty] | Consumo |  |  | Custo Horário
CAMINHÃO BASCULANTE 10 M3 - 15 T |  |  | 30037 |  | 0.9 |  |  | 0.1 |  |  | 295.03 |  |  |  |  | 65.75 | [6 empty] | 3 |  |  | 816.27
ESCAVADEIRA HIDRÁULICA - CAT 323DL OU EQUIVALENTE |  |  | 30057 |  | 1 |  |  | 0 |  |  | 263.38 |  |  |  |  | 109.37 | [6 empty] | 1 |  |  | 263.38
MOTONIVELADORA - CAT 120K OU EQUIVALENTE |  |  | 30046 |  | 0.05 |  |  | 0.95 |  |  | 266.41 |  |  |  |  | 102.49 | [6 empty] | 1 |  |  | 110.68
(A)Total: | [23 empty] | 1190.33
(B)Mão-de-Obra |  |  | Código Auxiliar |  | Eq. Salarial |  |  |  |  | Sal/Hora |  |  |  | Encargos(%) | [6 empty] | Consumo |  |  |  |  | Custo Horário
AJUDANTE |  |  | 20003 |  | 7.08 |  |  |  |  | 14.97 |  |  |  | 111.5 | [6 empty] | 3 |  |  |  |  | 44.91
ENCARREGADO DE SERVIÇO |  |  | 20002 |  | 11.43 |  |  |  |  | 24.17 |  |  |  | 111.5 | [6 empty] | 1 |  |  |  |  | 24.17
(B)Total: | [23 empty] | 69.08
(C)Itens de Incidência |  |  | Código Auxiliar |  | % |  |  |  |  | M. O. |  |  | Equip. |  |  | Mat. | [5 empty] | Custo
ALIMENTAÇÃO |  |  | 0012 |  | 9.6 |  |  |  |  | X | [11 empty] | 6.63
EPI |  |  | 0011 |  | 1.12 |  |  |  |  | X | [11 empty] | 0.77
TRANSPORTE DE PESSOAL |  |  | 0013 |  | 4.79 |  |  |  |  | X | [11 empty] | 3.3
(C)Total: | [23 empty] | 10.7
Custo Horário da Execução (A) + (B) + (C) | [17 empty] | 1270.11
(D) Produção da Equipe | [17 empty] | 191.73
(E) Custo Unitário da Execução [(A) + (B) + (C)] / (D) | [17 empty] | 6.62
(F)Materiais | [5 empty] | Código Auxiliar |  |  | Unid. |  |  | Custo Unitário | [6 empty] | Consumo | [6 empty] | Custo Unitário
(F)Total: | [23 empty] | 0
(G)Serviços | [5 empty] | Código Auxiliar |  |  | Unid. |  |  | Custo Unitário | [6 empty] | Consumo | [6 empty] | Custo Unitário
(G)Total: | [23 empty] | 0
(H)Itens de Transporte |  | Código Auxiliar |  | Unid. |  |  | Fórmula |  |  |  |  | X1 |  |  | X2 |  | X3 |  |  | Custo |  |  |  | Consumo |  |  | Custo Unit.
(H)Total: | [23 empty] | 0
Custo Direto Total (E) + (F) + (G) + (H): | [23 empty] | 6.62
BDI:20,62% | [23 empty] | 1.36
Preço unitário total: | [23 empty] | 7.98
Tabela de preços: TABELA DE TERRAPLENAGEM, PAVIMENTAÇÃO E OBRAS DE ARTE ESPECIAIS - FEV/24 - SEM DESONERAÇÃO - T239 | [17 empty] | Data base: 01/02/2024
Serviço: 40018 ESCAV., CARGA E TRANSPORTE DE MAT. 1ª CATEG. - C/ ESCAVADEIRA - (DT: 601 A 800M) | [17 empty] | Unidade: m3
(A)Equipamento |  |  | Código Auxiliar |  | Ut. Pr |  |  | Ut. Impr |  |  | Vl. Hr. Prod |  |  |  |  | Vl. Hr. Imp | [6 empty] | Consumo |  |  | Custo Horário
CAMINHÃO BASCULANTE 10 M3 - 15 T |  |  | 30037 |  | 0.83 |  |  | 0.17 |  |  | 295.03 |  |  |  |  | 65.75 | [6 empty] | 5 |  |  | 1280.2
ESCAVADEIRA HIDRÁULICA - CAT 323DL OU EQUIVALENTE |  |  | 30057 |  | 1 |  |  | 0 |  |  | 263.38 |  |  |  |  | 109.37 | [6 empty] | 1 |  |  | 263.38
MOTONIVELADORA - CAT 120K OU EQUIVALENTE |  |  | 30046 |  | 0.19 |  |  | 0.81 |  |  | 266.41 |  |  |  |  | 102.49 | [6 empty] | 1 |  |  | 133.62
(A)Total: | [23 empty] | 1677.2
(B)Mão-de-Obra |  |  | Código Auxiliar |  | Eq. Salarial |  |  |  |  | Sal/Hora |  |  |  | Encargos(%) | [6 empty] | Consumo |  |  |  |  | Custo Horário
AJUDANTE |  |  | 20003 |  | 7.08 |  |  |  |  | 14.97 |  |  |  | 111.5 | [6 empty] | 3 |  |  |  |  | 44.91
ENCARREGADO DE SERVIÇO |  |  | 20002 |  | 11.43 |  |  |  |  | 24.17 |  |  |  | 111.5 | [6 empty] | 1 |  |  |  |  | 24.17
(B)Total: | [23 empty] | 69.08
(C)Itens de Incidência |  |  | Código Auxiliar |  | % |  |  |  |  | M. O. |  |  | Equip. |  |  | Mat. | [5 empty] | Custo
ALIMENTAÇÃO |  |  | 0012 |  | 9.6 |  |  |  |  | X | [11 empty] | 6.63
EPI |  |  | 0011 |  | 1.12 |  |  |  |  | X | [11 empty] | 0.77
TRANSPORTE DE PESSOAL |  |  | 0013 |  | 4.79 |  |  |  |  | X | [11 empty] | 3.3
(C)Total: | [23 empty] | 10.7
Custo Horário da Execução (A) + (B) + (C) | [17 empty] | 1756.98
(D) Produção da Equipe | [17 empty] | 191.73
(E) Custo Unitário da Execução [(A) + (B) + (C)] / (D) | [17 empty] | 9.16
(F)Materiais | [5 empty] | Código Auxiliar |  |  | Unid. |  |  | Custo Unitário | [6 empty] | Consumo | [6 empty] | Custo Unitário
(F)Total: | [23 empty] | 0
(G)Serviços | [5 empty] | Código Auxiliar |  |  | Unid. |  |  | Custo Unitário | [6 empty] | Consumo | [6 empty] | Custo Unitário
(G)Total: | [23 empty] | 0
(H)Itens de Transporte |  | Código Auxiliar |  | Unid. |  |  | Fórmula |  |  |  |  | X1 |  |  | X2 |  | X3 |  |  | Custo |  |  |  | Consumo |  |  | Custo Unit.
(H)Total: | [23 empty] | 0
Custo Direto Total (E) + (F) + (G) + (H): | [23 empty] | 9.16
BDI:20,62% | [23 empty] | 1.88
Preço unitário total: | [23 empty] | 11.04
Tabela de preços: TABELA DE TERRAPLENAGEM, PAVIMENTAÇÃO E OBRAS DE ARTE ESPECIAIS - FEV/24 - SEM DESONERAÇÃO - T239 | [17 empty] | Data base: 01/02/2024
Serviço: 40019 ESCAV., CARGA E TRANSPORTE DE MAT. 1ª CATEG. - C/ ESCAVADEIRA - (DT: 801 A 1.000M) | [17 empty] | Unidade: m3
(A)Equipamento |  |  | Código Auxiliar |  | Ut. Pr |  |  | Ut. Impr |  |  | Vl. Hr. Prod |  |  |  |  | Vl. Hr. Imp | [6 empty] | Consumo |  |  | Custo Horário
CAMINHÃO BASCULANTE 10 M3 - 15 T |  |  | 30037 |  | 0.92 |  |  | 0.08 |  |  | 295.03 |  |  |  |  | 65.75 | [6 empty] | 5 |  |  | 1383.4
ESCAVADEIRA HIDRÁULICA - CAT 323DL OU EQUIVALENTE |  |  | 30057 |  | 1 |  |  | 0 |  |  | 263.38 |  |  |  |  | 109.37 | [6 empty] | 1 |  |  | 263.38
MOTONIVELADORA - CAT 120K OU EQUIVALENTE |  |  | 30046 |  | 0.22 |  |  | 0.78 |  |  | 266.41 |  |  |  |  | 102.49 | [6 empty] | 1 |  |  | 138.55
(A)Total: | [23 empty] | 1785.33
(B)Mão-de-Obra |  |  | Código Auxiliar |  | Eq. Salarial |  |  |  |  | Sal/Hora |  |  |  | Encargos(%) | [6 empty] | Consumo |  |  |  |  | Custo Horário
AJUDANTE |  |  | 20003 |  | 7.08 |  |  |  |  | 14.97 |  |  |  | 111.5 | [6 empty] | 3 |  |  |  |  | 44.91
ENCARREGADO DE SERVIÇO |  |  | 20002 |  | 11.43 |  |  |  |  | 24.17 |  |  |  | 111.5 | [6 empty] | 1 |  |  |  |  | 24.17
(B)Total: | [23 empty] | 69.08
(C)Itens de Incidência |  |  | Código Auxiliar |  | % |  |  |  |  | M. O. |  |  | Equip. |  |  | Mat. | [5 empty] | Custo
ALIMENTAÇÃO |  |  | 0012 |  | 9.6 |  |  |  |  | X | [11 empty] | 6.63
EPI |  |  | 0011 |  | 1.12 |  |  |  |  | X | [11 empty] | 0.77
TRANSPORTE DE PESSOAL |  |  | 0013 |  | 4.79 |  |  |  |  | X | [11 empty] | 3.3
(C)Total: | [23 empty] | 10.7
Custo Horário da Execução (A) + (B) + (C) | [17 empty] | 1865.11
(D) Produção da Equipe | [17 empty] | 191.73
(E) Custo Unitário da Execução [(A) + (B) + (C)] / (D) | [17 empty] | 9.72
(F)Materiais | [5 empty] | Código Auxiliar |  |  | Unid. |  |  | Custo Unitário | [6 empty] | Consumo | [6 empty] | Custo Unitário
(F)Total: | [23 empty] | 0
(G)Serviços | [5 empty] | Código Auxiliar |  |  | Unid. |  |  | Custo Unitário | [6 empty] | Consumo | [6 empty] | Custo Unitário
(G)Total: | [23 empty] | 0
(H)Itens de Transporte |  | Código Auxiliar |  | Unid. |  |  | Fórmula |  |  |  |  | X1 |  |  | X2 |  | X3 |  |  | Custo |  |  |  | Consumo |  |  | Custo Unit.
(H)Total: | [23 empty] | 0
Custo Direto Total (E) + (F) + (G) + (H): | [23 empty] | 9.72
BDI:20,62% | [23 empty] | 2
Preço unitário total: | [23 empty] | 11.72
Tabela de preços: TABELA DE TERRAPLENAGEM, PAVIMENTAÇÃO E OBRAS DE ARTE ESPECIAIS - FEV/24 - SEM DESONERAÇÃO - T239 | [17 empty] | Data base: 01/02/2024
Serviço: 40035 ESCAV., CARGA E TRANSPORTE DE MAT. 2ª CATEG. - C/ ESCAVADEIRA - (DT: 1.001 A 1.200M) | [17 empty] | Unidade: m3
(A)Equipamento |  |  | Código Auxiliar |  | Ut. Pr |  |  | Ut. Impr |  |  | Vl. Hr. Prod |  |  |  |  | Vl. Hr. Imp | [6 empty] | Consumo |  |  | Custo Horário
CAMINHÃO BASCULANTE 10 M3 - 15 T |  |  | 30037 |  | 1 |  |  | 0 |  |  | 295.03 |  |  |  |  | 65.75 | [6 empty] | 4 |  |  | 1180.12
ESCAVADEIRA HIDRÁULICA - CAT 323DL OU EQUIVALENTE |  |  | 30057 |  | 1 |  |  | 0 |  |  | 263.38 |  |  |  |  | 109.37 | [6 empty] | 1 |  |  | 263.38
MOTONIVELADORA - CAT 120K OU EQUIVALENTE |  |  | 30046 |  | 0.26 |  |  | 0.74 |  |  | 266.41 |  |  |  |  | 102.49 | [6 empty] | 1 |  |  | 145.1
(A)Total: | [23 empty] | 1588.6
(B)Mão-de-Obra |  |  | Código Auxiliar |  | Eq. Salarial |  |  |  |  | Sal/Hora |  |  |  | Encargos(%) | [6 empty] | Consumo |  |  |  |  | Custo Horário
AJUDANTE |  |  | 20003 |  | 7.08 |  |  |  |  | 14.97 |  |  |  | 111.5 | [6 empty] | 3 |  |  |  |  | 44.91
ENCARREGADO DE SERVIÇO |  |  | 20002 |  | 11.43 |  |  |  |  | 24.17 |  |  |  | 111.5 | [6 empty] | 1 |  |  |  |  | 24.17
(B)Total: | [23 empty] | 69.08
(C)Itens de Incidência |  |  | Código Auxiliar |  | % |  |  |  |  | M. O. |  |  | Equip. |  |  | Mat. | [5 empty] | Custo
ALIMENTAÇÃO |  |  | 0012 |  | 9.6 |  |  |  |  | X | [11 empty] | 6.63
EPI |  |  | 0011 |  | 1.12 |  |  |  |  | X | [11 empty] | 0.77
TRANSPORTE DE PESSOAL |  |  | 0013 |  | 4.79 |  |  |  |  | X | [11 empty] | 3.3
(C)Total: | [23 empty] | 10.7
Custo Horário da Execução (A) + (B) + (C) | [17 empty] | 1668.38
(D) Produção da Equipe | [17 empty] | 126.55
(E) Custo Unitário da Execução [(A) + (B) + (C)] / (D) | [17 empty] | 13.18
(F)Materiais | [5 empty] | Código Auxiliar |  |  | Unid. |  |  | Custo Unitário | [6 empty] | Consumo | [6 empty] | Custo Unitário
(F)Total: | [23 empty] | 0
(G)Serviços | [5 empty] | Código Auxiliar |  |  | Unid. |  |  | Custo Unitário | [6 empty] | Consumo | [6 empty] | Custo Unitário
(G)Total: | [23 empty] | 0
(H)Itens de Transporte |  | Código Auxiliar |  | Unid. |  |  | Fórmula |  |  |  |  | X1 |  |  | X2 |  | X3 |  |  | Custo |  |  |  | Consumo |  |  | Custo Unit.
(H)Total: | [23 empty] | 0
Custo Direto Total (E) + (F) + (G) + (H): | [23 empty] | 13.18
BDI:20,62% | [23 empty] | 2.71
Preço unitário total: | [23 empty] | 15.89
Tabela de preços: TABELA DE TERRAPLENAGEM, PAVIMENTAÇÃO E OBRAS DE ARTE ESPECIAIS - FEV/24 - SEM DESONERAÇÃO - T239 | [17 empty] | Data base: 01/02/2024
Serviço: 40036 ESCAV., CARGA E TRANSPORTE DE MAT. 2ª CATEG. - C/ ESCAVADEIRA - (DT: 1.201 A 1.400M) | [17 empty] | Unidade: m3
(A)Equipamento |  |  | Código Auxiliar |  | Ut. Pr |  |  | Ut. Impr |  |  | Vl. Hr. Prod |  |  |  |  | Vl. Hr. Imp | [6 empty] | Consumo |  |  | Custo Horário
CAMINHÃO BASCULANTE 10 M3 - 15 T |  |  | 30037 |  | 0.86 |  |  | 0.14 |  |  | 295.03 |  |  |  |  | 65.75 | [6 empty] | 5 |  |  | 1314.6
ESCAVADEIRA HIDRÁULICA - CAT 323DL OU EQUIVALENTE |  |  | 30057 |  | 1 |  |  | 0 |  |  | 263.38 |  |  |  |  | 109.37 | [6 empty] | 1 |  |  | 263.38
MOTONIVELADORA - CAT 120K OU EQUIVALENTE |  |  | 30046 |  | 0.3 |  |  | 0.7 |  |  | 266.41 |  |  |  |  | 102.49 | [6 empty] | 1 |  |  | 151.66
(A)Total: | [23 empty] | 1729.64
(B)Mão-de-Obra |  |  | Código Auxiliar |  | Eq. Salarial |  |  |  |  | Sal/Hora |  |  |  | Encargos(%) | [6 empty] | Consumo |  |  |  |  | Custo Horário
AJUDANTE |  |  | 20003 |  | 7.08 |  |  |  |  | 14.97 |  |  |  | 111.5 | [6 empty] | 3 |  |  |  |  | 44.91
ENCARREGADO DE SERVIÇO |  |  | 20002 |  | 11.43 |  |  |  |  | 24.17 |  |  |  | 111.5 | [6 empty] | 1 |  |  |  |  | 24.17
(B)Total: | [23 empty] | 69.08
(C)Itens de Incidência |  |  | Código Auxiliar |  | % |  |  |  |  | M. O. |  |  | Equip. |  |  | Mat. | [5 empty] | Custo
ALIMENTAÇÃO |  |  | 0012 |  | 9.6 |  |  |  |  | X | [11 empty] | 6.63
EPI |  |  | 0011 |  | 1.12 |  |  |  |  | X | [11 empty] | 0.77
TRANSPORTE DE PESSOAL |  |  | 0013 |  | 4.79 |  |  |  |  | X | [11 empty] | 3.3
(C)Total: | [23 empty] | 10.7
Custo Horário da Execução (A) + (B) + (C) | [17 empty] | 1809.42
(D) Produção da Equipe | [17 empty] | 126.55
(E) Custo Unitário da Execução [(A) + (B) + (C)] / (D) | [17 empty] | 14.29
(F)Materiais | [5 empty] | Código Auxiliar |  |  | Unid. |  |  | Custo Unitário | [6 empty] | Consumo | [6 empty] | Custo Unitário
(F)Total: | [23 empty] | 0
(G)Serviços | [5 empty] | Código Auxiliar |  |  | Unid. |  |  | Custo Unitário | [6 empty] | Consumo | [6 empty] | Custo Unitário
(G)Total: | [23 empty] | 0
(H)Itens de Transporte |  | Código Auxiliar |  | Unid. |  |  | Fórmula |  |  |  |  | X1 |  |  | X2 |  | X3 |  |  | Custo |  |  |  | Consumo |  |  | Custo Unit.
(H)Total: | [23 empty] | 0
Custo Direto Total (E) + (F) + (G) + (H): | [23 empty] | 14.29
BDI:20,62% | [23 empty] | 2.94
Preço unitário total: | [23 empty] | 17.23
Tabela de preços: TABELA DE TERRAPLENAGEM, PAVIMENTAÇÃO E OBRAS DE ARTE ESPECIAIS - FEV/24 - SEM DESONERAÇÃO - T239 | [17 empty] | Data base: 01/02/2024
Serviço: 40037 ESCAV., CARGA E TRANSPORTE DE MAT. 2ª CATEG. - C/ ESCAVADEIRA - (DT: 1.401 A 1.600M) | [17 empty] | Unidade: m3
(A)Equipamento |  |  | Código Auxiliar |  | Ut. Pr |  |  | Ut. Impr |  |  | Vl. Hr. Prod |  |  |  |  | Vl. Hr. Imp | [6 empty] | Consumo |  |  | Custo Horário
CAMINHÃO BASCULANTE 10 M3 - 15 T |  |  | 30037 |  | 0.91 |  |  | 0.09 |  |  | 295.03 |  |  |  |  | 65.75 | [6 empty] | 5 |  |  | 1371.9
ESCAVADEIRA HIDRÁULICA - CAT 323DL OU EQUIVALENTE |  |  | 30057 |  | 1 |  |  | 0 |  |  | 263.38 |  |  |  |  | 109.37 | [6 empty] | 1 |  |  | 263.38
MOTONIVELADORA - CAT 120K OU EQUIVALENTE |  |  | 30046 |  | 0.32 |  |  | 0.68 |  |  | 266.41 |  |  |  |  | 102.49 | [6 empty] | 1 |  |  | 154.94
(A)Total: | [23 empty] | 1790.22
(B)Mão-de-Obra |  |  | Código Auxiliar |  | Eq. Salarial |  |  |  |  | Sal/Hora |  |  |  | Encargos(%) | [6 empty] | Consumo |  |  |  |  | Custo Horário
AJUDANTE |  |  | 20003 |  | 7.08 |  |  |  |  | 14.97 |  |  |  | 111.5 | [6 empty] | 3 |  |  |  |  | 44.91
ENCARREGADO DE SERVIÇO |  |  | 20002 |  | 11.43 |  |  |  |  | 24.17 |  |  |  | 111.5 | [6 empty] | 1 |  |  |  |  | 24.17
(B)Total: | [23 empty] | 69.08
(C)Itens de Incidência |  |  | Código Auxiliar |  | % |  |  |  |  | M. O. |  |  | Equip. |  |  | Mat. | [5 empty] | Custo
ALIMENTAÇÃO |  |  | 0012 |  | 9.6 |  |  |  |  | X | [11 empty] | 6.63
EPI |  |  | 0011 |  | 1.12 |  |  |  |  | X | [11 empty] | 0.77
TRANSPORTE DE PESSOAL |  |  | 0013 |  | 4.79 |  |  |  |  | X | [11 empty] | 3.3
(C)Total: | [23 empty] | 10.7
Custo Horário da Execução (A) + (B) + (C) | [17 empty] | 1870
(D) Produção da Equipe | [17 empty] | 126.55
(E) Custo Unitário da Execução [(A) + (B) + (C)] / (D) | [17 empty] | 14.77
(F)Materiais | [5 empty] | Código Auxiliar |  |  | Unid. |  |  | Custo Unitário | [6 empty] | Consumo | [6 empty] | Custo Unitário
(F)Total: | [23 empty] | 0
(G)Serviços | [5 empty] | Código Auxiliar |  |  | Unid. |  |  | Custo Unitário | [6 empty] | Consumo | [6 empty] | Custo Unitário
(G)Total: | [23 empty] | 0
(H)Itens de Transporte |  | Código Auxiliar |  | Unid. |  |  | Fórmula |  |  |  |  | X1 |  |  | X2 |  | X3 |  |  | Custo |  |  |  | Consumo |  |  | Custo Unit.
(H)Total: | [23 empty] | 0
Custo Direto Total (E) + (F) + (G) + (H): | [23 empty] | 14.77
BDI:20,62% | [23 empty] | 3.04
Preço unitário total: | [23 empty] | 17.81
Tabela de preços: TABELA DE TERRAPLENAGEM, PAVIMENTAÇÃO E OBRAS DE ARTE ESPECIAIS - FEV/24 - SEM DESONERAÇÃO - T239 | [17 empty] | Data base: 01/02/2024
Serviço: 40038 ESCAV., CARGA E TRANSPORTE DE MAT. 2ª CATEG. - C/ ESCAVADEIRA - (DT: 1.601 A 1.800M) | [17 empty] | Unidade: m3
(A)Equipamento |  |  | Código Auxiliar |  | Ut. Pr |  |  | Ut. Impr |  |  | Vl. Hr. Prod |  |  |  |  | Vl. Hr. Imp | [6 empty] | Consumo |  |  | Custo Horário
CAMINHÃO BASCULANTE 10 M3 - 15 T |  |  | 30037 |  | 0.94 |  |  | 0.06 |  |  | 295.03 |  |  |  |  | 65.75 | [6 empty] | 5 |  |  | 1406.3
ESCAVADEIRA HIDRÁULICA - CAT 323DL OU EQUIVALENTE |  |  | 30057 |  | 1 |  |  | 0 |  |  | 263.38 |  |  |  |  | 109.37 | [6 empty] | 1 |  |  | 263.38
MOTONIVELADORA - CAT 120K OU EQUIVALENTE |  |  | 30046 |  | 0.36 |  |  | 0.64 |  |  | 266.41 |  |  |  |  | 102.49 | [6 empty] | 1 |  |  | 161.49
(A)Total: | [23 empty] | 1831.17
(B)Mão-de-Obra |  |  | Código Auxiliar |  | Eq. Salarial |  |  |  |  | Sal/Hora |  |  |  | Encargos(%) | [6 empty] | Consumo |  |  |  |  | Custo Horário
AJUDANTE |  |  | 20003 |  | 7.08 |  |  |  |  | 14.97 |  |  |  | 111.5 | [6 empty] | 3 |  |  |  |  | 44.91
ENCARREGADO DE SERVIÇO |  |  | 20002 |  | 11.43 |  |  |  |  | 24.17 |  |  |  | 111.5 | [6 empty] | 1 |  |  |  |  | 24.17
(B)Total: | [23 empty] | 69.08
(C)Itens de Incidência |  |  | Código Auxiliar |  | % |  |  |  |  | M. O. |  |  | Equip. |  |  | Mat. | [5 empty] | Custo
ALIMENTAÇÃO |  |  | 0012 |  | 9.6 |  |  |  |  | X | [11 empty] | 6.63
EPI |  |  | 0011 |  | 1.12 |  |  |  |  | X | [11 empty] | 0.77
TRANSPORTE DE PESSOAL |  |  | 0013 |  | 4.79 |  |  |  |  | X | [11 empty] | 3.3
(C)Total: | [23 empty] | 10.7
Custo Horário da Execução (A) + (B) + (C) | [17 empty] | 1910.95
(D) Produção da Equipe | [17 empty] | 126.55
(E) Custo Unitário da Execução [(A) + (B) + (C)] / (D) | [17 empty] | 15.1
(F)Materiais | [5 empty] | Código Auxiliar |  |  | Unid. |  |  | Custo Unitário | [6 empty] | Consumo | [6 empty] | Custo Unitário
(F)Total: | [23 empty] | 0
(G)Serviços | [5 empty] | Código Auxiliar |  |  | Unid. |  |  | Custo Unitário | [6 empty] | Consumo | [6 empty] | Custo Unitário
(G)Total: | [23 empty] | 0
(H)Itens de Transporte |  | Código Auxiliar |  | Unid. |  |  | Fórmula |  |  |  |  | X1 |  |  | X2 |  | X3 |  |  | Custo |  |  |  | Consumo |  |  | Custo Unit.
(H)Total: | [23 empty] | 0
Custo Direto Total (E) + (F) + (G) + (H): | [23 empty] | 15.1
BDI:20,62% | [23 empty] | 3.11
Preço unitário total: | [23 empty] | 18.21
Tabela de preços: TABELA DE TERRAPLENAGEM, PAVIMENTAÇÃO E OBRAS DE ARTE ESPECIAIS - FEV/24 - SEM DESONERAÇÃO - T239 | [17 empty] | Data base: 01/02/2024
Serviço: 40039 ESCAV., CARGA E TRANSPORTE DE MAT. 2ª CATEG. - C/ ESCAVADEIRA - (DT: 1.801 A 2.000M) | [17 empty] | Unidade: m3
(A)Equipamento |  |  | Código Auxiliar |  | Ut. Pr |  |  | Ut. Impr |  |  | Vl. Hr. Prod |  |  |  |  | Vl. Hr. Imp | [6 empty] | Consumo |  |  | Custo Horário
CAMINHÃO BASCULANTE 10 M3 - 15 T |  |  | 30037 |  | 0.86 |  |  | 0.14 |  |  | 295.03 |  |  |  |  | 65.75 | [6 empty] | 6 |  |  | 1577.52
ESCAVADEIRA HIDRÁULICA - CAT 323DL OU EQUIVALENTE |  |  | 30057 |  | 1 |  |  | 0 |  |  | 263.38 |  |  |  |  | 109.37 | [6 empty] | 1 |  |  | 263.38
MOTONIVELADORA - CAT 120K OU EQUIVALENTE |  |  | 30046 |  | 0.41 |  |  | 0.59 |  |  | 266.41 |  |  |  |  | 102.49 | [6 empty] | 1 |  |  | 169.68
(A)Total: | [23 empty] | 2010.58
(B)Mão-de-Obra |  |  | Código Auxiliar |  | Eq. Salarial |  |  |  |  | Sal/Hora |  |  |  | Encargos(%) | [6 empty] | Consumo |  |  |  |  | Custo Horário
AJUDANTE |  |  | 20003 |  | 7.08 |  |  |  |  | 14.97 |  |  |  | 111.5 | [6 empty] | 3 |  |  |  |  | 44.91
ENCARREGADO DE SERVIÇO |  |  | 20002 |  | 11.43 |  |  |  |  | 24.17 |  |  |  | 111.5 | [6 empty] | 1 |  |  |  |  | 24.17
(B)Total: | [23 empty] | 69.08
(C)Itens de Incidência |  |  | Código Auxiliar |  | % |  |  |  |  | M. O. |  |  | Equip. |  |  | Mat. | [5 empty] | Custo
ALIMENTAÇÃO |  |  | 0012 |  | 9.6 |  |  |  |  | X | [11 empty] | 6.63
EPI |  |  | 0011 |  | 1.12 |  |  |  |  | X | [11 empty] | 0.77
TRANSPORTE DE PESSOAL |  |  | 0013 |  | 4.79 |  |  |  |  | X | [11 empty] | 3.3
(C)Total: | [23 empty] | 10.7
Custo Horário da Execução (A) + (B) + (C) | [17 empty] | 2090.36
(D) Produção da Equipe | [17 empty] | 126.55
(E) Custo Unitário da Execução [(A) + (B) + (C)] / (D) | [17 empty] | 16.51
(F)Materiais | [5 empty] | Código Auxiliar |  |  | Unid. |  |  | Custo Unitário | [6 empty] | Consumo | [6 empty] | Custo Unitário
(F)Total: | [23 empty] | 0
(G)Serviços | [5 empty] | Código Auxiliar |  |  | Unid. |  |  | Custo Unitário | [6 empty] | Consumo | [6 empty] | Custo Unitário
(G)Total: | [23 empty] | 0
(H)Itens de Transporte |  | Código Auxiliar |  | Unid. |  |  | Fórmula |  |  |  |  | X1 |  |  | X2 |  | X3 |  |  | Custo |  |  |  | Consumo |  |  | Custo Unit.
(H)Total: | [23 empty] | 0
Custo Direto Total (E) + (F) + (G) + (H): | [23 empty] | 16.51
BDI:20,62% | [23 empty] | 3.4
Preço unitário total: | [23 empty] | 19.91
Tabela de preços: TABELA DE TERRAPLENAGEM, PAVIMENTAÇÃO E OBRAS DE ARTE ESPECIAIS - FEV/24 - SEM DESONERAÇÃO - T239 | [17 empty] | Data base: 01/02/2024
Serviço: 40040 ESCAV., CARGA E TRANSPORTE DE MAT. 2ª CATEG. - C/ ESCAVADEIRA - (DT: 2.001 A 3.000M) | [17 empty] | Unidade: m3
(A)Equipamento |  |  | Código Auxiliar |  | Ut. Pr |  |  | Ut. Impr |  |  | Vl. Hr. Prod |  |  |  |  | Vl. Hr. Imp | [6 empty] | Consumo |  |  | Custo Horário
CAMINHÃO BASCULANTE 10 M3 - 15 T |  |  | 30037 |  | 0.87 |  |  | 0.13 |  |  | 295.03 |  |  |  |  | 65.75 | [6 empty] | 7 |  |  | 1856.47
ESCAVADEIRA HIDRÁULICA - CAT 323DL OU EQUIVALENTE |  |  | 30057 |  | 1 |  |  | 0 |  |  | 263.38 |  |  |  |  | 109.37 | [6 empty] | 1 |  |  | 263.38
MOTONIVELADORA - CAT 120K OU EQUIVALENTE |  |  | 30046 |  | 0.52 |  |  | 0.48 |  |  | 266.41 |  |  |  |  | 102.49 | [6 empty] | 1 |  |  | 187.72
(A)Total: | [23 empty] | 2307.57
(B)Mão-de-Obra |  |  | Código Auxiliar |  | Eq. Salarial |  |  |  |  | Sal/Hora |  |  |  | Encargos(%) | [6 empty] | Consumo |  |  |  |  | Custo Horário
AJUDANTE |  |  | 20003 |  | 7.08 |  |  |  |  | 14.97 |  |  |  | 111.5 | [6 empty] | 3 |  |  |  |  | 44.91
ENCARREGADO DE SERVIÇO |  |  | 20002 |  | 11.43 |  |  |  |  | 24.17 |  |  |  | 111.5 | [6 empty] | 1 |  |  |  |  | 24.17
(B)Total: | [23 empty] | 69.08
(C)Itens de Incidência |  |  | Código Auxiliar |  | % |  |  |  |  | M. O. |  |  | Equip. |  |  | Mat. | [5 empty] | Custo
ALIMENTAÇÃO |  |  | 0012 |  | 9.6 |  |  |  |  | X | [11 empty] | 6.63
EPI |  |  | 0011 |  | 1.12 |  |  |  |  | X | [11 empty] | 0.77
TRANSPORTE DE PESSOAL |  |  | 0013 |  | 4.79 |  |  |  |  | X | [11 empty] | 3.3
(C)Total: | [23 empty] | 10.7
Custo Horário da Execução (A) + (B) + (C) | [17 empty] | 2387.35
(D) Produção da Equipe | [17 empty] | 126.55
(E) Custo Unitário da Execução [(A) + (B) + (C)] / (D) | [17 empty] | 18.86
(F)Materiais | [5 empty] | Código Auxiliar |  |  | Unid. |  |  | Custo Unitário | [6 empty] | Consumo | [6 empty] | Custo Unitário
(F)Total: | [23 empty] | 0
(G)Serviços | [5 empty] | Código Auxiliar |  |  | Unid. |  |  | Custo Unitário | [6 empty] | Consumo | [6 empty] | Custo Unitário
(G)Total: | [23 empty] | 0
(H)Itens de Transporte |  | Código Auxiliar |  | Unid. |  |  | Fórmula |  |  |  |  | X1 |  |  | X2 |  | X3 |  |  | Custo |  |  |  | Consumo |  |  | Custo Unit.
(H)Total: | [23 empty] | 0
Custo Direto Total (E) + (F) + (G) + (H): | [23 empty] | 18.86
BDI:20,62% | [23 empty] | 3.88
Preço unitário total: | [23 empty] | 22.74
Tabela de preços: TABELA DE TERRAPLENAGEM, PAVIMENTAÇÃO E OBRAS DE ARTE ESPECIAIS - FEV/24 - SEM DESONERAÇÃO - T239 | [17 empty] | Data base: 01/02/2024
Serviço: 40031 ESCAV., CARGA E TRANSPORTE DE MAT. 2ª CATEG. - C/ ESCAVADEIRA - (DT: 201 A 400M) | [17 empty] | Unidade: m3
(A)Equipamento |  |  | Código Auxiliar |  | Ut. Pr |  |  | Ut. Impr |  |  | Vl. Hr. Prod |  |  |  |  | Vl. Hr. Imp | [6 empty] | Consumo |  |  | Custo Horário
CAMINHÃO BASCULANTE 10 M3 - 15 T |  |  | 30037 |  | 0.88 |  |  | 0.12 |  |  | 295.03 |  |  |  |  | 65.75 | [6 empty] | 3 |  |  | 802.53
ESCAVADEIRA HIDRÁULICA - CAT 323DL OU EQUIVALENTE |  |  | 30057 |  | 1 |  |  | 0 |  |  | 263.38 |  |  |  |  | 109.37 | [6 empty] | 1 |  |  | 263.38
MOTONIVELADORA - CAT 120K OU EQUIVALENTE |  |  | 30046 |  | 0.12 |  |  | 0.88 |  |  | 266.41 |  |  |  |  | 102.49 | [6 empty] | 1 |  |  | 122.15
(A)Total: | [23 empty] | 1188.06
(B)Mão-de-Obra |  |  | Código Auxiliar |  | Eq. Salarial |  |  |  |  | Sal/Hora |  |  |  | Encargos(%) | [6 empty] | Consumo |  |  |  |  | Custo Horário
AJUDANTE |  |  | 20003 |  | 7.08 |  |  |  |  | 14.97 |  |  |  | 111.5 | [6 empty] | 3 |  |  |  |  | 44.91
ENCARREGADO DE SERVIÇO |  |  | 20002 |  | 11.43 |  |  |  |  | 24.17 |  |  |  | 111.5 | [6 empty] | 1 |  |  |  |  | 24.17
(B)Total: | [23 empty] | 69.08
(C)Itens de Incidência |  |  | Código Auxiliar |  | % |  |  |  |  | M. O. |  |  | Equip. |  |  | Mat. | [5 empty] | Custo
ALIMENTAÇÃO |  |  | 0012 |  | 9.6 |  |  |  |  | X | [11 empty] | 6.63
EPI |  |  | 0011 |  | 1.12 |  |  |  |  | X | [11 empty] | 0.77
TRANSPORTE DE PESSOAL |  |  | 0013 |  | 4.79 |  |  |  |  | X | [11 empty] | 3.3
(C)Total: | [23 empty] | 10.7
Custo Horário da Execução (A) + (B) + (C) | [17 empty] | 1267.84
(D) Produção da Equipe | [17 empty] | 126.55
(E) Custo Unitário da Execução [(A) + (B) + (C)] / (D) | [17 empty] | 10.01
(F)Materiais | [5 empty] | Código Auxiliar |  |  | Unid. |  |  | Custo Unitário | [6 empty] | Consumo | [6 empty] | Custo Unitário
(F)Total: | [23 empty] | 0
(G)Serviços | [5 empty] | Código Auxiliar |  |  | Unid. |  |  | Custo Unitário | [6 empty] | Consumo | [6 empty] | Custo Unitário
(G)Total: | [23 empty] | 0
(H)Itens de Transporte |  | Código Auxiliar |  | Unid. |  |  | Fórmula |  |  |  |  | X1 |  |  | X2 |  | X3 |  |  | Custo |  |  |  | Consumo |  |  | Custo Unit.
(H)Total: | [23 empty] | 0
Custo Direto Total (E) + (F) + (G) + (H): | [23 empty] | 10.01
BDI:20,62% | [23 empty] | 2.06
Preço unitário total: | [23 empty] | 12.07
Tabela de preços: TABELA DE TERRAPLENAGEM, PAVIMENTAÇÃO E OBRAS DE ARTE ESPECIAIS - FEV/24 - SEM DESONERAÇÃO - T239 | [17 empty] | Data base: 01/02/2024
Serviço: 40041 ESCAV., CARGA E TRANSPORTE DE MAT. 2ª CATEG. - C/ ESCAVADEIRA - (DT: 3.001 A 5.000M) | [17 empty] | Unidade: m3
(A)Equipamento |  |  | Código Auxiliar |  | Ut. Pr |  |  | Ut. Impr |  |  | Vl. Hr. Prod |  |  |  |  | Vl. Hr. Imp | [6 empty] | Consumo |  |  | Custo Horário
CAMINHÃO BASCULANTE 10 M3 - 15 T |  |  | 30037 |  | 0.99 |  |  | 0.01 |  |  | 295.03 |  |  |  |  | 65.75 | [6 empty] | 9 |  |  | 2634.48
ESCAVADEIRA HIDRÁULICA - CAT 323DL OU EQUIVALENTE |  |  | 30057 |  | 1 |  |  | 0 |  |  | 263.38 |  |  |  |  | 109.37 | [6 empty] | 1 |  |  | 263.38
MOTONIVELADORA - CAT 120K OU EQUIVALENTE |  |  | 30046 |  | 0.79 |  |  | 0.21 |  |  | 266.41 |  |  |  |  | 102.49 | [6 empty] | 1 |  |  | 231.98
(A)Total: | [23 empty] | 3129.84
(B)Mão-de-Obra |  |  | Código Auxiliar |  | Eq. Salarial |  |  |  |  | Sal/Hora |  |  |  | Encargos(%) | [6 empty] | Consumo |  |  |  |  | Custo Horário
AJUDANTE |  |  | 20003 |  | 7.08 |  |  |  |  | 14.97 |  |  |  | 111.5 | [6 empty] | 3 |  |  |  |  | 44.91
ENCARREGADO DE SERVIÇO |  |  | 20002 |  | 11.43 |  |  |  |  | 24.17 |  |  |  | 111.5 | [6 empty] | 1 |  |  |  |  | 24.17
(B)Total: | [23 empty] | 69.08
(C)Itens de Incidência |  |  | Código Auxiliar |  | % |  |  |  |  | M. O. |  |  | Equip. |  |  | Mat. | [5 empty] | Custo
ALIMENTAÇÃO |  |  | 0012 |  | 9.6 |  |  |  |  | X | [11 empty] | 6.63
EPI |  |  | 0011 |  | 1.12 |  |  |  |  | X | [11 empty] | 0.77
TRANSPORTE DE PESSOAL |  |  | 0013 |  | 4.79 |  |  |  |  | X | [11 empty] | 3.3
(C)Total: | [23 empty] | 10.7
Custo Horário da Execução (A) + (B) + (C) | [17 empty] | 3209.62
(D) Produção da Equipe | [17 empty] | 126.55
(E) Custo Unitário da Execução [(A) + (B) + (C)] / (D) | [17 empty] | 25.36
(F)Materiais | [5 empty] | Código Auxiliar |  |  | Unid. |  |  | Custo Unitário | [6 empty] | Consumo | [6 empty] | Custo Unitário
(F)Total: | [23 empty] | 0
(G)Serviços | [5 empty] | Código Auxiliar |  |  | Unid. |  |  | Custo Unitário | [6 empty] | Consumo | [6 empty] | Custo Unitário
(G)Total: | [23 empty] | 0
(H)Itens de Transporte |  | Código Auxiliar |  | Unid. |  |  | Fórmula |  |  |  |  | X1 |  |  | X2 |  | X3 |  |  | Custo |  |  |  | Consumo |  |  | Custo Unit.
(H)Total: | [23 empty] | 0
Custo Direto Total (E) + (F) + (G) + (H): | [23 empty] | 25.36
BDI:20,62% | [23 empty] | 5.22
Preço unitário total: | [23 empty] | 30.58
Tabela de preços: TABELA DE TERRAPLENAGEM, PAVIMENTAÇÃO E OBRAS DE ARTE ESPECIAIS - FEV/24 - SEM DESONERAÇÃO - T239 | [17 empty] | Data base: 01/02/2024
Serviço: 40032 ESCAV., CARGA E TRANSPORTE DE MAT. 2ª CATEG. - C/ ESCAVADEIRA - (DT: 401 A 600M) | [17 empty] | Unidade: m3
(A)Equipamento |  |  | Código Auxiliar |  | Ut. Pr |  |  | Ut. Impr |  |  | Vl. Hr. Prod |  |  |  |  | Vl. Hr. Imp | [6 empty] | Consumo |  |  | Custo Horário
CAMINHÃO BASCULANTE 10 M3 - 15 T |  |  | 30037 |  | 0.96 |  |  | 0.04 |  |  | 295.03 |  |  |  |  | 65.75 | [6 empty] | 3 |  |  | 857.55
ESCAVADEIRA HIDRÁULICA - CAT 323DL OU EQUIVALENTE |  |  | 30057 |  | 1 |  |  | 0 |  |  | 263.38 |  |  |  |  | 109.37 | [6 empty] | 1 |  |  | 263.38
MOTONIVELADORA - CAT 120K OU EQUIVALENTE |  |  | 30046 |  | 0.14 |  |  | 0.86 |  |  | 266.41 |  |  |  |  | 102.49 | [6 empty] | 1 |  |  | 125.43
(A)Total: | [23 empty] | 1246.36
(B)Mão-de-Obra |  |  | Código Auxiliar |  | Eq. Salarial |  |  |  |  | Sal/Hora |  |  |  | Encargos(%) | [6 empty] | Consumo |  |  |  |  | Custo Horário
AJUDANTE |  |  | 20003 |  | 7.08 |  |  |  |  | 14.97 |  |  |  | 111.5 | [6 empty] | 3 |  |  |  |  | 44.91
ENCARREGADO DE SERVIÇO |  |  | 20002 |  | 11.43 |  |  |  |  | 24.17 |  |  |  | 111.5 | [6 empty] | 1 |  |  |  |  | 24.17
(B)Total: | [23 empty] | 69.08
(C)Itens de Incidência |  |  | Código Auxiliar |  | % |  |  |  |  | M. O. |  |  | Equip. |  |  | Mat. | [5 empty] | Custo
ALIMENTAÇÃO |  |  | 0012 |  | 9.6 |  |  |  |  | X | [11 empty] | 6.63
EPI |  |  | 0011 |  | 1.12 |  |  |  |  | X | [11 empty] | 0.77
TRANSPORTE DE PESSOAL |  |  | 0013 |  | 4.79 |  |  |  |  | X | [11 empty] | 3.3
(C)Total: | [23 empty] | 10.7
Custo Horário da Execução (A) + (B) + (C) | [17 empty] | 1326.14
(D) Produção da Equipe | [17 empty] | 126.55
(E) Custo Unitário da Execução [(A) + (B) + (C)] / (D) | [17 empty] | 10.47
(F)Materiais | [5 empty] | Código Auxiliar |  |  | Unid. |  |  | Custo Unitário | [6 empty] | Consumo | [6 empty] | Custo Unitário
(F)Total: | [23 empty] | 0
(G)Serviços | [5 empty] | Código Auxiliar |  |  | Unid. |  |  | Custo Unitário | [6 empty] | Consumo | [6 empty] | Custo Unitário
(G)Total: | [23 empty] | 0
(H)Itens de Transporte |  | Código Auxiliar |  | Unid. |  |  | Fórmula |  |  |  |  | X1 |  |  | X2 |  | X3 |  |  | Custo |  |  |  | Consumo |  |  | Custo Unit.
(H)Total: | [23 empty] | 0
Custo Direto Total (E) + (F) + (G) + (H): | [23 empty] | 10.47
BDI:20,62% | [23 empty] | 2.15
Preço unitário total: | [23 empty] | 12.62
Tabela de preços: TABELA DE TERRAPLENAGEM, PAVIMENTAÇÃO E OBRAS DE ARTE ESPECIAIS - FEV/24 - SEM DESONERAÇÃO - T239 | [17 empty] | Data base: 01/02/2024
Serviço: 40042 ESCAV., CARGA E TRANSPORTE DE MAT. 2ª CATEG. - C/ ESCAVADEIRA - (DT: 5.001 A 10.000M) | [17 empty] | Unidade: m3
(A)Equipamento |  |  | Código Auxiliar |  | Ut. Pr |  |  | Ut. Impr |  |  | Vl. Hr. Prod |  |  |  |  | Vl. Hr. Imp | [6 empty] | Consumo |  |  | Custo Horário
CAMINHÃO BASCULANTE 10 M3 - 15 T |  |  | 30037 |  | 0.95 |  |  | 0.05 |  |  | 295.03 |  |  |  |  | 65.75 | [6 empty] | 13 |  |  | 3686.15
ESCAVADEIRA HIDRÁULICA - CAT 323DL OU EQUIVALENTE |  |  | 30057 |  | 1 |  |  | 0 |  |  | 263.38 |  |  |  |  | 109.37 | [6 empty] | 1 |  |  | 263.38
MOTONIVELADORA - CAT 120K OU EQUIVALENTE |  |  | 30046 |  | 0.74 |  |  | 0.26 |  |  | 266.41 |  |  |  |  | 102.49 | [6 empty] | 2 |  |  | 447.56
(A)Total: | [23 empty] | 4397.09
(B)Mão-de-Obra |  |  | Código Auxiliar |  | Eq. Salarial |  |  |  |  | Sal/Hora |  |  |  | Encargos(%) | [6 empty] | Consumo |  |  |  |  | Custo Horário
AJUDANTE |  |  | 20003 |  | 7.08 |  |  |  |  | 14.97 |  |  |  | 111.5 | [6 empty] | 3 |  |  |  |  | 44.91
ENCARREGADO DE SERVIÇO |  |  | 20002 |  | 11.43 |  |  |  |  | 24.17 |  |  |  | 111.5 | [6 empty] | 1 |  |  |  |  | 24.17
(B)Total: | [23 empty] | 69.08
(C)Itens de Incidência |  |  | Código Auxiliar |  | % |  |  |  |  | M. O. |  |  | Equip. |  |  | Mat. | [5 empty] | Custo
ALIMENTAÇÃO |  |  | 0012 |  | 9.6 |  |  |  |  | X | [11 empty] | 6.63
EPI |  |  | 0011 |  | 1.12 |  |  |  |  | X | [11 empty] | 0.77
TRANSPORTE DE PESSOAL |  |  | 0013 |  | 4.79 |  |  |  |  | X | [11 empty] | 3.3
(C)Total: | [23 empty] | 10.7
Custo Horário da Execução (A) + (B) + (C) | [17 empty] | 4476.87
(D) Produção da Equipe | [17 empty] | 126.55
(E) Custo Unitário da Execução [(A) + (B) + (C)] / (D) | [17 empty] | 35.37
(F)Materiais | [5 empty] | Código Auxiliar |  |  | Unid. |  |  | Custo Unitário | [6 empty] | Consumo | [6 empty] | Custo Unitário
(F)Total: | [23 empty] | 0
(G)Serviços | [5 empty] | Código Auxiliar |  |  | Unid. |  |  | Custo Unitário | [6 empty] | Consumo | [6 empty] | Custo Unitário
(G)Total: | [23 empty] | 0
(H)Itens de Transporte |  | Código Auxiliar |  | Unid. |  |  | Fórmula |  |  |  |  | X1 |  |  | X2 |  | X3 |  |  | Custo |  |  |  | Consumo |  |  | Custo Unit.
(H)Total: | [23 empty] | 0
Custo Direto Total (E) + (F) + (G) + (H): | [23 empty] | 35.37
BDI:20,62% | [23 empty] | 7.29
Preço unitário total: | [23 empty] | 42.66
Tabela de preços: TABELA DE TERRAPLENAGEM, PAVIMENTAÇÃO E OBRAS DE ARTE ESPECIAIS - FEV/24 - SEM DESONERAÇÃO - T239 | [17 empty] | Data base: 01/02/2024
Serviço: 40030 ESCAV., CARGA E TRANSPORTE DE MAT. 2ª CATEG. - C/ ESCAVADEIRA - (DT: 51 A 200M) | [17 empty] | Unidade: m3
(A)Equipamento |  |  | Código Auxiliar |  | Ut. Pr |  |  | Ut. Impr |  |  | Vl. Hr. Prod |  |  |  |  | Vl. Hr. Imp | [6 empty] | Consumo |  |  | Custo Horário
CAMINHÃO BASCULANTE 10 M3 - 15 T |  |  | 30037 |  | 0.71 |  |  | 0.29 |  |  | 295.03 |  |  |  |  | 65.75 | [6 empty] | 3 |  |  | 685.59
ESCAVADEIRA HIDRÁULICA - CAT 323DL OU EQUIVALENTE |  |  | 30057 |  | 1 |  |  | 0 |  |  | 263.38 |  |  |  |  | 109.37 | [6 empty] | 1 |  |  | 263.38
MOTONIVELADORA - CAT 120K OU EQUIVALENTE |  |  | 30046 |  | 0.05 |  |  | 0.95 |  |  | 266.41 |  |  |  |  | 102.49 | [6 empty] | 1 |  |  | 110.68
(A)Total: | [23 empty] | 1059.65
(B)Mão-de-Obra |  |  | Código Auxiliar |  | Eq. Salarial |  |  |  |  | Sal/Hora |  |  |  | Encargos(%) | [6 empty] | Consumo |  |  |  |  | Custo Horário
AJUDANTE |  |  | 20003 |  | 7.08 |  |  |  |  | 14.97 |  |  |  | 111.5 | [6 empty] | 3 |  |  |  |  | 44.91
ENCARREGADO DE SERVIÇO |  |  | 20002 |  | 11.43 |  |  |  |  | 24.17 |  |  |  | 111.5 | [6 empty] | 1 |  |  |  |  | 24.17
(B)Total: | [23 empty] | 69.08
(C)Itens de Incidência |  |  | Código Auxiliar |  | % |  |  |  |  | M. O. |  |  | Equip. |  |  | Mat. | [5 empty] | Custo
ALIMENTAÇÃO |  |  | 0012 |  | 9.6 |  |  |  |  | X | [11 empty] | 6.63
EPI |  |  | 0011 |  | 1.12 |  |  |  |  | X | [11 empty] | 0.77
TRANSPORTE DE PESSOAL |  |  | 0013 |  | 4.79 |  |  |  |  | X | [11 empty] | 3.3
(C)Total: | [23 empty] | 10.7
Custo Horário da Execução (A) + (B) + (C) | [17 empty] | 1139.43
(D) Produção da Equipe | [17 empty] | 126.55
(E) Custo Unitário da Execução [(A) + (B) + (C)] / (D) | [17 empty] | 9
(F)Materiais | [5 empty] | Código Auxiliar |  |  | Unid. |  |  | Custo Unitário | [6 empty] | Consumo | [6 empty] | Custo Unitário
(F)Total: | [23 empty] | 0
(G)Serviços | [5 empty] | Código Auxiliar |  |  | Unid. |  |  | Custo Unitário | [6 empty] | Consumo | [6 empty] | Custo Unitário
(G)Total: | [23 empty] | 0
(H)Itens de Transporte |  | Código Auxiliar |  | Unid. |  |  | Fórmula |  |  |  |  | X1 |  |  | X2 |  | X3 |  |  | Custo |  |  |  | Consumo |  |  | Custo Unit.
(H)Total: | [23 empty] | 0
Custo Direto Total (E) + (F) + (G) + (H): | [23 empty] | 9
BDI:20,62% | [23 empty] | 1.85
Preço unitário total: | [23 empty] | 10.85
Tabela de preços: TABELA DE TERRAPLENAGEM, PAVIMENTAÇÃO E OBRAS DE ARTE ESPECIAIS - FEV/24 - SEM DESONERAÇÃO - T239 | [17 empty] | Data base: 01/02/2024
Serviço: 40033 ESCAV., CARGA E TRANSPORTE DE MAT. 2ª CATEG. - C/ ESCAVADEIRA - (DT: 601 A 800M) | [17 empty] | Unidade: m3
(A)Equipamento |  |  | Código Auxiliar |  | Ut. Pr |  |  | Ut. Impr |  |  | Vl. Hr. Prod |  |  |  |  | Vl. Hr. Imp | [6 empty] | Consumo |  |  | Custo Horário
CAMINHÃO BASCULANTE 10 M3 - 15 T |  |  | 30037 |  | 0.83 |  |  | 0.17 |  |  | 295.03 |  |  |  |  | 65.75 | [6 empty] | 4 |  |  | 1024.16
ESCAVADEIRA HIDRÁULICA - CAT 323DL OU EQUIVALENTE |  |  | 30057 |  | 1 |  |  | 0 |  |  | 263.38 |  |  |  |  | 109.37 | [6 empty] | 1 |  |  | 263.38
MOTONIVELADORA - CAT 120K OU EQUIVALENTE |  |  | 30046 |  | 0.19 |  |  | 0.81 |  |  | 266.41 |  |  |  |  | 102.49 | [6 empty] | 1 |  |  | 133.62
(A)Total: | [23 empty] | 1421.16
(B)Mão-de-Obra |  |  | Código Auxiliar |  | Eq. Salarial |  |  |  |  | Sal/Hora |  |  |  | Encargos(%) | [6 empty] | Consumo |  |  |  |  | Custo Horário
AJUDANTE |  |  | 20003 |  | 7.08 |  |  |  |  | 14.97 |  |  |  | 111.5 | [6 empty] | 3 |  |  |  |  | 44.91
ENCARREGADO DE SERVIÇO |  |  | 20002 |  | 11.43 |  |  |  |  | 24.17 |  |  |  | 111.5 | [6 empty] | 1 |  |  |  |  | 24.17
(B)Total: | [23 empty] | 69.08
(C)Itens de Incidência |  |  | Código Auxiliar |  | % |  |  |  |  | M. O. |  |  | Equip. |  |  | Mat. | [5 empty] | Custo
ALIMENTAÇÃO |  |  | 0012 |  | 9.6 |  |  |  |  | X | [11 empty] | 6.63
EPI |  |  | 0011 |  | 1.12 |  |  |  |  | X | [11 empty] | 0.77
TRANSPORTE DE PESSOAL |  |  | 0013 |  | 4.79 |  |  |  |  | X | [11 empty] | 3.3
(C)Total: | [23 empty] | 10.7
Custo Horário da Execução (A) + (B) + (C) | [17 empty] | 1500.94
(D) Produção da Equipe | [17 empty] | 126.55
(E) Custo Unitário da Execução [(A) + (B) + (C)] / (D) | [17 empty] | 11.86
(F)Materiais | [5 empty] | Código Auxiliar |  |  | Unid. |  |  | Custo Unitário | [6 empty] | Consumo | [6 empty] | Custo Unitário
(F)Total: | [23 empty] | 0
(G)Serviços | [5 empty] | Código Auxiliar |  |  | Unid. |  |  | Custo Unitário | [6 empty] | Consumo | [6 empty] | Custo Unitário
(G)Total: | [23 empty] | 0
(H)Itens de Transporte |  | Código Auxiliar |  | Unid. |  |  | Fórmula |  |  |  |  | X1 |  |  | X2 |  | X3 |  |  | Custo |  |  |  | Consumo |  |  | Custo Unit.
(H)Total: | [23 empty] | 0
Custo Direto Total (E) + (F) + (G) + (H): | [23 empty] | 11.86
BDI:20,62% | [23 empty] | 2.44
Preço unitário total: | [23 empty] | 14.3
Tabela de preços: TABELA DE TERRAPLENAGEM, PAVIMENTAÇÃO E OBRAS DE ARTE ESPECIAIS - FEV/24 - SEM DESONERAÇÃO - T239 | [17 empty] | Data base: 01/02/2024
Serviço: 40034 ESCAV., CARGA E TRANSPORTE DE MAT. 2ª CATEG. - C/ ESCAVADEIRA - (DT: 801 A 1.000M) | [17 empty] | Unidade: m3
(A)Equipamento |  |  | Código Auxiliar |  | Ut. Pr |  |  | Ut. Impr |  |  | Vl. Hr. Prod |  |  |  |  | Vl. Hr. Imp | [6 empty] | Consumo |  |  | Custo Horário
CAMINHÃO BASCULANTE 10 M3 - 15 T |  |  | 30037 |  | 0.92 |  |  | 0.08 |  |  | 295.03 |  |  |  |  | 65.75 | [6 empty] | 4 |  |  | 1106.72
ESCAVADEIRA HIDRÁULICA - CAT 323DL OU EQUIVALENTE |  |  | 30057 |  | 1 |  |  | 0 |  |  | 263.38 |  |  |  |  | 109.37 | [6 empty] | 1 |  |  | 263.38
MOTONIVELADORA - CAT 120K OU EQUIVALENTE |  |  | 30046 |  | 0.22 |  |  | 0.78 |  |  | 266.41 |  |  |  |  | 102.49 | [6 empty] | 1 |  |  | 138.55
(A)Total: | [23 empty] | 1508.65
(B)Mão-de-Obra |  |  | Código Auxiliar |  | Eq. Salarial |  |  |  |  | Sal/Hora |  |  |  | Encargos(%) | [6 empty] | Consumo |  |  |  |  | Custo Horário
AJUDANTE |  |  | 20003 |  | 7.08 |  |  |  |  | 14.97 |  |  |  | 111.5 | [6 empty] | 3 |  |  |  |  | 44.91
ENCARREGADO DE SERVIÇO |  |  | 20002 |  | 11.43 |  |  |  |  | 24.17 |  |  |  | 111.5 | [6 empty] | 1 |  |  |  |  | 24.17
(B)Total: | [23 empty] | 69.08
(C)Itens de Incidência |  |  | Código Auxiliar |  | % |  |  |  |  | M. O. |  |  | Equip. |  |  | Mat. | [5 empty] | Custo
ALIMENTAÇÃO |  |  | 0012 |  | 9.6 |  |  |  |  | X | [11 empty] | 6.63
EPI |  |  | 0011 |  | 1.12 |  |  |  |  | X | [11 empty] | 0.77
TRANSPORTE DE PESSOAL |  |  | 0013 |  | 4.79 |  |  |  |  | X | [11 empty] | 3.3
(C)Total: | [23 empty] | 10.7
Custo Horário da Execução (A) + (B) + (C) | [17 empty] | 1588.43
(D) Produção da Equipe | [17 empty] | 126.55
(E) Custo Unitário da Execução [(A) + (B) + (C)] / (D) | [17 empty] | 12.55
(F)Materiais | [5 empty] | Código Auxiliar |  |  | Unid. |  |  | Custo Unitário | [6 empty] | Consumo | [6 empty] | Custo Unitário
(F)Total: | [23 empty] | 0
(G)Serviços | [5 empty] | Código Auxiliar |  |  | Unid. |  |  | Custo Unitário | [6 empty] | Consumo | [6 empty] | Custo Unitário
(G)Total: | [23 empty] | 0
(H)Itens de Transporte |  | Código Auxiliar |  | Unid. |  |  | Fórmula |  |  |  |  | X1 |  |  | X2 |  | X3 |  |  | Custo |  |  |  | Consumo |  |  | Custo Unit.
(H)Total: | [23 empty] | 0
Custo Direto Total (E) + (F) + (G) + (H): | [23 empty] | 12.55
BDI:20,62% | [23 empty] | 2.58
Preço unitário total: | [23 empty] | 15.13
Tabela de preços: TABELA DE TERRAPLENAGEM, PAVIMENTAÇÃO E OBRAS DE ARTE ESPECIAIS - FEV/24 - SEM DESONERAÇÃO - T239 | [17 empty] | Data base: 01/02/2024
Serviço: 45600 ESCAVAÇÃO DE MATERIAL DE 3ª CATEGORIA EM VALAS (GAP) | [17 empty] | Unidade: m3
(A)Equipamento |  |  | Código Auxiliar |  | Ut. Pr |  |  | Ut. Impr |  |  | Vl. Hr. Prod |  |  |  |  | Vl. Hr. Imp | [6 empty] | Consumo |  |  | Custo Horário
COMPRESSOR DE AR 295 PCM |  |  | 30026 |  | 1 |  |  | 0 |  |  | 93.5 |  |  |  |  | 19.56 | [6 empty] | 0.0533 |  |  | 4.98
MARTELETE PERFURADOR / ROMPEDOR - AR COMPRIMIDO (25kg) |  |  | 30028 |  | 1 |  |  | 0 |  |  | 23.98 |  |  |  |  | 21.8 | [6 empty] | 0.16 |  |  | 3.83
(A)Total: | [23 empty] | 8.81
(B)Mão-de-Obra |  |  | Código Auxiliar |  | Eq. Salarial |  |  |  |  | Sal/Hora |  |  |  | Encargos(%) | [6 empty] | Consumo |  |  |  |  | Custo Horário
BLASTER |  |  | 20014 |  | 10.74 |  |  |  |  | 22.71 |  |  |  | 111.5 | [6 empty] | 1 |  |  |  |  | 22.71
ENCARREGADO DE SERVIÇO |  |  | 20002 |  | 11.43 |  |  |  |  | 24.17 |  |  |  | 111.5 | [6 empty] | 0.4 |  |  |  |  | 9.66
SERVENTE |  |  | 20031 |  | 6.42 |  |  |  |  | 13.57 |  |  |  | 111.5 | [6 empty] | 12 |  |  |  |  | 162.84
(B)Total: | [23 empty] | 195.21
(C)Itens de Incidência |  |  | Código Auxiliar |  | % |  |  |  |  | M. O. |  |  | Equip. |  |  | Mat. | [5 empty] | Custo
ALIMENTAÇÃO |  |  | 0012 |  | 9.6 |  |  |  |  | X | [11 empty] | 18.74
EPI |  |  | 0011 |  | 1.12 |  |  |  |  | X | [11 empty] | 2.18
FERRAMENTAS MANUAIS |  |  | 0014 |  | 5 |  |  |  |  | X | [11 empty] | 9.76
TRANSPORTE DE PESSOAL |  |  | 0013 |  | 4.79 |  |  |  |  | X | [11 empty] | 9.35
(C)Total: | [23 empty] | 40.03
Custo Horário da Execução (A) + (B) + (C) | [17 empty] | 244.05
(D) Produção da Equipe | [17 empty] | 1
(E) Custo Unitário da Execução [(A) + (B) + (C)] / (D) | [17 empty] | 244.05
(F)Materiais | [5 empty] | Código Auxiliar |  |  | Unid. |  |  | Custo Unitário | [6 empty] | Consumo | [6 empty] | Custo Unitário
EMULSÃO EXPLOSIVA ENCARTUCHADA | [5 empty] | 10015 |  |  | Kg |  |  | 15.31 | [6 empty] | 0.2 | [6 empty] | 3.06
NONEL DE COLUNA - C = 6,0 m | [5 empty] | 10410 |  |  | un |  |  | 19.99 | [6 empty] | 1.4245 | [6 empty] | 28.47
NONEL DE LIGAÇÃO - C = 6,0 m | [5 empty] | 10420 |  |  | un |  |  | 23.15 | [6 empty] | 0.2137 | [6 empty] | 4.94
NONEL INICIADOR - C = 150,0 m | [5 empty] | 10425 |  |  | un |  |  | 259.76 | [6 empty] | 0.0712 | [6 empty] | 18.49
SÉRIE DE BROCAS S-12 D=22mm | [5 empty] | 10088 |  |  | un |  |  | 973.21 | [6 empty] | 0.0016 | [6 empty] | 1.55
(F)Total: | [23 empty] | 56.51
(G)Serviços | [5 empty] | Código Auxiliar |  |  | Unid. |  |  | Custo Unitário | [6 empty] | Consumo | [6 empty] | Custo Unitário
(G)Total: | [23 empty] | 0
(H)Itens de Transporte |  | Código Auxiliar |  | Unid. |  |  | Fórmula |  |  |  |  | X1 |  |  | X2 |  | X3 |  |  | Custo |  |  |  | Consumo |  |  | Custo Unit.
(H)Total: | [23 empty] | 0
Custo Direto Total (E) + (F) + (G) + (H): | [23 empty] | 300.56
BDI:20,62% | [23 empty] | 61.97
Preço unitário total: | [23 empty] | 362.53
Tabela de preços: TABELA DE TERRAPLENAGEM, PAVIMENTAÇÃO E OBRAS DE ARTE ESPECIAIS - FEV/24 - SEM DESONERAÇÃO - T239 | [17 empty] | Data base: 01/02/2024
Serviço: 44020 ESCAVAÇÃO E CARGA DE MAT. DE 1ºCAT (PAV.URB.) | [17 empty] | Unidade: m3
(A)Equipamento |  |  | Código Auxiliar |  | Ut. Pr |  |  | Ut. Impr |  |  | Vl. Hr. Prod |  |  |  |  | Vl. Hr. Imp | [6 empty] | Consumo |  |  | Custo Horário
CARREGADEIRA DE PNEUS CAT - 924 H OU EQUIVALENTE |  |  | 30010 |  | 1 |  |  | 0 |  |  | 268.41 |  |  |  |  | 103.51 | [6 empty] | 1 |  |  | 268.41
TRATOR ESTEIRAS COM LAMINA - CAT D4 OU EQUIVALENTE |  |  | 30059 |  | 0.65 |  |  | 0.35 |  |  | 234.92 |  |  |  |  | 86.35 | [6 empty] | 2 |  |  | 365.82
(A)Total: | [23 empty] | 634.23
(B)Mão-de-Obra |  |  | Código Auxiliar |  | Eq. Salarial |  |  |  |  | Sal/Hora |  |  |  | Encargos(%) | [6 empty] | Consumo |  |  |  |  | Custo Horário
AJUDANTE |  |  | 20003 |  | 7.08 |  |  |  |  | 14.97 |  |  |  | 111.5 | [6 empty] | 3 |  |  |  |  | 44.91
ENCARREGADO DE SERVIÇO |  |  | 20002 |  | 11.43 |  |  |  |  | 24.17 |  |  |  | 111.5 | [6 empty] | 1 |  |  |  |  | 24.17
(B)Total: | [23 empty] | 69.08
(C)Itens de Incidência |  |  | Código Auxiliar |  | % |  |  |  |  | M. O. |  |  | Equip. |  |  | Mat. | [5 empty] | Custo
ALIMENTAÇÃO |  |  | 0012 |  | 9.6 |  |  |  |  | X | [11 empty] | 6.63
EPI |  |  | 0011 |  | 1.12 |  |  |  |  | X | [11 empty] | 0.77
TRANSPORTE DE PESSOAL |  |  | 0013 |  | 4.79 |  |  |  |  | X | [11 empty] | 3.3
(C)Total: | [23 empty] | 10.7
Custo Horário da Execução (A) + (B) + (C) | [17 empty] | 714.01
(D) Produção da Equipe | [17 empty] | 193.35
(E) Custo Unitário da Execução [(A) + (B) + (C)] / (D) | [17 empty] | 3.69
(F)Materiais | [5 empty] | Código Auxiliar |  |  | Unid. |  |  | Custo Unitário | [6 empty] | Consumo | [6 empty] | Custo Unitário
(F)Total: | [23 empty] | 0
(G)Serviços | [5 empty] | Código Auxiliar |  |  | Unid. |  |  | Custo Unitário | [6 empty] | Consumo | [6 empty] | Custo Unitário
(G)Total: | [23 empty] | 0
(H)Itens de Transporte |  | Código Auxiliar |  | Unid. |  |  | Fórmula |  |  |  |  | X1 |  |  | X2 |  | X3 |  |  | Custo |  |  |  | Consumo |  |  | Custo Unit.
(H)Total: | [23 empty] | 0
Custo Direto Total (E) + (F) + (G) + (H): | [23 empty] | 3.69
BDI:20,62% | [23 empty] | 0.76
Preço unitário total: | [23 empty] | 4.45
Tabela de preços: TABELA DE TERRAPLENAGEM, PAVIMENTAÇÃO E OBRAS DE ARTE ESPECIAIS - FEV/24 - SEM DESONERAÇÃO - T239 | [17 empty] | Data base: 01/02/2024
Serviço: 40315 ESCAVAÇÃO E CARGA DE MATERIAL DE JAZIDA | [17 empty] | Unidade: m3
(A)Equipamento |  |  | Código Auxiliar |  | Ut. Pr |  |  | Ut. Impr |  |  | Vl. Hr. Prod |  |  |  |  | Vl. Hr. Imp | [6 empty] | Consumo |  |  | Custo Horário
ESCAVADEIRA HIDRÁULICA - 320DL OU EQUIVALENTE |  |  | 30011 |  | 1 |  |  | 0 |  |  | 257.51 |  |  |  |  | 108.96 | [6 empty] | 1 |  |  | 257.51
(A)Total: | [23 empty] | 257.51
(B)Mão-de-Obra |  |  | Código Auxiliar |  | Eq. Salarial |  |  |  |  | Sal/Hora |  |  |  | Encargos(%) | [6 empty] | Consumo |  |  |  |  | Custo Horário
ENCARREGADO DE SERVIÇO |  |  | 20002 |  | 11.43 |  |  |  |  | 24.17 |  |  |  | 111.5 | [6 empty] | 0.5 |  |  |  |  | 12.08
SERVENTE |  |  | 20031 |  | 6.42 |  |  |  |  | 13.57 |  |  |  | 111.5 | [6 empty] | 1 |  |  |  |  | 13.57
(B)Total: | [23 empty] | 25.65
(C)Itens de Incidência |  |  | Código Auxiliar |  | % |  |  |  |  | M. O. |  |  | Equip. |  |  | Mat. | [5 empty] | Custo
ALIMENTAÇÃO |  |  | 0012 |  | 9.6 |  |  |  |  | X | [11 empty] | 2.46
EPI |  |  | 0011 |  | 1.12 |  |  |  |  | X | [11 empty] | 0.28
FERRAMENTAS MANUAIS |  |  | 0014 |  | 5 |  |  |  |  | X | [11 empty] | 1.28
TRANSPORTE DE PESSOAL |  |  | 0013 |  | 4.79 |  |  |  |  | X | [11 empty] | 1.22
(C)Total: | [23 empty] | 5.24
Custo Horário da Execução (A) + (B) + (C) | [17 empty] | 288.4
(D) Produção da Equipe | [17 empty] | 76.29
(E) Custo Unitário da Execução [(A) + (B) + (C)] / (D) | [17 empty] | 3.78
(F)Materiais | [5 empty] | Código Auxiliar |  |  | Unid. |  |  | Custo Unitário | [6 empty] | Consumo | [6 empty] | Custo Unitário
(F)Total: | [23 empty] | 0
(G)Serviços | [5 empty] | Código Auxiliar |  |  | Unid. |  |  | Custo Unitário | [6 empty] | Consumo | [6 empty] | Custo Unitário
(G)Total: | [23 empty] | 0
(H)Itens de Transporte |  | Código Auxiliar |  | Unid. |  |  | Fórmula |  |  |  |  | X1 |  |  | X2 |  | X3 |  |  | Custo |  |  |  | Consumo |  |  | Custo Unit.
(H)Total: | [23 empty] | 0
Custo Direto Total (E) + (F) + (G) + (H): | [23 empty] | 3.78
BDI:20,62% | [23 empty] | 0.77
Preço unitário total: | [23 empty] | 4.55
Tabela de preços: TABELA DE TERRAPLENAGEM, PAVIMENTAÇÃO E OBRAS DE ARTE ESPECIAIS - FEV/24 - SEM DESONERAÇÃO - T239 | [17 empty] | Data base: 01/02/2024
Serviço: 44100 ESCAVAÇÃO E CARGA DE MATERIAL DE JAZIDA (PAV.URB.) | [17 empty] | Unidade: m3
(A)Equipamento |  |  | Código Auxiliar |  | Ut. Pr |  |  | Ut. Impr |  |  | Vl. Hr. Prod |  |  |  |  | Vl. Hr. Imp | [6 empty] | Consumo |  |  | Custo Horário
CARREGADEIRA DE PNEUS CAT - 950 H OU EQUIVALENTE |  |  | 30007 |  | 0.77 |  |  | 0.23 |  |  | 416.7 |  |  |  |  | 179.44 | [6 empty] | 1 |  |  | 362.12
TRATOR ESTEIRAS COM LÂMINA - CAT D8 OU EQUIVALENTE |  |  | 30001 |  | 1 |  |  | 0 |  |  | 695.34 |  |  |  |  | 228.03 | [6 empty] | 1 |  |  | 695.34
(A)Total: | [23 empty] | 1057.46
(B)Mão-de-Obra |  |  | Código Auxiliar |  | Eq. Salarial |  |  |  |  | Sal/Hora |  |  |  | Encargos(%) | [6 empty] | Consumo |  |  |  |  | Custo Horário
ENCARREGADO DE SERVIÇO |  |  | 20002 |  | 11.43 |  |  |  |  | 24.17 |  |  |  | 111.5 | [6 empty] | 0.5 |  |  |  |  | 12.08
SERVENTE |  |  | 20031 |  | 6.42 |  |  |  |  | 13.57 |  |  |  | 111.5 | [6 empty] | 1 |  |  |  |  | 13.57
(B)Total: | [23 empty] | 25.65
(C)Itens de Incidência |  |  | Código Auxiliar |  | % |  |  |  |  | M. O. |  |  | Equip. |  |  | Mat. | [5 empty] | Custo
ALIMENTAÇÃO |  |  | 0012 |  | 9.6 |  |  |  |  | X | [11 empty] | 2.46
EPI |  |  | 0011 |  | 1.12 |  |  |  |  | X | [11 empty] | 0.28
FERRAMENTAS MANUAIS |  |  | 0014 |  | 5 |  |  |  |  | X | [11 empty] | 1.28
TRANSPORTE DE PESSOAL |  |  | 0013 |  | 4.79 |  |  |  |  | X | [11 empty] | 1.22
(C)Total: | [23 empty] | 5.24
Custo Horário da Execução (A) + (B) + (C) | [17 empty] | 1088.35
(D) Produção da Equipe | [17 empty] | 165
(E) Custo Unitário da Execução [(A) + (B) + (C)] / (D) | [17 empty] | 6.59
(F)Materiais | [5 empty] | Código Auxiliar |  |  | Unid. |  |  | Custo Unitário | [6 empty] | Consumo | [6 empty] | Custo Unitário
(F)Total: | [23 empty] | 0
(G)Serviços | [5 empty] | Código Auxiliar |  |  | Unid. |  |  | Custo Unitário | [6 empty] | Consumo | [6 empty] | Custo Unitário
(G)Total: | [23 empty] | 0
(H)Itens de Transporte |  | Código Auxiliar |  | Unid. |  |  | Fórmula |  |  |  |  | X1 |  |  | X2 |  | X3 |  |  | Custo |  |  |  | Consumo |  |  | Custo Unit.
(H)Total: | [23 empty] | 0
Custo Direto Total (E) + (F) + (G) + (H): | [23 empty] | 6.59
BDI:20,62% | [23 empty] | 1.35
Preço unitário total: | [23 empty] | 7.94
Tabela de preços: TABELA DE TERRAPLENAGEM, PAVIMENTAÇÃO E OBRAS DE ARTE ESPECIAIS - FEV/24 - SEM DESONERAÇÃO - T239 | [17 empty] | Data base: 01/02/2024
Serviço: 47027 ESCAVAÇÃO MANUAL | [17 empty] | Unidade: m3
(A)Equipamento |  |  | Código Auxiliar |  | Ut. Pr |  |  | Ut. Impr |  |  | Vl. Hr. Prod |  |  |  |  | Vl. Hr. Imp | [6 empty] | Consumo |  |  | Custo Horário
(A)Total: | [23 empty] | 0
(B)Mão-de-Obra |  |  | Código Auxiliar |  | Eq. Salarial |  |  |  |  | Sal/Hora |  |  |  | Encargos(%) | [6 empty] | Consumo |  |  |  |  | Custo Horário
AJUDANTE |  |  | 20003 |  | 7.08 |  |  |  |  | 14.97 |  |  |  | 111.5 | [6 empty] | 3 |  |  |  |  | 44.91
ENCARREGADO DE SERVIÇO |  |  | 20002 |  | 11.43 |  |  |  |  | 24.17 |  |  |  | 111.5 | [6 empty] | 0.1 |  |  |  |  | 2.41
(B)Total: | [23 empty] | 47.32
(C)Itens de Incidência |  |  | Código Auxiliar |  | % |  |  |  |  | M. O. |  |  | Equip. |  |  | Mat. | [5 empty] | Custo
ALIMENTAÇÃO |  |  | 0012 |  | 9.6 |  |  |  |  | X | [11 empty] | 4.54
EPI |  |  | 0011 |  | 1.12 |  |  |  |  | X | [11 empty] | 0.52
FERRAMENTAS MANUAIS |  |  | 0014 |  | 5 |  |  |  |  | X | [11 empty] | 2.36
TRANSPORTE DE PESSOAL |  |  | 0013 |  | 4.79 |  |  |  |  | X | [11 empty] | 2.26
(C)Total: | [23 empty] | 9.68
Custo Horário da Execução (A) + (B) + (C) | [17 empty] | 57
(D) Produção da Equipe | [17 empty] | 1
(E) Custo Unitário da Execução [(A) + (B) + (C)] / (D) | [17 empty] | 57
(F)Materiais | [5 empty] | Código Auxiliar |  |  | Unid. |  |  | Custo Unitário | [6 empty] | Consumo | [6 empty] | Custo Unitário
(F)Total: | [23 empty] | 0
(G)Serviços | [5 empty] | Código Auxiliar |  |  | Unid. |  |  | Custo Unitário | [6 empty] | Consumo | [6 empty] | Custo Unitário
(G)Total: | [23 empty] | 0
(H)Itens de Transporte |  | Código Auxiliar |  | Unid. |  |  | Fórmula |  |  |  |  | X1 |  |  | X2 |  | X3 |  |  | Custo |  |  |  | Consumo |  |  | Custo Unit.
(H)Total: | [23 empty] | 0
Custo Direto Total (E) + (F) + (G) + (H): | [23 empty] | 57
BDI:20,62% | [23 empty] | 11.75
Preço unitário total: | [23 empty] | 68.75
Tabela de preços: TABELA DE TERRAPLENAGEM, PAVIMENTAÇÃO E OBRAS DE ARTE ESPECIAIS - FEV/24 - SEM DESONERAÇÃO - T239 | [17 empty] | Data base: 01/02/2024
Serviço: 45400 ESCAVAÇÃO MANUAL DE VALAS | [17 empty] | Unidade: m3
(A)Equipamento |  |  | Código Auxiliar |  | Ut. Pr |  |  | Ut. Impr |  |  | Vl. Hr. Prod |  |  |  |  | Vl. Hr. Imp | [6 empty] | Consumo |  |  | Custo Horário
(A)Total: | [23 empty] | 0
(B)Mão-de-Obra |  |  | Código Auxiliar |  | Eq. Salarial |  |  |  |  | Sal/Hora |  |  |  | Encargos(%) | [6 empty] | Consumo |  |  |  |  | Custo Horário
ENCARREGADO DE SERVIÇO |  |  | 20002 |  | 11.43 |  |  |  |  | 24.17 |  |  |  | 111.5 | [6 empty] | 0.1 |  |  |  |  | 2.41
SERVENTE |  |  | 20031 |  | 6.42 |  |  |  |  | 13.57 |  |  |  | 111.5 | [6 empty] | 1 |  |  |  |  | 13.57
(B)Total: | [23 empty] | 15.98
(C)Itens de Incidência |  |  | Código Auxiliar |  | % |  |  |  |  | M. O. |  |  | Equip. |  |  | Mat. | [5 empty] | Custo
ALIMENTAÇÃO |  |  | 0012 |  | 9.6 |  |  |  |  | X | [11 empty] | 1.53
EPI |  |  | 0011 |  | 1.12 |  |  |  |  | X | [11 empty] | 0.17
FERRAMENTAS MANUAIS |  |  | 0014 |  | 5 |  |  |  |  | X | [11 empty] | 0.79
TRANSPORTE DE PESSOAL |  |  | 0013 |  | 4.79 |  |  |  |  | X | [11 empty] | 0.76
(C)Total: | [23 empty] | 3.25
Custo Horário da Execução (A) + (B) + (C) | [17 empty] | 19.23
(D) Produção da Equipe | [17 empty] | 0.3
(E) Custo Unitário da Execução [(A) + (B) + (C)] / (D) | [17 empty] | 64.1
(F)Materiais | [5 empty] | Código Auxiliar |  |  | Unid. |  |  | Custo Unitário | [6 empty] | Consumo | [6 empty] | Custo Unitário
(F)Total: | [23 empty] | 0
(G)Serviços | [5 empty] | Código Auxiliar |  |  | Unid. |  |  | Custo Unitário | [6 empty] | Consumo | [6 empty] | Custo Unitário
(G)Total: | [23 empty] | 0
(H)Itens de Transporte |  | Código Auxiliar |  | Unid. |  |  | Fórmula |  |  |  |  | X1 |  |  | X2 |  | X3 |  |  | Custo |  |  |  | Consumo |  |  | Custo Unit.
(H)Total: | [23 empty] | 0
Custo Direto Total (E) + (F) + (G) + (H): | [23 empty] | 64.1
BDI:20,62% | [23 empty] | 13.21
Preço unitário total: | [23 empty] | 77.31
Tabela de preços: TABELA DE TERRAPLENAGEM, PAVIMENTAÇÃO E OBRAS DE ARTE ESPECIAIS - FEV/24 - SEM DESONERAÇÃO - T239 | [17 empty] | Data base: 01/02/2024
Serviço: 45005 ESCAVAÇÃO MANUAL MAT. 1ª CAT. | [17 empty] | Unidade: m3
(A)Equipamento |  |  | Código Auxiliar |  | Ut. Pr |  |  | Ut. Impr |  |  | Vl. Hr. Prod |  |  |  |  | Vl. Hr. Imp | [6 empty] | Consumo |  |  | Custo Horário
(A)Total: | [23 empty] | 0
(B)Mão-de-Obra |  |  | Código Auxiliar |  | Eq. Salarial |  |  |  |  | Sal/Hora |  |  |  | Encargos(%) | [6 empty] | Consumo |  |  |  |  | Custo Horário
ENCARREGADO DE SERVIÇO |  |  | 20002 |  | 11.43 |  |  |  |  | 24.17 |  |  |  | 111.5 | [6 empty] | 0.1 |  |  |  |  | 2.41
SERVENTE |  |  | 20031 |  | 6.42 |  |  |  |  | 13.57 |  |  |  | 111.5 | [6 empty] | 4 |  |  |  |  | 54.28
(B)Total: | [23 empty] | 56.69
(C)Itens de Incidência |  |  | Código Auxiliar |  | % |  |  |  |  | M. O. |  |  | Equip. |  |  | Mat. | [5 empty] | Custo
ALIMENTAÇÃO |  |  | 0012 |  | 9.6 |  |  |  |  | X | [11 empty] | 5.44
EPI |  |  | 0011 |  | 1.12 |  |  |  |  | X | [11 empty] | 0.63
TRANSPORTE DE PESSOAL |  |  | 0013 |  | 4.79 |  |  |  |  | X | [11 empty] | 2.71
(C)Total: | [23 empty] | 8.78
Custo Horário da Execução (A) + (B) + (C) | [17 empty] | 65.47
(D) Produção da Equipe | [17 empty] | 1
(E) Custo Unitário da Execução [(A) + (B) + (C)] / (D) | [17 empty] | 65.47
(F)Materiais | [5 empty] | Código Auxiliar |  |  | Unid. |  |  | Custo Unitário | [6 empty] | Consumo | [6 empty] | Custo Unitário
(F)Total: | [23 empty] | 0
(G)Serviços | [5 empty] | Código Auxiliar |  |  | Unid. |  |  | Custo Unitário | [6 empty] | Consumo | [6 empty] | Custo Unitário
(G)Total: | [23 empty] | 0
(H)Itens de Transporte |  | Código Auxiliar |  | Unid. |  |  | Fórmula |  |  |  |  | X1 |  |  | X2 |  | X3 |  |  | Custo |  |  |  | Consumo |  |  | Custo Unit.
(H)Total: | [23 empty] | 0
Custo Direto Total (E) + (F) + (G) + (H): | [23 empty] | 65.47
BDI:20,62% | [23 empty] | 13.49
Preço unitário total: | [23 empty] | 78.96
Tabela de preços: TABELA DE TERRAPLENAGEM, PAVIMENTAÇÃO E OBRAS DE ARTE ESPECIAIS - FEV/24 - SEM DESONERAÇÃO - T239 | [17 empty] | Data base: 01/02/2024
Serviço: 45010 ESCAVAÇÃO MANUAL MAT. 2ª CAT. | [17 empty] | Unidade: m3
(A)Equipamento |  |  | Código Auxiliar |  | Ut. Pr |  |  | Ut. Impr |  |  | Vl. Hr. Prod |  |  |  |  | Vl. Hr. Imp | [6 empty] | Consumo |  |  | Custo Horário
COMPRESSOR DE AR 295 PCM |  |  | 30026 |  | 1 |  |  | 0 |  |  | 93.5 |  |  |  |  | 19.56 | [6 empty] | 0.25 |  |  | 23.37
MARTELETE PERFURADOR / ROMPEDOR - AR COMPRIMIDO (25kg) |  |  | 30028 |  | 1 |  |  | 0 |  |  | 23.98 |  |  |  |  | 21.8 | [6 empty] | 0.25 |  |  | 5.99
(A)Total: | [23 empty] | 29.36
(B)Mão-de-Obra |  |  | Código Auxiliar |  | Eq. Salarial |  |  |  |  | Sal/Hora |  |  |  | Encargos(%) | [6 empty] | Consumo |  |  |  |  | Custo Horário
ENCARREGADO DE SERVIÇO |  |  | 20002 |  | 11.43 |  |  |  |  | 24.17 |  |  |  | 111.5 | [6 empty] | 0.1 |  |  |  |  | 2.41
SERVENTE |  |  | 20031 |  | 6.42 |  |  |  |  | 13.57 |  |  |  | 111.5 | [6 empty] | 4 |  |  |  |  | 54.28
(B)Total: | [23 empty] | 56.69
(C)Itens de Incidência |  |  | Código Auxiliar |  | % |  |  |  |  | M. O. |  |  | Equip. |  |  | Mat. | [5 empty] | Custo
ALIMENTAÇÃO |  |  | 0012 |  | 9.6 |  |  |  |  | X | [11 empty] | 5.44
EPI |  |  | 0011 |  | 1.12 |  |  |  |  | X | [11 empty] | 0.63
FERRAMENTAS MANUAIS |  |  | 0014 |  | 5 |  |  |  |  | X | [11 empty] | 2.83
TRANSPORTE DE PESSOAL |  |  | 0013 |  | 4.79 |  |  |  |  | X | [11 empty] | 2.71
(C)Total: | [23 empty] | 11.61
Custo Horário da Execução (A) + (B) + (C) | [17 empty] | 97.66
(D) Produção da Equipe | [17 empty] | 1
(E) Custo Unitário da Execução [(A) + (B) + (C)] / (D) | [17 empty] | 97.66
(F)Materiais | [5 empty] | Código Auxiliar |  |  | Unid. |  |  | Custo Unitário | [6 empty] | Consumo | [6 empty] | Custo Unitário
(F)Total: | [23 empty] | 0
(G)Serviços | [5 empty] | Código Auxiliar |  |  | Unid. |  |  | Custo Unitário | [6 empty] | Consumo | [6 empty] | Custo Unitário
(G)Total: | [23 empty] | 0
(H)Itens de Transporte |  | Código Auxiliar |  | Unid. |  |  | Fórmula |  |  |  |  | X1 |  |  | X2 |  | X3 |  |  | Custo |  |  |  | Consumo |  |  | Custo Unit.
(H)Total: | [23 empty] | 0
Custo Direto Total (E) + (F) + (G) + (H): | [23 empty] | 97.66
BDI:20,62% | [23 empty] | 20.13
Preço unitário total: | [23 empty] | 117.79
Tabela de preços: TABELA DE TERRAPLENAGEM, PAVIMENTAÇÃO E OBRAS DE ARTE ESPECIAIS - FEV/24 - SEM DESONERAÇÃO - T239 | [17 empty] | Data base: 01/02/2024
Serviço: 45015 ESCAVAÇÃO MANUAL MAT. 3ª CAT. | [17 empty] | Unidade: m3
(A)Equipamento |  |  | Código Auxiliar |  | Ut. Pr |  |  | Ut. Impr |  |  | Vl. Hr. Prod |  |  |  |  | Vl. Hr. Imp | [6 empty] | Consumo |  |  | Custo Horário
COMPRESSOR DE AR 295 PCM |  |  | 30026 |  | 1 |  |  | 0 |  |  | 93.5 |  |  |  |  | 19.56 | [6 empty] | 0.0533 |  |  | 4.98
MARTELETE PERFURADOR / ROMPEDOR - AR COMPRIMIDO (25kg) |  |  | 30028 |  | 1 |  |  | 0 |  |  | 23.98 |  |  |  |  | 21.8 | [6 empty] | 0.16 |  |  | 3.83
(A)Total: | [23 empty] | 8.81
(B)Mão-de-Obra |  |  | Código Auxiliar |  | Eq. Salarial |  |  |  |  | Sal/Hora |  |  |  | Encargos(%) | [6 empty] | Consumo |  |  |  |  | Custo Horário
BLASTER |  |  | 20014 |  | 10.74 |  |  |  |  | 22.71 |  |  |  | 111.5 | [6 empty] | 1 |  |  |  |  | 22.71
ENCARREGADO DE SERVIÇO |  |  | 20002 |  | 11.43 |  |  |  |  | 24.17 |  |  |  | 111.5 | [6 empty] | 0.0625 |  |  |  |  | 1.51
SERVENTE |  |  | 20031 |  | 6.42 |  |  |  |  | 13.57 |  |  |  | 111.5 | [6 empty] | 12.2867 |  |  |  |  | 166.73
(B)Total: | [23 empty] | 190.95
(C)Itens de Incidência |  |  | Código Auxiliar |  | % |  |  |  |  | M. O. |  |  | Equip. |  |  | Mat. | [5 empty] | Custo
ALIMENTAÇÃO |  |  | 0012 |  | 9.6 |  |  |  |  | X | [11 empty] | 18.33
EPI |  |  | 0011 |  | 1.12 |  |  |  |  | X | [11 empty] | 2.13
FERRAMENTAS MANUAIS |  |  | 0014 |  | 5 |  |  |  |  | X | [11 empty] | 9.54
TRANSPORTE DE PESSOAL |  |  | 0013 |  | 4.79 |  |  |  |  | X | [11 empty] | 9.14
(C)Total: | [23 empty] | 39.14
Custo Horário da Execução (A) + (B) + (C) | [17 empty] | 238.9
(D) Produção da Equipe | [17 empty] | 1
(E) Custo Unitário da Execução [(A) + (B) + (C)] / (D) | [17 empty] | 238.9
(F)Materiais | [5 empty] | Código Auxiliar |  |  | Unid. |  |  | Custo Unitário | [6 empty] | Consumo | [6 empty] | Custo Unitário
EMULSÃO EXPLOSIVA ENCARTUCHADA | [5 empty] | 10015 |  |  | Kg |  |  | 15.31 | [6 empty] | 0.2 | [6 empty] | 3.06
NONEL DE COLUNA - C = 6,0 m | [5 empty] | 10410 |  |  | un |  |  | 19.99 | [6 empty] | 1.4245 | [6 empty] | 28.47
NONEL DE LIGAÇÃO - C = 6,0 m | [5 empty] | 10420 |  |  | un |  |  | 23.15 | [6 empty] | 0.2137 | [6 empty] | 4.94
NONEL INICIADOR - C = 150,0 m | [5 empty] | 10425 |  |  | un |  |  | 259.76 | [6 empty] | 0.0712 | [6 empty] | 18.49
SÉRIE DE BROCAS S-12 D=22mm | [5 empty] | 10088 |  |  | un |  |  | 973.21 | [6 empty] | 0.0016 | [6 empty] | 1.55
(F)Total: | [23 empty] | 56.51
(G)Serviços | [5 empty] | Código Auxiliar |  |  | Unid. |  |  | Custo Unitário | [6 empty] | Consumo | [6 empty] | Custo Unitário
(G)Total: | [23 empty] | 0
(H)Itens de Transporte |  | Código Auxiliar |  | Unid. |  |  | Fórmula |  |  |  |  | X1 |  |  | X2 |  | X3 |  |  | Custo |  |  |  | Consumo |  |  | Custo Unit.
(H)Total: | [23 empty] | 0
Custo Direto Total (E) + (F) + (G) + (H): | [23 empty] | 295.41
BDI:20,62% | [23 empty] | 60.91
Preço unitário total: | [23 empty] | 356.32
Tabela de preços: TABELA DE TERRAPLENAGEM, PAVIMENTAÇÃO E OBRAS DE ARTE ESPECIAIS - FEV/24 - SEM DESONERAÇÃO - T239 | [17 empty] | Data base: 01/02/2024
Serviço: 47023 ESCAVAÇÃO MEC. DE VALAS DE MAT. 1ª CAT. (INCL. TRANSPORTE) | [17 empty] | Unidade: m3
(A)Equipamento |  |  | Código Auxiliar |  | Ut. Pr |  |  | Ut. Impr |  |  | Vl. Hr. Prod |  |  |  |  | Vl. Hr. Imp | [6 empty] | Consumo |  |  | Custo Horário
CAMINHÃO BASCULANTE 6 M3 - 10,5 T |  |  | 30036 |  | 0.63 |  |  | 0.37 |  |  | 175.57 |  |  |  |  | 52.84 | [6 empty] | 1 |  |  | 130.15
CARREGADEIRA DE PNEUS CAT - 924 H OU EQUIVALENTE |  |  | 30010 |  | 0.63 |  |  | 0.37 |  |  | 268.41 |  |  |  |  | 103.51 | [6 empty] | 1 |  |  | 207.38
RETRO ESCAVADEIRA DE PNEUS - CATERPILLAR 416E OU EQUIVALENTE |  |  | 30008 |  | 1 |  |  | 0 |  |  | 141.32 |  |  |  |  | 66.5 | [6 empty] | 1 |  |  | 141.32
(A)Total: | [23 empty] | 478.85
(B)Mão-de-Obra |  |  | Código Auxiliar |  | Eq. Salarial |  |  |  |  | Sal/Hora |  |  |  | Encargos(%) | [6 empty] | Consumo |  |  |  |  | Custo Horário
AJUDANTE |  |  | 20003 |  | 7.08 |  |  |  |  | 14.97 |  |  |  | 111.5 | [6 empty] | 2 |  |  |  |  | 29.94
ENCARREGADO DE SERVIÇO |  |  | 20002 |  | 11.43 |  |  |  |  | 24.17 |  |  |  | 111.5 | [6 empty] | 0.5 |  |  |  |  | 12.08
(B)Total: | [23 empty] | 42.02
(C)Itens de Incidência |  |  | Código Auxiliar |  | % |  |  |  |  | M. O. |  |  | Equip. |  |  | Mat. | [5 empty] | Custo
ALIMENTAÇÃO |  |  | 0012 |  | 9.6 |  |  |  |  | X | [11 empty] | 4.03
EPI |  |  | 0011 |  | 1.12 |  |  |  |  | X | [11 empty] | 0.47
TRANSPORTE DE PESSOAL |  |  | 0013 |  | 4.79 |  |  |  |  | X | [11 empty] | 2.01
(C)Total: | [23 empty] | 6.51
Custo Horário da Execução (A) + (B) + (C) | [17 empty] | 527.38
(D) Produção da Equipe | [17 empty] | 30
(E) Custo Unitário da Execução [(A) + (B) + (C)] / (D) | [17 empty] | 17.57
(F)Materiais | [5 empty] | Código Auxiliar |  |  | Unid. |  |  | Custo Unitário | [6 empty] | Consumo | [6 empty] | Custo Unitário
(F)Total: | [23 empty] | 0
(G)Serviços | [5 empty] | Código Auxiliar |  |  | Unid. |  |  | Custo Unitário | [6 empty] | Consumo | [6 empty] | Custo Unitário
(G)Total: | [23 empty] | 0
(H)Itens de Transporte |  | Código Auxiliar |  | Unid. |  |  | Fórmula |  |  |  |  | X1 |  |  | X2 |  | X3 |  |  | Custo |  |  |  | Consumo |  |  | Custo Unit.
(H)Total: | [23 empty] | 0
Custo Direto Total (E) + (F) + (G) + (H): | [23 empty] | 17.57
BDI:20,62% | [23 empty] | 3.62
Preço unitário total: | [23 empty] | 21.19
Tabela de preços: TABELA DE TERRAPLENAGEM, PAVIMENTAÇÃO E OBRAS DE ARTE ESPECIAIS - FEV/24 - SEM DESONERAÇÃO - T239 | [17 empty] | Data base: 01/02/2024
Serviço: 47022 ESCAVAÇÃO MEC. DE VALAS DE MAT. 3ª CAT. (INCL. TRANSPORTE) | [17 empty] | Unidade: m3
(A)Equipamento |  |  | Código Auxiliar |  | Ut. Pr |  |  | Ut. Impr |  |  | Vl. Hr. Prod |  |  |  |  | Vl. Hr. Imp | [6 empty] | Consumo |  |  | Custo Horário
CAMINHÃO BASCULANTE 10 M3 - 15 T |  |  | 30037 |  | 0.14 |  |  | 0.86 |  |  | 295.03 |  |  |  |  | 65.75 | [6 empty] | 1 |  |  | 97.84
CARREGADEIRA DE PNEUS CAT - 924 H OU EQUIVALENTE |  |  | 30010 |  | 0.14 |  |  | 0.86 |  |  | 268.41 |  |  |  |  | 103.51 | [6 empty] | 1 |  |  | 126.58
COMPRESSOR DE AR 340 PCM |  |  | 30027 |  | 1 |  |  | 0 |  |  | 122.88 |  |  |  |  | 21.27 | [6 empty] | 1 |  |  | 122.88
MARTELETE PERFURADOR / ROMPEDOR - AR COMPRIMIDO (25kg) |  |  | 30028 |  | 0.1 |  |  | 0 |  |  | 23.98 |  |  |  |  | 21.8 | [6 empty] | 8 |  |  | 19.12
RETRO ESCAVADEIRA DE PNEUS - CATERPILLAR 416E OU EQUIVALENTE |  |  | 30008 |  | 0.19 |  |  | 0.81 |  |  | 141.32 |  |  |  |  | 66.5 | [6 empty] | 1 |  |  | 80.71
(A)Total: | [23 empty] | 447.13
(B)Mão-de-Obra |  |  | Código Auxiliar |  | Eq. Salarial |  |  |  |  | Sal/Hora |  |  |  | Encargos(%) | [6 empty] | Consumo |  |  |  |  | Custo Horário
AJUDANTE |  |  | 20003 |  | 7.08 |  |  |  |  | 14.97 |  |  |  | 111.5 | [6 empty] | 2 |  |  |  |  | 29.94
BLASTER |  |  | 20014 |  | 10.74 |  |  |  |  | 22.71 |  |  |  | 111.5 | [6 empty] | 1 |  |  |  |  | 22.71
ENCARREGADO DE SERVIÇO |  |  | 20002 |  | 11.43 |  |  |  |  | 24.17 |  |  |  | 111.5 | [6 empty] | 0.5 |  |  |  |  | 12.08
(B)Total: | [23 empty] | 64.73
(C)Itens de Incidência |  |  | Código Auxiliar |  | % |  |  |  |  | M. O. |  |  | Equip. |  |  | Mat. | [5 empty] | Custo
ALIMENTAÇÃO |  |  | 0012 |  | 9.6 |  |  |  |  | X | [11 empty] | 6.21
EPI |  |  | 0011 |  | 1.12 |  |  |  |  | X | [11 empty] | 0.72
TRANSPORTE DE PESSOAL |  |  | 0013 |  | 4.79 |  |  |  |  | X | [11 empty] | 3.1
(C)Total: | [23 empty] | 10.03
Custo Horário da Execução (A) + (B) + (C) | [17 empty] | 521.89
(D) Produção da Equipe | [17 empty] | 5
(E) Custo Unitário da Execução [(A) + (B) + (C)] / (D) | [17 empty] | 104.37
(F)Materiais | [5 empty] | Código Auxiliar |  |  | Unid. |  |  | Custo Unitário | [6 empty] | Consumo | [6 empty] | Custo Unitário
EMULSÃO EXPLOSIVA ENCARTUCHADA | [5 empty] | 10015 |  |  | Kg |  |  | 15.31 | [6 empty] | 0.2 | [6 empty] | 3.06
NONEL DE COLUNA - C = 6,0 m | [5 empty] | 10410 |  |  | un |  |  | 19.99 | [6 empty] | 1.4245 | [6 empty] | 28.47
NONEL DE LIGAÇÃO - C = 6,0 m | [5 empty] | 10420 |  |  | un |  |  | 23.15 | [6 empty] | 0.2137 | [6 empty] | 4.94
NONEL INICIADOR - C = 150,0 m | [5 empty] | 10425 |  |  | un |  |  | 259.76 | [6 empty] | 0.0712 | [6 empty] | 18.49
SÉRIE DE BROCAS S-12 D=22mm | [5 empty] | 10088 |  |  | un |  |  | 973.21 | [6 empty] | 0.0016 | [6 empty] | 1.55
(F)Total: | [23 empty] | 56.51
(G)Serviços | [5 empty] | Código Auxiliar |  |  | Unid. |  |  | Custo Unitário | [6 empty] | Consumo | [6 empty] | Custo Unitário
(G)Total: | [23 empty] | 0
(H)Itens de Transporte |  | Código Auxiliar |  | Unid. |  |  | Fórmula |  |  |  |  | X1 |  |  | X2 |  | X3 |  |  | Custo |  |  |  | Consumo |  |  | Custo Unit.
(H)Total: | [23 empty] | 0
Custo Direto Total (E) + (F) + (G) + (H): | [23 empty] | 160.88
BDI:20,62% | [23 empty] | 33.17
Preço unitário total: | [23 empty] | 194.05
Tabela de preços: TABELA DE TERRAPLENAGEM, PAVIMENTAÇÃO E OBRAS DE ARTE ESPECIAIS - FEV/24 - SEM DESONERAÇÃO - T239 | [17 empty] | Data base: 01/02/2024
Serviço: 47024 ESCAVAÇÃO MECÂNICA DE VALA PARA DRENAGEM | [17 empty] | Unidade: m3
(A)Equipamento |  |  | Código Auxiliar |  | Ut. Pr |  |  | Ut. Impr |  |  | Vl. Hr. Prod |  |  |  |  | Vl. Hr. Imp | [6 empty] | Consumo |  |  | Custo Horário
RETRO ESCAVADEIRA DE PNEUS - CATERPILLAR 416E OU EQUIVALENTE |  |  | 30008 |  | 1 |  |  | 0 |  |  | 141.32 |  |  |  |  | 66.5 | [6 empty] | 1 |  |  | 141.32
(A)Total: | [23 empty] | 141.32
(B)Mão-de-Obra |  |  | Código Auxiliar |  | Eq. Salarial |  |  |  |  | Sal/Hora |  |  |  | Encargos(%) | [6 empty] | Consumo |  |  |  |  | Custo Horário
ENCARREGADO DE SERVIÇO |  |  | 20002 |  | 11.43 |  |  |  |  | 24.17 |  |  |  | 111.5 | [6 empty] | 0.1 |  |  |  |  | 2.41
SERVENTE |  |  | 20031 |  | 6.42 |  |  |  |  | 13.57 |  |  |  | 111.5 | [6 empty] | 1 |  |  |  |  | 13.57
(B)Total: | [23 empty] | 15.98
(C)Itens de Incidência |  |  | Código Auxiliar |  | % |  |  |  |  | M. O. |  |  | Equip. |  |  | Mat. | [5 empty] | Custo
ALIMENTAÇÃO |  |  | 0012 |  | 9.6 |  |  |  |  | X | [11 empty] | 1.53
EPI |  |  | 0011 |  | 1.12 |  |  |  |  | X | [11 empty] | 0.17
FERRAMENTAS MANUAIS |  |  | 0014 |  | 5 |  |  |  |  | X | [11 empty] | 0.79
TRANSPORTE DE PESSOAL |  |  | 0013 |  | 4.79 |  |  |  |  | X | [11 empty] | 0.76
(C)Total: | [23 empty] | 3.25
Custo Horário da Execução (A) + (B) + (C) | [17 empty] | 160.55
(D) Produção da Equipe | [17 empty] | 9.1833
(E) Custo Unitário da Execução [(A) + (B) + (C)] / (D) | [17 empty] | 17.48
(F)Materiais | [5 empty] | Código Auxiliar |  |  | Unid. |  |  | Custo Unitário | [6 empty] | Consumo | [6 empty] | Custo Unitário
(F)Total: | [23 empty] | 0
(G)Serviços | [5 empty] | Código Auxiliar |  |  | Unid. |  |  | Custo Unitário | [6 empty] | Consumo | [6 empty] | Custo Unitário
(G)Total: | [23 empty] | 0
(H)Itens de Transporte |  | Código Auxiliar |  | Unid. |  |  | Fórmula |  |  |  |  | X1 |  |  | X2 |  | X3 |  |  | Custo |  |  |  | Consumo |  |  | Custo Unit.
(H)Total: | [23 empty] | 0
Custo Direto Total (E) + (F) + (G) + (H): | [23 empty] | 17.48
BDI:20,62% | [23 empty] | 3.6
Preço unitário total: | [23 empty] | 21.08
Tabela de preços: TABELA DE TERRAPLENAGEM, PAVIMENTAÇÃO E OBRAS DE ARTE ESPECIAIS - FEV/24 - SEM DESONERAÇÃO - T239 | [17 empty] | Data base: 01/02/2024
Serviço: 45415 ESCAVAÇÃO MECÂNICA EM CASCALHO | [17 empty] | Unidade: m3
(A)Equipamento |  |  | Código Auxiliar |  | Ut. Pr |  |  | Ut. Impr |  |  | Vl. Hr. Prod |  |  |  |  | Vl. Hr. Imp | [6 empty] | Consumo |  |  | Custo Horário
RETRO ESCAVADEIRA DE PNEUS - CATERPILLAR 416E OU EQUIVALENTE |  |  | 30008 |  | 1 |  |  | 0 |  |  | 141.32 |  |  |  |  | 66.5 | [6 empty] | 1 |  |  | 141.32
(A)Total: | [23 empty] | 141.32
(B)Mão-de-Obra |  |  | Código Auxiliar |  | Eq. Salarial |  |  |  |  | Sal/Hora |  |  |  | Encargos(%) | [6 empty] | Consumo |  |  |  |  | Custo Horário
ENCARREGADO DE SERVIÇO |  |  | 20002 |  | 11.43 |  |  |  |  | 24.17 |  |  |  | 111.5 | [6 empty] | 0.2 |  |  |  |  | 4.83
SERVENTE |  |  | 20031 |  | 6.42 |  |  |  |  | 13.57 |  |  |  | 111.5 | [6 empty] | 2 |  |  |  |  | 27.14
(B)Total: | [23 empty] | 31.97
(C)Itens de Incidência |  |  | Código Auxiliar |  | % |  |  |  |  | M. O. |  |  | Equip. |  |  | Mat. | [5 empty] | Custo
ALIMENTAÇÃO |  |  | 0012 |  | 9.6 |  |  |  |  | X | [11 empty] | 3.06
EPI |  |  | 0011 |  | 1.12 |  |  |  |  | X | [11 empty] | 0.35
TRANSPORTE DE PESSOAL |  |  | 0013 |  | 4.79 |  |  |  |  | X | [11 empty] | 1.53
(C)Total: | [23 empty] | 4.94
Custo Horário da Execução (A) + (B) + (C) | [17 empty] | 178.23
(D) Produção da Equipe | [17 empty] | 13.6
(E) Custo Unitário da Execução [(A) + (B) + (C)] / (D) | [17 empty] | 13.1
(F)Materiais | [5 empty] | Código Auxiliar |  |  | Unid. |  |  | Custo Unitário | [6 empty] | Consumo | [6 empty] | Custo Unitário
(F)Total: | [23 empty] | 0
(G)Serviços | [5 empty] | Código Auxiliar |  |  | Unid. |  |  | Custo Unitário | [6 empty] | Consumo | [6 empty] | Custo Unitário
(G)Total: | [23 empty] | 0
(H)Itens de Transporte |  | Código Auxiliar |  | Unid. |  |  | Fórmula |  |  |  |  | X1 |  |  | X2 |  | X3 |  |  | Custo |  |  |  | Consumo |  |  | Custo Unit.
(H)Total: | [23 empty] | 0
Custo Direto Total (E) + (F) + (G) + (H): | [23 empty] | 13.1
BDI:20,62% | [23 empty] | 2.7
Preço unitário total: | [23 empty] | 15.8
Tabela de preços: TABELA DE TERRAPLENAGEM, PAVIMENTAÇÃO E OBRAS DE ARTE ESPECIAIS - FEV/24 - SEM DESONERAÇÃO - T239 | [17 empty] | Data base: 01/02/2024
Serviço: 45420 ESCAVAÇÃO MECÂNICA EM ROCHA DECOMP. OU MATACÃO | [17 empty] | Unidade: m3
(A)Equipamento |  |  | Código Auxiliar |  | Ut. Pr |  |  | Ut. Impr |  |  | Vl. Hr. Prod |  |  |  |  | Vl. Hr. Imp | [6 empty] | Consumo |  |  | Custo Horário
RETRO ESCAVADEIRA DE PNEUS - CATERPILLAR 416E OU EQUIVALENTE |  |  | 30008 |  | 1 |  |  | 0 |  |  | 141.32 |  |  |  |  | 66.5 | [6 empty] | 1 |  |  | 141.32
(A)Total: | [23 empty] | 141.32
(B)Mão-de-Obra |  |  | Código Auxiliar |  | Eq. Salarial |  |  |  |  | Sal/Hora |  |  |  | Encargos(%) | [6 empty] | Consumo |  |  |  |  | Custo Horário
ENCARREGADO DE SERVIÇO |  |  | 20002 |  | 11.43 |  |  |  |  | 24.17 |  |  |  | 111.5 | [6 empty] | 0.2 |  |  |  |  | 4.83
SERVENTE |  |  | 20031 |  | 6.42 |  |  |  |  | 13.57 |  |  |  | 111.5 | [6 empty] | 2 |  |  |  |  | 27.14
(B)Total: | [23 empty] | 31.97
(C)Itens de Incidência |  |  | Código Auxiliar |  | % |  |  |  |  | M. O. |  |  | Equip. |  |  | Mat. | [5 empty] | Custo
ALIMENTAÇÃO |  |  | 0012 |  | 9.6 |  |  |  |  | X | [11 empty] | 3.06
EPI |  |  | 0011 |  | 1.12 |  |  |  |  | X | [11 empty] | 0.35
TRANSPORTE DE PESSOAL |  |  | 0013 |  | 4.79 |  |  |  |  | X | [11 empty] | 1.53
(C)Total: | [23 empty] | 4.94
Custo Horário da Execução (A) + (B) + (C) | [17 empty] | 178.23
(D) Produção da Equipe | [17 empty] | 8.7
(E) Custo Unitário da Execução [(A) + (B) + (C)] / (D) | [17 empty] | 20.48
(F)Materiais | [5 empty] | Código Auxiliar |  |  | Unid. |  |  | Custo Unitário | [6 empty] | Consumo | [6 empty] | Custo Unitário
(F)Total: | [23 empty] | 0
(G)Serviços | [5 empty] | Código Auxiliar |  |  | Unid. |  |  | Custo Unitário | [6 empty] | Consumo | [6 empty] | Custo Unitário
(G)Total: | [23 empty] | 0
(H)Itens de Transporte |  | Código Auxiliar |  | Unid. |  |  | Fórmula |  |  |  |  | X1 |  |  | X2 |  | X3 |  |  | Custo |  |  |  | Consumo |  |  | Custo Unit.
(H)Total: | [23 empty] | 0
Custo Direto Total (E) + (F) + (G) + (H): | [23 empty] | 20.48
BDI:20,62% | [23 empty] | 4.22
Preço unitário total: | [23 empty] | 24.7
Tabela de preços: TABELA DE TERRAPLENAGEM, PAVIMENTAÇÃO E OBRAS DE ARTE ESPECIAIS - FEV/24 - SEM DESONERAÇÃO - T239 | [17 empty] | Data base: 01/02/2024
Serviço: 45425 ESCAVAÇÃO MECÂNICA EM SOLO MOLE | [17 empty] | Unidade: m3
(A)Equipamento |  |  | Código Auxiliar |  | Ut. Pr |  |  | Ut. Impr |  |  | Vl. Hr. Prod |  |  |  |  | Vl. Hr. Imp | [6 empty] | Consumo |  |  | Custo Horário
RETRO ESCAVADEIRA DE PNEUS - CATERPILLAR 416E OU EQUIVALENTE |  |  | 30008 |  | 1 |  |  | 0 |  |  | 141.32 |  |  |  |  | 66.5 | [6 empty] | 1 |  |  | 141.32
(A)Total: | [23 empty] | 141.32
(B)Mão-de-Obra |  |  | Código Auxiliar |  | Eq. Salarial |  |  |  |  | Sal/Hora |  |  |  | Encargos(%) | [6 empty] | Consumo |  |  |  |  | Custo Horário
ENCARREGADO DE SERVIÇO |  |  | 20002 |  | 11.43 |  |  |  |  | 24.17 |  |  |  | 111.5 | [6 empty] | 0.2 |  |  |  |  | 4.83
SERVENTE |  |  | 20031 |  | 6.42 |  |  |  |  | 13.57 |  |  |  | 111.5 | [6 empty] | 2 |  |  |  |  | 27.14
(B)Total: | [23 empty] | 31.97
(C)Itens de Incidência |  |  | Código Auxiliar |  | % |  |  |  |  | M. O. |  |  | Equip. |  |  | Mat. | [5 empty] | Custo
ALIMENTAÇÃO |  |  | 0012 |  | 9.6 |  |  |  |  | X | [11 empty] | 3.06
EPI |  |  | 0011 |  | 1.12 |  |  |  |  | X | [11 empty] | 0.35
TRANSPORTE DE PESSOAL |  |  | 0013 |  | 4.79 |  |  |  |  | X | [11 empty] | 1.53
(C)Total: | [23 empty] | 4.94
Custo Horário da Execução (A) + (B) + (C) | [17 empty] | 178.23
(D) Produção da Equipe | [17 empty] | 5.5
(E) Custo Unitário da Execução [(A) + (B) + (C)] / (D) | [17 empty] | 32.4
(F)Materiais | [5 empty] | Código Auxiliar |  |  | Unid. |  |  | Custo Unitário | [6 empty] | Consumo | [6 empty] | Custo Unitário
(F)Total: | [23 empty] | 0
(G)Serviços | [5 empty] | Código Auxiliar |  |  | Unid. |  |  | Custo Unitário | [6 empty] | Consumo | [6 empty] | Custo Unitário
(G)Total: | [23 empty] | 0
(H)Itens de Transporte |  | Código Auxiliar |  | Unid. |  |  | Fórmula |  |  |  |  | X1 |  |  | X2 |  | X3 |  |  | Custo |  |  |  | Consumo |  |  | Custo Unit.
(H)Total: | [23 empty] | 0
Custo Direto Total (E) + (F) + (G) + (H): | [23 empty] | 32.4
BDI:20,62% | [23 empty] | 6.68
Preço unitário total: | [23 empty] | 39.08
Tabela de preços: TABELA DE TERRAPLENAGEM, PAVIMENTAÇÃO E OBRAS DE ARTE ESPECIAIS - FEV/24 - SEM DESONERAÇÃO - T239 | [17 empty] | Data base: 01/02/2024
Serviço: 45410 ESCAVAÇÃO MECÂNICA EM TERRA | [17 empty] | Unidade: m3
(A)Equipamento |  |  | Código Auxiliar |  | Ut. Pr |  |  | Ut. Impr |  |  | Vl. Hr. Prod |  |  |  |  | Vl. Hr. Imp | [6 empty] | Consumo |  |  | Custo Horário
RETRO ESCAVADEIRA DE PNEUS - CATERPILLAR 416E OU EQUIVALENTE |  |  | 30008 |  | 1 |  |  | 0 |  |  | 141.32 |  |  |  |  | 66.5 | [6 empty] | 1 |  |  | 141.32
(A)Total: | [23 empty] | 141.32
(B)Mão-de-Obra |  |  | Código Auxiliar |  | Eq. Salarial |  |  |  |  | Sal/Hora |  |  |  | Encargos(%) | [6 empty] | Consumo |  |  |  |  | Custo Horário
ENCARREGADO DE SERVIÇO |  |  | 20002 |  | 11.43 |  |  |  |  | 24.17 |  |  |  | 111.5 | [6 empty] | 0.2 |  |  |  |  | 4.83
SERVENTE |  |  | 20031 |  | 6.42 |  |  |  |  | 13.57 |  |  |  | 111.5 | [6 empty] | 2 |  |  |  |  | 27.14
(B)Total: | [23 empty] | 31.97
(C)Itens de Incidência |  |  | Código Auxiliar |  | % |  |  |  |  | M. O. |  |  | Equip. |  |  | Mat. | [5 empty] | Custo
ALIMENTAÇÃO |  |  | 0012 |  | 9.6 |  |  |  |  | X | [11 empty] | 3.06
EPI |  |  | 0011 |  | 1.12 |  |  |  |  | X | [11 empty] | 0.35
TRANSPORTE DE PESSOAL |  |  | 0013 |  | 4.79 |  |  |  |  | X | [11 empty] | 1.53
(C)Total: | [23 empty] | 4.94
Custo Horário da Execução (A) + (B) + (C) | [17 empty] | 178.23
(D) Produção da Equipe | [17 empty] | 17
(E) Custo Unitário da Execução [(A) + (B) + (C)] / (D) | [17 empty] | 10.48
(F)Materiais | [5 empty] | Código Auxiliar |  |  | Unid. |  |  | Custo Unitário | [6 empty] | Consumo | [6 empty] | Custo Unitário
(F)Total: | [23 empty] | 0
(G)Serviços | [5 empty] | Código Auxiliar |  |  | Unid. |  |  | Custo Unitário | [6 empty] | Consumo | [6 empty] | Custo Unitário
(G)Total: | [23 empty] | 0
(H)Itens de Transporte |  | Código Auxiliar |  | Unid. |  |  | Fórmula |  |  |  |  | X1 |  |  | X2 |  | X3 |  |  | Custo |  |  |  | Consumo |  |  | Custo Unit.
(H)Total: | [23 empty] | 0
Custo Direto Total (E) + (F) + (G) + (H): | [23 empty] | 10.48
BDI:20,62% | [23 empty] | 2.16
Preço unitário total: | [23 empty] | 12.64
Tabela de preços: TABELA DE TERRAPLENAGEM, PAVIMENTAÇÃO E OBRAS DE ARTE ESPECIAIS - FEV/24 - SEM DESONERAÇÃO - T239 | [17 empty] | Data base: 01/02/2024
Serviço: 45020 ESCAVAÇÃO MECÂNIZADA | [17 empty] | Unidade: m3
(A)Equipamento |  |  | Código Auxiliar |  | Ut. Pr |  |  | Ut. Impr |  |  | Vl. Hr. Prod |  |  |  |  | Vl. Hr. Imp | [6 empty] | Consumo |  |  | Custo Horário
RETRO ESCAVADEIRA DE PNEUS - CATERPILLAR 416E OU EQUIVALENTE |  |  | 30008 |  | 0.04 |  |  | 0 |  |  | 141.32 |  |  |  |  | 66.5 | [6 empty] | 1 |  |  | 5.65
(A)Total: | [23 empty] | 5.65
(B)Mão-de-Obra |  |  | Código Auxiliar |  | Eq. Salarial |  |  |  |  | Sal/Hora |  |  |  | Encargos(%) | [6 empty] | Consumo |  |  |  |  | Custo Horário
ENCARREGADO DE SERVIÇO |  |  | 20002 |  | 11.43 |  |  |  |  | 24.17 |  |  |  | 111.5 | [6 empty] | 0.02 |  |  |  |  | 0.48
SERVENTE |  |  | 20031 |  | 6.42 |  |  |  |  | 13.57 |  |  |  | 111.5 | [6 empty] | 0.04 |  |  |  |  | 0.54
(B)Total: | [23 empty] | 1.02
(C)Itens de Incidência |  |  | Código Auxiliar |  | % |  |  |  |  | M. O. |  |  | Equip. |  |  | Mat. | [5 empty] | Custo
ALIMENTAÇÃO |  |  | 0012 |  | 9.6 |  |  |  |  | X | [11 empty] | 0.09
EPI |  |  | 0011 |  | 1.12 |  |  |  |  | X | [11 empty] | 0.01
TRANSPORTE DE PESSOAL |  |  | 0013 |  | 4.79 |  |  |  |  | X | [11 empty] | 0.04
(C)Total: | [23 empty] | 0.14
Custo Horário da Execução (A) + (B) + (C) | [17 empty] | 6.81
(D) Produção da Equipe | [17 empty] | 1
(E) Custo Unitário da Execução [(A) + (B) + (C)] / (D) | [17 empty] | 6.81
(F)Materiais | [5 empty] | Código Auxiliar |  |  | Unid. |  |  | Custo Unitário | [6 empty] | Consumo | [6 empty] | Custo Unitário
(F)Total: | [23 empty] | 0
(G)Serviços | [5 empty] | Código Auxiliar |  |  | Unid. |  |  | Custo Unitário | [6 empty] | Consumo | [6 empty] | Custo Unitário
(G)Total: | [23 empty] | 0
(H)Itens de Transporte |  | Código Auxiliar |  | Unid. |  |  | Fórmula |  |  |  |  | X1 |  |  | X2 |  | X3 |  |  | Custo |  |  |  | Consumo |  |  | Custo Unit.
(H)Total: | [23 empty] | 0
Custo Direto Total (E) + (F) + (G) + (H): | [23 empty] | 6.81
BDI:20,62% | [23 empty] | 1.4
Preço unitário total: | [23 empty] | 8.21
Tabela de preços: TABELA DE TERRAPLENAGEM, PAVIMENTAÇÃO E OBRAS DE ARTE ESPECIAIS - FEV/24 - SEM DESONERAÇÃO - T239 | [17 empty] | Data base: 01/02/2024
Serviço: 40010 ESCAVAÇÃO, CARGA E TRANSPORTE DE MATERIAL DE 1ª CATEGORIA ATÉ 50M | [17 empty] | Unidade: m3
(A)Equipamento |  |  | Código Auxiliar |  | Ut. Pr |  |  | Ut. Impr |  |  | Vl. Hr. Prod |  |  |  |  | Vl. Hr. Imp | [6 empty] | Consumo |  |  | Custo Horário
TRATOR ESTEIRAS COM LÂMINA - CAT D8 OU EQUIVALENTE |  |  | 30001 |  | 1 |  |  | 0 |  |  | 695.34 |  |  |  |  | 228.03 | [6 empty] | 1 |  |  | 695.34
(A)Total: | [23 empty] | 695.34
(B)Mão-de-Obra |  |  | Código Auxiliar |  | Eq. Salarial |  |  |  |  | Sal/Hora |  |  |  | Encargos(%) | [6 empty] | Consumo |  |  |  |  | Custo Horário
AJUDANTE |  |  | 20003 |  | 7.08 |  |  |  |  | 14.97 |  |  |  | 111.5 | [6 empty] | 1 |  |  |  |  | 14.97
ENCARREGADO DE SERVIÇO |  |  | 20002 |  | 11.43 |  |  |  |  | 24.17 |  |  |  | 111.5 | [6 empty] | 0.3 |  |  |  |  | 7.25
(B)Total: | [23 empty] | 22.22
(C)Itens de Incidência |  |  | Código Auxiliar |  | % |  |  |  |  | M. O. |  |  | Equip. |  |  | Mat. | [5 empty] | Custo
ALIMENTAÇÃO |  |  | 0012 |  | 9.6 |  |  |  |  | X | [11 empty] | 2.13
EPI |  |  | 0011 |  | 1.12 |  |  |  |  | X | [11 empty] | 0.24
TRANSPORTE DE PESSOAL |  |  | 0013 |  | 4.79 |  |  |  |  | X | [11 empty] | 1.06
(C)Total: | [23 empty] | 3.43
Custo Horário da Execução (A) + (B) + (C) | [17 empty] | 720.99
(D) Produção da Equipe | [17 empty] | 275.46
(E) Custo Unitário da Execução [(A) + (B) + (C)] / (D) | [17 empty] | 2.61
(F)Materiais | [5 empty] | Código Auxiliar |  |  | Unid. |  |  | Custo Unitário | [6 empty] | Consumo | [6 empty] | Custo Unitário
(F)Total: | [23 empty] | 0
(G)Serviços | [5 empty] | Código Auxiliar |  |  | Unid. |  |  | Custo Unitário | [6 empty] | Consumo | [6 empty] | Custo Unitário
(G)Total: | [23 empty] | 0
(H)Itens de Transporte |  | Código Auxiliar |  | Unid. |  |  | Fórmula |  |  |  |  | X1 |  |  | X2 |  | X3 |  |  | Custo |  |  |  | Consumo |  |  | Custo Unit.
(H)Total: | [23 empty] | 0
Custo Direto Total (E) + (F) + (G) + (H): | [23 empty] | 2.61
BDI:20,62% | [23 empty] | 0.53
Preço unitário total: | [23 empty] | 3.14
Tabela de preços: TABELA DE TERRAPLENAGEM, PAVIMENTAÇÃO E OBRAS DE ARTE ESPECIAIS - FEV/24 - SEM DESONERAÇÃO - T239 | [17 empty] | Data base: 01/02/2024
Serviço: 40011 ESCAVAÇÃO, CARGA E TRANSPORTE DE MATERIAL DE 2ª CATEGORIA ATÉ 50M | [17 empty] | Unidade: m3
(A)Equipamento |  |  | Código Auxiliar |  | Ut. Pr |  |  | Ut. Impr |  |  | Vl. Hr. Prod |  |  |  |  | Vl. Hr. Imp | [6 empty] | Consumo |  |  | Custo Horário
TRATOR ESTEIRAS COM ESCARIFICADOR - CAT D8 OU EQUIVALENTE |  |  | 30002 |  | 0.63 |  |  | 0.37 |  |  | 701.5 |  |  |  |  | 230.64 | [6 empty] | 1 |  |  | 527.27
TRATOR ESTEIRAS COM LÂMINA - CAT D8 OU EQUIVALENTE |  |  | 30001 |  | 1 |  |  | 0 |  |  | 695.34 |  |  |  |  | 228.03 | [6 empty] | 1 |  |  | 695.34
(A)Total: | [23 empty] | 1222.61
(B)Mão-de-Obra |  |  | Código Auxiliar |  | Eq. Salarial |  |  |  |  | Sal/Hora |  |  |  | Encargos(%) | [6 empty] | Consumo |  |  |  |  | Custo Horário
AJUDANTE |  |  | 20003 |  | 7.08 |  |  |  |  | 14.97 |  |  |  | 111.5 | [6 empty] | 1 |  |  |  |  | 14.97
ENCARREGADO DE SERVIÇO |  |  | 20002 |  | 11.43 |  |  |  |  | 24.17 |  |  |  | 111.5 | [6 empty] | 0.3 |  |  |  |  | 7.25
(B)Total: | [23 empty] | 22.22
(C)Itens de Incidência |  |  | Código Auxiliar |  | % |  |  |  |  | M. O. |  |  | Equip. |  |  | Mat. | [5 empty] | Custo
ALIMENTAÇÃO |  |  | 0012 |  | 9.6 |  |  |  |  | X | [11 empty] | 2.13
EPI |  |  | 0011 |  | 1.12 |  |  |  |  | X | [11 empty] | 0.24
TRANSPORTE DE PESSOAL |  |  | 0013 |  | 4.79 |  |  |  |  | X | [11 empty] | 1.06
(C)Total: | [23 empty] | 3.43
Custo Horário da Execução (A) + (B) + (C) | [17 empty] | 1248.26
(D) Produção da Equipe | [17 empty] | 209.71
(E) Custo Unitário da Execução [(A) + (B) + (C)] / (D) | [17 empty] | 5.95
(F)Materiais | [5 empty] | Código Auxiliar |  |  | Unid. |  |  | Custo Unitário | [6 empty] | Consumo | [6 empty] | Custo Unitário
(F)Total: | [23 empty] | 0
(G)Serviços | [5 empty] | Código Auxiliar |  |  | Unid. |  |  | Custo Unitário | [6 empty] | Consumo | [6 empty] | Custo Unitário
(G)Total: | [23 empty] | 0
(H)Itens de Transporte |  | Código Auxiliar |  | Unid. |  |  | Fórmula |  |  |  |  | X1 |  |  | X2 |  | X3 |  |  | Custo |  |  |  | Consumo |  |  | Custo Unit.
(H)Total: | [23 empty] | 0
Custo Direto Total (E) + (F) + (G) + (H): | [23 empty] | 5.95
BDI:20,62% | [23 empty] | 1.22
Preço unitário total: | [23 empty] | 7.17
Tabela de preços: TABELA DE TERRAPLENAGEM, PAVIMENTAÇÃO E OBRAS DE ARTE ESPECIAIS - FEV/24 - SEM DESONERAÇÃO - T239 | [17 empty] | Data base: 01/02/2024
Serviço: 40012 ESCAVAÇÃO, CARGA E TRANSPORTE DE MATERIAL DE 3ª CATEGORIA ATÉ 50M | [17 empty] | Unidade: m3
(A)Equipamento |  |  | Código Auxiliar |  | Ut. Pr |  |  | Ut. Impr |  |  | Vl. Hr. Prod |  |  |  |  | Vl. Hr. Imp | [6 empty] | Consumo |  |  | Custo Horário
COMPRESSOR DE AR 124 PCM |  |  | 30130 |  | 1 |  |  | 0 |  |  | 43.61 |  |  |  |  | 9.2 | [6 empty] | 1 |  |  | 43.61
MARTELETE PERFURADOR / ROMPEDOR - AR COMPRIMIDO (25kg) |  |  | 30028 |  | 1 |  |  | 0 |  |  | 23.98 |  |  |  |  | 21.8 | [6 empty] | 1 |  |  | 23.98
PERFURATRIZ SOBRE ESTEIRAS - CRAWLER DRILL OU EQUIVALENTE |  |  | 30029 |  | 1 |  |  | 0 |  |  | 386.93 |  |  |  |  | 151.33 | [6 empty] | 1 |  |  | 386.93
TRATOR ESTEIRAS COM LÂMINA - CAT D8 OU EQUIVALENTE |  |  | 30001 |  | 0.53 |  |  | 0.47 |  |  | 695.34 |  |  |  |  | 228.03 | [6 empty] | 1 |  |  | 475.7
(A)Total: | [23 empty] | 930.22
(B)Mão-de-Obra |  |  | Código Auxiliar |  | Eq. Salarial |  |  |  |  | Sal/Hora |  |  |  | Encargos(%) | [6 empty] | Consumo |  |  |  |  | Custo Horário
AJUDANTE |  |  | 20003 |  | 7.08 |  |  |  |  | 14.97 |  |  |  | 111.5 | [6 empty] | 2 |  |  |  |  | 29.94
BLASTER |  |  | 20014 |  | 10.74 |  |  |  |  | 22.71 |  |  |  | 111.5 | [6 empty] | 1 |  |  |  |  | 22.71
ENCARREGADO DE SERVIÇO |  |  | 20002 |  | 11.43 |  |  |  |  | 24.17 |  |  |  | 111.5 | [6 empty] | 1 |  |  |  |  | 24.17
(B)Total: | [23 empty] | 76.82
(C)Itens de Incidência |  |  | Código Auxiliar |  | % |  |  |  |  | M. O. |  |  | Equip. |  |  | Mat. | [5 empty] | Custo
ALIMENTAÇÃO |  |  | 0012 |  | 9.6 |  |  |  |  | X | [11 empty] | 7.37
EPI |  |  | 0011 |  | 1.12 |  |  |  |  | X | [11 empty] | 0.86
TRANSPORTE DE PESSOAL |  |  | 0013 |  | 4.79 |  |  |  |  | X | [11 empty] | 3.67
(C)Total: | [23 empty] | 11.9
Custo Horário da Execução (A) + (B) + (C) | [17 empty] | 1018.94
(D) Produção da Equipe | [17 empty] | 64.84
(E) Custo Unitário da Execução [(A) + (B) + (C)] / (D) | [17 empty] | 15.71
(F)Materiais | [5 empty] | Código Auxiliar |  |  | Unid. |  |  | Custo Unitário | [6 empty] | Consumo | [6 empty] | Custo Unitário
COROA PARA PERFURATRIZ DE ESTEIRA | [5 empty] | 10083 |  |  | un |  |  | 721.36 | [6 empty] | 0.0007 | [6 empty] | 0.5
EMULSÃO EXPLOSIVA ENCARTUCHADA | [5 empty] | 10015 |  |  | Kg |  |  | 15.31 | [6 empty] | 0.42 | [6 empty] | 6.43
HASTE PARA PERFURATRIZ DE ESTEIRA | [5 empty] | 10086 |  |  | un |  |  | 1966.42 | [6 empty] | 0.001 | [6 empty] | 1.96
LUVA PARA PERFURATRIZ DE ESTEIRA | [5 empty] | 10085 |  |  | un |  |  | 347.8 | [6 empty] | 0.001 | [6 empty] | 0.34
NONEL DE COLUNA - C = 6,0 m | [5 empty] | 10410 |  |  | un |  |  | 19.99 | [6 empty] | 0.04 | [6 empty] | 0.79
NONEL DE INICIAÇÃO PARA FOGACHO - C = 6,0 m | [5 empty] | 10415 |  |  | un |  |  | 21.3 | [6 empty] | 0.15 | [6 empty] | 3.19
NONEL DE LIGAÇÃO - C = 6,0 m | [5 empty] | 10420 |  |  | un |  |  | 23.15 | [6 empty] | 0.0157 | [6 empty] | 0.36
NONEL INICIADOR - C = 150,0 m | [5 empty] | 10425 |  |  | un |  |  | 259.76 | [6 empty] | 0.0014 | [6 empty] | 0.36
PUNHO PARA PERFURATRIZ DE ESTEIRA | [5 empty] | 10084 |  |  | un |  |  | 999.93 | [6 empty] | 0.0008 | [6 empty] | 0.79
SÉRIE DE BROCAS S-12 D=22mm | [5 empty] | 10088 |  |  | un |  |  | 973.21 | [6 empty] | 0.0008 | [6 empty] | 0.77
(F)Total: | [23 empty] | 15.49
(G)Serviços | [5 empty] | Código Auxiliar |  |  | Unid. |  |  | Custo Unitário | [6 empty] | Consumo | [6 empty] | Custo Unitário
(G)Total: | [23 empty] | 0
(H)Itens de Transporte |  | Código Auxiliar |  | Unid. |  |  | Fórmula |  |  |  |  | X1 |  |  | X2 |  | X3 |  |  | Custo |  |  |  | Consumo |  |  | Custo Unit.
(H)Total: | [23 empty] | 0
Custo Direto Total (E) + (F) + (G) + (H): | [23 empty] | 31.2
BDI:20,62% | [23 empty] | 6.43
Preço unitário total: | [23 empty] | 37.63
Tabela de preços: TABELA DE TERRAPLENAGEM, PAVIMENTAÇÃO E OBRAS DE ARTE ESPECIAIS - FEV/24 - SEM DESONERAÇÃO - T239 | [17 empty] | Data base: 01/02/2024
Serviço: 40085 ESCAVAÇÃO, CARGA E TRANSPORTE DE SOLO MOLE - C/ ESCAVADEIRA - (DT: 000 A 200M) | [17 empty] | Unidade: m3
(A)Equipamento |  |  | Código Auxiliar |  | Ut. Pr |  |  | Ut. Impr |  |  | Vl. Hr. Prod |  |  |  |  | Vl. Hr. Imp | [6 empty] | Consumo |  |  | Custo Horário
CAMINHÃO BASCULANTE 6 M3 - 10,5 T |  |  | 30036 |  | 0.72 |  |  | 0.28 |  |  | 175.57 |  |  |  |  | 52.84 | [6 empty] | 3 |  |  | 423.6
ESCAVADEIRA HIDRÁULICA - 320DL OU EQUIVALENTE |  |  | 30011 |  | 1 |  |  | 0 |  |  | 257.51 |  |  |  |  | 108.96 | [6 empty] | 1 |  |  | 257.51
TRATOR ESTEIRAS COM LAMINA - CAT D6 OU EQUIVALENTE |  |  | 30000 |  | 0.14 |  |  | 0.86 |  |  | 265.73 |  |  |  |  | 94.46 | [6 empty] | 1 |  |  | 118.43
(A)Total: | [23 empty] | 799.54
(B)Mão-de-Obra |  |  | Código Auxiliar |  | Eq. Salarial |  |  |  |  | Sal/Hora |  |  |  | Encargos(%) | [6 empty] | Consumo |  |  |  |  | Custo Horário
AJUDANTE |  |  | 20003 |  | 7.08 |  |  |  |  | 14.97 |  |  |  | 111.5 | [6 empty] | 2 |  |  |  |  | 29.94
ENCARREGADO DE SERVIÇO |  |  | 20002 |  | 11.43 |  |  |  |  | 24.17 |  |  |  | 111.5 | [6 empty] | 0.5 |  |  |  |  | 12.08
(B)Total: | [23 empty] | 42.02
(C)Itens de Incidência |  |  | Código Auxiliar |  | % |  |  |  |  | M. O. |  |  | Equip. |  |  | Mat. | [5 empty] | Custo
ALIMENTAÇÃO |  |  | 0012 |  | 9.6 |  |  |  |  | X | [11 empty] | 4.03
EPI |  |  | 0011 |  | 1.12 |  |  |  |  | X | [11 empty] | 0.47
TRANSPORTE DE PESSOAL |  |  | 0013 |  | 4.79 |  |  |  |  | X | [11 empty] | 2.01
(C)Total: | [23 empty] | 6.51
Custo Horário da Execução (A) + (B) + (C) | [17 empty] | 848.07
(D) Produção da Equipe | [17 empty] | 45.53
(E) Custo Unitário da Execução [(A) + (B) + (C)] / (D) | [17 empty] | 18.62
(F)Materiais | [5 empty] | Código Auxiliar |  |  | Unid. |  |  | Custo Unitário | [6 empty] | Consumo | [6 empty] | Custo Unitário
(F)Total: | [23 empty] | 0
(G)Serviços | [5 empty] | Código Auxiliar |  |  | Unid. |  |  | Custo Unitário | [6 empty] | Consumo | [6 empty] | Custo Unitário
(G)Total: | [23 empty] | 0
(H)Itens de Transporte |  | Código Auxiliar |  | Unid. |  |  | Fórmula |  |  |  |  | X1 |  |  | X2 |  | X3 |  |  | Custo |  |  |  | Consumo |  |  | Custo Unit.
(H)Total: | [23 empty] | 0
Custo Direto Total (E) + (F) + (G) + (H): | [23 empty] | 18.62
BDI:20,62% | [23 empty] | 3.83
Preço unitário total: | [23 empty] | 22.45
Tabela de preços: TABELA DE TERRAPLENAGEM, PAVIMENTAÇÃO E OBRAS DE ARTE ESPECIAIS - FEV/24 - SEM DESONERAÇÃO - T239 | [17 empty] | Data base: 01/02/2024
Serviço: 40086 ESCAVAÇÃO, CARGA E TRANSPORTE DE SOLO MOLE - C/ ESCAVADEIRA - (DT: 201 A 400M) | [17 empty] | Unidade: m3
(A)Equipamento |  |  | Código Auxiliar |  | Ut. Pr |  |  | Ut. Impr |  |  | Vl. Hr. Prod |  |  |  |  | Vl. Hr. Imp | [6 empty] | Consumo |  |  | Custo Horário
CAMINHÃO BASCULANTE 6 M3 - 10,5 T |  |  | 30036 |  | 0.83 |  |  | 0.17 |  |  | 175.57 |  |  |  |  | 52.84 | [6 empty] | 3 |  |  | 464.1
ESCAVADEIRA HIDRÁULICA - 320DL OU EQUIVALENTE |  |  | 30011 |  | 1 |  |  | 0 |  |  | 257.51 |  |  |  |  | 108.96 | [6 empty] | 1 |  |  | 257.51
TRATOR ESTEIRAS COM LAMINA - CAT D6 OU EQUIVALENTE |  |  | 30000 |  | 0.14 |  |  | 0.86 |  |  | 265.73 |  |  |  |  | 94.46 | [6 empty] | 1 |  |  | 118.43
(A)Total: | [23 empty] | 840.04
(B)Mão-de-Obra |  |  | Código Auxiliar |  | Eq. Salarial |  |  |  |  | Sal/Hora |  |  |  | Encargos(%) | [6 empty] | Consumo |  |  |  |  | Custo Horário
AJUDANTE |  |  | 20003 |  | 7.08 |  |  |  |  | 14.97 |  |  |  | 111.5 | [6 empty] | 2 |  |  |  |  | 29.94
ENCARREGADO DE SERVIÇO |  |  | 20002 |  | 11.43 |  |  |  |  | 24.17 |  |  |  | 111.5 | [6 empty] | 0.5 |  |  |  |  | 12.08
(B)Total: | [23 empty] | 42.02
(C)Itens de Incidência |  |  | Código Auxiliar |  | % |  |  |  |  | M. O. |  |  | Equip. |  |  | Mat. | [5 empty] | Custo
ALIMENTAÇÃO |  |  | 0012 |  | 9.6 |  |  |  |  | X | [11 empty] | 4.03
EPI |  |  | 0011 |  | 1.12 |  |  |  |  | X | [11 empty] | 0.47
TRANSPORTE DE PESSOAL |  |  | 0013 |  | 4.79 |  |  |  |  | X | [11 empty] | 2.01
(C)Total: | [23 empty] | 6.51
Custo Horário da Execução (A) + (B) + (C) | [17 empty] | 888.57
(D) Produção da Equipe | [17 empty] | 45.53
(E) Custo Unitário da Execução [(A) + (B) + (C)] / (D) | [17 empty] | 19.51
(F)Materiais | [5 empty] | Código Auxiliar |  |  | Unid. |  |  | Custo Unitário | [6 empty] | Consumo | [6 empty] | Custo Unitário
(F)Total: | [23 empty] | 0
(G)Serviços | [5 empty] | Código Auxiliar |  |  | Unid. |  |  | Custo Unitário | [6 empty] | Consumo | [6 empty] | Custo Unitário
(G)Total: | [23 empty] | 0
(H)Itens de Transporte |  | Código Auxiliar |  | Unid. |  |  | Fórmula |  |  |  |  | X1 |  |  | X2 |  | X3 |  |  | Custo |  |  |  | Consumo |  |  | Custo Unit.
(H)Total: | [23 empty] | 0
Custo Direto Total (E) + (F) + (G) + (H): | [23 empty] | 19.51
BDI:20,62% | [23 empty] | 4.02
Preço unitário total: | [23 empty] | 23.53
Tabela de preços: TABELA DE TERRAPLENAGEM, PAVIMENTAÇÃO E OBRAS DE ARTE ESPECIAIS - FEV/24 - SEM DESONERAÇÃO - T239 | [17 empty] | Data base: 01/02/2024
Serviço: 40087 ESCAVAÇÃO, CARGA E TRANSPORTE DE SOLO MOLE - C/ ESCAVADEIRA - (DT: 401 A 600M) | [17 empty] | Unidade: m3
(A)Equipamento |  |  | Código Auxiliar |  | Ut. Pr |  |  | Ut. Impr |  |  | Vl. Hr. Prod |  |  |  |  | Vl. Hr. Imp | [6 empty] | Consumo |  |  | Custo Horário
CAMINHÃO BASCULANTE 6 M3 - 10,5 T |  |  | 30036 |  | 0.88 |  |  | 0.12 |  |  | 175.57 |  |  |  |  | 52.84 | [6 empty] | 3 |  |  | 482.52
ESCAVADEIRA HIDRÁULICA - 320DL OU EQUIVALENTE |  |  | 30011 |  | 1 |  |  | 0 |  |  | 257.51 |  |  |  |  | 108.96 | [6 empty] | 1 |  |  | 257.51
TRATOR ESTEIRAS COM LAMINA - CAT D6 OU EQUIVALENTE |  |  | 30000 |  | 0.14 |  |  | 0.86 |  |  | 265.73 |  |  |  |  | 94.46 | [6 empty] | 1 |  |  | 118.43
(A)Total: | [23 empty] | 858.46
(B)Mão-de-Obra |  |  | Código Auxiliar |  | Eq. Salarial |  |  |  |  | Sal/Hora |  |  |  | Encargos(%) | [6 empty] | Consumo |  |  |  |  | Custo Horário
AJUDANTE |  |  | 20003 |  | 7.08 |  |  |  |  | 14.97 |  |  |  | 111.5 | [6 empty] | 2 |  |  |  |  | 29.94
ENCARREGADO DE SERVIÇO |  |  | 20002 |  | 11.43 |  |  |  |  | 24.17 |  |  |  | 111.5 | [6 empty] | 0.5 |  |  |  |  | 12.08
(B)Total: | [23 empty] | 42.02
(C)Itens de Incidência |  |  | Código Auxiliar |  | % |  |  |  |  | M. O. |  |  | Equip. |  |  | Mat. | [5 empty] | Custo
ALIMENTAÇÃO |  |  | 0012 |  | 9.6 |  |  |  |  | X | [11 empty] | 4.03
EPI |  |  | 0011 |  | 1.12 |  |  |  |  | X | [11 empty] | 0.47
TRANSPORTE DE PESSOAL |  |  | 0013 |  | 4.79 |  |  |  |  | X | [11 empty] | 2.01
(C)Total: | [23 empty] | 6.51
Custo Horário da Execução (A) + (B) + (C) | [17 empty] | 906.99
(D) Produção da Equipe | [17 empty] | 45.53
(E) Custo Unitário da Execução [(A) + (B) + (C)] / (D) | [17 empty] | 19.92
(F)Materiais | [5 empty] | Código Auxiliar |  |  | Unid. |  |  | Custo Unitário | [6 empty] | Consumo | [6 empty] | Custo Unitário
(F)Total: | [23 empty] | 0
(G)Serviços | [5 empty] | Código Auxiliar |  |  | Unid. |  |  | Custo Unitário | [6 empty] | Consumo | [6 empty] | Custo Unitário
(G)Total: | [23 empty] | 0
(H)Itens de Transporte |  | Código Auxiliar |  | Unid. |  |  | Fórmula |  |  |  |  | X1 |  |  | X2 |  | X3 |  |  | Custo |  |  |  | Consumo |  |  | Custo Unit.
(H)Total: | [23 empty] | 0
Custo Direto Total (E) + (F) + (G) + (H): | [23 empty] | 19.92
BDI:20,62% | [23 empty] | 4.1
Preço unitário total: | [23 empty] | 24.02
Tabela de preços: TABELA DE TERRAPLENAGEM, PAVIMENTAÇÃO E OBRAS DE ARTE ESPECIAIS - FEV/24 - SEM DESONERAÇÃO - T239 | [17 empty] | Data base: 01/02/2024
Serviço: 40088 ESCAVAÇÃO, CARGA E TRANSPORTE DE SOLO MOLE - C/ ESCAVADEIRA - (DT: 601 A 800M) | [17 empty] | Unidade: m3
(A)Equipamento |  |  | Código Auxiliar |  | Ut. Pr |  |  | Ut. Impr |  |  | Vl. Hr. Prod |  |  |  |  | Vl. Hr. Imp | [6 empty] | Consumo |  |  | Custo Horário
CAMINHÃO BASCULANTE 6 M3 - 10,5 T |  |  | 30036 |  | 0.96 |  |  | 0.04 |  |  | 175.57 |  |  |  |  | 52.84 | [6 empty] | 3 |  |  | 511.95
ESCAVADEIRA HIDRÁULICA - 320DL OU EQUIVALENTE |  |  | 30011 |  | 1 |  |  | 0 |  |  | 257.51 |  |  |  |  | 108.96 | [6 empty] | 1 |  |  | 257.51
TRATOR ESTEIRAS COM LAMINA - CAT D6 OU EQUIVALENTE |  |  | 30000 |  | 0.14 |  |  | 0.86 |  |  | 265.73 |  |  |  |  | 94.46 | [6 empty] | 1 |  |  | 118.43
(A)Total: | [23 empty] | 887.89
(B)Mão-de-Obra |  |  | Código Auxiliar |  | Eq. Salarial |  |  |  |  | Sal/Hora |  |  |  | Encargos(%) | [6 empty] | Consumo |  |  |  |  | Custo Horário
AJUDANTE |  |  | 20003 |  | 7.08 |  |  |  |  | 14.97 |  |  |  | 111.5 | [6 empty] | 2 |  |  |  |  | 29.94
ENCARREGADO DE SERVIÇO |  |  | 20002 |  | 11.43 |  |  |  |  | 24.17 |  |  |  | 111.5 | [6 empty] | 0.5 |  |  |  |  | 12.08
(B)Total: | [23 empty] | 42.02
(C)Itens de Incidência |  |  | Código Auxiliar |  | % |  |  |  |  | M. O. |  |  | Equip. |  |  | Mat. | [5 empty] | Custo
ALIMENTAÇÃO |  |  | 0012 |  | 9.6 |  |  |  |  | X | [11 empty] | 4.03
EPI |  |  | 0011 |  | 1.12 |  |  |  |  | X | [11 empty] | 0.47
TRANSPORTE DE PESSOAL |  |  | 0013 |  | 4.79 |  |  |  |  | X | [11 empty] | 2.01
(C)Total: | [23 empty] | 6.51
Custo Horário da Execução (A) + (B) + (C) | [17 empty] | 936.42
(D) Produção da Equipe | [17 empty] | 45.53
(E) Custo Unitário da Execução [(A) + (B) + (C)] / (D) | [17 empty] | 20.56
(F)Materiais | [5 empty] | Código Auxiliar |  |  | Unid. |  |  | Custo Unitário | [6 empty] | Consumo | [6 empty] | Custo Unitário
(F)Total: | [23 empty] | 0
(G)Serviços | [5 empty] | Código Auxiliar |  |  | Unid. |  |  | Custo Unitário | [6 empty] | Consumo | [6 empty] | Custo Unitário
(G)Total: | [23 empty] | 0
(H)Itens de Transporte |  | Código Auxiliar |  | Unid. |  |  | Fórmula |  |  |  |  | X1 |  |  | X2 |  | X3 |  |  | Custo |  |  |  | Consumo |  |  | Custo Unit.
(H)Total: | [23 empty] | 0
Custo Direto Total (E) + (F) + (G) + (H): | [23 empty] | 20.56
BDI:20,62% | [23 empty] | 4.23
Preço unitário total: | [23 empty] | 24.79
Tabela de preços: TABELA DE TERRAPLENAGEM, PAVIMENTAÇÃO E OBRAS DE ARTE ESPECIAIS - FEV/24 - SEM DESONERAÇÃO - T239 | [17 empty] | Data base: 01/02/2024
Serviço: 40089 ESCAVAÇÃO, CARGA E TRANSPORTE DE SOLO MOLE - C/ ESCAVADEIRA - (DT: 801 A 1.000M) | [17 empty] | Unidade: m3
(A)Equipamento |  |  | Código Auxiliar |  | Ut. Pr |  |  | Ut. Impr |  |  | Vl. Hr. Prod |  |  |  |  | Vl. Hr. Imp | [6 empty] | Consumo |  |  | Custo Horário
CAMINHÃO BASCULANTE 6 M3 - 10,5 T |  |  | 30036 |  | 0.77 |  |  | 0.23 |  |  | 175.57 |  |  |  |  | 52.84 | [6 empty] | 4 |  |  | 589.32
ESCAVADEIRA HIDRÁULICA - 320DL OU EQUIVALENTE |  |  | 30011 |  | 1 |  |  | 0 |  |  | 257.51 |  |  |  |  | 108.96 | [6 empty] | 1 |  |  | 257.51
TRATOR ESTEIRAS COM LAMINA - CAT D6 OU EQUIVALENTE |  |  | 30000 |  | 0.14 |  |  | 0.86 |  |  | 265.73 |  |  |  |  | 94.46 | [6 empty] | 1 |  |  | 118.43
(A)Total: | [23 empty] | 965.26
(B)Mão-de-Obra |  |  | Código Auxiliar |  | Eq. Salarial |  |  |  |  | Sal/Hora |  |  |  | Encargos(%) | [6 empty] | Consumo |  |  |  |  | Custo Horário
AJUDANTE |  |  | 20003 |  | 7.08 |  |  |  |  | 14.97 |  |  |  | 111.5 | [6 empty] | 2 |  |  |  |  | 29.94
ENCARREGADO DE SERVIÇO |  |  | 20002 |  | 11.43 |  |  |  |  | 24.17 |  |  |  | 111.5 | [6 empty] | 0.5 |  |  |  |  | 12.08
(B)Total: | [23 empty] | 42.02
(C)Itens de Incidência |  |  | Código Auxiliar |  | % |  |  |  |  | M. O. |  |  | Equip. |  |  | Mat. | [5 empty] | Custo
ALIMENTAÇÃO |  |  | 0012 |  | 9.6 |  |  |  |  | X | [11 empty] | 4.03
EPI |  |  | 0011 |  | 1.12 |  |  |  |  | X | [11 empty] | 0.47
TRANSPORTE DE PESSOAL |  |  | 0013 |  | 4.79 |  |  |  |  | X | [11 empty] | 2.01
(C)Total: | [23 empty] | 6.51
Custo Horário da Execução (A) + (B) + (C) | [17 empty] | 1013.79
(D) Produção da Equipe | [17 empty] | 45.53
(E) Custo Unitário da Execução [(A) + (B) + (C)] / (D) | [17 empty] | 22.26
(F)Materiais | [5 empty] | Código Auxiliar |  |  | Unid. |  |  | Custo Unitário | [6 empty] | Consumo | [6 empty] | Custo Unitário
(F)Total: | [23 empty] | 0
(G)Serviços | [5 empty] | Código Auxiliar |  |  | Unid. |  |  | Custo Unitário | [6 empty] | Consumo | [6 empty] | Custo Unitário
(G)Total: | [23 empty] | 0
(H)Itens de Transporte |  | Código Auxiliar |  | Unid. |  |  | Fórmula |  |  |  |  | X1 |  |  | X2 |  | X3 |  |  | Custo |  |  |  | Consumo |  |  | Custo Unit.
(H)Total: | [23 empty] | 0
Custo Direto Total (E) + (F) + (G) + (H): | [23 empty] | 22.26
BDI:20,62% | [23 empty] | 4.59
Preço unitário total: | [23 empty] | 26.85
Tabela de preços: TABELA DE TERRAPLENAGEM, PAVIMENTAÇÃO E OBRAS DE ARTE ESPECIAIS - FEV/24 - SEM DESONERAÇÃO - T239 | [17 empty] | Data base: 01/02/2024
Serviço: 45590 ESCORAMENTO CONTÍNUO EM VALAS(ESP. 2,00M) | [17 empty] | Unidade: m2
(A)Equipamento |  |  | Código Auxiliar |  | Ut. Pr |  |  | Ut. Impr |  |  | Vl. Hr. Prod |  |  |  |  | Vl. Hr. Imp | [6 empty] | Consumo |  |  | Custo Horário
(A)Total: | [23 empty] | 0
(B)Mão-de-Obra |  |  | Código Auxiliar |  | Eq. Salarial |  |  |  |  | Sal/Hora |  |  |  | Encargos(%) | [6 empty] | Consumo |  |  |  |  | Custo Horário
CARPINTEIRO |  |  | 20016 |  | 9.4 |  |  |  |  | 19.88 |  |  |  | 111.5 | [6 empty] | 1.4 |  |  |  |  | 27.83
ENCARREGADO DE SERVIÇO |  |  | 20002 |  | 11.43 |  |  |  |  | 24.17 |  |  |  | 111.5 | [6 empty] | 0.28 |  |  |  |  | 6.76
SERVENTE |  |  | 20031 |  | 6.42 |  |  |  |  | 13.57 |  |  |  | 111.5 | [6 empty] | 1.4 |  |  |  |  | 18.99
(B)Total: | [23 empty] | 53.58
(C)Itens de Incidência |  |  | Código Auxiliar |  | % |  |  |  |  | M. O. |  |  | Equip. |  |  | Mat. | [5 empty] | Custo
ALIMENTAÇÃO |  |  | 0012 |  | 9.6 |  |  |  |  | X | [11 empty] | 5.14
EPI |  |  | 0011 |  | 1.12 |  |  |  |  | X | [11 empty] | 0.6
TRANSPORTE DE PESSOAL |  |  | 0013 |  | 4.79 |  |  |  |  | X | [11 empty] | 2.56
(C)Total: | [23 empty] | 8.3
Custo Horário da Execução (A) + (B) + (C) | [17 empty] | 61.88
(D) Produção da Equipe | [17 empty] | 1
(E) Custo Unitário da Execução [(A) + (B) + (C)] / (D) | [17 empty] | 61.88
(F)Materiais | [5 empty] | Código Auxiliar |  |  | Unid. |  |  | Custo Unitário | [6 empty] | Consumo | [6 empty] | Custo Unitário
PONTALETES D=15 cm | [5 empty] | 11017 |  |  | m |  |  | 7.5 | [6 empty] | 0.14 | [6 empty] | 1.05
PRANCHA (TÁBUA) 2,5 X 15 | [5 empty] | 11038 |  |  | m |  |  | 6.11 | [6 empty] | 1.37 | [6 empty] | 8.37
VIGOTA 6 X 16 | [5 empty] | 11039 |  |  | m |  |  | 43.21 | [6 empty] | 0.15 | [6 empty] | 6.48
(F)Total: | [23 empty] | 15.9
(G)Serviços | [5 empty] | Código Auxiliar |  |  | Unid. |  |  | Custo Unitário | [6 empty] | Consumo | [6 empty] | Custo Unitário
(G)Total: | [23 empty] | 0
(H)Itens de Transporte |  | Código Auxiliar |  | Unid. |  |  | Fórmula |  |  |  |  | X1 |  |  | X2 |  | X3 |  |  | Custo |  |  |  | Consumo |  |  | Custo Unit.
(H)Total: | [23 empty] | 0
Custo Direto Total (E) + (F) + (G) + (H): | [23 empty] | 77.78
BDI:20,62% | [23 empty] | 16.03
Preço unitário total: | [23 empty] | 93.81
Tabela de preços: TABELA DE TERRAPLENAGEM, PAVIMENTAÇÃO E OBRAS DE ARTE ESPECIAIS - FEV/24 - SEM DESONERAÇÃO - T239 | [17 empty] | Data base: 01/02/2024
Serviço: 45595 ESCORAMENTO DESCONTÍNUO EM VALAS(ESPAÇ.1,80 M) | [17 empty] | Unidade: m2
(A)Equipamento |  |  | Código Auxiliar |  | Ut. Pr |  |  | Ut. Impr |  |  | Vl. Hr. Prod |  |  |  |  | Vl. Hr. Imp | [6 empty] | Consumo |  |  | Custo Horário
(A)Total: | [23 empty] | 0
(B)Mão-de-Obra |  |  | Código Auxiliar |  | Eq. Salarial |  |  |  |  | Sal/Hora |  |  |  | Encargos(%) | [6 empty] | Consumo |  |  |  |  | Custo Horário
CARPINTEIRO |  |  | 20016 |  | 9.4 |  |  |  |  | 19.88 |  |  |  | 111.5 | [6 empty] | 0.55 |  |  |  |  | 10.93
ENCARREGADO DE SERVIÇO |  |  | 20002 |  | 11.43 |  |  |  |  | 24.17 |  |  |  | 111.5 | [6 empty] | 0.11 |  |  |  |  | 2.65
SERVENTE |  |  | 20031 |  | 6.42 |  |  |  |  | 13.57 |  |  |  | 111.5 | [6 empty] | 0.55 |  |  |  |  | 7.46
(B)Total: | [23 empty] | 21.04
(C)Itens de Incidência |  |  | Código Auxiliar |  | % |  |  |  |  | M. O. |  |  | Equip. |  |  | Mat. | [5 empty] | Custo
ALIMENTAÇÃO |  |  | 0012 |  | 9.6 |  |  |  |  | X | [11 empty] | 2.01
EPI |  |  | 0011 |  | 1.12 |  |  |  |  | X | [11 empty] | 0.23
TRANSPORTE DE PESSOAL |  |  | 0013 |  | 4.79 |  |  |  |  | X | [11 empty] | 1
(C)Total: | [23 empty] | 3.24
Custo Horário da Execução (A) + (B) + (C) | [17 empty] | 24.28
(D) Produção da Equipe | [17 empty] | 1
(E) Custo Unitário da Execução [(A) + (B) + (C)] / (D) | [17 empty] | 24.28
(F)Materiais | [5 empty] | Código Auxiliar |  |  | Unid. |  |  | Custo Unitário | [6 empty] | Consumo | [6 empty] | Custo Unitário
PONTALETES D=15 cm | [5 empty] | 11017 |  |  | m |  |  | 7.5 | [6 empty] | 0.17 | [6 empty] | 1.27
PRANCHÃO - 5,0 CM X 30,0 CM | [5 empty] | 11026 |  |  | m |  |  | 85 | [6 empty] | 0.11 | [6 empty] | 9.35
(F)Total: | [23 empty] | 10.62
(G)Serviços | [5 empty] | Código Auxiliar |  |  | Unid. |  |  | Custo Unitário | [6 empty] | Consumo | [6 empty] | Custo Unitário
(G)Total: | [23 empty] | 0
(H)Itens de Transporte |  | Código Auxiliar |  | Unid. |  |  | Fórmula |  |  |  |  | X1 |  |  | X2 |  | X3 |  |  | Custo |  |  |  | Consumo |  |  | Custo Unit.
(H)Total: | [23 empty] | 0
Custo Direto Total (E) + (F) + (G) + (H): | [23 empty] | 34.9
BDI:20,62% | [23 empty] | 7.19
Preço unitário total: | [23 empty] | 42.09
Tabela de preços: TABELA DE TERRAPLENAGEM, PAVIMENTAÇÃO E OBRAS DE ARTE ESPECIAIS - FEV/24 - SEM DESONERAÇÃO - T239 | [17 empty] | Data base: 01/02/2024
Serviço: 45140 ESCORAMENTO PARA BUEIRO | [17 empty] | Unidade: m3
(A)Equipamento |  |  | Código Auxiliar |  | Ut. Pr |  |  | Ut. Impr |  |  | Vl. Hr. Prod |  |  |  |  | Vl. Hr. Imp | [6 empty] | Consumo |  |  | Custo Horário
GRUPO GERADOR 36 / 40 KVA |  |  | 30042 |  | 1 |  |  | 0 |  |  | 40.59 |  |  |  |  | 4.03 | [6 empty] | 0.07 |  |  | 2.84
SERRA CIRCULAR 12" COM BANCADA |  |  | 30047 |  | 1 |  |  | 0 |  |  | 0.98 |  |  |  |  | 0.64 | [6 empty] | 0.07 |  |  | 0.06
(A)Total: | [23 empty] | 2.9
(B)Mão-de-Obra |  |  | Código Auxiliar |  | Eq. Salarial |  |  |  |  | Sal/Hora |  |  |  | Encargos(%) | [6 empty] | Consumo |  |  |  |  | Custo Horário
AJUDANTE |  |  | 20003 |  | 7.08 |  |  |  |  | 14.97 |  |  |  | 111.5 | [6 empty] | 0.5 |  |  |  |  | 7.48
CARPINTEIRO |  |  | 20016 |  | 9.4 |  |  |  |  | 19.88 |  |  |  | 111.5 | [6 empty] | 0.5 |  |  |  |  | 9.94
OPERADOR DE EQUIPAMENTO LEVE |  |  | 20000 |  | 9.25 |  |  |  |  | 19.56 |  |  |  | 111.5 | [6 empty] | 0.07 |  |  |  |  | 1.36
(B)Total: | [23 empty] | 18.78
(C)Itens de Incidência |  |  | Código Auxiliar |  | % |  |  |  |  | M. O. |  |  | Equip. |  |  | Mat. | [5 empty] | Custo
ALIMENTAÇÃO |  |  | 0012 |  | 9.6 |  |  |  |  | X | [11 empty] | 1.8
EPI |  |  | 0011 |  | 1.12 |  |  |  |  | X | [11 empty] | 0.21
FERRAMENTAS MANUAIS |  |  | 0014 |  | 5 |  |  |  |  | X | [11 empty] | 0.93
TRANSPORTE DE PESSOAL |  |  | 0013 |  | 4.79 |  |  |  |  | X | [11 empty] | 0.89
(C)Total: | [23 empty] | 3.83
Custo Horário da Execução (A) + (B) + (C) | [17 empty] | 25.51
(D) Produção da Equipe | [17 empty] | 1
(E) Custo Unitário da Execução [(A) + (B) + (C)] / (D) | [17 empty] | 25.51
(F)Materiais | [5 empty] | Código Auxiliar |  |  | Unid. |  |  | Custo Unitário | [6 empty] | Consumo | [6 empty] | Custo Unitário
MADEIRA ROLIÇA 10 A 12 CM | [5 empty] | 11020 |  |  | m |  |  | 9.8 | [6 empty] | 1.66 | [6 empty] | 16.26
PREGO | [5 empty] | 10044 |  |  | Kg |  |  | 20.94 | [6 empty] | 0.2 | [6 empty] | 4.18
SARRAFO | [5 empty] | 10048 |  |  | m |  |  | 6.74 | [6 empty] | 0.25 | [6 empty] | 1.68
TABUA DE 30 | [5 empty] | 11030 |  |  | m |  |  | 12.86 | [6 empty] | 0.33 | [6 empty] | 4.24
(F)Total: | [23 empty] | 26.36
(G)Serviços | [5 empty] | Código Auxiliar |  |  | Unid. |  |  | Custo Unitário | [6 empty] | Consumo | [6 empty] | Custo Unitário
(G)Total: | [23 empty] | 0
(H)Itens de Transporte |  | Código Auxiliar |  | Unid. |  |  | Fórmula |  |  |  |  | X1 |  |  | X2 |  | X3 |  |  | Custo |  |  |  | Consumo |  |  | Custo Unit.
(H)Total: | [23 empty] | 0
Custo Direto Total (E) + (F) + (G) + (H): | [23 empty] | 51.87
BDI:20,62% | [23 empty] | 10.69
Preço unitário total: | [23 empty] | 62.56
Tabela de preços: TABELA DE TERRAPLENAGEM, PAVIMENTAÇÃO E OBRAS DE ARTE ESPECIAIS - FEV/24 - SEM DESONERAÇÃO - T239 | [17 empty] | Data base: 01/02/2024
Serviço: 45135 ESCORAMENTO PARA PONTE | [17 empty] | Unidade: m3
(A)Equipamento |  |  | Código Auxiliar |  | Ut. Pr |  |  | Ut. Impr |  |  | Vl. Hr. Prod |  |  |  |  | Vl. Hr. Imp | [6 empty] | Consumo |  |  | Custo Horário
MOTOSSERRA |  |  | 31015 |  | 0.2 |  |  | 0.8 |  |  | 4.55 |  |  |  |  | 1.27 | [6 empty] | 1 |  |  | 1.92
(A)Total: | [23 empty] | 1.92
(B)Mão-de-Obra |  |  | Código Auxiliar |  | Eq. Salarial |  |  |  |  | Sal/Hora |  |  |  | Encargos(%) | [6 empty] | Consumo |  |  |  |  | Custo Horário
AJUDANTE |  |  | 20003 |  | 7.08 |  |  |  |  | 14.97 |  |  |  | 111.5 | [6 empty] | 2 |  |  |  |  | 29.94
CARPINTEIRO |  |  | 20016 |  | 9.4 |  |  |  |  | 19.88 |  |  |  | 111.5 | [6 empty] | 1 |  |  |  |  | 19.88
ENCARREGADO DE SERVIÇO |  |  | 20002 |  | 11.43 |  |  |  |  | 24.17 |  |  |  | 111.5 | [6 empty] | 0.1 |  |  |  |  | 2.41
(B)Total: | [23 empty] | 52.23
(C)Itens de Incidência |  |  | Código Auxiliar |  | % |  |  |  |  | M. O. |  |  | Equip. |  |  | Mat. | [5 empty] | Custo
ALIMENTAÇÃO |  |  | 0012 |  | 9.6 |  |  |  |  | X | [11 empty] | 5.01
EPI |  |  | 0011 |  | 1.12 |  |  |  |  | X | [11 empty] | 0.58
TRANSPORTE DE PESSOAL |  |  | 0013 |  | 4.79 |  |  |  |  | X | [11 empty] | 2.5
(C)Total: | [23 empty] | 8.09
Custo Horário da Execução (A) + (B) + (C) | [17 empty] | 62.24
(D) Produção da Equipe | [17 empty] | 1
(E) Custo Unitário da Execução [(A) + (B) + (C)] / (D) | [17 empty] | 62.24
(F)Materiais | [5 empty] | Código Auxiliar |  |  | Unid. |  |  | Custo Unitário | [6 empty] | Consumo | [6 empty] | Custo Unitário
MADEIRA ROLIÇA 10 A 12 CM | [5 empty] | 11020 |  |  | m |  |  | 9.8 | [6 empty] | 0.4 | [6 empty] | 3.92
PONTALETES D= 20 CM (TRONCO P/ ESCORAMENTO) | [5 empty] | 11021 |  |  | m |  |  | 19.68 | [6 empty] | 0.25 | [6 empty] | 4.92
PREGO | [5 empty] | 10044 |  |  | Kg |  |  | 20.94 | [6 empty] | 0.2 | [6 empty] | 4.18
SARRAFO | [5 empty] | 10048 |  |  | m |  |  | 6.74 | [6 empty] | 1 | [6 empty] | 6.74
(F)Total: | [23 empty] | 19.76
(G)Serviços | [5 empty] | Código Auxiliar |  |  | Unid. |  |  | Custo Unitário | [6 empty] | Consumo | [6 empty] | Custo Unitário
(G)Total: | [23 empty] | 0
(H)Itens de Transporte |  | Código Auxiliar |  | Unid. |  |  | Fórmula |  |  |  |  | X1 |  |  | X2 |  | X3 |  |  | Custo |  |  |  | Consumo |  |  | Custo Unit.
(H)Total: | [23 empty] | 0
Custo Direto Total (E) + (F) + (G) + (H): | [23 empty] | 82
BDI:20,62% | [23 empty] | 16.9
Preço unitário total: | [23 empty] | 98.9
Tabela de preços: TABELA DE TERRAPLENAGEM, PAVIMENTAÇÃO E OBRAS DE ARTE ESPECIAIS - FEV/24 - SEM DESONERAÇÃO - T239 | [17 empty] | Data base: 01/02/2024
Serviço: 40145 ESPALHAMENTO DE MATERIAL EM BOTA-FORA | [17 empty] | Unidade: m3
(A)Equipamento |  |  | Código Auxiliar |  | Ut. Pr |  |  | Ut. Impr |  |  | Vl. Hr. Prod |  |  |  |  | Vl. Hr. Imp | [6 empty] | Consumo |  |  | Custo Horário
TRATOR ESTEIRAS COM LAMINA - CAT D6 OU EQUIVALENTE |  |  | 30000 |  | 1 |  |  | 0 |  |  | 265.73 |  |  |  |  | 94.46 | [6 empty] | 1 |  |  | 265.73
(A)Total: | [23 empty] | 265.73
(B)Mão-de-Obra |  |  | Código Auxiliar |  | Eq. Salarial |  |  |  |  | Sal/Hora |  |  |  | Encargos(%) | [6 empty] | Consumo |  |  |  |  | Custo Horário
SERVENTE |  |  | 20031 |  | 6.42 |  |  |  |  | 13.57 |  |  |  | 111.5 | [6 empty] | 1 |  |  |  |  | 13.57
(B)Total: | [23 empty] | 13.57
(C)Itens de Incidência |  |  | Código Auxiliar |  | % |  |  |  |  | M. O. |  |  | Equip. |  |  | Mat. | [5 empty] | Custo
ALIMENTAÇÃO |  |  | 0012 |  | 9.6 |  |  |  |  | X | [11 empty] | 1.3
EPI |  |  | 0011 |  | 1.12 |  |  |  |  | X | [11 empty] | 0.15
FERRAMENTAS MANUAIS |  |  | 0014 |  | 5 |  |  |  |  | X | [11 empty] | 0.67
TRANSPORTE DE PESSOAL |  |  | 0013 |  | 4.79 |  |  |  |  | X | [11 empty] | 0.65
(C)Total: | [23 empty] | 2.77
Custo Horário da Execução (A) + (B) + (C) | [17 empty] | 282.07
(D) Produção da Equipe | [17 empty] | 176.81
(E) Custo Unitário da Execução [(A) + (B) + (C)] / (D) | [17 empty] | 1.59
(F)Materiais | [5 empty] | Código Auxiliar |  |  | Unid. |  |  | Custo Unitário | [6 empty] | Consumo | [6 empty] | Custo Unitário
(F)Total: | [23 empty] | 0
(G)Serviços | [5 empty] | Código Auxiliar |  |  | Unid. |  |  | Custo Unitário | [6 empty] | Consumo | [6 empty] | Custo Unitário
(G)Total: | [23 empty] | 0
(H)Itens de Transporte |  | Código Auxiliar |  | Unid. |  |  | Fórmula |  |  |  |  | X1 |  |  | X2 |  | X3 |  |  | Custo |  |  |  | Consumo |  |  | Custo Unit.
(H)Total: | [23 empty] | 0
Custo Direto Total (E) + (F) + (G) + (H): | [23 empty] | 1.59
BDI:20,62% | [23 empty] | 0.32
Preço unitário total: | [23 empty] | 1.91
Tabela de preços: TABELA DE TERRAPLENAGEM, PAVIMENTAÇÃO E OBRAS DE ARTE ESPECIAIS - FEV/24 - SEM DESONERAÇÃO - T239 | [17 empty] | Data base: 01/02/2024
Serviço: 40607 ESTABILIZAÇÃO BRITA GRADUADA - USINA | [17 empty] | Unidade: m3
(A)Equipamento |  |  | Código Auxiliar |  | Ut. Pr |  |  | Ut. Impr |  |  | Vl. Hr. Prod |  |  |  |  | Vl. Hr. Imp | [6 empty] | Consumo |  |  | Custo Horário
CAMINHÃO TANQUE 10.000L |  |  | 30040 |  | 0.17 |  |  | 0.83 |  |  | 295.44 |  |  |  |  | 55.94 | [6 empty] | 1 |  |  | 96.65
DISTRIBUIDOR DE AGREGADOS REBOCÁVEL |  |  | 30018 |  | 0.41 |  |  | 0.59 |  |  | 12.45 |  |  |  |  | 7.56 | [6 empty] | 1 |  |  | 9.56
MOTONIVELADORA - CAT 120K OU EQUIVALENTE |  |  | 30046 |  | 0.29 |  |  | 0.71 |  |  | 266.41 |  |  |  |  | 102.49 | [6 empty] | 1 |  |  | 150.01
ROLO COMPACTADOR DE PNEUS AUTOPROPELIDO - 27 T |  |  | 30015 |  | 1 |  |  | 0 |  |  | 237.81 |  |  |  |  | 105.74 | [6 empty] | 1 |  |  | 237.81
ROLO LISO VIBRATÓRIO AUTOPROPELIDO - CS533 E OU EQUIVALENTE |  |  | 30014 |  | 0.52 |  |  | 0.48 |  |  | 235.79 |  |  |  |  | 92.07 | [6 empty] | 1 |  |  | 166.8
(A)Total: | [23 empty] | 660.83
(B)Mão-de-Obra |  |  | Código Auxiliar |  | Eq. Salarial |  |  |  |  | Sal/Hora |  |  |  | Encargos(%) | [6 empty] | Consumo |  |  |  |  | Custo Horário
AJUDANTE |  |  | 20003 |  | 7.08 |  |  |  |  | 14.97 |  |  |  | 111.5 | [6 empty] | 9 |  |  |  |  | 134.73
ENCARREGADO DE SERVIÇO |  |  | 20002 |  | 11.43 |  |  |  |  | 24.17 |  |  |  | 111.5 | [6 empty] | 0.5 |  |  |  |  | 12.08
GREDISTA |  |  | 20013 |  | 9.25 |  |  |  |  | 19.56 |  |  |  | 111.5 | [6 empty] | 1 |  |  |  |  | 19.56
(B)Total: | [23 empty] | 166.37
(C)Itens de Incidência |  |  | Código Auxiliar |  | % |  |  |  |  | M. O. |  |  | Equip. |  |  | Mat. | [5 empty] | Custo
ALIMENTAÇÃO |  |  | 0012 |  | 9.6 |  |  |  |  | X | [11 empty] | 15.97
EPI |  |  | 0011 |  | 1.12 |  |  |  |  | X | [11 empty] | 1.86
TRANSPORTE DE PESSOAL |  |  | 0013 |  | 4.79 |  |  |  |  | X | [11 empty] | 7.96
(C)Total: | [23 empty] | 25.79
Custo Horário da Execução (A) + (B) + (C) | [17 empty] | 852.99
(D) Produção da Equipe | [17 empty] | 57.56
(E) Custo Unitário da Execução [(A) + (B) + (C)] / (D) | [17 empty] | 14.81
(F)Materiais | [5 empty] | Código Auxiliar |  |  | Unid. |  |  | Custo Unitário | [6 empty] | Consumo | [6 empty] | Custo Unitário
(F)Total: | [23 empty] | 0
(G)Serviços | [5 empty] | Código Auxiliar |  |  | Unid. |  |  | Custo Unitário | [6 empty] | Consumo | [6 empty] | Custo Unitário
USINAGEM DE BRITA GRADUADA (SVA) | [5 empty] | 47100 |  |  | m3 |  |  | 148.79 | [6 empty] | 1 | [6 empty] | 148.79
(G)Total: | [23 empty] | 148.79
(H)Itens de Transporte |  | Código Auxiliar |  | Unid. |  |  | Fórmula |  |  |  |  | X1 |  |  | X2 |  | X3 |  |  | Custo |  |  |  | Consumo |  |  | Custo Unit.
(H)Total: | [23 empty] | 0
Custo Direto Total (E) + (F) + (G) + (H): | [23 empty] | 163.6
BDI:20,62% | [23 empty] | 33.73
Preço unitário total: | [23 empty] | 197.33
Tabela de preços: TABELA DE TERRAPLENAGEM, PAVIMENTAÇÃO E OBRAS DE ARTE ESPECIAIS - FEV/24 - SEM DESONERAÇÃO - T239 | [17 empty] | Data base: 01/02/2024
Serviço: 40617 ESTABILIZAÇÃO BRITA GRADUADA TRATADA COM CIMENTO (BGTC) - USINA | [17 empty] | Unidade: m3
(A)Equipamento |  |  | Código Auxiliar |  | Ut. Pr |  |  | Ut. Impr |  |  | Vl. Hr. Prod |  |  |  |  | Vl. Hr. Imp | [6 empty] | Consumo |  |  | Custo Horário
CAMINHÃO TANQUE 10.000L |  |  | 30040 |  | 0.17 |  |  | 0.83 |  |  | 295.44 |  |  |  |  | 55.94 | [6 empty] | 1 |  |  | 96.65
DISTRIBUIDOR DE AGREGADOS REBOCÁVEL |  |  | 30018 |  | 0.41 |  |  | 0.59 |  |  | 12.45 |  |  |  |  | 7.56 | [6 empty] | 1 |  |  | 9.56
MOTONIVELADORA - CAT 120K OU EQUIVALENTE |  |  | 30046 |  | 0.29 |  |  | 0.71 |  |  | 266.41 |  |  |  |  | 102.49 | [6 empty] | 1 |  |  | 150.01
ROLO COMPACTADOR DE PNEUS AUTOPROPELIDO - 27 T |  |  | 30015 |  | 1 |  |  | 0 |  |  | 237.81 |  |  |  |  | 105.74 | [6 empty] | 1 |  |  | 237.81
ROLO LISO VIBRATÓRIO AUTOPROPELIDO - CS533 E OU EQUIVALENTE |  |  | 30014 |  | 0.54 |  |  | 0.46 |  |  | 235.79 |  |  |  |  | 92.07 | [6 empty] | 1 |  |  | 169.67
(A)Total: | [23 empty] | 663.7
(B)Mão-de-Obra |  |  | Código Auxiliar |  | Eq. Salarial |  |  |  |  | Sal/Hora |  |  |  | Encargos(%) | [6 empty] | Consumo |  |  |  |  | Custo Horário
AJUDANTE |  |  | 20003 |  | 7.08 |  |  |  |  | 14.97 |  |  |  | 111.5 | [6 empty] | 9 |  |  |  |  | 134.73
ENCARREGADO DE SERVIÇO |  |  | 20002 |  | 11.43 |  |  |  |  | 24.17 |  |  |  | 111.5 | [6 empty] | 0.5 |  |  |  |  | 12.08
GREDISTA |  |  | 20013 |  | 9.25 |  |  |  |  | 19.56 |  |  |  | 111.5 | [6 empty] | 1 |  |  |  |  | 19.56
(B)Total: | [23 empty] | 166.37
(C)Itens de Incidência |  |  | Código Auxiliar |  | % |  |  |  |  | M. O. |  |  | Equip. |  |  | Mat. | [5 empty] | Custo
ALIMENTAÇÃO |  |  | 0012 |  | 9.6 |  |  |  |  | X | [11 empty] | 15.97
EPI |  |  | 0011 |  | 1.12 |  |  |  |  | X | [11 empty] | 1.86
TRANSPORTE DE PESSOAL |  |  | 0013 |  | 4.79 |  |  |  |  | X | [11 empty] | 7.96
(C)Total: | [23 empty] | 25.79
Custo Horário da Execução (A) + (B) + (C) | [17 empty] | 855.86
(D) Produção da Equipe | [17 empty] | 57.56
(E) Custo Unitário da Execução [(A) + (B) + (C)] / (D) | [17 empty] | 14.86
(F)Materiais | [5 empty] | Código Auxiliar |  |  | Unid. |  |  | Custo Unitário | [6 empty] | Consumo | [6 empty] | Custo Unitário
(F)Total: | [23 empty] | 0
(G)Serviços | [5 empty] | Código Auxiliar |  |  | Unid. |  |  | Custo Unitário | [6 empty] | Consumo | [6 empty] | Custo Unitário
USINAGEM DE BRITA GRADUADA TRATADA COM CIMENTO - BGTC (SVA) | [5 empty] | 47104 |  |  | m3 |  |  | 200.35 | [6 empty] | 1 | [6 empty] | 200.35
(G)Total: | [23 empty] | 200.35
(H)Itens de Transporte |  | Código Auxiliar |  | Unid. |  |  | Fórmula |  |  |  |  | X1 |  |  | X2 |  | X3 |  |  | Custo |  |  |  | Consumo |  |  | Custo Unit.
(H)Total: | [23 empty] | 0
Custo Direto Total (E) + (F) + (G) + (H): | [23 empty] | 215.21
BDI:20,62% | [23 empty] | 44.37
Preço unitário total: | [23 empty] | 259.58
Tabela de preços: TABELA DE TERRAPLENAGEM, PAVIMENTAÇÃO E OBRAS DE ARTE ESPECIAIS - FEV/24 - SEM DESONERAÇÃO - T239 | [17 empty] | Data base: 01/02/2024
Serviço: 40140 ESTABILIZAÇÃO DE SOLO COM BAIXA CAPACIDADE DE SUPORTE COM RACHÃO | [17 empty] | Unidade: m3
(A)Equipamento |  |  | Código Auxiliar |  | Ut. Pr |  |  | Ut. Impr |  |  | Vl. Hr. Prod |  |  |  |  | Vl. Hr. Imp | [6 empty] | Consumo |  |  | Custo Horário
TRATOR ESTEIRAS COM LÂMINA - CAT D8 OU EQUIVALENTE |  |  | 30001 |  | 1 |  |  | 0 |  |  | 695.34 |  |  |  |  | 228.03 | [6 empty] | 1 |  |  | 695.34
(A)Total: | [23 empty] | 695.34
(B)Mão-de-Obra |  |  | Código Auxiliar |  | Eq. Salarial |  |  |  |  | Sal/Hora |  |  |  | Encargos(%) | [6 empty] | Consumo |  |  |  |  | Custo Horário
ENCARREGADO DE SERVIÇO |  |  | 20002 |  | 11.43 |  |  |  |  | 24.17 |  |  |  | 111.5 | [6 empty] | 1 |  |  |  |  | 24.17
SERVENTE |  |  | 20031 |  | 6.42 |  |  |  |  | 13.57 |  |  |  | 111.5 | [6 empty] | 3 |  |  |  |  | 40.71
(B)Total: | [23 empty] | 64.88
(C)Itens de Incidência |  |  | Código Auxiliar |  | % |  |  |  |  | M. O. |  |  | Equip. |  |  | Mat. | [5 empty] | Custo
ALIMENTAÇÃO |  |  | 0012 |  | 9.6 |  |  |  |  | X | [11 empty] | 6.22
EPI |  |  | 0011 |  | 1.12 |  |  |  |  | X | [11 empty] | 0.72
TRANSPORTE DE PESSOAL |  |  | 0013 |  | 4.79 |  |  |  |  | X | [11 empty] | 3.1
(C)Total: | [23 empty] | 10.04
Custo Horário da Execução (A) + (B) + (C) | [17 empty] | 770.26
(D) Produção da Equipe | [17 empty] | 170
(E) Custo Unitário da Execução [(A) + (B) + (C)] / (D) | [17 empty] | 4.53
(F)Materiais | [5 empty] | Código Auxiliar |  |  | Unid. |  |  | Custo Unitário | [6 empty] | Consumo | [6 empty] | Custo Unitário
PEDRA DE MÃO / MARROADA | [5 empty] | 10034 |  |  | m3 |  |  | 86.5 | [6 empty] | 1 | [6 empty] | 86.5
(F)Total: | [23 empty] | 86.5
(G)Serviços | [5 empty] | Código Auxiliar |  |  | Unid. |  |  | Custo Unitário | [6 empty] | Consumo | [6 empty] | Custo Unitário
(G)Total: | [23 empty] | 0
(H)Itens de Transporte |  | Código Auxiliar |  | Unid. |  |  | Fórmula |  |  |  |  | X1 |  |  | X2 |  | X3 |  |  | Custo |  |  |  | Consumo |  |  | Custo Unit.
(H)Total: | [23 empty] | 0
Custo Direto Total (E) + (F) + (G) + (H): | [23 empty] | 91.03
BDI:20,62% | [23 empty] | 18.77
Preço unitário total: | [23 empty] | 109.8
Tabela de preços: TABELA DE TERRAPLENAGEM, PAVIMENTAÇÃO E OBRAS DE ARTE ESPECIAIS - FEV/24 - SEM DESONERAÇÃO - T239 | [17 empty] | Data base: 01/02/2024
Serviço: 44150 ESTABILIZAÇÃO GRANULOMÉTRICA SEM MISTURA (PAV.URB.) | [17 empty] | Unidade: m3
(A)Equipamento |  |  | Código Auxiliar |  | Ut. Pr |  |  | Ut. Impr |  |  | Vl. Hr. Prod |  |  |  |  | Vl. Hr. Imp | [6 empty] | Consumo |  |  | Custo Horário
CAMINHÃO TANQUE 10.000L |  |  | 30040 |  | 0.54 |  |  | 0.46 |  |  | 295.44 |  |  |  |  | 55.94 | [6 empty] | 1 |  |  | 185.26
GRADE DE DISCO - 24X24 |  |  | 30013 |  | 0.37 |  |  | 0.63 |  |  | 3.99 |  |  |  |  | 2.6 | [6 empty] | 1 |  |  | 3.1
MOTONIVELADORA - CAT 120K OU EQUIVALENTE |  |  | 30046 |  | 0.69 |  |  | 0.31 |  |  | 266.41 |  |  |  |  | 102.49 | [6 empty] | 1 |  |  | 215.59
ROLO LISO VIBRATÓRIO AUTOPROPELIDO - CS533 E OU EQUIVALENTE |  |  | 30014 |  | 0.14 |  |  | 0.86 |  |  | 235.79 |  |  |  |  | 92.07 | [6 empty] | 1 |  |  | 112.19
ROLO PÉ DE CARNEIRO AUTOPROPELIDO - CA 250 OU EQUIVALENTE |  |  | 30009 |  | 1 |  |  | 0 |  |  | 203.22 |  |  |  |  | 82.29 | [6 empty] | 1 |  |  | 203.22
TRATOR DE PNEUS AGRÍCOLA - MF 4292 OU EQUIVALENTE |  |  | 30005 |  | 0.37 |  |  | 0.63 |  |  | 133.54 |  |  |  |  | 39.57 | [6 empty] | 1 |  |  | 74.32
(A)Total: | [23 empty] | 793.68
(B)Mão-de-Obra |  |  | Código Auxiliar |  | Eq. Salarial |  |  |  |  | Sal/Hora |  |  |  | Encargos(%) | [6 empty] | Consumo |  |  |  |  | Custo Horário
AJUDANTE |  |  | 20003 |  | 7.08 |  |  |  |  | 14.97 |  |  |  | 111.5 | [6 empty] | 6 |  |  |  |  | 89.82
ENCARREGADO DE SERVIÇO |  |  | 20002 |  | 11.43 |  |  |  |  | 24.17 |  |  |  | 111.5 | [6 empty] | 0.5 |  |  |  |  | 12.08
GREDISTA |  |  | 20013 |  | 9.25 |  |  |  |  | 19.56 |  |  |  | 111.5 | [6 empty] | 1 |  |  |  |  | 19.56
(B)Total: | [23 empty] | 121.46
(C)Itens de Incidência |  |  | Código Auxiliar |  | % |  |  |  |  | M. O. |  |  | Equip. |  |  | Mat. | [5 empty] | Custo
ALIMENTAÇÃO |  |  | 0012 |  | 9.6 |  |  |  |  | X | [11 empty] | 11.66
EPI |  |  | 0011 |  | 1.12 |  |  |  |  | X | [11 empty] | 1.36
TRANSPORTE DE PESSOAL |  |  | 0013 |  | 4.79 |  |  |  |  | X | [11 empty] | 5.81
(C)Total: | [23 empty] | 18.83
Custo Horário da Execução (A) + (B) + (C) | [17 empty] | 933.97
(D) Produção da Equipe | [17 empty] | 45
(E) Custo Unitário da Execução [(A) + (B) + (C)] / (D) | [17 empty] | 20.75
(F)Materiais | [5 empty] | Código Auxiliar |  |  | Unid. |  |  | Custo Unitário | [6 empty] | Consumo | [6 empty] | Custo Unitário
(F)Total: | [23 empty] | 0
(G)Serviços | [5 empty] | Código Auxiliar |  |  | Unid. |  |  | Custo Unitário | [6 empty] | Consumo | [6 empty] | Custo Unitário
(G)Total: | [23 empty] | 0
(H)Itens de Transporte |  | Código Auxiliar |  | Unid. |  |  | Fórmula |  |  |  |  | X1 |  |  | X2 |  | X3 |  |  | Custo |  |  |  | Consumo |  |  | Custo Unit.
(H)Total: | [23 empty] | 0
Custo Direto Total (E) + (F) + (G) + (H): | [23 empty] | 20.75
BDI:20,62% | [23 empty] | 4.27
Preço unitário total: | [23 empty] | 25.02
Tabela de preços: TABELA DE TERRAPLENAGEM, PAVIMENTAÇÃO E OBRAS DE ARTE ESPECIAIS - FEV/24 - SEM DESONERAÇÃO - T239 | [17 empty] | Data base: 01/02/2024
Serviço: 40335 ESTABILIZAÇÃO GRANULOMÉTRICA SEM MISTURA - REF.PROCTOR: 26 GOLPES (100% P.I.) | [17 empty] | Unidade: m3
(A)Equipamento |  |  | Código Auxiliar |  | Ut. Pr |  |  | Ut. Impr |  |  | Vl. Hr. Prod |  |  |  |  | Vl. Hr. Imp | [6 empty] | Consumo |  |  | Custo Horário
CAMINHÃO TANQUE 10.000L |  |  | 30040 |  | 0.31 |  |  | 0.69 |  |  | 295.44 |  |  |  |  | 55.94 | [6 empty] | 1 |  |  | 130.17
GRADE DE DISCO - 24X24 |  |  | 30013 |  | 0.18 |  |  | 0.82 |  |  | 3.99 |  |  |  |  | 2.6 | [6 empty] | 1 |  |  | 2.84
MOTONIVELADORA - CAT 120K OU EQUIVALENTE |  |  | 30046 |  | 0.28 |  |  | 0.72 |  |  | 266.41 |  |  |  |  | 102.49 | [6 empty] | 1 |  |  | 148.38
ROLO LISO VIBRATÓRIO AUTOPROPELIDO - CS533 E OU EQUIVALENTE |  |  | 30014 |  | 0.52 |  |  | 0.48 |  |  | 235.79 |  |  |  |  | 92.07 | [6 empty] | 1 |  |  | 166.8
ROLO PÉ DE CARNEIRO AUTOPROPELIDO - CA 250 OU EQUIVALENTE |  |  | 30009 |  | 1 |  |  | 0 |  |  | 203.22 |  |  |  |  | 82.29 | [6 empty] | 1 |  |  | 203.22
TRATOR DE PNEUS AGRÍCOLA - MF 4292 OU EQUIVALENTE |  |  | 30005 |  | 0.18 |  |  | 0.82 |  |  | 133.54 |  |  |  |  | 39.57 | [6 empty] | 1 |  |  | 56.47
(A)Total: | [23 empty] | 707.88
(B)Mão-de-Obra |  |  | Código Auxiliar |  | Eq. Salarial |  |  |  |  | Sal/Hora |  |  |  | Encargos(%) | [6 empty] | Consumo |  |  |  |  | Custo Horário
AJUDANTE |  |  | 20003 |  | 7.08 |  |  |  |  | 14.97 |  |  |  | 111.5 | [6 empty] | 6 |  |  |  |  | 89.82
ENCARREGADO DE SERVIÇO |  |  | 20002 |  | 11.43 |  |  |  |  | 24.17 |  |  |  | 111.5 | [6 empty] | 0.5 |  |  |  |  | 12.08
GREDISTA |  |  | 20013 |  | 9.25 |  |  |  |  | 19.56 |  |  |  | 111.5 | [6 empty] | 1 |  |  |  |  | 19.56
(B)Total: | [23 empty] | 121.46
(C)Itens de Incidência |  |  | Código Auxiliar |  | % |  |  |  |  | M. O. |  |  | Equip. |  |  | Mat. | [5 empty] | Custo
ALIMENTAÇÃO |  |  | 0012 |  | 9.6 |  |  |  |  | X | [11 empty] | 11.66
EPI |  |  | 0011 |  | 1.12 |  |  |  |  | X | [11 empty] | 1.36
TRANSPORTE DE PESSOAL |  |  | 0013 |  | 4.79 |  |  |  |  | X | [11 empty] | 5.81
(C)Total: | [23 empty] | 18.83
Custo Horário da Execução (A) + (B) + (C) | [17 empty] | 848.17
(D) Produção da Equipe | [17 empty] | 55.69
(E) Custo Unitário da Execução [(A) + (B) + (C)] / (D) | [17 empty] | 15.23
(F)Materiais | [5 empty] | Código Auxiliar |  |  | Unid. |  |  | Custo Unitário | [6 empty] | Consumo | [6 empty] | Custo Unitário
(F)Total: | [23 empty] | 0
(G)Serviços | [5 empty] | Código Auxiliar |  |  | Unid. |  |  | Custo Unitário | [6 empty] | Consumo | [6 empty] | Custo Unitário
(G)Total: | [23 empty] | 0
(H)Itens de Transporte |  | Código Auxiliar |  | Unid. |  |  | Fórmula |  |  |  |  | X1 |  |  | X2 |  | X3 |  |  | Custo |  |  |  | Consumo |  |  | Custo Unit.
(H)Total: | [23 empty] | 0
Custo Direto Total (E) + (F) + (G) + (H): | [23 empty] | 15.23
BDI:20,62% | [23 empty] | 3.14
Preço unitário total: | [23 empty] | 18.37
Tabela de preços: TABELA DE TERRAPLENAGEM, PAVIMENTAÇÃO E OBRAS DE ARTE ESPECIAIS - FEV/24 - SEM DESONERAÇÃO - T239 | [17 empty] | Data base: 01/02/2024
Serviço: 40336 ESTABILIZAÇÃO GRANULOMÉTRICA SEM MISTURA - REF.PROCTOR: 39 GOLPES (100% P.IM.) | [17 empty] | Unidade: m3
(A)Equipamento |  |  | Código Auxiliar |  | Ut. Pr |  |  | Ut. Impr |  |  | Vl. Hr. Prod |  |  |  |  | Vl. Hr. Imp | [6 empty] | Consumo |  |  | Custo Horário
CAMINHÃO TANQUE 10.000L |  |  | 30040 |  | 0.26 |  |  | 0.74 |  |  | 295.44 |  |  |  |  | 55.94 | [6 empty] | 1 |  |  | 118.2
GRADE DE DISCO - 24X24 |  |  | 30013 |  | 0.15 |  |  | 0.85 |  |  | 3.99 |  |  |  |  | 2.6 | [6 empty] | 1 |  |  | 2.8
MOTONIVELADORA - CAT 120K OU EQUIVALENTE |  |  | 30046 |  | 0.24 |  |  | 0.76 |  |  | 266.41 |  |  |  |  | 102.49 | [6 empty] | 1 |  |  | 141.82
ROLO LISO VIBRATÓRIO AUTOPROPELIDO - CS533 E OU EQUIVALENTE |  |  | 30014 |  | 0.44 |  |  | 0.56 |  |  | 235.79 |  |  |  |  | 92.07 | [6 empty] | 1 |  |  | 155.29
ROLO PÉ DE CARNEIRO AUTOPROPELIDO - CA 250 OU EQUIVALENTE |  |  | 30009 |  | 1 |  |  | 0 |  |  | 203.22 |  |  |  |  | 82.29 | [6 empty] | 1 |  |  | 203.22
TRATOR DE PNEUS AGRÍCOLA - MF 4292 OU EQUIVALENTE |  |  | 30005 |  | 0.15 |  |  | 0.85 |  |  | 133.54 |  |  |  |  | 39.57 | [6 empty] | 1 |  |  | 53.66
(A)Total: | [23 empty] | 674.99
(B)Mão-de-Obra |  |  | Código Auxiliar |  | Eq. Salarial |  |  |  |  | Sal/Hora |  |  |  | Encargos(%) | [6 empty] | Consumo |  |  |  |  | Custo Horário
AJUDANTE |  |  | 20003 |  | 7.08 |  |  |  |  | 14.97 |  |  |  | 111.5 | [6 empty] | 6 |  |  |  |  | 89.82
ENCARREGADO DE SERVIÇO |  |  | 20002 |  | 11.43 |  |  |  |  | 24.17 |  |  |  | 111.5 | [6 empty] | 0.5 |  |  |  |  | 12.08
GREDISTA |  |  | 20013 |  | 9.25 |  |  |  |  | 19.56 |  |  |  | 111.5 | [6 empty] | 1 |  |  |  |  | 19.56
(B)Total: | [23 empty] | 121.46
(C)Itens de Incidência |  |  | Código Auxiliar |  | % |  |  |  |  | M. O. |  |  | Equip. |  |  | Mat. | [5 empty] | Custo
ALIMENTAÇÃO |  |  | 0012 |  | 9.6 |  |  |  |  | X | [11 empty] | 11.66
EPI |  |  | 0011 |  | 1.12 |  |  |  |  | X | [11 empty] | 1.36
TRANSPORTE DE PESSOAL |  |  | 0013 |  | 4.79 |  |  |  |  | X | [11 empty] | 5.81
(C)Total: | [23 empty] | 18.83
Custo Horário da Execução (A) + (B) + (C) | [17 empty] | 815.28
(D) Produção da Equipe | [17 empty] | 47.73
(E) Custo Unitário da Execução [(A) + (B) + (C)] / (D) | [17 empty] | 17.08
(F)Materiais | [5 empty] | Código Auxiliar |  |  | Unid. |  |  | Custo Unitário | [6 empty] | Consumo | [6 empty] | Custo Unitário
(F)Total: | [23 empty] | 0
(G)Serviços | [5 empty] | Código Auxiliar |  |  | Unid. |  |  | Custo Unitário | [6 empty] | Consumo | [6 empty] | Custo Unitário
(G)Total: | [23 empty] | 0
(H)Itens de Transporte |  | Código Auxiliar |  | Unid. |  |  | Fórmula |  |  |  |  | X1 |  |  | X2 |  | X3 |  |  | Custo |  |  |  | Consumo |  |  | Custo Unit.
(H)Total: | [23 empty] | 0
Custo Direto Total (E) + (F) + (G) + (H): | [23 empty] | 17.08
BDI:20,62% | [23 empty] | 3.52
Preço unitário total: | [23 empty] | 20.6
Tabela de preços: TABELA DE TERRAPLENAGEM, PAVIMENTAÇÃO E OBRAS DE ARTE ESPECIAIS - FEV/24 - SEM DESONERAÇÃO - T239 | [17 empty] | Data base: 01/02/2024
Serviço: 40337 ESTABILIZAÇÃO GRANULOMÉTRICA SEM MISTURA - REF.PROCTOR: 55 GOLPES (100% P.M.) | [17 empty] | Unidade: m3
(A)Equipamento |  |  | Código Auxiliar |  | Ut. Pr |  |  | Ut. Impr |  |  | Vl. Hr. Prod |  |  |  |  | Vl. Hr. Imp | [6 empty] | Consumo |  |  | Custo Horário
CAMINHÃO TANQUE 10.000L |  |  | 30040 |  | 0.23 |  |  | 0.77 |  |  | 295.44 |  |  |  |  | 55.94 | [6 empty] | 1 |  |  | 111.02
GRADE DE DISCO - 24X24 |  |  | 30013 |  | 0.13 |  |  | 0.87 |  |  | 3.99 |  |  |  |  | 2.6 | [6 empty] | 1 |  |  | 2.77
MOTONIVELADORA - CAT 120K OU EQUIVALENTE |  |  | 30046 |  | 0.21 |  |  | 0.79 |  |  | 266.41 |  |  |  |  | 102.49 | [6 empty] | 1 |  |  | 136.9
ROLO LISO VIBRATÓRIO AUTOPROPELIDO - CS533 E OU EQUIVALENTE |  |  | 30014 |  | 0.39 |  |  | 0.61 |  |  | 235.79 |  |  |  |  | 92.07 | [6 empty] | 1 |  |  | 148.11
ROLO PÉ DE CARNEIRO AUTOPROPELIDO - CA 250 OU EQUIVALENTE |  |  | 30009 |  | 1 |  |  | 0 |  |  | 203.22 |  |  |  |  | 82.29 | [6 empty] | 1 |  |  | 203.22
TRATOR DE PNEUS AGRÍCOLA - MF 4292 OU EQUIVALENTE |  |  | 30005 |  | 0.13 |  |  | 0.87 |  |  | 133.54 |  |  |  |  | 39.57 | [6 empty] | 1 |  |  | 51.78
(A)Total: | [23 empty] | 653.8
(B)Mão-de-Obra |  |  | Código Auxiliar |  | Eq. Salarial |  |  |  |  | Sal/Hora |  |  |  | Encargos(%) | [6 empty] | Consumo |  |  |  |  | Custo Horário
AJUDANTE |  |  | 20003 |  | 7.08 |  |  |  |  | 14.97 |  |  |  | 111.5 | [6 empty] | 6 |  |  |  |  | 89.82
ENCARREGADO DE SERVIÇO |  |  | 20002 |  | 11.43 |  |  |  |  | 24.17 |  |  |  | 111.5 | [6 empty] | 0.5 |  |  |  |  | 12.08
GREDISTA |  |  | 20013 |  | 9.25 |  |  |  |  | 19.56 |  |  |  | 111.5 | [6 empty] | 1 |  |  |  |  | 19.56
(B)Total: | [23 empty] | 121.46
(C)Itens de Incidência |  |  | Código Auxiliar |  | % |  |  |  |  | M. O. |  |  | Equip. |  |  | Mat. | [5 empty] | Custo
ALIMENTAÇÃO |  |  | 0012 |  | 9.6 |  |  |  |  | X | [11 empty] | 11.66
EPI |  |  | 0011 |  | 1.12 |  |  |  |  | X | [11 empty] | 1.36
TRANSPORTE DE PESSOAL |  |  | 0013 |  | 4.79 |  |  |  |  | X | [11 empty] | 5.81
(C)Total: | [23 empty] | 18.83
Custo Horário da Execução (A) + (B) + (C) | [17 empty] | 794.09
(D) Produção da Equipe | [17 empty] | 41.77
(E) Custo Unitário da Execução [(A) + (B) + (C)] / (D) | [17 empty] | 19.01
(F)Materiais | [5 empty] | Código Auxiliar |  |  | Unid. |  |  | Custo Unitário | [6 empty] | Consumo | [6 empty] | Custo Unitário
(F)Total: | [23 empty] | 0
(G)Serviços | [5 empty] | Código Auxiliar |  |  | Unid. |  |  | Custo Unitário | [6 empty] | Consumo | [6 empty] | Custo Unitário
(G)Total: | [23 empty] | 0
(H)Itens de Transporte |  | Código Auxiliar |  | Unid. |  |  | Fórmula |  |  |  |  | X1 |  |  | X2 |  | X3 |  |  | Custo |  |  |  | Consumo |  |  | Custo Unit.
(H)Total: | [23 empty] | 0
Custo Direto Total (E) + (F) + (G) + (H): | [23 empty] | 19.01
BDI:20,62% | [23 empty] | 3.91
Preço unitário total: | [23 empty] | 22.92
Tabela de preços: TABELA DE TERRAPLENAGEM, PAVIMENTAÇÃO E OBRAS DE ARTE ESPECIAIS - FEV/24 - SEM DESONERAÇÃO - T239 | [17 empty] | Data base: 01/02/2024
Serviço: 40601 ESTABILIZAÇÃO SOLO AREIA 20% PESO - USINA (AC) | [17 empty] | Unidade: m3
(A)Equipamento |  |  | Código Auxiliar |  | Ut. Pr |  |  | Ut. Impr |  |  | Vl. Hr. Prod |  |  |  |  | Vl. Hr. Imp | [6 empty] | Consumo |  |  | Custo Horário
CAMINHÃO TANQUE 10.000L |  |  | 30040 |  | 0.17 |  |  | 0.83 |  |  | 295.44 |  |  |  |  | 55.94 | [6 empty] | 1 |  |  | 96.65
DISTRIBUIDOR DE AGREGADOS REBOCÁVEL |  |  | 30018 |  | 0.4 |  |  | 0.6 |  |  | 12.45 |  |  |  |  | 7.56 | [6 empty] | 1 |  |  | 9.51
ROLO LISO VIBRATÓRIO AUTOPROPELIDO - CS533 E OU EQUIVALENTE |  |  | 30014 |  | 0.52 |  |  | 0.48 |  |  | 235.79 |  |  |  |  | 92.07 | [6 empty] | 1 |  |  | 166.8
ROLO PÉ DE CARNEIRO AUTOPROPELIDO - CA 250 OU EQUIVALENTE |  |  | 30009 |  | 1 |  |  | 0 |  |  | 203.22 |  |  |  |  | 82.29 | [6 empty] | 1 |  |  | 203.22
(A)Total: | [23 empty] | 476.18
(B)Mão-de-Obra |  |  | Código Auxiliar |  | Eq. Salarial |  |  |  |  | Sal/Hora |  |  |  | Encargos(%) | [6 empty] | Consumo |  |  |  |  | Custo Horário
AJUDANTE |  |  | 20003 |  | 7.08 |  |  |  |  | 14.97 |  |  |  | 111.5 | [6 empty] | 9 |  |  |  |  | 134.73
ENCARREGADO DE SERVIÇO |  |  | 20002 |  | 11.43 |  |  |  |  | 24.17 |  |  |  | 111.5 | [6 empty] | 0.5 |  |  |  |  | 12.08
GREDISTA |  |  | 20013 |  | 9.25 |  |  |  |  | 19.56 |  |  |  | 111.5 | [6 empty] | 1 |  |  |  |  | 19.56
(B)Total: | [23 empty] | 166.37
(C)Itens de Incidência |  |  | Código Auxiliar |  | % |  |  |  |  | M. O. |  |  | Equip. |  |  | Mat. | [5 empty] | Custo
ALIMENTAÇÃO |  |  | 0012 |  | 9.6 |  |  |  |  | X | [11 empty] | 15.97
EPI |  |  | 0011 |  | 1.12 |  |  |  |  | X | [11 empty] | 1.86
TRANSPORTE DE PESSOAL |  |  | 0013 |  | 4.79 |  |  |  |  | X | [11 empty] | 7.96
(C)Total: | [23 empty] | 25.79
Custo Horário da Execução (A) + (B) + (C) | [17 empty] | 668.34
(D) Produção da Equipe | [17 empty] | 55.69
(E) Custo Unitário da Execução [(A) + (B) + (C)] / (D) | [17 empty] | 12
(F)Materiais | [5 empty] | Código Auxiliar |  |  | Unid. |  |  | Custo Unitário | [6 empty] | Consumo | [6 empty] | Custo Unitário
(F)Total: | [23 empty] | 0
(G)Serviços | [5 empty] | Código Auxiliar |  |  | Unid. |  |  | Custo Unitário | [6 empty] | Consumo | [6 empty] | Custo Unitário
USINAGEM DE SOLO AREIA 20% EM PESO (SVA) | [5 empty] | 47110 |  |  | m3 |  |  | 38.84 | [6 empty] | 1 | [6 empty] | 38.84
(G)Total: | [23 empty] | 38.84
(H)Itens de Transporte |  | Código Auxiliar |  | Unid. |  |  | Fórmula |  |  |  |  | X1 |  |  | X2 |  | X3 |  |  | Custo |  |  |  | Consumo |  |  | Custo Unit.
(H)Total: | [23 empty] | 0
Custo Direto Total (E) + (F) + (G) + (H): | [23 empty] | 50.84
BDI:20,62% | [23 empty] | 10.48
Preço unitário total: | [23 empty] | 61.32
Tabela de preços: TABELA DE TERRAPLENAGEM, PAVIMENTAÇÃO E OBRAS DE ARTE ESPECIAIS - FEV/24 - SEM DESONERAÇÃO - T239 | [17 empty] | Data base: 01/02/2024
Serviço: 40606 ESTABILIZAÇÃO SOLO BRITA 50% PESO - USINA (BC) | [17 empty] | Unidade: m3
(A)Equipamento |  |  | Código Auxiliar |  | Ut. Pr |  |  | Ut. Impr |  |  | Vl. Hr. Prod |  |  |  |  | Vl. Hr. Imp | [6 empty] | Consumo |  |  | Custo Horário
CAMINHÃO TANQUE 10.000L |  |  | 30040 |  | 0.17 |  |  | 0.83 |  |  | 295.44 |  |  |  |  | 55.94 | [6 empty] | 1 |  |  | 96.65
DISTRIBUIDOR DE AGREGADOS REBOCÁVEL |  |  | 30018 |  | 0.4 |  |  | 0.6 |  |  | 12.45 |  |  |  |  | 7.56 | [6 empty] | 1 |  |  | 9.51
ROLO LISO VIBRATÓRIO AUTOPROPELIDO - CS533 E OU EQUIVALENTE |  |  | 30014 |  | 0.52 |  |  | 0.48 |  |  | 235.79 |  |  |  |  | 92.07 | [6 empty] | 1 |  |  | 166.8
ROLO PÉ DE CARNEIRO AUTOPROPELIDO - CA 250 OU EQUIVALENTE |  |  | 30009 |  | 1 |  |  | 0 |  |  | 203.22 |  |  |  |  | 82.29 | [6 empty] | 1 |  |  | 203.22
(A)Total: | [23 empty] | 476.18
(B)Mão-de-Obra |  |  | Código Auxiliar |  | Eq. Salarial |  |  |  |  | Sal/Hora |  |  |  | Encargos(%) | [6 empty] | Consumo |  |  |  |  | Custo Horário
AJUDANTE |  |  | 20003 |  | 7.08 |  |  |  |  | 14.97 |  |  |  | 111.5 | [6 empty] | 9 |  |  |  |  | 134.73
ENCARREGADO DE SERVIÇO |  |  | 20002 |  | 11.43 |  |  |  |  | 24.17 |  |  |  | 111.5 | [6 empty] | 0.5 |  |  |  |  | 12.08
GREDISTA |  |  | 20013 |  | 9.25 |  |  |  |  | 19.56 |  |  |  | 111.5 | [6 empty] | 1 |  |  |  |  | 19.56
(B)Total: | [23 empty] | 166.37
(C)Itens de Incidência |  |  | Código Auxiliar |  | % |  |  |  |  | M. O. |  |  | Equip. |  |  | Mat. | [5 empty] | Custo
ALIMENTAÇÃO |  |  | 0012 |  | 9.6 |  |  |  |  | X | [11 empty] | 15.97
EPI |  |  | 0011 |  | 1.12 |  |  |  |  | X | [11 empty] | 1.86
TRANSPORTE DE PESSOAL |  |  | 0013 |  | 4.79 |  |  |  |  | X | [11 empty] | 7.96
(C)Total: | [23 empty] | 25.79
Custo Horário da Execução (A) + (B) + (C) | [17 empty] | 668.34
(D) Produção da Equipe | [17 empty] | 55.69
(E) Custo Unitário da Execução [(A) + (B) + (C)] / (D) | [17 empty] | 12
(F)Materiais | [5 empty] | Código Auxiliar |  |  | Unid. |  |  | Custo Unitário | [6 empty] | Consumo | [6 empty] | Custo Unitário
(F)Total: | [23 empty] | 0
(G)Serviços | [5 empty] | Código Auxiliar |  |  | Unid. |  |  | Custo Unitário | [6 empty] | Consumo | [6 empty] | Custo Unitário
USINAGEM DE SOLO BRITA 50% EM PESO (SVA) | [5 empty] | 47115 |  |  | m3 |  |  | 74.8 | [6 empty] | 1 | [6 empty] | 74.8
(G)Total: | [23 empty] | 74.8
(H)Itens de Transporte |  | Código Auxiliar |  | Unid. |  |  | Fórmula |  |  |  |  | X1 |  |  | X2 |  | X3 |  |  | Custo |  |  |  | Consumo |  |  | Custo Unit.
(H)Total: | [23 empty] | 0
Custo Direto Total (E) + (F) + (G) + (H): | [23 empty] | 86.8
BDI:20,62% | [23 empty] | 17.89
Preço unitário total: | [23 empty] | 104.69
Tabela de preços: TABELA DE TERRAPLENAGEM, PAVIMENTAÇÃO E OBRAS DE ARTE ESPECIAIS - FEV/24 - SEM DESONERAÇÃO - T239 | [17 empty] | Data base: 01/02/2024
Serviço: 40350 ESTABILIZAÇÃO SOLO-CIMENTO 2% PESO - PISTA | [17 empty] | Unidade: m3
(A)Equipamento |  |  | Código Auxiliar |  | Ut. Pr |  |  | Ut. Impr |  |  | Vl. Hr. Prod |  |  |  |  | Vl. Hr. Imp | [6 empty] | Consumo |  |  | Custo Horário
CAMINHÃO DISTRIBUIDOR DE CIMENTO |  |  | 30120 |  | 0.15 |  |  | 0.85 |  |  | 428.33 |  |  |  |  | 78.8 | [6 empty] | 1 |  |  | 131.22
CAMINHÃO TANQUE 10.000L |  |  | 30040 |  | 0.28 |  |  | 0.72 |  |  | 295.44 |  |  |  |  | 55.94 | [6 empty] | 1 |  |  | 122.99
GRADE DE DISCO - 24X24 |  |  | 30013 |  | 0.3 |  |  | 0.7 |  |  | 3.99 |  |  |  |  | 2.6 | [6 empty] | 1 |  |  | 3.01
MOTONIVELADORA - CAT 120K OU EQUIVALENTE |  |  | 30046 |  | 0.42 |  |  | 0.58 |  |  | 266.41 |  |  |  |  | 102.49 | [6 empty] | 1 |  |  | 171.33
ROLO LISO VIBRATÓRIO AUTOPROPELIDO - CS533 E OU EQUIVALENTE |  |  | 30014 |  | 0.52 |  |  | 0.48 |  |  | 235.79 |  |  |  |  | 92.07 | [6 empty] | 1 |  |  | 166.8
ROLO PÉ DE CARNEIRO AUTOPROPELIDO - CA 250 OU EQUIVALENTE |  |  | 30009 |  | 1 |  |  | 0 |  |  | 203.22 |  |  |  |  | 82.29 | [6 empty] | 1 |  |  | 203.22
TRATOR DE PNEUS AGRÍCOLA - MF 4292 OU EQUIVALENTE |  |  | 30005 |  | 0.3 |  |  | 0.7 |  |  | 133.54 |  |  |  |  | 39.57 | [6 empty] | 1 |  |  | 67.75
(A)Total: | [23 empty] | 866.32
(B)Mão-de-Obra |  |  | Código Auxiliar |  | Eq. Salarial |  |  |  |  | Sal/Hora |  |  |  | Encargos(%) | [6 empty] | Consumo |  |  |  |  | Custo Horário
AJUDANTE |  |  | 20003 |  | 7.08 |  |  |  |  | 14.97 |  |  |  | 111.5 | [6 empty] | 6 |  |  |  |  | 89.82
ENCARREGADO DE SERVIÇO |  |  | 20002 |  | 11.43 |  |  |  |  | 24.17 |  |  |  | 111.5 | [6 empty] | 0.5 |  |  |  |  | 12.08
GREDISTA |  |  | 20013 |  | 9.25 |  |  |  |  | 19.56 |  |  |  | 111.5 | [6 empty] | 1 |  |  |  |  | 19.56
(B)Total: | [23 empty] | 121.46
(C)Itens de Incidência |  |  | Código Auxiliar |  | % |  |  |  |  | M. O. |  |  | Equip. |  |  | Mat. | [5 empty] | Custo
ALIMENTAÇÃO |  |  | 0012 |  | 9.6 |  |  |  |  | X | [11 empty] | 11.66
EPI |  |  | 0011 |  | 1.12 |  |  |  |  | X | [11 empty] | 1.36
TRANSPORTE DE PESSOAL |  |  | 0013 |  | 4.79 |  |  |  |  | X | [11 empty] | 5.81
(C)Total: | [23 empty] | 18.83
Custo Horário da Execução (A) + (B) + (C) | [17 empty] | 1006.61
(D) Produção da Equipe | [17 empty] | 55.69
(E) Custo Unitário da Execução [(A) + (B) + (C)] / (D) | [17 empty] | 18.07
(F)Materiais | [5 empty] | Código Auxiliar |  |  | Unid. |  |  | Custo Unitário | [6 empty] | Consumo | [6 empty] | Custo Unitário
CIMENTO PORTLAND CP II - 32 | [5 empty] | 10010 |  |  | Kg |  |  | 0.65 | [6 empty] | 41.26 | [6 empty] | 26.81
(F)Total: | [23 empty] | 26.81
(G)Serviços | [5 empty] | Código Auxiliar |  |  | Unid. |  |  | Custo Unitário | [6 empty] | Consumo | [6 empty] | Custo Unitário
(G)Total: | [23 empty] | 0
(H)Itens de Transporte |  | Código Auxiliar |  | Unid. |  |  | Fórmula |  |  |  |  | X1 |  |  | X2 |  | X3 |  |  | Custo |  |  |  | Consumo |  |  | Custo Unit.
(H)Total: | [23 empty] | 0
Custo Direto Total (E) + (F) + (G) + (H): | [23 empty] | 44.88
BDI:20,62% | [23 empty] | 9.25
Preço unitário total: | [23 empty] | 54.13
Tabela de preços: TABELA DE TERRAPLENAGEM, PAVIMENTAÇÃO E OBRAS DE ARTE ESPECIAIS - FEV/24 - SEM DESONERAÇÃO - T239 | [17 empty] | Data base: 01/02/2024
Serviço: 44151 ESTABILIZAÇÃO SOLO-CIMENTO 2% PESO-PISTA (PAV.URB.) S/ TRANS. LOCAL DE CIMENTO | [17 empty] | Unidade: m3
(A)Equipamento |  |  | Código Auxiliar |  | Ut. Pr |  |  | Ut. Impr |  |  | Vl. Hr. Prod |  |  |  |  | Vl. Hr. Imp | [6 empty] | Consumo |  |  | Custo Horário
CAMINHÃO CARROCERIA MADEIRA - 15 T |  |  | 30035 |  | 1 |  |  | 0 |  |  | 247.4 |  |  |  |  | 53.39 | [6 empty] | 0.3333 |  |  | 82.45
CAMINHÃO TANQUE 10.000L |  |  | 30040 |  | 0.6 |  |  | 0.4 |  |  | 295.44 |  |  |  |  | 55.94 | [6 empty] | 1 |  |  | 199.63
GRADE DE DISCO - 24X24 |  |  | 30013 |  | 0.56 |  |  | 0.44 |  |  | 3.99 |  |  |  |  | 2.6 | [6 empty] | 1 |  |  | 3.37
MOTONIVELADORA - CAT 120K OU EQUIVALENTE |  |  | 30046 |  | 0.92 |  |  | 0.08 |  |  | 266.41 |  |  |  |  | 102.49 | [6 empty] | 1 |  |  | 253.28
ROLO COMPACTADOR DE PNEUS AUTOPROPELIDO - 27 T |  |  | 30015 |  | 0.14 |  |  | 0.86 |  |  | 237.81 |  |  |  |  | 105.74 | [6 empty] | 1 |  |  | 124.22
ROLO PÉ DE CARNEIRO AUTOPROPELIDO - CA 250 OU EQUIVALENTE |  |  | 30009 |  | 1 |  |  | 0 |  |  | 203.22 |  |  |  |  | 82.29 | [6 empty] | 1 |  |  | 203.22
TRATOR DE PNEUS AGRÍCOLA - MF 4292 OU EQUIVALENTE |  |  | 30005 |  | 0.56 |  |  | 0.44 |  |  | 133.54 |  |  |  |  | 39.57 | [6 empty] | 1 |  |  | 92.19
(A)Total: | [23 empty] | 958.36
(B)Mão-de-Obra |  |  | Código Auxiliar |  | Eq. Salarial |  |  |  |  | Sal/Hora |  |  |  | Encargos(%) | [6 empty] | Consumo |  |  |  |  | Custo Horário
AJUDANTE |  |  | 20003 |  | 7.08 |  |  |  |  | 14.97 |  |  |  | 111.5 | [6 empty] | 12 |  |  |  |  | 179.64
ENCARREGADO DE SERVIÇO |  |  | 20002 |  | 11.43 |  |  |  |  | 24.17 |  |  |  | 111.5 | [6 empty] | 1 |  |  |  |  | 24.17
GREDISTA |  |  | 20013 |  | 9.25 |  |  |  |  | 19.56 |  |  |  | 111.5 | [6 empty] | 1 |  |  |  |  | 19.56
(B)Total: | [23 empty] | 223.37
(C)Itens de Incidência |  |  | Código Auxiliar |  | % |  |  |  |  | M. O. |  |  | Equip. |  |  | Mat. | [5 empty] | Custo
ALIMENTAÇÃO |  |  | 0012 |  | 9.6 |  |  |  |  | X | [11 empty] | 21.44
EPI |  |  | 0011 |  | 1.12 |  |  |  |  | X | [11 empty] | 2.5
TRANSPORTE DE PESSOAL |  |  | 0013 |  | 4.79 |  |  |  |  | X | [11 empty] | 10.69
(C)Total: | [23 empty] | 34.63
Custo Horário da Execução (A) + (B) + (C) | [17 empty] | 1216.36
(D) Produção da Equipe | [17 empty] | 40.5
(E) Custo Unitário da Execução [(A) + (B) + (C)] / (D) | [17 empty] | 30.03
(F)Materiais | [5 empty] | Código Auxiliar |  |  | Unid. |  |  | Custo Unitário | [6 empty] | Consumo | [6 empty] | Custo Unitário
CIMENTO PORTLAND CP II - 32 | [5 empty] | 10010 |  |  | Kg |  |  | 0.65 | [6 empty] | 40 | [6 empty] | 26
(F)Total: | [23 empty] | 26
(G)Serviços | [5 empty] | Código Auxiliar |  |  | Unid. |  |  | Custo Unitário | [6 empty] | Consumo | [6 empty] | Custo Unitário
(G)Total: | [23 empty] | 0
(H)Itens de Transporte |  | Código Auxiliar |  | Unid. |  |  | Fórmula |  |  |  |  | X1 |  |  | X2 |  | X3 |  |  | Custo |  |  |  | Consumo |  |  | Custo Unit.
(H)Total: | [23 empty] | 0
Custo Direto Total (E) + (F) + (G) + (H): | [23 empty] | 56.03
BDI:20,62% | [23 empty] | 11.55
Preço unitário total: | [23 empty] | 67.58
Tabela de preços: TABELA DE TERRAPLENAGEM, PAVIMENTAÇÃO E OBRAS DE ARTE ESPECIAIS - FEV/24 - SEM DESONERAÇÃO - T239 | [17 empty] | Data base: 01/02/2024
Serviço: 40375 ESTABILIZAÇÃO SOLO-CIMENTO 3% PESO - PISTA | [17 empty] | Unidade: m3
(A)Equipamento |  |  | Código Auxiliar |  | Ut. Pr |  |  | Ut. Impr |  |  | Vl. Hr. Prod |  |  |  |  | Vl. Hr. Imp | [6 empty] | Consumo |  |  | Custo Horário
CAMINHÃO DISTRIBUIDOR DE CIMENTO |  |  | 30120 |  | 0.22 |  |  | 0.78 |  |  | 428.33 |  |  |  |  | 78.8 | [6 empty] | 1 |  |  | 155.69
CAMINHÃO TANQUE 10.000L |  |  | 30040 |  | 0.28 |  |  | 0.72 |  |  | 295.44 |  |  |  |  | 55.94 | [6 empty] | 1 |  |  | 122.99
GRADE DE DISCO - 24X24 |  |  | 30013 |  | 0.36 |  |  | 0.64 |  |  | 3.99 |  |  |  |  | 2.6 | [6 empty] | 1 |  |  | 3.09
MOTONIVELADORA - CAT 120K OU EQUIVALENTE |  |  | 30046 |  | 0.42 |  |  | 0.58 |  |  | 266.41 |  |  |  |  | 102.49 | [6 empty] | 1 |  |  | 171.33
ROLO LISO VIBRATÓRIO AUTOPROPELIDO - CS533 E OU EQUIVALENTE |  |  | 30014 |  | 0.52 |  |  | 0.48 |  |  | 235.79 |  |  |  |  | 92.07 | [6 empty] | 1 |  |  | 166.8
ROLO PÉ DE CARNEIRO AUTOPROPELIDO - CA 250 OU EQUIVALENTE |  |  | 30009 |  | 1 |  |  | 0 |  |  | 203.22 |  |  |  |  | 82.29 | [6 empty] | 1 |  |  | 203.22
TRATOR DE PNEUS AGRÍCOLA - MF 4292 OU EQUIVALENTE |  |  | 30005 |  | 0.36 |  |  | 0.64 |  |  | 133.54 |  |  |  |  | 39.57 | [6 empty] | 1 |  |  | 73.39
(A)Total: | [23 empty] | 896.51
(B)Mão-de-Obra |  |  | Código Auxiliar |  | Eq. Salarial |  |  |  |  | Sal/Hora |  |  |  | Encargos(%) | [6 empty] | Consumo |  |  |  |  | Custo Horário
AJUDANTE |  |  | 20003 |  | 7.08 |  |  |  |  | 14.97 |  |  |  | 111.5 | [6 empty] | 6 |  |  |  |  | 89.82
ENCARREGADO DE SERVIÇO |  |  | 20002 |  | 11.43 |  |  |  |  | 24.17 |  |  |  | 111.5 | [6 empty] | 0.5 |  |  |  |  | 12.08
GREDISTA |  |  | 20013 |  | 9.25 |  |  |  |  | 19.56 |  |  |  | 111.5 | [6 empty] | 1 |  |  |  |  | 19.56
(B)Total: | [23 empty] | 121.46
(C)Itens de Incidência |  |  | Código Auxiliar |  | % |  |  |  |  | M. O. |  |  | Equip. |  |  | Mat. | [5 empty] | Custo
ALIMENTAÇÃO |  |  | 0012 |  | 9.6 |  |  |  |  | X | [11 empty] | 11.66
EPI |  |  | 0011 |  | 1.12 |  |  |  |  | X | [11 empty] | 1.36
TRANSPORTE DE PESSOAL |  |  | 0013 |  | 4.79 |  |  |  |  | X | [11 empty] | 5.81
(C)Total: | [23 empty] | 18.83
Custo Horário da Execução (A) + (B) + (C) | [17 empty] | 1036.8
(D) Produção da Equipe | [17 empty] | 55.69
(E) Custo Unitário da Execução [(A) + (B) + (C)] / (D) | [17 empty] | 18.61
(F)Materiais | [5 empty] | Código Auxiliar |  |  | Unid. |  |  | Custo Unitário | [6 empty] | Consumo | [6 empty] | Custo Unitário
CIMENTO PORTLAND CP II - 32 | [5 empty] | 10010 |  |  | Kg |  |  | 0.65 | [6 empty] | 61.89 | [6 empty] | 40.22
(F)Total: | [23 empty] | 40.22
(G)Serviços | [5 empty] | Código Auxiliar |  |  | Unid. |  |  | Custo Unitário | [6 empty] | Consumo | [6 empty] | Custo Unitário
(G)Total: | [23 empty] | 0
(H)Itens de Transporte |  | Código Auxiliar |  | Unid. |  |  | Fórmula |  |  |  |  | X1 |  |  | X2 |  | X3 |  |  | Custo |  |  |  | Consumo |  |  | Custo Unit.
(H)Total: | [23 empty] | 0
Custo Direto Total (E) + (F) + (G) + (H): | [23 empty] | 58.83
BDI:20,62% | [23 empty] | 12.13
Preço unitário total: | [23 empty] | 70.96
Tabela de preços: TABELA DE TERRAPLENAGEM, PAVIMENTAÇÃO E OBRAS DE ARTE ESPECIAIS - FEV/24 - SEM DESONERAÇÃO - T239 | [17 empty] | Data base: 01/02/2024
Serviço: 40370 ESTABILIZAÇÃO SOLO-CIMENTO 4% PESO - PISTA | [17 empty] | Unidade: m3
(A)Equipamento |  |  | Código Auxiliar |  | Ut. Pr |  |  | Ut. Impr |  |  | Vl. Hr. Prod |  |  |  |  | Vl. Hr. Imp | [6 empty] | Consumo |  |  | Custo Horário
CAMINHÃO DISTRIBUIDOR DE CIMENTO |  |  | 30120 |  | 0.3 |  |  | 0.7 |  |  | 428.33 |  |  |  |  | 78.8 | [6 empty] | 1 |  |  | 183.65
CAMINHÃO TANQUE 10.000L |  |  | 30040 |  | 0.28 |  |  | 0.72 |  |  | 295.44 |  |  |  |  | 55.94 | [6 empty] | 1 |  |  | 122.99
GRADE DE DISCO - 24X24 |  |  | 30013 |  | 0.42 |  |  | 0.58 |  |  | 3.99 |  |  |  |  | 2.6 | [6 empty] | 1 |  |  | 3.17
MOTONIVELADORA - CAT 120K OU EQUIVALENTE |  |  | 30046 |  | 0.42 |  |  | 0.58 |  |  | 266.41 |  |  |  |  | 102.49 | [6 empty] | 1 |  |  | 171.33
ROLO LISO VIBRATÓRIO AUTOPROPELIDO - CS533 E OU EQUIVALENTE |  |  | 30014 |  | 0.52 |  |  | 0.48 |  |  | 235.79 |  |  |  |  | 92.07 | [6 empty] | 1 |  |  | 166.8
ROLO PÉ DE CARNEIRO AUTOPROPELIDO - CA 250 OU EQUIVALENTE |  |  | 30009 |  | 1 |  |  | 0 |  |  | 203.22 |  |  |  |  | 82.29 | [6 empty] | 1 |  |  | 203.22
TRATOR DE PNEUS AGRÍCOLA - MF 4292 OU EQUIVALENTE |  |  | 30005 |  | 0.42 |  |  | 0.58 |  |  | 133.54 |  |  |  |  | 39.57 | [6 empty] | 1 |  |  | 79.03
(A)Total: | [23 empty] | 930.19
(B)Mão-de-Obra |  |  | Código Auxiliar |  | Eq. Salarial |  |  |  |  | Sal/Hora |  |  |  | Encargos(%) | [6 empty] | Consumo |  |  |  |  | Custo Horário
AJUDANTE |  |  | 20003 |  | 7.08 |  |  |  |  | 14.97 |  |  |  | 111.5 | [6 empty] | 6 |  |  |  |  | 89.82
ENCARREGADO DE SERVIÇO |  |  | 20002 |  | 11.43 |  |  |  |  | 24.17 |  |  |  | 111.5 | [6 empty] | 0.5 |  |  |  |  | 12.08
GREDISTA |  |  | 20013 |  | 9.25 |  |  |  |  | 19.56 |  |  |  | 111.5 | [6 empty] | 1 |  |  |  |  | 19.56
(B)Total: | [23 empty] | 121.46
(C)Itens de Incidência |  |  | Código Auxiliar |  | % |  |  |  |  | M. O. |  |  | Equip. |  |  | Mat. | [5 empty] | Custo
ALIMENTAÇÃO |  |  | 0012 |  | 9.6 |  |  |  |  | X | [11 empty] | 11.66
EPI |  |  | 0011 |  | 1.12 |  |  |  |  | X | [11 empty] | 1.36
TRANSPORTE DE PESSOAL |  |  | 0013 |  | 4.79 |  |  |  |  | X | [11 empty] | 5.81
(C)Total: | [23 empty] | 18.83
Custo Horário da Execução (A) + (B) + (C) | [17 empty] | 1070.48
(D) Produção da Equipe | [17 empty] | 55.69
(E) Custo Unitário da Execução [(A) + (B) + (C)] / (D) | [17 empty] | 19.22
(F)Materiais | [5 empty] | Código Auxiliar |  |  | Unid. |  |  | Custo Unitário | [6 empty] | Consumo | [6 empty] | Custo Unitário
CIMENTO PORTLAND CP II - 32 | [5 empty] | 10010 |  |  | Kg |  |  | 0.65 | [6 empty] | 82.52 | [6 empty] | 53.63
(F)Total: | [23 empty] | 53.63
(G)Serviços | [5 empty] | Código Auxiliar |  |  | Unid. |  |  | Custo Unitário | [6 empty] | Consumo | [6 empty] | Custo Unitário
(G)Total: | [23 empty] | 0
(H)Itens de Transporte |  | Código Auxiliar |  | Unid. |  |  | Fórmula |  |  |  |  | X1 |  |  | X2 |  | X3 |  |  | Custo |  |  |  | Consumo |  |  | Custo Unit.
(H)Total: | [23 empty] | 0
Custo Direto Total (E) + (F) + (G) + (H): | [23 empty] | 72.85
BDI:20,62% | [23 empty] | 15.02
Preço unitário total: | [23 empty] | 87.87
Tabela de preços: TABELA DE TERRAPLENAGEM, PAVIMENTAÇÃO E OBRAS DE ARTE ESPECIAIS - FEV/24 - SEM DESONERAÇÃO - T239 | [17 empty] | Data base: 01/02/2024
Serviço: 40365 ESTABILIZAÇÃO SOLO-CIMENTO 6% PESO - USINA | [17 empty] | Unidade: m3
(A)Equipamento |  |  | Código Auxiliar |  | Ut. Pr |  |  | Ut. Impr |  |  | Vl. Hr. Prod |  |  |  |  | Vl. Hr. Imp | [6 empty] | Consumo |  |  | Custo Horário
CAMINHÃO TANQUE 10.000L |  |  | 30040 |  | 0.17 |  |  | 0.83 |  |  | 295.44 |  |  |  |  | 55.94 | [6 empty] | 1 |  |  | 96.65
DISTRIBUIDOR DE AGREGADOS REBOCÁVEL |  |  | 30018 |  | 0.4 |  |  | 0.6 |  |  | 12.45 |  |  |  |  | 7.56 | [6 empty] | 1 |  |  | 9.51
ROLO LISO VIBRATÓRIO AUTOPROPELIDO - CS533 E OU EQUIVALENTE |  |  | 30014 |  | 0.52 |  |  | 0.48 |  |  | 235.79 |  |  |  |  | 92.07 | [6 empty] | 1 |  |  | 166.8
ROLO PÉ DE CARNEIRO AUTOPROPELIDO - CA 250 OU EQUIVALENTE |  |  | 30009 |  | 1 |  |  | 0 |  |  | 203.22 |  |  |  |  | 82.29 | [6 empty] | 1 |  |  | 203.22
(A)Total: | [23 empty] | 476.18
(B)Mão-de-Obra |  |  | Código Auxiliar |  | Eq. Salarial |  |  |  |  | Sal/Hora |  |  |  | Encargos(%) | [6 empty] | Consumo |  |  |  |  | Custo Horário
AJUDANTE |  |  | 20003 |  | 7.08 |  |  |  |  | 14.97 |  |  |  | 111.5 | [6 empty] | 9 |  |  |  |  | 134.73
ENCARREGADO DE SERVIÇO |  |  | 20002 |  | 11.43 |  |  |  |  | 24.17 |  |  |  | 111.5 | [6 empty] | 0.5 |  |  |  |  | 12.08
GREDISTA |  |  | 20013 |  | 9.25 |  |  |  |  | 19.56 |  |  |  | 111.5 | [6 empty] | 1 |  |  |  |  | 19.56
(B)Total: | [23 empty] | 166.37
(C)Itens de Incidência |  |  | Código Auxiliar |  | % |  |  |  |  | M. O. |  |  | Equip. |  |  | Mat. | [5 empty] | Custo
ALIMENTAÇÃO |  |  | 0012 |  | 9.6 |  |  |  |  | X | [11 empty] | 15.97
EPI |  |  | 0011 |  | 1.12 |  |  |  |  | X | [11 empty] | 1.86
TRANSPORTE DE PESSOAL |  |  | 0013 |  | 4.79 |  |  |  |  | X | [11 empty] | 7.96
(C)Total: | [23 empty] | 25.79
Custo Horário da Execução (A) + (B) + (C) | [17 empty] | 668.34
(D) Produção da Equipe | [17 empty] | 55.69
(E) Custo Unitário da Execução [(A) + (B) + (C)] / (D) | [17 empty] | 12
(F)Materiais | [5 empty] | Código Auxiliar |  |  | Unid. |  |  | Custo Unitário | [6 empty] | Consumo | [6 empty] | Custo Unitário
(F)Total: | [23 empty] | 0
(G)Serviços | [5 empty] | Código Auxiliar |  |  | Unid. |  |  | Custo Unitário | [6 empty] | Consumo | [6 empty] | Custo Unitário
USINAGEM DE SOLO MELHORADO COM 6% DE CIMENTO EM PESO (SVA) | [5 empty] | 47120 |  |  | m3 |  |  | 89.82 | [6 empty] | 1 | [6 empty] | 89.82
(G)Total: | [23 empty] | 89.82
(H)Itens de Transporte |  | Código Auxiliar |  | Unid. |  |  | Fórmula |  |  |  |  | X1 |  |  | X2 |  | X3 |  |  | Custo |  |  |  | Consumo |  |  | Custo Unit.
(H)Total: | [23 empty] | 0
Custo Direto Total (E) + (F) + (G) + (H): | [23 empty] | 101.82
BDI:20,62% | [23 empty] | 20.99
Preço unitário total: | [23 empty] | 122.81
Tabela de preços: TABELA DE TERRAPLENAGEM, PAVIMENTAÇÃO E OBRAS DE ARTE ESPECIAIS - FEV/24 - SEM DESONERAÇÃO - T239 | [17 empty] | Data base: 01/02/2024
Serviço: 47055 FABRICAÇÃO DE GUARDA- CORPO (BC/AC) (SVA) | [17 empty] | Unidade: m
(A)Equipamento |  |  | Código Auxiliar |  | Ut. Pr |  |  | Ut. Impr |  |  | Vl. Hr. Prod |  |  |  |  | Vl. Hr. Imp | [6 empty] | Consumo |  |  | Custo Horário
BETONEIRA DE 320L - DIESEL |  |  | 30031 |  | 0.2 |  |  | 0.8 |  |  | 6.57 |  |  |  |  | 0.65 | [6 empty] | 1 |  |  | 1.83
FÁBRICA DE PRÉ-MOLDADO DE CONCRETO |  |  | 30045 |  | 0.5 |  |  | 0.5 |  |  | 3.32 |  |  |  |  | 1.92 | [6 empty] | 1 |  |  | 2.62
GRUPO GERADOR 2,5 / 3,0 KVA |  |  | 30044 |  | 0.5 |  |  | 0.5 |  |  | 2.95 |  |  |  |  | 0.18 | [6 empty] | 1 |  |  | 1.56
(A)Total: | [23 empty] | 6.01
(B)Mão-de-Obra |  |  | Código Auxiliar |  | Eq. Salarial |  |  |  |  | Sal/Hora |  |  |  | Encargos(%) | [6 empty] | Consumo |  |  |  |  | Custo Horário
AJUDANTE |  |  | 20003 |  | 7.08 |  |  |  |  | 14.97 |  |  |  | 111.5 | [6 empty] | 6 |  |  |  |  | 89.82
ARMADOR |  |  | 20018 |  | 9.37 |  |  |  |  | 19.81 |  |  |  | 111.5 | [6 empty] | 0.5 |  |  |  |  | 9.9
ENCARREGADO DE SERVIÇO |  |  | 20002 |  | 11.43 |  |  |  |  | 24.17 |  |  |  | 111.5 | [6 empty] | 1 |  |  |  |  | 24.17
PEDREIRO |  |  | 20017 |  | 9.44 |  |  |  |  | 19.96 |  |  |  | 111.5 | [6 empty] | 1 |  |  |  |  | 19.96
(B)Total: | [23 empty] | 143.85
(C)Itens de Incidência |  |  | Código Auxiliar |  | % |  |  |  |  | M. O. |  |  | Equip. |  |  | Mat. | [5 empty] | Custo
ALIMENTAÇÃO |  |  | 0012 |  | 9.6 |  |  |  |  | X | [11 empty] | 13.8
EPI |  |  | 0011 |  | 1.12 |  |  |  |  | X | [11 empty] | 1.61
FERRAMENTAS MANUAIS |  |  | 0014 |  | 5 |  |  |  |  | X | [11 empty] | 7.19
TRANSPORTE DE PESSOAL |  |  | 0013 |  | 4.79 |  |  |  |  | X | [11 empty] | 6.89
(C)Total: | [23 empty] | 29.49
Custo Horário da Execução (A) + (B) + (C) | [17 empty] | 179.35
(D) Produção da Equipe | [17 empty] | 2
(E) Custo Unitário da Execução [(A) + (B) + (C)] / (D) | [17 empty] | 89.67
(F)Materiais | [5 empty] | Código Auxiliar |  |  | Unid. |  |  | Custo Unitário | [6 empty] | Consumo | [6 empty] | Custo Unitário
AÇO CA - 50 | [5 empty] | 10069 |  |  | Kg |  |  | 6.4 | [6 empty] | 3.8 | [6 empty] | 24.32
AREIA - COMERCIAL (AC) | [5 empty] | 10081 |  |  | m3 |  |  | 106.68 | [6 empty] | 0.0252 | [6 empty] | 2.68
BRITA - COMERCIAL (BC) | [5 empty] | 10082 |  |  | m3 |  |  | 94.79 | [6 empty] | 0.03 | [6 empty] | 2.84
CIMENTO PORTLAND CP II - 32 | [5 empty] | 10010 |  |  | Kg |  |  | 0.65 | [6 empty] | 13.74 | [6 empty] | 8.93
(F)Total: | [23 empty] | 38.77
(G)Serviços | [5 empty] | Código Auxiliar |  |  | Unid. |  |  | Custo Unitário | [6 empty] | Consumo | [6 empty] | Custo Unitário
(G)Total: | [23 empty] | 0
(H)Itens de Transporte |  | Código Auxiliar |  | Unid. |  |  | Fórmula |  |  |  |  | X1 |  |  | X2 |  | X3 |  |  | Custo |  |  |  | Consumo |  |  | Custo Unit.
(H)Total: | [23 empty] | 0
Custo Direto Total (E) + (F) + (G) + (H): | [23 empty] | 128.44
BDI:20,62% | [23 empty] | 26.48
Preço unitário total: | [23 empty] | 154.92
Tabela de preços: TABELA DE TERRAPLENAGEM, PAVIMENTAÇÃO E OBRAS DE ARTE ESPECIAIS - FEV/24 - SEM DESONERAÇÃO - T239 | [17 empty] | Data base: 01/02/2024
Serviço: 47005 FABRICAÇÃO DE TAMPA PARA BOCA-DE-LOBO 50X100 (SVA) | [17 empty] | Unidade: un
(A)Equipamento |  |  | Código Auxiliar |  | Ut. Pr |  |  | Ut. Impr |  |  | Vl. Hr. Prod |  |  |  |  | Vl. Hr. Imp | [6 empty] | Consumo |  |  | Custo Horário
FÁBRICA DE PRÉ-MOLDADO DE CONCRETO |  |  | 30045 |  | 0.5 |  |  | 0.5 |  |  | 3.32 |  |  |  |  | 1.92 | [6 empty] | 1 |  |  | 2.62
GRUPO GERADOR 2,5 / 3,0 KVA |  |  | 30044 |  | 0.5 |  |  | 0.5 |  |  | 2.95 |  |  |  |  | 0.18 | [6 empty] | 1 |  |  | 1.56
(A)Total: | [23 empty] | 4.18
(B)Mão-de-Obra |  |  | Código Auxiliar |  | Eq. Salarial |  |  |  |  | Sal/Hora |  |  |  | Encargos(%) | [6 empty] | Consumo |  |  |  |  | Custo Horário
ENCARREGADO DE SERVIÇO |  |  | 20002 |  | 11.43 |  |  |  |  | 24.17 |  |  |  | 111.5 | [6 empty] | 1 |  |  |  |  | 24.17
PEDREIRO |  |  | 20017 |  | 9.44 |  |  |  |  | 19.96 |  |  |  | 111.5 | [6 empty] | 2 |  |  |  |  | 39.92
SERVENTE |  |  | 20031 |  | 6.42 |  |  |  |  | 13.57 |  |  |  | 111.5 | [6 empty] | 8 |  |  |  |  | 108.56
(B)Total: | [23 empty] | 172.65
(C)Itens de Incidência |  |  | Código Auxiliar |  | % |  |  |  |  | M. O. |  |  | Equip. |  |  | Mat. | [5 empty] | Custo
ALIMENTAÇÃO |  |  | 0012 |  | 9.6 |  |  |  |  | X | [11 empty] | 16.57
EPI |  |  | 0011 |  | 1.12 |  |  |  |  | X | [11 empty] | 1.93
TRANSPORTE DE PESSOAL |  |  | 0013 |  | 4.79 |  |  |  |  | X | [11 empty] | 8.26
(C)Total: | [23 empty] | 26.76
Custo Horário da Execução (A) + (B) + (C) | [17 empty] | 203.59
(D) Produção da Equipe | [17 empty] | 15
(E) Custo Unitário da Execução [(A) + (B) + (C)] / (D) | [17 empty] | 13.57
(F)Materiais | [5 empty] | Código Auxiliar |  |  | Unid. |  |  | Custo Unitário | [6 empty] | Consumo | [6 empty] | Custo Unitário
AÇO CA - 50 | [5 empty] | 10069 |  |  | Kg |  |  | 6.4 | [6 empty] | 1.23 | [6 empty] | 7.87
ARAME RECOZIDO | [5 empty] | 11003 |  |  | Kg |  |  | 18.2 | [6 empty] | 0.0714 | [6 empty] | 1.29
TELA SOLDADA NERVURADA Nº 246 | [5 empty] | 11049 |  |  | m2 |  |  | 35.33 | [6 empty] | 0.5 | [6 empty] | 17.66
(F)Total: | [23 empty] | 26.82
(G)Serviços | [5 empty] | Código Auxiliar |  |  | Unid. |  |  | Custo Unitário | [6 empty] | Consumo | [6 empty] | Custo Unitário
CONCRETO FCK=15 MPA | [5 empty] | 45050 |  |  | m3 |  |  | 456.62 | [6 empty] | 0.025 | [6 empty] | 11.41
(G)Total: | [23 empty] | 11.41
(H)Itens de Transporte |  | Código Auxiliar |  | Unid. |  |  | Fórmula |  |  |  |  | X1 |  |  | X2 |  | X3 |  |  | Custo |  |  |  | Consumo |  |  | Custo Unit.
(H)Total: | [23 empty] | 0
Custo Direto Total (E) + (F) + (G) + (H): | [23 empty] | 51.8
BDI:20,62% | [23 empty] | 10.68
Preço unitário total: | [23 empty] | 62.48
Tabela de preços: TABELA DE TERRAPLENAGEM, PAVIMENTAÇÃO E OBRAS DE ARTE ESPECIAIS - FEV/24 - SEM DESONERAÇÃO - T239 | [17 empty] | Data base: 01/02/2024
Serviço: 47004 FABRICAÇÃO DE TAMPÃO DE CONCRETO E ANEL (SVA) | [17 empty] | Unidade: un
(A)Equipamento |  |  | Código Auxiliar |  | Ut. Pr |  |  | Ut. Impr |  |  | Vl. Hr. Prod |  |  |  |  | Vl. Hr. Imp | [6 empty] | Consumo |  |  | Custo Horário
CAMINHÃO BASCULANTE 6 M3 - 10,5 T |  |  | 30036 |  | 0.1 |  |  | 0 |  |  | 175.57 |  |  |  |  | 52.84 | [6 empty] | 1 |  |  | 17.55
FÁBRICA DE PRÉ-MOLDADO DE CONCRETO |  |  | 30045 |  | 0.5 |  |  | 0.5 |  |  | 3.32 |  |  |  |  | 1.92 | [6 empty] | 1 |  |  | 2.62
GRUPO GERADOR 2,5 / 3,0 KVA |  |  | 30044 |  | 0.5 |  |  | 0.5 |  |  | 2.95 |  |  |  |  | 0.18 | [6 empty] | 1 |  |  | 1.56
(A)Total: | [23 empty] | 21.73
(B)Mão-de-Obra |  |  | Código Auxiliar |  | Eq. Salarial |  |  |  |  | Sal/Hora |  |  |  | Encargos(%) | [6 empty] | Consumo |  |  |  |  | Custo Horário
AJUDANTE |  |  | 20003 |  | 7.08 |  |  |  |  | 14.97 |  |  |  | 111.5 | [6 empty] | 3.4399 |  |  |  |  | 51.49
ARMADOR |  |  | 20018 |  | 9.37 |  |  |  |  | 19.81 |  |  |  | 111.5 | [6 empty] | 3.44 |  |  |  |  | 68.14
ENCARREGADO DE SERVIÇO |  |  | 20002 |  | 11.43 |  |  |  |  | 24.17 |  |  |  | 111.5 | [6 empty] | 1 |  |  |  |  | 24.17
PEDREIRO |  |  | 20017 |  | 9.44 |  |  |  |  | 19.96 |  |  |  | 111.5 | [6 empty] | 2 |  |  |  |  | 39.92
SERVENTE |  |  | 20031 |  | 6.42 |  |  |  |  | 13.57 |  |  |  | 111.5 | [6 empty] | 8 |  |  |  |  | 108.56
(B)Total: | [23 empty] | 292.28
(C)Itens de Incidência |  |  | Código Auxiliar |  | % |  |  |  |  | M. O. |  |  | Equip. |  |  | Mat. | [5 empty] | Custo
ALIMENTAÇÃO |  |  | 0012 |  | 9.6 |  |  |  |  | X | [11 empty] | 28.05
EPI |  |  | 0011 |  | 1.12 |  |  |  |  | X | [11 empty] | 3.27
TRANSPORTE DE PESSOAL |  |  | 0013 |  | 4.79 |  |  |  |  | X | [11 empty] | 14
(C)Total: | [23 empty] | 45.32
Custo Horário da Execução (A) + (B) + (C) | [17 empty] | 359.33
(D) Produção da Equipe | [17 empty] | 1.5
(E) Custo Unitário da Execução [(A) + (B) + (C)] / (D) | [17 empty] | 239.55
(F)Materiais | [5 empty] | Código Auxiliar |  |  | Unid. |  |  | Custo Unitário | [6 empty] | Consumo | [6 empty] | Custo Unitário
AÇO CA - 50 | [5 empty] | 10069 |  |  | Kg |  |  | 6.4 | [6 empty] | 64.5 | [6 empty] | 412.8
(F)Total: | [23 empty] | 412.8
(G)Serviços | [5 empty] | Código Auxiliar |  |  | Unid. |  |  | Custo Unitário | [6 empty] | Consumo | [6 empty] | Custo Unitário
CONCRETO FCK=15 MPA | [5 empty] | 45050 |  |  | m3 |  |  | 456.62 | [6 empty] | 0.23 | [6 empty] | 105.02
(G)Total: | [23 empty] | 105.02
(H)Itens de Transporte |  | Código Auxiliar |  | Unid. |  |  | Fórmula |  |  |  |  | X1 |  |  | X2 |  | X3 |  |  | Custo |  |  |  | Consumo |  |  | Custo Unit.
(H)Total: | [23 empty] | 0
Custo Direto Total (E) + (F) + (G) + (H): | [23 empty] | 757.37
BDI:20,62% | [23 empty] | 156.16
Preço unitário total: | [23 empty] | 913.53
Tabela de preços: TABELA DE TERRAPLENAGEM, PAVIMENTAÇÃO E OBRAS DE ARTE ESPECIAIS - FEV/24 - SEM DESONERAÇÃO - T239 | [17 empty] | Data base: 01/02/2024
Serviço: 47006 FABRICAÇÃO DE VIGA PARA BOCA-DE-LOBO (SVA) | [17 empty] | Unidade: un
(A)Equipamento |  |  | Código Auxiliar |  | Ut. Pr |  |  | Ut. Impr |  |  | Vl. Hr. Prod |  |  |  |  | Vl. Hr. Imp | [6 empty] | Consumo |  |  | Custo Horário
FÁBRICA DE PRÉ-MOLDADO DE CONCRETO |  |  | 30045 |  | 0.5 |  |  | 0.5 |  |  | 3.32 |  |  |  |  | 1.92 | [6 empty] | 1 |  |  | 2.62
GRUPO GERADOR 2,5 / 3,0 KVA |  |  | 30044 |  | 0.5 |  |  | 0.5 |  |  | 2.95 |  |  |  |  | 0.18 | [6 empty] | 1 |  |  | 1.56
(A)Total: | [23 empty] | 4.18
(B)Mão-de-Obra |  |  | Código Auxiliar |  | Eq. Salarial |  |  |  |  | Sal/Hora |  |  |  | Encargos(%) | [6 empty] | Consumo |  |  |  |  | Custo Horário
ENCARREGADO DE SERVIÇO |  |  | 20002 |  | 11.43 |  |  |  |  | 24.17 |  |  |  | 111.5 | [6 empty] | 1 |  |  |  |  | 24.17
PEDREIRO |  |  | 20017 |  | 9.44 |  |  |  |  | 19.96 |  |  |  | 111.5 | [6 empty] | 2 |  |  |  |  | 39.92
SERVENTE |  |  | 20031 |  | 6.42 |  |  |  |  | 13.57 |  |  |  | 111.5 | [6 empty] | 8 |  |  |  |  | 108.56
(B)Total: | [23 empty] | 172.65
(C)Itens de Incidência |  |  | Código Auxiliar |  | % |  |  |  |  | M. O. |  |  | Equip. |  |  | Mat. | [5 empty] | Custo
ALIMENTAÇÃO |  |  | 0012 |  | 9.6 |  |  |  |  | X | [11 empty] | 16.57
EPI |  |  | 0011 |  | 1.12 |  |  |  |  | X | [11 empty] | 1.93
TRANSPORTE DE PESSOAL |  |  | 0013 |  | 4.79 |  |  |  |  | X | [11 empty] | 8.26
(C)Total: | [23 empty] | 26.76
Custo Horário da Execução (A) + (B) + (C) | [17 empty] | 203.59
(D) Produção da Equipe | [17 empty] | 15
(E) Custo Unitário da Execução [(A) + (B) + (C)] / (D) | [17 empty] | 13.57
(F)Materiais | [5 empty] | Código Auxiliar |  |  | Unid. |  |  | Custo Unitário | [6 empty] | Consumo | [6 empty] | Custo Unitário
AÇO CA - 50 | [5 empty] | 10069 |  |  | Kg |  |  | 6.4 | [6 empty] | 2.81 | [6 empty] | 17.98
ARAME RECOZIDO | [5 empty] | 11003 |  |  | Kg |  |  | 18.2 | [6 empty] | 0.15 | [6 empty] | 2.73
(F)Total: | [23 empty] | 20.71
(G)Serviços | [5 empty] | Código Auxiliar |  |  | Unid. |  |  | Custo Unitário | [6 empty] | Consumo | [6 empty] | Custo Unitário
CONCRETO FCK=15 MPA | [5 empty] | 45050 |  |  | m3 |  |  | 456.62 | [6 empty] | 0.0254 | [6 empty] | 11.59
TRANSPORTE LOCAL COM CARGA MANUAL (SVA) | [5 empty] | 47007 |  |  | tkm |  |  | 4.19 | [6 empty] | 0.94 | [6 empty] | 3.93
(G)Total: | [23 empty] | 15.52
(H)Itens de Transporte |  | Código Auxiliar |  | Unid. |  |  | Fórmula |  |  |  |  | X1 |  |  | X2 |  | X3 |  |  | Custo |  |  |  | Consumo |  |  | Custo Unit.
(H)Total: | [23 empty] | 0
Custo Direto Total (E) + (F) + (G) + (H): | [23 empty] | 49.8
BDI:20,62% | [23 empty] | 10.26
Preço unitário total: | [23 empty] | 60.06
Tabela de preços: TABELA DE TERRAPLENAGEM, PAVIMENTAÇÃO E OBRAS DE ARTE ESPECIAIS - FEV/24 - SEM DESONERAÇÃO - T239 | [17 empty] | Data base: 01/02/2024
Serviço: 40885 FLORESTAMENTO | [17 empty] | Unidade: m2
(A)Equipamento |  |  | Código Auxiliar |  | Ut. Pr |  |  | Ut. Impr |  |  | Vl. Hr. Prod |  |  |  |  | Vl. Hr. Imp | [6 empty] | Consumo |  |  | Custo Horário
CAMINHÃO CARROCERIA MADEIRA - 15 T |  |  | 30035 |  | 1 |  |  | 0 |  |  | 247.4 |  |  |  |  | 53.39 | [6 empty] | 1 |  |  | 247.4
(A)Total: | [23 empty] | 247.4
(B)Mão-de-Obra |  |  | Código Auxiliar |  | Eq. Salarial |  |  |  |  | Sal/Hora |  |  |  | Encargos(%) | [6 empty] | Consumo |  |  |  |  | Custo Horário
AJUDANTE |  |  | 20003 |  | 7.08 |  |  |  |  | 14.97 |  |  |  | 111.5 | [6 empty] | 12 |  |  |  |  | 179.64
ENCARREGADO DE SERVIÇO |  |  | 20002 |  | 11.43 |  |  |  |  | 24.17 |  |  |  | 111.5 | [6 empty] | 1 |  |  |  |  | 24.17
(B)Total: | [23 empty] | 203.81
(C)Itens de Incidência |  |  | Código Auxiliar |  | % |  |  |  |  | M. O. |  |  | Equip. |  |  | Mat. | [5 empty] | Custo
ALIMENTAÇÃO |  |  | 0012 |  | 9.6 |  |  |  |  | X | [11 empty] | 19.56
EPI |  |  | 0011 |  | 1.12 |  |  |  |  | X | [11 empty] | 2.28
FERRAMENTAS MANUAIS |  |  | 0014 |  | 5 |  |  |  |  | X | [11 empty] | 10.19
TRANSPORTE DE PESSOAL |  |  | 0013 |  | 4.79 |  |  |  |  | X | [11 empty] | 9.76
(C)Total: | [23 empty] | 41.79
Custo Horário da Execução (A) + (B) + (C) | [17 empty] | 493
(D) Produção da Equipe | [17 empty] | 90
(E) Custo Unitário da Execução [(A) + (B) + (C)] / (D) | [17 empty] | 5.47
(F)Materiais | [5 empty] | Código Auxiliar |  |  | Unid. |  |  | Custo Unitário | [6 empty] | Consumo | [6 empty] | Custo Unitário
ADUBO NPK | [5 empty] | 10000 |  |  | Kg |  |  | 4.14 | [6 empty] | 0.02 | [6 empty] | 0.08
MUDA DE ÁRVORE H=1,0m | [5 empty] | 10031 |  |  | un |  |  | 32.5 | [6 empty] | 0.13 | [6 empty] | 4.22
PÓ CALCÁRIO | [5 empty] | 10041 |  |  | Kg |  |  | 0.15 | [6 empty] | 0.15 | [6 empty] | 0.02
RIPAS DE 2,5CM X 5,0CM | [5 empty] | 10045 |  |  | m |  |  | 2.69 | [6 empty] | 0.2 | [6 empty] | 0.53
(F)Total: | [23 empty] | 4.85
(G)Serviços | [5 empty] | Código Auxiliar |  |  | Unid. |  |  | Custo Unitário | [6 empty] | Consumo | [6 empty] | Custo Unitário
(G)Total: | [23 empty] | 0
(H)Itens de Transporte |  | Código Auxiliar |  | Unid. |  |  | Fórmula |  |  |  |  | X1 |  |  | X2 |  | X3 |  |  | Custo |  |  |  | Consumo |  |  | Custo Unit.
(H)Total: | [23 empty] | 0
Custo Direto Total (E) + (F) + (G) + (H): | [23 empty] | 10.32
BDI:20,62% | [23 empty] | 2.12
Preço unitário total: | [23 empty] | 12.44
Tabela de preços: TABELA DE TERRAPLENAGEM, PAVIMENTAÇÃO E OBRAS DE ARTE ESPECIAIS - FEV/24 - SEM DESONERAÇÃO - T239 | [17 empty] | Data base: 01/02/2024
Serviço: 45038 FORMA CHAPA COMPENSADA PLASTIFICADA 17 mm - UTILIZAÇÃO 1X (CONFECÇÃO, INSTALAÇÃO E RETIRADA) | [17 empty] | Unidade: m2
(A)Equipamento |  |  | Código Auxiliar |  | Ut. Pr |  |  | Ut. Impr |  |  | Vl. Hr. Prod |  |  |  |  | Vl. Hr. Imp | [6 empty] | Consumo |  |  | Custo Horário
GRUPO GERADOR 36 / 40 KVA |  |  | 30042 |  | 1 |  |  | 0 |  |  | 40.59 |  |  |  |  | 4.03 | [6 empty] | 0.1004 |  |  | 4.07
SERRA CIRCULAR 12" COM BANCADA |  |  | 30047 |  | 1 |  |  | 0 |  |  | 0.98 |  |  |  |  | 0.64 | [6 empty] | 0.1004 |  |  | 0.09
(A)Total: | [23 empty] | 4.16
(B)Mão-de-Obra |  |  | Código Auxiliar |  | Eq. Salarial |  |  |  |  | Sal/Hora |  |  |  | Encargos(%) | [6 empty] | Consumo |  |  |  |  | Custo Horário
AJUDANTE |  |  | 20003 |  | 7.08 |  |  |  |  | 14.97 |  |  |  | 111.5 | [6 empty] | 0.6 |  |  |  |  | 8.98
CARPINTEIRO |  |  | 20016 |  | 9.4 |  |  |  |  | 19.88 |  |  |  | 111.5 | [6 empty] | 0.6 |  |  |  |  | 11.92
ENCARREGADO DE SERVIÇO |  |  | 20002 |  | 11.43 |  |  |  |  | 24.17 |  |  |  | 111.5 | [6 empty] | 0.06 |  |  |  |  | 1.45
(B)Total: | [23 empty] | 22.35
(C)Itens de Incidência |  |  | Código Auxiliar |  | % |  |  |  |  | M. O. |  |  | Equip. |  |  | Mat. | [5 empty] | Custo
ALIMENTAÇÃO |  |  | 0012 |  | 9.6 |  |  |  |  | X | [11 empty] | 2.14
EPI |  |  | 0011 |  | 1.12 |  |  |  |  | X | [11 empty] | 0.25
FERRAMENTAS MANUAIS |  |  | 0014 |  | 5 |  |  |  |  | X | [11 empty] | 1.11
TRANSPORTE DE PESSOAL |  |  | 0013 |  | 4.79 |  |  |  |  | X | [11 empty] | 1.07
(C)Total: | [23 empty] | 4.57
Custo Horário da Execução (A) + (B) + (C) | [17 empty] | 31.08
(D) Produção da Equipe | [17 empty] | 1
(E) Custo Unitário da Execução [(A) + (B) + (C)] / (D) | [17 empty] | 31.08
(F)Materiais | [5 empty] | Código Auxiliar |  |  | Unid. |  |  | Custo Unitário | [6 empty] | Consumo | [6 empty] | Custo Unitário
CAIBROS DE 7,5 CM X 7,5 CM | [5 empty] | 11008 |  |  | m |  |  | 16.85 | [6 empty] | 1.2222 | [6 empty] | 20.59
COMPENSADO PLASTIFICADO - 17 mm | [5 empty] | 11010 |  |  | m2 |  |  | 66.38 | [6 empty] | 1.1 | [6 empty] | 73.01
DESMOLDANTE P/ FORMA | [5 empty] | 11016 |  |  | l |  |  | 9.57 | [6 empty] | 0.01 | [6 empty] | 0.09
PREGO | [5 empty] | 10044 |  |  | Kg |  |  | 20.94 | [6 empty] | 0.20396 | [6 empty] | 4.27
RIPAS DE 2,5CM X 5,0CM | [5 empty] | 10045 |  |  | m |  |  | 2.69 | [6 empty] | 0.54164 | [6 empty] | 1.45
SARRAFO | [5 empty] | 10048 |  |  | m |  |  | 6.74 | [6 empty] | 5.6864 | [6 empty] | 38.32
TABUA DE 30 | [5 empty] | 11030 |  |  | m |  |  | 12.86 | [6 empty] | 0.97779 | [6 empty] | 12.57
(F)Total: | [23 empty] | 150.3
(G)Serviços | [5 empty] | Código Auxiliar |  |  | Unid. |  |  | Custo Unitário | [6 empty] | Consumo | [6 empty] | Custo Unitário
(G)Total: | [23 empty] | 0
(H)Itens de Transporte |  | Código Auxiliar |  | Unid. |  |  | Fórmula |  |  |  |  | X1 |  |  | X2 |  | X3 |  |  | Custo |  |  |  | Consumo |  |  | Custo Unit.
(H)Total: | [23 empty] | 0
Custo Direto Total (E) + (F) + (G) + (H): | [23 empty] | 181.38
BDI:20,62% | [23 empty] | 37.4
Preço unitário total: | [23 empty] | 218.78
Tabela de preços: TABELA DE TERRAPLENAGEM, PAVIMENTAÇÃO E OBRAS DE ARTE ESPECIAIS - FEV/24 - SEM DESONERAÇÃO - T239 | [17 empty] | Data base: 01/02/2024
Serviço: 45150 FORMA CHAPA COMPENSADA PLASTIFICADA 17 mm - UTILIZAÇÃO 3X (CONFECÇÃO, INSTALAÇÃO E RETIRADA) | [17 empty] | Unidade: m2
(A)Equipamento |  |  | Código Auxiliar |  | Ut. Pr |  |  | Ut. Impr |  |  | Vl. Hr. Prod |  |  |  |  | Vl. Hr. Imp | [6 empty] | Consumo |  |  | Custo Horário
GRUPO GERADOR 36 / 40 KVA |  |  | 30042 |  | 1 |  |  | 0 |  |  | 40.59 |  |  |  |  | 4.03 | [6 empty] | 0.04016 |  |  | 1.63
SERRA CIRCULAR 12" COM BANCADA |  |  | 30047 |  | 1 |  |  | 0 |  |  | 0.98 |  |  |  |  | 0.64 | [6 empty] | 0.04016 |  |  | 0.03
(A)Total: | [23 empty] | 1.66
(B)Mão-de-Obra |  |  | Código Auxiliar |  | Eq. Salarial |  |  |  |  | Sal/Hora |  |  |  | Encargos(%) | [6 empty] | Consumo |  |  |  |  | Custo Horário
AJUDANTE |  |  | 20003 |  | 7.08 |  |  |  |  | 14.97 |  |  |  | 111.5 | [6 empty] | 0.7 |  |  |  |  | 10.47
CARPINTEIRO |  |  | 20016 |  | 9.4 |  |  |  |  | 19.88 |  |  |  | 111.5 | [6 empty] | 0.7 |  |  |  |  | 13.91
ENCARREGADO DE SERVIÇO |  |  | 20002 |  | 11.43 |  |  |  |  | 24.17 |  |  |  | 111.5 | [6 empty] | 0.07 |  |  |  |  | 1.69
(B)Total: | [23 empty] | 26.07
(C)Itens de Incidência |  |  | Código Auxiliar |  | % |  |  |  |  | M. O. |  |  | Equip. |  |  | Mat. | [5 empty] | Custo
ALIMENTAÇÃO |  |  | 0012 |  | 9.6 |  |  |  |  | X | [11 empty] | 2.5
EPI |  |  | 0011 |  | 1.12 |  |  |  |  | X | [11 empty] | 0.29
FERRAMENTAS MANUAIS |  |  | 0014 |  | 5 |  |  |  |  | X | [11 empty] | 1.3
TRANSPORTE DE PESSOAL |  |  | 0013 |  | 4.79 |  |  |  |  | X | [11 empty] | 1.24
(C)Total: | [23 empty] | 5.33
Custo Horário da Execução (A) + (B) + (C) | [17 empty] | 33.06
(D) Produção da Equipe | [17 empty] | 1
(E) Custo Unitário da Execução [(A) + (B) + (C)] / (D) | [17 empty] | 33.06
(F)Materiais | [5 empty] | Código Auxiliar |  |  | Unid. |  |  | Custo Unitário | [6 empty] | Consumo | [6 empty] | Custo Unitário
CAIBROS DE 7,5 CM X 7,5 CM | [5 empty] | 11008 |  |  | m |  |  | 16.85 | [6 empty] | 0.44922 | [6 empty] | 7.56
COMPENSADO PLASTIFICADO - 17 mm | [5 empty] | 11010 |  |  | m2 |  |  | 66.38 | [6 empty] | 0.4043 | [6 empty] | 26.83
DESMOLDANTE P/ FORMA | [5 empty] | 11016 |  |  | l |  |  | 9.57 | [6 empty] | 0.01111 | [6 empty] | 0.1
PREGO | [5 empty] | 10044 |  |  | Kg |  |  | 20.94 | [6 empty] | 0.20396 | [6 empty] | 4.27
RIPAS DE 2,5CM X 5,0CM | [5 empty] | 10045 |  |  | m |  |  | 2.69 | [6 empty] | 0.19908 | [6 empty] | 0.53
SARRAFO | [5 empty] | 10048 |  |  | m |  |  | 6.74 | [6 empty] | 2.09 | [6 empty] | 14.08
TABUA DE 30 | [5 empty] | 11030 |  |  | m |  |  | 12.86 | [6 empty] | 0.35938 | [6 empty] | 4.62
(F)Total: | [23 empty] | 57.99
(G)Serviços | [5 empty] | Código Auxiliar |  |  | Unid. |  |  | Custo Unitário | [6 empty] | Consumo | [6 empty] | Custo Unitário
(G)Total: | [23 empty] | 0
(H)Itens de Transporte |  | Código Auxiliar |  | Unid. |  |  | Fórmula |  |  |  |  | X1 |  |  | X2 |  | X3 |  |  | Custo |  |  |  | Consumo |  |  | Custo Unit.
(H)Total: | [23 empty] | 0
Custo Direto Total (E) + (F) + (G) + (H): | [23 empty] | 91.05
BDI:20,62% | [23 empty] | 18.77
Preço unitário total: | [23 empty] | 109.82
Tabela de preços: TABELA DE TERRAPLENAGEM, PAVIMENTAÇÃO E OBRAS DE ARTE ESPECIAIS - FEV/24 - SEM DESONERAÇÃO - T239 | [17 empty] | Data base: 01/02/2024
Serviço: 45033 FORMA CHAPA COMPENSADA RESINADA 12 mm - UTILIZAÇÃO 1X (CONFECÇÃO, INSTALAÇÃO E RETIRADA) | [17 empty] | Unidade: m2
(A)Equipamento |  |  | Código Auxiliar |  | Ut. Pr |  |  | Ut. Impr |  |  | Vl. Hr. Prod |  |  |  |  | Vl. Hr. Imp | [6 empty] | Consumo |  |  | Custo Horário
GRUPO GERADOR 36 / 40 KVA |  |  | 30042 |  | 1 |  |  | 0 |  |  | 40.59 |  |  |  |  | 4.03 | [6 empty] | 0.1004 |  |  | 4.07
SERRA CIRCULAR 12" COM BANCADA |  |  | 30047 |  | 1 |  |  | 0 |  |  | 0.98 |  |  |  |  | 0.64 | [6 empty] | 0.1004 |  |  | 0.09
(A)Total: | [23 empty] | 4.16
(B)Mão-de-Obra |  |  | Código Auxiliar |  | Eq. Salarial |  |  |  |  | Sal/Hora |  |  |  | Encargos(%) | [6 empty] | Consumo |  |  |  |  | Custo Horário
AJUDANTE |  |  | 20003 |  | 7.08 |  |  |  |  | 14.97 |  |  |  | 111.5 | [6 empty] | 0.6 |  |  |  |  | 8.98
CARPINTEIRO |  |  | 20016 |  | 9.4 |  |  |  |  | 19.88 |  |  |  | 111.5 | [6 empty] | 0.6 |  |  |  |  | 11.92
ENCARREGADO DE SERVIÇO |  |  | 20002 |  | 11.43 |  |  |  |  | 24.17 |  |  |  | 111.5 | [6 empty] | 0.06 |  |  |  |  | 1.45
(B)Total: | [23 empty] | 22.35
(C)Itens de Incidência |  |  | Código Auxiliar |  | % |  |  |  |  | M. O. |  |  | Equip. |  |  | Mat. | [5 empty] | Custo
ALIMENTAÇÃO |  |  | 0012 |  | 9.6 |  |  |  |  | X | [11 empty] | 2.14
EPI |  |  | 0011 |  | 1.12 |  |  |  |  | X | [11 empty] | 0.25
FERRAMENTAS MANUAIS |  |  | 0014 |  | 5 |  |  |  |  | X | [11 empty] | 1.11
TRANSPORTE DE PESSOAL |  |  | 0013 |  | 4.79 |  |  |  |  | X | [11 empty] | 1.07
(C)Total: | [23 empty] | 4.57
Custo Horário da Execução (A) + (B) + (C) | [17 empty] | 31.08
(D) Produção da Equipe | [17 empty] | 1
(E) Custo Unitário da Execução [(A) + (B) + (C)] / (D) | [17 empty] | 31.08
(F)Materiais | [5 empty] | Código Auxiliar |  |  | Unid. |  |  | Custo Unitário | [6 empty] | Consumo | [6 empty] | Custo Unitário
CAIBROS DE 7,5 CM X 7,5 CM | [5 empty] | 11008 |  |  | m |  |  | 16.85 | [6 empty] | 1.2222 | [6 empty] | 20.59
COMPENSADO RESINADO - 12 mm | [5 empty] | 11009 |  |  | m2 |  |  | 33.12 | [6 empty] | 1.1 | [6 empty] | 36.43
DESMOLDANTE P/ FORMA | [5 empty] | 11016 |  |  | l |  |  | 9.57 | [6 empty] | 0.01667 | [6 empty] | 0.15
PREGO | [5 empty] | 10044 |  |  | Kg |  |  | 20.94 | [6 empty] | 0.20396 | [6 empty] | 4.27
RIPAS DE 2,5CM X 5,0CM | [5 empty] | 10045 |  |  | m |  |  | 2.69 | [6 empty] | 0.54164 | [6 empty] | 1.45
SARRAFO | [5 empty] | 10048 |  |  | m |  |  | 6.74 | [6 empty] | 5.6864 | [6 empty] | 38.32
TABUA DE 30 | [5 empty] | 11030 |  |  | m |  |  | 12.86 | [6 empty] | 0.97779 | [6 empty] | 12.57
(F)Total: | [23 empty] | 113.78
(G)Serviços | [5 empty] | Código Auxiliar |  |  | Unid. |  |  | Custo Unitário | [6 empty] | Consumo | [6 empty] | Custo Unitário
(G)Total: | [23 empty] | 0
(H)Itens de Transporte |  | Código Auxiliar |  | Unid. |  |  | Fórmula |  |  |  |  | X1 |  |  | X2 |  | X3 |  |  | Custo |  |  |  | Consumo |  |  | Custo Unit.
(H)Total: | [23 empty] | 0
Custo Direto Total (E) + (F) + (G) + (H): | [23 empty] | 144.86
BDI:20,62% | [23 empty] | 29.87
Preço unitário total: | [23 empty] | 174.73
Tabela de preços: TABELA DE TERRAPLENAGEM, PAVIMENTAÇÃO E OBRAS DE ARTE ESPECIAIS - FEV/24 - SEM DESONERAÇÃO - T239 | [17 empty] | Data base: 01/02/2024
Serviço: 45145 FORMA CHAPA COMPENSADA RESINADA 12 mm - UTILIZAÇÃO 3X (CONFECÇÃO, INSTALAÇÃO E RETIRADA) | [17 empty] | Unidade: m2
(A)Equipamento |  |  | Código Auxiliar |  | Ut. Pr |  |  | Ut. Impr |  |  | Vl. Hr. Prod |  |  |  |  | Vl. Hr. Imp | [6 empty] | Consumo |  |  | Custo Horário
GRUPO GERADOR 36 / 40 KVA |  |  | 30042 |  | 1 |  |  | 0 |  |  | 40.59 |  |  |  |  | 4.03 | [6 empty] | 0.04016 |  |  | 1.63
SERRA CIRCULAR 12" COM BANCADA |  |  | 30047 |  | 1 |  |  | 0 |  |  | 0.98 |  |  |  |  | 0.64 | [6 empty] | 0.04016 |  |  | 0.03
(A)Total: | [23 empty] | 1.66
(B)Mão-de-Obra |  |  | Código Auxiliar |  | Eq. Salarial |  |  |  |  | Sal/Hora |  |  |  | Encargos(%) | [6 empty] | Consumo |  |  |  |  | Custo Horário
AJUDANTE |  |  | 20003 |  | 7.08 |  |  |  |  | 14.97 |  |  |  | 111.5 | [6 empty] | 0.7 |  |  |  |  | 10.47
CARPINTEIRO |  |  | 20016 |  | 9.4 |  |  |  |  | 19.88 |  |  |  | 111.5 | [6 empty] | 0.7 |  |  |  |  | 13.91
ENCARREGADO DE SERVIÇO |  |  | 20002 |  | 11.43 |  |  |  |  | 24.17 |  |  |  | 111.5 | [6 empty] | 0.07 |  |  |  |  | 1.69
(B)Total: | [23 empty] | 26.07
(C)Itens de Incidência |  |  | Código Auxiliar |  | % |  |  |  |  | M. O. |  |  | Equip. |  |  | Mat. | [5 empty] | Custo
ALIMENTAÇÃO |  |  | 0012 |  | 9.6 |  |  |  |  | X | [11 empty] | 2.5
EPI |  |  | 0011 |  | 1.12 |  |  |  |  | X | [11 empty] | 0.29
FERRAMENTAS MANUAIS |  |  | 0014 |  | 5 |  |  |  |  | X | [11 empty] | 1.3
TRANSPORTE DE PESSOAL |  |  | 0013 |  | 4.79 |  |  |  |  | X | [11 empty] | 1.24
(C)Total: | [23 empty] | 5.33
Custo Horário da Execução (A) + (B) + (C) | [17 empty] | 33.06
(D) Produção da Equipe | [17 empty] | 1
(E) Custo Unitário da Execução [(A) + (B) + (C)] / (D) | [17 empty] | 33.06
(F)Materiais | [5 empty] | Código Auxiliar |  |  | Unid. |  |  | Custo Unitário | [6 empty] | Consumo | [6 empty] | Custo Unitário
CAIBROS DE 7,5 CM X 7,5 CM | [5 empty] | 11008 |  |  | m |  |  | 16.85 | [6 empty] | 0.44922 | [6 empty] | 7.56
COMPENSADO RESINADO - 12 mm | [5 empty] | 11009 |  |  | m2 |  |  | 33.12 | [6 empty] | 0.4043 | [6 empty] | 13.39
DESMOLDANTE P/ FORMA | [5 empty] | 11016 |  |  | l |  |  | 9.57 | [6 empty] | 0.01852 | [6 empty] | 0.17
PREGO | [5 empty] | 10044 |  |  | Kg |  |  | 20.94 | [6 empty] | 0.20396 | [6 empty] | 4.27
RIPAS DE 2,5CM X 5,0CM | [5 empty] | 10045 |  |  | m |  |  | 2.69 | [6 empty] | 0.19908 | [6 empty] | 0.53
SARRAFO | [5 empty] | 10048 |  |  | m |  |  | 6.74 | [6 empty] | 2.09 | [6 empty] | 14.08
TABUA DE 30 | [5 empty] | 11030 |  |  | m |  |  | 12.86 | [6 empty] | 0.35938 | [6 empty] | 4.62
(F)Total: | [23 empty] | 44.62
(G)Serviços | [5 empty] | Código Auxiliar |  |  | Unid. |  |  | Custo Unitário | [6 empty] | Consumo | [6 empty] | Custo Unitário
(G)Total: | [23 empty] | 0
(H)Itens de Transporte |  | Código Auxiliar |  | Unid. |  |  | Fórmula |  |  |  |  | X1 |  |  | X2 |  | X3 |  |  | Custo |  |  |  | Consumo |  |  | Custo Unit.
(H)Total: | [23 empty] | 0
Custo Direto Total (E) + (F) + (G) + (H): | [23 empty] | 77.68
BDI:20,62% | [23 empty] | 16.01
Preço unitário total: | [23 empty] | 93.69
Tabela de preços: TABELA DE TERRAPLENAGEM, PAVIMENTAÇÃO E OBRAS DE ARTE ESPECIAIS - FEV/24 - SEM DESONERAÇÃO - T239 | [17 empty] | Data base: 01/02/2024
Serviço: 47020 FORMA DE PLACA COMPENSADA | [17 empty] | Unidade: m2
(A)Equipamento |  |  | Código Auxiliar |  | Ut. Pr |  |  | Ut. Impr |  |  | Vl. Hr. Prod |  |  |  |  | Vl. Hr. Imp | [6 empty] | Consumo |  |  | Custo Horário
GRUPO GERADOR 36 / 40 KVA |  |  | 30042 |  | 1 |  |  | 0 |  |  | 40.59 |  |  |  |  | 4.03 | [6 empty] | 0.04016 |  |  | 1.63
SERRA CIRCULAR 12" COM BANCADA |  |  | 30047 |  | 1 |  |  | 0 |  |  | 0.98 |  |  |  |  | 0.64 | [6 empty] | 0.04016 |  |  | 0.03
(A)Total: | [23 empty] | 1.66
(B)Mão-de-Obra |  |  | Código Auxiliar |  | Eq. Salarial |  |  |  |  | Sal/Hora |  |  |  | Encargos(%) | [6 empty] | Consumo |  |  |  |  | Custo Horário
AJUDANTE |  |  | 20003 |  | 7.08 |  |  |  |  | 14.97 |  |  |  | 111.5 | [6 empty] | 0.7 |  |  |  |  | 10.47
CARPINTEIRO |  |  | 20016 |  | 9.4 |  |  |  |  | 19.88 |  |  |  | 111.5 | [6 empty] | 0.7 |  |  |  |  | 13.91
ENCARREGADO DE SERVIÇO |  |  | 20002 |  | 11.43 |  |  |  |  | 24.17 |  |  |  | 111.5 | [6 empty] | 0.07 |  |  |  |  | 1.69
(B)Total: | [23 empty] | 26.07
(C)Itens de Incidência |  |  | Código Auxiliar |  | % |  |  |  |  | M. O. |  |  | Equip. |  |  | Mat. | [5 empty] | Custo
ALIMENTAÇÃO |  |  | 0012 |  | 9.6 |  |  |  |  | X | [11 empty] | 2.5
EPI |  |  | 0011 |  | 1.12 |  |  |  |  | X | [11 empty] | 0.29
FERRAMENTAS MANUAIS |  |  | 0014 |  | 5 |  |  |  |  | X | [11 empty] | 1.3
TRANSPORTE DE PESSOAL |  |  | 0013 |  | 4.79 |  |  |  |  | X | [11 empty] | 1.24
(C)Total: | [23 empty] | 5.33
Custo Horário da Execução (A) + (B) + (C) | [17 empty] | 33.06
(D) Produção da Equipe | [17 empty] | 1
(E) Custo Unitário da Execução [(A) + (B) + (C)] / (D) | [17 empty] | 33.06
(F)Materiais | [5 empty] | Código Auxiliar |  |  | Unid. |  |  | Custo Unitário | [6 empty] | Consumo | [6 empty] | Custo Unitário
COMPENSADO RESINADO - 10 mm | [5 empty] | 10025 |  |  | m2 |  |  | 29.85 | [6 empty] | 0.4084 | [6 empty] | 12.19
PREGO | [5 empty] | 10044 |  |  | Kg |  |  | 20.94 | [6 empty] | 0.06 | [6 empty] | 1.25
SARRAFO | [5 empty] | 10048 |  |  | m |  |  | 6.74 | [6 empty] | 1.94 | [6 empty] | 13.07
(F)Total: | [23 empty] | 26.51
(G)Serviços | [5 empty] | Código Auxiliar |  |  | Unid. |  |  | Custo Unitário | [6 empty] | Consumo | [6 empty] | Custo Unitário
(G)Total: | [23 empty] | 0
(H)Itens de Transporte |  | Código Auxiliar |  | Unid. |  |  | Fórmula |  |  |  |  | X1 |  |  | X2 |  | X3 |  |  | Custo |  |  |  | Consumo |  |  | Custo Unit.
(H)Total: | [23 empty] | 0
Custo Direto Total (E) + (F) + (G) + (H): | [23 empty] | 59.57
BDI:20,62% | [23 empty] | 12.28
Preço unitário total: | [23 empty] | 71.85
Tabela de preços: TABELA DE TERRAPLENAGEM, PAVIMENTAÇÃO E OBRAS DE ARTE ESPECIAIS - FEV/24 - SEM DESONERAÇÃO - T239 | [17 empty] | Data base: 01/02/2024
Serviço: 40520 FORNECIMENTO DE CAP-30/45 | [17 empty] | Unidade: t
(A)Equipamento |  |  | Código Auxiliar |  | Ut. Pr |  |  | Ut. Impr |  |  | Vl. Hr. Prod |  |  |  |  | Vl. Hr. Imp | [6 empty] | Consumo |  |  | Custo Horário
(A)Total: | [23 empty] | 0
(B)Mão-de-Obra |  |  | Código Auxiliar |  | Eq. Salarial |  |  |  |  | Sal/Hora |  |  |  | Encargos(%) | [6 empty] | Consumo |  |  |  |  | Custo Horário
(B)Total: | [23 empty] | 0
(C)Itens de Incidência |  |  | Código Auxiliar |  | % |  |  |  |  | M. O. |  |  | Equip. |  |  | Mat. | [5 empty] | Custo
(C)Total: | [23 empty] | 0
Custo Horário da Execução (A) + (B) + (C) | [17 empty] | 0
(D) Produção da Equipe | [17 empty] | 1
(E) Custo Unitário da Execução [(A) + (B) + (C)] / (D) | [17 empty] | 0
(F)Materiais | [5 empty] | Código Auxiliar |  |  | Unid. |  |  | Custo Unitário | [6 empty] | Consumo | [6 empty] | Custo Unitário
(F)Total: | [23 empty] | 0
(G)Serviços | [5 empty] | Código Auxiliar |  |  | Unid. |  |  | Custo Unitário | [6 empty] | Consumo | [6 empty] | Custo Unitário
(G)Total: | [23 empty] | 0
(H)Itens de Transporte |  | Código Auxiliar |  | Unid. |  |  | Fórmula |  |  |  |  | X1 |  |  | X2 |  | X3 |  |  | Custo |  |  |  | Consumo |  |  | Custo Unit.
(H)Total: | [23 empty] | 0
Custo Adotado: | [23 empty] | 0
Preço unitário total: | [23 empty] | 0
Tabela de preços: TABELA DE TERRAPLENAGEM, PAVIMENTAÇÃO E OBRAS DE ARTE ESPECIAIS - FEV/24 - SEM DESONERAÇÃO - T239 | [17 empty] | Data base: 01/02/2024
Serviço: 40525 FORNECIMENTO DE CAP-50/70 | [17 empty] | Unidade: T
(A)Equipamento |  |  | Código Auxiliar |  | Ut. Pr |  |  | Ut. Impr |  |  | Vl. Hr. Prod |  |  |  |  | Vl. Hr. Imp | [6 empty] | Consumo |  |  | Custo Horário
(A)Total: | [23 empty] | 0
(B)Mão-de-Obra |  |  | Código Auxiliar |  | Eq. Salarial |  |  |  |  | Sal/Hora |  |  |  | Encargos(%) | [6 empty] | Consumo |  |  |  |  | Custo Horário
(B)Total: | [23 empty] | 0
(C)Itens de Incidência |  |  | Código Auxiliar |  | % |  |  |  |  | M. O. |  |  | Equip. |  |  | Mat. | [5 empty] | Custo
(C)Total: | [23 empty] | 0
Custo Horário da Execução (A) + (B) + (C) | [17 empty] | 0
(D) Produção da Equipe | [17 empty] | 1
(E) Custo Unitário da Execução [(A) + (B) + (C)] / (D) | [17 empty] | 0
(F)Materiais | [5 empty] | Código Auxiliar |  |  | Unid. |  |  | Custo Unitário | [6 empty] | Consumo | [6 empty] | Custo Unitário
(F)Total: | [23 empty] | 0
(G)Serviços | [5 empty] | Código Auxiliar |  |  | Unid. |  |  | Custo Unitário | [6 empty] | Consumo | [6 empty] | Custo Unitário
(G)Total: | [23 empty] | 0
(H)Itens de Transporte |  | Código Auxiliar |  | Unid. |  |  | Fórmula |  |  |  |  | X1 |  |  | X2 |  | X3 |  |  | Custo |  |  |  | Consumo |  |  | Custo Unit.
(H)Total: | [23 empty] | 0
Custo Adotado: | [23 empty] | 0
Preço unitário total: | [23 empty] | 0
Tabela de preços: TABELA DE TERRAPLENAGEM, PAVIMENTAÇÃO E OBRAS DE ARTE ESPECIAIS - FEV/24 - SEM DESONERAÇÃO - T239 | [17 empty] | Data base: 01/02/2024
Serviço: 40515 FORNECIMENTO DE CAP-60/85 COM POLÍMERO | [17 empty] | Unidade: T
(A)Equipamento |  |  | Código Auxiliar |  | Ut. Pr |  |  | Ut. Impr |  |  | Vl. Hr. Prod |  |  |  |  | Vl. Hr. Imp | [6 empty] | Consumo |  |  | Custo Horário
(A)Total: | [23 empty] | 0
(B)Mão-de-Obra |  |  | Código Auxiliar |  | Eq. Salarial |  |  |  |  | Sal/Hora |  |  |  | Encargos(%) | [6 empty] | Consumo |  |  |  |  | Custo Horário
(B)Total: | [23 empty] | 0
(C)Itens de Incidência |  |  | Código Auxiliar |  | % |  |  |  |  | M. O. |  |  | Equip. |  |  | Mat. | [5 empty] | Custo
(C)Total: | [23 empty] | 0
Custo Horário da Execução (A) + (B) + (C) | [17 empty] | 0
(D) Produção da Equipe | [17 empty] | 1
(E) Custo Unitário da Execução [(A) + (B) + (C)] / (D) | [17 empty] | 0
(F)Materiais | [5 empty] | Código Auxiliar |  |  | Unid. |  |  | Custo Unitário | [6 empty] | Consumo | [6 empty] | Custo Unitário
(F)Total: | [23 empty] | 0
(G)Serviços | [5 empty] | Código Auxiliar |  |  | Unid. |  |  | Custo Unitário | [6 empty] | Consumo | [6 empty] | Custo Unitário
(G)Total: | [23 empty] | 0
(H)Itens de Transporte |  | Código Auxiliar |  | Unid. |  |  | Fórmula |  |  |  |  | X1 |  |  | X2 |  | X3 |  |  | Custo |  |  |  | Consumo |  |  | Custo Unit.
(H)Total: | [23 empty] | 0
Custo Adotado: | [23 empty] | 0
Preço unitário total: | [23 empty] | 0
Tabela de preços: TABELA DE TERRAPLENAGEM, PAVIMENTAÇÃO E OBRAS DE ARTE ESPECIAIS - FEV/24 - SEM DESONERAÇÃO - T239 | [17 empty] | Data base: 01/02/2024
Serviço: 40526 FORNECIMENTO DE CAP-BORRACHA - AB8 | [17 empty] | Unidade: t
(A)Equipamento |  |  | Código Auxiliar |  | Ut. Pr |  |  | Ut. Impr |  |  | Vl. Hr. Prod |  |  |  |  | Vl. Hr. Imp | [6 empty] | Consumo |  |  | Custo Horário
(A)Total: | [23 empty] | 0
(B)Mão-de-Obra |  |  | Código Auxiliar |  | Eq. Salarial |  |  |  |  | Sal/Hora |  |  |  | Encargos(%) | [6 empty] | Consumo |  |  |  |  | Custo Horário
(B)Total: | [23 empty] | 0
(C)Itens de Incidência |  |  | Código Auxiliar |  | % |  |  |  |  | M. O. |  |  | Equip. |  |  | Mat. | [5 empty] | Custo
(C)Total: | [23 empty] | 0
Custo Horário da Execução (A) + (B) + (C) | [17 empty] | 0
(D) Produção da Equipe | [17 empty] | 1
(E) Custo Unitário da Execução [(A) + (B) + (C)] / (D) | [17 empty] | 0
(F)Materiais | [5 empty] | Código Auxiliar |  |  | Unid. |  |  | Custo Unitário | [6 empty] | Consumo | [6 empty] | Custo Unitário
(F)Total: | [23 empty] | 0
(G)Serviços | [5 empty] | Código Auxiliar |  |  | Unid. |  |  | Custo Unitário | [6 empty] | Consumo | [6 empty] | Custo Unitário
(G)Total: | [23 empty] | 0
(H)Itens de Transporte |  | Código Auxiliar |  | Unid. |  |  | Fórmula |  |  |  |  | X1 |  |  | X2 |  | X3 |  |  | Custo |  |  |  | Consumo |  |  | Custo Unit.
(H)Total: | [23 empty] | 0
Custo Adotado: | [23 empty] | 0
Preço unitário total: | [23 empty] | 0
Tabela de preços: TABELA DE TERRAPLENAGEM, PAVIMENTAÇÃO E OBRAS DE ARTE ESPECIAIS - FEV/24 - SEM DESONERAÇÃO - T239 | [17 empty] | Data base: 01/02/2024
Serviço: 40480 FORNECIMENTO DE CM-30 | [17 empty] | Unidade: T
(A)Equipamento |  |  | Código Auxiliar |  | Ut. Pr |  |  | Ut. Impr |  |  | Vl. Hr. Prod |  |  |  |  | Vl. Hr. Imp | [6 empty] | Consumo |  |  | Custo Horário
(A)Total: | [23 empty] | 0
(B)Mão-de-Obra |  |  | Código Auxiliar |  | Eq. Salarial |  |  |  |  | Sal/Hora |  |  |  | Encargos(%) | [6 empty] | Consumo |  |  |  |  | Custo Horário
(B)Total: | [23 empty] | 0
(C)Itens de Incidência |  |  | Código Auxiliar |  | % |  |  |  |  | M. O. |  |  | Equip. |  |  | Mat. | [5 empty] | Custo
(C)Total: | [23 empty] | 0
Custo Horário da Execução (A) + (B) + (C) | [17 empty] | 0
(D) Produção da Equipe | [17 empty] | 1
(E) Custo Unitário da Execução [(A) + (B) + (C)] / (D) | [17 empty] | 0
(F)Materiais | [5 empty] | Código Auxiliar |  |  | Unid. |  |  | Custo Unitário | [6 empty] | Consumo | [6 empty] | Custo Unitário
(F)Total: | [23 empty] | 0
(G)Serviços | [5 empty] | Código Auxiliar |  |  | Unid. |  |  | Custo Unitário | [6 empty] | Consumo | [6 empty] | Custo Unitário
(G)Total: | [23 empty] | 0
(H)Itens de Transporte |  | Código Auxiliar |  | Unid. |  |  | Fórmula |  |  |  |  | X1 |  |  | X2 |  | X3 |  |  | Custo |  |  |  | Consumo |  |  | Custo Unit.
(H)Total: | [23 empty] | 0
Custo Adotado: | [23 empty] | 0
Preço unitário total: | [23 empty] | 0
Tabela de preços: TABELA DE TERRAPLENAGEM, PAVIMENTAÇÃO E OBRAS DE ARTE ESPECIAIS - FEV/24 - SEM DESONERAÇÃO - T239 | [17 empty] | Data base: 01/02/2024
Serviço: 40485 FORNECIMENTO DE EMULSÃO ASFÁLTICA PARA IMPRIMAÇÃO - EAI | [17 empty] | Unidade: t
(A)Equipamento |  |  | Código Auxiliar |  | Ut. Pr |  |  | Ut. Impr |  |  | Vl. Hr. Prod |  |  |  |  | Vl. Hr. Imp | [6 empty] | Consumo |  |  | Custo Horário
(A)Total: | [23 empty] | 0
(B)Mão-de-Obra |  |  | Código Auxiliar |  | Eq. Salarial |  |  |  |  | Sal/Hora |  |  |  | Encargos(%) | [6 empty] | Consumo |  |  |  |  | Custo Horário
(B)Total: | [23 empty] | 0
(C)Itens de Incidência |  |  | Código Auxiliar |  | % |  |  |  |  | M. O. |  |  | Equip. |  |  | Mat. | [5 empty] | Custo
(C)Total: | [23 empty] | 0
Custo Horário da Execução (A) + (B) + (C) | [17 empty] | 0
(D) Produção da Equipe | [17 empty] | 1
(E) Custo Unitário da Execução [(A) + (B) + (C)] / (D) | [17 empty] | 0
(F)Materiais | [5 empty] | Código Auxiliar |  |  | Unid. |  |  | Custo Unitário | [6 empty] | Consumo | [6 empty] | Custo Unitário
(F)Total: | [23 empty] | 0
(G)Serviços | [5 empty] | Código Auxiliar |  |  | Unid. |  |  | Custo Unitário | [6 empty] | Consumo | [6 empty] | Custo Unitário
(G)Total: | [23 empty] | 0
(H)Itens de Transporte |  | Código Auxiliar |  | Unid. |  |  | Fórmula |  |  |  |  | X1 |  |  | X2 |  | X3 |  |  | Custo |  |  |  | Consumo |  |  | Custo Unit.
(H)Total: | [23 empty] | 0
Custo Adotado: | [23 empty] | 0
Preço unitário total: | [23 empty] | 0
Tabela de preços: TABELA DE TERRAPLENAGEM, PAVIMENTAÇÃO E OBRAS DE ARTE ESPECIAIS - FEV/24 - SEM DESONERAÇÃO - T239 | [17 empty] | Data base: 01/02/2024
Serviço: 40511 FORNECIMENTO DE EMULSÃO RC-1C COM POLÍMERO | [17 empty] | Unidade: t
(A)Equipamento |  |  | Código Auxiliar |  | Ut. Pr |  |  | Ut. Impr |  |  | Vl. Hr. Prod |  |  |  |  | Vl. Hr. Imp | [6 empty] | Consumo |  |  | Custo Horário
(A)Total: | [23 empty] | 0
(B)Mão-de-Obra |  |  | Código Auxiliar |  | Eq. Salarial |  |  |  |  | Sal/Hora |  |  |  | Encargos(%) | [6 empty] | Consumo |  |  |  |  | Custo Horário
(B)Total: | [23 empty] | 0
(C)Itens de Incidência |  |  | Código Auxiliar |  | % |  |  |  |  | M. O. |  |  | Equip. |  |  | Mat. | [5 empty] | Custo
(C)Total: | [23 empty] | 0
Custo Horário da Execução (A) + (B) + (C) | [17 empty] | 0
(D) Produção da Equipe | [17 empty] | 1
(E) Custo Unitário da Execução [(A) + (B) + (C)] / (D) | [17 empty] | 0
(F)Materiais | [5 empty] | Código Auxiliar |  |  | Unid. |  |  | Custo Unitário | [6 empty] | Consumo | [6 empty] | Custo Unitário
(F)Total: | [23 empty] | 0
(G)Serviços | [5 empty] | Código Auxiliar |  |  | Unid. |  |  | Custo Unitário | [6 empty] | Consumo | [6 empty] | Custo Unitário
(G)Total: | [23 empty] | 0
(H)Itens de Transporte |  | Código Auxiliar |  | Unid. |  |  | Fórmula |  |  |  |  | X1 |  |  | X2 |  | X3 |  |  | Custo |  |  |  | Consumo |  |  | Custo Unit.
(H)Total: | [23 empty] | 0
Custo Adotado: | [23 empty] | 0
Preço unitário total: | [23 empty] | 0
Tabela de preços: TABELA DE TERRAPLENAGEM, PAVIMENTAÇÃO E OBRAS DE ARTE ESPECIAIS - FEV/24 - SEM DESONERAÇÃO - T239 | [17 empty] | Data base: 01/02/2024
Serviço: 40500 FORNECIMENTO DE EMULSÃO RL-1C | [17 empty] | Unidade: T
(A)Equipamento |  |  | Código Auxiliar |  | Ut. Pr |  |  | Ut. Impr |  |  | Vl. Hr. Prod |  |  |  |  | Vl. Hr. Imp | [6 empty] | Consumo |  |  | Custo Horário
(A)Total: | [23 empty] | 0
(B)Mão-de-Obra |  |  | Código Auxiliar |  | Eq. Salarial |  |  |  |  | Sal/Hora |  |  |  | Encargos(%) | [6 empty] | Consumo |  |  |  |  | Custo Horário
(B)Total: | [23 empty] | 0
(C)Itens de Incidência |  |  | Código Auxiliar |  | % |  |  |  |  | M. O. |  |  | Equip. |  |  | Mat. | [5 empty] | Custo
(C)Total: | [23 empty] | 0
Custo Horário da Execução (A) + (B) + (C) | [17 empty] | 0
(D) Produção da Equipe | [17 empty] | 1
(E) Custo Unitário da Execução [(A) + (B) + (C)] / (D) | [17 empty] | 0
(F)Materiais | [5 empty] | Código Auxiliar |  |  | Unid. |  |  | Custo Unitário | [6 empty] | Consumo | [6 empty] | Custo Unitário
(F)Total: | [23 empty] | 0
(G)Serviços | [5 empty] | Código Auxiliar |  |  | Unid. |  |  | Custo Unitário | [6 empty] | Consumo | [6 empty] | Custo Unitário
(G)Total: | [23 empty] | 0
(H)Itens de Transporte |  | Código Auxiliar |  | Unid. |  |  | Fórmula |  |  |  |  | X1 |  |  | X2 |  | X3 |  |  | Custo |  |  |  | Consumo |  |  | Custo Unit.
(H)Total: | [23 empty] | 0
Custo Adotado: | [23 empty] | 0
Preço unitário total: | [23 empty] | 0
Tabela de preços: TABELA DE TERRAPLENAGEM, PAVIMENTAÇÃO E OBRAS DE ARTE ESPECIAIS - FEV/24 - SEM DESONERAÇÃO - T239 | [17 empty] | Data base: 01/02/2024
Serviço: 40501 FORNECIMENTO DE EMULSÃO RL-1C COM POLÍMERO | [17 empty] | Unidade: T
(A)Equipamento |  |  | Código Auxiliar |  | Ut. Pr |  |  | Ut. Impr |  |  | Vl. Hr. Prod |  |  |  |  | Vl. Hr. Imp | [6 empty] | Consumo |  |  | Custo Horário
(A)Total: | [23 empty] | 0
(B)Mão-de-Obra |  |  | Código Auxiliar |  | Eq. Salarial |  |  |  |  | Sal/Hora |  |  |  | Encargos(%) | [6 empty] | Consumo |  |  |  |  | Custo Horário
(B)Total: | [23 empty] | 0
(C)Itens de Incidência |  |  | Código Auxiliar |  | % |  |  |  |  | M. O. |  |  | Equip. |  |  | Mat. | [5 empty] | Custo
(C)Total: | [23 empty] | 0
Custo Horário da Execução (A) + (B) + (C) | [17 empty] | 0
(D) Produção da Equipe | [17 empty] | 1
(E) Custo Unitário da Execução [(A) + (B) + (C)] / (D) | [17 empty] | 0
(F)Materiais | [5 empty] | Código Auxiliar |  |  | Unid. |  |  | Custo Unitário | [6 empty] | Consumo | [6 empty] | Custo Unitário
(F)Total: | [23 empty] | 0
(G)Serviços | [5 empty] | Código Auxiliar |  |  | Unid. |  |  | Custo Unitário | [6 empty] | Consumo | [6 empty] | Custo Unitário
(G)Total: | [23 empty] | 0
(H)Itens de Transporte |  | Código Auxiliar |  | Unid. |  |  | Fórmula |  |  |  |  | X1 |  |  | X2 |  | X3 |  |  | Custo |  |  |  | Consumo |  |  | Custo Unit.
(H)Total: | [23 empty] | 0
Custo Adotado: | [23 empty] | 0
Preço unitário total: | [23 empty] | 0
Tabela de preços: TABELA DE TERRAPLENAGEM, PAVIMENTAÇÃO E OBRAS DE ARTE ESPECIAIS - FEV/24 - SEM DESONERAÇÃO - T239 | [17 empty] | Data base: 01/02/2024
Serviço: 40505 FORNECIMENTO DE EMULSÃO RM-1C | [17 empty] | Unidade: T
(A)Equipamento |  |  | Código Auxiliar |  | Ut. Pr |  |  | Ut. Impr |  |  | Vl. Hr. Prod |  |  |  |  | Vl. Hr. Imp | [6 empty] | Consumo |  |  | Custo Horário
(A)Total: | [23 empty] | 0
(B)Mão-de-Obra |  |  | Código Auxiliar |  | Eq. Salarial |  |  |  |  | Sal/Hora |  |  |  | Encargos(%) | [6 empty] | Consumo |  |  |  |  | Custo Horário
(B)Total: | [23 empty] | 0
(C)Itens de Incidência |  |  | Código Auxiliar |  | % |  |  |  |  | M. O. |  |  | Equip. |  |  | Mat. | [5 empty] | Custo
(C)Total: | [23 empty] | 0
Custo Horário da Execução (A) + (B) + (C) | [17 empty] | 0
(D) Produção da Equipe | [17 empty] | 1
(E) Custo Unitário da Execução [(A) + (B) + (C)] / (D) | [17 empty] | 0
(F)Materiais | [5 empty] | Código Auxiliar |  |  | Unid. |  |  | Custo Unitário | [6 empty] | Consumo | [6 empty] | Custo Unitário
(F)Total: | [23 empty] | 0
(G)Serviços | [5 empty] | Código Auxiliar |  |  | Unid. |  |  | Custo Unitário | [6 empty] | Consumo | [6 empty] | Custo Unitário
(G)Total: | [23 empty] | 0
(H)Itens de Transporte |  | Código Auxiliar |  | Unid. |  |  | Fórmula |  |  |  |  | X1 |  |  | X2 |  | X3 |  |  | Custo |  |  |  | Consumo |  |  | Custo Unit.
(H)Total: | [23 empty] | 0
Custo Adotado: | [23 empty] | 0
Preço unitário total: | [23 empty] | 0
Tabela de preços: TABELA DE TERRAPLENAGEM, PAVIMENTAÇÃO E OBRAS DE ARTE ESPECIAIS - FEV/24 - SEM DESONERAÇÃO - T239 | [17 empty] | Data base: 01/02/2024
Serviço: 40510 FORNECIMENTO DE EMULSÃO RR-1C | [17 empty] | Unidade: T
(A)Equipamento |  |  | Código Auxiliar |  | Ut. Pr |  |  | Ut. Impr |  |  | Vl. Hr. Prod |  |  |  |  | Vl. Hr. Imp | [6 empty] | Consumo |  |  | Custo Horário
(A)Total: | [23 empty] | 0
(B)Mão-de-Obra |  |  | Código Auxiliar |  | Eq. Salarial |  |  |  |  | Sal/Hora |  |  |  | Encargos(%) | [6 empty] | Consumo |  |  |  |  | Custo Horário
(B)Total: | [23 empty] | 0
(C)Itens de Incidência |  |  | Código Auxiliar |  | % |  |  |  |  | M. O. |  |  | Equip. |  |  | Mat. | [5 empty] | Custo
(C)Total: | [23 empty] | 0
Custo Horário da Execução (A) + (B) + (C) | [17 empty] | 0
(D) Produção da Equipe | [17 empty] | 1
(E) Custo Unitário da Execução [(A) + (B) + (C)] / (D) | [17 empty] | 0
(F)Materiais | [5 empty] | Código Auxiliar |  |  | Unid. |  |  | Custo Unitário | [6 empty] | Consumo | [6 empty] | Custo Unitário
(F)Total: | [23 empty] | 0
(G)Serviços | [5 empty] | Código Auxiliar |  |  | Unid. |  |  | Custo Unitário | [6 empty] | Consumo | [6 empty] | Custo Unitário
(G)Total: | [23 empty] | 0
(H)Itens de Transporte |  | Código Auxiliar |  | Unid. |  |  | Fórmula |  |  |  |  | X1 |  |  | X2 |  | X3 |  |  | Custo |  |  |  | Consumo |  |  | Custo Unit.
(H)Total: | [23 empty] | 0
Custo Adotado: | [23 empty] | 0
Preço unitário total: | [23 empty] | 0
Tabela de preços: TABELA DE TERRAPLENAGEM, PAVIMENTAÇÃO E OBRAS DE ARTE ESPECIAIS - FEV/24 - SEM DESONERAÇÃO - T239 | [17 empty] | Data base: 01/02/2024
Serviço: 40490 FORNECIMENTO DE EMULSÃO RR-2C | [17 empty] | Unidade: T
(A)Equipamento |  |  | Código Auxiliar |  | Ut. Pr |  |  | Ut. Impr |  |  | Vl. Hr. Prod |  |  |  |  | Vl. Hr. Imp | [6 empty] | Consumo |  |  | Custo Horário
(A)Total: | [23 empty] | 0
(B)Mão-de-Obra |  |  | Código Auxiliar |  | Eq. Salarial |  |  |  |  | Sal/Hora |  |  |  | Encargos(%) | [6 empty] | Consumo |  |  |  |  | Custo Horário
(B)Total: | [23 empty] | 0
(C)Itens de Incidência |  |  | Código Auxiliar |  | % |  |  |  |  | M. O. |  |  | Equip. |  |  | Mat. | [5 empty] | Custo
(C)Total: | [23 empty] | 0
Custo Horário da Execução (A) + (B) + (C) | [17 empty] | 0
(D) Produção da Equipe | [17 empty] | 1
(E) Custo Unitário da Execução [(A) + (B) + (C)] / (D) | [17 empty] | 0
(F)Materiais | [5 empty] | Código Auxiliar |  |  | Unid. |  |  | Custo Unitário | [6 empty] | Consumo | [6 empty] | Custo Unitário
(F)Total: | [23 empty] | 0
(G)Serviços | [5 empty] | Código Auxiliar |  |  | Unid. |  |  | Custo Unitário | [6 empty] | Consumo | [6 empty] | Custo Unitário
(G)Total: | [23 empty] | 0
(H)Itens de Transporte |  | Código Auxiliar |  | Unid. |  |  | Fórmula |  |  |  |  | X1 |  |  | X2 |  | X3 |  |  | Custo |  |  |  | Consumo |  |  | Custo Unit.
(H)Total: | [23 empty] | 0
Custo Adotado: | [23 empty] | 0
Preço unitário total: | [23 empty] | 0
Tabela de preços: TABELA DE TERRAPLENAGEM, PAVIMENTAÇÃO E OBRAS DE ARTE ESPECIAIS - FEV/24 - SEM DESONERAÇÃO - T239 | [17 empty] | Data base: 01/02/2024
Serviço: 40495 FORNECIMENTO DE EMULSÃO RR-2C COM POLÍMERO | [17 empty] | Unidade: T
(A)Equipamento |  |  | Código Auxiliar |  | Ut. Pr |  |  | Ut. Impr |  |  | Vl. Hr. Prod |  |  |  |  | Vl. Hr. Imp | [6 empty] | Consumo |  |  | Custo Horário
(A)Total: | [23 empty] | 0
(B)Mão-de-Obra |  |  | Código Auxiliar |  | Eq. Salarial |  |  |  |  | Sal/Hora |  |  |  | Encargos(%) | [6 empty] | Consumo |  |  |  |  | Custo Horário
(B)Total: | [23 empty] | 0
(C)Itens de Incidência |  |  | Código Auxiliar |  | % |  |  |  |  | M. O. |  |  | Equip. |  |  | Mat. | [5 empty] | Custo
(C)Total: | [23 empty] | 0
Custo Horário da Execução (A) + (B) + (C) | [17 empty] | 0
(D) Produção da Equipe | [17 empty] | 1
(E) Custo Unitário da Execução [(A) + (B) + (C)] / (D) | [17 empty] | 0
(F)Materiais | [5 empty] | Código Auxiliar |  |  | Unid. |  |  | Custo Unitário | [6 empty] | Consumo | [6 empty] | Custo Unitário
(F)Total: | [23 empty] | 0
(G)Serviços | [5 empty] | Código Auxiliar |  |  | Unid. |  |  | Custo Unitário | [6 empty] | Consumo | [6 empty] | Custo Unitário
(G)Total: | [23 empty] | 0
(H)Itens de Transporte |  | Código Auxiliar |  | Unid. |  |  | Fórmula |  |  |  |  | X1 |  |  | X2 |  | X3 |  |  | Custo |  |  |  | Consumo |  |  | Custo Unit.
(H)Total: | [23 empty] | 0
Custo Adotado: | [23 empty] | 0
Preço unitário total: | [23 empty] | 0
Tabela de preços: TABELA DE TERRAPLENAGEM, PAVIMENTAÇÃO E OBRAS DE ARTE ESPECIAIS - FEV/24 - SEM DESONERAÇÃO - T239 | [17 empty] | Data base: 01/02/2024
Serviço: 40317 FORNECIMENTO DE MATERIAL DE JAZIDA (CASCALHO) | [17 empty] | Unidade: m3
(A)Equipamento |  |  | Código Auxiliar |  | Ut. Pr |  |  | Ut. Impr |  |  | Vl. Hr. Prod |  |  |  |  | Vl. Hr. Imp | [6 empty] | Consumo |  |  | Custo Horário
(A)Total: | [23 empty] | 0
(B)Mão-de-Obra |  |  | Código Auxiliar |  | Eq. Salarial |  |  |  |  | Sal/Hora |  |  |  | Encargos(%) | [6 empty] | Consumo |  |  |  |  | Custo Horário
(B)Total: | [23 empty] | 0
(C)Itens de Incidência |  |  | Código Auxiliar |  | % |  |  |  |  | M. O. |  |  | Equip. |  |  | Mat. | [5 empty] | Custo
(C)Total: | [23 empty] | 0
Custo Horário da Execução (A) + (B) + (C) | [17 empty] | 0
(D) Produção da Equipe | [17 empty] | 1
(E) Custo Unitário da Execução [(A) + (B) + (C)] / (D) | [17 empty] | 0
(F)Materiais | [5 empty] | Código Auxiliar |  |  | Unid. |  |  | Custo Unitário | [6 empty] | Consumo | [6 empty] | Custo Unitário
FORNECIMENTO DE MATERIAL DE JAZIDA / CASCALHO | [5 empty] | 10146 |  |  | m3 |  |  | 15.66 | [6 empty] | 1.25 | [6 empty] | 19.57
(F)Total: | [23 empty] | 19.57
(G)Serviços | [5 empty] | Código Auxiliar |  |  | Unid. |  |  | Custo Unitário | [6 empty] | Consumo | [6 empty] | Custo Unitário
(G)Total: | [23 empty] | 0
(H)Itens de Transporte |  | Código Auxiliar |  | Unid. |  |  | Fórmula |  |  |  |  | X1 |  |  | X2 |  | X3 |  |  | Custo |  |  |  | Consumo |  |  | Custo Unit.
(H)Total: | [23 empty] | 0
Custo Direto Total (E) + (F) + (G) + (H): | [23 empty] | 19.57
BDI:20,62% | [23 empty] | 4.03
Preço unitário total: | [23 empty] | 23.6
Tabela de preços: TABELA DE TERRAPLENAGEM, PAVIMENTAÇÃO E OBRAS DE ARTE ESPECIAIS - FEV/24 - SEM DESONERAÇÃO - T239 | [17 empty] | Data base: 01/02/2024
Serviço: 45440 FORNECIMENTO E ASSENTAMENTO DE TUBO D=0,40 M | [17 empty] | Unidade: m
(A)Equipamento |  |  | Código Auxiliar |  | Ut. Pr |  |  | Ut. Impr |  |  | Vl. Hr. Prod |  |  |  |  | Vl. Hr. Imp | [6 empty] | Consumo |  |  | Custo Horário
(A)Total: | [23 empty] | 0
(B)Mão-de-Obra |  |  | Código Auxiliar |  | Eq. Salarial |  |  |  |  | Sal/Hora |  |  |  | Encargos(%) | [6 empty] | Consumo |  |  |  |  | Custo Horário
ENCARREGADO DE SERVIÇO |  |  | 20002 |  | 11.43 |  |  |  |  | 24.17 |  |  |  | 111.5 | [6 empty] | 0.23 |  |  |  |  | 5.55
PEDREIRO |  |  | 20017 |  | 9.44 |  |  |  |  | 19.96 |  |  |  | 111.5 | [6 empty] | 0.4 |  |  |  |  | 7.98
SERVENTE |  |  | 20031 |  | 6.42 |  |  |  |  | 13.57 |  |  |  | 111.5 | [6 empty] | 1.94 |  |  |  |  | 26.32
(B)Total: | [23 empty] | 39.85
(C)Itens de Incidência |  |  | Código Auxiliar |  | % |  |  |  |  | M. O. |  |  | Equip. |  |  | Mat. | [5 empty] | Custo
ALIMENTAÇÃO |  |  | 0012 |  | 9.6 |  |  |  |  | X | [11 empty] | 3.82
EPI |  |  | 0011 |  | 1.12 |  |  |  |  | X | [11 empty] | 0.44
TRANSPORTE DE PESSOAL |  |  | 0013 |  | 4.79 |  |  |  |  | X | [11 empty] | 1.9
(C)Total: | [23 empty] | 6.16
Custo Horário da Execução (A) + (B) + (C) | [17 empty] | 46.01
(D) Produção da Equipe | [17 empty] | 1
(E) Custo Unitário da Execução [(A) + (B) + (C)] / (D) | [17 empty] | 46.01
(F)Materiais | [5 empty] | Código Auxiliar |  |  | Unid. |  |  | Custo Unitário | [6 empty] | Consumo | [6 empty] | Custo Unitário
AREIA - COMERCIAL (AC) | [5 empty] | 10081 |  |  | m3 |  |  | 106.68 | [6 empty] | 0.0023 | [6 empty] | 0.24
CIMENTO PORTLAND CP II - 32 | [5 empty] | 10010 |  |  | Kg |  |  | 0.65 | [6 empty] | 0.91 | [6 empty] | 0.59
TUBO DE CONCRETO ARMADO D= 0,40 M - PA1 | [5 empty] | 11043 |  |  | m |  |  | 134.18 | [6 empty] | 1.05 | [6 empty] | 140.88
(F)Total: | [23 empty] | 141.71
(G)Serviços | [5 empty] | Código Auxiliar |  |  | Unid. |  |  | Custo Unitário | [6 empty] | Consumo | [6 empty] | Custo Unitário
(G)Total: | [23 empty] | 0
(H)Itens de Transporte |  | Código Auxiliar |  | Unid. |  |  | Fórmula |  |  |  |  | X1 |  |  | X2 |  | X3 |  |  | Custo |  |  |  | Consumo |  |  | Custo Unit.
(H)Total: | [23 empty] | 0
Custo Direto Total (E) + (F) + (G) + (H): | [23 empty] | 187.72
BDI:20,62% | [23 empty] | 38.7
Preço unitário total: | [23 empty] | 226.42
Tabela de preços: TABELA DE TERRAPLENAGEM, PAVIMENTAÇÃO E OBRAS DE ARTE ESPECIAIS - FEV/24 - SEM DESONERAÇÃO - T239 | [17 empty] | Data base: 01/02/2024
Serviço: 45445 FORNECIMENTO E ASSENTAMENTO DE TUBO D=0,60 M | [17 empty] | Unidade: m
(A)Equipamento |  |  | Código Auxiliar |  | Ut. Pr |  |  | Ut. Impr |  |  | Vl. Hr. Prod |  |  |  |  | Vl. Hr. Imp | [6 empty] | Consumo |  |  | Custo Horário
(A)Total: | [23 empty] | 0
(B)Mão-de-Obra |  |  | Código Auxiliar |  | Eq. Salarial |  |  |  |  | Sal/Hora |  |  |  | Encargos(%) | [6 empty] | Consumo |  |  |  |  | Custo Horário
ENCARREGADO DE SERVIÇO |  |  | 20002 |  | 11.43 |  |  |  |  | 24.17 |  |  |  | 111.5 | [6 empty] | 0.39 |  |  |  |  | 9.42
PEDREIRO |  |  | 20017 |  | 9.44 |  |  |  |  | 19.96 |  |  |  | 111.5 | [6 empty] | 0.7 |  |  |  |  | 13.97
SERVENTE |  |  | 20031 |  | 6.42 |  |  |  |  | 13.57 |  |  |  | 111.5 | [6 empty] | 3.17 |  |  |  |  | 43.01
(B)Total: | [23 empty] | 66.4
(C)Itens de Incidência |  |  | Código Auxiliar |  | % |  |  |  |  | M. O. |  |  | Equip. |  |  | Mat. | [5 empty] | Custo
ALIMENTAÇÃO |  |  | 0012 |  | 9.6 |  |  |  |  | X | [11 empty] | 6.37
EPI |  |  | 0011 |  | 1.12 |  |  |  |  | X | [11 empty] | 0.74
TRANSPORTE DE PESSOAL |  |  | 0013 |  | 4.79 |  |  |  |  | X | [11 empty] | 3.18
(C)Total: | [23 empty] | 10.29
Custo Horário da Execução (A) + (B) + (C) | [17 empty] | 76.69
(D) Produção da Equipe | [17 empty] | 1
(E) Custo Unitário da Execução [(A) + (B) + (C)] / (D) | [17 empty] | 76.69
(F)Materiais | [5 empty] | Código Auxiliar |  |  | Unid. |  |  | Custo Unitário | [6 empty] | Consumo | [6 empty] | Custo Unitário
AREIA - COMERCIAL (AC) | [5 empty] | 10081 |  |  | m3 |  |  | 106.68 | [6 empty] | 0.0042 | [6 empty] | 0.44
CIMENTO PORTLAND CP II - 32 | [5 empty] | 10010 |  |  | Kg |  |  | 0.65 | [6 empty] | 1.85 | [6 empty] | 1.2
TUBO DE CONCRETO ARMADO D= 0,60 M - PA1 | [5 empty] | 10062 |  |  | m |  |  | 236.73 | [6 empty] | 1.05 | [6 empty] | 248.56
(F)Total: | [23 empty] | 250.2
(G)Serviços | [5 empty] | Código Auxiliar |  |  | Unid. |  |  | Custo Unitário | [6 empty] | Consumo | [6 empty] | Custo Unitário
(G)Total: | [23 empty] | 0
(H)Itens de Transporte |  | Código Auxiliar |  | Unid. |  |  | Fórmula |  |  |  |  | X1 |  |  | X2 |  | X3 |  |  | Custo |  |  |  | Consumo |  |  | Custo Unit.
(H)Total: | [23 empty] | 0
Custo Direto Total (E) + (F) + (G) + (H): | [23 empty] | 326.89
BDI:20,62% | [23 empty] | 67.4
Preço unitário total: | [23 empty] | 394.29
Tabela de preços: TABELA DE TERRAPLENAGEM, PAVIMENTAÇÃO E OBRAS DE ARTE ESPECIAIS - FEV/24 - SEM DESONERAÇÃO - T239 | [17 empty] | Data base: 01/02/2024
Serviço: 45450 FORNECIMENTO E ASSENTAMENTO DE TUBO D=0,80 M | [17 empty] | Unidade: m
(A)Equipamento |  |  | Código Auxiliar |  | Ut. Pr |  |  | Ut. Impr |  |  | Vl. Hr. Prod |  |  |  |  | Vl. Hr. Imp | [6 empty] | Consumo |  |  | Custo Horário
RETRO ESCAVADEIRA DE PNEUS - CATERPILLAR 416E OU EQUIVALENTE |  |  | 30008 |  | 1 |  |  | 0 |  |  | 141.32 |  |  |  |  | 66.5 | [6 empty] | 0.15 |  |  | 21.19
(A)Total: | [23 empty] | 21.19
(B)Mão-de-Obra |  |  | Código Auxiliar |  | Eq. Salarial |  |  |  |  | Sal/Hora |  |  |  | Encargos(%) | [6 empty] | Consumo |  |  |  |  | Custo Horário
ENCARREGADO DE SERVIÇO |  |  | 20002 |  | 11.43 |  |  |  |  | 24.17 |  |  |  | 111.5 | [6 empty] | 0.55 |  |  |  |  | 13.29
PEDREIRO |  |  | 20017 |  | 9.44 |  |  |  |  | 19.96 |  |  |  | 111.5 | [6 empty] | 1 |  |  |  |  | 19.96
SERVENTE |  |  | 20031 |  | 6.42 |  |  |  |  | 13.57 |  |  |  | 111.5 | [6 empty] | 4.52 |  |  |  |  | 61.33
(B)Total: | [23 empty] | 94.58
(C)Itens de Incidência |  |  | Código Auxiliar |  | % |  |  |  |  | M. O. |  |  | Equip. |  |  | Mat. | [5 empty] | Custo
ALIMENTAÇÃO |  |  | 0012 |  | 9.6 |  |  |  |  | X | [11 empty] | 9.07
EPI |  |  | 0011 |  | 1.12 |  |  |  |  | X | [11 empty] | 1.05
TRANSPORTE DE PESSOAL |  |  | 0013 |  | 4.79 |  |  |  |  | X | [11 empty] | 4.53
(C)Total: | [23 empty] | 14.65
Custo Horário da Execução (A) + (B) + (C) | [17 empty] | 130.42
(D) Produção da Equipe | [17 empty] | 1
(E) Custo Unitário da Execução [(A) + (B) + (C)] / (D) | [17 empty] | 130.42
(F)Materiais | [5 empty] | Código Auxiliar |  |  | Unid. |  |  | Custo Unitário | [6 empty] | Consumo | [6 empty] | Custo Unitário
AREIA - COMERCIAL (AC) | [5 empty] | 10081 |  |  | m3 |  |  | 106.68 | [6 empty] | 0.0084 | [6 empty] | 0.89
CIMENTO PORTLAND CP II - 32 | [5 empty] | 10010 |  |  | Kg |  |  | 0.65 | [6 empty] | 3.62 | [6 empty] | 2.35
TUBO DE CONCRETO ARMADO D= 0,80 M - PA1 | [5 empty] | 10063 |  |  | m |  |  | 403.09 | [6 empty] | 1.05 | [6 empty] | 423.24
(F)Total: | [23 empty] | 426.48
(G)Serviços | [5 empty] | Código Auxiliar |  |  | Unid. |  |  | Custo Unitário | [6 empty] | Consumo | [6 empty] | Custo Unitário
(G)Total: | [23 empty] | 0
(H)Itens de Transporte |  | Código Auxiliar |  | Unid. |  |  | Fórmula |  |  |  |  | X1 |  |  | X2 |  | X3 |  |  | Custo |  |  |  | Consumo |  |  | Custo Unit.
(H)Total: | [23 empty] | 0
Custo Direto Total (E) + (F) + (G) + (H): | [23 empty] | 556.9
BDI:20,62% | [23 empty] | 114.83
Preço unitário total: | [23 empty] | 671.73
Tabela de preços: TABELA DE TERRAPLENAGEM, PAVIMENTAÇÃO E OBRAS DE ARTE ESPECIAIS - FEV/24 - SEM DESONERAÇÃO - T239 | [17 empty] | Data base: 01/02/2024
Serviço: 45455 FORNECIMENTO E ASSENTAMENTO DE TUBO D=1,00 M | [17 empty] | Unidade: m
(A)Equipamento |  |  | Código Auxiliar |  | Ut. Pr |  |  | Ut. Impr |  |  | Vl. Hr. Prod |  |  |  |  | Vl. Hr. Imp | [6 empty] | Consumo |  |  | Custo Horário
RETRO ESCAVADEIRA DE PNEUS - CATERPILLAR 416E OU EQUIVALENTE |  |  | 30008 |  | 1 |  |  | 0 |  |  | 141.32 |  |  |  |  | 66.5 | [6 empty] | 0.15 |  |  | 21.19
(A)Total: | [23 empty] | 21.19
(B)Mão-de-Obra |  |  | Código Auxiliar |  | Eq. Salarial |  |  |  |  | Sal/Hora |  |  |  | Encargos(%) | [6 empty] | Consumo |  |  |  |  | Custo Horário
ENCARREGADO DE SERVIÇO |  |  | 20002 |  | 11.43 |  |  |  |  | 24.17 |  |  |  | 111.5 | [6 empty] | 0.86 |  |  |  |  | 20.78
PEDREIRO |  |  | 20017 |  | 9.44 |  |  |  |  | 19.96 |  |  |  | 111.5 | [6 empty] | 1.5 |  |  |  |  | 29.94
SERVENTE |  |  | 20031 |  | 6.42 |  |  |  |  | 13.57 |  |  |  | 111.5 | [6 empty] | 7.05 |  |  |  |  | 95.66
(B)Total: | [23 empty] | 146.38
(C)Itens de Incidência |  |  | Código Auxiliar |  | % |  |  |  |  | M. O. |  |  | Equip. |  |  | Mat. | [5 empty] | Custo
ALIMENTAÇÃO |  |  | 0012 |  | 9.6 |  |  |  |  | X | [11 empty] | 14.05
EPI |  |  | 0011 |  | 1.12 |  |  |  |  | X | [11 empty] | 1.63
TRANSPORTE DE PESSOAL |  |  | 0013 |  | 4.79 |  |  |  |  | X | [11 empty] | 7.01
(C)Total: | [23 empty] | 22.69
Custo Horário da Execução (A) + (B) + (C) | [17 empty] | 190.26
(D) Produção da Equipe | [17 empty] | 1
(E) Custo Unitário da Execução [(A) + (B) + (C)] / (D) | [17 empty] | 190.26
(F)Materiais | [5 empty] | Código Auxiliar |  |  | Unid. |  |  | Custo Unitário | [6 empty] | Consumo | [6 empty] | Custo Unitário
AREIA - COMERCIAL (AC) | [5 empty] | 10081 |  |  | m3 |  |  | 106.68 | [6 empty] | 0.0157 | [6 empty] | 1.67
CIMENTO PORTLAND CP II - 32 | [5 empty] | 10010 |  |  | Kg |  |  | 0.65 | [6 empty] | 6.8 | [6 empty] | 4.42
TUBO DE CONCRETO ARMADO D= 1,00 M - PA1 | [5 empty] | 10064 |  |  | m |  |  | 562.62 | [6 empty] | 1.05 | [6 empty] | 590.75
(F)Total: | [23 empty] | 596.84
(G)Serviços | [5 empty] | Código Auxiliar |  |  | Unid. |  |  | Custo Unitário | [6 empty] | Consumo | [6 empty] | Custo Unitário
(G)Total: | [23 empty] | 0
(H)Itens de Transporte |  | Código Auxiliar |  | Unid. |  |  | Fórmula |  |  |  |  | X1 |  |  | X2 |  | X3 |  |  | Custo |  |  |  | Consumo |  |  | Custo Unit.
(H)Total: | [23 empty] | 0
Custo Direto Total (E) + (F) + (G) + (H): | [23 empty] | 787.1
BDI:20,62% | [23 empty] | 162.3
Preço unitário total: | [23 empty] | 949.4
Tabela de preços: TABELA DE TERRAPLENAGEM, PAVIMENTAÇÃO E OBRAS DE ARTE ESPECIAIS - FEV/24 - SEM DESONERAÇÃO - T239 | [17 empty] | Data base: 01/02/2024
Serviço: 45460 FORNECIMENTO E ASSENTAMENTO DE TUBO D=1,20 M | [17 empty] | Unidade: m
(A)Equipamento |  |  | Código Auxiliar |  | Ut. Pr |  |  | Ut. Impr |  |  | Vl. Hr. Prod |  |  |  |  | Vl. Hr. Imp | [6 empty] | Consumo |  |  | Custo Horário
RETRO ESCAVADEIRA DE PNEUS - CATERPILLAR 416E OU EQUIVALENTE |  |  | 30008 |  | 1 |  |  | 0 |  |  | 141.32 |  |  |  |  | 66.5 | [6 empty] | 0.15 |  |  | 21.19
(A)Total: | [23 empty] | 21.19
(B)Mão-de-Obra |  |  | Código Auxiliar |  | Eq. Salarial |  |  |  |  | Sal/Hora |  |  |  | Encargos(%) | [6 empty] | Consumo |  |  |  |  | Custo Horário
ENCARREGADO DE SERVIÇO |  |  | 20002 |  | 11.43 |  |  |  |  | 24.17 |  |  |  | 111.5 | [6 empty] | 1.25 |  |  |  |  | 30.21
PEDREIRO |  |  | 20017 |  | 9.44 |  |  |  |  | 19.96 |  |  |  | 111.5 | [6 empty] | 1.5 |  |  |  |  | 29.94
SERVENTE |  |  | 20031 |  | 6.42 |  |  |  |  | 13.57 |  |  |  | 111.5 | [6 empty] | 9.46 |  |  |  |  | 128.37
(B)Total: | [23 empty] | 188.52
(C)Itens de Incidência |  |  | Código Auxiliar |  | % |  |  |  |  | M. O. |  |  | Equip. |  |  | Mat. | [5 empty] | Custo
ALIMENTAÇÃO |  |  | 0012 |  | 9.6 |  |  |  |  | X | [11 empty] | 18.09
EPI |  |  | 0011 |  | 1.12 |  |  |  |  | X | [11 empty] | 2.11
TRANSPORTE DE PESSOAL |  |  | 0013 |  | 4.79 |  |  |  |  | X | [11 empty] | 9.03
(C)Total: | [23 empty] | 29.23
Custo Horário da Execução (A) + (B) + (C) | [17 empty] | 238.94
(D) Produção da Equipe | [17 empty] | 1
(E) Custo Unitário da Execução [(A) + (B) + (C)] / (D) | [17 empty] | 238.94
(F)Materiais | [5 empty] | Código Auxiliar |  |  | Unid. |  |  | Custo Unitário | [6 empty] | Consumo | [6 empty] | Custo Unitário
AREIA - COMERCIAL (AC) | [5 empty] | 10081 |  |  | m3 |  |  | 106.68 | [6 empty] | 0.0261 | [6 empty] | 2.78
CIMENTO PORTLAND CP II - 32 | [5 empty] | 10010 |  |  | Kg |  |  | 0.65 | [6 empty] | 11.33 | [6 empty] | 7.36
TUBO DE CONCRETO ARMADO D= 1,20 M - PA1 | [5 empty] | 10065 |  |  | m |  |  | 723.02 | [6 empty] | 1.05 | [6 empty] | 759.17
(F)Total: | [23 empty] | 769.31
(G)Serviços | [5 empty] | Código Auxiliar |  |  | Unid. |  |  | Custo Unitário | [6 empty] | Consumo | [6 empty] | Custo Unitário
(G)Total: | [23 empty] | 0
(H)Itens de Transporte |  | Código Auxiliar |  | Unid. |  |  | Fórmula |  |  |  |  | X1 |  |  | X2 |  | X3 |  |  | Custo |  |  |  | Consumo |  |  | Custo Unit.
(H)Total: | [23 empty] | 0
Custo Direto Total (E) + (F) + (G) + (H): | [23 empty] | 1008.25
BDI:20,62% | [23 empty] | 207.9
Preço unitário total: | [23 empty] | 1216.15
Tabela de preços: TABELA DE TERRAPLENAGEM, PAVIMENTAÇÃO E OBRAS DE ARTE ESPECIAIS - FEV/24 - SEM DESONERAÇÃO - T239 | [17 empty] | Data base: 01/02/2024
Serviço: 45465 FORNECIMENTO E ASSENTAMENTO DE TUBO D=1,50 M | [17 empty] | Unidade: m
(A)Equipamento |  |  | Código Auxiliar |  | Ut. Pr |  |  | Ut. Impr |  |  | Vl. Hr. Prod |  |  |  |  | Vl. Hr. Imp | [6 empty] | Consumo |  |  | Custo Horário
RETRO ESCAVADEIRA DE PNEUS - CATERPILLAR 416E OU EQUIVALENTE |  |  | 30008 |  | 1 |  |  | 0 |  |  | 141.32 |  |  |  |  | 66.5 | [6 empty] | 0.15 |  |  | 21.19
(A)Total: | [23 empty] | 21.19
(B)Mão-de-Obra |  |  | Código Auxiliar |  | Eq. Salarial |  |  |  |  | Sal/Hora |  |  |  | Encargos(%) | [6 empty] | Consumo |  |  |  |  | Custo Horário
ENCARREGADO DE SERVIÇO |  |  | 20002 |  | 11.43 |  |  |  |  | 24.17 |  |  |  | 111.5 | [6 empty] | 1.56 |  |  |  |  | 37.7
PEDREIRO |  |  | 20017 |  | 9.44 |  |  |  |  | 19.96 |  |  |  | 111.5 | [6 empty] | 3.75 |  |  |  |  | 74.85
SERVENTE |  |  | 20031 |  | 6.42 |  |  |  |  | 13.57 |  |  |  | 111.5 | [6 empty] | 11.83 |  |  |  |  | 160.53
(B)Total: | [23 empty] | 273.08
(C)Itens de Incidência |  |  | Código Auxiliar |  | % |  |  |  |  | M. O. |  |  | Equip. |  |  | Mat. | [5 empty] | Custo
ALIMENTAÇÃO |  |  | 0012 |  | 9.6 |  |  |  |  | X | [11 empty] | 26.21
EPI |  |  | 0011 |  | 1.12 |  |  |  |  | X | [11 empty] | 3.05
TRANSPORTE DE PESSOAL |  |  | 0013 |  | 4.79 |  |  |  |  | X | [11 empty] | 13.08
(C)Total: | [23 empty] | 42.34
Custo Horário da Execução (A) + (B) + (C) | [17 empty] | 336.61
(D) Produção da Equipe | [17 empty] | 1
(E) Custo Unitário da Execução [(A) + (B) + (C)] / (D) | [17 empty] | 336.61
(F)Materiais | [5 empty] | Código Auxiliar |  |  | Unid. |  |  | Custo Unitário | [6 empty] | Consumo | [6 empty] | Custo Unitário
AREIA - COMERCIAL (AC) | [5 empty] | 10081 |  |  | m3 |  |  | 106.68 | [6 empty] | 0.033 | [6 empty] | 3.52
CIMENTO PORTLAND CP II - 32 | [5 empty] | 10010 |  |  | Kg |  |  | 0.65 | [6 empty] | 14.16 | [6 empty] | 9.2
TUBO DE CONCRETO ARMADO D= 1,50 M - PA1 | [5 empty] | 10066 |  |  | m |  |  | 1257.89 | [6 empty] | 1.05 | [6 empty] | 1320.78
(F)Total: | [23 empty] | 1333.5
(G)Serviços | [5 empty] | Código Auxiliar |  |  | Unid. |  |  | Custo Unitário | [6 empty] | Consumo | [6 empty] | Custo Unitário
(G)Total: | [23 empty] | 0
(H)Itens de Transporte |  | Código Auxiliar |  | Unid. |  |  | Fórmula |  |  |  |  | X1 |  |  | X2 |  | X3 |  |  | Custo |  |  |  | Consumo |  |  | Custo Unit.
(H)Total: | [23 empty] | 0
Custo Direto Total (E) + (F) + (G) + (H): | [23 empty] | 1670.11
BDI:20,62% | [23 empty] | 344.37
Preço unitário total: | [23 empty] | 2014.48
Tabela de preços: TABELA DE TERRAPLENAGEM, PAVIMENTAÇÃO E OBRAS DE ARTE ESPECIAIS - FEV/24 - SEM DESONERAÇÃO - T239 | [17 empty] | Data base: 01/02/2024
Serviço: 45735 FORNECIMENTO E COLOCAÇÃO DE ANCORAGENS ATIVAS, PROTENSÃO E INJEÇÃO DE NATA DE CIMENTO (12 CORDOALHAS D=12,7mm) - MAC | [17 empty] | Unidade: un
(A)Equipamento |  |  | Código Auxiliar |  | Ut. Pr |  |  | Ut. Impr |  |  | Vl. Hr. Prod |  |  |  |  | Vl. Hr. Imp | [6 empty] | Consumo |  |  | Custo Horário
BOMBA PARA INJEÇÃO DE NATA DE CIMENTO |  |  | 30140 |  | 0.27 |  |  | 0.73 |  |  | 4.64 |  |  |  |  | 2.51 | [6 empty] | 1 |  |  | 3.08
CONJUNTO BOMBA E MACACO HIDRAULICO PARA PROTENÇÃO |  |  | 30145 |  | 0.67 |  |  | 0.33 |  |  | 11.04 |  |  |  |  | 5.63 | [6 empty] | 1 |  |  | 9.24
GRUPO GERADOR 36 / 40 KVA |  |  | 30042 |  | 1 |  |  | 0 |  |  | 40.59 |  |  |  |  | 4.03 | [6 empty] | 1 |  |  | 40.59
(A)Total: | [23 empty] | 52.91
(B)Mão-de-Obra |  |  | Código Auxiliar |  | Eq. Salarial |  |  |  |  | Sal/Hora |  |  |  | Encargos(%) | [6 empty] | Consumo |  |  |  |  | Custo Horário
AJUDANTE |  |  | 20003 |  | 7.08 |  |  |  |  | 14.97 |  |  |  | 111.5 | [6 empty] | 1.85 |  |  |  |  | 27.69
ARMADOR |  |  | 20018 |  | 9.37 |  |  |  |  | 19.81 |  |  |  | 111.5 | [6 empty] | 1.85 |  |  |  |  | 36.64
CARPINTEIRO |  |  | 20016 |  | 9.4 |  |  |  |  | 19.88 |  |  |  | 111.5 | [6 empty] | 3 |  |  |  |  | 59.64
ENCARREGADO DE SERVIÇO |  |  | 20002 |  | 11.43 |  |  |  |  | 24.17 |  |  |  | 111.5 | [6 empty] | 0.46 |  |  |  |  | 11.11
(B)Total: | [23 empty] | 135.08
(C)Itens de Incidência |  |  | Código Auxiliar |  | % |  |  |  |  | M. O. |  |  | Equip. |  |  | Mat. | [5 empty] | Custo
ALIMENTAÇÃO |  |  | 0012 |  | 9.6 |  |  |  |  | X | [11 empty] | 12.96
EPI |  |  | 0011 |  | 1.12 |  |  |  |  | X | [11 empty] | 1.51
TRANSPORTE DE PESSOAL |  |  | 0013 |  | 4.79 |  |  |  |  | X | [11 empty] | 6.47
(C)Total: | [23 empty] | 20.94
Custo Horário da Execução (A) + (B) + (C) | [17 empty] | 208.93
(D) Produção da Equipe | [17 empty] | 1
(E) Custo Unitário da Execução [(A) + (B) + (C)] / (D) | [17 empty] | 208.93
(F)Materiais | [5 empty] | Código Auxiliar |  |  | Unid. |  |  | Custo Unitário | [6 empty] | Consumo | [6 empty] | Custo Unitário
ADITIVO PLASTIFICANTE E RETARDADOR | [5 empty] | 10097 |  |  | Kg |  |  | 7.48 | [6 empty] | 0.8526 | [6 empty] | 6.37
ANCORAGEM P/ CABO 12V D=1/2" - MAC (CONJUNTO) | [5 empty] | 10115 |  |  | un |  |  | 1088.02 | [6 empty] | 1 | [6 empty] | 1088.02
CIMENTO PORTLAND CP II - 32 | [5 empty] | 10010 |  |  | Kg |  |  | 0.65 | [6 empty] | 54.0517 | [6 empty] | 35.13
INTERPLAST N OU EQUIVALENTE | [5 empty] | 10112 |  |  | Kg |  |  | 10.79 | [6 empty] | 1.0486 | [6 empty] | 11.31
PRANCHÃO - 5,0 CM X 30,0 CM | [5 empty] | 11026 |  |  | m |  |  | 85 | [6 empty] | 0.3 | [6 empty] | 25.5
(F)Total: | [23 empty] | 1166.33
(G)Serviços | [5 empty] | Código Auxiliar |  |  | Unid. |  |  | Custo Unitário | [6 empty] | Consumo | [6 empty] | Custo Unitário
(G)Total: | [23 empty] | 0
(H)Itens de Transporte |  | Código Auxiliar |  | Unid. |  |  | Fórmula |  |  |  |  | X1 |  |  | X2 |  | X3 |  |  | Custo |  |  |  | Consumo |  |  | Custo Unit.
(H)Total: | [23 empty] | 0
Custo Direto Total (E) + (F) + (G) + (H): | [23 empty] | 1375.26
BDI:20,62% | [23 empty] | 283.57
Preço unitário total: | [23 empty] | 1658.83
Tabela de preços: TABELA DE TERRAPLENAGEM, PAVIMENTAÇÃO E OBRAS DE ARTE ESPECIAIS - FEV/24 - SEM DESONERAÇÃO - T239 | [17 empty] | Data base: 01/02/2024
Serviço: 45745 FORNECIMENTO E COLOCAÇÃO DE ANCORAGENS ATIVAS, PROTENSÃO E INJEÇÃO DE NATA DE CIMENTO (12 CORDOALHAS D=15,2mm) - MAC | [17 empty] | Unidade: un
(A)Equipamento |  |  | Código Auxiliar |  | Ut. Pr |  |  | Ut. Impr |  |  | Vl. Hr. Prod |  |  |  |  | Vl. Hr. Imp | [6 empty] | Consumo |  |  | Custo Horário
BOMBA PARA INJEÇÃO DE NATA DE CIMENTO |  |  | 30140 |  | 0.27 |  |  | 0.73 |  |  | 4.64 |  |  |  |  | 2.51 | [6 empty] | 1 |  |  | 3.08
CONJUNTO BOMBA E MACACO HIDRAULICO PARA PROTENÇÃO |  |  | 30145 |  | 0.67 |  |  | 0.33 |  |  | 11.04 |  |  |  |  | 5.63 | [6 empty] | 1 |  |  | 9.24
GRUPO GERADOR 36 / 40 KVA |  |  | 30042 |  | 1 |  |  | 0 |  |  | 40.59 |  |  |  |  | 4.03 | [6 empty] | 1 |  |  | 40.59
(A)Total: | [23 empty] | 52.91
(B)Mão-de-Obra |  |  | Código Auxiliar |  | Eq. Salarial |  |  |  |  | Sal/Hora |  |  |  | Encargos(%) | [6 empty] | Consumo |  |  |  |  | Custo Horário
AJUDANTE |  |  | 20003 |  | 7.08 |  |  |  |  | 14.97 |  |  |  | 111.5 | [6 empty] | 1.85 |  |  |  |  | 27.69
ARMADOR |  |  | 20018 |  | 9.37 |  |  |  |  | 19.81 |  |  |  | 111.5 | [6 empty] | 1.85 |  |  |  |  | 36.64
CARPINTEIRO |  |  | 20016 |  | 9.4 |  |  |  |  | 19.88 |  |  |  | 111.5 | [6 empty] | 3 |  |  |  |  | 59.64
ENCARREGADO DE SERVIÇO |  |  | 20002 |  | 11.43 |  |  |  |  | 24.17 |  |  |  | 111.5 | [6 empty] | 0.46 |  |  |  |  | 11.11
(B)Total: | [23 empty] | 135.08
(C)Itens de Incidência |  |  | Código Auxiliar |  | % |  |  |  |  | M. O. |  |  | Equip. |  |  | Mat. | [5 empty] | Custo
ALIMENTAÇÃO |  |  | 0012 |  | 9.6 |  |  |  |  | X | [11 empty] | 12.96
EPI |  |  | 0011 |  | 1.12 |  |  |  |  | X | [11 empty] | 1.51
TRANSPORTE DE PESSOAL |  |  | 0013 |  | 4.79 |  |  |  |  | X | [11 empty] | 6.47
(C)Total: | [23 empty] | 20.94
Custo Horário da Execução (A) + (B) + (C) | [17 empty] | 208.93
(D) Produção da Equipe | [17 empty] | 1
(E) Custo Unitário da Execução [(A) + (B) + (C)] / (D) | [17 empty] | 208.93
(F)Materiais | [5 empty] | Código Auxiliar |  |  | Unid. |  |  | Custo Unitário | [6 empty] | Consumo | [6 empty] | Custo Unitário
ADITIVO PLASTIFICANTE E RETARDADOR | [5 empty] | 10097 |  |  | Kg |  |  | 7.48 | [6 empty] | 1.0887 | [6 empty] | 8.14
ANCORAGEM P/ CABO 12V D=5/8" - MAC (CONJUNTO) | [5 empty] | 10116 |  |  | un |  |  | 1344.2 | [6 empty] | 1 | [6 empty] | 1344.2
CIMENTO PORTLAND CP II - 32 | [5 empty] | 10010 |  |  | Kg |  |  | 0.65 | [6 empty] | 69.025 | [6 empty] | 44.86
INTERPLAST N OU EQUIVALENTE | [5 empty] | 10112 |  |  | Kg |  |  | 10.79 | [6 empty] | 1.3391 | [6 empty] | 14.44
PRANCHÃO - 5,0 CM X 30,0 CM | [5 empty] | 11026 |  |  | m |  |  | 85 | [6 empty] | 0.3 | [6 empty] | 25.5
(F)Total: | [23 empty] | 1437.14
(G)Serviços | [5 empty] | Código Auxiliar |  |  | Unid. |  |  | Custo Unitário | [6 empty] | Consumo | [6 empty] | Custo Unitário
(G)Total: | [23 empty] | 0
(H)Itens de Transporte |  | Código Auxiliar |  | Unid. |  |  | Fórmula |  |  |  |  | X1 |  |  | X2 |  | X3 |  |  | Custo |  |  |  | Consumo |  |  | Custo Unit.
(H)Total: | [23 empty] | 0
Custo Direto Total (E) + (F) + (G) + (H): | [23 empty] | 1646.07
BDI:20,62% | [23 empty] | 339.41
Preço unitário total: | [23 empty] | 1985.48
Tabela de preços: TABELA DE TERRAPLENAGEM, PAVIMENTAÇÃO E OBRAS DE ARTE ESPECIAIS - FEV/24 - SEM DESONERAÇÃO - T239 | [17 empty] | Data base: 01/02/2024
Serviço: 45730 FORNECIMENTO E COLOCAÇÃO DE ANCORAGENS ATIVAS, PROTENSÃO E INJEÇÃO DE NATA DE CIMENTO (6 CORDOALHAS D=12,7mm) - MAC | [17 empty] | Unidade: un
(A)Equipamento |  |  | Código Auxiliar |  | Ut. Pr |  |  | Ut. Impr |  |  | Vl. Hr. Prod |  |  |  |  | Vl. Hr. Imp | [6 empty] | Consumo |  |  | Custo Horário
BOMBA PARA INJEÇÃO DE NATA DE CIMENTO |  |  | 30140 |  | 0.27 |  |  | 0.73 |  |  | 4.64 |  |  |  |  | 2.51 | [6 empty] | 1 |  |  | 3.08
CONJUNTO BOMBA E MACACO HIDRAULICO PARA PROTENÇÃO |  |  | 30145 |  | 0.67 |  |  | 0.33 |  |  | 11.04 |  |  |  |  | 5.63 | [6 empty] | 1 |  |  | 9.24
GRUPO GERADOR 36 / 40 KVA |  |  | 30042 |  | 1 |  |  | 0 |  |  | 40.59 |  |  |  |  | 4.03 | [6 empty] | 1 |  |  | 40.59
(A)Total: | [23 empty] | 52.91
(B)Mão-de-Obra |  |  | Código Auxiliar |  | Eq. Salarial |  |  |  |  | Sal/Hora |  |  |  | Encargos(%) | [6 empty] | Consumo |  |  |  |  | Custo Horário
AJUDANTE |  |  | 20003 |  | 7.08 |  |  |  |  | 14.97 |  |  |  | 111.5 | [6 empty] | 1.85 |  |  |  |  | 27.69
ARMADOR |  |  | 20018 |  | 9.37 |  |  |  |  | 19.81 |  |  |  | 111.5 | [6 empty] | 1.85 |  |  |  |  | 36.64
CARPINTEIRO |  |  | 20016 |  | 9.4 |  |  |  |  | 19.88 |  |  |  | 111.5 | [6 empty] | 3 |  |  |  |  | 59.64
ENCARREGADO DE SERVIÇO |  |  | 20002 |  | 11.43 |  |  |  |  | 24.17 |  |  |  | 111.5 | [6 empty] | 0.46 |  |  |  |  | 11.11
(B)Total: | [23 empty] | 135.08
(C)Itens de Incidência |  |  | Código Auxiliar |  | % |  |  |  |  | M. O. |  |  | Equip. |  |  | Mat. | [5 empty] | Custo
ALIMENTAÇÃO |  |  | 0012 |  | 9.6 |  |  |  |  | X | [11 empty] | 12.96
EPI |  |  | 0011 |  | 1.12 |  |  |  |  | X | [11 empty] | 1.51
TRANSPORTE DE PESSOAL |  |  | 0013 |  | 4.79 |  |  |  |  | X | [11 empty] | 6.47
(C)Total: | [23 empty] | 20.94
Custo Horário da Execução (A) + (B) + (C) | [17 empty] | 208.93
(D) Produção da Equipe | [17 empty] | 1
(E) Custo Unitário da Execução [(A) + (B) + (C)] / (D) | [17 empty] | 208.93
(F)Materiais | [5 empty] | Código Auxiliar |  |  | Unid. |  |  | Custo Unitário | [6 empty] | Consumo | [6 empty] | Custo Unitário
ADITIVO PLASTIFICANTE E RETARDADOR | [5 empty] | 10097 |  |  | Kg |  |  | 7.48 | [6 empty] | 0.3044 | [6 empty] | 2.27
ANCORAGEM P/ CABO 6V D=1/2" - MAC (CONJUNTO) | [5 empty] | 10113 |  |  | un |  |  | 601.55 | [6 empty] | 1 | [6 empty] | 601.55
CIMENTO PORTLAND CP II - 32 | [5 empty] | 10010 |  |  | Kg |  |  | 0.65 | [6 empty] | 36.1629 | [6 empty] | 23.5
INTERPLAST N OU EQUIVALENTE | [5 empty] | 10112 |  |  | Kg |  |  | 10.79 | [6 empty] | 0.7103 | [6 empty] | 7.66
PRANCHÃO - 5,0 CM X 30,0 CM | [5 empty] | 11026 |  |  | m |  |  | 85 | [6 empty] | 0.3 | [6 empty] | 25.5
(F)Total: | [23 empty] | 660.48
(G)Serviços | [5 empty] | Código Auxiliar |  |  | Unid. |  |  | Custo Unitário | [6 empty] | Consumo | [6 empty] | Custo Unitário
(G)Total: | [23 empty] | 0
(H)Itens de Transporte |  | Código Auxiliar |  | Unid. |  |  | Fórmula |  |  |  |  | X1 |  |  | X2 |  | X3 |  |  | Custo |  |  |  | Consumo |  |  | Custo Unit.
(H)Total: | [23 empty] | 0
Custo Direto Total (E) + (F) + (G) + (H): | [23 empty] | 869.41
BDI:20,62% | [23 empty] | 179.27
Preço unitário total: | [23 empty] | 1048.68
Tabela de preços: TABELA DE TERRAPLENAGEM, PAVIMENTAÇÃO E OBRAS DE ARTE ESPECIAIS - FEV/24 - SEM DESONERAÇÃO - T239 | [17 empty] | Data base: 01/02/2024
Serviço: 45740 FORNECIMENTO E COLOCAÇÃO DE ANCORAGENS ATIVAS, PROTENSÃO E INJEÇÃO DE NATA DE CIMENTO (6 CORDOALHAS D=15,2mm) - MAC | [17 empty] | Unidade: un
(A)Equipamento |  |  | Código Auxiliar |  | Ut. Pr |  |  | Ut. Impr |  |  | Vl. Hr. Prod |  |  |  |  | Vl. Hr. Imp | [6 empty] | Consumo |  |  | Custo Horário
BOMBA PARA INJEÇÃO DE NATA DE CIMENTO |  |  | 30140 |  | 0.27 |  |  | 0.73 |  |  | 4.64 |  |  |  |  | 2.51 | [6 empty] | 1 |  |  | 3.08
CONJUNTO BOMBA E MACACO HIDRAULICO PARA PROTENÇÃO |  |  | 30145 |  | 0.67 |  |  | 0.33 |  |  | 11.04 |  |  |  |  | 5.63 | [6 empty] | 1 |  |  | 9.24
GRUPO GERADOR 36 / 40 KVA |  |  | 30042 |  | 1 |  |  | 0 |  |  | 40.59 |  |  |  |  | 4.03 | [6 empty] | 1 |  |  | 40.59
(A)Total: | [23 empty] | 52.91
(B)Mão-de-Obra |  |  | Código Auxiliar |  | Eq. Salarial |  |  |  |  | Sal/Hora |  |  |  | Encargos(%) | [6 empty] | Consumo |  |  |  |  | Custo Horário
AJUDANTE |  |  | 20003 |  | 7.08 |  |  |  |  | 14.97 |  |  |  | 111.5 | [6 empty] | 1.85 |  |  |  |  | 27.69
ARMADOR |  |  | 20018 |  | 9.37 |  |  |  |  | 19.81 |  |  |  | 111.5 | [6 empty] | 1.85 |  |  |  |  | 36.64
CARPINTEIRO |  |  | 20016 |  | 9.4 |  |  |  |  | 19.88 |  |  |  | 111.5 | [6 empty] | 3 |  |  |  |  | 59.64
ENCARREGADO DE SERVIÇO |  |  | 20002 |  | 11.43 |  |  |  |  | 24.17 |  |  |  | 111.5 | [6 empty] | 0.46 |  |  |  |  | 11.11
(B)Total: | [23 empty] | 135.08
(C)Itens de Incidência |  |  | Código Auxiliar |  | % |  |  |  |  | M. O. |  |  | Equip. |  |  | Mat. | [5 empty] | Custo
ALIMENTAÇÃO |  |  | 0012 |  | 9.6 |  |  |  |  | X | [11 empty] | 12.96
EPI |  |  | 0011 |  | 1.12 |  |  |  |  | X | [11 empty] | 1.51
TRANSPORTE DE PESSOAL |  |  | 0013 |  | 4.79 |  |  |  |  | X | [11 empty] | 6.47
(C)Total: | [23 empty] | 20.94
Custo Horário da Execução (A) + (B) + (C) | [17 empty] | 208.93
(D) Produção da Equipe | [17 empty] | 1
(E) Custo Unitário da Execução [(A) + (B) + (C)] / (D) | [17 empty] | 208.93
(F)Materiais | [5 empty] | Código Auxiliar |  |  | Unid. |  |  | Custo Unitário | [6 empty] | Consumo | [6 empty] | Custo Unitário
ADITIVO PLASTIFICANTE E RETARDADOR | [5 empty] | 10097 |  |  | Kg |  |  | 7.48 | [6 empty] | 0.3461 | [6 empty] | 2.58
ANCORAGEM P/ CABO 6V D=5/8" - MAC (CONJUNTO) | [5 empty] | 10114 |  |  | un |  |  | 692.91 | [6 empty] | 1 | [6 empty] | 692.91
CIMENTO PORTLAND CP II - 32 | [5 empty] | 10010 |  |  | Kg |  |  | 0.65 | [6 empty] | 41.1125 | [6 empty] | 26.72
INTERPLAST N OU EQUIVALENTE | [5 empty] | 10112 |  |  | Kg |  |  | 10.79 | [6 empty] | 0.8076 | [6 empty] | 8.71
PRANCHÃO - 5,0 CM X 30,0 CM | [5 empty] | 11026 |  |  | m |  |  | 85 | [6 empty] | 0.3 | [6 empty] | 25.5
(F)Total: | [23 empty] | 756.42
(G)Serviços | [5 empty] | Código Auxiliar |  |  | Unid. |  |  | Custo Unitário | [6 empty] | Consumo | [6 empty] | Custo Unitário
(G)Total: | [23 empty] | 0
(H)Itens de Transporte |  | Código Auxiliar |  | Unid. |  |  | Fórmula |  |  |  |  | X1 |  |  | X2 |  | X3 |  |  | Custo |  |  |  | Consumo |  |  | Custo Unit.
(H)Total: | [23 empty] | 0
Custo Direto Total (E) + (F) + (G) + (H): | [23 empty] | 965.35
BDI:20,62% | [23 empty] | 199.05
Preço unitário total: | [23 empty] | 1164.4
Tabela de preços: TABELA DE TERRAPLENAGEM, PAVIMENTAÇÃO E OBRAS DE ARTE ESPECIAIS - FEV/24 - SEM DESONERAÇÃO - T239 | [17 empty] | Data base: 01/02/2024
Serviço: 45710 FORNECIMENTO, CORTE E COLOCAÇÃO DE BAINHA METÁLICA D=55,0mm P/ 6 CORDOALHAS (D=12,7mm) - MAC | [17 empty] | Unidade: m
(A)Equipamento |  |  | Código Auxiliar |  | Ut. Pr |  |  | Ut. Impr |  |  | Vl. Hr. Prod |  |  |  |  | Vl. Hr. Imp | [6 empty] | Consumo |  |  | Custo Horário
(A)Total: | [23 empty] | 0
(B)Mão-de-Obra |  |  | Código Auxiliar |  | Eq. Salarial |  |  |  |  | Sal/Hora |  |  |  | Encargos(%) | [6 empty] | Consumo |  |  |  |  | Custo Horário
AJUDANTE |  |  | 20003 |  | 7.08 |  |  |  |  | 14.97 |  |  |  | 111.5 | [6 empty] | 8 |  |  |  |  | 119.76
ARMADOR |  |  | 20018 |  | 9.37 |  |  |  |  | 19.81 |  |  |  | 111.5 | [6 empty] | 8 |  |  |  |  | 158.48
ENCARREGADO DE SERVIÇO |  |  | 20002 |  | 11.43 |  |  |  |  | 24.17 |  |  |  | 111.5 | [6 empty] | 0.5 |  |  |  |  | 12.08
(B)Total: | [23 empty] | 290.32
(C)Itens de Incidência |  |  | Código Auxiliar |  | % |  |  |  |  | M. O. |  |  | Equip. |  |  | Mat. | [5 empty] | Custo
ALIMENTAÇÃO |  |  | 0012 |  | 9.6 |  |  |  |  | X | [11 empty] | 27.87
EPI |  |  | 0011 |  | 1.12 |  |  |  |  | X | [11 empty] | 3.25
FERRAMENTAS MANUAIS |  |  | 0014 |  | 5 |  |  |  |  | X | [11 empty] | 14.51
TRANSPORTE DE PESSOAL |  |  | 0013 |  | 4.79 |  |  |  |  | X | [11 empty] | 13.9
(C)Total: | [23 empty] | 59.53
Custo Horário da Execução (A) + (B) + (C) | [17 empty] | 349.85
(D) Produção da Equipe | [17 empty] | 103
(E) Custo Unitário da Execução [(A) + (B) + (C)] / (D) | [17 empty] | 3.39
(F)Materiais | [5 empty] | Código Auxiliar |  |  | Unid. |  |  | Custo Unitário | [6 empty] | Consumo | [6 empty] | Custo Unitário
ARAME RECOZIDO | [5 empty] | 11003 |  |  | Kg |  |  | 18.2 | [6 empty] | 0.1 | [6 empty] | 1.82
BAINHA METÁLICA D=55,0mm - MAC | [5 empty] | 10104 |  |  | m |  |  | 27.67 | [6 empty] | 1 | [6 empty] | 27.67
PURGADOR PLÁSTICO | [5 empty] | 10101 |  |  | un |  |  | 1.12 | [6 empty] | 0.1165 | [6 empty] | 0.13
TUBO PLÁSTICO PARA PURGADORES | [5 empty] | 10103 |  |  | m |  |  | 7.77 | [6 empty] | 0.1631 | [6 empty] | 1.26
(F)Total: | [23 empty] | 30.88
(G)Serviços | [5 empty] | Código Auxiliar |  |  | Unid. |  |  | Custo Unitário | [6 empty] | Consumo | [6 empty] | Custo Unitário
(G)Total: | [23 empty] | 0
(H)Itens de Transporte |  | Código Auxiliar |  | Unid. |  |  | Fórmula |  |  |  |  | X1 |  |  | X2 |  | X3 |  |  | Custo |  |  |  | Consumo |  |  | Custo Unit.
(H)Total: | [23 empty] | 0
Custo Direto Total (E) + (F) + (G) + (H): | [23 empty] | 34.27
BDI:20,62% | [23 empty] | 7.06
Preço unitário total: | [23 empty] | 41.33
Tabela de preços: TABELA DE TERRAPLENAGEM, PAVIMENTAÇÃO E OBRAS DE ARTE ESPECIAIS - FEV/24 - SEM DESONERAÇÃO - T239 | [17 empty] | Data base: 01/02/2024
Serviço: 45720 FORNECIMENTO, CORTE E COLOCAÇÃO DE BAINHA METÁLICA D=60,0mm P/ 6 CORDOALHAS (D=15,2mm) - MAC | [17 empty] | Unidade: m
(A)Equipamento |  |  | Código Auxiliar |  | Ut. Pr |  |  | Ut. Impr |  |  | Vl. Hr. Prod |  |  |  |  | Vl. Hr. Imp | [6 empty] | Consumo |  |  | Custo Horário
(A)Total: | [23 empty] | 0
(B)Mão-de-Obra |  |  | Código Auxiliar |  | Eq. Salarial |  |  |  |  | Sal/Hora |  |  |  | Encargos(%) | [6 empty] | Consumo |  |  |  |  | Custo Horário
AJUDANTE |  |  | 20003 |  | 7.08 |  |  |  |  | 14.97 |  |  |  | 111.5 | [6 empty] | 8 |  |  |  |  | 119.76
ARMADOR |  |  | 20018 |  | 9.37 |  |  |  |  | 19.81 |  |  |  | 111.5 | [6 empty] | 8 |  |  |  |  | 158.48
ENCARREGADO DE SERVIÇO |  |  | 20002 |  | 11.43 |  |  |  |  | 24.17 |  |  |  | 111.5 | [6 empty] | 0.5 |  |  |  |  | 12.08
(B)Total: | [23 empty] | 290.32
(C)Itens de Incidência |  |  | Código Auxiliar |  | % |  |  |  |  | M. O. |  |  | Equip. |  |  | Mat. | [5 empty] | Custo
ALIMENTAÇÃO |  |  | 0012 |  | 9.6 |  |  |  |  | X | [11 empty] | 27.87
EPI |  |  | 0011 |  | 1.12 |  |  |  |  | X | [11 empty] | 3.25
FERRAMENTAS MANUAIS |  |  | 0014 |  | 5 |  |  |  |  | X | [11 empty] | 14.51
TRANSPORTE DE PESSOAL |  |  | 0013 |  | 4.79 |  |  |  |  | X | [11 empty] | 13.9
(C)Total: | [23 empty] | 59.53
Custo Horário da Execução (A) + (B) + (C) | [17 empty] | 349.85
(D) Produção da Equipe | [17 empty] | 103
(E) Custo Unitário da Execução [(A) + (B) + (C)] / (D) | [17 empty] | 3.39
(F)Materiais | [5 empty] | Código Auxiliar |  |  | Unid. |  |  | Custo Unitário | [6 empty] | Consumo | [6 empty] | Custo Unitário
ARAME RECOZIDO | [5 empty] | 11003 |  |  | Kg |  |  | 18.2 | [6 empty] | 0.1 | [6 empty] | 1.82
BAINHA METÁLICA D=60,0mm - MAC | [5 empty] | 10105 |  |  | m |  |  | 31.46 | [6 empty] | 1 | [6 empty] | 31.46
PURGADOR PLÁSTICO | [5 empty] | 10101 |  |  | un |  |  | 1.12 | [6 empty] | 0.1165 | [6 empty] | 0.13
TUBO PLÁSTICO PARA PURGADORES | [5 empty] | 10103 |  |  | m |  |  | 7.77 | [6 empty] | 0.1631 | [6 empty] | 1.26
(F)Total: | [23 empty] | 34.67
(G)Serviços | [5 empty] | Código Auxiliar |  |  | Unid. |  |  | Custo Unitário | [6 empty] | Consumo | [6 empty] | Custo Unitário
(G)Total: | [23 empty] | 0
(H)Itens de Transporte |  | Código Auxiliar |  | Unid. |  |  | Fórmula |  |  |  |  | X1 |  |  | X2 |  | X3 |  |  | Custo |  |  |  | Consumo |  |  | Custo Unit.
(H)Total: | [23 empty] | 0
Custo Direto Total (E) + (F) + (G) + (H): | [23 empty] | 38.06
BDI:20,62% | [23 empty] | 7.84
Preço unitário total: | [23 empty] | 45.9
Tabela de preços: TABELA DE TERRAPLENAGEM, PAVIMENTAÇÃO E OBRAS DE ARTE ESPECIAIS - FEV/24 - SEM DESONERAÇÃO - T239 | [17 empty] | Data base: 01/02/2024
Serviço: 45715 FORNECIMENTO, CORTE E COLOCAÇÃO DE BAINHA METÁLICA D=70,0mm P/ 12 CORDOALHAS (D=12,7mm) - MAC | [17 empty] | Unidade: m
(A)Equipamento |  |  | Código Auxiliar |  | Ut. Pr |  |  | Ut. Impr |  |  | Vl. Hr. Prod |  |  |  |  | Vl. Hr. Imp | [6 empty] | Consumo |  |  | Custo Horário
(A)Total: | [23 empty] | 0
(B)Mão-de-Obra |  |  | Código Auxiliar |  | Eq. Salarial |  |  |  |  | Sal/Hora |  |  |  | Encargos(%) | [6 empty] | Consumo |  |  |  |  | Custo Horário
AJUDANTE |  |  | 20003 |  | 7.08 |  |  |  |  | 14.97 |  |  |  | 111.5 | [6 empty] | 8 |  |  |  |  | 119.76
ARMADOR |  |  | 20018 |  | 9.37 |  |  |  |  | 19.81 |  |  |  | 111.5 | [6 empty] | 8 |  |  |  |  | 158.48
ENCARREGADO DE SERVIÇO |  |  | 20002 |  | 11.43 |  |  |  |  | 24.17 |  |  |  | 111.5 | [6 empty] | 0.5 |  |  |  |  | 12.08
(B)Total: | [23 empty] | 290.32
(C)Itens de Incidência |  |  | Código Auxiliar |  | % |  |  |  |  | M. O. |  |  | Equip. |  |  | Mat. | [5 empty] | Custo
ALIMENTAÇÃO |  |  | 0012 |  | 9.6 |  |  |  |  | X | [11 empty] | 27.87
EPI |  |  | 0011 |  | 1.12 |  |  |  |  | X | [11 empty] | 3.25
FERRAMENTAS MANUAIS |  |  | 0014 |  | 5 |  |  |  |  | X | [11 empty] | 14.51
TRANSPORTE DE PESSOAL |  |  | 0013 |  | 4.79 |  |  |  |  | X | [11 empty] | 13.9
(C)Total: | [23 empty] | 59.53
Custo Horário da Execução (A) + (B) + (C) | [17 empty] | 349.85
(D) Produção da Equipe | [17 empty] | 103
(E) Custo Unitário da Execução [(A) + (B) + (C)] / (D) | [17 empty] | 3.39
(F)Materiais | [5 empty] | Código Auxiliar |  |  | Unid. |  |  | Custo Unitário | [6 empty] | Consumo | [6 empty] | Custo Unitário
ARAME RECOZIDO | [5 empty] | 11003 |  |  | Kg |  |  | 18.2 | [6 empty] | 0.1 | [6 empty] | 1.82
BAINHA METÁLICA D=70,0mm - MAC | [5 empty] | 10106 |  |  | m |  |  | 35.41 | [6 empty] | 1 | [6 empty] | 35.41
PURGADOR PLÁSTICO | [5 empty] | 10101 |  |  | un |  |  | 1.12 | [6 empty] | 0.1165 | [6 empty] | 0.13
TUBO PLÁSTICO PARA PURGADORES | [5 empty] | 10103 |  |  | m |  |  | 7.77 | [6 empty] | 0.1631 | [6 empty] | 1.26
(F)Total: | [23 empty] | 38.62
(G)Serviços | [5 empty] | Código Auxiliar |  |  | Unid. |  |  | Custo Unitário | [6 empty] | Consumo | [6 empty] | Custo Unitário
(G)Total: | [23 empty] | 0
(H)Itens de Transporte |  | Código Auxiliar |  | Unid. |  |  | Fórmula |  |  |  |  | X1 |  |  | X2 |  | X3 |  |  | Custo |  |  |  | Consumo |  |  | Custo Unit.
(H)Total: | [23 empty] | 0
Custo Direto Total (E) + (F) + (G) + (H): | [23 empty] | 42.01
BDI:20,62% | [23 empty] | 8.66
Preço unitário total: | [23 empty] | 50.67
Tabela de preços: TABELA DE TERRAPLENAGEM, PAVIMENTAÇÃO E OBRAS DE ARTE ESPECIAIS - FEV/24 - SEM DESONERAÇÃO - T239 | [17 empty] | Data base: 01/02/2024
Serviço: 45725 FORNECIMENTO, CORTE E COLOCAÇÃO DE BAINHA METÁLICA D=80,0mm P/ 12 CORDOALHAS (D=15,2mm) - MAC | [17 empty] | Unidade: m
(A)Equipamento |  |  | Código Auxiliar |  | Ut. Pr |  |  | Ut. Impr |  |  | Vl. Hr. Prod |  |  |  |  | Vl. Hr. Imp | [6 empty] | Consumo |  |  | Custo Horário
(A)Total: | [23 empty] | 0
(B)Mão-de-Obra |  |  | Código Auxiliar |  | Eq. Salarial |  |  |  |  | Sal/Hora |  |  |  | Encargos(%) | [6 empty] | Consumo |  |  |  |  | Custo Horário
AJUDANTE |  |  | 20003 |  | 7.08 |  |  |  |  | 14.97 |  |  |  | 111.5 | [6 empty] | 8 |  |  |  |  | 119.76
ARMADOR |  |  | 20018 |  | 9.37 |  |  |  |  | 19.81 |  |  |  | 111.5 | [6 empty] | 8 |  |  |  |  | 158.48
ENCARREGADO DE SERVIÇO |  |  | 20002 |  | 11.43 |  |  |  |  | 24.17 |  |  |  | 111.5 | [6 empty] | 0.5 |  |  |  |  | 12.08
(B)Total: | [23 empty] | 290.32
(C)Itens de Incidência |  |  | Código Auxiliar |  | % |  |  |  |  | M. O. |  |  | Equip. |  |  | Mat. | [5 empty] | Custo
ALIMENTAÇÃO |  |  | 0012 |  | 9.6 |  |  |  |  | X | [11 empty] | 27.87
EPI |  |  | 0011 |  | 1.12 |  |  |  |  | X | [11 empty] | 3.25
FERRAMENTAS MANUAIS |  |  | 0014 |  | 5 |  |  |  |  | X | [11 empty] | 14.51
TRANSPORTE DE PESSOAL |  |  | 0013 |  | 4.79 |  |  |  |  | X | [11 empty] | 13.9
(C)Total: | [23 empty] | 59.53
Custo Horário da Execução (A) + (B) + (C) | [17 empty] | 349.85
(D) Produção da Equipe | [17 empty] | 103
(E) Custo Unitário da Execução [(A) + (B) + (C)] / (D) | [17 empty] | 3.39
(F)Materiais | [5 empty] | Código Auxiliar |  |  | Unid. |  |  | Custo Unitário | [6 empty] | Consumo | [6 empty] | Custo Unitário
ARAME RECOZIDO | [5 empty] | 11003 |  |  | Kg |  |  | 18.2 | [6 empty] | 0.1 | [6 empty] | 1.82
BAINHA METÁLICA D=80,0mm - MAC | [5 empty] | 10107 |  |  | m |  |  | 39.67 | [6 empty] | 1 | [6 empty] | 39.67
PURGADOR PLÁSTICO | [5 empty] | 10101 |  |  | un |  |  | 1.12 | [6 empty] | 0.1165 | [6 empty] | 0.13
TUBO PLÁSTICO PARA PURGADORES | [5 empty] | 10103 |  |  | m |  |  | 7.77 | [6 empty] | 0.1631 | [6 empty] | 1.26
(F)Total: | [23 empty] | 42.88
(G)Serviços | [5 empty] | Código Auxiliar |  |  | Unid. |  |  | Custo Unitário | [6 empty] | Consumo | [6 empty] | Custo Unitário
(G)Total: | [23 empty] | 0
(H)Itens de Transporte |  | Código Auxiliar |  | Unid. |  |  | Fórmula |  |  |  |  | X1 |  |  | X2 |  | X3 |  |  | Custo |  |  |  | Consumo |  |  | Custo Unit.
(H)Total: | [23 empty] | 0
Custo Direto Total (E) + (F) + (G) + (H): | [23 empty] | 46.27
BDI:20,62% | [23 empty] | 9.54
Preço unitário total: | [23 empty] | 55.81
Tabela de preços: TABELA DE TERRAPLENAGEM, PAVIMENTAÇÃO E OBRAS DE ARTE ESPECIAIS - FEV/24 - SEM DESONERAÇÃO - T239 | [17 empty] | Data base: 01/02/2024
Serviço: 45701 FORNECIMENTO, CORTE E COLOCAÇÃO DE CABO CP-190 RB D=12,7mm C/ ADERÊNCIA | [17 empty] | Unidade: Kg
(A)Equipamento |  |  | Código Auxiliar |  | Ut. Pr |  |  | Ut. Impr |  |  | Vl. Hr. Prod |  |  |  |  | Vl. Hr. Imp | [6 empty] | Consumo |  |  | Custo Horário
(A)Total: | [23 empty] | 0
(B)Mão-de-Obra |  |  | Código Auxiliar |  | Eq. Salarial |  |  |  |  | Sal/Hora |  |  |  | Encargos(%) | [6 empty] | Consumo |  |  |  |  | Custo Horário
AJUDANTE |  |  | 20003 |  | 7.08 |  |  |  |  | 14.97 |  |  |  | 111.5 | [6 empty] | 10 |  |  |  |  | 149.7
ARMADOR |  |  | 20018 |  | 9.37 |  |  |  |  | 19.81 |  |  |  | 111.5 | [6 empty] | 10 |  |  |  |  | 198.1
ENCARREGADO DE SERVIÇO |  |  | 20002 |  | 11.43 |  |  |  |  | 24.17 |  |  |  | 111.5 | [6 empty] | 1 |  |  |  |  | 24.17
(B)Total: | [23 empty] | 371.97
(C)Itens de Incidência |  |  | Código Auxiliar |  | % |  |  |  |  | M. O. |  |  | Equip. |  |  | Mat. | [5 empty] | Custo
ALIMENTAÇÃO |  |  | 0012 |  | 9.6 |  |  |  |  | X | [11 empty] | 35.7
EPI |  |  | 0011 |  | 1.12 |  |  |  |  | X | [11 empty] | 4.16
FERRAMENTAS MANUAIS |  |  | 0014 |  | 5 |  |  |  |  | X | [11 empty] | 18.59
TRANSPORTE DE PESSOAL |  |  | 0013 |  | 4.79 |  |  |  |  | X | [11 empty] | 17.81
(C)Total: | [23 empty] | 76.26
Custo Horário da Execução (A) + (B) + (C) | [17 empty] | 448.23
(D) Produção da Equipe | [17 empty] | 2247.28
(E) Custo Unitário da Execução [(A) + (B) + (C)] / (D) | [17 empty] | 0.19
(F)Materiais | [5 empty] | Código Auxiliar |  |  | Unid. |  |  | Custo Unitário | [6 empty] | Consumo | [6 empty] | Custo Unitário
CORDOALHA CP-190 RB | [5 empty] | 10102 |  |  | Kg |  |  | 12.74 | [6 empty] | 1.03 | [6 empty] | 13.12
(F)Total: | [23 empty] | 13.12
(G)Serviços | [5 empty] | Código Auxiliar |  |  | Unid. |  |  | Custo Unitário | [6 empty] | Consumo | [6 empty] | Custo Unitário
(G)Total: | [23 empty] | 0
(H)Itens de Transporte |  | Código Auxiliar |  | Unid. |  |  | Fórmula |  |  |  |  | X1 |  |  | X2 |  | X3 |  |  | Custo |  |  |  | Consumo |  |  | Custo Unit.
(H)Total: | [23 empty] | 0
Custo Direto Total (E) + (F) + (G) + (H): | [23 empty] | 13.31
BDI:20,62% | [23 empty] | 2.74
Preço unitário total: | [23 empty] | 16.05
Tabela de preços: TABELA DE TERRAPLENAGEM, PAVIMENTAÇÃO E OBRAS DE ARTE ESPECIAIS - FEV/24 - SEM DESONERAÇÃO - T239 | [17 empty] | Data base: 01/02/2024
Serviço: 45702 FORNECIMENTO, CORTE E COLOCAÇÃO DE CABO CP-190 RB D=15,2mm C/ ADERÊNCIA | [17 empty] | Unidade: Kg
(A)Equipamento |  |  | Código Auxiliar |  | Ut. Pr |  |  | Ut. Impr |  |  | Vl. Hr. Prod |  |  |  |  | Vl. Hr. Imp | [6 empty] | Consumo |  |  | Custo Horário
(A)Total: | [23 empty] | 0
(B)Mão-de-Obra |  |  | Código Auxiliar |  | Eq. Salarial |  |  |  |  | Sal/Hora |  |  |  | Encargos(%) | [6 empty] | Consumo |  |  |  |  | Custo Horário
AJUDANTE |  |  | 20003 |  | 7.08 |  |  |  |  | 14.97 |  |  |  | 111.5 | [6 empty] | 10 |  |  |  |  | 149.7
ARMADOR |  |  | 20018 |  | 9.37 |  |  |  |  | 19.81 |  |  |  | 111.5 | [6 empty] | 10 |  |  |  |  | 198.1
ENCARREGADO DE SERVIÇO |  |  | 20002 |  | 11.43 |  |  |  |  | 24.17 |  |  |  | 111.5 | [6 empty] | 1 |  |  |  |  | 24.17
(B)Total: | [23 empty] | 371.97
(C)Itens de Incidência |  |  | Código Auxiliar |  | % |  |  |  |  | M. O. |  |  | Equip. |  |  | Mat. | [5 empty] | Custo
ALIMENTAÇÃO |  |  | 0012 |  | 9.6 |  |  |  |  | X | [11 empty] | 35.7
EPI |  |  | 0011 |  | 1.12 |  |  |  |  | X | [11 empty] | 4.16
FERRAMENTAS MANUAIS |  |  | 0014 |  | 5 |  |  |  |  | X | [11 empty] | 18.59
TRANSPORTE DE PESSOAL |  |  | 0013 |  | 4.79 |  |  |  |  | X | [11 empty] | 17.81
(C)Total: | [23 empty] | 76.26
Custo Horário da Execução (A) + (B) + (C) | [17 empty] | 448.23
(D) Produção da Equipe | [17 empty] | 3477.58
(E) Custo Unitário da Execução [(A) + (B) + (C)] / (D) | [17 empty] | 0.12
(F)Materiais | [5 empty] | Código Auxiliar |  |  | Unid. |  |  | Custo Unitário | [6 empty] | Consumo | [6 empty] | Custo Unitário
CORDOALHA CP-190 RB | [5 empty] | 10102 |  |  | Kg |  |  | 12.74 | [6 empty] | 1.03 | [6 empty] | 13.12
(F)Total: | [23 empty] | 13.12
(G)Serviços | [5 empty] | Código Auxiliar |  |  | Unid. |  |  | Custo Unitário | [6 empty] | Consumo | [6 empty] | Custo Unitário
(G)Total: | [23 empty] | 0
(H)Itens de Transporte |  | Código Auxiliar |  | Unid. |  |  | Fórmula |  |  |  |  | X1 |  |  | X2 |  | X3 |  |  | Custo |  |  |  | Consumo |  |  | Custo Unit.
(H)Total: | [23 empty] | 0
Custo Direto Total (E) + (F) + (G) + (H): | [23 empty] | 13.24
BDI:20,62% | [23 empty] | 2.73
Preço unitário total: | [23 empty] | 15.97
Tabela de preços: TABELA DE TERRAPLENAGEM, PAVIMENTAÇÃO E OBRAS DE ARTE ESPECIAIS - FEV/24 - SEM DESONERAÇÃO - T239 | [17 empty] | Data base: 01/02/2024
Serviço: 40470 FRESAGEM CONTÍNUA Á FRIO | [17 empty] | Unidade: m3
(A)Equipamento |  |  | Código Auxiliar |  | Ut. Pr |  |  | Ut. Impr |  |  | Vl. Hr. Prod |  |  |  |  | Vl. Hr. Imp | [6 empty] | Consumo |  |  | Custo Horário
CAMINHÃO BASCULANTE 10 M3 - 15 T |  |  | 30037 |  | 1 |  |  | 0 |  |  | 295.03 |  |  |  |  | 65.75 | [6 empty] | 1.11 |  |  | 327.48
CAMINHÃO TANQUE 6.000L |  |  | 30039 |  | 0.32 |  |  | 0.68 |  |  | 224.74 |  |  |  |  | 48.3 | [6 empty] | 1 |  |  | 104.75
FRESADORA A FRIO - W 200 F OU EQUIVALENTE |  |  | 30019 |  | 1 |  |  | 0 |  |  | 1316.61 |  |  |  |  | 383.26 | [6 empty] | 1 |  |  | 1316.61
MINI-CARREGADEIRA DE PNEUS COM VASSOURA DE 1,8 m |  |  | 30058 |  | 0.86 |  |  | 0.14 |  |  | 134.79 |  |  |  |  | 63.13 | [6 empty] | 1 |  |  | 124.74
(A)Total: | [23 empty] | 1873.58
(B)Mão-de-Obra |  |  | Código Auxiliar |  | Eq. Salarial |  |  |  |  | Sal/Hora |  |  |  | Encargos(%) | [6 empty] | Consumo |  |  |  |  | Custo Horário
ENCARREGADO DE SERVIÇO |  |  | 20002 |  | 11.43 |  |  |  |  | 24.17 |  |  |  | 111.5 | [6 empty] | 1 |  |  |  |  | 24.17
SERVENTE |  |  | 20031 |  | 6.42 |  |  |  |  | 13.57 |  |  |  | 111.5 | [6 empty] | 8 |  |  |  |  | 108.56
(B)Total: | [23 empty] | 132.73
(C)Itens de Incidência |  |  | Código Auxiliar |  | % |  |  |  |  | M. O. |  |  | Equip. |  |  | Mat. | [5 empty] | Custo
ALIMENTAÇÃO |  |  | 0012 |  | 9.6 |  |  |  |  | X | [11 empty] | 12.74
EPI |  |  | 0011 |  | 1.12 |  |  |  |  | X | [11 empty] | 1.48
FERRAMENTAS MANUAIS |  |  | 0014 |  | 5 |  |  |  |  | X | [11 empty] | 6.63
TRANSPORTE DE PESSOAL |  |  | 0013 |  | 4.79 |  |  |  |  | X | [11 empty] | 6.35
(C)Total: | [23 empty] | 27.2
Custo Horário da Execução (A) + (B) + (C) | [17 empty] | 2033.51
(D) Produção da Equipe | [17 empty] | 27
(E) Custo Unitário da Execução [(A) + (B) + (C)] / (D) | [17 empty] | 75.31
(F)Materiais | [5 empty] | Código Auxiliar |  |  | Unid. |  |  | Custo Unitário | [6 empty] | Consumo | [6 empty] | Custo Unitário
BIT P/ FRESADORA W 200 | [5 empty] | 10091 |  |  | un |  |  | 40.07 | [6 empty] | 0.648 | [6 empty] | 25.96
PORTA BIT P/ FRESADORA W 200 | [5 empty] | 10090 |  |  | un |  |  | 563.68 | [6 empty] | 0.0014 | [6 empty] | 0.78
(F)Total: | [23 empty] | 26.74
(G)Serviços | [5 empty] | Código Auxiliar |  |  | Unid. |  |  | Custo Unitário | [6 empty] | Consumo | [6 empty] | Custo Unitário
(G)Total: | [23 empty] | 0
(H)Itens de Transporte |  | Código Auxiliar |  | Unid. |  |  | Fórmula |  |  |  |  | X1 |  |  | X2 |  | X3 |  |  | Custo |  |  |  | Consumo |  |  | Custo Unit.
(H)Total: | [23 empty] | 0
Custo Direto Total (E) + (F) + (G) + (H): | [23 empty] | 102.05
BDI:20,62% | [23 empty] | 21.04
Preço unitário total: | [23 empty] | 123.09
Tabela de preços: TABELA DE TERRAPLENAGEM, PAVIMENTAÇÃO E OBRAS DE ARTE ESPECIAIS - FEV/24 - SEM DESONERAÇÃO - T239 | [17 empty] | Data base: 01/02/2024
Serviço: 40465 FRESAGEM DESCONTÍNUA À FRIO | [17 empty] | Unidade: m3
(A)Equipamento |  |  | Código Auxiliar |  | Ut. Pr |  |  | Ut. Impr |  |  | Vl. Hr. Prod |  |  |  |  | Vl. Hr. Imp | [6 empty] | Consumo |  |  | Custo Horário
CAMINHÃO BASCULANTE 10 M3 - 15 T |  |  | 30037 |  | 1 |  |  | 0 |  |  | 295.03 |  |  |  |  | 65.75 | [6 empty] | 1.06 |  |  | 312.73
CAMINHÃO TANQUE 6.000L |  |  | 30039 |  | 0.17 |  |  | 0.83 |  |  | 224.74 |  |  |  |  | 48.3 | [6 empty] | 1 |  |  | 78.28
FRESADORA A FRIO - W 200 F OU EQUIVALENTE |  |  | 30019 |  | 1 |  |  | 0 |  |  | 1316.61 |  |  |  |  | 383.26 | [6 empty] | 1 |  |  | 1316.61
MINI-CARREGADEIRA DE PNEUS COM VASSOURA DE 1,8 m |  |  | 30058 |  | 0.47 |  |  | 0.53 |  |  | 134.79 |  |  |  |  | 63.13 | [6 empty] | 1 |  |  | 96.8
(A)Total: | [23 empty] | 1804.42
(B)Mão-de-Obra |  |  | Código Auxiliar |  | Eq. Salarial |  |  |  |  | Sal/Hora |  |  |  | Encargos(%) | [6 empty] | Consumo |  |  |  |  | Custo Horário
ENCARREGADO DE SERVIÇO |  |  | 20002 |  | 11.43 |  |  |  |  | 24.17 |  |  |  | 111.5 | [6 empty] | 1 |  |  |  |  | 24.17
SERVENTE |  |  | 20031 |  | 6.42 |  |  |  |  | 13.57 |  |  |  | 111.5 | [6 empty] | 8 |  |  |  |  | 108.56
(B)Total: | [23 empty] | 132.73
(C)Itens de Incidência |  |  | Código Auxiliar |  | % |  |  |  |  | M. O. |  |  | Equip. |  |  | Mat. | [5 empty] | Custo
ALIMENTAÇÃO |  |  | 0012 |  | 9.6 |  |  |  |  | X | [11 empty] | 12.74
EPI |  |  | 0011 |  | 1.12 |  |  |  |  | X | [11 empty] | 1.48
FERRAMENTAS MANUAIS |  |  | 0014 |  | 5 |  |  |  |  | X | [11 empty] | 6.63
TRANSPORTE DE PESSOAL |  |  | 0013 |  | 4.79 |  |  |  |  | X | [11 empty] | 6.35
(C)Total: | [23 empty] | 27.2
Custo Horário da Execução (A) + (B) + (C) | [17 empty] | 1964.35
(D) Produção da Equipe | [17 empty] | 14.76
(E) Custo Unitário da Execução [(A) + (B) + (C)] / (D) | [17 empty] | 133.08
(F)Materiais | [5 empty] | Código Auxiliar |  |  | Unid. |  |  | Custo Unitário | [6 empty] | Consumo | [6 empty] | Custo Unitário
BIT P/ FRESADORA W 200 | [5 empty] | 10091 |  |  | un |  |  | 40.07 | [6 empty] | 0.648 | [6 empty] | 25.96
PORTA BIT P/ FRESADORA W 200 | [5 empty] | 10090 |  |  | un |  |  | 563.68 | [6 empty] | 0.0014 | [6 empty] | 0.78
(F)Total: | [23 empty] | 26.74
(G)Serviços | [5 empty] | Código Auxiliar |  |  | Unid. |  |  | Custo Unitário | [6 empty] | Consumo | [6 empty] | Custo Unitário
(G)Total: | [23 empty] | 0
(H)Itens de Transporte |  | Código Auxiliar |  | Unid. |  |  | Fórmula |  |  |  |  | X1 |  |  | X2 |  | X3 |  |  | Custo |  |  |  | Consumo |  |  | Custo Unit.
(H)Total: | [23 empty] | 0
Custo Direto Total (E) + (F) + (G) + (H): | [23 empty] | 159.82
BDI:20,62% | [23 empty] | 32.95
Preço unitário total: | [23 empty] | 192.77
Tabela de preços: TABELA DE TERRAPLENAGEM, PAVIMENTAÇÃO E OBRAS DE ARTE ESPECIAIS - FEV/24 - SEM DESONERAÇÃO - T239 | [17 empty] | Data base: 01/02/2024
Serviço: 40466 FRESAGEM DESCONTÍNUA PARA REPARO LOCALIZADO | [17 empty] | Unidade: m3
(A)Equipamento |  |  | Código Auxiliar |  | Ut. Pr |  |  | Ut. Impr |  |  | Vl. Hr. Prod |  |  |  |  | Vl. Hr. Imp | [6 empty] | Consumo |  |  | Custo Horário
CAMINHÃO BASCULANTE 10 M3 - 15 T |  |  | 30037 |  | 1 |  |  | 0 |  |  | 295.03 |  |  |  |  | 65.75 | [6 empty] | 1.06 |  |  | 312.73
MINI-CARREGADEIRA DE PNEUS COM FRESADORA |  |  | 30158 |  | 1 |  |  | 0 |  |  | 166.07 |  |  |  |  | 68.59 | [6 empty] | 1 |  |  | 166.07
MINI-CARREGADEIRA DE PNEUS COM VASSOURA DE 1,8 m |  |  | 30058 |  | 0.2739 |  |  | 0.7261 |  |  | 134.79 |  |  |  |  | 63.13 | [6 empty] | 1 |  |  | 82.74
(A)Total: | [23 empty] | 561.54
(B)Mão-de-Obra |  |  | Código Auxiliar |  | Eq. Salarial |  |  |  |  | Sal/Hora |  |  |  | Encargos(%) | [6 empty] | Consumo |  |  |  |  | Custo Horário
ENCARREGADO DE SERVIÇO |  |  | 20002 |  | 11.43 |  |  |  |  | 24.17 |  |  |  | 111.5 | [6 empty] | 1 |  |  |  |  | 24.17
SERVENTE |  |  | 20031 |  | 6.42 |  |  |  |  | 13.57 |  |  |  | 111.5 | [6 empty] | 8 |  |  |  |  | 108.56
(B)Total: | [23 empty] | 132.73
(C)Itens de Incidência |  |  | Código Auxiliar |  | % |  |  |  |  | M. O. |  |  | Equip. |  |  | Mat. | [5 empty] | Custo
ALIMENTAÇÃO |  |  | 0012 |  | 9.6 |  |  |  |  | X | [11 empty] | 12.74
EPI |  |  | 0011 |  | 1.12 |  |  |  |  | X | [11 empty] | 1.48
FERRAMENTAS MANUAIS |  |  | 0014 |  | 5 |  |  |  |  | X | [11 empty] | 6.63
TRANSPORTE DE PESSOAL |  |  | 0013 |  | 4.79 |  |  |  |  | X | [11 empty] | 6.35
(C)Total: | [23 empty] | 27.2
Custo Horário da Execução (A) + (B) + (C) | [17 empty] | 721.47
(D) Produção da Equipe | [17 empty] | 8.6284
(E) Custo Unitário da Execução [(A) + (B) + (C)] / (D) | [17 empty] | 83.61
(F)Materiais | [5 empty] | Código Auxiliar |  |  | Unid. |  |  | Custo Unitário | [6 empty] | Consumo | [6 empty] | Custo Unitário
BIT PARA MINI-CARREGADEIRA FRESADORA | [5 empty] | 10190 |  |  | un |  |  | 81.98 | [6 empty] | 0.8 | [6 empty] | 65.58
PORTA BIT PARA MINI-CAREGADEIRA FRESADORA | [5 empty] | 10191 |  |  | un |  |  | 226.05 | [6 empty] | 0.0023 | [6 empty] | 0.51
(F)Total: | [23 empty] | 66.09
(G)Serviços | [5 empty] | Código Auxiliar |  |  | Unid. |  |  | Custo Unitário | [6 empty] | Consumo | [6 empty] | Custo Unitário
(G)Total: | [23 empty] | 0
(H)Itens de Transporte |  | Código Auxiliar |  | Unid. |  |  | Fórmula |  |  |  |  | X1 |  |  | X2 |  | X3 |  |  | Custo |  |  |  | Consumo |  |  | Custo Unit.
(H)Total: | [23 empty] | 0
Custo Direto Total (E) + (F) + (G) + (H): | [23 empty] | 149.7
BDI:20,62% | [23 empty] | 30.86
Preço unitário total: | [23 empty] | 180.56
Tabela de preços: TABELA DE TERRAPLENAGEM, PAVIMENTAÇÃO E OBRAS DE ARTE ESPECIAIS - FEV/24 - SEM DESONERAÇÃO - T239 | [17 empty] | Data base: 01/02/2024
Serviço: 42805 GABIÕES (0,5 M) | [17 empty] | Unidade: m3
(A)Equipamento |  |  | Código Auxiliar |  | Ut. Pr |  |  | Ut. Impr |  |  | Vl. Hr. Prod |  |  |  |  | Vl. Hr. Imp | [6 empty] | Consumo |  |  | Custo Horário
(A)Total: | [23 empty] | 0
(B)Mão-de-Obra |  |  | Código Auxiliar |  | Eq. Salarial |  |  |  |  | Sal/Hora |  |  |  | Encargos(%) | [6 empty] | Consumo |  |  |  |  | Custo Horário
AJUDANTE |  |  | 20003 |  | 7.08 |  |  |  |  | 14.97 |  |  |  | 111.5 | [6 empty] | 5 |  |  |  |  | 74.85
ARMADOR |  |  | 20018 |  | 9.37 |  |  |  |  | 19.81 |  |  |  | 111.5 | [6 empty] | 1 |  |  |  |  | 19.81
ENCARREGADO DE SERVIÇO |  |  | 20002 |  | 11.43 |  |  |  |  | 24.17 |  |  |  | 111.5 | [6 empty] | 1 |  |  |  |  | 24.17
PEDREIRO |  |  | 20017 |  | 9.44 |  |  |  |  | 19.96 |  |  |  | 111.5 | [6 empty] | 5 |  |  |  |  | 99.8
(B)Total: | [23 empty] | 218.63
(C)Itens de Incidência |  |  | Código Auxiliar |  | % |  |  |  |  | M. O. |  |  | Equip. |  |  | Mat. | [5 empty] | Custo
ALIMENTAÇÃO |  |  | 0012 |  | 9.6 |  |  |  |  | X | [11 empty] | 20.98
EPI |  |  | 0011 |  | 1.12 |  |  |  |  | X | [11 empty] | 2.44
FERRAMENTAS MANUAIS |  |  | 0014 |  | 5 |  |  |  |  | X | [11 empty] | 10.93
TRANSPORTE DE PESSOAL |  |  | 0013 |  | 4.79 |  |  |  |  | X | [11 empty] | 10.47
(C)Total: | [23 empty] | 44.82
Custo Horário da Execução (A) + (B) + (C) | [17 empty] | 263.45
(D) Produção da Equipe | [17 empty] | 2
(E) Custo Unitário da Execução [(A) + (B) + (C)] / (D) | [17 empty] | 131.72
(F)Materiais | [5 empty] | Código Auxiliar |  |  | Unid. |  |  | Custo Unitário | [6 empty] | Consumo | [6 empty] | Custo Unitário
PEDRA DE MÃO / MARROADA | [5 empty] | 10034 |  |  | m3 |  |  | 86.5 | [6 empty] | 1.1 | [6 empty] | 95.15
TELA DE AÇO REVEST. PVC P/ GABIÕES (0,50M) - TIPO CAIXÃO | [5 empty] | 10057 |  |  | m3 |  |  | 529.96 | [6 empty] | 1.1 | [6 empty] | 582.95
(F)Total: | [23 empty] | 678.1
(G)Serviços | [5 empty] | Código Auxiliar |  |  | Unid. |  |  | Custo Unitário | [6 empty] | Consumo | [6 empty] | Custo Unitário
ESCAVAÇÃO MANUAL | [5 empty] | 47027 |  |  | m3 |  |  | 57 | [6 empty] | 0.4 | [6 empty] | 22.8
(G)Total: | [23 empty] | 22.8
(H)Itens de Transporte |  | Código Auxiliar |  | Unid. |  |  | Fórmula |  |  |  |  | X1 |  |  | X2 |  | X3 |  |  | Custo |  |  |  | Consumo |  |  | Custo Unit.
(H)Total: | [23 empty] | 0
Custo Direto Total (E) + (F) + (G) + (H): | [23 empty] | 832.62
BDI:20,62% | [23 empty] | 171.68
Preço unitário total: | [23 empty] | 1004.3
Tabela de preços: TABELA DE TERRAPLENAGEM, PAVIMENTAÇÃO E OBRAS DE ARTE ESPECIAIS - FEV/24 - SEM DESONERAÇÃO - T239 | [17 empty] | Data base: 01/02/2024
Serviço: 42800 GABIÕES (1,00 M) | [17 empty] | Unidade: m3
(A)Equipamento |  |  | Código Auxiliar |  | Ut. Pr |  |  | Ut. Impr |  |  | Vl. Hr. Prod |  |  |  |  | Vl. Hr. Imp | [6 empty] | Consumo |  |  | Custo Horário
(A)Total: | [23 empty] | 0
(B)Mão-de-Obra |  |  | Código Auxiliar |  | Eq. Salarial |  |  |  |  | Sal/Hora |  |  |  | Encargos(%) | [6 empty] | Consumo |  |  |  |  | Custo Horário
AJUDANTE |  |  | 20003 |  | 7.08 |  |  |  |  | 14.97 |  |  |  | 111.5 | [6 empty] | 5 |  |  |  |  | 74.85
ARMADOR |  |  | 20018 |  | 9.37 |  |  |  |  | 19.81 |  |  |  | 111.5 | [6 empty] | 1 |  |  |  |  | 19.81
ENCARREGADO DE SERVIÇO |  |  | 20002 |  | 11.43 |  |  |  |  | 24.17 |  |  |  | 111.5 | [6 empty] | 1 |  |  |  |  | 24.17
PEDREIRO |  |  | 20017 |  | 9.44 |  |  |  |  | 19.96 |  |  |  | 111.5 | [6 empty] | 5 |  |  |  |  | 99.8
(B)Total: | [23 empty] | 218.63
(C)Itens de Incidência |  |  | Código Auxiliar |  | % |  |  |  |  | M. O. |  |  | Equip. |  |  | Mat. | [5 empty] | Custo
ALIMENTAÇÃO |  |  | 0012 |  | 9.6 |  |  |  |  | X | [11 empty] | 20.98
EPI |  |  | 0011 |  | 1.12 |  |  |  |  | X | [11 empty] | 2.44
FERRAMENTAS MANUAIS |  |  | 0014 |  | 5 |  |  |  |  | X | [11 empty] | 10.93
TRANSPORTE DE PESSOAL |  |  | 0013 |  | 4.79 |  |  |  |  | X | [11 empty] | 10.47
(C)Total: | [23 empty] | 44.82
Custo Horário da Execução (A) + (B) + (C) | [17 empty] | 263.45
(D) Produção da Equipe | [17 empty] | 2
(E) Custo Unitário da Execução [(A) + (B) + (C)] / (D) | [17 empty] | 131.72
(F)Materiais | [5 empty] | Código Auxiliar |  |  | Unid. |  |  | Custo Unitário | [6 empty] | Consumo | [6 empty] | Custo Unitário
PEDRA DE MÃO / MARROADA | [5 empty] | 10034 |  |  | m3 |  |  | 86.5 | [6 empty] | 1.1 | [6 empty] | 95.15
TELA DE AÇO REVEST. PVC P/ GABIÕES (1,00M) - TIPO CAIXÃO | [5 empty] | 10055 |  |  | m3 |  |  | 356.63 | [6 empty] | 1.1 | [6 empty] | 392.29
(F)Total: | [23 empty] | 487.44
(G)Serviços | [5 empty] | Código Auxiliar |  |  | Unid. |  |  | Custo Unitário | [6 empty] | Consumo | [6 empty] | Custo Unitário
ESCAVAÇÃO MANUAL | [5 empty] | 47027 |  |  | m3 |  |  | 57 | [6 empty] | 0.4 | [6 empty] | 22.8
(G)Total: | [23 empty] | 22.8
(H)Itens de Transporte |  | Código Auxiliar |  | Unid. |  |  | Fórmula |  |  |  |  | X1 |  |  | X2 |  | X3 |  |  | Custo |  |  |  | Consumo |  |  | Custo Unit.
(H)Total: | [23 empty] | 0
Custo Direto Total (E) + (F) + (G) + (H): | [23 empty] | 641.96
BDI:20,62% | [23 empty] | 132.37
Preço unitário total: | [23 empty] | 774.33
Tabela de preços: TABELA DE TERRAPLENAGEM, PAVIMENTAÇÃO E OBRAS DE ARTE ESPECIAIS - FEV/24 - SEM DESONERAÇÃO - T239 | [17 empty] | Data base: 01/02/2024
Serviço: 45575 GEOTEXTIL - BIDIM RT-16 OU EQUIVALENTE | [17 empty] | Unidade: m2
(A)Equipamento |  |  | Código Auxiliar |  | Ut. Pr |  |  | Ut. Impr |  |  | Vl. Hr. Prod |  |  |  |  | Vl. Hr. Imp | [6 empty] | Consumo |  |  | Custo Horário
(A)Total: | [23 empty] | 0
(B)Mão-de-Obra |  |  | Código Auxiliar |  | Eq. Salarial |  |  |  |  | Sal/Hora |  |  |  | Encargos(%) | [6 empty] | Consumo |  |  |  |  | Custo Horário
ENCARREGADO DE SERVIÇO |  |  | 20002 |  | 11.43 |  |  |  |  | 24.17 |  |  |  | 111.5 | [6 empty] | 1.2 |  |  |  |  | 29
SERVENTE |  |  | 20031 |  | 6.42 |  |  |  |  | 13.57 |  |  |  | 111.5 | [6 empty] | 0.8 |  |  |  |  | 10.85
(B)Total: | [23 empty] | 39.85
(C)Itens de Incidência |  |  | Código Auxiliar |  | % |  |  |  |  | M. O. |  |  | Equip. |  |  | Mat. | [5 empty] | Custo
ALIMENTAÇÃO |  |  | 0012 |  | 9.6 |  |  |  |  | X | [11 empty] | 3.82
EPI |  |  | 0011 |  | 1.12 |  |  |  |  | X | [11 empty] | 0.44
TRANSPORTE DE PESSOAL |  |  | 0013 |  | 4.79 |  |  |  |  | X | [11 empty] | 1.9
(C)Total: | [23 empty] | 6.16
Custo Horário da Execução (A) + (B) + (C) | [17 empty] | 46.01
(D) Produção da Equipe | [17 empty] | 22
(E) Custo Unitário da Execução [(A) + (B) + (C)] / (D) | [17 empty] | 2.09
(F)Materiais | [5 empty] | Código Auxiliar |  |  | Unid. |  |  | Custo Unitário | [6 empty] | Consumo | [6 empty] | Custo Unitário
GEOTEXTIL NÃO-TECIDO AGULHADO (GRAMATURA 300 G/M2) | [5 empty] | 11040 |  |  | m2 |  |  | 6.88 | [6 empty] | 1 | [6 empty] | 6.88
(F)Total: | [23 empty] | 6.88
(G)Serviços | [5 empty] | Código Auxiliar |  |  | Unid. |  |  | Custo Unitário | [6 empty] | Consumo | [6 empty] | Custo Unitário
(G)Total: | [23 empty] | 0
(H)Itens de Transporte |  | Código Auxiliar |  | Unid. |  |  | Fórmula |  |  |  |  | X1 |  |  | X2 |  | X3 |  |  | Custo |  |  |  | Consumo |  |  | Custo Unit.
(H)Total: | [23 empty] | 0
Custo Direto Total (E) + (F) + (G) + (H): | [23 empty] | 8.97
BDI:20,62% | [23 empty] | 1.84
Preço unitário total: | [23 empty] | 10.81
Tabela de preços: TABELA DE TERRAPLENAGEM, PAVIMENTAÇÃO E OBRAS DE ARTE ESPECIAIS - FEV/24 - SEM DESONERAÇÃO - T239 | [17 empty] | Data base: 01/02/2024
Serviço: 40196 GUINDASTE 120 T - MÍNIMO 10H/DIA | [17 empty] | Unidade: h
(A)Equipamento |  |  | Código Auxiliar |  | Ut. Pr |  |  | Ut. Impr |  |  | Vl. Hr. Prod |  |  |  |  | Vl. Hr. Imp | [6 empty] | Consumo |  |  | Custo Horário
(A)Total: | [23 empty] | 0
(B)Mão-de-Obra |  |  | Código Auxiliar |  | Eq. Salarial |  |  |  |  | Sal/Hora |  |  |  | Encargos(%) | [6 empty] | Consumo |  |  |  |  | Custo Horário
(B)Total: | [23 empty] | 0
(C)Itens de Incidência |  |  | Código Auxiliar |  | % |  |  |  |  | M. O. |  |  | Equip. |  |  | Mat. | [5 empty] | Custo
(C)Total: | [23 empty] | 0
Custo Horário da Execução (A) + (B) + (C) | [17 empty] | 0
(D) Produção da Equipe | [17 empty] | 1
(E) Custo Unitário da Execução [(A) + (B) + (C)] / (D) | [17 empty] | 0
(F)Materiais | [5 empty] | Código Auxiliar |  |  | Unid. |  |  | Custo Unitário | [6 empty] | Consumo | [6 empty] | Custo Unitário
GUINDASTE 120 T - MÍNIMO 10H/DIA | [5 empty] | 10196 |  |  | h |  |  | 1350 | [6 empty] | 1 | [6 empty] | 1350
(F)Total: | [23 empty] | 1350
(G)Serviços | [5 empty] | Código Auxiliar |  |  | Unid. |  |  | Custo Unitário | [6 empty] | Consumo | [6 empty] | Custo Unitário
(G)Total: | [23 empty] | 0
(H)Itens de Transporte |  | Código Auxiliar |  | Unid. |  |  | Fórmula |  |  |  |  | X1 |  |  | X2 |  | X3 |  |  | Custo |  |  |  | Consumo |  |  | Custo Unit.
(H)Total: | [23 empty] | 0
Custo Direto Total (E) + (F) + (G) + (H): | [23 empty] | 1350
BDI:20,62% | [23 empty] | 278.37
Preço unitário total: | [23 empty] | 1628.37
Tabela de preços: TABELA DE TERRAPLENAGEM, PAVIMENTAÇÃO E OBRAS DE ARTE ESPECIAIS - FEV/24 - SEM DESONERAÇÃO - T239 | [17 empty] | Data base: 01/02/2024
Serviço: 40193 GUINDASTE 30 T - MÍNIMO 10H/DIA | [17 empty] | Unidade: h
(A)Equipamento |  |  | Código Auxiliar |  | Ut. Pr |  |  | Ut. Impr |  |  | Vl. Hr. Prod |  |  |  |  | Vl. Hr. Imp | [6 empty] | Consumo |  |  | Custo Horário
(A)Total: | [23 empty] | 0
(B)Mão-de-Obra |  |  | Código Auxiliar |  | Eq. Salarial |  |  |  |  | Sal/Hora |  |  |  | Encargos(%) | [6 empty] | Consumo |  |  |  |  | Custo Horário
(B)Total: | [23 empty] | 0
(C)Itens de Incidência |  |  | Código Auxiliar |  | % |  |  |  |  | M. O. |  |  | Equip. |  |  | Mat. | [5 empty] | Custo
(C)Total: | [23 empty] | 0
Custo Horário da Execução (A) + (B) + (C) | [17 empty] | 0
(D) Produção da Equipe | [17 empty] | 1
(E) Custo Unitário da Execução [(A) + (B) + (C)] / (D) | [17 empty] | 0
(F)Materiais | [5 empty] | Código Auxiliar |  |  | Unid. |  |  | Custo Unitário | [6 empty] | Consumo | [6 empty] | Custo Unitário
GUINDASTE 30 T - MÍNIMO 10H/DIA | [5 empty] | 10193 |  |  | h |  |  | 300 | [6 empty] | 1 | [6 empty] | 300
(F)Total: | [23 empty] | 300
(G)Serviços | [5 empty] | Código Auxiliar |  |  | Unid. |  |  | Custo Unitário | [6 empty] | Consumo | [6 empty] | Custo Unitário
(G)Total: | [23 empty] | 0
(H)Itens de Transporte |  | Código Auxiliar |  | Unid. |  |  | Fórmula |  |  |  |  | X1 |  |  | X2 |  | X3 |  |  | Custo |  |  |  | Consumo |  |  | Custo Unit.
(H)Total: | [23 empty] | 0
Custo Direto Total (E) + (F) + (G) + (H): | [23 empty] | 300
BDI:20,62% | [23 empty] | 61.86
Preço unitário total: | [23 empty] | 361.86
Tabela de preços: TABELA DE TERRAPLENAGEM, PAVIMENTAÇÃO E OBRAS DE ARTE ESPECIAIS - FEV/24 - SEM DESONERAÇÃO - T239 | [17 empty] | Data base: 01/02/2024
Serviço: 40194 GUINDASTE 60 T - MÍNIMO 10H/DIA | [17 empty] | Unidade: h
(A)Equipamento |  |  | Código Auxiliar |  | Ut. Pr |  |  | Ut. Impr |  |  | Vl. Hr. Prod |  |  |  |  | Vl. Hr. Imp | [6 empty] | Consumo |  |  | Custo Horário
(A)Total: | [23 empty] | 0
(B)Mão-de-Obra |  |  | Código Auxiliar |  | Eq. Salarial |  |  |  |  | Sal/Hora |  |  |  | Encargos(%) | [6 empty] | Consumo |  |  |  |  | Custo Horário
(B)Total: | [23 empty] | 0
(C)Itens de Incidência |  |  | Código Auxiliar |  | % |  |  |  |  | M. O. |  |  | Equip. |  |  | Mat. | [5 empty] | Custo
(C)Total: | [23 empty] | 0
Custo Horário da Execução (A) + (B) + (C) | [17 empty] | 0
(D) Produção da Equipe | [17 empty] | 1
(E) Custo Unitário da Execução [(A) + (B) + (C)] / (D) | [17 empty] | 0
(F)Materiais | [5 empty] | Código Auxiliar |  |  | Unid. |  |  | Custo Unitário | [6 empty] | Consumo | [6 empty] | Custo Unitário
GUINDASTE 60 T - MÍNIMO 10H/DIA | [5 empty] | 10194 |  |  | h |  |  | 480 | [6 empty] | 1 | [6 empty] | 480
(F)Total: | [23 empty] | 480
(G)Serviços | [5 empty] | Código Auxiliar |  |  | Unid. |  |  | Custo Unitário | [6 empty] | Consumo | [6 empty] | Custo Unitário
(G)Total: | [23 empty] | 0
(H)Itens de Transporte |  | Código Auxiliar |  | Unid. |  |  | Fórmula |  |  |  |  | X1 |  |  | X2 |  | X3 |  |  | Custo |  |  |  | Consumo |  |  | Custo Unit.
(H)Total: | [23 empty] | 0
Custo Direto Total (E) + (F) + (G) + (H): | [23 empty] | 480
BDI:20,62% | [23 empty] | 98.97
Preço unitário total: | [23 empty] | 578.97
Tabela de preços: TABELA DE TERRAPLENAGEM, PAVIMENTAÇÃO E OBRAS DE ARTE ESPECIAIS - FEV/24 - SEM DESONERAÇÃO - T239 | [17 empty] | Data base: 01/02/2024
Serviço: 40195 GUINDASTE 90 T - MÍNIMO 10H/DIA | [17 empty] | Unidade: h
(A)Equipamento |  |  | Código Auxiliar |  | Ut. Pr |  |  | Ut. Impr |  |  | Vl. Hr. Prod |  |  |  |  | Vl. Hr. Imp | [6 empty] | Consumo |  |  | Custo Horário
(A)Total: | [23 empty] | 0
(B)Mão-de-Obra |  |  | Código Auxiliar |  | Eq. Salarial |  |  |  |  | Sal/Hora |  |  |  | Encargos(%) | [6 empty] | Consumo |  |  |  |  | Custo Horário
(B)Total: | [23 empty] | 0
(C)Itens de Incidência |  |  | Código Auxiliar |  | % |  |  |  |  | M. O. |  |  | Equip. |  |  | Mat. | [5 empty] | Custo
(C)Total: | [23 empty] | 0
Custo Horário da Execução (A) + (B) + (C) | [17 empty] | 0
(D) Produção da Equipe | [17 empty] | 1
(E) Custo Unitário da Execução [(A) + (B) + (C)] / (D) | [17 empty] | 0
(F)Materiais | [5 empty] | Código Auxiliar |  |  | Unid. |  |  | Custo Unitário | [6 empty] | Consumo | [6 empty] | Custo Unitário
GUINDASTE 90 T - MÍNIMO 10H/DIA | [5 empty] | 10195 |  |  | h |  |  | 1100 | [6 empty] | 1 | [6 empty] | 1100
(F)Total: | [23 empty] | 1100
(G)Serviços | [5 empty] | Código Auxiliar |  |  | Unid. |  |  | Custo Unitário | [6 empty] | Consumo | [6 empty] | Custo Unitário
(G)Total: | [23 empty] | 0
(H)Itens de Transporte |  | Código Auxiliar |  | Unid. |  |  | Fórmula |  |  |  |  | X1 |  |  | X2 |  | X3 |  |  | Custo |  |  |  | Consumo |  |  | Custo Unit.
(H)Total: | [23 empty] | 0
Custo Direto Total (E) + (F) + (G) + (H): | [23 empty] | 1100
BDI:20,62% | [23 empty] | 226.82
Preço unitário total: | [23 empty] | 1326.82
Tabela de preços: TABELA DE TERRAPLENAGEM, PAVIMENTAÇÃO E OBRAS DE ARTE ESPECIAIS - FEV/24 - SEM DESONERAÇÃO - T239 | [17 empty] | Data base: 01/02/2024
Serviço: 40380 IMPRIMAÇÃO | [17 empty] | Unidade: m2
(A)Equipamento |  |  | Código Auxiliar |  | Ut. Pr |  |  | Ut. Impr |  |  | Vl. Hr. Prod |  |  |  |  | Vl. Hr. Imp | [6 empty] | Consumo |  |  | Custo Horário
CAMINHÃO TANQUE 10.000L |  |  | 30040 |  | 0.05 |  |  | 0 |  |  | 295.44 |  |  |  |  | 55.94 | [6 empty] | 1 |  |  | 14.77
CAMINHÃO TANQUE DISTRIBUIDOR DE ASFALTO |  |  | 30021 |  | 1 |  |  | 0 |  |  | 235.66 |  |  |  |  | 52.77 | [6 empty] | 1 |  |  | 235.66
TANQUE DE ESTOCAGEM ASFALTO (30.000L) |  |  | 30020 |  | 1 |  |  | 0 |  |  | 47.29 |  |  |  |  | 29.6 | [6 empty] | 1 |  |  | 47.29
TRATOR DE PNEUS AGRÍCOLA - MF 4292 OU EQUIVALENTE |  |  | 30005 |  | 0.35 |  |  | 0.65 |  |  | 133.54 |  |  |  |  | 39.57 | [6 empty] | 1 |  |  | 72.45
VASSOURA MECÂNICA REBOCÁVEL |  |  | 30017 |  | 0.35 |  |  | 0.65 |  |  | 10.5 |  |  |  |  | 6.38 | [6 empty] | 1 |  |  | 7.81
(A)Total: | [23 empty] | 377.98
(B)Mão-de-Obra |  |  | Código Auxiliar |  | Eq. Salarial |  |  |  |  | Sal/Hora |  |  |  | Encargos(%) | [6 empty] | Consumo |  |  |  |  | Custo Horário
ENCARREGADO DE SERVIÇO |  |  | 20002 |  | 11.43 |  |  |  |  | 24.17 |  |  |  | 111.5 | [6 empty] | 1 |  |  |  |  | 24.17
SERVENTE |  |  | 20031 |  | 6.42 |  |  |  |  | 13.57 |  |  |  | 111.5 | [6 empty] | 2 |  |  |  |  | 27.14
(B)Total: | [23 empty] | 51.31
(C)Itens de Incidência |  |  | Código Auxiliar |  | % |  |  |  |  | M. O. |  |  | Equip. |  |  | Mat. | [5 empty] | Custo
ALIMENTAÇÃO |  |  | 0012 |  | 9.6 |  |  |  |  | X | [11 empty] | 4.92
EPI |  |  | 0011 |  | 1.12 |  |  |  |  | X | [11 empty] | 0.57
FERRAMENTAS MANUAIS |  |  | 0014 |  | 5 |  |  |  |  | X | [11 empty] | 2.56
TRANSPORTE DE PESSOAL |  |  | 0013 |  | 4.79 |  |  |  |  | X | [11 empty] | 2.45
(C)Total: | [23 empty] | 10.5
Custo Horário da Execução (A) + (B) + (C) | [17 empty] | 439.79
(D) Produção da Equipe | [17 empty] | 1125
(E) Custo Unitário da Execução [(A) + (B) + (C)] / (D) | [17 empty] | 0.39
(F)Materiais | [5 empty] | Código Auxiliar |  |  | Unid. |  |  | Custo Unitário | [6 empty] | Consumo | [6 empty] | Custo Unitário
(F)Total: | [23 empty] | 0
(G)Serviços | [5 empty] | Código Auxiliar |  |  | Unid. |  |  | Custo Unitário | [6 empty] | Consumo | [6 empty] | Custo Unitário
(G)Total: | [23 empty] | 0
(H)Itens de Transporte |  | Código Auxiliar |  | Unid. |  |  | Fórmula |  |  |  |  | X1 |  |  | X2 |  | X3 |  |  | Custo |  |  |  | Consumo |  |  | Custo Unit.
(H)Total: | [23 empty] | 0
Custo Direto Total (E) + (F) + (G) + (H): | [23 empty] | 0.39
BDI:20,62% | [23 empty] | 0.08
Preço unitário total: | [23 empty] | 0.47
Tabela de preços: TABELA DE TERRAPLENAGEM, PAVIMENTAÇÃO E OBRAS DE ARTE ESPECIAIS - FEV/24 - SEM DESONERAÇÃO - T239 | [17 empty] | Data base: 01/02/2024
Serviço: 44200 IMPRIMAÇÃO (PAV.URB.) | [17 empty] | Unidade: m2
(A)Equipamento |  |  | Código Auxiliar |  | Ut. Pr |  |  | Ut. Impr |  |  | Vl. Hr. Prod |  |  |  |  | Vl. Hr. Imp | [6 empty] | Consumo |  |  | Custo Horário
CAMINHÃO TANQUE 10.000L |  |  | 30040 |  | 0.05 |  |  | 0 |  |  | 295.44 |  |  |  |  | 55.94 | [6 empty] | 1 |  |  | 14.77
CAMINHÃO TANQUE DISTRIBUIDOR DE ASFALTO |  |  | 30021 |  | 1 |  |  | 0 |  |  | 235.66 |  |  |  |  | 52.77 | [6 empty] | 1 |  |  | 235.66
TANQUE DE ESTOCAGEM ASFALTO (30.000L) |  |  | 30020 |  | 1 |  |  | 0 |  |  | 47.29 |  |  |  |  | 29.6 | [6 empty] | 1 |  |  | 47.29
TRATOR DE PNEUS AGRÍCOLA - MF 4292 OU EQUIVALENTE |  |  | 30005 |  | 0.35 |  |  | 0.65 |  |  | 133.54 |  |  |  |  | 39.57 | [6 empty] | 1 |  |  | 72.45
VASSOURA MECÂNICA REBOCÁVEL |  |  | 30017 |  | 0.35 |  |  | 0.65 |  |  | 10.5 |  |  |  |  | 6.38 | [6 empty] | 1 |  |  | 7.81
(A)Total: | [23 empty] | 377.98
(B)Mão-de-Obra |  |  | Código Auxiliar |  | Eq. Salarial |  |  |  |  | Sal/Hora |  |  |  | Encargos(%) | [6 empty] | Consumo |  |  |  |  | Custo Horário
ENCARREGADO DE SERVIÇO |  |  | 20002 |  | 11.43 |  |  |  |  | 24.17 |  |  |  | 111.5 | [6 empty] | 1 |  |  |  |  | 24.17
SERVENTE |  |  | 20031 |  | 6.42 |  |  |  |  | 13.57 |  |  |  | 111.5 | [6 empty] | 2 |  |  |  |  | 27.14
(B)Total: | [23 empty] | 51.31
(C)Itens de Incidência |  |  | Código Auxiliar |  | % |  |  |  |  | M. O. |  |  | Equip. |  |  | Mat. | [5 empty] | Custo
ALIMENTAÇÃO |  |  | 0012 |  | 9.6 |  |  |  |  | X | [11 empty] | 4.92
EPI |  |  | 0011 |  | 1.12 |  |  |  |  | X | [11 empty] | 0.57
FERRAMENTAS MANUAIS |  |  | 0014 |  | 5 |  |  |  |  | X | [11 empty] | 2.56
TRANSPORTE DE PESSOAL |  |  | 0013 |  | 4.79 |  |  |  |  | X | [11 empty] | 2.45
(C)Total: | [23 empty] | 10.5
Custo Horário da Execução (A) + (B) + (C) | [17 empty] | 439.79
(D) Produção da Equipe | [17 empty] | 1016.5663
(E) Custo Unitário da Execução [(A) + (B) + (C)] / (D) | [17 empty] | 0.43
(F)Materiais | [5 empty] | Código Auxiliar |  |  | Unid. |  |  | Custo Unitário | [6 empty] | Consumo | [6 empty] | Custo Unitário
(F)Total: | [23 empty] | 0
(G)Serviços | [5 empty] | Código Auxiliar |  |  | Unid. |  |  | Custo Unitário | [6 empty] | Consumo | [6 empty] | Custo Unitário
(G)Total: | [23 empty] | 0
(H)Itens de Transporte |  | Código Auxiliar |  | Unid. |  |  | Fórmula |  |  |  |  | X1 |  |  | X2 |  | X3 |  |  | Custo |  |  |  | Consumo |  |  | Custo Unit.
(H)Total: | [23 empty] | 0
Custo Direto Total (E) + (F) + (G) + (H): | [23 empty] | 0.43
BDI:20,62% | [23 empty] | 0.08
Preço unitário total: | [23 empty] | 0.51
Tabela de preços: TABELA DE TERRAPLENAGEM, PAVIMENTAÇÃO E OBRAS DE ARTE ESPECIAIS - FEV/24 - SEM DESONERAÇÃO - T239 | [17 empty] | Data base: 01/02/2024
Serviço: 45200 INSTALAÇÃO DE SONDA SÔBRE ÁGUA | [17 empty] | Unidade: un
Observações: PROJETOS E CONSULTORIA
(A)Equipamento |  |  | Código Auxiliar |  | Ut. Pr |  |  | Ut. Impr |  |  | Vl. Hr. Prod |  |  |  |  | Vl. Hr. Imp | [6 empty] | Consumo |  |  | Custo Horário
(A)Total: | [23 empty] | 0
(B)Mão-de-Obra |  |  | Código Auxiliar |  | Eq. Salarial |  |  |  |  | Sal/Hora |  |  |  | Encargos(%) | [6 empty] | Consumo |  |  |  |  | Custo Horário
CARPINTEIRO |  |  | 20016 |  | 9.4 |  |  |  |  | 19.88 |  |  |  | 111.5 | [6 empty] | 10 |  |  |  |  | 198.8
SERVENTE |  |  | 20031 |  | 6.42 |  |  |  |  | 13.57 |  |  |  | 111.5 | [6 empty] | 10 |  |  |  |  | 135.7
(B)Total: | [23 empty] | 334.5
(C)Itens de Incidência |  |  | Código Auxiliar |  | % |  |  |  |  | M. O. |  |  | Equip. |  |  | Mat. | [5 empty] | Custo
ALIMENTAÇÃO |  |  | 0012 |  | 9.6 |  |  |  |  | X | [11 empty] | 32.11
EPI |  |  | 0011 |  | 1.12 |  |  |  |  | X | [11 empty] | 3.74
TRANSPORTE DE PESSOAL |  |  | 0013 |  | 4.79 |  |  |  |  | X | [11 empty] | 16.02
(C)Total: | [23 empty] | 51.87
Custo Horário da Execução (A) + (B) + (C) | [17 empty] | 386.37
(D) Produção da Equipe | [17 empty] | 1
(E) Custo Unitário da Execução [(A) + (B) + (C)] / (D) | [17 empty] | 386.37
(F)Materiais | [5 empty] | Código Auxiliar |  |  | Unid. |  |  | Custo Unitário | [6 empty] | Consumo | [6 empty] | Custo Unitário
CABO DE AÇO D = 6,3 mm | [5 empty] | 11007 |  |  | m |  |  | 6.76 | [6 empty] | 20 | [6 empty] | 135.2
PRANCHÃO - 5,0 CM X 30,0 CM | [5 empty] | 11026 |  |  | m |  |  | 85 | [6 empty] | 9 | [6 empty] | 765
TAMBOR DE 200 L | [5 empty] | 11031 |  |  | un |  |  | 106.67 | [6 empty] | 8 | [6 empty] | 853.36
(F)Total: | [23 empty] | 1753.56
(G)Serviços | [5 empty] | Código Auxiliar |  |  | Unid. |  |  | Custo Unitário | [6 empty] | Consumo | [6 empty] | Custo Unitário
(G)Total: | [23 empty] | 0
(H)Itens de Transporte |  | Código Auxiliar |  | Unid. |  |  | Fórmula |  |  |  |  | X1 |  |  | X2 |  | X3 |  |  | Custo |  |  |  | Consumo |  |  | Custo Unit.
(H)Total: | [23 empty] | 0
Custo Direto Total (E) + (F) + (G) + (H): | [23 empty] | 2139.93
Preço unitário total: | [23 empty] | 2139.93
Tabela de preços: TABELA DE TERRAPLENAGEM, PAVIMENTAÇÃO E OBRAS DE ARTE ESPECIAIS - FEV/24 - SEM DESONERAÇÃO - T239 | [17 empty] | Data base: 01/02/2024
Serviço: 40603 LAMA ASFÁLTICA FINA | [17 empty] | Unidade: m2
(A)Equipamento |  |  | Código Auxiliar |  | Ut. Pr |  |  | Ut. Impr |  |  | Vl. Hr. Prod |  |  |  |  | Vl. Hr. Imp | [6 empty] | Consumo |  |  | Custo Horário
CAMINHÃO TANQUE 10.000L |  |  | 30040 |  | 1 |  |  | 0 |  |  | 295.44 |  |  |  |  | 55.94 | [6 empty] | 1 |  |  | 295.44
CARREGADEIRA DE PNEUS CAT - 924 H OU EQUIVALENTE |  |  | 30010 |  | 0.5 |  |  | 0.5 |  |  | 268.41 |  |  |  |  | 103.51 | [6 empty] | 1 |  |  | 185.95
TANQUE DE ESTOCAGEM ASFALTO (30.000L) |  |  | 30020 |  | 1 |  |  | 0 |  |  | 47.29 |  |  |  |  | 29.6 | [6 empty] | 1 |  |  | 47.29
TRATOR DE PNEUS AGRÍCOLA - MF 4292 OU EQUIVALENTE |  |  | 30005 |  | 0.18 |  |  | 0.82 |  |  | 133.54 |  |  |  |  | 39.57 | [6 empty] | 1 |  |  | 56.47
USINA MÓVEL PARA MICRO REVESTIMENTO |  |  | 30030 |  | 1 |  |  | 0 |  |  | 622.11 |  |  |  |  | 139.24 | [6 empty] | 1 |  |  | 622.11
VASSOURA MECÂNICA REBOCÁVEL |  |  | 30017 |  | 0.18 |  |  | 0.82 |  |  | 10.5 |  |  |  |  | 6.38 | [6 empty] | 1 |  |  | 7.12
(A)Total: | [23 empty] | 1214.38
(B)Mão-de-Obra |  |  | Código Auxiliar |  | Eq. Salarial |  |  |  |  | Sal/Hora |  |  |  | Encargos(%) | [6 empty] | Consumo |  |  |  |  | Custo Horário
AJUDANTE |  |  | 20003 |  | 7.08 |  |  |  |  | 14.97 |  |  |  | 111.5 | [6 empty] | 10 |  |  |  |  | 149.7
ENCARREGADO DE SERVIÇO |  |  | 20002 |  | 11.43 |  |  |  |  | 24.17 |  |  |  | 111.5 | [6 empty] | 1 |  |  |  |  | 24.17
(B)Total: | [23 empty] | 173.87
(C)Itens de Incidência |  |  | Código Auxiliar |  | % |  |  |  |  | M. O. |  |  | Equip. |  |  | Mat. | [5 empty] | Custo
ALIMENTAÇÃO |  |  | 0012 |  | 9.6 |  |  |  |  | X | [11 empty] | 16.69
EPI |  |  | 0011 |  | 1.12 |  |  |  |  | X | [11 empty] | 1.94
TRANSPORTE DE PESSOAL |  |  | 0013 |  | 4.79 |  |  |  |  | X | [11 empty] | 8.32
(C)Total: | [23 empty] | 26.95
Custo Horário da Execução (A) + (B) + (C) | [17 empty] | 1415.2
(D) Produção da Equipe | [17 empty] | 597
(E) Custo Unitário da Execução [(A) + (B) + (C)] / (D) | [17 empty] | 2.37
(F)Materiais | [5 empty] | Código Auxiliar |  |  | Unid. |  |  | Custo Unitário | [6 empty] | Consumo | [6 empty] | Custo Unitário
AREIA - COMERCIAL (AC) | [5 empty] | 10081 |  |  | m3 |  |  | 106.68 | [6 empty] | 0.0035 | [6 empty] | 0.37
BRITA PÓ DE PEDRA (BC) | [5 empty] | 10093 |  |  | m3 |  |  | 85.77 | [6 empty] | 0.005 | [6 empty] | 0.42
CIMENTO PORTLAND CP II - 32 | [5 empty] | 10010 |  |  | Kg |  |  | 0.65 | [6 empty] | 0.05 | [6 empty] | 0.03
(F)Total: | [23 empty] | 0.82
(G)Serviços | [5 empty] | Código Auxiliar |  |  | Unid. |  |  | Custo Unitário | [6 empty] | Consumo | [6 empty] | Custo Unitário
(G)Total: | [23 empty] | 0
(H)Itens de Transporte |  | Código Auxiliar |  | Unid. |  |  | Fórmula |  |  |  |  | X1 |  |  | X2 |  | X3 |  |  | Custo |  |  |  | Consumo |  |  | Custo Unit.
(H)Total: | [23 empty] | 0
Custo Direto Total (E) + (F) + (G) + (H): | [23 empty] | 3.19
BDI:20,62% | [23 empty] | 0.65
Preço unitário total: | [23 empty] | 3.84
Tabela de preços: TABELA DE TERRAPLENAGEM, PAVIMENTAÇÃO E OBRAS DE ARTE ESPECIAIS - FEV/24 - SEM DESONERAÇÃO - T239 | [17 empty] | Data base: 01/02/2024
Serviço: 44208 LAMA ASFÁLTICA FINA (PAV.URB.) | [17 empty] | Unidade: m2
(A)Equipamento |  |  | Código Auxiliar |  | Ut. Pr |  |  | Ut. Impr |  |  | Vl. Hr. Prod |  |  |  |  | Vl. Hr. Imp | [6 empty] | Consumo |  |  | Custo Horário
CAMINHÃO TANQUE 6.000L |  |  | 30039 |  | 0.201 |  |  | 0.798 |  |  | 224.74 |  |  |  |  | 48.3 | [6 empty] | 1 |  |  | 83.71
CARREGADEIRA DE PNEUS CAT - 924 H OU EQUIVALENTE |  |  | 30010 |  | 0.1 |  |  | 0.9 |  |  | 268.41 |  |  |  |  | 103.51 | [6 empty] | 1 |  |  | 119.99
TANQUE DE ESTOCAGEM ASFALTO (30.000L) |  |  | 30020 |  | 1 |  |  | 0 |  |  | 47.29 |  |  |  |  | 29.6 | [6 empty] | 1 |  |  | 47.29
TRATOR DE PNEUS AGRÍCOLA - MF 4292 OU EQUIVALENTE |  |  | 30005 |  | 0.18 |  |  | 0.82 |  |  | 133.54 |  |  |  |  | 39.57 | [6 empty] | 1 |  |  | 56.47
USINA MÓVEL PARA MICRO REVESTIMENTO |  |  | 30030 |  | 1 |  |  | 0 |  |  | 622.11 |  |  |  |  | 139.24 | [6 empty] | 1 |  |  | 622.11
VASSOURA MECÂNICA REBOCÁVEL |  |  | 30017 |  | 0.18 |  |  | 0.82 |  |  | 10.5 |  |  |  |  | 6.38 | [6 empty] | 1 |  |  | 7.12
(A)Total: | [23 empty] | 936.69
(B)Mão-de-Obra |  |  | Código Auxiliar |  | Eq. Salarial |  |  |  |  | Sal/Hora |  |  |  | Encargos(%) | [6 empty] | Consumo |  |  |  |  | Custo Horário
AJUDANTE |  |  | 20003 |  | 7.08 |  |  |  |  | 14.97 |  |  |  | 111.5 | [6 empty] | 10 |  |  |  |  | 149.7
ENCARREGADO DE SERVIÇO |  |  | 20002 |  | 11.43 |  |  |  |  | 24.17 |  |  |  | 111.5 | [6 empty] | 1 |  |  |  |  | 24.17
(B)Total: | [23 empty] | 173.87
(C)Itens de Incidência |  |  | Código Auxiliar |  | % |  |  |  |  | M. O. |  |  | Equip. |  |  | Mat. | [5 empty] | Custo
ALIMENTAÇÃO |  |  | 0012 |  | 9.6 |  |  |  |  | X | [11 empty] | 16.69
EPI |  |  | 0011 |  | 1.12 |  |  |  |  | X | [11 empty] | 1.94
FERRAMENTAS MANUAIS |  |  | 0014 |  | 5 |  |  |  |  | X | [11 empty] | 8.69
TRANSPORTE DE PESSOAL |  |  | 0013 |  | 4.79 |  |  |  |  | X | [11 empty] | 8.32
(C)Total: | [23 empty] | 35.64
Custo Horário da Execução (A) + (B) + (C) | [17 empty] | 1146.2
(D) Produção da Equipe | [17 empty] | 299.4
(E) Custo Unitário da Execução [(A) + (B) + (C)] / (D) | [17 empty] | 3.82
(F)Materiais | [5 empty] | Código Auxiliar |  |  | Unid. |  |  | Custo Unitário | [6 empty] | Consumo | [6 empty] | Custo Unitário
AREIA - COMERCIAL (AC) | [5 empty] | 10081 |  |  | m3 |  |  | 106.68 | [6 empty] | 0.0036 | [6 empty] | 0.38
FILLER | [5 empty] | 10020 |  |  | Kg |  |  | 0.27 | [6 empty] | 3 | [6 empty] | 0.81
(F)Total: | [23 empty] | 1.19
(G)Serviços | [5 empty] | Código Auxiliar |  |  | Unid. |  |  | Custo Unitário | [6 empty] | Consumo | [6 empty] | Custo Unitário
(G)Total: | [23 empty] | 0
(H)Itens de Transporte |  | Código Auxiliar |  | Unid. |  |  | Fórmula |  |  |  |  | X1 |  |  | X2 |  | X3 |  |  | Custo |  |  |  | Consumo |  |  | Custo Unit.
(H)Total: | [23 empty] | 0
Custo Direto Total (E) + (F) + (G) + (H): | [23 empty] | 5.01
BDI:20,62% | [23 empty] | 1.03
Preço unitário total: | [23 empty] | 6.04
Tabela de preços: TABELA DE TERRAPLENAGEM, PAVIMENTAÇÃO E OBRAS DE ARTE ESPECIAIS - FEV/24 - SEM DESONERAÇÃO - T239 | [17 empty] | Data base: 01/02/2024
Serviço: 40605 LAMA ASFÁLTICA FINA COM POLIMERO (AC/BC) | [17 empty] | Unidade: m2
(A)Equipamento |  |  | Código Auxiliar |  | Ut. Pr |  |  | Ut. Impr |  |  | Vl. Hr. Prod |  |  |  |  | Vl. Hr. Imp | [6 empty] | Consumo |  |  | Custo Horário
CAMINHÃO TANQUE 10.000L |  |  | 30040 |  | 1 |  |  | 0 |  |  | 295.44 |  |  |  |  | 55.94 | [6 empty] | 1 |  |  | 295.44
CARREGADEIRA DE PNEUS CAT - 924 H OU EQUIVALENTE |  |  | 30010 |  | 0.5 |  |  | 0.5 |  |  | 268.41 |  |  |  |  | 103.51 | [6 empty] | 1 |  |  | 185.95
TANQUE DE ESTOCAGEM ASFALTO (30.000L) |  |  | 30020 |  | 1 |  |  | 0 |  |  | 47.29 |  |  |  |  | 29.6 | [6 empty] | 1 |  |  | 47.29
TRATOR DE PNEUS AGRÍCOLA - MF 4292 OU EQUIVALENTE |  |  | 30005 |  | 0.18 |  |  | 0.82 |  |  | 133.54 |  |  |  |  | 39.57 | [6 empty] | 1 |  |  | 56.47
USINA MÓVEL PARA MICRO REVESTIMENTO |  |  | 30030 |  | 1 |  |  | 0 |  |  | 622.11 |  |  |  |  | 139.24 | [6 empty] | 1 |  |  | 622.11
VASSOURA MECÂNICA REBOCÁVEL |  |  | 30017 |  | 0.18 |  |  | 0.82 |  |  | 10.5 |  |  |  |  | 6.38 | [6 empty] | 1 |  |  | 7.12
(A)Total: | [23 empty] | 1214.38
(B)Mão-de-Obra |  |  | Código Auxiliar |  | Eq. Salarial |  |  |  |  | Sal/Hora |  |  |  | Encargos(%) | [6 empty] | Consumo |  |  |  |  | Custo Horário
AJUDANTE |  |  | 20003 |  | 7.08 |  |  |  |  | 14.97 |  |  |  | 111.5 | [6 empty] | 10 |  |  |  |  | 149.7
ENCARREGADO DE SERVIÇO |  |  | 20002 |  | 11.43 |  |  |  |  | 24.17 |  |  |  | 111.5 | [6 empty] | 1 |  |  |  |  | 24.17
(B)Total: | [23 empty] | 173.87
(C)Itens de Incidência |  |  | Código Auxiliar |  | % |  |  |  |  | M. O. |  |  | Equip. |  |  | Mat. | [5 empty] | Custo
ALIMENTAÇÃO |  |  | 0012 |  | 9.6 |  |  |  |  | X | [11 empty] | 16.69
EPI |  |  | 0011 |  | 1.12 |  |  |  |  | X | [11 empty] | 1.94
TRANSPORTE DE PESSOAL |  |  | 0013 |  | 4.79 |  |  |  |  | X | [11 empty] | 8.32
(C)Total: | [23 empty] | 26.95
Custo Horário da Execução (A) + (B) + (C) | [17 empty] | 1415.2
(D) Produção da Equipe | [17 empty] | 425
(E) Custo Unitário da Execução [(A) + (B) + (C)] / (D) | [17 empty] | 3.32
(F)Materiais | [5 empty] | Código Auxiliar |  |  | Unid. |  |  | Custo Unitário | [6 empty] | Consumo | [6 empty] | Custo Unitário
AREIA - COMERCIAL (AC) | [5 empty] | 10081 |  |  | m3 |  |  | 106.68 | [6 empty] | 0.0035 | [6 empty] | 0.37
BRITA PÓ DE PEDRA (BC) | [5 empty] | 10093 |  |  | m3 |  |  | 85.77 | [6 empty] | 0.005 | [6 empty] | 0.42
CIMENTO PORTLAND CP II - 32 | [5 empty] | 10010 |  |  | Kg |  |  | 0.65 | [6 empty] | 0.05 | [6 empty] | 0.03
(F)Total: | [23 empty] | 0.82
(G)Serviços | [5 empty] | Código Auxiliar |  |  | Unid. |  |  | Custo Unitário | [6 empty] | Consumo | [6 empty] | Custo Unitário
(G)Total: | [23 empty] | 0
(H)Itens de Transporte |  | Código Auxiliar |  | Unid. |  |  | Fórmula |  |  |  |  | X1 |  |  | X2 |  | X3 |  |  | Custo |  |  |  | Consumo |  |  | Custo Unit.
(H)Total: | [23 empty] | 0
Custo Direto Total (E) + (F) + (G) + (H): | [23 empty] | 4.14
BDI:20,62% | [23 empty] | 0.85
Preço unitário total: | [23 empty] | 4.99
Tabela de preços: TABELA DE TERRAPLENAGEM, PAVIMENTAÇÃO E OBRAS DE ARTE ESPECIAIS - FEV/24 - SEM DESONERAÇÃO - T239 | [17 empty] | Data base: 01/02/2024
Serviço: 40604 LAMA ASFÁLTICA GROSSA | [17 empty] | Unidade: m2
(A)Equipamento |  |  | Código Auxiliar |  | Ut. Pr |  |  | Ut. Impr |  |  | Vl. Hr. Prod |  |  |  |  | Vl. Hr. Imp | [6 empty] | Consumo |  |  | Custo Horário
CAMINHÃO TANQUE 10.000L |  |  | 30040 |  | 1 |  |  | 0 |  |  | 295.44 |  |  |  |  | 55.94 | [6 empty] | 1 |  |  | 295.44
CARREGADEIRA DE PNEUS CAT - 950 H OU EQUIVALENTE |  |  | 30007 |  | 0.5 |  |  | 0.5 |  |  | 416.7 |  |  |  |  | 179.44 | [6 empty] | 1 |  |  | 298.07
TANQUE DE ESTOCAGEM ASFALTO (30.000L) |  |  | 30020 |  | 1 |  |  | 0 |  |  | 47.29 |  |  |  |  | 29.6 | [6 empty] | 1 |  |  | 47.29
TRATOR DE PNEUS AGRÍCOLA - MF 4292 OU EQUIVALENTE |  |  | 30005 |  | 0.14 |  |  | 0.86 |  |  | 133.54 |  |  |  |  | 39.57 | [6 empty] | 1 |  |  | 52.72
USINA MÓVEL PARA MICRO REVESTIMENTO |  |  | 30030 |  | 1 |  |  | 0 |  |  | 622.11 |  |  |  |  | 139.24 | [6 empty] | 1 |  |  | 622.11
VASSOURA MECÂNICA REBOCÁVEL |  |  | 30017 |  | 0.14 |  |  | 0.86 |  |  | 10.5 |  |  |  |  | 6.38 | [6 empty] | 1 |  |  | 6.95
(A)Total: | [23 empty] | 1322.58
(B)Mão-de-Obra |  |  | Código Auxiliar |  | Eq. Salarial |  |  |  |  | Sal/Hora |  |  |  | Encargos(%) | [6 empty] | Consumo |  |  |  |  | Custo Horário
AJUDANTE |  |  | 20003 |  | 7.08 |  |  |  |  | 14.97 |  |  |  | 111.5 | [6 empty] | 10 |  |  |  |  | 149.7
ENCARREGADO DE SERVIÇO |  |  | 20002 |  | 11.43 |  |  |  |  | 24.17 |  |  |  | 111.5 | [6 empty] | 1 |  |  |  |  | 24.17
(B)Total: | [23 empty] | 173.87
(C)Itens de Incidência |  |  | Código Auxiliar |  | % |  |  |  |  | M. O. |  |  | Equip. |  |  | Mat. | [5 empty] | Custo
ALIMENTAÇÃO |  |  | 0012 |  | 9.6 |  |  |  |  | X | [11 empty] | 16.69
EPI |  |  | 0011 |  | 1.12 |  |  |  |  | X | [11 empty] | 1.94
TRANSPORTE DE PESSOAL |  |  | 0013 |  | 4.79 |  |  |  |  | X | [11 empty] | 8.32
(C)Total: | [23 empty] | 26.95
Custo Horário da Execução (A) + (B) + (C) | [17 empty] | 1523.4
(D) Produção da Equipe | [17 empty] | 483
(E) Custo Unitário da Execução [(A) + (B) + (C)] / (D) | [17 empty] | 3.15
(F)Materiais | [5 empty] | Código Auxiliar |  |  | Unid. |  |  | Custo Unitário | [6 empty] | Consumo | [6 empty] | Custo Unitário
AREIA - COMERCIAL (AC) | [5 empty] | 10081 |  |  | m3 |  |  | 106.68 | [6 empty] | 0.003 | [6 empty] | 0.32
BRITA PÓ DE PEDRA (BC) | [5 empty] | 10093 |  |  | m3 |  |  | 85.77 | [6 empty] | 0.003 | [6 empty] | 0.25
CIMENTO PORTLAND CP II - 32 | [5 empty] | 10010 |  |  | Kg |  |  | 0.65 | [6 empty] | 0.12 | [6 empty] | 0.07
PEDRISCO | [5 empty] | 10094 |  |  | m3 |  |  | 106.23 | [6 empty] | 0.003 | [6 empty] | 0.31
(F)Total: | [23 empty] | 0.95
(G)Serviços | [5 empty] | Código Auxiliar |  |  | Unid. |  |  | Custo Unitário | [6 empty] | Consumo | [6 empty] | Custo Unitário
(G)Total: | [23 empty] | 0
(H)Itens de Transporte |  | Código Auxiliar |  | Unid. |  |  | Fórmula |  |  |  |  | X1 |  |  | X2 |  | X3 |  |  | Custo |  |  |  | Consumo |  |  | Custo Unit.
(H)Total: | [23 empty] | 0
Custo Direto Total (E) + (F) + (G) + (H): | [23 empty] | 4.1
BDI:20,62% | [23 empty] | 0.84
Preço unitário total: | [23 empty] | 4.94
Tabela de preços: TABELA DE TERRAPLENAGEM, PAVIMENTAÇÃO E OBRAS DE ARTE ESPECIAIS - FEV/24 - SEM DESONERAÇÃO - T239 | [17 empty] | Data base: 01/02/2024
Serviço: 41294 LASTRO DE BRITA | [17 empty] | Unidade: m3
(A)Equipamento |  |  | Código Auxiliar |  | Ut. Pr |  |  | Ut. Impr |  |  | Vl. Hr. Prod |  |  |  |  | Vl. Hr. Imp | [6 empty] | Consumo |  |  | Custo Horário
COMPACTADOR MANUAL COM SOQUETE VIBRATÓRIO |  |  | 30048 |  | 1 |  |  | 0 |  |  | 28.33 |  |  |  |  | 20.39 | [6 empty] | 1 |  |  | 28.33
(A)Total: | [23 empty] | 28.33
(B)Mão-de-Obra |  |  | Código Auxiliar |  | Eq. Salarial |  |  |  |  | Sal/Hora |  |  |  | Encargos(%) | [6 empty] | Consumo |  |  |  |  | Custo Horário
AJUDANTE |  |  | 20003 |  | 7.08 |  |  |  |  | 14.97 |  |  |  | 111.5 | [6 empty] | 1.5 |  |  |  |  | 22.45
ENCARREGADO DE SERVIÇO |  |  | 20002 |  | 11.43 |  |  |  |  | 24.17 |  |  |  | 111.5 | [6 empty] | 0.15 |  |  |  |  | 3.62
(B)Total: | [23 empty] | 26.07
(C)Itens de Incidência |  |  | Código Auxiliar |  | % |  |  |  |  | M. O. |  |  | Equip. |  |  | Mat. | [5 empty] | Custo
ALIMENTAÇÃO |  |  | 0012 |  | 9.6 |  |  |  |  | X | [11 empty] | 2.5
EPI |  |  | 0011 |  | 1.12 |  |  |  |  | X | [11 empty] | 0.29
FERRAMENTAS MANUAIS |  |  | 0014 |  | 5 |  |  |  |  | X | [11 empty] | 1.3
TRANSPORTE DE PESSOAL |  |  | 0013 |  | 4.79 |  |  |  |  | X | [11 empty] | 1.24
(C)Total: | [23 empty] | 5.33
Custo Horário da Execução (A) + (B) + (C) | [17 empty] | 59.73
(D) Produção da Equipe | [17 empty] | 3
(E) Custo Unitário da Execução [(A) + (B) + (C)] / (D) | [17 empty] | 19.91
(F)Materiais | [5 empty] | Código Auxiliar |  |  | Unid. |  |  | Custo Unitário | [6 empty] | Consumo | [6 empty] | Custo Unitário
BRITA - COMERCIAL (BC) | [5 empty] | 10082 |  |  | m3 |  |  | 94.79 | [6 empty] | 1.05 | [6 empty] | 99.52
(F)Total: | [23 empty] | 99.52
(G)Serviços | [5 empty] | Código Auxiliar |  |  | Unid. |  |  | Custo Unitário | [6 empty] | Consumo | [6 empty] | Custo Unitário
(G)Total: | [23 empty] | 0
(H)Itens de Transporte |  | Código Auxiliar |  | Unid. |  |  | Fórmula |  |  |  |  | X1 |  |  | X2 |  | X3 |  |  | Custo |  |  |  | Consumo |  |  | Custo Unit.
(H)Total: | [23 empty] | 0
Custo Direto Total (E) + (F) + (G) + (H): | [23 empty] | 119.43
BDI:20,62% | [23 empty] | 24.62
Preço unitário total: | [23 empty] | 144.05
Tabela de preços: TABELA DE TERRAPLENAGEM, PAVIMENTAÇÃO E OBRAS DE ARTE ESPECIAIS - FEV/24 - SEM DESONERAÇÃO - T239 | [17 empty] | Data base: 01/02/2024
Serviço: 45580 LASTRO DE BRITA (GAP) | [17 empty] | Unidade: m3
(A)Equipamento |  |  | Código Auxiliar |  | Ut. Pr |  |  | Ut. Impr |  |  | Vl. Hr. Prod |  |  |  |  | Vl. Hr. Imp | [6 empty] | Consumo |  |  | Custo Horário
COMPACTADOR MANUAL COM SOQUETE VIBRATÓRIO |  |  | 30048 |  | 1 |  |  | 0 |  |  | 28.33 |  |  |  |  | 20.39 | [6 empty] | 1 |  |  | 28.33
(A)Total: | [23 empty] | 28.33
(B)Mão-de-Obra |  |  | Código Auxiliar |  | Eq. Salarial |  |  |  |  | Sal/Hora |  |  |  | Encargos(%) | [6 empty] | Consumo |  |  |  |  | Custo Horário
AJUDANTE |  |  | 20003 |  | 7.08 |  |  |  |  | 14.97 |  |  |  | 111.5 | [6 empty] | 1.5 |  |  |  |  | 22.45
ENCARREGADO DE SERVIÇO |  |  | 20002 |  | 11.43 |  |  |  |  | 24.17 |  |  |  | 111.5 | [6 empty] | 0.3 |  |  |  |  | 7.25
(B)Total: | [23 empty] | 29.7
(C)Itens de Incidência |  |  | Código Auxiliar |  | % |  |  |  |  | M. O. |  |  | Equip. |  |  | Mat. | [5 empty] | Custo
ALIMENTAÇÃO |  |  | 0012 |  | 9.6 |  |  |  |  | X | [11 empty] | 2.85
EPI |  |  | 0011 |  | 1.12 |  |  |  |  | X | [11 empty] | 0.33
FERRAMENTAS MANUAIS |  |  | 0014 |  | 5 |  |  |  |  | X | [11 empty] | 1.48
TRANSPORTE DE PESSOAL |  |  | 0013 |  | 4.79 |  |  |  |  | X | [11 empty] | 1.42
(C)Total: | [23 empty] | 6.08
Custo Horário da Execução (A) + (B) + (C) | [17 empty] | 64.11
(D) Produção da Equipe | [17 empty] | 1.5
(E) Custo Unitário da Execução [(A) + (B) + (C)] / (D) | [17 empty] | 42.74
(F)Materiais | [5 empty] | Código Auxiliar |  |  | Unid. |  |  | Custo Unitário | [6 empty] | Consumo | [6 empty] | Custo Unitário
BRITA - COMERCIAL (BC) | [5 empty] | 10082 |  |  | m3 |  |  | 94.79 | [6 empty] | 1.05 | [6 empty] | 99.52
(F)Total: | [23 empty] | 99.52
(G)Serviços | [5 empty] | Código Auxiliar |  |  | Unid. |  |  | Custo Unitário | [6 empty] | Consumo | [6 empty] | Custo Unitário
(G)Total: | [23 empty] | 0
(H)Itens de Transporte |  | Código Auxiliar |  | Unid. |  |  | Fórmula |  |  |  |  | X1 |  |  | X2 |  | X3 |  |  | Custo |  |  |  | Consumo |  |  | Custo Unit.
(H)Total: | [23 empty] | 0
Custo Direto Total (E) + (F) + (G) + (H): | [23 empty] | 142.26
BDI:20,62% | [23 empty] | 29.33
Preço unitário total: | [23 empty] | 171.59
Tabela de preços: TABELA DE TERRAPLENAGEM, PAVIMENTAÇÃO E OBRAS DE ARTE ESPECIAIS - FEV/24 - SEM DESONERAÇÃO - T239 | [17 empty] | Data base: 01/02/2024
Serviço: 45030 LASTRO DE PEDRA | [17 empty] | Unidade: m3
(A)Equipamento |  |  | Código Auxiliar |  | Ut. Pr |  |  | Ut. Impr |  |  | Vl. Hr. Prod |  |  |  |  | Vl. Hr. Imp | [6 empty] | Consumo |  |  | Custo Horário
(A)Total: | [23 empty] | 0
(B)Mão-de-Obra |  |  | Código Auxiliar |  | Eq. Salarial |  |  |  |  | Sal/Hora |  |  |  | Encargos(%) | [6 empty] | Consumo |  |  |  |  | Custo Horário
ENCARREGADO DE SERVIÇO |  |  | 20002 |  | 11.43 |  |  |  |  | 24.17 |  |  |  | 111.5 | [6 empty] | 0.1 |  |  |  |  | 2.41
PEDREIRO |  |  | 20017 |  | 9.44 |  |  |  |  | 19.96 |  |  |  | 111.5 | [6 empty] | 0.8 |  |  |  |  | 15.96
SERVENTE |  |  | 20031 |  | 6.42 |  |  |  |  | 13.57 |  |  |  | 111.5 | [6 empty] | 3 |  |  |  |  | 40.71
(B)Total: | [23 empty] | 59.08
(C)Itens de Incidência |  |  | Código Auxiliar |  | % |  |  |  |  | M. O. |  |  | Equip. |  |  | Mat. | [5 empty] | Custo
ALIMENTAÇÃO |  |  | 0012 |  | 9.6 |  |  |  |  | X | [11 empty] | 5.67
EPI |  |  | 0011 |  | 1.12 |  |  |  |  | X | [11 empty] | 0.66
FERRAMENTAS MANUAIS |  |  | 0014 |  | 5 |  |  |  |  | X | [11 empty] | 2.95
TRANSPORTE DE PESSOAL |  |  | 0013 |  | 4.79 |  |  |  |  | X | [11 empty] | 2.82
(C)Total: | [23 empty] | 12.1
Custo Horário da Execução (A) + (B) + (C) | [17 empty] | 71.18
(D) Produção da Equipe | [17 empty] | 1
(E) Custo Unitário da Execução [(A) + (B) + (C)] / (D) | [17 empty] | 71.18
(F)Materiais | [5 empty] | Código Auxiliar |  |  | Unid. |  |  | Custo Unitário | [6 empty] | Consumo | [6 empty] | Custo Unitário
PEDRA DE MÃO / MARROADA | [5 empty] | 10034 |  |  | m3 |  |  | 86.5 | [6 empty] | 1 | [6 empty] | 86.5
(F)Total: | [23 empty] | 86.5
(G)Serviços | [5 empty] | Código Auxiliar |  |  | Unid. |  |  | Custo Unitário | [6 empty] | Consumo | [6 empty] | Custo Unitário
(G)Total: | [23 empty] | 0
(H)Itens de Transporte |  | Código Auxiliar |  | Unid. |  |  | Fórmula |  |  |  |  | X1 |  |  | X2 |  | X3 |  |  | Custo |  |  |  | Consumo |  |  | Custo Unit.
(H)Total: | [23 empty] | 0
Custo Direto Total (E) + (F) + (G) + (H): | [23 empty] | 157.68
BDI:20,62% | [23 empty] | 32.51
Preço unitário total: | [23 empty] | 190.19
Tabela de preços: TABELA DE TERRAPLENAGEM, PAVIMENTAÇÃO E OBRAS DE ARTE ESPECIAIS - FEV/24 - SEM DESONERAÇÃO - T239 | [17 empty] | Data base: 01/02/2024
Serviço: 45585 LASTRO DE PEDRA MARROADA (GAP) | [17 empty] | Unidade: m3
(A)Equipamento |  |  | Código Auxiliar |  | Ut. Pr |  |  | Ut. Impr |  |  | Vl. Hr. Prod |  |  |  |  | Vl. Hr. Imp | [6 empty] | Consumo |  |  | Custo Horário
(A)Total: | [23 empty] | 0
(B)Mão-de-Obra |  |  | Código Auxiliar |  | Eq. Salarial |  |  |  |  | Sal/Hora |  |  |  | Encargos(%) | [6 empty] | Consumo |  |  |  |  | Custo Horário
ENCARREGADO DE SERVIÇO |  |  | 20002 |  | 11.43 |  |  |  |  | 24.17 |  |  |  | 111.5 | [6 empty] | 0.6 |  |  |  |  | 14.5
PEDREIRO |  |  | 20017 |  | 9.44 |  |  |  |  | 19.96 |  |  |  | 111.5 | [6 empty] | 1.6 |  |  |  |  | 31.93
SERVENTE |  |  | 20031 |  | 6.42 |  |  |  |  | 13.57 |  |  |  | 111.5 | [6 empty] | 6 |  |  |  |  | 81.42
(B)Total: | [23 empty] | 127.85
(C)Itens de Incidência |  |  | Código Auxiliar |  | % |  |  |  |  | M. O. |  |  | Equip. |  |  | Mat. | [5 empty] | Custo
ALIMENTAÇÃO |  |  | 0012 |  | 9.6 |  |  |  |  | X | [11 empty] | 12.27
EPI |  |  | 0011 |  | 1.12 |  |  |  |  | X | [11 empty] | 1.43
FERRAMENTAS MANUAIS |  |  | 0014 |  | 5 |  |  |  |  | X | [11 empty] | 6.39
TRANSPORTE DE PESSOAL |  |  | 0013 |  | 4.79 |  |  |  |  | X | [11 empty] | 6.12
(C)Total: | [23 empty] | 26.21
Custo Horário da Execução (A) + (B) + (C) | [17 empty] | 154.06
(D) Produção da Equipe | [17 empty] | 1
(E) Custo Unitário da Execução [(A) + (B) + (C)] / (D) | [17 empty] | 154.06
(F)Materiais | [5 empty] | Código Auxiliar |  |  | Unid. |  |  | Custo Unitário | [6 empty] | Consumo | [6 empty] | Custo Unitário
PEDRA DE MÃO / MARROADA | [5 empty] | 10034 |  |  | m3 |  |  | 86.5 | [6 empty] | 1 | [6 empty] | 86.5
(F)Total: | [23 empty] | 86.5
(G)Serviços | [5 empty] | Código Auxiliar |  |  | Unid. |  |  | Custo Unitário | [6 empty] | Consumo | [6 empty] | Custo Unitário
(G)Total: | [23 empty] | 0
(H)Itens de Transporte |  | Código Auxiliar |  | Unid. |  |  | Fórmula |  |  |  |  | X1 |  |  | X2 |  | X3 |  |  | Custo |  |  |  | Consumo |  |  | Custo Unit.
(H)Total: | [23 empty] | 0
Custo Direto Total (E) + (F) + (G) + (H): | [23 empty] | 240.56
BDI:20,62% | [23 empty] | 49.6
Preço unitário total: | [23 empty] | 290.16
Tabela de preços: TABELA DE TERRAPLENAGEM, PAVIMENTAÇÃO E OBRAS DE ARTE ESPECIAIS - FEV/24 - SEM DESONERAÇÃO - T239 | [17 empty] | Data base: 01/02/2024
Serviço: 44001 LIMPEZA (PAV.URB.) | [17 empty] | Unidade: m2
(A)Equipamento |  |  | Código Auxiliar |  | Ut. Pr |  |  | Ut. Impr |  |  | Vl. Hr. Prod |  |  |  |  | Vl. Hr. Imp | [6 empty] | Consumo |  |  | Custo Horário
MOTONIVELADORA - CAT 120K OU EQUIVALENTE |  |  | 30046 |  | 1 |  |  | 0 |  |  | 266.41 |  |  |  |  | 102.49 | [6 empty] | 1 |  |  | 266.41
(A)Total: | [23 empty] | 266.41
(B)Mão-de-Obra |  |  | Código Auxiliar |  | Eq. Salarial |  |  |  |  | Sal/Hora |  |  |  | Encargos(%) | [6 empty] | Consumo |  |  |  |  | Custo Horário
AJUDANTE |  |  | 20003 |  | 7.08 |  |  |  |  | 14.97 |  |  |  | 111.5 | [6 empty] | 2 |  |  |  |  | 29.94
ENCARREGADO DE SERVIÇO |  |  | 20002 |  | 11.43 |  |  |  |  | 24.17 |  |  |  | 111.5 | [6 empty] | 0.4 |  |  |  |  | 9.66
(B)Total: | [23 empty] | 39.6
(C)Itens de Incidência |  |  | Código Auxiliar |  | % |  |  |  |  | M. O. |  |  | Equip. |  |  | Mat. | [5 empty] | Custo
ALIMENTAÇÃO |  |  | 0012 |  | 9.6 |  |  |  |  | X | [11 empty] | 3.8
EPI |  |  | 0011 |  | 1.12 |  |  |  |  | X | [11 empty] | 0.44
TRANSPORTE DE PESSOAL |  |  | 0013 |  | 4.79 |  |  |  |  | X | [11 empty] | 1.89
(C)Total: | [23 empty] | 6.13
Custo Horário da Execução (A) + (B) + (C) | [17 empty] | 312.14
(D) Produção da Equipe | [17 empty] | 1353
(E) Custo Unitário da Execução [(A) + (B) + (C)] / (D) | [17 empty] | 0.23
(F)Materiais | [5 empty] | Código Auxiliar |  |  | Unid. |  |  | Custo Unitário | [6 empty] | Consumo | [6 empty] | Custo Unitário
(F)Total: | [23 empty] | 0
(G)Serviços | [5 empty] | Código Auxiliar |  |  | Unid. |  |  | Custo Unitário | [6 empty] | Consumo | [6 empty] | Custo Unitário
(G)Total: | [23 empty] | 0
(H)Itens de Transporte |  | Código Auxiliar |  | Unid. |  |  | Fórmula |  |  |  |  | X1 |  |  | X2 |  | X3 |  |  | Custo |  |  |  | Consumo |  |  | Custo Unit.
(H)Total: | [23 empty] | 0
Custo Direto Total (E) + (F) + (G) + (H): | [23 empty] | 0.23
BDI:20,62% | [23 empty] | 0.04
Preço unitário total: | [23 empty] | 0.27
Tabela de preços: TABELA DE TERRAPLENAGEM, PAVIMENTAÇÃO E OBRAS DE ARTE ESPECIAIS - FEV/24 - SEM DESONERAÇÃO - T239 | [17 empty] | Data base: 01/02/2024
Serviço: 42425 LIMPEZA DE MEIO-FIO E DESCIDA D´AGUA | [17 empty] | Unidade: M
(A)Equipamento |  |  | Código Auxiliar |  | Ut. Pr |  |  | Ut. Impr |  |  | Vl. Hr. Prod |  |  |  |  | Vl. Hr. Imp | [6 empty] | Consumo |  |  | Custo Horário
CARRINHO DE MÃO 80L |  |  | 30033 |  | 1 |  |  | 0 |  |  | 0.68 |  |  |  |  | 0.46 | [6 empty] | 3 |  |  | 2.04
(A)Total: | [23 empty] | 2.04
(B)Mão-de-Obra |  |  | Código Auxiliar |  | Eq. Salarial |  |  |  |  | Sal/Hora |  |  |  | Encargos(%) | [6 empty] | Consumo |  |  |  |  | Custo Horário
AJUDANTE |  |  | 20003 |  | 7.08 |  |  |  |  | 14.97 |  |  |  | 111.5 | [6 empty] | 10 |  |  |  |  | 149.7
ENCARREGADO DE SERVIÇO |  |  | 20002 |  | 11.43 |  |  |  |  | 24.17 |  |  |  | 111.5 | [6 empty] | 1 |  |  |  |  | 24.17
(B)Total: | [23 empty] | 173.87
(C)Itens de Incidência |  |  | Código Auxiliar |  | % |  |  |  |  | M. O. |  |  | Equip. |  |  | Mat. | [5 empty] | Custo
ALIMENTAÇÃO |  |  | 0012 |  | 9.6 |  |  |  |  | X | [11 empty] | 16.69
EPI |  |  | 0011 |  | 1.12 |  |  |  |  | X | [11 empty] | 1.94
FERRAMENTAS MANUAIS |  |  | 0014 |  | 5 |  |  |  |  | X | [11 empty] | 8.69
TRANSPORTE DE PESSOAL |  |  | 0013 |  | 4.79 |  |  |  |  | X | [11 empty] | 8.32
(C)Total: | [23 empty] | 35.64
Custo Horário da Execução (A) + (B) + (C) | [17 empty] | 211.55
(D) Produção da Equipe | [17 empty] | 350
(E) Custo Unitário da Execução [(A) + (B) + (C)] / (D) | [17 empty] | 0.6
(F)Materiais | [5 empty] | Código Auxiliar |  |  | Unid. |  |  | Custo Unitário | [6 empty] | Consumo | [6 empty] | Custo Unitário
(F)Total: | [23 empty] | 0
(G)Serviços | [5 empty] | Código Auxiliar |  |  | Unid. |  |  | Custo Unitário | [6 empty] | Consumo | [6 empty] | Custo Unitário
(G)Total: | [23 empty] | 0
(H)Itens de Transporte |  | Código Auxiliar |  | Unid. |  |  | Fórmula |  |  |  |  | X1 |  |  | X2 |  | X3 |  |  | Custo |  |  |  | Consumo |  |  | Custo Unit.
(H)Total: | [23 empty] | 0
Custo Direto Total (E) + (F) + (G) + (H): | [23 empty] | 0.6
BDI:20,62% | [23 empty] | 0.12
Preço unitário total: | [23 empty] | 0.72
Tabela de preços: TABELA DE TERRAPLENAGEM, PAVIMENTAÇÃO E OBRAS DE ARTE ESPECIAIS - FEV/24 - SEM DESONERAÇÃO - T239 | [17 empty] | Data base: 01/02/2024
Serviço: 42440 LIMPEZA DE PONTE | [17 empty] | Unidade: M
(A)Equipamento |  |  | Código Auxiliar |  | Ut. Pr |  |  | Ut. Impr |  |  | Vl. Hr. Prod |  |  |  |  | Vl. Hr. Imp | [6 empty] | Consumo |  |  | Custo Horário
CAMINHÃO CARROCERIA MADEIRA - 15 T |  |  | 30035 |  | 0.3 |  |  | 0.7 |  |  | 247.4 |  |  |  |  | 53.39 | [6 empty] | 1 |  |  | 111.59
(A)Total: | [23 empty] | 111.59
(B)Mão-de-Obra |  |  | Código Auxiliar |  | Eq. Salarial |  |  |  |  | Sal/Hora |  |  |  | Encargos(%) | [6 empty] | Consumo |  |  |  |  | Custo Horário
AJUDANTE |  |  | 20003 |  | 7.08 |  |  |  |  | 14.97 |  |  |  | 111.5 | [6 empty] | 4 |  |  |  |  | 59.88
ENCARREGADO DE SERVIÇO |  |  | 20002 |  | 11.43 |  |  |  |  | 24.17 |  |  |  | 111.5 | [6 empty] | 0.5 |  |  |  |  | 12.08
(B)Total: | [23 empty] | 71.96
(C)Itens de Incidência |  |  | Código Auxiliar |  | % |  |  |  |  | M. O. |  |  | Equip. |  |  | Mat. | [5 empty] | Custo
ALIMENTAÇÃO |  |  | 0012 |  | 9.6 |  |  |  |  | X | [11 empty] | 6.9
EPI |  |  | 0011 |  | 1.12 |  |  |  |  | X | [11 empty] | 0.8
TRANSPORTE DE PESSOAL |  |  | 0013 |  | 4.79 |  |  |  |  | X | [11 empty] | 3.44
(C)Total: | [23 empty] | 11.14
Custo Horário da Execução (A) + (B) + (C) | [17 empty] | 194.69
(D) Produção da Equipe | [17 empty] | 30
(E) Custo Unitário da Execução [(A) + (B) + (C)] / (D) | [17 empty] | 6.48
(F)Materiais | [5 empty] | Código Auxiliar |  |  | Unid. |  |  | Custo Unitário | [6 empty] | Consumo | [6 empty] | Custo Unitário
(F)Total: | [23 empty] | 0
(G)Serviços | [5 empty] | Código Auxiliar |  |  | Unid. |  |  | Custo Unitário | [6 empty] | Consumo | [6 empty] | Custo Unitário
(G)Total: | [23 empty] | 0
(H)Itens de Transporte |  | Código Auxiliar |  | Unid. |  |  | Fórmula |  |  |  |  | X1 |  |  | X2 |  | X3 |  |  | Custo |  |  |  | Consumo |  |  | Custo Unit.
(H)Total: | [23 empty] | 0
Custo Direto Total (E) + (F) + (G) + (H): | [23 empty] | 6.48
BDI:20,62% | [23 empty] | 1.33
Preço unitário total: | [23 empty] | 7.81
Tabela de preços: TABELA DE TERRAPLENAGEM, PAVIMENTAÇÃO E OBRAS DE ARTE ESPECIAIS - FEV/24 - SEM DESONERAÇÃO - T239 | [17 empty] | Data base: 01/02/2024
Serviço: 42430 LIMPEZA DE SARJETA | [17 empty] | Unidade: M
(A)Equipamento |  |  | Código Auxiliar |  | Ut. Pr |  |  | Ut. Impr |  |  | Vl. Hr. Prod |  |  |  |  | Vl. Hr. Imp | [6 empty] | Consumo |  |  | Custo Horário
CARRINHO DE MÃO 80L |  |  | 30033 |  | 1 |  |  | 0 |  |  | 0.68 |  |  |  |  | 0.46 | [6 empty] | 3 |  |  | 2.04
(A)Total: | [23 empty] | 2.04
(B)Mão-de-Obra |  |  | Código Auxiliar |  | Eq. Salarial |  |  |  |  | Sal/Hora |  |  |  | Encargos(%) | [6 empty] | Consumo |  |  |  |  | Custo Horário
AJUDANTE |  |  | 20003 |  | 7.08 |  |  |  |  | 14.97 |  |  |  | 111.5 | [6 empty] | 10 |  |  |  |  | 149.7
ENCARREGADO DE SERVIÇO |  |  | 20002 |  | 11.43 |  |  |  |  | 24.17 |  |  |  | 111.5 | [6 empty] | 1 |  |  |  |  | 24.17
(B)Total: | [23 empty] | 173.87
(C)Itens de Incidência |  |  | Código Auxiliar |  | % |  |  |  |  | M. O. |  |  | Equip. |  |  | Mat. | [5 empty] | Custo
ALIMENTAÇÃO |  |  | 0012 |  | 9.6 |  |  |  |  | X | [11 empty] | 16.69
EPI |  |  | 0011 |  | 1.12 |  |  |  |  | X | [11 empty] | 1.94
FERRAMENTAS MANUAIS |  |  | 0014 |  | 5 |  |  |  |  | X | [11 empty] | 8.69
TRANSPORTE DE PESSOAL |  |  | 0013 |  | 4.79 |  |  |  |  | X | [11 empty] | 8.32
(C)Total: | [23 empty] | 35.64
Custo Horário da Execução (A) + (B) + (C) | [17 empty] | 211.55
(D) Produção da Equipe | [17 empty] | 200
(E) Custo Unitário da Execução [(A) + (B) + (C)] / (D) | [17 empty] | 1.05
(F)Materiais | [5 empty] | Código Auxiliar |  |  | Unid. |  |  | Custo Unitário | [6 empty] | Consumo | [6 empty] | Custo Unitário
(F)Total: | [23 empty] | 0
(G)Serviços | [5 empty] | Código Auxiliar |  |  | Unid. |  |  | Custo Unitário | [6 empty] | Consumo | [6 empty] | Custo Unitário
(G)Total: | [23 empty] | 0
(H)Itens de Transporte |  | Código Auxiliar |  | Unid. |  |  | Fórmula |  |  |  |  | X1 |  |  | X2 |  | X3 |  |  | Custo |  |  |  | Consumo |  |  | Custo Unit.
(H)Total: | [23 empty] | 0
Custo Direto Total (E) + (F) + (G) + (H): | [23 empty] | 1.05
BDI:20,62% | [23 empty] | 0.21
Preço unitário total: | [23 empty] | 1.26
Tabela de preços: TABELA DE TERRAPLENAGEM, PAVIMENTAÇÃO E OBRAS DE ARTE ESPECIAIS - FEV/24 - SEM DESONERAÇÃO - T239 | [17 empty] | Data base: 01/02/2024
Serviço: 42435 LIMPEZA DE VALETAS DE CORTE | [17 empty] | Unidade: M
(A)Equipamento |  |  | Código Auxiliar |  | Ut. Pr |  |  | Ut. Impr |  |  | Vl. Hr. Prod |  |  |  |  | Vl. Hr. Imp | [6 empty] | Consumo |  |  | Custo Horário
(A)Total: | [23 empty] | 0
(B)Mão-de-Obra |  |  | Código Auxiliar |  | Eq. Salarial |  |  |  |  | Sal/Hora |  |  |  | Encargos(%) | [6 empty] | Consumo |  |  |  |  | Custo Horário
AJUDANTE |  |  | 20003 |  | 7.08 |  |  |  |  | 14.97 |  |  |  | 111.5 | [6 empty] | 10 |  |  |  |  | 149.7
ENCARREGADO DE SERVIÇO |  |  | 20002 |  | 11.43 |  |  |  |  | 24.17 |  |  |  | 111.5 | [6 empty] | 1 |  |  |  |  | 24.17
(B)Total: | [23 empty] | 173.87
(C)Itens de Incidência |  |  | Código Auxiliar |  | % |  |  |  |  | M. O. |  |  | Equip. |  |  | Mat. | [5 empty] | Custo
ALIMENTAÇÃO |  |  | 0012 |  | 9.6 |  |  |  |  | X | [11 empty] | 16.69
EPI |  |  | 0011 |  | 1.12 |  |  |  |  | X | [11 empty] | 1.94
FERRAMENTAS MANUAIS |  |  | 0014 |  | 5 |  |  |  |  | X | [11 empty] | 8.69
TRANSPORTE DE PESSOAL |  |  | 0013 |  | 4.79 |  |  |  |  | X | [11 empty] | 8.32
(C)Total: | [23 empty] | 35.64
Custo Horário da Execução (A) + (B) + (C) | [17 empty] | 209.51
(D) Produção da Equipe | [17 empty] | 150
(E) Custo Unitário da Execução [(A) + (B) + (C)] / (D) | [17 empty] | 1.39
(F)Materiais | [5 empty] | Código Auxiliar |  |  | Unid. |  |  | Custo Unitário | [6 empty] | Consumo | [6 empty] | Custo Unitário
(F)Total: | [23 empty] | 0
(G)Serviços | [5 empty] | Código Auxiliar |  |  | Unid. |  |  | Custo Unitário | [6 empty] | Consumo | [6 empty] | Custo Unitário
(G)Total: | [23 empty] | 0
(H)Itens de Transporte |  | Código Auxiliar |  | Unid. |  |  | Fórmula |  |  |  |  | X1 |  |  | X2 |  | X3 |  |  | Custo |  |  |  | Consumo |  |  | Custo Unit.
(H)Total: | [23 empty] | 0
Custo Direto Total (E) + (F) + (G) + (H): | [23 empty] | 1.39
BDI:20,62% | [23 empty] | 0.28
Preço unitário total: | [23 empty] | 1.67
Tabela de preços: TABELA DE TERRAPLENAGEM, PAVIMENTAÇÃO E OBRAS DE ARTE ESPECIAIS - FEV/24 - SEM DESONERAÇÃO - T239 | [17 empty] | Data base: 01/02/2024
Serviço: 45245 LIMPEZA GERAL | [17 empty] | Unidade: m2
(A)Equipamento |  |  | Código Auxiliar |  | Ut. Pr |  |  | Ut. Impr |  |  | Vl. Hr. Prod |  |  |  |  | Vl. Hr. Imp | [6 empty] | Consumo |  |  | Custo Horário
(A)Total: | [23 empty] | 0
(B)Mão-de-Obra |  |  | Código Auxiliar |  | Eq. Salarial |  |  |  |  | Sal/Hora |  |  |  | Encargos(%) | [6 empty] | Consumo |  |  |  |  | Custo Horário
SERVENTE |  |  | 20031 |  | 6.42 |  |  |  |  | 13.57 |  |  |  | 111.5 | [6 empty] | 0.2 |  |  |  |  | 2.71
(B)Total: | [23 empty] | 2.71
(C)Itens de Incidência |  |  | Código Auxiliar |  | % |  |  |  |  | M. O. |  |  | Equip. |  |  | Mat. | [5 empty] | Custo
ALIMENTAÇÃO |  |  | 0012 |  | 9.6 |  |  |  |  | X | [11 empty] | 0.26
EPI |  |  | 0011 |  | 1.12 |  |  |  |  | X | [11 empty] | 0.03
TRANSPORTE DE PESSOAL |  |  | 0013 |  | 4.79 |  |  |  |  | X | [11 empty] | 0.12
(C)Total: | [23 empty] | 0.41
Custo Horário da Execução (A) + (B) + (C) | [17 empty] | 3.12
(D) Produção da Equipe | [17 empty] | 1
(E) Custo Unitário da Execução [(A) + (B) + (C)] / (D) | [17 empty] | 3.12
(F)Materiais | [5 empty] | Código Auxiliar |  |  | Unid. |  |  | Custo Unitário | [6 empty] | Consumo | [6 empty] | Custo Unitário
(F)Total: | [23 empty] | 0
(G)Serviços | [5 empty] | Código Auxiliar |  |  | Unid. |  |  | Custo Unitário | [6 empty] | Consumo | [6 empty] | Custo Unitário
(G)Total: | [23 empty] | 0
(H)Itens de Transporte |  | Código Auxiliar |  | Unid. |  |  | Fórmula |  |  |  |  | X1 |  |  | X2 |  | X3 |  |  | Custo |  |  |  | Consumo |  |  | Custo Unit.
(H)Total: | [23 empty] | 0
Custo Direto Total (E) + (F) + (G) + (H): | [23 empty] | 3.12
BDI:20,62% | [23 empty] | 0.64
Preço unitário total: | [23 empty] | 3.76
Tabela de preços: TABELA DE TERRAPLENAGEM, PAVIMENTAÇÃO E OBRAS DE ARTE ESPECIAIS - FEV/24 - SEM DESONERAÇÃO - T239 | [17 empty] | Data base: 01/02/2024
Serviço: 41330 MEIO FIO COM SARJETA - MFC01 | [17 empty] | Unidade: m
Observações: IPR ? 736: ÁLBUM DE PROJETOS-TIPO DE DISPOSITIVOS DE DRENAGEM, 5ª edição, 2018 - EMENDA 1
(A)Equipamento |  |  | Código Auxiliar |  | Ut. Pr |  |  | Ut. Impr |  |  | Vl. Hr. Prod |  |  |  |  | Vl. Hr. Imp | [6 empty] | Consumo |  |  | Custo Horário
EXTRUSORA PARA MEIO FIO DE CONCRETO |  |  | 30115 |  | 1 |  |  | 0 |  |  | 37.48 |  |  |  |  | 24.74 | [6 empty] | 1 |  |  | 37.48
(A)Total: | [23 empty] | 37.48
(B)Mão-de-Obra |  |  | Código Auxiliar |  | Eq. Salarial |  |  |  |  | Sal/Hora |  |  |  | Encargos(%) | [6 empty] | Consumo |  |  |  |  | Custo Horário
ENCARREGADO DE SERVIÇO |  |  | 20002 |  | 11.43 |  |  |  |  | 24.17 |  |  |  | 111.5 | [6 empty] | 0.25 |  |  |  |  | 6.04
PEDREIRO |  |  | 20017 |  | 9.44 |  |  |  |  | 19.96 |  |  |  | 111.5 | [6 empty] | 1 |  |  |  |  | 19.96
SERVENTE |  |  | 20031 |  | 6.42 |  |  |  |  | 13.57 |  |  |  | 111.5 | [6 empty] | 2 |  |  |  |  | 27.14
(B)Total: | [23 empty] | 53.14
(C)Itens de Incidência |  |  | Código Auxiliar |  | % |  |  |  |  | M. O. |  |  | Equip. |  |  | Mat. | [5 empty] | Custo
ALIMENTAÇÃO |  |  | 0012 |  | 9.6 |  |  |  |  | X | [11 empty] | 5.1
EPI |  |  | 0011 |  | 1.12 |  |  |  |  | X | [11 empty] | 0.59
FERRAMENTAS MANUAIS |  |  | 0014 |  | 5 |  |  |  |  | X | [11 empty] | 2.65
TRANSPORTE DE PESSOAL |  |  | 0013 |  | 4.79 |  |  |  |  | X | [11 empty] | 2.54
(C)Total: | [23 empty] | 10.88
Custo Horário da Execução (A) + (B) + (C) | [17 empty] | 101.5
(D) Produção da Equipe | [17 empty] | 30.37
(E) Custo Unitário da Execução [(A) + (B) + (C)] / (D) | [17 empty] | 3.34
(F)Materiais | [5 empty] | Código Auxiliar |  |  | Unid. |  |  | Custo Unitário | [6 empty] | Consumo | [6 empty] | Custo Unitário
(F)Total: | [23 empty] | 0
(G)Serviços | [5 empty] | Código Auxiliar |  |  | Unid. |  |  | Custo Unitário | [6 empty] | Consumo | [6 empty] | Custo Unitário
CONCRETO FCK=20 MPA P/ DRENAGEM | [5 empty] | 42838 |  |  | m3 |  |  | 457.72 | [6 empty] | 0.1025 | [6 empty] | 46.91
ESCAVAÇÃO MANUAL | [5 empty] | 47027 |  |  | m3 |  |  | 57 | [6 empty] | 0.0975 | [6 empty] | 5.55
(G)Total: | [23 empty] | 52.46
(H)Itens de Transporte |  | Código Auxiliar |  | Unid. |  |  | Fórmula |  |  |  |  | X1 |  |  | X2 |  | X3 |  |  | Custo |  |  |  | Consumo |  |  | Custo Unit.
(H)Total: | [23 empty] | 0
Custo Direto Total (E) + (F) + (G) + (H): | [23 empty] | 55.8
BDI:20,62% | [23 empty] | 11.5
Preço unitário total: | [23 empty] | 67.3
Tabela de preços: TABELA DE TERRAPLENAGEM, PAVIMENTAÇÃO E OBRAS DE ARTE ESPECIAIS - FEV/24 - SEM DESONERAÇÃO - T239 | [17 empty] | Data base: 01/02/2024
Serviço: 41331 MEIO FIO COM SARJETA - MFC02 | [17 empty] | Unidade: m
Observações: IPR ? 736: ÁLBUM DE PROJETOS-TIPO DE DISPOSITIVOS DE DRENAGEM, 5ª edição, 2018 - EMENDA 1
(A)Equipamento |  |  | Código Auxiliar |  | Ut. Pr |  |  | Ut. Impr |  |  | Vl. Hr. Prod |  |  |  |  | Vl. Hr. Imp | [6 empty] | Consumo |  |  | Custo Horário
EXTRUSORA PARA MEIO FIO DE CONCRETO |  |  | 30115 |  | 1 |  |  | 0 |  |  | 37.48 |  |  |  |  | 24.74 | [6 empty] | 1 |  |  | 37.48
(A)Total: | [23 empty] | 37.48
(B)Mão-de-Obra |  |  | Código Auxiliar |  | Eq. Salarial |  |  |  |  | Sal/Hora |  |  |  | Encargos(%) | [6 empty] | Consumo |  |  |  |  | Custo Horário
ENCARREGADO DE SERVIÇO |  |  | 20002 |  | 11.43 |  |  |  |  | 24.17 |  |  |  | 111.5 | [6 empty] | 0.25 |  |  |  |  | 6.04
PEDREIRO |  |  | 20017 |  | 9.44 |  |  |  |  | 19.96 |  |  |  | 111.5 | [6 empty] | 1 |  |  |  |  | 19.96
SERVENTE |  |  | 20031 |  | 6.42 |  |  |  |  | 13.57 |  |  |  | 111.5 | [6 empty] | 2 |  |  |  |  | 27.14
(B)Total: | [23 empty] | 53.14
(C)Itens de Incidência |  |  | Código Auxiliar |  | % |  |  |  |  | M. O. |  |  | Equip. |  |  | Mat. | [5 empty] | Custo
ALIMENTAÇÃO |  |  | 0012 |  | 9.6 |  |  |  |  | X | [11 empty] | 5.1
EPI |  |  | 0011 |  | 1.12 |  |  |  |  | X | [11 empty] | 0.59
FERRAMENTAS MANUAIS |  |  | 0014 |  | 5 |  |  |  |  | X | [11 empty] | 2.65
TRANSPORTE DE PESSOAL |  |  | 0013 |  | 4.79 |  |  |  |  | X | [11 empty] | 2.54
(C)Total: | [23 empty] | 10.88
Custo Horário da Execução (A) + (B) + (C) | [17 empty] | 101.5
(D) Produção da Equipe | [17 empty] | 35.94
(E) Custo Unitário da Execução [(A) + (B) + (C)] / (D) | [17 empty] | 2.82
(F)Materiais | [5 empty] | Código Auxiliar |  |  | Unid. |  |  | Custo Unitário | [6 empty] | Consumo | [6 empty] | Custo Unitário
(F)Total: | [23 empty] | 0
(G)Serviços | [5 empty] | Código Auxiliar |  |  | Unid. |  |  | Custo Unitário | [6 empty] | Consumo | [6 empty] | Custo Unitário
CONCRETO FCK=20 MPA P/ DRENAGEM | [5 empty] | 42838 |  |  | m3 |  |  | 457.72 | [6 empty] | 0.0866 | [6 empty] | 39.63
ESCAVAÇÃO MANUAL | [5 empty] | 47027 |  |  | m3 |  |  | 57 | [6 empty] | 0.0975 | [6 empty] | 5.55
(G)Total: | [23 empty] | 45.18
(H)Itens de Transporte |  | Código Auxiliar |  | Unid. |  |  | Fórmula |  |  |  |  | X1 |  |  | X2 |  | X3 |  |  | Custo |  |  |  | Consumo |  |  | Custo Unit.
(H)Total: | [23 empty] | 0
Custo Direto Total (E) + (F) + (G) + (H): | [23 empty] | 48
BDI:20,62% | [23 empty] | 9.89
Preço unitário total: | [23 empty] | 57.89
Tabela de preços: TABELA DE TERRAPLENAGEM, PAVIMENTAÇÃO E OBRAS DE ARTE ESPECIAIS - FEV/24 - SEM DESONERAÇÃO - T239 | [17 empty] | Data base: 01/02/2024
Serviço: 41332 MEIO FIO COM SARJETA - MFC03 | [17 empty] | Unidade: m
Observações: IPR ? 736: ÁLBUM DE PROJETOS-TIPO DE DISPOSITIVOS DE DRENAGEM, 5ª edição, 2018 - EMENDA 1
(A)Equipamento |  |  | Código Auxiliar |  | Ut. Pr |  |  | Ut. Impr |  |  | Vl. Hr. Prod |  |  |  |  | Vl. Hr. Imp | [6 empty] | Consumo |  |  | Custo Horário
EXTRUSORA PARA MEIO FIO DE CONCRETO |  |  | 30115 |  | 1 |  |  | 0 |  |  | 37.48 |  |  |  |  | 24.74 | [6 empty] | 1 |  |  | 37.48
(A)Total: | [23 empty] | 37.48
(B)Mão-de-Obra |  |  | Código Auxiliar |  | Eq. Salarial |  |  |  |  | Sal/Hora |  |  |  | Encargos(%) | [6 empty] | Consumo |  |  |  |  | Custo Horário
ENCARREGADO DE SERVIÇO |  |  | 20002 |  | 11.43 |  |  |  |  | 24.17 |  |  |  | 111.5 | [6 empty] | 0.25 |  |  |  |  | 6.04
PEDREIRO |  |  | 20017 |  | 9.44 |  |  |  |  | 19.96 |  |  |  | 111.5 | [6 empty] | 1 |  |  |  |  | 19.96
SERVENTE |  |  | 20031 |  | 6.42 |  |  |  |  | 13.57 |  |  |  | 111.5 | [6 empty] | 2 |  |  |  |  | 27.14
(B)Total: | [23 empty] | 53.14
(C)Itens de Incidência |  |  | Código Auxiliar |  | % |  |  |  |  | M. O. |  |  | Equip. |  |  | Mat. | [5 empty] | Custo
ALIMENTAÇÃO |  |  | 0012 |  | 9.6 |  |  |  |  | X | [11 empty] | 5.1
EPI |  |  | 0011 |  | 1.12 |  |  |  |  | X | [11 empty] | 0.59
FERRAMENTAS MANUAIS |  |  | 0014 |  | 5 |  |  |  |  | X | [11 empty] | 2.65
TRANSPORTE DE PESSOAL |  |  | 0013 |  | 4.79 |  |  |  |  | X | [11 empty] | 2.54
(C)Total: | [23 empty] | 10.88
Custo Horário da Execução (A) + (B) + (C) | [17 empty] | 101.5
(D) Produção da Equipe | [17 empty] | 74.11
(E) Custo Unitário da Execução [(A) + (B) + (C)] / (D) | [17 empty] | 1.36
(F)Materiais | [5 empty] | Código Auxiliar |  |  | Unid. |  |  | Custo Unitário | [6 empty] | Consumo | [6 empty] | Custo Unitário
(F)Total: | [23 empty] | 0
(G)Serviços | [5 empty] | Código Auxiliar |  |  | Unid. |  |  | Custo Unitário | [6 empty] | Consumo | [6 empty] | Custo Unitário
CONCRETO FCK=20 MPA P/ DRENAGEM | [5 empty] | 42838 |  |  | m3 |  |  | 457.72 | [6 empty] | 0.042 | [6 empty] | 19.22
ESCAVAÇÃO MANUAL | [5 empty] | 47027 |  |  | m3 |  |  | 57 | [6 empty] | 0.03 | [6 empty] | 1.71
(G)Total: | [23 empty] | 20.93
(H)Itens de Transporte |  | Código Auxiliar |  | Unid. |  |  | Fórmula |  |  |  |  | X1 |  |  | X2 |  | X3 |  |  | Custo |  |  |  | Consumo |  |  | Custo Unit.
(H)Total: | [23 empty] | 0
Custo Direto Total (E) + (F) + (G) + (H): | [23 empty] | 22.29
BDI:20,62% | [23 empty] | 4.59
Preço unitário total: | [23 empty] | 26.88
Tabela de preços: TABELA DE TERRAPLENAGEM, PAVIMENTAÇÃO E OBRAS DE ARTE ESPECIAIS - FEV/24 - SEM DESONERAÇÃO - T239 | [17 empty] | Data base: 01/02/2024
Serviço: 41333 MEIO FIO COM SARJETA - MFC04 | [17 empty] | Unidade: m
Observações: IPR ? 736: ÁLBUM DE PROJETOS-TIPO DE DISPOSITIVOS DE DRENAGEM, 5ª edição, 2018 - EMENDA 1
(A)Equipamento |  |  | Código Auxiliar |  | Ut. Pr |  |  | Ut. Impr |  |  | Vl. Hr. Prod |  |  |  |  | Vl. Hr. Imp | [6 empty] | Consumo |  |  | Custo Horário
EXTRUSORA PARA MEIO FIO DE CONCRETO |  |  | 30115 |  | 1 |  |  | 0 |  |  | 37.48 |  |  |  |  | 24.74 | [6 empty] | 1 |  |  | 37.48
(A)Total: | [23 empty] | 37.48
(B)Mão-de-Obra |  |  | Código Auxiliar |  | Eq. Salarial |  |  |  |  | Sal/Hora |  |  |  | Encargos(%) | [6 empty] | Consumo |  |  |  |  | Custo Horário
ENCARREGADO DE SERVIÇO |  |  | 20002 |  | 11.43 |  |  |  |  | 24.17 |  |  |  | 111.5 | [6 empty] | 0.25 |  |  |  |  | 6.04
PEDREIRO |  |  | 20017 |  | 9.44 |  |  |  |  | 19.96 |  |  |  | 111.5 | [6 empty] | 1 |  |  |  |  | 19.96
SERVENTE |  |  | 20031 |  | 6.42 |  |  |  |  | 13.57 |  |  |  | 111.5 | [6 empty] | 2 |  |  |  |  | 27.14
(B)Total: | [23 empty] | 53.14
(C)Itens de Incidência |  |  | Código Auxiliar |  | % |  |  |  |  | M. O. |  |  | Equip. |  |  | Mat. | [5 empty] | Custo
ALIMENTAÇÃO |  |  | 0012 |  | 9.6 |  |  |  |  | X | [11 empty] | 5.1
EPI |  |  | 0011 |  | 1.12 |  |  |  |  | X | [11 empty] | 0.59
FERRAMENTAS MANUAIS |  |  | 0014 |  | 5 |  |  |  |  | X | [11 empty] | 2.65
TRANSPORTE DE PESSOAL |  |  | 0013 |  | 4.79 |  |  |  |  | X | [11 empty] | 2.54
(C)Total: | [23 empty] | 10.88
Custo Horário da Execução (A) + (B) + (C) | [17 empty] | 101.5
(D) Produção da Equipe | [17 empty] | 100.73
(E) Custo Unitário da Execução [(A) + (B) + (C)] / (D) | [17 empty] | 1
(F)Materiais | [5 empty] | Código Auxiliar |  |  | Unid. |  |  | Custo Unitário | [6 empty] | Consumo | [6 empty] | Custo Unitário
(F)Total: | [23 empty] | 0
(G)Serviços | [5 empty] | Código Auxiliar |  |  | Unid. |  |  | Custo Unitário | [6 empty] | Consumo | [6 empty] | Custo Unitário
CONCRETO FCK=20 MPA P/ DRENAGEM | [5 empty] | 42838 |  |  | m3 |  |  | 457.72 | [6 empty] | 0.0309 | [6 empty] | 14.14
ESCAVAÇÃO MANUAL | [5 empty] | 47027 |  |  | m3 |  |  | 57 | [6 empty] | 0.03 | [6 empty] | 1.71
(G)Total: | [23 empty] | 15.85
(H)Itens de Transporte |  | Código Auxiliar |  | Unid. |  |  | Fórmula |  |  |  |  | X1 |  |  | X2 |  | X3 |  |  | Custo |  |  |  | Consumo |  |  | Custo Unit.
(H)Total: | [23 empty] | 0
Custo Direto Total (E) + (F) + (G) + (H): | [23 empty] | 16.85
BDI:20,62% | [23 empty] | 3.47
Preço unitário total: | [23 empty] | 20.32
Tabela de preços: TABELA DE TERRAPLENAGEM, PAVIMENTAÇÃO E OBRAS DE ARTE ESPECIAIS - FEV/24 - SEM DESONERAÇÃO - T239 | [17 empty] | Data base: 01/02/2024
Serviço: 44455 MEIO FIO COM SARJETA - MFU02 | [17 empty] | Unidade: m
(A)Equipamento |  |  | Código Auxiliar |  | Ut. Pr |  |  | Ut. Impr |  |  | Vl. Hr. Prod |  |  |  |  | Vl. Hr. Imp | [6 empty] | Consumo |  |  | Custo Horário
EXTRUSORA PARA MEIO FIO DE CONCRETO |  |  | 30115 |  | 1 |  |  | 0 |  |  | 37.48 |  |  |  |  | 24.74 | [6 empty] | 1 |  |  | 37.48
(A)Total: | [23 empty] | 37.48
(B)Mão-de-Obra |  |  | Código Auxiliar |  | Eq. Salarial |  |  |  |  | Sal/Hora |  |  |  | Encargos(%) | [6 empty] | Consumo |  |  |  |  | Custo Horário
ENCARREGADO DE SERVIÇO |  |  | 20002 |  | 11.43 |  |  |  |  | 24.17 |  |  |  | 111.5 | [6 empty] | 0.25 |  |  |  |  | 6.04
(B)Total: | [23 empty] | 6.04
(C)Itens de Incidência |  |  | Código Auxiliar |  | % |  |  |  |  | M. O. |  |  | Equip. |  |  | Mat. | [5 empty] | Custo
ALIMENTAÇÃO |  |  | 0012 |  | 9.6 |  |  |  |  | X | [11 empty] | 0.57
EPI |  |  | 0011 |  | 1.12 |  |  |  |  | X | [11 empty] | 0.06
TRANSPORTE DE PESSOAL |  |  | 0013 |  | 4.79 |  |  |  |  | X | [11 empty] | 0.28
(C)Total: | [23 empty] | 0.91
Custo Horário da Execução (A) + (B) + (C) | [17 empty] | 44.43
(D) Produção da Equipe | [17 empty] | 57.61
(E) Custo Unitário da Execução [(A) + (B) + (C)] / (D) | [17 empty] | 0.77
(F)Materiais | [5 empty] | Código Auxiliar |  |  | Unid. |  |  | Custo Unitário | [6 empty] | Consumo | [6 empty] | Custo Unitário
(F)Total: | [23 empty] | 0
(G)Serviços | [5 empty] | Código Auxiliar |  |  | Unid. |  |  | Custo Unitário | [6 empty] | Consumo | [6 empty] | Custo Unitário
CONCRETO FCK=15 MPA P/ DRENAGEM | [5 empty] | 42836 |  |  | m3 |  |  | 443.22 | [6 empty] | 0.0548 | [6 empty] | 24.28
ESCAVAÇÃO MANUAL | [5 empty] | 47027 |  |  | m3 |  |  | 57 | [6 empty] | 0.05 | [6 empty] | 2.85
(G)Total: | [23 empty] | 27.13
(H)Itens de Transporte |  | Código Auxiliar |  | Unid. |  |  | Fórmula |  |  |  |  | X1 |  |  | X2 |  | X3 |  |  | Custo |  |  |  | Consumo |  |  | Custo Unit.
(H)Total: | [23 empty] | 0
Custo Direto Total (E) + (F) + (G) + (H): | [23 empty] | 27.9
BDI:20,62% | [23 empty] | 5.75
Preço unitário total: | [23 empty] | 33.65
Tabela de preços: TABELA DE TERRAPLENAGEM, PAVIMENTAÇÃO E OBRAS DE ARTE ESPECIAIS - FEV/24 - SEM DESONERAÇÃO - T239 | [17 empty] | Data base: 01/02/2024
Serviço: 41334 MEIO FIO SEM SARJETA - MFC05 | [17 empty] | Unidade: m
Observações: IPR ? 736: ÁLBUM DE PROJETOS-TIPO DE DISPOSITIVOS DE DRENAGEM, 5ª edição, 2018 - EMENDA 1
(A)Equipamento |  |  | Código Auxiliar |  | Ut. Pr |  |  | Ut. Impr |  |  | Vl. Hr. Prod |  |  |  |  | Vl. Hr. Imp | [6 empty] | Consumo |  |  | Custo Horário
EXTRUSORA PARA MEIO FIO DE CONCRETO |  |  | 30115 |  | 1 |  |  | 0 |  |  | 37.48 |  |  |  |  | 24.74 | [6 empty] | 1 |  |  | 37.48
(A)Total: | [23 empty] | 37.48
(B)Mão-de-Obra |  |  | Código Auxiliar |  | Eq. Salarial |  |  |  |  | Sal/Hora |  |  |  | Encargos(%) | [6 empty] | Consumo |  |  |  |  | Custo Horário
ENCARREGADO DE SERVIÇO |  |  | 20002 |  | 11.43 |  |  |  |  | 24.17 |  |  |  | 111.5 | [6 empty] | 0.25 |  |  |  |  | 6.04
PEDREIRO |  |  | 20017 |  | 9.44 |  |  |  |  | 19.96 |  |  |  | 111.5 | [6 empty] | 1 |  |  |  |  | 19.96
SERVENTE |  |  | 20031 |  | 6.42 |  |  |  |  | 13.57 |  |  |  | 111.5 | [6 empty] | 2 |  |  |  |  | 27.14
(B)Total: | [23 empty] | 53.14
(C)Itens de Incidência |  |  | Código Auxiliar |  | % |  |  |  |  | M. O. |  |  | Equip. |  |  | Mat. | [5 empty] | Custo
ALIMENTAÇÃO |  |  | 0012 |  | 9.6 |  |  |  |  | X | [11 empty] | 5.1
EPI |  |  | 0011 |  | 1.12 |  |  |  |  | X | [11 empty] | 0.59
FERRAMENTAS MANUAIS |  |  | 0014 |  | 5 |  |  |  |  | X | [11 empty] | 2.65
TRANSPORTE DE PESSOAL |  |  | 0013 |  | 4.79 |  |  |  |  | X | [11 empty] | 2.54
(C)Total: | [23 empty] | 10.88
Custo Horário da Execução (A) + (B) + (C) | [17 empty] | 101.5
(D) Produção da Equipe | [17 empty] | 93.19
(E) Custo Unitário da Execução [(A) + (B) + (C)] / (D) | [17 empty] | 1.08
(F)Materiais | [5 empty] | Código Auxiliar |  |  | Unid. |  |  | Custo Unitário | [6 empty] | Consumo | [6 empty] | Custo Unitário
(F)Total: | [23 empty] | 0
(G)Serviços | [5 empty] | Código Auxiliar |  |  | Unid. |  |  | Custo Unitário | [6 empty] | Consumo | [6 empty] | Custo Unitário
CONCRETO FCK=20 MPA P/ DRENAGEM | [5 empty] | 42838 |  |  | m3 |  |  | 457.72 | [6 empty] | 0.0334 | [6 empty] | 15.28
ESCAVAÇÃO MANUAL | [5 empty] | 47027 |  |  | m3 |  |  | 57 | [6 empty] | 0.018 | [6 empty] | 1.02
(G)Total: | [23 empty] | 16.3
(H)Itens de Transporte |  | Código Auxiliar |  | Unid. |  |  | Fórmula |  |  |  |  | X1 |  |  | X2 |  | X3 |  |  | Custo |  |  |  | Consumo |  |  | Custo Unit.
(H)Total: | [23 empty] | 0
Custo Direto Total (E) + (F) + (G) + (H): | [23 empty] | 17.38
BDI:20,62% | [23 empty] | 3.58
Preço unitário total: | [23 empty] | 20.96
Tabela de preços: TABELA DE TERRAPLENAGEM, PAVIMENTAÇÃO E OBRAS DE ARTE ESPECIAIS - FEV/24 - SEM DESONERAÇÃO - T239 | [17 empty] | Data base: 01/02/2024
Serviço: 41335 MEIO FIO SEM SARJETA - MFC06 | [17 empty] | Unidade: m
Observações: IPR ? 736: ÁLBUM DE PROJETOS-TIPO DE DISPOSITIVOS DE DRENAGEM, 5ª edição, 2018 - EMENDA 1
(A)Equipamento |  |  | Código Auxiliar |  | Ut. Pr |  |  | Ut. Impr |  |  | Vl. Hr. Prod |  |  |  |  | Vl. Hr. Imp | [6 empty] | Consumo |  |  | Custo Horário
EXTRUSORA PARA MEIO FIO DE CONCRETO |  |  | 30115 |  | 1 |  |  | 0 |  |  | 37.48 |  |  |  |  | 24.74 | [6 empty] | 1 |  |  | 37.48
(A)Total: | [23 empty] | 37.48
(B)Mão-de-Obra |  |  | Código Auxiliar |  | Eq. Salarial |  |  |  |  | Sal/Hora |  |  |  | Encargos(%) | [6 empty] | Consumo |  |  |  |  | Custo Horário
ENCARREGADO DE SERVIÇO |  |  | 20002 |  | 11.43 |  |  |  |  | 24.17 |  |  |  | 111.5 | [6 empty] | 0.25 |  |  |  |  | 6.04
PEDREIRO |  |  | 20017 |  | 9.44 |  |  |  |  | 19.96 |  |  |  | 111.5 | [6 empty] | 1 |  |  |  |  | 19.96
SERVENTE |  |  | 20031 |  | 6.42 |  |  |  |  | 13.57 |  |  |  | 111.5 | [6 empty] | 2 |  |  |  |  | 27.14
(B)Total: | [23 empty] | 53.14
(C)Itens de Incidência |  |  | Código Auxiliar |  | % |  |  |  |  | M. O. |  |  | Equip. |  |  | Mat. | [5 empty] | Custo
ALIMENTAÇÃO |  |  | 0012 |  | 9.6 |  |  |  |  | X | [11 empty] | 5.1
EPI |  |  | 0011 |  | 1.12 |  |  |  |  | X | [11 empty] | 0.59
FERRAMENTAS MANUAIS |  |  | 0014 |  | 5 |  |  |  |  | X | [11 empty] | 2.65
TRANSPORTE DE PESSOAL |  |  | 0013 |  | 4.79 |  |  |  |  | X | [11 empty] | 2.54
(C)Total: | [23 empty] | 10.88
Custo Horário da Execução (A) + (B) + (C) | [17 empty] | 101.5
(D) Produção da Equipe | [17 empty] | 138.33
(E) Custo Unitário da Execução [(A) + (B) + (C)] / (D) | [17 empty] | 0.73
(F)Materiais | [5 empty] | Código Auxiliar |  |  | Unid. |  |  | Custo Unitário | [6 empty] | Consumo | [6 empty] | Custo Unitário
(F)Total: | [23 empty] | 0
(G)Serviços | [5 empty] | Código Auxiliar |  |  | Unid. |  |  | Custo Unitário | [6 empty] | Consumo | [6 empty] | Custo Unitário
CONCRETO FCK=20 MPA P/ DRENAGEM | [5 empty] | 42838 |  |  | m3 |  |  | 457.72 | [6 empty] | 0.0225 | [6 empty] | 10.29
ESCAVAÇÃO MANUAL | [5 empty] | 47027 |  |  | m3 |  |  | 57 | [6 empty] | 0.018 | [6 empty] | 1.02
(G)Total: | [23 empty] | 11.31
(H)Itens de Transporte |  | Código Auxiliar |  | Unid. |  |  | Fórmula |  |  |  |  | X1 |  |  | X2 |  | X3 |  |  | Custo |  |  |  | Consumo |  |  | Custo Unit.
(H)Total: | [23 empty] | 0
Custo Direto Total (E) + (F) + (G) + (H): | [23 empty] | 12.04
BDI:20,62% | [23 empty] | 2.48
Preço unitário total: | [23 empty] | 14.52
Tabela de preços: TABELA DE TERRAPLENAGEM, PAVIMENTAÇÃO E OBRAS DE ARTE ESPECIAIS - FEV/24 - SEM DESONERAÇÃO - T239 | [17 empty] | Data base: 01/02/2024
Serviço: 41336 MEIO FIO SEM SARJETA - MFC07 | [17 empty] | Unidade: m
Observações: IPR ? 736: ÁLBUM DE PROJETOS-TIPO DE DISPOSITIVOS DE DRENAGEM, 5ª edição, 2018 - EMENDA 1
(A)Equipamento |  |  | Código Auxiliar |  | Ut. Pr |  |  | Ut. Impr |  |  | Vl. Hr. Prod |  |  |  |  | Vl. Hr. Imp | [6 empty] | Consumo |  |  | Custo Horário
EXTRUSORA PARA MEIO FIO DE CONCRETO |  |  | 30115 |  | 1 |  |  | 0 |  |  | 37.48 |  |  |  |  | 24.74 | [6 empty] | 1 |  |  | 37.48
(A)Total: | [23 empty] | 37.48
(B)Mão-de-Obra |  |  | Código Auxiliar |  | Eq. Salarial |  |  |  |  | Sal/Hora |  |  |  | Encargos(%) | [6 empty] | Consumo |  |  |  |  | Custo Horário
ENCARREGADO DE SERVIÇO |  |  | 20002 |  | 11.43 |  |  |  |  | 24.17 |  |  |  | 111.5 | [6 empty] | 0.25 |  |  |  |  | 6.04
PEDREIRO |  |  | 20017 |  | 9.44 |  |  |  |  | 19.96 |  |  |  | 111.5 | [6 empty] | 1 |  |  |  |  | 19.96
SERVENTE |  |  | 20031 |  | 6.42 |  |  |  |  | 13.57 |  |  |  | 111.5 | [6 empty] | 2 |  |  |  |  | 27.14
(B)Total: | [23 empty] | 53.14
(C)Itens de Incidência |  |  | Código Auxiliar |  | % |  |  |  |  | M. O. |  |  | Equip. |  |  | Mat. | [5 empty] | Custo
ALIMENTAÇÃO |  |  | 0012 |  | 9.6 |  |  |  |  | X | [11 empty] | 5.1
EPI |  |  | 0011 |  | 1.12 |  |  |  |  | X | [11 empty] | 0.59
FERRAMENTAS MANUAIS |  |  | 0014 |  | 5 |  |  |  |  | X | [11 empty] | 2.65
TRANSPORTE DE PESSOAL |  |  | 0013 |  | 4.79 |  |  |  |  | X | [11 empty] | 2.54
(C)Total: | [23 empty] | 10.88
Custo Horário da Execução (A) + (B) + (C) | [17 empty] | 101.5
(D) Produção da Equipe | [17 empty] | 80.63
(E) Custo Unitário da Execução [(A) + (B) + (C)] / (D) | [17 empty] | 1.25
(F)Materiais | [5 empty] | Código Auxiliar |  |  | Unid. |  |  | Custo Unitário | [6 empty] | Consumo | [6 empty] | Custo Unitário
(F)Total: | [23 empty] | 0
(G)Serviços | [5 empty] | Código Auxiliar |  |  | Unid. |  |  | Custo Unitário | [6 empty] | Consumo | [6 empty] | Custo Unitário
CONCRETO FCK=20 MPA P/ DRENAGEM | [5 empty] | 42838 |  |  | m3 |  |  | 457.72 | [6 empty] | 0.0386 | [6 empty] | 17.66
ESCAVAÇÃO MANUAL | [5 empty] | 47027 |  |  | m3 |  |  | 57 | [6 empty] | 0.0263 | [6 empty] | 1.49
(G)Total: | [23 empty] | 19.15
(H)Itens de Transporte |  | Código Auxiliar |  | Unid. |  |  | Fórmula |  |  |  |  | X1 |  |  | X2 |  | X3 |  |  | Custo |  |  |  | Consumo |  |  | Custo Unit.
(H)Total: | [23 empty] | 0
Custo Direto Total (E) + (F) + (G) + (H): | [23 empty] | 20.4
BDI:20,62% | [23 empty] | 4.2
Preço unitário total: | [23 empty] | 24.6
Tabela de preços: TABELA DE TERRAPLENAGEM, PAVIMENTAÇÃO E OBRAS DE ARTE ESPECIAIS - FEV/24 - SEM DESONERAÇÃO - T239 | [17 empty] | Data base: 01/02/2024
Serviço: 41337 MEIO FIO SEM SARJETA - MFC08 | [17 empty] | Unidade: m
Observações: IPR ? 736: ÁLBUM DE PROJETOS-TIPO DE DISPOSITIVOS DE DRENAGEM, 5ª edição, 2018 - EMENDA 1
(A)Equipamento |  |  | Código Auxiliar |  | Ut. Pr |  |  | Ut. Impr |  |  | Vl. Hr. Prod |  |  |  |  | Vl. Hr. Imp | [6 empty] | Consumo |  |  | Custo Horário
EXTRUSORA PARA MEIO FIO DE CONCRETO |  |  | 30115 |  | 1 |  |  | 0 |  |  | 37.48 |  |  |  |  | 24.74 | [6 empty] | 1 |  |  | 37.48
(A)Total: | [23 empty] | 37.48
(B)Mão-de-Obra |  |  | Código Auxiliar |  | Eq. Salarial |  |  |  |  | Sal/Hora |  |  |  | Encargos(%) | [6 empty] | Consumo |  |  |  |  | Custo Horário
ENCARREGADO DE SERVIÇO |  |  | 20002 |  | 11.43 |  |  |  |  | 24.17 |  |  |  | 111.5 | [6 empty] | 0.25 |  |  |  |  | 6.04
PEDREIRO |  |  | 20017 |  | 9.44 |  |  |  |  | 19.96 |  |  |  | 111.5 | [6 empty] | 1 |  |  |  |  | 19.96
SERVENTE |  |  | 20031 |  | 6.42 |  |  |  |  | 13.57 |  |  |  | 111.5 | [6 empty] | 2 |  |  |  |  | 27.14
(B)Total: | [23 empty] | 53.14
(C)Itens de Incidência |  |  | Código Auxiliar |  | % |  |  |  |  | M. O. |  |  | Equip. |  |  | Mat. | [5 empty] | Custo
ALIMENTAÇÃO |  |  | 0012 |  | 9.6 |  |  |  |  | X | [11 empty] | 5.1
EPI |  |  | 0011 |  | 1.12 |  |  |  |  | X | [11 empty] | 0.59
FERRAMENTAS MANUAIS |  |  | 0014 |  | 5 |  |  |  |  | X | [11 empty] | 2.65
TRANSPORTE DE PESSOAL |  |  | 0013 |  | 4.79 |  |  |  |  | X | [11 empty] | 2.54
(C)Total: | [23 empty] | 10.88
Custo Horário da Execução (A) + (B) + (C) | [17 empty] | 101.5
(D) Produção da Equipe | [17 empty] | 43.17
(E) Custo Unitário da Execução [(A) + (B) + (C)] / (D) | [17 empty] | 2.35
(F)Materiais | [5 empty] | Código Auxiliar |  |  | Unid. |  |  | Custo Unitário | [6 empty] | Consumo | [6 empty] | Custo Unitário
(F)Total: | [23 empty] | 0
(G)Serviços | [5 empty] | Código Auxiliar |  |  | Unid. |  |  | Custo Unitário | [6 empty] | Consumo | [6 empty] | Custo Unitário
CONCRETO FCK=20 MPA P/ DRENAGEM | [5 empty] | 42838 |  |  | m3 |  |  | 457.72 | [6 empty] | 0.0721 | [6 empty] | 33
ESCAVAÇÃO MANUAL | [5 empty] | 47027 |  |  | m3 |  |  | 57 | [6 empty] | 0.021 | [6 empty] | 1.19
(G)Total: | [23 empty] | 34.19
(H)Itens de Transporte |  | Código Auxiliar |  | Unid. |  |  | Fórmula |  |  |  |  | X1 |  |  | X2 |  | X3 |  |  | Custo |  |  |  | Consumo |  |  | Custo Unit.
(H)Total: | [23 empty] | 0
Custo Direto Total (E) + (F) + (G) + (H): | [23 empty] | 36.54
BDI:20,62% | [23 empty] | 7.53
Preço unitário total: | [23 empty] | 44.07
Tabela de preços: TABELA DE TERRAPLENAGEM, PAVIMENTAÇÃO E OBRAS DE ARTE ESPECIAIS - FEV/24 - SEM DESONERAÇÃO - T239 | [17 empty] | Data base: 01/02/2024
Serviço: 44450 MEIO FIO SEM SARJETA - MFU01 | [17 empty] | Unidade: m
(A)Equipamento |  |  | Código Auxiliar |  | Ut. Pr |  |  | Ut. Impr |  |  | Vl. Hr. Prod |  |  |  |  | Vl. Hr. Imp | [6 empty] | Consumo |  |  | Custo Horário
EXTRUSORA PARA MEIO FIO DE CONCRETO |  |  | 30115 |  | 1 |  |  | 0 |  |  | 37.48 |  |  |  |  | 24.74 | [6 empty] | 1 |  |  | 37.48
(A)Total: | [23 empty] | 37.48
(B)Mão-de-Obra |  |  | Código Auxiliar |  | Eq. Salarial |  |  |  |  | Sal/Hora |  |  |  | Encargos(%) | [6 empty] | Consumo |  |  |  |  | Custo Horário
ENCARREGADO DE SERVIÇO |  |  | 20002 |  | 11.43 |  |  |  |  | 24.17 |  |  |  | 111.5 | [6 empty] | 0.25 |  |  |  |  | 6.04
(B)Total: | [23 empty] | 6.04
(C)Itens de Incidência |  |  | Código Auxiliar |  | % |  |  |  |  | M. O. |  |  | Equip. |  |  | Mat. | [5 empty] | Custo
ALIMENTAÇÃO |  |  | 0012 |  | 9.6 |  |  |  |  | X | [11 empty] | 0.57
EPI |  |  | 0011 |  | 1.12 |  |  |  |  | X | [11 empty] | 0.06
TRANSPORTE DE PESSOAL |  |  | 0013 |  | 4.79 |  |  |  |  | X | [11 empty] | 0.28
(C)Total: | [23 empty] | 0.91
Custo Horário da Execução (A) + (B) + (C) | [17 empty] | 44.43
(D) Produção da Equipe | [17 empty] | 167.91
(E) Custo Unitário da Execução [(A) + (B) + (C)] / (D) | [17 empty] | 0.26
(F)Materiais | [5 empty] | Código Auxiliar |  |  | Unid. |  |  | Custo Unitário | [6 empty] | Consumo | [6 empty] | Custo Unitário
(F)Total: | [23 empty] | 0
(G)Serviços | [5 empty] | Código Auxiliar |  |  | Unid. |  |  | Custo Unitário | [6 empty] | Consumo | [6 empty] | Custo Unitário
CONCRETO FCK=15 MPA P/ DRENAGEM | [5 empty] | 42836 |  |  | m3 |  |  | 443.22 | [6 empty] | 0.0188 | [6 empty] | 8.33
(G)Total: | [23 empty] | 8.33
(H)Itens de Transporte |  | Código Auxiliar |  | Unid. |  |  | Fórmula |  |  |  |  | X1 |  |  | X2 |  | X3 |  |  | Custo |  |  |  | Consumo |  |  | Custo Unit.
(H)Total: | [23 empty] | 0
Custo Direto Total (E) + (F) + (G) + (H): | [23 empty] | 8.59
BDI:20,62% | [23 empty] | 1.77
Preço unitário total: | [23 empty] | 10.36
Tabela de preços: TABELA DE TERRAPLENAGEM, PAVIMENTAÇÃO E OBRAS DE ARTE ESPECIAIS - FEV/24 - SEM DESONERAÇÃO - T239 | [17 empty] | Data base: 01/02/2024
Serviço: 40610 MICRORREVESTIMENTO À FRIO - 0,8cm C/ COMPACTAÇÃO (BC) | [17 empty] | Unidade: m2
(A)Equipamento |  |  | Código Auxiliar |  | Ut. Pr |  |  | Ut. Impr |  |  | Vl. Hr. Prod |  |  |  |  | Vl. Hr. Imp | [6 empty] | Consumo |  |  | Custo Horário
CAMINHÃO BASCULANTE 10 M3 - 15 T |  |  | 30037 |  | 1 |  |  | 0 |  |  | 295.03 |  |  |  |  | 65.75 | [6 empty] | 0.07 |  |  | 20.65
CAMINHÃO CARROCERIA MADEIRA - 15 T |  |  | 30035 |  | 0.3 |  |  | 0.7 |  |  | 247.4 |  |  |  |  | 53.39 | [6 empty] | 1 |  |  | 111.59
CAMINHÃO TANQUE 10.000L |  |  | 30040 |  | 0.3 |  |  | 0.7 |  |  | 295.44 |  |  |  |  | 55.94 | [6 empty] | 1 |  |  | 127.78
CARREGADEIRA DE PNEUS CAT - 924 H OU EQUIVALENTE |  |  | 30010 |  | 0.09 |  |  | 0.91 |  |  | 268.41 |  |  |  |  | 103.51 | [6 empty] | 1 |  |  | 118.34
ROLO COMPACTADOR DE PNEUS AUTOPROPELIDO - 27 T |  |  | 30015 |  | 0.77 |  |  | 0.23 |  |  | 237.81 |  |  |  |  | 105.74 | [6 empty] | 1 |  |  | 207.43
TANQUE DE ESTOCAGEM ASFALTO (30.000L) |  |  | 30020 |  | 1 |  |  | 0 |  |  | 47.29 |  |  |  |  | 29.6 | [6 empty] | 2 |  |  | 94.58
TRATOR DE PNEUS AGRÍCOLA - MF 4292 OU EQUIVALENTE |  |  | 30005 |  | 0.72 |  |  | 0.28 |  |  | 133.54 |  |  |  |  | 39.57 | [6 empty] | 1 |  |  | 107.21
USINA MÓVEL PARA MICRO REVESTIMENTO |  |  | 30030 |  | 1 |  |  | 0 |  |  | 622.11 |  |  |  |  | 139.24 | [6 empty] | 1 |  |  | 622.11
VASSOURA MECÂNICA REBOCÁVEL |  |  | 30017 |  | 0.72 |  |  | 0.28 |  |  | 10.5 |  |  |  |  | 6.38 | [6 empty] | 1 |  |  | 9.34
(A)Total: | [23 empty] | 1419.03
(B)Mão-de-Obra |  |  | Código Auxiliar |  | Eq. Salarial |  |  |  |  | Sal/Hora |  |  |  | Encargos(%) | [6 empty] | Consumo |  |  |  |  | Custo Horário
AJUDANTE |  |  | 20003 |  | 7.08 |  |  |  |  | 14.97 |  |  |  | 111.5 | [6 empty] | 4 |  |  |  |  | 59.88
ENCARREGADO DE SERVIÇO |  |  | 20002 |  | 11.43 |  |  |  |  | 24.17 |  |  |  | 111.5 | [6 empty] | 1 |  |  |  |  | 24.17
(B)Total: | [23 empty] | 84.05
(C)Itens de Incidência |  |  | Código Auxiliar |  | % |  |  |  |  | M. O. |  |  | Equip. |  |  | Mat. | [5 empty] | Custo
ALIMENTAÇÃO |  |  | 0012 |  | 9.6 |  |  |  |  | X | [11 empty] | 8.06
EPI |  |  | 0011 |  | 1.12 |  |  |  |  | X | [11 empty] | 0.94
TRANSPORTE DE PESSOAL |  |  | 0013 |  | 4.79 |  |  |  |  | X | [11 empty] | 4.02
(C)Total: | [23 empty] | 13.02
Custo Horário da Execução (A) + (B) + (C) | [17 empty] | 1516.1
(D) Produção da Equipe | [17 empty] | 1125
(E) Custo Unitário da Execução [(A) + (B) + (C)] / (D) | [17 empty] | 1.34
(F)Materiais | [5 empty] | Código Auxiliar |  |  | Unid. |  |  | Custo Unitário | [6 empty] | Consumo | [6 empty] | Custo Unitário
BRITA - COMERCIAL (BC) | [5 empty] | 10082 |  |  | m3 |  |  | 94.79 | [6 empty] | 0.008 | [6 empty] | 0.75
CIMENTO PORTLAND CP II - 32 | [5 empty] | 10010 |  |  | Kg |  |  | 0.65 | [6 empty] | 0.18 | [6 empty] | 0.11
(F)Total: | [23 empty] | 0.86
(G)Serviços | [5 empty] | Código Auxiliar |  |  | Unid. |  |  | Custo Unitário | [6 empty] | Consumo | [6 empty] | Custo Unitário
PENEIRAMENTO | [5 empty] | 40620 |  |  | m3 |  |  | 10.81 | [6 empty] | 0.008 | [6 empty] | 0.08
(G)Total: | [23 empty] | 0.08
(H)Itens de Transporte |  | Código Auxiliar |  | Unid. |  |  | Fórmula |  |  |  |  | X1 |  |  | X2 |  | X3 |  |  | Custo |  |  |  | Consumo |  |  | Custo Unit.
(H)Total: | [23 empty] | 0
Custo Direto Total (E) + (F) + (G) + (H): | [23 empty] | 2.28
BDI:20,62% | [23 empty] | 0.47
Preço unitário total: | [23 empty] | 2.75
Tabela de preços: TABELA DE TERRAPLENAGEM, PAVIMENTAÇÃO E OBRAS DE ARTE ESPECIAIS - FEV/24 - SEM DESONERAÇÃO - T239 | [17 empty] | Data base: 01/02/2024
Serviço: 40611 MICRORREVESTIMENTO À FRIO - 0,8cm S/ COMPACTAÇÃO (BC) | [17 empty] | Unidade: m2
(A)Equipamento |  |  | Código Auxiliar |  | Ut. Pr |  |  | Ut. Impr |  |  | Vl. Hr. Prod |  |  |  |  | Vl. Hr. Imp | [6 empty] | Consumo |  |  | Custo Horário
CAMINHÃO BASCULANTE 10 M3 - 15 T |  |  | 30037 |  | 1 |  |  | 0 |  |  | 295.03 |  |  |  |  | 65.75 | [6 empty] | 0.07 |  |  | 20.65
CAMINHÃO CARROCERIA MADEIRA - 15 T |  |  | 30035 |  | 0.3 |  |  | 0.7 |  |  | 247.4 |  |  |  |  | 53.39 | [6 empty] | 1 |  |  | 111.59
CAMINHÃO TANQUE 10.000L |  |  | 30040 |  | 0.3 |  |  | 0.7 |  |  | 295.44 |  |  |  |  | 55.94 | [6 empty] | 1 |  |  | 127.78
CARREGADEIRA DE PNEUS CAT - 924 H OU EQUIVALENTE |  |  | 30010 |  | 0.09 |  |  | 0.91 |  |  | 268.41 |  |  |  |  | 103.51 | [6 empty] | 1 |  |  | 118.34
TANQUE DE ESTOCAGEM ASFALTO (30.000L) |  |  | 30020 |  | 1 |  |  | 0 |  |  | 47.29 |  |  |  |  | 29.6 | [6 empty] | 2 |  |  | 94.58
TRATOR DE PNEUS AGRÍCOLA - MF 4292 OU EQUIVALENTE |  |  | 30005 |  | 0.72 |  |  | 0.28 |  |  | 133.54 |  |  |  |  | 39.57 | [6 empty] | 1 |  |  | 107.21
USINA MÓVEL PARA MICRO REVESTIMENTO |  |  | 30030 |  | 1 |  |  | 0 |  |  | 622.11 |  |  |  |  | 139.24 | [6 empty] | 1 |  |  | 622.11
VASSOURA MECÂNICA REBOCÁVEL |  |  | 30017 |  | 0.72 |  |  | 0.28 |  |  | 10.5 |  |  |  |  | 6.38 | [6 empty] | 1 |  |  | 9.34
(A)Total: | [23 empty] | 1211.6
(B)Mão-de-Obra |  |  | Código Auxiliar |  | Eq. Salarial |  |  |  |  | Sal/Hora |  |  |  | Encargos(%) | [6 empty] | Consumo |  |  |  |  | Custo Horário
AJUDANTE |  |  | 20003 |  | 7.08 |  |  |  |  | 14.97 |  |  |  | 111.5 | [6 empty] | 4 |  |  |  |  | 59.88
ENCARREGADO DE SERVIÇO |  |  | 20002 |  | 11.43 |  |  |  |  | 24.17 |  |  |  | 111.5 | [6 empty] | 1 |  |  |  |  | 24.17
(B)Total: | [23 empty] | 84.05
(C)Itens de Incidência |  |  | Código Auxiliar |  | % |  |  |  |  | M. O. |  |  | Equip. |  |  | Mat. | [5 empty] | Custo
ALIMENTAÇÃO |  |  | 0012 |  | 9.6 |  |  |  |  | X | [11 empty] | 8.06
EPI |  |  | 0011 |  | 1.12 |  |  |  |  | X | [11 empty] | 0.94
TRANSPORTE DE PESSOAL |  |  | 0013 |  | 4.79 |  |  |  |  | X | [11 empty] | 4.02
(C)Total: | [23 empty] | 13.02
Custo Horário da Execução (A) + (B) + (C) | [17 empty] | 1308.67
(D) Produção da Equipe | [17 empty] | 1125
(E) Custo Unitário da Execução [(A) + (B) + (C)] / (D) | [17 empty] | 1.16
(F)Materiais | [5 empty] | Código Auxiliar |  |  | Unid. |  |  | Custo Unitário | [6 empty] | Consumo | [6 empty] | Custo Unitário
BRITA - COMERCIAL (BC) | [5 empty] | 10082 |  |  | m3 |  |  | 94.79 | [6 empty] | 0.008 | [6 empty] | 0.75
CIMENTO PORTLAND CP II - 32 | [5 empty] | 10010 |  |  | Kg |  |  | 0.65 | [6 empty] | 0.18 | [6 empty] | 0.11
(F)Total: | [23 empty] | 0.86
(G)Serviços | [5 empty] | Código Auxiliar |  |  | Unid. |  |  | Custo Unitário | [6 empty] | Consumo | [6 empty] | Custo Unitário
PENEIRAMENTO | [5 empty] | 40620 |  |  | m3 |  |  | 10.81 | [6 empty] | 0.008 | [6 empty] | 0.08
(G)Total: | [23 empty] | 0.08
(H)Itens de Transporte |  | Código Auxiliar |  | Unid. |  |  | Fórmula |  |  |  |  | X1 |  |  | X2 |  | X3 |  |  | Custo |  |  |  | Consumo |  |  | Custo Unit.
(H)Total: | [23 empty] | 0
Custo Direto Total (E) + (F) + (G) + (H): | [23 empty] | 2.1
BDI:20,62% | [23 empty] | 0.43
Preço unitário total: | [23 empty] | 2.53
Tabela de preços: TABELA DE TERRAPLENAGEM, PAVIMENTAÇÃO E OBRAS DE ARTE ESPECIAIS - FEV/24 - SEM DESONERAÇÃO - T239 | [17 empty] | Data base: 01/02/2024
Serviço: 44210 MICRORREVESTIMENTO À FRIO - 0,8cm S/COMP. (BC) (PAV.URB.) | [17 empty] | Unidade: m2
(A)Equipamento |  |  | Código Auxiliar |  | Ut. Pr |  |  | Ut. Impr |  |  | Vl. Hr. Prod |  |  |  |  | Vl. Hr. Imp | [6 empty] | Consumo |  |  | Custo Horário
CAMINHÃO BASCULANTE 10 M3 - 15 T |  |  | 30037 |  | 1 |  |  | 0 |  |  | 295.03 |  |  |  |  | 65.75 | [6 empty] | 0.03 |  |  | 8.85
CAMINHÃO CARROCERIA MADEIRA - 15 T |  |  | 30035 |  | 0.3 |  |  | 0.7 |  |  | 247.4 |  |  |  |  | 53.39 | [6 empty] | 1 |  |  | 111.59
CAMINHÃO TANQUE 10.000L |  |  | 30040 |  | 0.3 |  |  | 0.7 |  |  | 295.44 |  |  |  |  | 55.94 | [6 empty] | 1 |  |  | 127.78
CARREGADEIRA DE PNEUS CAT - 924 H OU EQUIVALENTE |  |  | 30010 |  | 0.036 |  |  | 0.964 |  |  | 268.41 |  |  |  |  | 103.51 | [6 empty] | 1 |  |  | 109.44
TANQUE DE ESTOCAGEM ASFALTO (30.000L) |  |  | 30020 |  | 1 |  |  | 0 |  |  | 47.29 |  |  |  |  | 29.6 | [6 empty] | 2 |  |  | 94.58
TRATOR DE PNEUS AGRÍCOLA - MF 4292 OU EQUIVALENTE |  |  | 30005 |  | 0.15 |  |  | 0.85 |  |  | 133.54 |  |  |  |  | 39.57 | [6 empty] | 1 |  |  | 53.66
USINA MÓVEL PARA MICRO REVESTIMENTO |  |  | 30030 |  | 1 |  |  | 0 |  |  | 622.11 |  |  |  |  | 139.24 | [6 empty] | 1 |  |  | 622.11
VASSOURA MECÂNICA REBOCÁVEL |  |  | 30017 |  | 0.15 |  |  | 0.85 |  |  | 10.5 |  |  |  |  | 6.38 | [6 empty] | 1 |  |  | 6.99
(A)Total: | [23 empty] | 1135
(B)Mão-de-Obra |  |  | Código Auxiliar |  | Eq. Salarial |  |  |  |  | Sal/Hora |  |  |  | Encargos(%) | [6 empty] | Consumo |  |  |  |  | Custo Horário
AJUDANTE |  |  | 20003 |  | 7.08 |  |  |  |  | 14.97 |  |  |  | 111.5 | [6 empty] | 4 |  |  |  |  | 59.88
ENCARREGADO DE SERVIÇO |  |  | 20002 |  | 11.43 |  |  |  |  | 24.17 |  |  |  | 111.5 | [6 empty] | 1 |  |  |  |  | 24.17
(B)Total: | [23 empty] | 84.05
(C)Itens de Incidência |  |  | Código Auxiliar |  | % |  |  |  |  | M. O. |  |  | Equip. |  |  | Mat. | [5 empty] | Custo
ALIMENTAÇÃO |  |  | 0012 |  | 9.6 |  |  |  |  | X | [11 empty] | 8.06
EPI |  |  | 0011 |  | 1.12 |  |  |  |  | X | [11 empty] | 0.94
FERRAMENTAS MANUAIS |  |  | 0014 |  | 5 |  |  |  |  | X | [11 empty] | 4.2
TRANSPORTE DE PESSOAL |  |  | 0013 |  | 4.79 |  |  |  |  | X | [11 empty] | 4.02
(C)Total: | [23 empty] | 17.22
Custo Horário da Execução (A) + (B) + (C) | [17 empty] | 1236.27
(D) Produção da Equipe | [17 empty] | 468.75
(E) Custo Unitário da Execução [(A) + (B) + (C)] / (D) | [17 empty] | 2.63
(F)Materiais | [5 empty] | Código Auxiliar |  |  | Unid. |  |  | Custo Unitário | [6 empty] | Consumo | [6 empty] | Custo Unitário
BRITA - COMERCIAL (BC) | [5 empty] | 10082 |  |  | m3 |  |  | 94.79 | [6 empty] | 0.008 | [6 empty] | 0.75
CIMENTO PORTLAND CP II - 32 | [5 empty] | 10010 |  |  | Kg |  |  | 0.65 | [6 empty] | 0.18 | [6 empty] | 0.11
(F)Total: | [23 empty] | 0.86
(G)Serviços | [5 empty] | Código Auxiliar |  |  | Unid. |  |  | Custo Unitário | [6 empty] | Consumo | [6 empty] | Custo Unitário
PENEIRAMENTO | [5 empty] | 40620 |  |  | m3 |  |  | 10.81 | [6 empty] | 0.008 | [6 empty] | 0.08
(G)Total: | [23 empty] | 0.08
(H)Itens de Transporte |  | Código Auxiliar |  | Unid. |  |  | Fórmula |  |  |  |  | X1 |  |  | X2 |  | X3 |  |  | Custo |  |  |  | Consumo |  |  | Custo Unit.
(H)Total: | [23 empty] | 0
Custo Direto Total (E) + (F) + (G) + (H): | [23 empty] | 3.57
BDI:20,62% | [23 empty] | 0.73
Preço unitário total: | [23 empty] | 4.3
Tabela de preços: TABELA DE TERRAPLENAGEM, PAVIMENTAÇÃO E OBRAS DE ARTE ESPECIAIS - FEV/24 - SEM DESONERAÇÃO - T239 | [17 empty] | Data base: 01/02/2024
Serviço: 40612 MICRORREVESTIMENTO À FRIO - 1,0cm C/ COMPACTAÇÃO (BC) | [17 empty] | Unidade: m2
(A)Equipamento |  |  | Código Auxiliar |  | Ut. Pr |  |  | Ut. Impr |  |  | Vl. Hr. Prod |  |  |  |  | Vl. Hr. Imp | [6 empty] | Consumo |  |  | Custo Horário
CAMINHÃO BASCULANTE 10 M3 - 15 T |  |  | 30037 |  | 1 |  |  | 0 |  |  | 295.03 |  |  |  |  | 65.75 | [6 empty] | 0.07 |  |  | 20.65
CAMINHÃO CARROCERIA MADEIRA - 15 T |  |  | 30035 |  | 0.3 |  |  | 0.7 |  |  | 247.4 |  |  |  |  | 53.39 | [6 empty] | 1 |  |  | 111.59
CAMINHÃO TANQUE 10.000L |  |  | 30040 |  | 0.3 |  |  | 0.7 |  |  | 295.44 |  |  |  |  | 55.94 | [6 empty] | 1 |  |  | 127.78
CARREGADEIRA DE PNEUS CAT - 924 H OU EQUIVALENTE |  |  | 30010 |  | 0.09 |  |  | 0.91 |  |  | 268.41 |  |  |  |  | 103.51 | [6 empty] | 1 |  |  | 118.34
ROLO COMPACTADOR DE PNEUS AUTOPROPELIDO - 27 T |  |  | 30015 |  | 0.77 |  |  | 0.23 |  |  | 237.81 |  |  |  |  | 105.74 | [6 empty] | 1 |  |  | 207.43
TANQUE DE ESTOCAGEM ASFALTO (30.000L) |  |  | 30020 |  | 1 |  |  | 0 |  |  | 47.29 |  |  |  |  | 29.6 | [6 empty] | 2 |  |  | 94.58
TRATOR DE PNEUS AGRÍCOLA - MF 4292 OU EQUIVALENTE |  |  | 30005 |  | 0.58 |  |  | 0.42 |  |  | 133.54 |  |  |  |  | 39.57 | [6 empty] | 1 |  |  | 94.06
USINA MÓVEL PARA MICRO REVESTIMENTO |  |  | 30030 |  | 1 |  |  | 0 |  |  | 622.11 |  |  |  |  | 139.24 | [6 empty] | 1 |  |  | 622.11
VASSOURA MECÂNICA REBOCÁVEL |  |  | 30017 |  | 0.58 |  |  | 0.42 |  |  | 10.5 |  |  |  |  | 6.38 | [6 empty] | 1 |  |  | 8.76
(A)Total: | [23 empty] | 1405.3
(B)Mão-de-Obra |  |  | Código Auxiliar |  | Eq. Salarial |  |  |  |  | Sal/Hora |  |  |  | Encargos(%) | [6 empty] | Consumo |  |  |  |  | Custo Horário
AJUDANTE |  |  | 20003 |  | 7.08 |  |  |  |  | 14.97 |  |  |  | 111.5 | [6 empty] | 4 |  |  |  |  | 59.88
ENCARREGADO DE SERVIÇO |  |  | 20002 |  | 11.43 |  |  |  |  | 24.17 |  |  |  | 111.5 | [6 empty] | 1 |  |  |  |  | 24.17
(B)Total: | [23 empty] | 84.05
(C)Itens de Incidência |  |  | Código Auxiliar |  | % |  |  |  |  | M. O. |  |  | Equip. |  |  | Mat. | [5 empty] | Custo
ALIMENTAÇÃO |  |  | 0012 |  | 9.6 |  |  |  |  | X | [11 empty] | 8.06
EPI |  |  | 0011 |  | 1.12 |  |  |  |  | X | [11 empty] | 0.94
TRANSPORTE DE PESSOAL |  |  | 0013 |  | 4.79 |  |  |  |  | X | [11 empty] | 4.02
(C)Total: | [23 empty] | 13.02
Custo Horário da Execução (A) + (B) + (C) | [17 empty] | 1502.37
(D) Produção da Equipe | [17 empty] | 900
(E) Custo Unitário da Execução [(A) + (B) + (C)] / (D) | [17 empty] | 1.66
(F)Materiais | [5 empty] | Código Auxiliar |  |  | Unid. |  |  | Custo Unitário | [6 empty] | Consumo | [6 empty] | Custo Unitário
BRITA - COMERCIAL (BC) | [5 empty] | 10082 |  |  | m3 |  |  | 94.79 | [6 empty] | 0.01 | [6 empty] | 0.94
CIMENTO PORTLAND CP II - 32 | [5 empty] | 10010 |  |  | Kg |  |  | 0.65 | [6 empty] | 0.225 | [6 empty] | 0.14
(F)Total: | [23 empty] | 1.08
(G)Serviços | [5 empty] | Código Auxiliar |  |  | Unid. |  |  | Custo Unitário | [6 empty] | Consumo | [6 empty] | Custo Unitário
PENEIRAMENTO | [5 empty] | 40620 |  |  | m3 |  |  | 10.81 | [6 empty] | 0.01 | [6 empty] | 0.1
(G)Total: | [23 empty] | 0.1
(H)Itens de Transporte |  | Código Auxiliar |  | Unid. |  |  | Fórmula |  |  |  |  | X1 |  |  | X2 |  | X3 |  |  | Custo |  |  |  | Consumo |  |  | Custo Unit.
(H)Total: | [23 empty] | 0
Custo Direto Total (E) + (F) + (G) + (H): | [23 empty] | 2.84
BDI:20,62% | [23 empty] | 0.58
Preço unitário total: | [23 empty] | 3.42
Tabela de preços: TABELA DE TERRAPLENAGEM, PAVIMENTAÇÃO E OBRAS DE ARTE ESPECIAIS - FEV/24 - SEM DESONERAÇÃO - T239 | [17 empty] | Data base: 01/02/2024
Serviço: 40613 MICRORREVESTIMENTO À FRIO - 1,0cm S/ COMPACTAÇÃO (BC) | [17 empty] | Unidade: m2
(A)Equipamento |  |  | Código Auxiliar |  | Ut. Pr |  |  | Ut. Impr |  |  | Vl. Hr. Prod |  |  |  |  | Vl. Hr. Imp | [6 empty] | Consumo |  |  | Custo Horário
CAMINHÃO BASCULANTE 10 M3 - 15 T |  |  | 30037 |  | 1 |  |  | 0 |  |  | 295.03 |  |  |  |  | 65.75 | [6 empty] | 0.07 |  |  | 20.65
CAMINHÃO CARROCERIA MADEIRA - 15 T |  |  | 30035 |  | 0.3 |  |  | 0.7 |  |  | 247.4 |  |  |  |  | 53.39 | [6 empty] | 1 |  |  | 111.59
CAMINHÃO TANQUE 10.000L |  |  | 30040 |  | 0.3 |  |  | 0.7 |  |  | 295.44 |  |  |  |  | 55.94 | [6 empty] | 1 |  |  | 127.78
CARREGADEIRA DE PNEUS CAT - 924 H OU EQUIVALENTE |  |  | 30010 |  | 0.09 |  |  | 0.91 |  |  | 268.41 |  |  |  |  | 103.51 | [6 empty] | 1 |  |  | 118.34
TANQUE DE ESTOCAGEM ASFALTO (30.000L) |  |  | 30020 |  | 1 |  |  | 0 |  |  | 47.29 |  |  |  |  | 29.6 | [6 empty] | 2 |  |  | 94.58
TRATOR DE PNEUS AGRÍCOLA - MF 4292 OU EQUIVALENTE |  |  | 30005 |  | 0.58 |  |  | 0.42 |  |  | 133.54 |  |  |  |  | 39.57 | [6 empty] | 1 |  |  | 94.06
USINA MÓVEL PARA MICRO REVESTIMENTO |  |  | 30030 |  | 1 |  |  | 0 |  |  | 622.11 |  |  |  |  | 139.24 | [6 empty] | 1 |  |  | 622.11
VASSOURA MECÂNICA REBOCÁVEL |  |  | 30017 |  | 0.58 |  |  | 0.42 |  |  | 10.5 |  |  |  |  | 6.38 | [6 empty] | 1 |  |  | 8.76
(A)Total: | [23 empty] | 1197.87
(B)Mão-de-Obra |  |  | Código Auxiliar |  | Eq. Salarial |  |  |  |  | Sal/Hora |  |  |  | Encargos(%) | [6 empty] | Consumo |  |  |  |  | Custo Horário
AJUDANTE |  |  | 20003 |  | 7.08 |  |  |  |  | 14.97 |  |  |  | 111.5 | [6 empty] | 4 |  |  |  |  | 59.88
ENCARREGADO DE SERVIÇO |  |  | 20002 |  | 11.43 |  |  |  |  | 24.17 |  |  |  | 111.5 | [6 empty] | 1 |  |  |  |  | 24.17
(B)Total: | [23 empty] | 84.05
(C)Itens de Incidência |  |  | Código Auxiliar |  | % |  |  |  |  | M. O. |  |  | Equip. |  |  | Mat. | [5 empty] | Custo
ALIMENTAÇÃO |  |  | 0012 |  | 9.6 |  |  |  |  | X | [11 empty] | 8.06
EPI |  |  | 0011 |  | 1.12 |  |  |  |  | X | [11 empty] | 0.94
TRANSPORTE DE PESSOAL |  |  | 0013 |  | 4.79 |  |  |  |  | X | [11 empty] | 4.02
(C)Total: | [23 empty] | 13.02
Custo Horário da Execução (A) + (B) + (C) | [17 empty] | 1294.94
(D) Produção da Equipe | [17 empty] | 900
(E) Custo Unitário da Execução [(A) + (B) + (C)] / (D) | [17 empty] | 1.43
(F)Materiais | [5 empty] | Código Auxiliar |  |  | Unid. |  |  | Custo Unitário | [6 empty] | Consumo | [6 empty] | Custo Unitário
BRITA - COMERCIAL (BC) | [5 empty] | 10082 |  |  | m3 |  |  | 94.79 | [6 empty] | 0.01 | [6 empty] | 0.94
CIMENTO PORTLAND CP II - 32 | [5 empty] | 10010 |  |  | Kg |  |  | 0.65 | [6 empty] | 0.225 | [6 empty] | 0.14
(F)Total: | [23 empty] | 1.08
(G)Serviços | [5 empty] | Código Auxiliar |  |  | Unid. |  |  | Custo Unitário | [6 empty] | Consumo | [6 empty] | Custo Unitário
PENEIRAMENTO | [5 empty] | 40620 |  |  | m3 |  |  | 10.81 | [6 empty] | 0.01 | [6 empty] | 0.1
(G)Total: | [23 empty] | 0.1
(H)Itens de Transporte |  | Código Auxiliar |  | Unid. |  |  | Fórmula |  |  |  |  | X1 |  |  | X2 |  | X3 |  |  | Custo |  |  |  | Consumo |  |  | Custo Unit.
(H)Total: | [23 empty] | 0
Custo Direto Total (E) + (F) + (G) + (H): | [23 empty] | 2.61
BDI:20,62% | [23 empty] | 0.53
Preço unitário total: | [23 empty] | 3.14
Tabela de preços: TABELA DE TERRAPLENAGEM, PAVIMENTAÇÃO E OBRAS DE ARTE ESPECIAIS - FEV/24 - SEM DESONERAÇÃO - T239 | [17 empty] | Data base: 01/02/2024
Serviço: 44211 MICRORREVESTIMENTO À FRIO - 1,0cm S/COMP. (BC) (PAV.URB.) | [17 empty] | Unidade: m2
(A)Equipamento |  |  | Código Auxiliar |  | Ut. Pr |  |  | Ut. Impr |  |  | Vl. Hr. Prod |  |  |  |  | Vl. Hr. Imp | [6 empty] | Consumo |  |  | Custo Horário
CAMINHÃO BASCULANTE 10 M3 - 15 T |  |  | 30037 |  | 1 |  |  | 0 |  |  | 295.03 |  |  |  |  | 65.75 | [6 empty] | 0.03 |  |  | 8.85
CAMINHÃO CARROCERIA MADEIRA - 15 T |  |  | 30035 |  | 0.3 |  |  | 0.7 |  |  | 247.4 |  |  |  |  | 53.39 | [6 empty] | 1 |  |  | 111.59
CAMINHÃO TANQUE 10.000L |  |  | 30040 |  | 0.3 |  |  | 0.7 |  |  | 295.44 |  |  |  |  | 55.94 | [6 empty] | 1 |  |  | 127.78
CARREGADEIRA DE PNEUS CAT - 924 H OU EQUIVALENTE |  |  | 30010 |  | 0.036 |  |  | 0.964 |  |  | 268.41 |  |  |  |  | 103.51 | [6 empty] | 1 |  |  | 109.44
TANQUE DE ESTOCAGEM ASFALTO (30.000L) |  |  | 30020 |  | 1 |  |  | 0 |  |  | 47.29 |  |  |  |  | 29.6 | [6 empty] | 2 |  |  | 94.58
TRATOR DE PNEUS AGRÍCOLA - MF 4292 OU EQUIVALENTE |  |  | 30005 |  | 0.1202 |  |  | 0.8798 |  |  | 133.54 |  |  |  |  | 39.57 | [6 empty] | 1 |  |  | 50.86
USINA MÓVEL PARA MICRO REVESTIMENTO |  |  | 30030 |  | 1 |  |  | 0 |  |  | 622.11 |  |  |  |  | 139.24 | [6 empty] | 1 |  |  | 622.11
VASSOURA MECÂNICA REBOCÁVEL |  |  | 30017 |  | 0.1202 |  |  | 0.8798 |  |  | 10.5 |  |  |  |  | 6.38 | [6 empty] | 1 |  |  | 6.87
(A)Total: | [23 empty] | 1132.08
(B)Mão-de-Obra |  |  | Código Auxiliar |  | Eq. Salarial |  |  |  |  | Sal/Hora |  |  |  | Encargos(%) | [6 empty] | Consumo |  |  |  |  | Custo Horário
AJUDANTE |  |  | 20003 |  | 7.08 |  |  |  |  | 14.97 |  |  |  | 111.5 | [6 empty] | 4 |  |  |  |  | 59.88
ENCARREGADO DE SERVIÇO |  |  | 20002 |  | 11.43 |  |  |  |  | 24.17 |  |  |  | 111.5 | [6 empty] | 1 |  |  |  |  | 24.17
(B)Total: | [23 empty] | 84.05
(C)Itens de Incidência |  |  | Código Auxiliar |  | % |  |  |  |  | M. O. |  |  | Equip. |  |  | Mat. | [5 empty] | Custo
ALIMENTAÇÃO |  |  | 0012 |  | 9.6 |  |  |  |  | X | [11 empty] | 8.06
EPI |  |  | 0011 |  | 1.12 |  |  |  |  | X | [11 empty] | 0.94
FERRAMENTAS MANUAIS |  |  | 0014 |  | 5 |  |  |  |  | X | [11 empty] | 4.2
TRANSPORTE DE PESSOAL |  |  | 0013 |  | 4.79 |  |  |  |  | X | [11 empty] | 4.02
(C)Total: | [23 empty] | 17.22
Custo Horário da Execução (A) + (B) + (C) | [17 empty] | 1233.35
(D) Produção da Equipe | [17 empty] | 375
(E) Custo Unitário da Execução [(A) + (B) + (C)] / (D) | [17 empty] | 3.28
(F)Materiais | [5 empty] | Código Auxiliar |  |  | Unid. |  |  | Custo Unitário | [6 empty] | Consumo | [6 empty] | Custo Unitário
BRITA - COMERCIAL (BC) | [5 empty] | 10082 |  |  | m3 |  |  | 94.79 | [6 empty] | 0.01 | [6 empty] | 0.94
CIMENTO PORTLAND CP II - 32 | [5 empty] | 10010 |  |  | Kg |  |  | 0.65 | [6 empty] | 0.225 | [6 empty] | 0.14
(F)Total: | [23 empty] | 1.08
(G)Serviços | [5 empty] | Código Auxiliar |  |  | Unid. |  |  | Custo Unitário | [6 empty] | Consumo | [6 empty] | Custo Unitário
PENEIRAMENTO | [5 empty] | 40620 |  |  | m3 |  |  | 10.81 | [6 empty] | 0.01 | [6 empty] | 0.1
(G)Total: | [23 empty] | 0.1
(H)Itens de Transporte |  | Código Auxiliar |  | Unid. |  |  | Fórmula |  |  |  |  | X1 |  |  | X2 |  | X3 |  |  | Custo |  |  |  | Consumo |  |  | Custo Unit.
(H)Total: | [23 empty] | 0
Custo Direto Total (E) + (F) + (G) + (H): | [23 empty] | 4.46
BDI:20,62% | [23 empty] | 0.91
Preço unitário total: | [23 empty] | 5.37
Tabela de preços: TABELA DE TERRAPLENAGEM, PAVIMENTAÇÃO E OBRAS DE ARTE ESPECIAIS - FEV/24 - SEM DESONERAÇÃO - T239 | [17 empty] | Data base: 01/02/2024
Serviço: 42301 MOBILIZAÇÃO / DESMOBILIZAÇÃO - CONFORME DEMONSTRATIVO | [17 empty] | Unidade: un
(A)Equipamento |  |  | Código Auxiliar |  | Ut. Pr |  |  | Ut. Impr |  |  | Vl. Hr. Prod |  |  |  |  | Vl. Hr. Imp | [6 empty] | Consumo |  |  | Custo Horário
(A)Total: | [23 empty] | 0
(B)Mão-de-Obra |  |  | Código Auxiliar |  | Eq. Salarial |  |  |  |  | Sal/Hora |  |  |  | Encargos(%) | [6 empty] | Consumo |  |  |  |  | Custo Horário
(B)Total: | [23 empty] | 0
(C)Itens de Incidência |  |  | Código Auxiliar |  | % |  |  |  |  | M. O. |  |  | Equip. |  |  | Mat. | [5 empty] | Custo
(C)Total: | [23 empty] | 0
Custo Horário da Execução (A) + (B) + (C) | [17 empty] | 0
(D) Produção da Equipe | [17 empty] | 1
(E) Custo Unitário da Execução [(A) + (B) + (C)] / (D) | [17 empty] | 0
(F)Materiais | [5 empty] | Código Auxiliar |  |  | Unid. |  |  | Custo Unitário | [6 empty] | Consumo | [6 empty] | Custo Unitário
(F)Total: | [23 empty] | 0
(G)Serviços | [5 empty] | Código Auxiliar |  |  | Unid. |  |  | Custo Unitário | [6 empty] | Consumo | [6 empty] | Custo Unitário
(G)Total: | [23 empty] | 0
(H)Itens de Transporte |  | Código Auxiliar |  | Unid. |  |  | Fórmula |  |  |  |  | X1 |  |  | X2 |  | X3 |  |  | Custo |  |  |  | Consumo |  |  | Custo Unit.
(H)Total: | [23 empty] | 0
Custo Adotado: | [23 empty] | 0
Preço unitário total: | [23 empty] | 0
Tabela de preços: TABELA DE TERRAPLENAGEM, PAVIMENTAÇÃO E OBRAS DE ARTE ESPECIAIS - FEV/24 - SEM DESONERAÇÃO - T239 | [17 empty] | Data base: 01/02/2024
Serviço: 45235 NEOPRENE | [17 empty] | Unidade: Kg
(A)Equipamento |  |  | Código Auxiliar |  | Ut. Pr |  |  | Ut. Impr |  |  | Vl. Hr. Prod |  |  |  |  | Vl. Hr. Imp | [6 empty] | Consumo |  |  | Custo Horário
(A)Total: | [23 empty] | 0
(B)Mão-de-Obra |  |  | Código Auxiliar |  | Eq. Salarial |  |  |  |  | Sal/Hora |  |  |  | Encargos(%) | [6 empty] | Consumo |  |  |  |  | Custo Horário
PEDREIRO |  |  | 20017 |  | 9.44 |  |  |  |  | 19.96 |  |  |  | 111.5 | [6 empty] | 0.21 |  |  |  |  | 4.19
(B)Total: | [23 empty] | 4.19
(C)Itens de Incidência |  |  | Código Auxiliar |  | % |  |  |  |  | M. O. |  |  | Equip. |  |  | Mat. | [5 empty] | Custo
ALIMENTAÇÃO |  |  | 0012 |  | 9.6 |  |  |  |  | X | [11 empty] | 0.4
EPI |  |  | 0011 |  | 1.12 |  |  |  |  | X | [11 empty] | 0.04
FERRAMENTAS MANUAIS |  |  | 0014 |  | 5 |  |  |  |  | X | [11 empty] | 0.2
TRANSPORTE DE PESSOAL |  |  | 0013 |  | 4.79 |  |  |  |  | X | [11 empty] | 0.2
(C)Total: | [23 empty] | 0.84
Custo Horário da Execução (A) + (B) + (C) | [17 empty] | 5.03
(D) Produção da Equipe | [17 empty] | 1
(E) Custo Unitário da Execução [(A) + (B) + (C)] / (D) | [17 empty] | 5.03
(F)Materiais | [5 empty] | Código Auxiliar |  |  | Unid. |  |  | Custo Unitário | [6 empty] | Consumo | [6 empty] | Custo Unitário
APARELHO DE NEOPRENE FRETADO | [5 empty] | 11001 |  |  | dm3 |  |  | 86.94 | [6 empty] | 0.39 | [6 empty] | 33.9
ISOPOR 5CM DE ESPESSURA | [5 empty] | 10098 |  |  | m2 |  |  | 20.28 | [6 empty] | 0.15 | [6 empty] | 3.04
(F)Total: | [23 empty] | 36.94
(G)Serviços | [5 empty] | Código Auxiliar |  |  | Unid. |  |  | Custo Unitário | [6 empty] | Consumo | [6 empty] | Custo Unitário
(G)Total: | [23 empty] | 0
(H)Itens de Transporte |  | Código Auxiliar |  | Unid. |  |  | Fórmula |  |  |  |  | X1 |  |  | X2 |  | X3 |  |  | Custo |  |  |  | Consumo |  |  | Custo Unit.
(H)Total: | [23 empty] | 0
Custo Direto Total (E) + (F) + (G) + (H): | [23 empty] | 41.97
BDI:20,62% | [23 empty] | 8.65
Preço unitário total: | [23 empty] | 50.62
Tabela de preços: TABELA DE TERRAPLENAGEM, PAVIMENTAÇÃO E OBRAS DE ARTE ESPECIAIS - FEV/24 - SEM DESONERAÇÃO - T239 | [17 empty] | Data base: 01/02/2024
Serviço: 41292 OBTENÇÃO DE GRAMA PARA REPLANTIO (SVA) | [17 empty] | Unidade: m2
(A)Equipamento |  |  | Código Auxiliar |  | Ut. Pr |  |  | Ut. Impr |  |  | Vl. Hr. Prod |  |  |  |  | Vl. Hr. Imp | [6 empty] | Consumo |  |  | Custo Horário
TRATOR DE PNEUS AGRÍCOLA - MF 4292 OU EQUIVALENTE |  |  | 30005 |  | 1 |  |  | 0 |  |  | 133.54 |  |  |  |  | 39.57 | [6 empty] | 0.4 |  |  | 53.41
(A)Total: | [23 empty] | 53.41
(B)Mão-de-Obra |  |  | Código Auxiliar |  | Eq. Salarial |  |  |  |  | Sal/Hora |  |  |  | Encargos(%) | [6 empty] | Consumo |  |  |  |  | Custo Horário
AJUDANTE |  |  | 20003 |  | 7.08 |  |  |  |  | 14.97 |  |  |  | 111.5 | [6 empty] | 10 |  |  |  |  | 149.7
ENCARREGADO DE SERVIÇO |  |  | 20002 |  | 11.43 |  |  |  |  | 24.17 |  |  |  | 111.5 | [6 empty] | 1 |  |  |  |  | 24.17
(B)Total: | [23 empty] | 173.87
(C)Itens de Incidência |  |  | Código Auxiliar |  | % |  |  |  |  | M. O. |  |  | Equip. |  |  | Mat. | [5 empty] | Custo
ALIMENTAÇÃO |  |  | 0012 |  | 9.6 |  |  |  |  | X | [11 empty] | 16.69
EPI |  |  | 0011 |  | 1.12 |  |  |  |  | X | [11 empty] | 1.94
FERRAMENTAS MANUAIS |  |  | 0014 |  | 5 |  |  |  |  | X | [11 empty] | 8.69
TRANSPORTE DE PESSOAL |  |  | 0013 |  | 4.79 |  |  |  |  | X | [11 empty] | 8.32
(C)Total: | [23 empty] | 35.64
Custo Horário da Execução (A) + (B) + (C) | [17 empty] | 262.92
(D) Produção da Equipe | [17 empty] | 100
(E) Custo Unitário da Execução [(A) + (B) + (C)] / (D) | [17 empty] | 2.62
(F)Materiais | [5 empty] | Código Auxiliar |  |  | Unid. |  |  | Custo Unitário | [6 empty] | Consumo | [6 empty] | Custo Unitário
(F)Total: | [23 empty] | 0
(G)Serviços | [5 empty] | Código Auxiliar |  |  | Unid. |  |  | Custo Unitário | [6 empty] | Consumo | [6 empty] | Custo Unitário
(G)Total: | [23 empty] | 0
(H)Itens de Transporte |  | Código Auxiliar |  | Unid. |  |  | Fórmula |  |  |  |  | X1 |  |  | X2 |  | X3 |  |  | Custo |  |  |  | Consumo |  |  | Custo Unit.
(H)Total: | [23 empty] | 0
Custo Direto Total (E) + (F) + (G) + (H): | [23 empty] | 2.62
BDI:20,62% | [23 empty] | 0.54
Preço unitário total: | [23 empty] | 3.16
Tabela de preços: TABELA DE TERRAPLENAGEM, PAVIMENTAÇÃO E OBRAS DE ARTE ESPECIAIS - FEV/24 - SEM DESONERAÇÃO - T239 | [17 empty] | Data base: 01/02/2024
Serviço: 44207 PARALELEPÍPEDO (PAV.URB.) | [17 empty] | Unidade: m2
(A)Equipamento |  |  | Código Auxiliar |  | Ut. Pr |  |  | Ut. Impr |  |  | Vl. Hr. Prod |  |  |  |  | Vl. Hr. Imp | [6 empty] | Consumo |  |  | Custo Horário
(A)Total: | [23 empty] | 0
(B)Mão-de-Obra |  |  | Código Auxiliar |  | Eq. Salarial |  |  |  |  | Sal/Hora |  |  |  | Encargos(%) | [6 empty] | Consumo |  |  |  |  | Custo Horário
AJUDANTE |  |  | 20003 |  | 7.08 |  |  |  |  | 14.97 |  |  |  | 111.5 | [6 empty] | 1 |  |  |  |  | 14.97
PEDREIRO |  |  | 20017 |  | 9.44 |  |  |  |  | 19.96 |  |  |  | 111.5 | [6 empty] | 0.8 |  |  |  |  | 15.96
(B)Total: | [23 empty] | 30.93
(C)Itens de Incidência |  |  | Código Auxiliar |  | % |  |  |  |  | M. O. |  |  | Equip. |  |  | Mat. | [5 empty] | Custo
ALIMENTAÇÃO |  |  | 0012 |  | 9.6 |  |  |  |  | X | [11 empty] | 2.96
EPI |  |  | 0011 |  | 1.12 |  |  |  |  | X | [11 empty] | 0.34
FERRAMENTAS MANUAIS |  |  | 0014 |  | 5 |  |  |  |  | X | [11 empty] | 1.54
TRANSPORTE DE PESSOAL |  |  | 0013 |  | 4.79 |  |  |  |  | X | [11 empty] | 1.48
(C)Total: | [23 empty] | 6.32
Custo Horário da Execução (A) + (B) + (C) | [17 empty] | 37.25
(D) Produção da Equipe | [17 empty] | 2
(E) Custo Unitário da Execução [(A) + (B) + (C)] / (D) | [17 empty] | 18.62
(F)Materiais | [5 empty] | Código Auxiliar |  |  | Unid. |  |  | Custo Unitário | [6 empty] | Consumo | [6 empty] | Custo Unitário
AREIA - COMERCIAL (AC) | [5 empty] | 10081 |  |  | m3 |  |  | 106.68 | [6 empty] | 0.08 | [6 empty] | 8.53
PARALELEPIPEDO | [5 empty] | 10033 |  |  | m2 |  |  | 58.25 | [6 empty] | 1 | [6 empty] | 58.25
(F)Total: | [23 empty] | 66.78
(G)Serviços | [5 empty] | Código Auxiliar |  |  | Unid. |  |  | Custo Unitário | [6 empty] | Consumo | [6 empty] | Custo Unitário
(G)Total: | [23 empty] | 0
(H)Itens de Transporte |  | Código Auxiliar |  | Unid. |  |  | Fórmula |  |  |  |  | X1 |  |  | X2 |  | X3 |  |  | Custo |  |  |  | Consumo |  |  | Custo Unit.
(H)Total: | [23 empty] | 0
Custo Direto Total (E) + (F) + (G) + (H): | [23 empty] | 85.4
BDI:20,62% | [23 empty] | 17.6
Preço unitário total: | [23 empty] | 103
Tabela de preços: TABELA DE TERRAPLENAGEM, PAVIMENTAÇÃO E OBRAS DE ARTE ESPECIAIS - FEV/24 - SEM DESONERAÇÃO - T239 | [17 empty] | Data base: 01/02/2024
Serviço: 42860 PATROLAMENTO | [17 empty] | Unidade: ARE
(A)Equipamento |  |  | Código Auxiliar |  | Ut. Pr |  |  | Ut. Impr |  |  | Vl. Hr. Prod |  |  |  |  | Vl. Hr. Imp | [6 empty] | Consumo |  |  | Custo Horário
MOTONIVELADORA - CAT 120K OU EQUIVALENTE |  |  | 30046 |  | 0.1 |  |  | 0 |  |  | 266.41 |  |  |  |  | 102.49 | [6 empty] | 1 |  |  | 26.64
(A)Total: | [23 empty] | 26.64
(B)Mão-de-Obra |  |  | Código Auxiliar |  | Eq. Salarial |  |  |  |  | Sal/Hora |  |  |  | Encargos(%) | [6 empty] | Consumo |  |  |  |  | Custo Horário
ENCARREGADO DE SERVIÇO |  |  | 20002 |  | 11.43 |  |  |  |  | 24.17 |  |  |  | 111.5 | [6 empty] | 0.01 |  |  |  |  | 0.24
(B)Total: | [23 empty] | 0.24
(C)Itens de Incidência |  |  | Código Auxiliar |  | % |  |  |  |  | M. O. |  |  | Equip. |  |  | Mat. | [5 empty] | Custo
ALIMENTAÇÃO |  |  | 0012 |  | 9.6 |  |  |  |  | X | [11 empty] | 0.02
EPI |  |  | 0011 |  | 1.12 |  |  |  |  | X | [11 empty] | 0
TRANSPORTE DE PESSOAL |  |  | 0013 |  | 4.79 |  |  |  |  | X | [11 empty] | 0.01
(C)Total: | [23 empty] | 0.03
Custo Horário da Execução (A) + (B) + (C) | [17 empty] | 26.91
(D) Produção da Equipe | [17 empty] | 6.5
(E) Custo Unitário da Execução [(A) + (B) + (C)] / (D) | [17 empty] | 4.14
(F)Materiais | [5 empty] | Código Auxiliar |  |  | Unid. |  |  | Custo Unitário | [6 empty] | Consumo | [6 empty] | Custo Unitário
(F)Total: | [23 empty] | 0
(G)Serviços | [5 empty] | Código Auxiliar |  |  | Unid. |  |  | Custo Unitário | [6 empty] | Consumo | [6 empty] | Custo Unitário
(G)Total: | [23 empty] | 0
(H)Itens de Transporte |  | Código Auxiliar |  | Unid. |  |  | Fórmula |  |  |  |  | X1 |  |  | X2 |  | X3 |  |  | Custo |  |  |  | Consumo |  |  | Custo Unit.
(H)Total: | [23 empty] | 0
Custo Direto Total (E) + (F) + (G) + (H): | [23 empty] | 4.14
BDI:20,62% | [23 empty] | 0.85
Preço unitário total: | [23 empty] | 4.99
Tabela de preços: TABELA DE TERRAPLENAGEM, PAVIMENTAÇÃO E OBRAS DE ARTE ESPECIAIS - FEV/24 - SEM DESONERAÇÃO - T239 | [17 empty] | Data base: 01/02/2024
Serviço: 40620 PENEIRAMENTO | [17 empty] | Unidade: m3
(A)Equipamento |  |  | Código Auxiliar |  | Ut. Pr |  |  | Ut. Impr |  |  | Vl. Hr. Prod |  |  |  |  | Vl. Hr. Imp | [6 empty] | Consumo |  |  | Custo Horário
(A)Total: | [23 empty] | 0
(B)Mão-de-Obra |  |  | Código Auxiliar |  | Eq. Salarial |  |  |  |  | Sal/Hora |  |  |  | Encargos(%) | [6 empty] | Consumo |  |  |  |  | Custo Horário
ENCARREGADO DE SERVIÇO |  |  | 20002 |  | 11.43 |  |  |  |  | 24.17 |  |  |  | 111.5 | [6 empty] | 0.1 |  |  |  |  | 2.41
SERVENTE |  |  | 20031 |  | 6.42 |  |  |  |  | 13.57 |  |  |  | 111.5 | [6 empty] | 5 |  |  |  |  | 67.85
(B)Total: | [23 empty] | 70.26
(C)Itens de Incidência |  |  | Código Auxiliar |  | % |  |  |  |  | M. O. |  |  | Equip. |  |  | Mat. | [5 empty] | Custo
ALIMENTAÇÃO |  |  | 0012 |  | 9.6 |  |  |  |  | X | [11 empty] | 6.74
EPI |  |  | 0011 |  | 1.12 |  |  |  |  | X | [11 empty] | 0.78
TRANSPORTE DE PESSOAL |  |  | 0013 |  | 4.79 |  |  |  |  | X | [11 empty] | 3.36
(C)Total: | [23 empty] | 10.88
Custo Horário da Execução (A) + (B) + (C) | [17 empty] | 81.14
(D) Produção da Equipe | [17 empty] | 7.5
(E) Custo Unitário da Execução [(A) + (B) + (C)] / (D) | [17 empty] | 10.81
(F)Materiais | [5 empty] | Código Auxiliar |  |  | Unid. |  |  | Custo Unitário | [6 empty] | Consumo | [6 empty] | Custo Unitário
(F)Total: | [23 empty] | 0
(G)Serviços | [5 empty] | Código Auxiliar |  |  | Unid. |  |  | Custo Unitário | [6 empty] | Consumo | [6 empty] | Custo Unitário
(G)Total: | [23 empty] | 0
(H)Itens de Transporte |  | Código Auxiliar |  | Unid. |  |  | Fórmula |  |  |  |  | X1 |  |  | X2 |  | X3 |  |  | Custo |  |  |  | Consumo |  |  | Custo Unit.
(H)Total: | [23 empty] | 0
Custo Direto Total (E) + (F) + (G) + (H): | [23 empty] | 10.81
BDI:20,62% | [23 empty] | 2.22
Preço unitário total: | [23 empty] | 13.03
Tabela de preços: TABELA DE TERRAPLENAGEM, PAVIMENTAÇÃO E OBRAS DE ARTE ESPECIAIS - FEV/24 - SEM DESONERAÇÃO - T239 | [17 empty] | Data base: 01/02/2024
Serviço: 45220 PINTURA À CAL (3 DEMÃOS) | [17 empty] | Unidade: m2
(A)Equipamento |  |  | Código Auxiliar |  | Ut. Pr |  |  | Ut. Impr |  |  | Vl. Hr. Prod |  |  |  |  | Vl. Hr. Imp | [6 empty] | Consumo |  |  | Custo Horário
(A)Total: | [23 empty] | 0
(B)Mão-de-Obra |  |  | Código Auxiliar |  | Eq. Salarial |  |  |  |  | Sal/Hora |  |  |  | Encargos(%) | [6 empty] | Consumo |  |  |  |  | Custo Horário
ENCARREGADO DE SERVIÇO |  |  | 20002 |  | 11.43 |  |  |  |  | 24.17 |  |  |  | 111.5 | [6 empty] | 0.5 |  |  |  |  | 12.08
SERVENTE |  |  | 20031 |  | 6.42 |  |  |  |  | 13.57 |  |  |  | 111.5 | [6 empty] | 10 |  |  |  |  | 135.7
(B)Total: | [23 empty] | 147.78
(C)Itens de Incidência |  |  | Código Auxiliar |  | % |  |  |  |  | M. O. |  |  | Equip. |  |  | Mat. | [5 empty] | Custo
ALIMENTAÇÃO |  |  | 0012 |  | 9.6 |  |  |  |  | X | [11 empty] | 14.18
EPI |  |  | 0011 |  | 1.12 |  |  |  |  | X | [11 empty] | 1.65
FERRAMENTAS MANUAIS |  |  | 0014 |  | 5 |  |  |  |  | X | [11 empty] | 7.38
TRANSPORTE DE PESSOAL |  |  | 0013 |  | 4.79 |  |  |  |  | X | [11 empty] | 7.07
(C)Total: | [23 empty] | 30.28
Custo Horário da Execução (A) + (B) + (C) | [17 empty] | 178.06
(D) Produção da Equipe | [17 empty] | 100
(E) Custo Unitário da Execução [(A) + (B) + (C)] / (D) | [17 empty] | 1.78
(F)Materiais | [5 empty] | Código Auxiliar |  |  | Unid. |  |  | Custo Unitário | [6 empty] | Consumo | [6 empty] | Custo Unitário
CAL PARA PINTURA | [5 empty] | 10009 |  |  | Kg |  |  | 2.03 | [6 empty] | 0.44 | [6 empty] | 0.89
(F)Total: | [23 empty] | 0.89
(G)Serviços | [5 empty] | Código Auxiliar |  |  | Unid. |  |  | Custo Unitário | [6 empty] | Consumo | [6 empty] | Custo Unitário
(G)Total: | [23 empty] | 0
(H)Itens de Transporte |  | Código Auxiliar |  | Unid. |  |  | Fórmula |  |  |  |  | X1 |  |  | X2 |  | X3 |  |  | Custo |  |  |  | Consumo |  |  | Custo Unit.
(H)Total: | [23 empty] | 0
Custo Direto Total (E) + (F) + (G) + (H): | [23 empty] | 2.67
BDI:20,62% | [23 empty] | 0.55
Preço unitário total: | [23 empty] | 3.22
Tabela de preços: TABELA DE TERRAPLENAGEM, PAVIMENTAÇÃO E OBRAS DE ARTE ESPECIAIS - FEV/24 - SEM DESONERAÇÃO - T239 | [17 empty] | Data base: 01/02/2024
Serviço: 45221 PINTURA COM NATA DE CIMENTO | [17 empty] | Unidade: m2
(A)Equipamento |  |  | Código Auxiliar |  | Ut. Pr |  |  | Ut. Impr |  |  | Vl. Hr. Prod |  |  |  |  | Vl. Hr. Imp | [6 empty] | Consumo |  |  | Custo Horário
(A)Total: | [23 empty] | 0
(B)Mão-de-Obra |  |  | Código Auxiliar |  | Eq. Salarial |  |  |  |  | Sal/Hora |  |  |  | Encargos(%) | [6 empty] | Consumo |  |  |  |  | Custo Horário
ENCARREGADO DE SERVIÇO |  |  | 20002 |  | 11.43 |  |  |  |  | 24.17 |  |  |  | 111.5 | [6 empty] | 0.5 |  |  |  |  | 12.08
SERVENTE |  |  | 20031 |  | 6.42 |  |  |  |  | 13.57 |  |  |  | 111.5 | [6 empty] | 10 |  |  |  |  | 135.7
(B)Total: | [23 empty] | 147.78
(C)Itens de Incidência |  |  | Código Auxiliar |  | % |  |  |  |  | M. O. |  |  | Equip. |  |  | Mat. | [5 empty] | Custo
ALIMENTAÇÃO |  |  | 0012 |  | 9.6 |  |  |  |  | X | [11 empty] | 14.18
EPI |  |  | 0011 |  | 1.12 |  |  |  |  | X | [11 empty] | 1.65
FERRAMENTAS MANUAIS |  |  | 0014 |  | 5 |  |  |  |  | X | [11 empty] | 7.38
TRANSPORTE DE PESSOAL |  |  | 0013 |  | 4.79 |  |  |  |  | X | [11 empty] | 7.07
(C)Total: | [23 empty] | 30.28
Custo Horário da Execução (A) + (B) + (C) | [17 empty] | 178.06
(D) Produção da Equipe | [17 empty] | 50
(E) Custo Unitário da Execução [(A) + (B) + (C)] / (D) | [17 empty] | 3.56
(F)Materiais | [5 empty] | Código Auxiliar |  |  | Unid. |  |  | Custo Unitário | [6 empty] | Consumo | [6 empty] | Custo Unitário
CIMENTO PORTLAND CP II - 32 | [5 empty] | 10010 |  |  | Kg |  |  | 0.65 | [6 empty] | 0.02 | [6 empty] | 0.01
(F)Total: | [23 empty] | 0.01
(G)Serviços | [5 empty] | Código Auxiliar |  |  | Unid. |  |  | Custo Unitário | [6 empty] | Consumo | [6 empty] | Custo Unitário
(G)Total: | [23 empty] | 0
(H)Itens de Transporte |  | Código Auxiliar |  | Unid. |  |  | Fórmula |  |  |  |  | X1 |  |  | X2 |  | X3 |  |  | Custo |  |  |  | Consumo |  |  | Custo Unit.
(H)Total: | [23 empty] | 0
Custo Direto Total (E) + (F) + (G) + (H): | [23 empty] | 3.57
BDI:20,62% | [23 empty] | 0.73
Preço unitário total: | [23 empty] | 4.3
Tabela de preços: TABELA DE TERRAPLENAGEM, PAVIMENTAÇÃO E OBRAS DE ARTE ESPECIAIS - FEV/24 - SEM DESONERAÇÃO - T239 | [17 empty] | Data base: 01/02/2024
Serviço: 40385 PINTURA DE LIGAÇÃO | [17 empty] | Unidade: m2
(A)Equipamento |  |  | Código Auxiliar |  | Ut. Pr |  |  | Ut. Impr |  |  | Vl. Hr. Prod |  |  |  |  | Vl. Hr. Imp | [6 empty] | Consumo |  |  | Custo Horário
CAMINHÃO TANQUE DISTRIBUIDOR DE ASFALTO |  |  | 30021 |  | 1 |  |  | 0 |  |  | 235.66 |  |  |  |  | 52.77 | [6 empty] | 1 |  |  | 235.66
TANQUE DE ESTOCAGEM ASFALTO (30.000L) |  |  | 30020 |  | 1 |  |  | 0 |  |  | 47.29 |  |  |  |  | 29.6 | [6 empty] | 2 |  |  | 94.58
TRATOR DE PNEUS AGRÍCOLA - MF 4292 OU EQUIVALENTE |  |  | 30005 |  | 0.47 |  |  | 0.53 |  |  | 133.54 |  |  |  |  | 39.57 | [6 empty] | 1 |  |  | 83.73
VASSOURA MECÂNICA REBOCÁVEL |  |  | 30017 |  | 0.47 |  |  | 0.53 |  |  | 10.5 |  |  |  |  | 6.38 | [6 empty] | 1 |  |  | 8.31
(A)Total: | [23 empty] | 422.28
(B)Mão-de-Obra |  |  | Código Auxiliar |  | Eq. Salarial |  |  |  |  | Sal/Hora |  |  |  | Encargos(%) | [6 empty] | Consumo |  |  |  |  | Custo Horário
ENCARREGADO DE SERVIÇO |  |  | 20002 |  | 11.43 |  |  |  |  | 24.17 |  |  |  | 111.5 | [6 empty] | 1 |  |  |  |  | 24.17
SERVENTE |  |  | 20031 |  | 6.42 |  |  |  |  | 13.57 |  |  |  | 111.5 | [6 empty] | 2 |  |  |  |  | 27.14
(B)Total: | [23 empty] | 51.31
(C)Itens de Incidência |  |  | Código Auxiliar |  | % |  |  |  |  | M. O. |  |  | Equip. |  |  | Mat. | [5 empty] | Custo
ALIMENTAÇÃO |  |  | 0012 |  | 9.6 |  |  |  |  | X | [11 empty] | 4.92
EPI |  |  | 0011 |  | 1.12 |  |  |  |  | X | [11 empty] | 0.57
FERRAMENTAS MANUAIS |  |  | 0014 |  | 5 |  |  |  |  | X | [11 empty] | 2.56
TRANSPORTE DE PESSOAL |  |  | 0013 |  | 4.79 |  |  |  |  | X | [11 empty] | 2.45
(C)Total: | [23 empty] | 10.5
Custo Horário da Execução (A) + (B) + (C) | [17 empty] | 484.09
(D) Produção da Equipe | [17 empty] | 1500
(E) Custo Unitário da Execução [(A) + (B) + (C)] / (D) | [17 empty] | 0.32
(F)Materiais | [5 empty] | Código Auxiliar |  |  | Unid. |  |  | Custo Unitário | [6 empty] | Consumo | [6 empty] | Custo Unitário
(F)Total: | [23 empty] | 0
(G)Serviços | [5 empty] | Código Auxiliar |  |  | Unid. |  |  | Custo Unitário | [6 empty] | Consumo | [6 empty] | Custo Unitário
(G)Total: | [23 empty] | 0
(H)Itens de Transporte |  | Código Auxiliar |  | Unid. |  |  | Fórmula |  |  |  |  | X1 |  |  | X2 |  | X3 |  |  | Custo |  |  |  | Consumo |  |  | Custo Unit.
(H)Total: | [23 empty] | 0
Custo Direto Total (E) + (F) + (G) + (H): | [23 empty] | 0.32
BDI:20,62% | [23 empty] | 0.06
Preço unitário total: | [23 empty] | 0.38
Tabela de preços: TABELA DE TERRAPLENAGEM, PAVIMENTAÇÃO E OBRAS DE ARTE ESPECIAIS - FEV/24 - SEM DESONERAÇÃO - T239 | [17 empty] | Data base: 01/02/2024
Serviço: 44201 PINTURA DE LIGAÇÃO (PAV.URB.) | [17 empty] | Unidade: m2
(A)Equipamento |  |  | Código Auxiliar |  | Ut. Pr |  |  | Ut. Impr |  |  | Vl. Hr. Prod |  |  |  |  | Vl. Hr. Imp | [6 empty] | Consumo |  |  | Custo Horário
CAMINHÃO TANQUE DISTRIBUIDOR DE ASFALTO |  |  | 30021 |  | 1 |  |  | 0 |  |  | 235.66 |  |  |  |  | 52.77 | [6 empty] | 1 |  |  | 235.66
TANQUE DE ESTOCAGEM ASFALTO (30.000L) |  |  | 30020 |  | 1 |  |  | 0 |  |  | 47.29 |  |  |  |  | 29.6 | [6 empty] | 2 |  |  | 94.58
TRATOR DE PNEUS AGRÍCOLA - MF 4292 OU EQUIVALENTE |  |  | 30005 |  | 0.47 |  |  | 0.53 |  |  | 133.54 |  |  |  |  | 39.57 | [6 empty] | 1 |  |  | 83.73
VASSOURA MECÂNICA REBOCÁVEL |  |  | 30017 |  | 0.47 |  |  | 0.53 |  |  | 10.5 |  |  |  |  | 6.38 | [6 empty] | 1 |  |  | 8.31
(A)Total: | [23 empty] | 422.28
(B)Mão-de-Obra |  |  | Código Auxiliar |  | Eq. Salarial |  |  |  |  | Sal/Hora |  |  |  | Encargos(%) | [6 empty] | Consumo |  |  |  |  | Custo Horário
ENCARREGADO DE SERVIÇO |  |  | 20002 |  | 11.43 |  |  |  |  | 24.17 |  |  |  | 111.5 | [6 empty] | 1 |  |  |  |  | 24.17
SERVENTE |  |  | 20031 |  | 6.42 |  |  |  |  | 13.57 |  |  |  | 111.5 | [6 empty] | 2 |  |  |  |  | 27.14
(B)Total: | [23 empty] | 51.31
(C)Itens de Incidência |  |  | Código Auxiliar |  | % |  |  |  |  | M. O. |  |  | Equip. |  |  | Mat. | [5 empty] | Custo
ALIMENTAÇÃO |  |  | 0012 |  | 9.6 |  |  |  |  | X | [11 empty] | 4.92
EPI |  |  | 0011 |  | 1.12 |  |  |  |  | X | [11 empty] | 0.57
FERRAMENTAS MANUAIS |  |  | 0014 |  | 5 |  |  |  |  | X | [11 empty] | 2.56
TRANSPORTE DE PESSOAL |  |  | 0013 |  | 4.79 |  |  |  |  | X | [11 empty] | 2.45
(C)Total: | [23 empty] | 10.5
Custo Horário da Execução (A) + (B) + (C) | [17 empty] | 484.09
(D) Produção da Equipe | [17 empty] | 1355.4217
(E) Custo Unitário da Execução [(A) + (B) + (C)] / (D) | [17 empty] | 0.35
(F)Materiais | [5 empty] | Código Auxiliar |  |  | Unid. |  |  | Custo Unitário | [6 empty] | Consumo | [6 empty] | Custo Unitário
(F)Total: | [23 empty] | 0
(G)Serviços | [5 empty] | Código Auxiliar |  |  | Unid. |  |  | Custo Unitário | [6 empty] | Consumo | [6 empty] | Custo Unitário
(G)Total: | [23 empty] | 0
(H)Itens de Transporte |  | Código Auxiliar |  | Unid. |  |  | Fórmula |  |  |  |  | X1 |  |  | X2 |  | X3 |  |  | Custo |  |  |  | Consumo |  |  | Custo Unit.
(H)Total: | [23 empty] | 0
Custo Direto Total (E) + (F) + (G) + (H): | [23 empty] | 0.35
BDI:20,62% | [23 empty] | 0.07
Preço unitário total: | [23 empty] | 0.42
Tabela de preços: TABELA DE TERRAPLENAGEM, PAVIMENTAÇÃO E OBRAS DE ARTE ESPECIAIS - FEV/24 - SEM DESONERAÇÃO - T239 | [17 empty] | Data base: 01/02/2024
Serviço: 45470 POÇO DE VISITA PARA REDE D=0,40 M (AC/BC) | [17 empty] | Unidade: un
(A)Equipamento |  |  | Código Auxiliar |  | Ut. Pr |  |  | Ut. Impr |  |  | Vl. Hr. Prod |  |  |  |  | Vl. Hr. Imp | [6 empty] | Consumo |  |  | Custo Horário
(A)Total: | [23 empty] | 0
(B)Mão-de-Obra |  |  | Código Auxiliar |  | Eq. Salarial |  |  |  |  | Sal/Hora |  |  |  | Encargos(%) | [6 empty] | Consumo |  |  |  |  | Custo Horário
AJUDANTE |  |  | 20003 |  | 7.08 |  |  |  |  | 14.97 |  |  |  | 111.5 | [6 empty] | 1.97 |  |  |  |  | 29.49
ARMADOR |  |  | 20018 |  | 9.37 |  |  |  |  | 19.81 |  |  |  | 111.5 | [6 empty] | 1.92 |  |  |  |  | 38.03
CARPINTEIRO |  |  | 20016 |  | 9.4 |  |  |  |  | 19.88 |  |  |  | 111.5 | [6 empty] | 0.32 |  |  |  |  | 6.36
ENCARREGADO DE SERVIÇO |  |  | 20002 |  | 11.43 |  |  |  |  | 24.17 |  |  |  | 111.5 | [6 empty] | 4.22 |  |  |  |  | 101.99
PEDREIRO |  |  | 20017 |  | 9.44 |  |  |  |  | 19.96 |  |  |  | 111.5 | [6 empty] | 11.15 |  |  |  |  | 222.55
SERVENTE |  |  | 20031 |  | 6.42 |  |  |  |  | 13.57 |  |  |  | 111.5 | [6 empty] | 27.19 |  |  |  |  | 368.96
(B)Total: | [23 empty] | 767.38
(C)Itens de Incidência |  |  | Código Auxiliar |  | % |  |  |  |  | M. O. |  |  | Equip. |  |  | Mat. | [5 empty] | Custo
ALIMENTAÇÃO |  |  | 0012 |  | 9.6 |  |  |  |  | X | [11 empty] | 73.66
EPI |  |  | 0011 |  | 1.12 |  |  |  |  | X | [11 empty] | 8.59
TRANSPORTE DE PESSOAL |  |  | 0013 |  | 4.79 |  |  |  |  | X | [11 empty] | 36.75
(C)Total: | [23 empty] | 119
Custo Horário da Execução (A) + (B) + (C) | [17 empty] | 886.38
(D) Produção da Equipe | [17 empty] | 1
(E) Custo Unitário da Execução [(A) + (B) + (C)] / (D) | [17 empty] | 886.38
(F)Materiais | [5 empty] | Código Auxiliar |  |  | Unid. |  |  | Custo Unitário | [6 empty] | Consumo | [6 empty] | Custo Unitário
AÇO CA - 50 | [5 empty] | 10069 |  |  | Kg |  |  | 6.4 | [6 empty] | 27.6 | [6 empty] | 176.64
AREIA - COMERCIAL (AC) | [5 empty] | 10081 |  |  | m3 |  |  | 106.68 | [6 empty] | 0.7 | [6 empty] | 74.67
BRITA - COMERCIAL (BC) | [5 empty] | 10082 |  |  | m3 |  |  | 94.79 | [6 empty] | 1.4399 | [6 empty] | 136.48
CIMENTO PORTLAND CP II - 32 | [5 empty] | 10010 |  |  | Kg |  |  | 0.65 | [6 empty] | 270 | [6 empty] | 175.5
PREGO | [5 empty] | 10044 |  |  | Kg |  |  | 20.94 | [6 empty] | 0.04 | [6 empty] | 0.83
TÁBUA 1 X 6 | [5 empty] | 11037 |  |  | m |  |  | 4.44 | [6 empty] | 0.21 | [6 empty] | 0.93
TIJOLO COMUM | [5 empty] | 11036 |  |  | un |  |  | 0.47 | [6 empty] | 280 | [6 empty] | 131.6
(F)Total: | [23 empty] | 696.65
(G)Serviços | [5 empty] | Código Auxiliar |  |  | Unid. |  |  | Custo Unitário | [6 empty] | Consumo | [6 empty] | Custo Unitário
(G)Total: | [23 empty] | 0
(H)Itens de Transporte |  | Código Auxiliar |  | Unid. |  |  | Fórmula |  |  |  |  | X1 |  |  | X2 |  | X3 |  |  | Custo |  |  |  | Consumo |  |  | Custo Unit.
(H)Total: | [23 empty] | 0
Custo Direto Total (E) + (F) + (G) + (H): | [23 empty] | 1583.03
BDI:20,62% | [23 empty] | 326.42
Preço unitário total: | [23 empty] | 1909.45
Tabela de preços: TABELA DE TERRAPLENAGEM, PAVIMENTAÇÃO E OBRAS DE ARTE ESPECIAIS - FEV/24 - SEM DESONERAÇÃO - T239 | [17 empty] | Data base: 01/02/2024
Serviço: 45480 POÇO DE VISITA PARA REDE D=0,60 M, PARTE FIXA C/1,00M DE ALTURA (AC/BC) | [17 empty] | Unidade: un
(A)Equipamento |  |  | Código Auxiliar |  | Ut. Pr |  |  | Ut. Impr |  |  | Vl. Hr. Prod |  |  |  |  | Vl. Hr. Imp | [6 empty] | Consumo |  |  | Custo Horário
(A)Total: | [23 empty] | 0
(B)Mão-de-Obra |  |  | Código Auxiliar |  | Eq. Salarial |  |  |  |  | Sal/Hora |  |  |  | Encargos(%) | [6 empty] | Consumo |  |  |  |  | Custo Horário
AJUDANTE |  |  | 20003 |  | 7.08 |  |  |  |  | 14.97 |  |  |  | 111.5 | [6 empty] | 2.27 |  |  |  |  | 33.98
ARMADOR |  |  | 20018 |  | 9.37 |  |  |  |  | 19.81 |  |  |  | 111.5 | [6 empty] | 2.24 |  |  |  |  | 44.37
CARPINTEIRO |  |  | 20016 |  | 9.4 |  |  |  |  | 19.88 |  |  |  | 111.5 | [6 empty] | 0.35 |  |  |  |  | 6.95
ENCARREGADO DE SERVIÇO |  |  | 20002 |  | 11.43 |  |  |  |  | 24.17 |  |  |  | 111.5 | [6 empty] | 5.05 |  |  |  |  | 122.05
PEDREIRO |  |  | 20017 |  | 9.44 |  |  |  |  | 19.96 |  |  |  | 111.5 | [6 empty] | 12.45 |  |  |  |  | 248.5
SERVENTE |  |  | 20031 |  | 6.42 |  |  |  |  | 13.57 |  |  |  | 111.5 | [6 empty] | 33.57 |  |  |  |  | 455.54
(B)Total: | [23 empty] | 911.39
(C)Itens de Incidência |  |  | Código Auxiliar |  | % |  |  |  |  | M. O. |  |  | Equip. |  |  | Mat. | [5 empty] | Custo
ALIMENTAÇÃO |  |  | 0012 |  | 9.6 |  |  |  |  | X | [11 empty] | 87.49
EPI |  |  | 0011 |  | 1.12 |  |  |  |  | X | [11 empty] | 10.2
TRANSPORTE DE PESSOAL |  |  | 0013 |  | 4.79 |  |  |  |  | X | [11 empty] | 43.65
(C)Total: | [23 empty] | 141.34
Custo Horário da Execução (A) + (B) + (C) | [17 empty] | 1052.73
(D) Produção da Equipe | [17 empty] | 1
(E) Custo Unitário da Execução [(A) + (B) + (C)] / (D) | [17 empty] | 1052.73
(F)Materiais | [5 empty] | Código Auxiliar |  |  | Unid. |  |  | Custo Unitário | [6 empty] | Consumo | [6 empty] | Custo Unitário
AÇO CA - 50 | [5 empty] | 10069 |  |  | Kg |  |  | 6.4 | [6 empty] | 32.2 | [6 empty] | 206.08
AREIA - COMERCIAL (AC) | [5 empty] | 10081 |  |  | m3 |  |  | 106.68 | [6 empty] | 0.8 | [6 empty] | 85.34
BRITA - COMERCIAL (BC) | [5 empty] | 10082 |  |  | m3 |  |  | 94.79 | [6 empty] | 1.8 | [6 empty] | 170.62
CIMENTO PORTLAND CP II - 32 | [5 empty] | 10010 |  |  | Kg |  |  | 0.65 | [6 empty] | 320 | [6 empty] | 208
PREGO | [5 empty] | 10044 |  |  | Kg |  |  | 20.94 | [6 empty] | 0.05 | [6 empty] | 1.04
TÁBUA 1 X 6 | [5 empty] | 11037 |  |  | m |  |  | 4.44 | [6 empty] | 0.23 | [6 empty] | 1.02
TIJOLO COMUM | [5 empty] | 11036 |  |  | un |  |  | 0.47 | [6 empty] | 530 | [6 empty] | 249.1
(F)Total: | [23 empty] | 921.2
(G)Serviços | [5 empty] | Código Auxiliar |  |  | Unid. |  |  | Custo Unitário | [6 empty] | Consumo | [6 empty] | Custo Unitário
(G)Total: | [23 empty] | 0
(H)Itens de Transporte |  | Código Auxiliar |  | Unid. |  |  | Fórmula |  |  |  |  | X1 |  |  | X2 |  | X3 |  |  | Custo |  |  |  | Consumo |  |  | Custo Unit.
(H)Total: | [23 empty] | 0
Custo Direto Total (E) + (F) + (G) + (H): | [23 empty] | 1973.93
BDI:20,62% | [23 empty] | 407.02
Preço unitário total: | [23 empty] | 2380.95
Tabela de preços: TABELA DE TERRAPLENAGEM, PAVIMENTAÇÃO E OBRAS DE ARTE ESPECIAIS - FEV/24 - SEM DESONERAÇÃO - T239 | [17 empty] | Data base: 01/02/2024
Serviço: 45490 POÇO DE VISITA PARA REDE D=0,80 M, PARTE FIXA C/ 1,00M DE ALTURA (AC/BC) | [17 empty] | Unidade: un
(A)Equipamento |  |  | Código Auxiliar |  | Ut. Pr |  |  | Ut. Impr |  |  | Vl. Hr. Prod |  |  |  |  | Vl. Hr. Imp | [6 empty] | Consumo |  |  | Custo Horário
RETRO ESCAVADEIRA DE PNEUS - CATERPILLAR 416E OU EQUIVALENTE |  |  | 30008 |  | 0.2 |  |  | 0 |  |  | 141.32 |  |  |  |  | 66.5 | [6 empty] | 1 |  |  | 28.26
(A)Total: | [23 empty] | 28.26
(B)Mão-de-Obra |  |  | Código Auxiliar |  | Eq. Salarial |  |  |  |  | Sal/Hora |  |  |  | Encargos(%) | [6 empty] | Consumo |  |  |  |  | Custo Horário
AJUDANTE |  |  | 20003 |  | 7.08 |  |  |  |  | 14.97 |  |  |  | 111.5 | [6 empty] | 6.38 |  |  |  |  | 95.5
ARMADOR |  |  | 20018 |  | 9.37 |  |  |  |  | 19.81 |  |  |  | 111.5 | [6 empty] | 6.2 |  |  |  |  | 122.82
CARPINTEIRO |  |  | 20016 |  | 9.4 |  |  |  |  | 19.88 |  |  |  | 111.5 | [6 empty] | 0.81 |  |  |  |  | 16.1
ENCARREGADO DE SERVIÇO |  |  | 20002 |  | 11.43 |  |  |  |  | 24.17 |  |  |  | 111.5 | [6 empty] | 9.87 |  |  |  |  | 238.55
PEDREIRO |  |  | 20017 |  | 9.44 |  |  |  |  | 19.96 |  |  |  | 111.5 | [6 empty] | 22.47 |  |  |  |  | 448.5
SERVENTE |  |  | 20031 |  | 6.42 |  |  |  |  | 13.57 |  |  |  | 111.5 | [6 empty] | 62.78 |  |  |  |  | 851.92
(B)Total: | [23 empty] | 1773.39
(C)Itens de Incidência |  |  | Código Auxiliar |  | % |  |  |  |  | M. O. |  |  | Equip. |  |  | Mat. | [5 empty] | Custo
ALIMENTAÇÃO |  |  | 0012 |  | 9.6 |  |  |  |  | X | [11 empty] | 170.24
EPI |  |  | 0011 |  | 1.12 |  |  |  |  | X | [11 empty] | 19.86
TRANSPORTE DE PESSOAL |  |  | 0013 |  | 4.79 |  |  |  |  | X | [11 empty] | 84.94
(C)Total: | [23 empty] | 275.04
Custo Horário da Execução (A) + (B) + (C) | [17 empty] | 2076.69
(D) Produção da Equipe | [17 empty] | 1
(E) Custo Unitário da Execução [(A) + (B) + (C)] / (D) | [17 empty] | 2076.69
(F)Materiais | [5 empty] | Código Auxiliar |  |  | Unid. |  |  | Custo Unitário | [6 empty] | Consumo | [6 empty] | Custo Unitário
AÇO CA - 50 | [5 empty] | 10069 |  |  | Kg |  |  | 6.4 | [6 empty] | 88.55 | [6 empty] | 566.72
AREIA - COMERCIAL (AC) | [5 empty] | 10081 |  |  | m3 |  |  | 106.68 | [6 empty] | 1.7 | [6 empty] | 181.35
BRITA - COMERCIAL (BC) | [5 empty] | 10082 |  |  | m3 |  |  | 94.79 | [6 empty] | 3.1 | [6 empty] | 293.84
CIMENTO PORTLAND CP II - 32 | [5 empty] | 10010 |  |  | Kg |  |  | 0.65 | [6 empty] | 720 | [6 empty] | 468
PREGO | [5 empty] | 10044 |  |  | Kg |  |  | 20.94 | [6 empty] | 0.11 | [6 empty] | 2.3
TÁBUA 1 X 6 | [5 empty] | 11037 |  |  | m |  |  | 4.44 | [6 empty] | 0.54 | [6 empty] | 2.39
TIJOLO COMUM | [5 empty] | 11036 |  |  | un |  |  | 0.47 | [6 empty] | 1120 | [6 empty] | 526.4
(F)Total: | [23 empty] | 2041
(G)Serviços | [5 empty] | Código Auxiliar |  |  | Unid. |  |  | Custo Unitário | [6 empty] | Consumo | [6 empty] | Custo Unitário
TRANSPORTE LOCAL COM CARGA MANUAL (SVA) | [5 empty] | 47007 |  |  | tkm |  |  | 4.19 | [6 empty] | 22.5 | [6 empty] | 94.27
(G)Total: | [23 empty] | 94.27
(H)Itens de Transporte |  | Código Auxiliar |  | Unid. |  |  | Fórmula |  |  |  |  | X1 |  |  | X2 |  | X3 |  |  | Custo |  |  |  | Consumo |  |  | Custo Unit.
(H)Total: | [23 empty] | 0
Custo Direto Total (E) + (F) + (G) + (H): | [23 empty] | 4211.96
BDI:20,62% | [23 empty] | 868.5
Preço unitário total: | [23 empty] | 5080.46
Tabela de preços: TABELA DE TERRAPLENAGEM, PAVIMENTAÇÃO E OBRAS DE ARTE ESPECIAIS - FEV/24 - SEM DESONERAÇÃO - T239 | [17 empty] | Data base: 01/02/2024
Serviço: 45500 POÇO DE VISITA PARA REDE D=1,00 M, PARTE FIXA C/ 1,00 M DE ALTURA (AC/BC) | [17 empty] | Unidade: un
(A)Equipamento |  |  | Código Auxiliar |  | Ut. Pr |  |  | Ut. Impr |  |  | Vl. Hr. Prod |  |  |  |  | Vl. Hr. Imp | [6 empty] | Consumo |  |  | Custo Horário
RETRO ESCAVADEIRA DE PNEUS - CATERPILLAR 416E OU EQUIVALENTE |  |  | 30008 |  | 0.25 |  |  | 0 |  |  | 141.32 |  |  |  |  | 66.5 | [6 empty] | 1 |  |  | 35.33
(A)Total: | [23 empty] | 35.33
(B)Mão-de-Obra |  |  | Código Auxiliar |  | Eq. Salarial |  |  |  |  | Sal/Hora |  |  |  | Encargos(%) | [6 empty] | Consumo |  |  |  |  | Custo Horário
AJUDANTE |  |  | 20003 |  | 7.08 |  |  |  |  | 14.97 |  |  |  | 111.5 | [6 empty] | 8.41 |  |  |  |  | 125.89
ARMADOR |  |  | 20018 |  | 9.37 |  |  |  |  | 19.81 |  |  |  | 111.5 | [6 empty] | 8.32 |  |  |  |  | 164.81
CARPINTEIRO |  |  | 20016 |  | 9.4 |  |  |  |  | 19.88 |  |  |  | 111.5 | [6 empty] | 0.89 |  |  |  |  | 17.69
ENCARREGADO DE SERVIÇO |  |  | 20002 |  | 11.43 |  |  |  |  | 24.17 |  |  |  | 111.5 | [6 empty] | 11.05 |  |  |  |  | 267.07
PEDREIRO |  |  | 20017 |  | 9.44 |  |  |  |  | 19.96 |  |  |  | 111.5 | [6 empty] | 23.17 |  |  |  |  | 462.47
SERVENTE |  |  | 20031 |  | 6.42 |  |  |  |  | 13.57 |  |  |  | 111.5 | [6 empty] | 69.49 |  |  |  |  | 942.97
(B)Total: | [23 empty] | 1980.9
(C)Itens de Incidência |  |  | Código Auxiliar |  | % |  |  |  |  | M. O. |  |  | Equip. |  |  | Mat. | [5 empty] | Custo
ALIMENTAÇÃO |  |  | 0012 |  | 9.6 |  |  |  |  | X | [11 empty] | 190.16
EPI |  |  | 0011 |  | 1.12 |  |  |  |  | X | [11 empty] | 22.18
TRANSPORTE DE PESSOAL |  |  | 0013 |  | 4.79 |  |  |  |  | X | [11 empty] | 94.88
(C)Total: | [23 empty] | 307.22
Custo Horário da Execução (A) + (B) + (C) | [17 empty] | 2323.45
(D) Produção da Equipe | [17 empty] | 1
(E) Custo Unitário da Execução [(A) + (B) + (C)] / (D) | [17 empty] | 2323.45
(F)Materiais | [5 empty] | Código Auxiliar |  |  | Unid. |  |  | Custo Unitário | [6 empty] | Consumo | [6 empty] | Custo Unitário
AÇO CA - 50 | [5 empty] | 10069 |  |  | Kg |  |  | 6.4 | [6 empty] | 119.6 | [6 empty] | 765.44
AREIA - COMERCIAL (AC) | [5 empty] | 10081 |  |  | m3 |  |  | 106.68 | [6 empty] | 2 | [6 empty] | 213.36
BRITA - COMERCIAL (BC) | [5 empty] | 10082 |  |  | m3 |  |  | 94.79 | [6 empty] | 3.6 | [6 empty] | 341.24
CIMENTO PORTLAND CP II - 32 | [5 empty] | 10010 |  |  | Kg |  |  | 0.65 | [6 empty] | 840 | [6 empty] | 546
PREGO | [5 empty] | 10044 |  |  | Kg |  |  | 20.94 | [6 empty] | 0.12 | [6 empty] | 2.51
TÁBUA 1 X 6 | [5 empty] | 11037 |  |  | m |  |  | 4.44 | [6 empty] | 0.59 | [6 empty] | 2.61
TIJOLO COMUM | [5 empty] | 11036 |  |  | un |  |  | 0.47 | [6 empty] | 1240 | [6 empty] | 582.8
(F)Total: | [23 empty] | 2453.96
(G)Serviços | [5 empty] | Código Auxiliar |  |  | Unid. |  |  | Custo Unitário | [6 empty] | Consumo | [6 empty] | Custo Unitário
TRANSPORTE LOCAL COM CARGA MANUAL (SVA) | [5 empty] | 47007 |  |  | tkm |  |  | 4.19 | [6 empty] | 26.25 | [6 empty] | 109.98
(G)Total: | [23 empty] | 109.98
(H)Itens de Transporte |  | Código Auxiliar |  | Unid. |  |  | Fórmula |  |  |  |  | X1 |  |  | X2 |  | X3 |  |  | Custo |  |  |  | Consumo |  |  | Custo Unit.
(H)Total: | [23 empty] | 0
Custo Direto Total (E) + (F) + (G) + (H): | [23 empty] | 4887.39
BDI:20,62% | [23 empty] | 1007.77
Preço unitário total: | [23 empty] | 5895.16
Tabela de preços: TABELA DE TERRAPLENAGEM, PAVIMENTAÇÃO E OBRAS DE ARTE ESPECIAIS - FEV/24 - SEM DESONERAÇÃO - T239 | [17 empty] | Data base: 01/02/2024
Serviço: 45510 POÇO DE VISITA PARA REDE D=1,20 M, PARTE FIXA C/ 1,00 M DE ALTURA (AC/BC) | [17 empty] | Unidade: un
(A)Equipamento |  |  | Código Auxiliar |  | Ut. Pr |  |  | Ut. Impr |  |  | Vl. Hr. Prod |  |  |  |  | Vl. Hr. Imp | [6 empty] | Consumo |  |  | Custo Horário
RETRO ESCAVADEIRA DE PNEUS - CATERPILLAR 416E OU EQUIVALENTE |  |  | 30008 |  | 0.25 |  |  | 0 |  |  | 141.32 |  |  |  |  | 66.5 | [6 empty] | 1 |  |  | 35.33
(A)Total: | [23 empty] | 35.33
(B)Mão-de-Obra |  |  | Código Auxiliar |  | Eq. Salarial |  |  |  |  | Sal/Hora |  |  |  | Encargos(%) | [6 empty] | Consumo |  |  |  |  | Custo Horário
AJUDANTE |  |  | 20003 |  | 7.08 |  |  |  |  | 14.97 |  |  |  | 111.5 | [6 empty] | 14.91 |  |  |  |  | 223.2
ARMADOR |  |  | 20018 |  | 9.37 |  |  |  |  | 19.81 |  |  |  | 111.5 | [6 empty] | 14.8 |  |  |  |  | 293.18
CARPINTEIRO |  |  | 20016 |  | 9.4 |  |  |  |  | 19.88 |  |  |  | 111.5 | [6 empty] | 1.05 |  |  |  |  | 20.87
ENCARREGADO DE SERVIÇO |  |  | 20002 |  | 11.43 |  |  |  |  | 24.17 |  |  |  | 111.5 | [6 empty] | 14.56 |  |  |  |  | 351.91
PEDREIRO |  |  | 20017 |  | 9.44 |  |  |  |  | 19.96 |  |  |  | 111.5 | [6 empty] | 26.88 |  |  |  |  | 536.52
SERVENTE |  |  | 20031 |  | 6.42 |  |  |  |  | 13.57 |  |  |  | 111.5 | [6 empty] | 87.95 |  |  |  |  | 1193.48
(B)Total: | [23 empty] | 2619.16
(C)Itens de Incidência |  |  | Código Auxiliar |  | % |  |  |  |  | M. O. |  |  | Equip. |  |  | Mat. | [5 empty] | Custo
ALIMENTAÇÃO |  |  | 0012 |  | 9.6 |  |  |  |  | X | [11 empty] | 251.43
EPI |  |  | 0011 |  | 1.12 |  |  |  |  | X | [11 empty] | 29.33
TRANSPORTE DE PESSOAL |  |  | 0013 |  | 4.79 |  |  |  |  | X | [11 empty] | 125.45
(C)Total: | [23 empty] | 406.21
Custo Horário da Execução (A) + (B) + (C) | [17 empty] | 3060.7
(D) Produção da Equipe | [17 empty] | 1
(E) Custo Unitário da Execução [(A) + (B) + (C)] / (D) | [17 empty] | 3060.7
(F)Materiais | [5 empty] | Código Auxiliar |  |  | Unid. |  |  | Custo Unitário | [6 empty] | Consumo | [6 empty] | Custo Unitário
AÇO CA - 50 | [5 empty] | 10069 |  |  | Kg |  |  | 6.4 | [6 empty] | 185 | [6 empty] | 1184
AREIA - COMERCIAL (AC) | [5 empty] | 10081 |  |  | m3 |  |  | 106.68 | [6 empty] | 2.3 | [6 empty] | 245.36
BRITA - COMERCIAL (BC) | [5 empty] | 10082 |  |  | m3 |  |  | 94.79 | [6 empty] | 4.5999 | [6 empty] | 436.02
CIMENTO PORTLAND CP II - 32 | [5 empty] | 10010 |  |  | Kg |  |  | 0.65 | [6 empty] | 1000 | [6 empty] | 650
PREGO | [5 empty] | 10044 |  |  | Kg |  |  | 20.94 | [6 empty] | 0.13 | [6 empty] | 2.72
TÁBUA 1 X 6 | [5 empty] | 11037 |  |  | m |  |  | 4.44 | [6 empty] | 0.67 | [6 empty] | 2.97
TIJOLO COMUM | [5 empty] | 11036 |  |  | un |  |  | 0.47 | [6 empty] | 1420 | [6 empty] | 667.4
(F)Total: | [23 empty] | 3188.47
(G)Serviços | [5 empty] | Código Auxiliar |  |  | Unid. |  |  | Custo Unitário | [6 empty] | Consumo | [6 empty] | Custo Unitário
TRANSPORTE LOCAL COM CARGA MANUAL (SVA) | [5 empty] | 47007 |  |  | tkm |  |  | 4.19 | [6 empty] | 22.5 | [6 empty] | 94.27
(G)Total: | [23 empty] | 94.27
(H)Itens de Transporte |  | Código Auxiliar |  | Unid. |  |  | Fórmula |  |  |  |  | X1 |  |  | X2 |  | X3 |  |  | Custo |  |  |  | Consumo |  |  | Custo Unit.
(H)Total: | [23 empty] | 0
Custo Direto Total (E) + (F) + (G) + (H): | [23 empty] | 6343.44
BDI:20,62% | [23 empty] | 1308.01
Preço unitário total: | [23 empty] | 7651.45
Tabela de preços: TABELA DE TERRAPLENAGEM, PAVIMENTAÇÃO E OBRAS DE ARTE ESPECIAIS - FEV/24 - SEM DESONERAÇÃO - T239 | [17 empty] | Data base: 01/02/2024
Serviço: 45520 POÇO DE VISITA PARA REDE D=1,50 M, PARTE FIXA C/ 1,00 M DE ALTURA (AC/BC) | [17 empty] | Unidade: un
(A)Equipamento |  |  | Código Auxiliar |  | Ut. Pr |  |  | Ut. Impr |  |  | Vl. Hr. Prod |  |  |  |  | Vl. Hr. Imp | [6 empty] | Consumo |  |  | Custo Horário
RETRO ESCAVADEIRA DE PNEUS - CATERPILLAR 416E OU EQUIVALENTE |  |  | 30008 |  | 0.3 |  |  | 0 |  |  | 141.32 |  |  |  |  | 66.5 | [6 empty] | 1 |  |  | 42.39
(A)Total: | [23 empty] | 42.39
(B)Mão-de-Obra |  |  | Código Auxiliar |  | Eq. Salarial |  |  |  |  | Sal/Hora |  |  |  | Encargos(%) | [6 empty] | Consumo |  |  |  |  | Custo Horário
AJUDANTE |  |  | 20003 |  | 7.08 |  |  |  |  | 14.97 |  |  |  | 111.5 | [6 empty] | 21.23 |  |  |  |  | 317.81
ARMADOR |  |  | 20018 |  | 9.37 |  |  |  |  | 19.81 |  |  |  | 111.5 | [6 empty] | 21.12 |  |  |  |  | 418.38
CARPINTEIRO |  |  | 20016 |  | 9.4 |  |  |  |  | 19.88 |  |  |  | 111.5 | [6 empty] | 1.14 |  |  |  |  | 22.66
ENCARREGADO DE SERVIÇO |  |  | 20002 |  | 11.43 |  |  |  |  | 24.17 |  |  |  | 111.5 | [6 empty] | 17.6 |  |  |  |  | 425.39
PEDREIRO |  |  | 20017 |  | 9.44 |  |  |  |  | 19.96 |  |  |  | 111.5 | [6 empty] | 28.24 |  |  |  |  | 563.67
SERVENTE |  |  | 20031 |  | 6.42 |  |  |  |  | 13.57 |  |  |  | 111.5 | [6 empty] | 104.24 |  |  |  |  | 1414.53
(B)Total: | [23 empty] | 3162.44
(C)Itens de Incidência |  |  | Código Auxiliar |  | % |  |  |  |  | M. O. |  |  | Equip. |  |  | Mat. | [5 empty] | Custo
ALIMENTAÇÃO |  |  | 0012 |  | 9.6 |  |  |  |  | X | [11 empty] | 303.59
EPI |  |  | 0011 |  | 1.12 |  |  |  |  | X | [11 empty] | 35.41
TRANSPORTE DE PESSOAL |  |  | 0013 |  | 4.79 |  |  |  |  | X | [11 empty] | 151.48
(C)Total: | [23 empty] | 490.48
Custo Horário da Execução (A) + (B) + (C) | [17 empty] | 3695.31
(D) Produção da Equipe | [17 empty] | 1
(E) Custo Unitário da Execução [(A) + (B) + (C)] / (D) | [17 empty] | 3695.31
(F)Materiais | [5 empty] | Código Auxiliar |  |  | Unid. |  |  | Custo Unitário | [6 empty] | Consumo | [6 empty] | Custo Unitário
AÇO CA - 50 | [5 empty] | 10069 |  |  | Kg |  |  | 6.4 | [6 empty] | 264 | [6 empty] | 1689.6
AREIA - COMERCIAL (AC) | [5 empty] | 10081 |  |  | m3 |  |  | 106.68 | [6 empty] | 2.8 | [6 empty] | 298.7
BRITA - COMERCIAL (BC) | [5 empty] | 10082 |  |  | m3 |  |  | 94.79 | [6 empty] | 5.5999 | [6 empty] | 530.81
CIMENTO PORTLAND CP II - 32 | [5 empty] | 10010 |  |  | Kg |  |  | 0.65 | [6 empty] | 1210 | [6 empty] | 786.5
PREGO | [5 empty] | 10044 |  |  | Kg |  |  | 20.94 | [6 empty] | 0.15 | [6 empty] | 3.14
TÁBUA 1 X 6 | [5 empty] | 11037 |  |  | m |  |  | 4.44 | [6 empty] | 0.76 | [6 empty] | 3.37
TIJOLO COMUM | [5 empty] | 11036 |  |  | un |  |  | 0.47 | [6 empty] | 1400 | [6 empty] | 658
(F)Total: | [23 empty] | 3970.12
(G)Serviços | [5 empty] | Código Auxiliar |  |  | Unid. |  |  | Custo Unitário | [6 empty] | Consumo | [6 empty] | Custo Unitário
TRANSPORTE LOCAL COM CARGA MANUAL (SVA) | [5 empty] | 47007 |  |  | tkm |  |  | 4.19 | [6 empty] | 45 | [6 empty] | 188.55
(G)Total: | [23 empty] | 188.55
(H)Itens de Transporte |  | Código Auxiliar |  | Unid. |  |  | Fórmula |  |  |  |  | X1 |  |  | X2 |  | X3 |  |  | Custo |  |  |  | Consumo |  |  | Custo Unit.
(H)Total: | [23 empty] | 0
Custo Direto Total (E) + (F) + (G) + (H): | [23 empty] | 7853.98
BDI:20,62% | [23 empty] | 1619.49
Preço unitário total: | [23 empty] | 9473.47
Tabela de preços: TABELA DE TERRAPLENAGEM, PAVIMENTAÇÃO E OBRAS DE ARTE ESPECIAIS - FEV/24 - SEM DESONERAÇÃO - T239 | [17 empty] | Data base: 01/02/2024
Serviço: 40614 PRÉ-MISTURADO A FRIO - PMF | [17 empty] | Unidade: m3
(A)Equipamento |  |  | Código Auxiliar |  | Ut. Pr |  |  | Ut. Impr |  |  | Vl. Hr. Prod |  |  |  |  | Vl. Hr. Imp | [6 empty] | Consumo |  |  | Custo Horário
ROLO COMPACTADOR DE PNEUS AUTOPROPELIDO - 27 T |  |  | 30015 |  | 0.37 |  |  | 0.63 |  |  | 237.81 |  |  |  |  | 105.74 | [6 empty] | 1 |  |  | 154.59
ROLO LISO TANDEN - 6/8 T - CA-150 OU EQUIVALENTE |  |  | 30012 |  | 0.43 |  |  | 0.57 |  |  | 231.73 |  |  |  |  | 104.3 | [6 empty] | 1 |  |  | 159.09
TRATOR DE PNEUS AGRÍCOLA - MF 4292 OU EQUIVALENTE |  |  | 30005 |  | 0.2 |  |  | 0.8 |  |  | 133.54 |  |  |  |  | 39.57 | [6 empty] | 1 |  |  | 58.35
VASSOURA MECÂNICA REBOCÁVEL |  |  | 30017 |  | 0.2 |  |  | 0.8 |  |  | 10.5 |  |  |  |  | 6.38 | [6 empty] | 1 |  |  | 7.2
VIBROACABADORA DE ASFALTO SOBRE ESTEIRAS |  |  | 30023 |  | 1 |  |  | 0 |  |  | 540.42 |  |  |  |  | 225.38 | [6 empty] | 1 |  |  | 540.42
(A)Total: | [23 empty] | 919.65
(B)Mão-de-Obra |  |  | Código Auxiliar |  | Eq. Salarial |  |  |  |  | Sal/Hora |  |  |  | Encargos(%) | [6 empty] | Consumo |  |  |  |  | Custo Horário
ENCARREGADO DE SERVIÇO |  |  | 20002 |  | 11.43 |  |  |  |  | 24.17 |  |  |  | 111.5 | [6 empty] | 2 |  |  |  |  | 48.34
SERVENTE |  |  | 20031 |  | 6.42 |  |  |  |  | 13.57 |  |  |  | 111.5 | [6 empty] | 22 |  |  |  |  | 298.54
(B)Total: | [23 empty] | 346.88
(C)Itens de Incidência |  |  | Código Auxiliar |  | % |  |  |  |  | M. O. |  |  | Equip. |  |  | Mat. | [5 empty] | Custo
ALIMENTAÇÃO |  |  | 0012 |  | 9.6 |  |  |  |  | X | [11 empty] | 33.3
EPI |  |  | 0011 |  | 1.12 |  |  |  |  | X | [11 empty] | 3.88
FERRAMENTAS MANUAIS |  |  | 0014 |  | 5 |  |  |  |  | X | [11 empty] | 17.34
TRANSPORTE DE PESSOAL |  |  | 0013 |  | 4.79 |  |  |  |  | X | [11 empty] | 16.61
(C)Total: | [23 empty] | 71.13
Custo Horário da Execução (A) + (B) + (C) | [17 empty] | 1337.66
(D) Produção da Equipe | [17 empty] | 21.65
(E) Custo Unitário da Execução [(A) + (B) + (C)] / (D) | [17 empty] | 61.78
(F)Materiais | [5 empty] | Código Auxiliar |  |  | Unid. |  |  | Custo Unitário | [6 empty] | Consumo | [6 empty] | Custo Unitário
(F)Total: | [23 empty] | 0
(G)Serviços | [5 empty] | Código Auxiliar |  |  | Unid. |  |  | Custo Unitário | [6 empty] | Consumo | [6 empty] | Custo Unitário
USINAGEM DE PRÉ-MISTURADO A FRIO - PMF | [5 empty] | 42491 |  |  | m3 |  |  | 166.1 | [6 empty] | 1.02 | [6 empty] | 169.42
(G)Total: | [23 empty] | 169.42
(H)Itens de Transporte |  | Código Auxiliar |  | Unid. |  |  | Fórmula |  |  |  |  | X1 |  |  | X2 |  | X3 |  |  | Custo |  |  |  | Consumo |  |  | Custo Unit.
(H)Total: | [23 empty] | 0
Custo Direto Total (E) + (F) + (G) + (H): | [23 empty] | 231.2
BDI:20,62% | [23 empty] | 47.67
Preço unitário total: | [23 empty] | 278.87
Tabela de preços: TABELA DE TERRAPLENAGEM, PAVIMENTAÇÃO E OBRAS DE ARTE ESPECIAIS - FEV/24 - SEM DESONERAÇÃO - T239 | [17 empty] | Data base: 01/02/2024
Serviço: 44205 PRÉ-MISTURADO A FRIO - PMF (PAV.URB.) | [17 empty] | Unidade: m3
(A)Equipamento |  |  | Código Auxiliar |  | Ut. Pr |  |  | Ut. Impr |  |  | Vl. Hr. Prod |  |  |  |  | Vl. Hr. Imp | [6 empty] | Consumo |  |  | Custo Horário
ROLO COMPACTADOR DE PNEUS AUTOPROPELIDO - 27 T |  |  | 30015 |  | 0.37 |  |  | 0.63 |  |  | 237.81 |  |  |  |  | 105.74 | [6 empty] | 1 |  |  | 154.59
ROLO LISO TANDEN - 6/8 T - CA-150 OU EQUIVALENTE |  |  | 30012 |  | 0.43 |  |  | 0.57 |  |  | 231.73 |  |  |  |  | 104.3 | [6 empty] | 1 |  |  | 159.09
TRATOR DE PNEUS AGRÍCOLA - MF 4292 OU EQUIVALENTE |  |  | 30005 |  | 0.2 |  |  | 0.8 |  |  | 133.54 |  |  |  |  | 39.57 | [6 empty] | 1 |  |  | 58.35
VASSOURA MECÂNICA REBOCÁVEL |  |  | 30017 |  | 0.2 |  |  | 0.8 |  |  | 10.5 |  |  |  |  | 6.38 | [6 empty] | 1 |  |  | 7.2
VIBROACABADORA DE ASFALTO SOBRE ESTEIRAS |  |  | 30023 |  | 1 |  |  | 0 |  |  | 540.42 |  |  |  |  | 225.38 | [6 empty] | 1 |  |  | 540.42
(A)Total: | [23 empty] | 919.65
(B)Mão-de-Obra |  |  | Código Auxiliar |  | Eq. Salarial |  |  |  |  | Sal/Hora |  |  |  | Encargos(%) | [6 empty] | Consumo |  |  |  |  | Custo Horário
ENCARREGADO DE SERVIÇO |  |  | 20002 |  | 11.43 |  |  |  |  | 24.17 |  |  |  | 111.5 | [6 empty] | 2 |  |  |  |  | 48.34
SERVENTE |  |  | 20031 |  | 6.42 |  |  |  |  | 13.57 |  |  |  | 111.5 | [6 empty] | 22 |  |  |  |  | 298.54
(B)Total: | [23 empty] | 346.88
(C)Itens de Incidência |  |  | Código Auxiliar |  | % |  |  |  |  | M. O. |  |  | Equip. |  |  | Mat. | [5 empty] | Custo
ALIMENTAÇÃO |  |  | 0012 |  | 9.6 |  |  |  |  | X | [11 empty] | 33.3
EPI |  |  | 0011 |  | 1.12 |  |  |  |  | X | [11 empty] | 3.88
FERRAMENTAS MANUAIS |  |  | 0014 |  | 5 |  |  |  |  | X | [11 empty] | 17.34
TRANSPORTE DE PESSOAL |  |  | 0013 |  | 4.79 |  |  |  |  | X | [11 empty] | 16.61
(C)Total: | [23 empty] | 71.13
Custo Horário da Execução (A) + (B) + (C) | [17 empty] | 1337.66
(D) Produção da Equipe | [17 empty] | 19.5633
(E) Custo Unitário da Execução [(A) + (B) + (C)] / (D) | [17 empty] | 68.37
(F)Materiais | [5 empty] | Código Auxiliar |  |  | Unid. |  |  | Custo Unitário | [6 empty] | Consumo | [6 empty] | Custo Unitário
(F)Total: | [23 empty] | 0
(G)Serviços | [5 empty] | Código Auxiliar |  |  | Unid. |  |  | Custo Unitário | [6 empty] | Consumo | [6 empty] | Custo Unitário
USINAGEM DE PRÉ-MISTURADO A FRIO - PMF | [5 empty] | 42491 |  |  | m3 |  |  | 166.1 | [6 empty] | 1.02 | [6 empty] | 169.42
(G)Total: | [23 empty] | 169.42
(H)Itens de Transporte |  | Código Auxiliar |  | Unid. |  |  | Fórmula |  |  |  |  | X1 |  |  | X2 |  | X3 |  |  | Custo |  |  |  | Consumo |  |  | Custo Unit.
(H)Total: | [23 empty] | 0
Custo Direto Total (E) + (F) + (G) + (H): | [23 empty] | 237.79
BDI:20,62% | [23 empty] | 49.03
Preço unitário total: | [23 empty] | 286.82
Tabela de preços: TABELA DE TERRAPLENAGEM, PAVIMENTAÇÃO E OBRAS DE ARTE ESPECIAIS - FEV/24 - SEM DESONERAÇÃO - T239 | [17 empty] | Data base: 01/02/2024
Serviço: 45430 REATERRO APILOADO DE VALAS | [17 empty] | Unidade: m3
(A)Equipamento |  |  | Código Auxiliar |  | Ut. Pr |  |  | Ut. Impr |  |  | Vl. Hr. Prod |  |  |  |  | Vl. Hr. Imp | [6 empty] | Consumo |  |  | Custo Horário
(A)Total: | [23 empty] | 0
(B)Mão-de-Obra |  |  | Código Auxiliar |  | Eq. Salarial |  |  |  |  | Sal/Hora |  |  |  | Encargos(%) | [6 empty] | Consumo |  |  |  |  | Custo Horário
ENCARREGADO DE SERVIÇO |  |  | 20002 |  | 11.43 |  |  |  |  | 24.17 |  |  |  | 111.5 | [6 empty] | 0.27 |  |  |  |  | 6.52
PEDREIRO |  |  | 20017 |  | 9.44 |  |  |  |  | 19.96 |  |  |  | 111.5 | [6 empty] | 0.2 |  |  |  |  | 3.99
SERVENTE |  |  | 20031 |  | 6.42 |  |  |  |  | 13.57 |  |  |  | 111.5 | [6 empty] | 2.5 |  |  |  |  | 33.92
(B)Total: | [23 empty] | 44.43
(C)Itens de Incidência |  |  | Código Auxiliar |  | % |  |  |  |  | M. O. |  |  | Equip. |  |  | Mat. | [5 empty] | Custo
ALIMENTAÇÃO |  |  | 0012 |  | 9.6 |  |  |  |  | X | [11 empty] | 4.26
EPI |  |  | 0011 |  | 1.12 |  |  |  |  | X | [11 empty] | 0.49
TRANSPORTE DE PESSOAL |  |  | 0013 |  | 4.79 |  |  |  |  | X | [11 empty] | 2.12
(C)Total: | [23 empty] | 6.87
Custo Horário da Execução (A) + (B) + (C) | [17 empty] | 51.3
(D) Produção da Equipe | [17 empty] | 1
(E) Custo Unitário da Execução [(A) + (B) + (C)] / (D) | [17 empty] | 51.3
(F)Materiais | [5 empty] | Código Auxiliar |  |  | Unid. |  |  | Custo Unitário | [6 empty] | Consumo | [6 empty] | Custo Unitário
(F)Total: | [23 empty] | 0
(G)Serviços | [5 empty] | Código Auxiliar |  |  | Unid. |  |  | Custo Unitário | [6 empty] | Consumo | [6 empty] | Custo Unitário
(G)Total: | [23 empty] | 0
(H)Itens de Transporte |  | Código Auxiliar |  | Unid. |  |  | Fórmula |  |  |  |  | X1 |  |  | X2 |  | X3 |  |  | Custo |  |  |  | Consumo |  |  | Custo Unit.
(H)Total: | [23 empty] | 0
Custo Direto Total (E) + (F) + (G) + (H): | [23 empty] | 51.3
BDI:20,62% | [23 empty] | 10.57
Preço unitário total: | [23 empty] | 61.87
Tabela de preços: TABELA DE TERRAPLENAGEM, PAVIMENTAÇÃO E OBRAS DE ARTE ESPECIAIS - FEV/24 - SEM DESONERAÇÃO - T239 | [17 empty] | Data base: 01/02/2024
Serviço: 45435 REATERRO DE VALAS C/ COMPACTAÇÃO VIBRATÓRIA | [17 empty] | Unidade: m3
(A)Equipamento |  |  | Código Auxiliar |  | Ut. Pr |  |  | Ut. Impr |  |  | Vl. Hr. Prod |  |  |  |  | Vl. Hr. Imp | [6 empty] | Consumo |  |  | Custo Horário
COMPACTADOR DE PLACA VIBRATÓRIA |  |  | 31018 |  | 1 |  |  | 0 |  |  | 4.46 |  |  |  |  | 0.71 | [6 empty] | 0.061 |  |  | 0.27
(A)Total: | [23 empty] | 0.27
(B)Mão-de-Obra |  |  | Código Auxiliar |  | Eq. Salarial |  |  |  |  | Sal/Hora |  |  |  | Encargos(%) | [6 empty] | Consumo |  |  |  |  | Custo Horário
ENCARREGADO DE SERVIÇO |  |  | 20002 |  | 11.43 |  |  |  |  | 24.17 |  |  |  | 111.5 | [6 empty] | 0.057 |  |  |  |  | 1.37
MOTORISTA DE VEÍCULO LEVE |  |  | 20001 |  | 9.34 |  |  |  |  | 19.75 |  |  |  | 111.5 | [6 empty] | 0.061 |  |  |  |  | 1.2
SERVENTE |  |  | 20031 |  | 6.42 |  |  |  |  | 13.57 |  |  |  | 111.5 | [6 empty] | 0.57 |  |  |  |  | 7.73
(B)Total: | [23 empty] | 10.3
(C)Itens de Incidência |  |  | Código Auxiliar |  | % |  |  |  |  | M. O. |  |  | Equip. |  |  | Mat. | [5 empty] | Custo
ALIMENTAÇÃO |  |  | 0012 |  | 9.6 |  |  |  |  | X | [11 empty] | 0.98
EPI |  |  | 0011 |  | 1.12 |  |  |  |  | X | [11 empty] | 0.11
TRANSPORTE DE PESSOAL |  |  | 0013 |  | 4.79 |  |  |  |  | X | [11 empty] | 0.49
(C)Total: | [23 empty] | 1.58
Custo Horário da Execução (A) + (B) + (C) | [17 empty] | 12.15
(D) Produção da Equipe | [17 empty] | 1
(E) Custo Unitário da Execução [(A) + (B) + (C)] / (D) | [17 empty] | 12.15
(F)Materiais | [5 empty] | Código Auxiliar |  |  | Unid. |  |  | Custo Unitário | [6 empty] | Consumo | [6 empty] | Custo Unitário
(F)Total: | [23 empty] | 0
(G)Serviços | [5 empty] | Código Auxiliar |  |  | Unid. |  |  | Custo Unitário | [6 empty] | Consumo | [6 empty] | Custo Unitário
(G)Total: | [23 empty] | 0
(H)Itens de Transporte |  | Código Auxiliar |  | Unid. |  |  | Fórmula |  |  |  |  | X1 |  |  | X2 |  | X3 |  |  | Custo |  |  |  | Consumo |  |  | Custo Unit.
(H)Total: | [23 empty] | 0
Custo Direto Total (E) + (F) + (G) + (H): | [23 empty] | 12.15
BDI:20,62% | [23 empty] | 2.5
Preço unitário total: | [23 empty] | 14.65
Tabela de preços: TABELA DE TERRAPLENAGEM, PAVIMENTAÇÃO E OBRAS DE ARTE ESPECIAIS - FEV/24 - SEM DESONERAÇÃO - T239 | [17 empty] | Data base: 01/02/2024
Serviço: 40645 RECICLAGEM DE BASE COM 20% DE BRITA E 2% DE CIMENTO EM PESO (BC) | [17 empty] | Unidade: m3
(A)Equipamento |  |  | Código Auxiliar |  | Ut. Pr |  |  | Ut. Impr |  |  | Vl. Hr. Prod |  |  |  |  | Vl. Hr. Imp | [6 empty] | Consumo |  |  | Custo Horário
CAMINHÃO BASCULANTE 10 M3 - 15 T |  |  | 30037 |  | 1 |  |  | 0 |  |  | 295.03 |  |  |  |  | 65.75 | [6 empty] | 0.16 |  |  | 47.2
CAMINHÃO CARROCERIA MADEIRA - 15 T |  |  | 30035 |  | 1 |  |  | 0 |  |  | 247.4 |  |  |  |  | 53.39 | [6 empty] | 0.66 |  |  | 163.28
CAMINHÃO TANQUE 10.000L |  |  | 30040 |  | 0.95 |  |  | 0.05 |  |  | 295.44 |  |  |  |  | 55.94 | [6 empty] | 2 |  |  | 566.9
MOTONIVELADORA - CAT 120K OU EQUIVALENTE |  |  | 30046 |  | 0.53 |  |  | 0.47 |  |  | 266.41 |  |  |  |  | 102.49 | [6 empty] | 1 |  |  | 189.36
RECICLADORA DE PAVIMENTO À FRIO - CATERPILLAR RM-500 OU EQUIVALENTE |  |  | 30101 |  | 1 |  |  | 0 |  |  | 1157.81 |  |  |  |  | 338.4 | [6 empty] | 1 |  |  | 1157.81
ROLO COMPACTADOR DE PNEUS AUTOPROPELIDO - 27 T |  |  | 30015 |  | 0.75 |  |  | 0.25 |  |  | 237.81 |  |  |  |  | 105.74 | [6 empty] | 1 |  |  | 204.78
ROLO LISO VIBRATÓRIO AUTOPROPELIDO - CS533 E OU EQUIVALENTE |  |  | 30014 |  | 0.87 |  |  | 0.13 |  |  | 235.79 |  |  |  |  | 92.07 | [6 empty] | 1 |  |  | 217.09
ROLO PÉ DE CARNEIRO AUTOPROPELIDO - CA 250 OU EQUIVALENTE |  |  | 30009 |  | 0.88 |  |  | 0.12 |  |  | 203.22 |  |  |  |  | 82.29 | [6 empty] | 3 |  |  | 566.1
(A)Total: | [23 empty] | 3112.52
(B)Mão-de-Obra |  |  | Código Auxiliar |  | Eq. Salarial |  |  |  |  | Sal/Hora |  |  |  | Encargos(%) | [6 empty] | Consumo |  |  |  |  | Custo Horário
ENCARREGADO DE SERVIÇO |  |  | 20002 |  | 11.43 |  |  |  |  | 24.17 |  |  |  | 111.5 | [6 empty] | 1 |  |  |  |  | 24.17
SERVENTE |  |  | 20031 |  | 6.42 |  |  |  |  | 13.57 |  |  |  | 111.5 | [6 empty] | 6 |  |  |  |  | 81.42
(B)Total: | [23 empty] | 105.59
(C)Itens de Incidência |  |  | Código Auxiliar |  | % |  |  |  |  | M. O. |  |  | Equip. |  |  | Mat. | [5 empty] | Custo
ALIMENTAÇÃO |  |  | 0012 |  | 9.6 |  |  |  |  | X | [11 empty] | 10.13
EPI |  |  | 0011 |  | 1.12 |  |  |  |  | X | [11 empty] | 1.18
FERRAMENTAS MANUAIS |  |  | 0014 |  | 5 |  |  |  |  | X | [11 empty] | 5.27
TRANSPORTE DE PESSOAL |  |  | 0013 |  | 4.79 |  |  |  |  | X | [11 empty] | 5.05
(C)Total: | [23 empty] | 21.63
Custo Horário da Execução (A) + (B) + (C) | [17 empty] | 3239.74
(D) Produção da Equipe | [17 empty] | 82
(E) Custo Unitário da Execução [(A) + (B) + (C)] / (D) | [17 empty] | 39.5
(F)Materiais | [5 empty] | Código Auxiliar |  |  | Unid. |  |  | Custo Unitário | [6 empty] | Consumo | [6 empty] | Custo Unitário
BITS P/ RECICLADORA | [5 empty] | 10365 |  |  | un |  |  | 54.06 | [6 empty] | 0.1 | [6 empty] | 5.4
BLOCOS DE DESGASTE P/ RECICLADORA | [5 empty] | 10363 |  |  | un |  |  | 1716.69 | [6 empty] | 0.0045 | [6 empty] | 7.72
BRITA - COMERCIAL (BC) | [5 empty] | 10082 |  |  | m3 |  |  | 94.79 | [6 empty] | 0.2867 | [6 empty] | 27.17
CIMENTO PORTLAND CP II - 32 | [5 empty] | 10010 |  |  | Kg |  |  | 0.65 | [6 empty] | 43 | [6 empty] | 27.95
PORTA BIT P/ RECICLADORA | [5 empty] | 10364 |  |  | un |  |  | 488.36 | [6 empty] | 0.016 | [6 empty] | 7.81
(F)Total: | [23 empty] | 76.05
(G)Serviços | [5 empty] | Código Auxiliar |  |  | Unid. |  |  | Custo Unitário | [6 empty] | Consumo | [6 empty] | Custo Unitário
(G)Total: | [23 empty] | 0
(H)Itens de Transporte |  | Código Auxiliar |  | Unid. |  |  | Fórmula |  |  |  |  | X1 |  |  | X2 |  | X3 |  |  | Custo |  |  |  | Consumo |  |  | Custo Unit.
(H)Total: | [23 empty] | 0
Custo Direto Total (E) + (F) + (G) + (H): | [23 empty] | 115.55
BDI:20,62% | [23 empty] | 23.82
Preço unitário total: | [23 empty] | 139.37
Tabela de preços: TABELA DE TERRAPLENAGEM, PAVIMENTAÇÃO E OBRAS DE ARTE ESPECIAIS - FEV/24 - SEM DESONERAÇÃO - T239 | [17 empty] | Data base: 01/02/2024
Serviço: 40635 RECICLAGEM DE BASE COM 25% DE BRITA EM PESO (BC) | [17 empty] | Unidade: m3
(A)Equipamento |  |  | Código Auxiliar |  | Ut. Pr |  |  | Ut. Impr |  |  | Vl. Hr. Prod |  |  |  |  | Vl. Hr. Imp | [6 empty] | Consumo |  |  | Custo Horário
CAMINHÃO BASCULANTE 10 M3 - 15 T |  |  | 30037 |  | 1 |  |  | 0 |  |  | 295.03 |  |  |  |  | 65.75 | [6 empty] | 0.16 |  |  | 47.2
CAMINHÃO TANQUE 10.000L |  |  | 30040 |  | 0.95 |  |  | 0.05 |  |  | 295.44 |  |  |  |  | 55.94 | [6 empty] | 2 |  |  | 566.9
MOTONIVELADORA - CAT 120K OU EQUIVALENTE |  |  | 30046 |  | 0.53 |  |  | 0.47 |  |  | 266.41 |  |  |  |  | 102.49 | [6 empty] | 1 |  |  | 189.36
RECICLADORA DE PAVIMENTO À FRIO - CATERPILLAR RM-500 OU EQUIVALENTE |  |  | 30101 |  | 1 |  |  | 0 |  |  | 1157.81 |  |  |  |  | 338.4 | [6 empty] | 1 |  |  | 1157.81
ROLO COMPACTADOR DE PNEUS AUTOPROPELIDO - 27 T |  |  | 30015 |  | 0.75 |  |  | 0.25 |  |  | 237.81 |  |  |  |  | 105.74 | [6 empty] | 1 |  |  | 204.78
ROLO LISO VIBRATÓRIO AUTOPROPELIDO - CS533 E OU EQUIVALENTE |  |  | 30014 |  | 0.87 |  |  | 0.13 |  |  | 235.79 |  |  |  |  | 92.07 | [6 empty] | 1 |  |  | 217.09
ROLO PÉ DE CARNEIRO AUTOPROPELIDO - CA 250 OU EQUIVALENTE |  |  | 30009 |  | 0.88 |  |  | 0.12 |  |  | 203.22 |  |  |  |  | 82.29 | [6 empty] | 3 |  |  | 566.1
(A)Total: | [23 empty] | 2949.24
(B)Mão-de-Obra |  |  | Código Auxiliar |  | Eq. Salarial |  |  |  |  | Sal/Hora |  |  |  | Encargos(%) | [6 empty] | Consumo |  |  |  |  | Custo Horário
ENCARREGADO DE SERVIÇO |  |  | 20002 |  | 11.43 |  |  |  |  | 24.17 |  |  |  | 111.5 | [6 empty] | 1 |  |  |  |  | 24.17
SERVENTE |  |  | 20031 |  | 6.42 |  |  |  |  | 13.57 |  |  |  | 111.5 | [6 empty] | 6 |  |  |  |  | 81.42
(B)Total: | [23 empty] | 105.59
(C)Itens de Incidência |  |  | Código Auxiliar |  | % |  |  |  |  | M. O. |  |  | Equip. |  |  | Mat. | [5 empty] | Custo
ALIMENTAÇÃO |  |  | 0012 |  | 9.6 |  |  |  |  | X | [11 empty] | 10.13
EPI |  |  | 0011 |  | 1.12 |  |  |  |  | X | [11 empty] | 1.18
FERRAMENTAS MANUAIS |  |  | 0014 |  | 5 |  |  |  |  | X | [11 empty] | 5.27
TRANSPORTE DE PESSOAL |  |  | 0013 |  | 4.79 |  |  |  |  | X | [11 empty] | 5.05
(C)Total: | [23 empty] | 21.63
Custo Horário da Execução (A) + (B) + (C) | [17 empty] | 3076.46
(D) Produção da Equipe | [17 empty] | 82
(E) Custo Unitário da Execução [(A) + (B) + (C)] / (D) | [17 empty] | 37.51
(F)Materiais | [5 empty] | Código Auxiliar |  |  | Unid. |  |  | Custo Unitário | [6 empty] | Consumo | [6 empty] | Custo Unitário
BITS P/ RECICLADORA | [5 empty] | 10365 |  |  | un |  |  | 54.06 | [6 empty] | 0.1 | [6 empty] | 5.4
BLOCOS DE DESGASTE P/ RECICLADORA | [5 empty] | 10363 |  |  | un |  |  | 1716.69 | [6 empty] | 0.0045 | [6 empty] | 7.72
BRITA - COMERCIAL (BC) | [5 empty] | 10082 |  |  | m3 |  |  | 94.79 | [6 empty] | 0.3583 | [6 empty] | 33.96
PORTA BIT P/ RECICLADORA | [5 empty] | 10364 |  |  | un |  |  | 488.36 | [6 empty] | 0.016 | [6 empty] | 7.81
(F)Total: | [23 empty] | 54.89
(G)Serviços | [5 empty] | Código Auxiliar |  |  | Unid. |  |  | Custo Unitário | [6 empty] | Consumo | [6 empty] | Custo Unitário
(G)Total: | [23 empty] | 0
(H)Itens de Transporte |  | Código Auxiliar |  | Unid. |  |  | Fórmula |  |  |  |  | X1 |  |  | X2 |  | X3 |  |  | Custo |  |  |  | Consumo |  |  | Custo Unit.
(H)Total: | [23 empty] | 0
Custo Direto Total (E) + (F) + (G) + (H): | [23 empty] | 92.4
BDI:20,62% | [23 empty] | 19.05
Preço unitário total: | [23 empty] | 111.45
Tabela de preços: TABELA DE TERRAPLENAGEM, PAVIMENTAÇÃO E OBRAS DE ARTE ESPECIAIS - FEV/24 - SEM DESONERAÇÃO - T239 | [17 empty] | Data base: 01/02/2024
Serviço: 40625 RECICLAGEM DE BASE COM 3% DE CIMENTO EM PESO | [17 empty] | Unidade: m3
(A)Equipamento |  |  | Código Auxiliar |  | Ut. Pr |  |  | Ut. Impr |  |  | Vl. Hr. Prod |  |  |  |  | Vl. Hr. Imp | [6 empty] | Consumo |  |  | Custo Horário
CAMINHÃO CARROCERIA MADEIRA - 15 T |  |  | 30035 |  | 1 |  |  | 0 |  |  | 247.4 |  |  |  |  | 53.39 | [6 empty] | 0.66 |  |  | 163.28
CAMINHÃO TANQUE 10.000L |  |  | 30040 |  | 0.95 |  |  | 0.05 |  |  | 295.44 |  |  |  |  | 55.94 | [6 empty] | 2 |  |  | 566.9
MOTONIVELADORA - CAT 120K OU EQUIVALENTE |  |  | 30046 |  | 0.53 |  |  | 0.47 |  |  | 266.41 |  |  |  |  | 102.49 | [6 empty] | 1 |  |  | 189.36
RECICLADORA DE PAVIMENTO À FRIO - CATERPILLAR RM-500 OU EQUIVALENTE |  |  | 30101 |  | 1 |  |  | 0 |  |  | 1157.81 |  |  |  |  | 338.4 | [6 empty] | 1 |  |  | 1157.81
ROLO COMPACTADOR DE PNEUS AUTOPROPELIDO - 27 T |  |  | 30015 |  | 0.75 |  |  | 0.25 |  |  | 237.81 |  |  |  |  | 105.74 | [6 empty] | 1 |  |  | 204.78
ROLO LISO VIBRATÓRIO AUTOPROPELIDO - CS533 E OU EQUIVALENTE |  |  | 30014 |  | 0.87 |  |  | 0.13 |  |  | 235.79 |  |  |  |  | 92.07 | [6 empty] | 1 |  |  | 217.09
ROLO PÉ DE CARNEIRO AUTOPROPELIDO - CA 250 OU EQUIVALENTE |  |  | 30009 |  | 0.88 |  |  | 0.12 |  |  | 203.22 |  |  |  |  | 82.29 | [6 empty] | 3 |  |  | 566.1
(A)Total: | [23 empty] | 3065.32
(B)Mão-de-Obra |  |  | Código Auxiliar |  | Eq. Salarial |  |  |  |  | Sal/Hora |  |  |  | Encargos(%) | [6 empty] | Consumo |  |  |  |  | Custo Horário
ENCARREGADO DE SERVIÇO |  |  | 20002 |  | 11.43 |  |  |  |  | 24.17 |  |  |  | 111.5 | [6 empty] | 1 |  |  |  |  | 24.17
SERVENTE |  |  | 20031 |  | 6.42 |  |  |  |  | 13.57 |  |  |  | 111.5 | [6 empty] | 6 |  |  |  |  | 81.42
(B)Total: | [23 empty] | 105.59
(C)Itens de Incidência |  |  | Código Auxiliar |  | % |  |  |  |  | M. O. |  |  | Equip. |  |  | Mat. | [5 empty] | Custo
ALIMENTAÇÃO |  |  | 0012 |  | 9.6 |  |  |  |  | X | [11 empty] | 10.13
EPI |  |  | 0011 |  | 1.12 |  |  |  |  | X | [11 empty] | 1.18
FERRAMENTAS MANUAIS |  |  | 0014 |  | 5 |  |  |  |  | X | [11 empty] | 5.27
TRANSPORTE DE PESSOAL |  |  | 0013 |  | 4.79 |  |  |  |  | X | [11 empty] | 5.05
(C)Total: | [23 empty] | 21.63
Custo Horário da Execução (A) + (B) + (C) | [17 empty] | 3192.54
(D) Produção da Equipe | [17 empty] | 82
(E) Custo Unitário da Execução [(A) + (B) + (C)] / (D) | [17 empty] | 38.93
(F)Materiais | [5 empty] | Código Auxiliar |  |  | Unid. |  |  | Custo Unitário | [6 empty] | Consumo | [6 empty] | Custo Unitário
BITS P/ RECICLADORA | [5 empty] | 10365 |  |  | un |  |  | 54.06 | [6 empty] | 0.1 | [6 empty] | 5.4
BLOCOS DE DESGASTE P/ RECICLADORA | [5 empty] | 10363 |  |  | un |  |  | 1716.69 | [6 empty] | 0.0045 | [6 empty] | 7.72
CIMENTO PORTLAND CP II - 32 | [5 empty] | 10010 |  |  | Kg |  |  | 0.65 | [6 empty] | 60 | [6 empty] | 39
PORTA BIT P/ RECICLADORA | [5 empty] | 10364 |  |  | un |  |  | 488.36 | [6 empty] | 0.0145 | [6 empty] | 7.08
(F)Total: | [23 empty] | 59.2
(G)Serviços | [5 empty] | Código Auxiliar |  |  | Unid. |  |  | Custo Unitário | [6 empty] | Consumo | [6 empty] | Custo Unitário
(G)Total: | [23 empty] | 0
(H)Itens de Transporte |  | Código Auxiliar |  | Unid. |  |  | Fórmula |  |  |  |  | X1 |  |  | X2 |  | X3 |  |  | Custo |  |  |  | Consumo |  |  | Custo Unit.
(H)Total: | [23 empty] | 0
Custo Direto Total (E) + (F) + (G) + (H): | [23 empty] | 98.13
BDI:20,62% | [23 empty] | 20.23
Preço unitário total: | [23 empty] | 118.36
Tabela de preços: TABELA DE TERRAPLENAGEM, PAVIMENTAÇÃO E OBRAS DE ARTE ESPECIAIS - FEV/24 - SEM DESONERAÇÃO - T239 | [17 empty] | Data base: 01/02/2024
Serviço: 40621 RECICLAGEM DE BASE SEM MISTURA C/ INCORPORAÇÃO DO PAVIMENTO | [17 empty] | Unidade: m3
(A)Equipamento |  |  | Código Auxiliar |  | Ut. Pr |  |  | Ut. Impr |  |  | Vl. Hr. Prod |  |  |  |  | Vl. Hr. Imp | [6 empty] | Consumo |  |  | Custo Horário
CAMINHÃO TANQUE 10.000L |  |  | 30040 |  | 0.95 |  |  | 0.05 |  |  | 295.44 |  |  |  |  | 55.94 | [6 empty] | 2 |  |  | 566.9
MOTONIVELADORA - CAT 120K OU EQUIVALENTE |  |  | 30046 |  | 0.53 |  |  | 0.47 |  |  | 266.41 |  |  |  |  | 102.49 | [6 empty] | 1 |  |  | 189.36
RECICLADORA DE PAVIMENTO À FRIO - CATERPILLAR RM-500 OU EQUIVALENTE |  |  | 30101 |  | 1 |  |  | 0 |  |  | 1157.81 |  |  |  |  | 338.4 | [6 empty] | 1 |  |  | 1157.81
ROLO COMPACTADOR DE PNEUS AUTOPROPELIDO - 27 T |  |  | 30015 |  | 0.75 |  |  | 0.25 |  |  | 237.81 |  |  |  |  | 105.74 | [6 empty] | 1 |  |  | 204.78
ROLO LISO VIBRATÓRIO AUTOPROPELIDO - CS533 E OU EQUIVALENTE |  |  | 30014 |  | 0.87 |  |  | 0.13 |  |  | 235.79 |  |  |  |  | 92.07 | [6 empty] | 1 |  |  | 217.09
ROLO PÉ DE CARNEIRO AUTOPROPELIDO - CA 250 OU EQUIVALENTE |  |  | 30009 |  | 0.88 |  |  | 0.12 |  |  | 203.22 |  |  |  |  | 82.29 | [6 empty] | 3 |  |  | 566.1
(A)Total: | [23 empty] | 2902.04
(B)Mão-de-Obra |  |  | Código Auxiliar |  | Eq. Salarial |  |  |  |  | Sal/Hora |  |  |  | Encargos(%) | [6 empty] | Consumo |  |  |  |  | Custo Horário
ENCARREGADO DE SERVIÇO |  |  | 20002 |  | 11.43 |  |  |  |  | 24.17 |  |  |  | 111.5 | [6 empty] | 1 |  |  |  |  | 24.17
SERVENTE |  |  | 20031 |  | 6.42 |  |  |  |  | 13.57 |  |  |  | 111.5 | [6 empty] | 6 |  |  |  |  | 81.42
(B)Total: | [23 empty] | 105.59
(C)Itens de Incidência |  |  | Código Auxiliar |  | % |  |  |  |  | M. O. |  |  | Equip. |  |  | Mat. | [5 empty] | Custo
ALIMENTAÇÃO |  |  | 0012 |  | 9.6 |  |  |  |  | X | [11 empty] | 10.13
EPI |  |  | 0011 |  | 1.12 |  |  |  |  | X | [11 empty] | 1.18
FERRAMENTAS MANUAIS |  |  | 0014 |  | 5 |  |  |  |  | X | [11 empty] | 5.27
TRANSPORTE DE PESSOAL |  |  | 0013 |  | 4.79 |  |  |  |  | X | [11 empty] | 5.05
(C)Total: | [23 empty] | 21.63
Custo Horário da Execução (A) + (B) + (C) | [17 empty] | 3029.26
(D) Produção da Equipe | [17 empty] | 82
(E) Custo Unitário da Execução [(A) + (B) + (C)] / (D) | [17 empty] | 36.94
(F)Materiais | [5 empty] | Código Auxiliar |  |  | Unid. |  |  | Custo Unitário | [6 empty] | Consumo | [6 empty] | Custo Unitário
BITS P/ RECICLADORA | [5 empty] | 10365 |  |  | un |  |  | 54.06 | [6 empty] | 0.1 | [6 empty] | 5.4
BLOCOS DE DESGASTE P/ RECICLADORA | [5 empty] | 10363 |  |  | un |  |  | 1716.69 | [6 empty] | 0.0045 | [6 empty] | 7.72
PORTA BIT P/ RECICLADORA | [5 empty] | 10364 |  |  | un |  |  | 488.36 | [6 empty] | 0.016 | [6 empty] | 7.81
(F)Total: | [23 empty] | 20.93
(G)Serviços | [5 empty] | Código Auxiliar |  |  | Unid. |  |  | Custo Unitário | [6 empty] | Consumo | [6 empty] | Custo Unitário
(G)Total: | [23 empty] | 0
(H)Itens de Transporte |  | Código Auxiliar |  | Unid. |  |  | Fórmula |  |  |  |  | X1 |  |  | X2 |  | X3 |  |  | Custo |  |  |  | Consumo |  |  | Custo Unit.
(H)Total: | [23 empty] | 0
Custo Direto Total (E) + (F) + (G) + (H): | [23 empty] | 57.87
BDI:20,62% | [23 empty] | 11.93
Preço unitário total: | [23 empty] | 69.8
Tabela de preços: TABELA DE TERRAPLENAGEM, PAVIMENTAÇÃO E OBRAS DE ARTE ESPECIAIS - FEV/24 - SEM DESONERAÇÃO - T239 | [17 empty] | Data base: 01/02/2024
Serviço: 42476 RECOMPOSIÇÃO DE DRENAGEM SUPERFICIAL (AC/BC) | [17 empty] | Unidade: m3
(A)Equipamento |  |  | Código Auxiliar |  | Ut. Pr |  |  | Ut. Impr |  |  | Vl. Hr. Prod |  |  |  |  | Vl. Hr. Imp | [6 empty] | Consumo |  |  | Custo Horário
CAMINHÃO CARROCERIA MADEIRA - 15 T |  |  | 30035 |  | 0.3 |  |  | 0.7 |  |  | 247.4 |  |  |  |  | 53.39 | [6 empty] | 1 |  |  | 111.59
(A)Total: | [23 empty] | 111.59
(B)Mão-de-Obra |  |  | Código Auxiliar |  | Eq. Salarial |  |  |  |  | Sal/Hora |  |  |  | Encargos(%) | [6 empty] | Consumo |  |  |  |  | Custo Horário
AJUDANTE |  |  | 20003 |  | 7.08 |  |  |  |  | 14.97 |  |  |  | 111.5 | [6 empty] | 3 |  |  |  |  | 44.91
ENCARREGADO DE SERVIÇO |  |  | 20002 |  | 11.43 |  |  |  |  | 24.17 |  |  |  | 111.5 | [6 empty] | 0.5 |  |  |  |  | 12.08
PEDREIRO |  |  | 20017 |  | 9.44 |  |  |  |  | 19.96 |  |  |  | 111.5 | [6 empty] | 1 |  |  |  |  | 19.96
(B)Total: | [23 empty] | 76.95
(C)Itens de Incidência |  |  | Código Auxiliar |  | % |  |  |  |  | M. O. |  |  | Equip. |  |  | Mat. | [5 empty] | Custo
ALIMENTAÇÃO |  |  | 0012 |  | 9.6 |  |  |  |  | X | [11 empty] | 7.38
EPI |  |  | 0011 |  | 1.12 |  |  |  |  | X | [11 empty] | 0.86
FERRAMENTAS MANUAIS |  |  | 0014 |  | 5 |  |  |  |  | X | [11 empty] | 3.84
TRANSPORTE DE PESSOAL |  |  | 0013 |  | 4.79 |  |  |  |  | X | [11 empty] | 3.68
(C)Total: | [23 empty] | 15.76
Custo Horário da Execução (A) + (B) + (C) | [17 empty] | 204.3
(D) Produção da Equipe | [17 empty] | 1
(E) Custo Unitário da Execução [(A) + (B) + (C)] / (D) | [17 empty] | 204.3
(F)Materiais | [5 empty] | Código Auxiliar |  |  | Unid. |  |  | Custo Unitário | [6 empty] | Consumo | [6 empty] | Custo Unitário
(F)Total: | [23 empty] | 0
(G)Serviços | [5 empty] | Código Auxiliar |  |  | Unid. |  |  | Custo Unitário | [6 empty] | Consumo | [6 empty] | Custo Unitário
CONCRETO FCK=11 MPA P/ DRENAGEM | [5 empty] | 42831 |  |  | m3 |  |  | 390.12 | [6 empty] | 1 | [6 empty] | 390.12
FORMA DE PLACA COMPENSADA | [5 empty] | 47020 |  |  | m2 |  |  | 59.57 | [6 empty] | 1.77 | [6 empty] | 105.43
(G)Total: | [23 empty] | 495.55
(H)Itens de Transporte |  | Código Auxiliar |  | Unid. |  |  | Fórmula |  |  |  |  | X1 |  |  | X2 |  | X3 |  |  | Custo |  |  |  | Consumo |  |  | Custo Unit.
(H)Total: | [23 empty] | 0
Custo Direto Total (E) + (F) + (G) + (H): | [23 empty] | 699.85
BDI:20,62% | [23 empty] | 144.3
Preço unitário total: | [23 empty] | 844.15
Tabela de preços: TABELA DE TERRAPLENAGEM, PAVIMENTAÇÃO E OBRAS DE ARTE ESPECIAIS - FEV/24 - SEM DESONERAÇÃO - T239 | [17 empty] | Data base: 01/02/2024
Serviço: 42471 RECOMPOSIÇÃO DE GUARDA-CORPO (EXCETO TRANSPORTE) | [17 empty] | Unidade: m
(A)Equipamento |  |  | Código Auxiliar |  | Ut. Pr |  |  | Ut. Impr |  |  | Vl. Hr. Prod |  |  |  |  | Vl. Hr. Imp | [6 empty] | Consumo |  |  | Custo Horário
COMPRESSOR DE AR 295 PCM |  |  | 30026 |  | 0.5 |  |  | 0.5 |  |  | 93.5 |  |  |  |  | 19.56 | [6 empty] | 1 |  |  | 56.53
MARTELETE PERFURADOR / ROMPEDOR - AR COMPRIMIDO (25kg) |  |  | 30028 |  | 0.5 |  |  | 0.5 |  |  | 23.98 |  |  |  |  | 21.8 | [6 empty] | 1 |  |  | 22.89
(A)Total: | [23 empty] | 79.42
(B)Mão-de-Obra |  |  | Código Auxiliar |  | Eq. Salarial |  |  |  |  | Sal/Hora |  |  |  | Encargos(%) | [6 empty] | Consumo |  |  |  |  | Custo Horário
AJUDANTE |  |  | 20003 |  | 7.08 |  |  |  |  | 14.97 |  |  |  | 111.5 | [6 empty] | 2 |  |  |  |  | 29.94
ENCARREGADO DE SERVIÇO |  |  | 20002 |  | 11.43 |  |  |  |  | 24.17 |  |  |  | 111.5 | [6 empty] | 0.5 |  |  |  |  | 12.08
OPERADOR DE EQUIPAMENTO LEVE |  |  | 20000 |  | 9.25 |  |  |  |  | 19.56 |  |  |  | 111.5 | [6 empty] | 1 |  |  |  |  | 19.56
PEDREIRO |  |  | 20017 |  | 9.44 |  |  |  |  | 19.96 |  |  |  | 111.5 | [6 empty] | 1 |  |  |  |  | 19.96
(B)Total: | [23 empty] | 81.54
(C)Itens de Incidência |  |  | Código Auxiliar |  | % |  |  |  |  | M. O. |  |  | Equip. |  |  | Mat. | [5 empty] | Custo
ALIMENTAÇÃO |  |  | 0012 |  | 9.6 |  |  |  |  | X | [11 empty] | 7.82
EPI |  |  | 0011 |  | 1.12 |  |  |  |  | X | [11 empty] | 0.91
FERRAMENTAS MANUAIS |  |  | 0014 |  | 5 |  |  |  |  | X | [11 empty] | 4.07
TRANSPORTE DE PESSOAL |  |  | 0013 |  | 4.79 |  |  |  |  | X | [11 empty] | 3.9
(C)Total: | [23 empty] | 16.7
Custo Horário da Execução (A) + (B) + (C) | [17 empty] | 177.66
(D) Produção da Equipe | [17 empty] | 2
(E) Custo Unitário da Execução [(A) + (B) + (C)] / (D) | [17 empty] | 88.83
(F)Materiais | [5 empty] | Código Auxiliar |  |  | Unid. |  |  | Custo Unitário | [6 empty] | Consumo | [6 empty] | Custo Unitário
(F)Total: | [23 empty] | 0
(G)Serviços | [5 empty] | Código Auxiliar |  |  | Unid. |  |  | Custo Unitário | [6 empty] | Consumo | [6 empty] | Custo Unitário
CONCRETO FCK=11 MPA P/ DRENAGEM | [5 empty] | 42831 |  |  | m3 |  |  | 390.12 | [6 empty] | 0.012 | [6 empty] | 4.68
FABRICAÇÃO DE GUARDA- CORPO (BC/AC) (SVA) | [5 empty] | 47055 |  |  | m |  |  | 128.44 | [6 empty] | 1 | [6 empty] | 128.44
(G)Total: | [23 empty] | 133.12
(H)Itens de Transporte |  | Código Auxiliar |  | Unid. |  |  | Fórmula |  |  |  |  | X1 |  |  | X2 |  | X3 |  |  | Custo |  |  |  | Consumo |  |  | Custo Unit.
(H)Total: | [23 empty] | 0
Custo Direto Total (E) + (F) + (G) + (H): | [23 empty] | 221.95
BDI:20,62% | [23 empty] | 45.76
Preço unitário total: | [23 empty] | 267.71
Tabela de preços: TABELA DE TERRAPLENAGEM, PAVIMENTAÇÃO E OBRAS DE ARTE ESPECIAIS - FEV/24 - SEM DESONERAÇÃO - T239 | [17 empty] | Data base: 01/02/2024
Serviço: 42460 RECOMPOSIÇÃO MANUAL DE ATERRO | [17 empty] | Unidade: m3
(A)Equipamento |  |  | Código Auxiliar |  | Ut. Pr |  |  | Ut. Impr |  |  | Vl. Hr. Prod |  |  |  |  | Vl. Hr. Imp | [6 empty] | Consumo |  |  | Custo Horário
CAMINHÃO BASCULANTE 6 M3 - 10,5 T |  |  | 30036 |  | 0.2 |  |  | 0.8 |  |  | 175.57 |  |  |  |  | 52.84 | [6 empty] | 1 |  |  | 77.38
COMPACTADOR MANUAL COM SOQUETE VIBRATÓRIO |  |  | 30048 |  | 0.7 |  |  | 0.3 |  |  | 28.33 |  |  |  |  | 20.39 | [6 empty] | 1 |  |  | 25.94
(A)Total: | [23 empty] | 103.32
(B)Mão-de-Obra |  |  | Código Auxiliar |  | Eq. Salarial |  |  |  |  | Sal/Hora |  |  |  | Encargos(%) | [6 empty] | Consumo |  |  |  |  | Custo Horário
AJUDANTE |  |  | 20003 |  | 7.08 |  |  |  |  | 14.97 |  |  |  | 111.5 | [6 empty] | 8 |  |  |  |  | 119.76
ENCARREGADO DE SERVIÇO |  |  | 20002 |  | 11.43 |  |  |  |  | 24.17 |  |  |  | 111.5 | [6 empty] | 0.5 |  |  |  |  | 12.08
(B)Total: | [23 empty] | 131.84
(C)Itens de Incidência |  |  | Código Auxiliar |  | % |  |  |  |  | M. O. |  |  | Equip. |  |  | Mat. | [5 empty] | Custo
ALIMENTAÇÃO |  |  | 0012 |  | 9.6 |  |  |  |  | X | [11 empty] | 12.65
EPI |  |  | 0011 |  | 1.12 |  |  |  |  | X | [11 empty] | 1.47
FERRAMENTAS MANUAIS |  |  | 0014 |  | 5 |  |  |  |  | X | [11 empty] | 6.59
TRANSPORTE DE PESSOAL |  |  | 0013 |  | 4.79 |  |  |  |  | X | [11 empty] | 6.31
(C)Total: | [23 empty] | 27.02
Custo Horário da Execução (A) + (B) + (C) | [17 empty] | 262.18
(D) Produção da Equipe | [17 empty] | 3
(E) Custo Unitário da Execução [(A) + (B) + (C)] / (D) | [17 empty] | 87.39
(F)Materiais | [5 empty] | Código Auxiliar |  |  | Unid. |  |  | Custo Unitário | [6 empty] | Consumo | [6 empty] | Custo Unitário
(F)Total: | [23 empty] | 0
(G)Serviços | [5 empty] | Código Auxiliar |  |  | Unid. |  |  | Custo Unitário | [6 empty] | Consumo | [6 empty] | Custo Unitário
(G)Total: | [23 empty] | 0
(H)Itens de Transporte |  | Código Auxiliar |  | Unid. |  |  | Fórmula |  |  |  |  | X1 |  |  | X2 |  | X3 |  |  | Custo |  |  |  | Consumo |  |  | Custo Unit.
(H)Total: | [23 empty] | 0
Custo Direto Total (E) + (F) + (G) + (H): | [23 empty] | 87.39
BDI:20,62% | [23 empty] | 18.01
Preço unitário total: | [23 empty] | 105.4
Tabela de preços: TABELA DE TERRAPLENAGEM, PAVIMENTAÇÃO E OBRAS DE ARTE ESPECIAIS - FEV/24 - SEM DESONERAÇÃO - T239 | [17 empty] | Data base: 01/02/2024
Serviço: 42465 RECOMPOSIÇÃO MECÂNIZADA DE ATERRO | [17 empty] | Unidade: m3
(A)Equipamento |  |  | Código Auxiliar |  | Ut. Pr |  |  | Ut. Impr |  |  | Vl. Hr. Prod |  |  |  |  | Vl. Hr. Imp | [6 empty] | Consumo |  |  | Custo Horário
CAMINHÃO TANQUE 10.000L |  |  | 30040 |  | 0.5 |  |  | 0.5 |  |  | 295.44 |  |  |  |  | 55.94 | [6 empty] | 1 |  |  | 175.69
CARREGADEIRA DE PNEUS CAT - 924 H OU EQUIVALENTE |  |  | 30010 |  | 0.5 |  |  | 0.5 |  |  | 268.41 |  |  |  |  | 103.51 | [6 empty] | 1 |  |  | 185.95
GRADE DE DISCO - 24X24 |  |  | 30013 |  | 0.5 |  |  | 0.5 |  |  | 3.99 |  |  |  |  | 2.6 | [6 empty] | 1 |  |  | 3.29
MOTONIVELADORA - CAT 120K OU EQUIVALENTE |  |  | 30046 |  | 0.5 |  |  | 0.5 |  |  | 266.41 |  |  |  |  | 102.49 | [6 empty] | 1 |  |  | 184.44
ROLO PÉ DE CARNEIRO AUTOPROPELIDO - CA 250 OU EQUIVALENTE |  |  | 30009 |  | 0.5 |  |  | 0.5 |  |  | 203.22 |  |  |  |  | 82.29 | [6 empty] | 1 |  |  | 142.75
TRATOR DE PNEUS AGRÍCOLA - MF 4292 OU EQUIVALENTE |  |  | 30005 |  | 0.5 |  |  | 0.5 |  |  | 133.54 |  |  |  |  | 39.57 | [6 empty] | 1 |  |  | 86.55
TRATOR ESTEIRAS COM LAMINA - CAT D6 OU EQUIVALENTE |  |  | 30000 |  | 0.5 |  |  | 0.5 |  |  | 265.73 |  |  |  |  | 94.46 | [6 empty] | 1 |  |  | 180.09
(A)Total: | [23 empty] | 958.76
(B)Mão-de-Obra |  |  | Código Auxiliar |  | Eq. Salarial |  |  |  |  | Sal/Hora |  |  |  | Encargos(%) | [6 empty] | Consumo |  |  |  |  | Custo Horário
AJUDANTE |  |  | 20003 |  | 7.08 |  |  |  |  | 14.97 |  |  |  | 111.5 | [6 empty] | 4 |  |  |  |  | 59.88
ENCARREGADO DE SERVIÇO |  |  | 20002 |  | 11.43 |  |  |  |  | 24.17 |  |  |  | 111.5 | [6 empty] | 1 |  |  |  |  | 24.17
(B)Total: | [23 empty] | 84.05
(C)Itens de Incidência |  |  | Código Auxiliar |  | % |  |  |  |  | M. O. |  |  | Equip. |  |  | Mat. | [5 empty] | Custo
ALIMENTAÇÃO |  |  | 0012 |  | 9.6 |  |  |  |  | X | [11 empty] | 8.06
EPI |  |  | 0011 |  | 1.12 |  |  |  |  | X | [11 empty] | 0.94
TRANSPORTE DE PESSOAL |  |  | 0013 |  | 4.79 |  |  |  |  | X | [11 empty] | 4.02
(C)Total: | [23 empty] | 13.02
Custo Horário da Execução (A) + (B) + (C) | [17 empty] | 1055.83
(D) Produção da Equipe | [17 empty] | 38
(E) Custo Unitário da Execução [(A) + (B) + (C)] / (D) | [17 empty] | 27.78
(F)Materiais | [5 empty] | Código Auxiliar |  |  | Unid. |  |  | Custo Unitário | [6 empty] | Consumo | [6 empty] | Custo Unitário
(F)Total: | [23 empty] | 0
(G)Serviços | [5 empty] | Código Auxiliar |  |  | Unid. |  |  | Custo Unitário | [6 empty] | Consumo | [6 empty] | Custo Unitário
(G)Total: | [23 empty] | 0
(H)Itens de Transporte |  | Código Auxiliar |  | Unid. |  |  | Fórmula |  |  |  |  | X1 |  |  | X2 |  | X3 |  |  | Custo |  |  |  | Consumo |  |  | Custo Unit.
(H)Total: | [23 empty] | 0
Custo Direto Total (E) + (F) + (G) + (H): | [23 empty] | 27.78
BDI:20,62% | [23 empty] | 5.72
Preço unitário total: | [23 empty] | 33.5
Tabela de preços: TABELA DE TERRAPLENAGEM, PAVIMENTAÇÃO E OBRAS DE ARTE ESPECIAIS - FEV/24 - SEM DESONERAÇÃO - T239 | [17 empty] | Data base: 01/02/2024
Serviço: 42442 RECUPERAÇÃO DE PONTES DE MADEIRA | [17 empty] | Unidade: m3
(A)Equipamento |  |  | Código Auxiliar |  | Ut. Pr |  |  | Ut. Impr |  |  | Vl. Hr. Prod |  |  |  |  | Vl. Hr. Imp | [6 empty] | Consumo |  |  | Custo Horário
(A)Total: | [23 empty] | 0
(B)Mão-de-Obra |  |  | Código Auxiliar |  | Eq. Salarial |  |  |  |  | Sal/Hora |  |  |  | Encargos(%) | [6 empty] | Consumo |  |  |  |  | Custo Horário
(B)Total: | [23 empty] | 0
(C)Itens de Incidência |  |  | Código Auxiliar |  | % |  |  |  |  | M. O. |  |  | Equip. |  |  | Mat. | [5 empty] | Custo
(C)Total: | [23 empty] | 0
Custo Horário da Execução (A) + (B) + (C) | [17 empty] | 0
(D) Produção da Equipe | [17 empty] | 1
(E) Custo Unitário da Execução [(A) + (B) + (C)] / (D) | [17 empty] | 0
(F)Materiais | [5 empty] | Código Auxiliar |  |  | Unid. |  |  | Custo Unitário | [6 empty] | Consumo | [6 empty] | Custo Unitário
MADEIRA DE LEI / MAO OBRA / FABRICAÇÃO / VERNIZ.(I=1,6) | [5 empty] | 11180 |  |  | m3 |  |  | 6875.55 | [6 empty] | 1 | [6 empty] | 6875.55
(F)Total: | [23 empty] | 6875.55
(G)Serviços | [5 empty] | Código Auxiliar |  |  | Unid. |  |  | Custo Unitário | [6 empty] | Consumo | [6 empty] | Custo Unitário
(G)Total: | [23 empty] | 0
(H)Itens de Transporte |  | Código Auxiliar |  | Unid. |  |  | Fórmula |  |  |  |  | X1 |  |  | X2 |  | X3 |  |  | Custo |  |  |  | Consumo |  |  | Custo Unit.
(H)Total: | [23 empty] | 0
Custo Direto Total (E) + (F) + (G) + (H): | [23 empty] | 6875.55
BDI:20,62% | [23 empty] | 1417.73
Preço unitário total: | [23 empty] | 8293.28
Tabela de preços: TABELA DE TERRAPLENAGEM, PAVIMENTAÇÃO E OBRAS DE ARTE ESPECIAIS - FEV/24 - SEM DESONERAÇÃO - T239 | [17 empty] | Data base: 01/02/2024
Serviço: 40310 REGULARIZAÇÃO E COMPACTAÇÃO DO SUB-LEITO | [17 empty] | Unidade: m2
(A)Equipamento |  |  | Código Auxiliar |  | Ut. Pr |  |  | Ut. Impr |  |  | Vl. Hr. Prod |  |  |  |  | Vl. Hr. Imp | [6 empty] | Consumo |  |  | Custo Horário
CAMINHÃO TANQUE 10.000L |  |  | 30040 |  | 0.59 |  |  | 0.41 |  |  | 295.44 |  |  |  |  | 55.94 | [6 empty] | 1 |  |  | 197.23
GRADE DE DISCO - 24X24 |  |  | 30013 |  | 0.5 |  |  | 0.5 |  |  | 3.99 |  |  |  |  | 2.6 | [6 empty] | 1 |  |  | 3.29
MOTONIVELADORA - CAT 120K OU EQUIVALENTE |  |  | 30046 |  | 0.69 |  |  | 0.31 |  |  | 266.41 |  |  |  |  | 102.49 | [6 empty] | 1 |  |  | 215.59
ROLO PÉ DE CARNEIRO AUTOPROPELIDO - CA 250 OU EQUIVALENTE |  |  | 30009 |  | 1 |  |  | 0 |  |  | 203.22 |  |  |  |  | 82.29 | [6 empty] | 1 |  |  | 203.22
TRATOR DE PNEUS AGRÍCOLA - MF 4292 OU EQUIVALENTE |  |  | 30005 |  | 0.5 |  |  | 0.5 |  |  | 133.54 |  |  |  |  | 39.57 | [6 empty] | 1 |  |  | 86.55
(A)Total: | [23 empty] | 705.88
(B)Mão-de-Obra |  |  | Código Auxiliar |  | Eq. Salarial |  |  |  |  | Sal/Hora |  |  |  | Encargos(%) | [6 empty] | Consumo |  |  |  |  | Custo Horário
AJUDANTE |  |  | 20003 |  | 7.08 |  |  |  |  | 14.97 |  |  |  | 111.5 | [6 empty] | 4 |  |  |  |  | 59.88
ENCARREGADO DE SERVIÇO |  |  | 20002 |  | 11.43 |  |  |  |  | 24.17 |  |  |  | 111.5 | [6 empty] | 0.5 |  |  |  |  | 12.08
GREDISTA |  |  | 20013 |  | 9.25 |  |  |  |  | 19.56 |  |  |  | 111.5 | [6 empty] | 1 |  |  |  |  | 19.56
(B)Total: | [23 empty] | 91.52
(C)Itens de Incidência |  |  | Código Auxiliar |  | % |  |  |  |  | M. O. |  |  | Equip. |  |  | Mat. | [5 empty] | Custo
ALIMENTAÇÃO |  |  | 0012 |  | 9.6 |  |  |  |  | X | [11 empty] | 8.78
EPI |  |  | 0011 |  | 1.12 |  |  |  |  | X | [11 empty] | 1.02
TRANSPORTE DE PESSOAL |  |  | 0013 |  | 4.79 |  |  |  |  | X | [11 empty] | 4.38
(C)Total: | [23 empty] | 14.18
Custo Horário da Execução (A) + (B) + (C) | [17 empty] | 811.58
(D) Produção da Equipe | [17 empty] | 341
(E) Custo Unitário da Execução [(A) + (B) + (C)] / (D) | [17 empty] | 2.38
(F)Materiais | [5 empty] | Código Auxiliar |  |  | Unid. |  |  | Custo Unitário | [6 empty] | Consumo | [6 empty] | Custo Unitário
(F)Total: | [23 empty] | 0
(G)Serviços | [5 empty] | Código Auxiliar |  |  | Unid. |  |  | Custo Unitário | [6 empty] | Consumo | [6 empty] | Custo Unitário
(G)Total: | [23 empty] | 0
(H)Itens de Transporte |  | Código Auxiliar |  | Unid. |  |  | Fórmula |  |  |  |  | X1 |  |  | X2 |  | X3 |  |  | Custo |  |  |  | Consumo |  |  | Custo Unit.
(H)Total: | [23 empty] | 0
Custo Direto Total (E) + (F) + (G) + (H): | [23 empty] | 2.38
BDI:20,62% | [23 empty] | 0.49
Preço unitário total: | [23 empty] | 2.87
Tabela de preços: TABELA DE TERRAPLENAGEM, PAVIMENTAÇÃO E OBRAS DE ARTE ESPECIAIS - FEV/24 - SEM DESONERAÇÃO - T239 | [17 empty] | Data base: 01/02/2024
Serviço: 44052 REGULARIZAÇÃO E COMPACTAÇÃO DO SUB-LEITO (PAV.URB.) | [17 empty] | Unidade: m2
(A)Equipamento |  |  | Código Auxiliar |  | Ut. Pr |  |  | Ut. Impr |  |  | Vl. Hr. Prod |  |  |  |  | Vl. Hr. Imp | [6 empty] | Consumo |  |  | Custo Horário
CAMINHÃO TANQUE 10.000L |  |  | 30040 |  | 0.59 |  |  | 0.41 |  |  | 295.44 |  |  |  |  | 55.94 | [6 empty] | 1 |  |  | 197.23
GRADE DE DISCO - 24X24 |  |  | 30013 |  | 0.5 |  |  | 0.5 |  |  | 3.99 |  |  |  |  | 2.6 | [6 empty] | 1 |  |  | 3.29
MOTONIVELADORA - CAT 120K OU EQUIVALENTE |  |  | 30046 |  | 0.69 |  |  | 0.31 |  |  | 266.41 |  |  |  |  | 102.49 | [6 empty] | 1 |  |  | 215.59
ROLO PÉ DE CARNEIRO AUTOPROPELIDO - CA 250 OU EQUIVALENTE |  |  | 30009 |  | 1 |  |  | 0 |  |  | 203.22 |  |  |  |  | 82.29 | [6 empty] | 1 |  |  | 203.22
TRATOR DE PNEUS AGRÍCOLA - MF 4292 OU EQUIVALENTE |  |  | 30005 |  | 0.5 |  |  | 0.5 |  |  | 133.54 |  |  |  |  | 39.57 | [6 empty] | 1 |  |  | 86.55
(A)Total: | [23 empty] | 705.88
(B)Mão-de-Obra |  |  | Código Auxiliar |  | Eq. Salarial |  |  |  |  | Sal/Hora |  |  |  | Encargos(%) | [6 empty] | Consumo |  |  |  |  | Custo Horário
AJUDANTE |  |  | 20003 |  | 7.08 |  |  |  |  | 14.97 |  |  |  | 111.5 | [6 empty] | 4 |  |  |  |  | 59.88
ENCARREGADO DE SERVIÇO |  |  | 20002 |  | 11.43 |  |  |  |  | 24.17 |  |  |  | 111.5 | [6 empty] | 0.5 |  |  |  |  | 12.08
GREDISTA |  |  | 20013 |  | 9.25 |  |  |  |  | 19.56 |  |  |  | 111.5 | [6 empty] | 1 |  |  |  |  | 19.56
(B)Total: | [23 empty] | 91.52
(C)Itens de Incidência |  |  | Código Auxiliar |  | % |  |  |  |  | M. O. |  |  | Equip. |  |  | Mat. | [5 empty] | Custo
ALIMENTAÇÃO |  |  | 0012 |  | 9.6 |  |  |  |  | X | [11 empty] | 8.78
EPI |  |  | 0011 |  | 1.12 |  |  |  |  | X | [11 empty] | 1.02
TRANSPORTE DE PESSOAL |  |  | 0013 |  | 4.79 |  |  |  |  | X | [11 empty] | 4.38
(C)Total: | [23 empty] | 14.18
Custo Horário da Execução (A) + (B) + (C) | [17 empty] | 811.58
(D) Produção da Equipe | [17 empty] | 306.9
(E) Custo Unitário da Execução [(A) + (B) + (C)] / (D) | [17 empty] | 2.64
(F)Materiais | [5 empty] | Código Auxiliar |  |  | Unid. |  |  | Custo Unitário | [6 empty] | Consumo | [6 empty] | Custo Unitário
(F)Total: | [23 empty] | 0
(G)Serviços | [5 empty] | Código Auxiliar |  |  | Unid. |  |  | Custo Unitário | [6 empty] | Consumo | [6 empty] | Custo Unitário
(G)Total: | [23 empty] | 0
(H)Itens de Transporte |  | Código Auxiliar |  | Unid. |  |  | Fórmula |  |  |  |  | X1 |  |  | X2 |  | X3 |  |  | Custo |  |  |  | Consumo |  |  | Custo Unit.
(H)Total: | [23 empty] | 0
Custo Direto Total (E) + (F) + (G) + (H): | [23 empty] | 2.64
BDI:20,62% | [23 empty] | 0.54
Preço unitário total: | [23 empty] | 3.18
Tabela de preços: TABELA DE TERRAPLENAGEM, PAVIMENTAÇÃO E OBRAS DE ARTE ESPECIAIS - FEV/24 - SEM DESONERAÇÃO - T239 | [17 empty] | Data base: 01/02/2024
Serviço: 42406 REMENDO PROFUNDO (EXCETO FORN. E TRANSP. MAT.) | [17 empty] | Unidade: m3
(A)Equipamento |  |  | Código Auxiliar |  | Ut. Pr |  |  | Ut. Impr |  |  | Vl. Hr. Prod |  |  |  |  | Vl. Hr. Imp | [6 empty] | Consumo |  |  | Custo Horário
CARRINHO DE MÃO 80L |  |  | 30033 |  | 1 |  |  | 0 |  |  | 0.68 |  |  |  |  | 0.46 | [6 empty] | 2 |  |  | 1.36
COMPRESSOR DE AR 295 PCM |  |  | 30026 |  | 0.3 |  |  | 0.7 |  |  | 93.5 |  |  |  |  | 19.56 | [6 empty] | 1 |  |  | 41.74
MARTELETE PERFURADOR / ROMPEDOR - AR COMPRIMIDO (25kg) |  |  | 30028 |  | 0.3 |  |  | 0.7 |  |  | 23.98 |  |  |  |  | 21.8 | [6 empty] | 1 |  |  | 22.45
(A)Total: | [23 empty] | 65.55
(B)Mão-de-Obra |  |  | Código Auxiliar |  | Eq. Salarial |  |  |  |  | Sal/Hora |  |  |  | Encargos(%) | [6 empty] | Consumo |  |  |  |  | Custo Horário
AJUDANTE |  |  | 20003 |  | 7.08 |  |  |  |  | 14.97 |  |  |  | 111.5 | [6 empty] | 6 |  |  |  |  | 89.82
ENCARREGADO DE SERVIÇO |  |  | 20002 |  | 11.43 |  |  |  |  | 24.17 |  |  |  | 111.5 | [6 empty] | 1 |  |  |  |  | 24.17
OPERADOR DE EQUIPAMENTO LEVE |  |  | 20000 |  | 9.25 |  |  |  |  | 19.56 |  |  |  | 111.5 | [6 empty] | 1 |  |  |  |  | 19.56
(B)Total: | [23 empty] | 133.55
(C)Itens de Incidência |  |  | Código Auxiliar |  | % |  |  |  |  | M. O. |  |  | Equip. |  |  | Mat. | [5 empty] | Custo
ALIMENTAÇÃO |  |  | 0012 |  | 9.6 |  |  |  |  | X | [11 empty] | 12.82
EPI |  |  | 0011 |  | 1.12 |  |  |  |  | X | [11 empty] | 1.49
FERRAMENTAS MANUAIS |  |  | 0014 |  | 5 |  |  |  |  | X | [11 empty] | 6.67
TRANSPORTE DE PESSOAL |  |  | 0013 |  | 4.79 |  |  |  |  | X | [11 empty] | 6.39
(C)Total: | [23 empty] | 27.37
Custo Horário da Execução (A) + (B) + (C) | [17 empty] | 226.47
(D) Produção da Equipe | [17 empty] | 1
(E) Custo Unitário da Execução [(A) + (B) + (C)] / (D) | [17 empty] | 226.47
(F)Materiais | [5 empty] | Código Auxiliar |  |  | Unid. |  |  | Custo Unitário | [6 empty] | Consumo | [6 empty] | Custo Unitário
(F)Total: | [23 empty] | 0
(G)Serviços | [5 empty] | Código Auxiliar |  |  | Unid. |  |  | Custo Unitário | [6 empty] | Consumo | [6 empty] | Custo Unitário
COMPACTAÇÃO MANUAL | [5 empty] | 40102 |  |  | m3 |  |  | 6.06 | [6 empty] | 0.9 | [6 empty] | 5.45
IMPRIMAÇÃO | [5 empty] | 40380 |  |  | m2 |  |  | 0.39 | [6 empty] | 4.97 | [6 empty] | 1.93
(G)Total: | [23 empty] | 7.38
(H)Itens de Transporte |  | Código Auxiliar |  | Unid. |  |  | Fórmula |  |  |  |  | X1 |  |  | X2 |  | X3 |  |  | Custo |  |  |  | Consumo |  |  | Custo Unit.
(H)Total: | [23 empty] | 0
Custo Direto Total (E) + (F) + (G) + (H): | [23 empty] | 233.85
BDI:20,62% | [23 empty] | 48.21
Preço unitário total: | [23 empty] | 282.06
Tabela de preços: TABELA DE TERRAPLENAGEM, PAVIMENTAÇÃO E OBRAS DE ARTE ESPECIAIS - FEV/24 - SEM DESONERAÇÃO - T239 | [17 empty] | Data base: 01/02/2024
Serviço: 42455 REMOÇÃO DE BARREIRA | [17 empty] | Unidade: m3
(A)Equipamento |  |  | Código Auxiliar |  | Ut. Pr |  |  | Ut. Impr |  |  | Vl. Hr. Prod |  |  |  |  | Vl. Hr. Imp | [6 empty] | Consumo |  |  | Custo Horário
CAMINHÃO BASCULANTE 6 M3 - 10,5 T |  |  | 30036 |  | 1 |  |  | 0 |  |  | 175.57 |  |  |  |  | 52.84 | [6 empty] | 1 |  |  | 175.57
CARREGADEIRA DE PNEUS CAT - 924 H OU EQUIVALENTE |  |  | 30010 |  | 0.48 |  |  | 0.52 |  |  | 268.41 |  |  |  |  | 103.51 | [6 empty] | 1 |  |  | 182.65
(A)Total: | [23 empty] | 358.22
(B)Mão-de-Obra |  |  | Código Auxiliar |  | Eq. Salarial |  |  |  |  | Sal/Hora |  |  |  | Encargos(%) | [6 empty] | Consumo |  |  |  |  | Custo Horário
AJUDANTE |  |  | 20003 |  | 7.08 |  |  |  |  | 14.97 |  |  |  | 111.5 | [6 empty] | 2 |  |  |  |  | 29.94
ENCARREGADO DE SERVIÇO |  |  | 20002 |  | 11.43 |  |  |  |  | 24.17 |  |  |  | 111.5 | [6 empty] | 1 |  |  |  |  | 24.17
(B)Total: | [23 empty] | 54.11
(C)Itens de Incidência |  |  | Código Auxiliar |  | % |  |  |  |  | M. O. |  |  | Equip. |  |  | Mat. | [5 empty] | Custo
ALIMENTAÇÃO |  |  | 0012 |  | 9.6 |  |  |  |  | X | [11 empty] | 5.19
EPI |  |  | 0011 |  | 1.12 |  |  |  |  | X | [11 empty] | 0.6
TRANSPORTE DE PESSOAL |  |  | 0013 |  | 4.79 |  |  |  |  | X | [11 empty] | 2.59
(C)Total: | [23 empty] | 8.38
Custo Horário da Execução (A) + (B) + (C) | [17 empty] | 420.71
(D) Produção da Equipe | [17 empty] | 45
(E) Custo Unitário da Execução [(A) + (B) + (C)] / (D) | [17 empty] | 9.34
(F)Materiais | [5 empty] | Código Auxiliar |  |  | Unid. |  |  | Custo Unitário | [6 empty] | Consumo | [6 empty] | Custo Unitário
(F)Total: | [23 empty] | 0
(G)Serviços | [5 empty] | Código Auxiliar |  |  | Unid. |  |  | Custo Unitário | [6 empty] | Consumo | [6 empty] | Custo Unitário
(G)Total: | [23 empty] | 0
(H)Itens de Transporte |  | Código Auxiliar |  | Unid. |  |  | Fórmula |  |  |  |  | X1 |  |  | X2 |  | X3 |  |  | Custo |  |  |  | Consumo |  |  | Custo Unit.
(H)Total: | [23 empty] | 0
Custo Direto Total (E) + (F) + (G) + (H): | [23 empty] | 9.34
BDI:20,62% | [23 empty] | 1.92
Preço unitário total: | [23 empty] | 11.26
Tabela de preços: TABELA DE TERRAPLENAGEM, PAVIMENTAÇÃO E OBRAS DE ARTE ESPECIAIS - FEV/24 - SEM DESONERAÇÃO - T239 | [17 empty] | Data base: 01/02/2024
Serviço: 42450 REMOÇÃO DE BARREIRA (MANUAL) | [17 empty] | Unidade: m3
(A)Equipamento |  |  | Código Auxiliar |  | Ut. Pr |  |  | Ut. Impr |  |  | Vl. Hr. Prod |  |  |  |  | Vl. Hr. Imp | [6 empty] | Consumo |  |  | Custo Horário
CAMINHÃO BASCULANTE 6 M3 - 10,5 T |  |  | 30036 |  | 0.5 |  |  | 0.5 |  |  | 175.57 |  |  |  |  | 52.84 | [6 empty] | 1 |  |  | 114.2
(A)Total: | [23 empty] | 114.2
(B)Mão-de-Obra |  |  | Código Auxiliar |  | Eq. Salarial |  |  |  |  | Sal/Hora |  |  |  | Encargos(%) | [6 empty] | Consumo |  |  |  |  | Custo Horário
AJUDANTE |  |  | 20003 |  | 7.08 |  |  |  |  | 14.97 |  |  |  | 111.5 | [6 empty] | 5 |  |  |  |  | 74.85
ENCARREGADO DE SERVIÇO |  |  | 20002 |  | 11.43 |  |  |  |  | 24.17 |  |  |  | 111.5 | [6 empty] | 0.5 |  |  |  |  | 12.08
(B)Total: | [23 empty] | 86.93
(C)Itens de Incidência |  |  | Código Auxiliar |  | % |  |  |  |  | M. O. |  |  | Equip. |  |  | Mat. | [5 empty] | Custo
ALIMENTAÇÃO |  |  | 0012 |  | 9.6 |  |  |  |  | X | [11 empty] | 8.34
EPI |  |  | 0011 |  | 1.12 |  |  |  |  | X | [11 empty] | 0.97
FERRAMENTAS MANUAIS |  |  | 0014 |  | 5 |  |  |  |  | X | [11 empty] | 4.34
TRANSPORTE DE PESSOAL |  |  | 0013 |  | 4.79 |  |  |  |  | X | [11 empty] | 4.16
(C)Total: | [23 empty] | 17.81
Custo Horário da Execução (A) + (B) + (C) | [17 empty] | 218.94
(D) Produção da Equipe | [17 empty] | 5
(E) Custo Unitário da Execução [(A) + (B) + (C)] / (D) | [17 empty] | 43.78
(F)Materiais | [5 empty] | Código Auxiliar |  |  | Unid. |  |  | Custo Unitário | [6 empty] | Consumo | [6 empty] | Custo Unitário
(F)Total: | [23 empty] | 0
(G)Serviços | [5 empty] | Código Auxiliar |  |  | Unid. |  |  | Custo Unitário | [6 empty] | Consumo | [6 empty] | Custo Unitário
(G)Total: | [23 empty] | 0
(H)Itens de Transporte |  | Código Auxiliar |  | Unid. |  |  | Fórmula |  |  |  |  | X1 |  |  | X2 |  | X3 |  |  | Custo |  |  |  | Consumo |  |  | Custo Unit.
(H)Total: | [23 empty] | 0
Custo Direto Total (E) + (F) + (G) + (H): | [23 empty] | 43.78
BDI:20,62% | [23 empty] | 9.02
Preço unitário total: | [23 empty] | 52.8
Tabela de preços: TABELA DE TERRAPLENAGEM, PAVIMENTAÇÃO E OBRAS DE ARTE ESPECIAIS - FEV/24 - SEM DESONERAÇÃO - T239 | [17 empty] | Data base: 01/02/2024
Serviço: 41800 REMOÇÃO DE BUEIROS TUBULARES | [17 empty] | Unidade: M
(A)Equipamento |  |  | Código Auxiliar |  | Ut. Pr |  |  | Ut. Impr |  |  | Vl. Hr. Prod |  |  |  |  | Vl. Hr. Imp | [6 empty] | Consumo |  |  | Custo Horário
CARREGADEIRA DE PNEUS CAT - 924 H OU EQUIVALENTE |  |  | 30010 |  | 1 |  |  | 0 |  |  | 268.41 |  |  |  |  | 103.51 | [6 empty] | 1 |  |  | 268.41
(A)Total: | [23 empty] | 268.41
(B)Mão-de-Obra |  |  | Código Auxiliar |  | Eq. Salarial |  |  |  |  | Sal/Hora |  |  |  | Encargos(%) | [6 empty] | Consumo |  |  |  |  | Custo Horário
AJUDANTE |  |  | 20003 |  | 7.08 |  |  |  |  | 14.97 |  |  |  | 111.5 | [6 empty] | 4 |  |  |  |  | 59.88
ENCARREGADO DE SERVIÇO |  |  | 20002 |  | 11.43 |  |  |  |  | 24.17 |  |  |  | 111.5 | [6 empty] | 0.5 |  |  |  |  | 12.08
(B)Total: | [23 empty] | 71.96
(C)Itens de Incidência |  |  | Código Auxiliar |  | % |  |  |  |  | M. O. |  |  | Equip. |  |  | Mat. | [5 empty] | Custo
ALIMENTAÇÃO |  |  | 0012 |  | 9.6 |  |  |  |  | X | [11 empty] | 6.9
EPI |  |  | 0011 |  | 1.12 |  |  |  |  | X | [11 empty] | 0.8
FERRAMENTAS MANUAIS |  |  | 0014 |  | 5 |  |  |  |  | X | [11 empty] | 3.59
TRANSPORTE DE PESSOAL |  |  | 0013 |  | 4.79 |  |  |  |  | X | [11 empty] | 3.44
(C)Total: | [23 empty] | 14.73
Custo Horário da Execução (A) + (B) + (C) | [17 empty] | 355.1
(D) Produção da Equipe | [17 empty] | 6
(E) Custo Unitário da Execução [(A) + (B) + (C)] / (D) | [17 empty] | 59.18
(F)Materiais | [5 empty] | Código Auxiliar |  |  | Unid. |  |  | Custo Unitário | [6 empty] | Consumo | [6 empty] | Custo Unitário
(F)Total: | [23 empty] | 0
(G)Serviços | [5 empty] | Código Auxiliar |  |  | Unid. |  |  | Custo Unitário | [6 empty] | Consumo | [6 empty] | Custo Unitário
(G)Total: | [23 empty] | 0
(H)Itens de Transporte |  | Código Auxiliar |  | Unid. |  |  | Fórmula |  |  |  |  | X1 |  |  | X2 |  | X3 |  |  | Custo |  |  |  | Consumo |  |  | Custo Unit.
(H)Total: | [23 empty] | 0
Custo Direto Total (E) + (F) + (G) + (H): | [23 empty] | 59.18
BDI:20,62% | [23 empty] | 12.2
Preço unitário total: | [23 empty] | 71.38
Tabela de preços: TABELA DE TERRAPLENAGEM, PAVIMENTAÇÃO E OBRAS DE ARTE ESPECIAIS - FEV/24 - SEM DESONERAÇÃO - T239 | [17 empty] | Data base: 01/02/2024
Serviço: 40804 REMOÇÃO DE CERCA | [17 empty] | Unidade: m
(A)Equipamento |  |  | Código Auxiliar |  | Ut. Pr |  |  | Ut. Impr |  |  | Vl. Hr. Prod |  |  |  |  | Vl. Hr. Imp | [6 empty] | Consumo |  |  | Custo Horário
(A)Total: | [23 empty] | 0
(B)Mão-de-Obra |  |  | Código Auxiliar |  | Eq. Salarial |  |  |  |  | Sal/Hora |  |  |  | Encargos(%) | [6 empty] | Consumo |  |  |  |  | Custo Horário
AJUDANTE |  |  | 20003 |  | 7.08 |  |  |  |  | 14.97 |  |  |  | 111.5 | [6 empty] | 0.25 |  |  |  |  | 3.74
ENCARREGADO DE SERVIÇO |  |  | 20002 |  | 11.43 |  |  |  |  | 24.17 |  |  |  | 111.5 | [6 empty] | 0.01 |  |  |  |  | 0.24
(B)Total: | [23 empty] | 3.98
(C)Itens de Incidência |  |  | Código Auxiliar |  | % |  |  |  |  | M. O. |  |  | Equip. |  |  | Mat. | [5 empty] | Custo
ALIMENTAÇÃO |  |  | 0012 |  | 9.6 |  |  |  |  | X | [11 empty] | 0.38
EPI |  |  | 0011 |  | 1.12 |  |  |  |  | X | [11 empty] | 0.04
FERRAMENTAS MANUAIS |  |  | 0014 |  | 5 |  |  |  |  | X | [11 empty] | 0.19
TRANSPORTE DE PESSOAL |  |  | 0013 |  | 4.79 |  |  |  |  | X | [11 empty] | 0.19
(C)Total: | [23 empty] | 0.8
Custo Horário da Execução (A) + (B) + (C) | [17 empty] | 4.78
(D) Produção da Equipe | [17 empty] | 1
(E) Custo Unitário da Execução [(A) + (B) + (C)] / (D) | [17 empty] | 4.78
(F)Materiais | [5 empty] | Código Auxiliar |  |  | Unid. |  |  | Custo Unitário | [6 empty] | Consumo | [6 empty] | Custo Unitário
(F)Total: | [23 empty] | 0
(G)Serviços | [5 empty] | Código Auxiliar |  |  | Unid. |  |  | Custo Unitário | [6 empty] | Consumo | [6 empty] | Custo Unitário
(G)Total: | [23 empty] | 0
(H)Itens de Transporte |  | Código Auxiliar |  | Unid. |  |  | Fórmula |  |  |  |  | X1 |  |  | X2 |  | X3 |  |  | Custo |  |  |  | Consumo |  |  | Custo Unit.
(H)Total: | [23 empty] | 0
Custo Direto Total (E) + (F) + (G) + (H): | [23 empty] | 4.78
BDI:20,62% | [23 empty] | 0.98
Preço unitário total: | [23 empty] | 5.76
Tabela de preços: TABELA DE TERRAPLENAGEM, PAVIMENTAÇÃO E OBRAS DE ARTE ESPECIAIS - FEV/24 - SEM DESONERAÇÃO - T239 | [17 empty] | Data base: 01/02/2024
Serviço: 40425 REMOÇÃO E CARGA DE PAV. ASFÁLTICA ( EXCETO TRANSPORTE) | [17 empty] | Unidade: m3
(A)Equipamento |  |  | Código Auxiliar |  | Ut. Pr |  |  | Ut. Impr |  |  | Vl. Hr. Prod |  |  |  |  | Vl. Hr. Imp | [6 empty] | Consumo |  |  | Custo Horário
CARREGADEIRA DE PNEUS CAT - 950 H OU EQUIVALENTE |  |  | 30007 |  | 0.44 |  |  | 0.56 |  |  | 416.7 |  |  |  |  | 179.44 | [6 empty] | 1 |  |  | 283.82
MOTONIVELADORA - CAT 120K OU EQUIVALENTE |  |  | 30046 |  | 1 |  |  | 0 |  |  | 266.41 |  |  |  |  | 102.49 | [6 empty] | 1 |  |  | 266.41
(A)Total: | [23 empty] | 550.23
(B)Mão-de-Obra |  |  | Código Auxiliar |  | Eq. Salarial |  |  |  |  | Sal/Hora |  |  |  | Encargos(%) | [6 empty] | Consumo |  |  |  |  | Custo Horário
AJUDANTE |  |  | 20003 |  | 7.08 |  |  |  |  | 14.97 |  |  |  | 111.5 | [6 empty] | 2 |  |  |  |  | 29.94
ENCARREGADO DE SERVIÇO |  |  | 20002 |  | 11.43 |  |  |  |  | 24.17 |  |  |  | 111.5 | [6 empty] | 1 |  |  |  |  | 24.17
(B)Total: | [23 empty] | 54.11
(C)Itens de Incidência |  |  | Código Auxiliar |  | % |  |  |  |  | M. O. |  |  | Equip. |  |  | Mat. | [5 empty] | Custo
ALIMENTAÇÃO |  |  | 0012 |  | 9.6 |  |  |  |  | X | [11 empty] | 5.19
EPI |  |  | 0011 |  | 1.12 |  |  |  |  | X | [11 empty] | 0.6
TRANSPORTE DE PESSOAL |  |  | 0013 |  | 4.79 |  |  |  |  | X | [11 empty] | 2.59
(C)Total: | [23 empty] | 8.38
Custo Horário da Execução (A) + (B) + (C) | [17 empty] | 612.72
(D) Produção da Equipe | [17 empty] | 76
(E) Custo Unitário da Execução [(A) + (B) + (C)] / (D) | [17 empty] | 8.06
(F)Materiais | [5 empty] | Código Auxiliar |  |  | Unid. |  |  | Custo Unitário | [6 empty] | Consumo | [6 empty] | Custo Unitário
(F)Total: | [23 empty] | 0
(G)Serviços | [5 empty] | Código Auxiliar |  |  | Unid. |  |  | Custo Unitário | [6 empty] | Consumo | [6 empty] | Custo Unitário
(G)Total: | [23 empty] | 0
(H)Itens de Transporte |  | Código Auxiliar |  | Unid. |  |  | Fórmula |  |  |  |  | X1 |  |  | X2 |  | X3 |  |  | Custo |  |  |  | Consumo |  |  | Custo Unit.
(H)Total: | [23 empty] | 0
Custo Direto Total (E) + (F) + (G) + (H): | [23 empty] | 8.06
BDI:20,62% | [23 empty] | 1.66
Preço unitário total: | [23 empty] | 9.72
Tabela de preços: TABELA DE TERRAPLENAGEM, PAVIMENTAÇÃO E OBRAS DE ARTE ESPECIAIS - FEV/24 - SEM DESONERAÇÃO - T239 | [17 empty] | Data base: 01/02/2024
Serviço: 40805 REMOÇÃO E RECOLOCAÇÃO DE CERCA | [17 empty] | Unidade: M
(A)Equipamento |  |  | Código Auxiliar |  | Ut. Pr |  |  | Ut. Impr |  |  | Vl. Hr. Prod |  |  |  |  | Vl. Hr. Imp | [6 empty] | Consumo |  |  | Custo Horário
(A)Total: | [23 empty] | 0
(B)Mão-de-Obra |  |  | Código Auxiliar |  | Eq. Salarial |  |  |  |  | Sal/Hora |  |  |  | Encargos(%) | [6 empty] | Consumo |  |  |  |  | Custo Horário
AJUDANTE |  |  | 20003 |  | 7.08 |  |  |  |  | 14.97 |  |  |  | 111.5 | [6 empty] | 0.5 |  |  |  |  | 7.48
ENCARREGADO DE SERVIÇO |  |  | 20002 |  | 11.43 |  |  |  |  | 24.17 |  |  |  | 111.5 | [6 empty] | 0.02 |  |  |  |  | 0.48
(B)Total: | [23 empty] | 7.96
(C)Itens de Incidência |  |  | Código Auxiliar |  | % |  |  |  |  | M. O. |  |  | Equip. |  |  | Mat. | [5 empty] | Custo
ALIMENTAÇÃO |  |  | 0012 |  | 9.6 |  |  |  |  | X | [11 empty] | 0.76
EPI |  |  | 0011 |  | 1.12 |  |  |  |  | X | [11 empty] | 0.08
FERRAMENTAS MANUAIS |  |  | 0014 |  | 5 |  |  |  |  | X | [11 empty] | 0.39
TRANSPORTE DE PESSOAL |  |  | 0013 |  | 4.79 |  |  |  |  | X | [11 empty] | 0.38
(C)Total: | [23 empty] | 1.61
Custo Horário da Execução (A) + (B) + (C) | [17 empty] | 9.57
(D) Produção da Equipe | [17 empty] | 1
(E) Custo Unitário da Execução [(A) + (B) + (C)] / (D) | [17 empty] | 9.57
(F)Materiais | [5 empty] | Código Auxiliar |  |  | Unid. |  |  | Custo Unitário | [6 empty] | Consumo | [6 empty] | Custo Unitário
ARAME LISO | [5 empty] | 10002 |  |  | m |  |  | 0.67 | [6 empty] | 0.5125 | [6 empty] | 0.34
MOURÃO DE MADEIRA DE 2,10 M D= 10CM | [5 empty] | 10029 |  |  | un |  |  | 19.9 | [6 empty] | 0.0219 | [6 empty] | 0.43
MOURÃO DE MADEIRA DE 2,80 M D= 15 CM | [5 empty] | 10030 |  |  | un |  |  | 90.13 | [6 empty] | 0.0031 | [6 empty] | 0.27
(F)Total: | [23 empty] | 1.04
(G)Serviços | [5 empty] | Código Auxiliar |  |  | Unid. |  |  | Custo Unitário | [6 empty] | Consumo | [6 empty] | Custo Unitário
(G)Total: | [23 empty] | 0
(H)Itens de Transporte |  | Código Auxiliar |  | Unid. |  |  | Fórmula |  |  |  |  | X1 |  |  | X2 |  | X3 |  |  | Custo |  |  |  | Consumo |  |  | Custo Unit.
(H)Total: | [23 empty] | 0
Custo Direto Total (E) + (F) + (G) + (H): | [23 empty] | 10.61
BDI:20,62% | [23 empty] | 2.18
Preço unitário total: | [23 empty] | 12.79
Tabela de preços: TABELA DE TERRAPLENAGEM, PAVIMENTAÇÃO E OBRAS DE ARTE ESPECIAIS - FEV/24 - SEM DESONERAÇÃO - T239 | [17 empty] | Data base: 01/02/2024
Serviço: 40130 REVESTIMENTO PRIMÁRIO - ESPALHAMENTO | [17 empty] | Unidade: m2
(A)Equipamento |  |  | Código Auxiliar |  | Ut. Pr |  |  | Ut. Impr |  |  | Vl. Hr. Prod |  |  |  |  | Vl. Hr. Imp | [6 empty] | Consumo |  |  | Custo Horário
MOTONIVELADORA - CAT 120K OU EQUIVALENTE |  |  | 30046 |  | 1 |  |  | 0 |  |  | 266.41 |  |  |  |  | 102.49 | [6 empty] | 1 |  |  | 266.41
(A)Total: | [23 empty] | 266.41
(B)Mão-de-Obra |  |  | Código Auxiliar |  | Eq. Salarial |  |  |  |  | Sal/Hora |  |  |  | Encargos(%) | [6 empty] | Consumo |  |  |  |  | Custo Horário
AJUDANTE |  |  | 20003 |  | 7.08 |  |  |  |  | 14.97 |  |  |  | 111.5 | [6 empty] | 2 |  |  |  |  | 29.94
ENCARREGADO DE SERVIÇO |  |  | 20002 |  | 11.43 |  |  |  |  | 24.17 |  |  |  | 111.5 | [6 empty] | 0.5 |  |  |  |  | 12.08
(B)Total: | [23 empty] | 42.02
(C)Itens de Incidência |  |  | Código Auxiliar |  | % |  |  |  |  | M. O. |  |  | Equip. |  |  | Mat. | [5 empty] | Custo
ALIMENTAÇÃO |  |  | 0012 |  | 9.6 |  |  |  |  | X | [11 empty] | 4.03
EPI |  |  | 0011 |  | 1.12 |  |  |  |  | X | [11 empty] | 0.47
TRANSPORTE DE PESSOAL |  |  | 0013 |  | 4.79 |  |  |  |  | X | [11 empty] | 2.01
(C)Total: | [23 empty] | 6.51
Custo Horário da Execução (A) + (B) + (C) | [17 empty] | 314.94
(D) Produção da Equipe | [17 empty] | 844
(E) Custo Unitário da Execução [(A) + (B) + (C)] / (D) | [17 empty] | 0.37
(F)Materiais | [5 empty] | Código Auxiliar |  |  | Unid. |  |  | Custo Unitário | [6 empty] | Consumo | [6 empty] | Custo Unitário
(F)Total: | [23 empty] | 0
(G)Serviços | [5 empty] | Código Auxiliar |  |  | Unid. |  |  | Custo Unitário | [6 empty] | Consumo | [6 empty] | Custo Unitário
(G)Total: | [23 empty] | 0
(H)Itens de Transporte |  | Código Auxiliar |  | Unid. |  |  | Fórmula |  |  |  |  | X1 |  |  | X2 |  | X3 |  |  | Custo |  |  |  | Consumo |  |  | Custo Unit.
(H)Total: | [23 empty] | 0
Custo Direto Total (E) + (F) + (G) + (H): | [23 empty] | 0.37
BDI:20,62% | [23 empty] | 0.07
Preço unitário total: | [23 empty] | 0.44
Tabela de preços: TABELA DE TERRAPLENAGEM, PAVIMENTAÇÃO E OBRAS DE ARTE ESPECIAIS - FEV/24 - SEM DESONERAÇÃO - T239 | [17 empty] | Data base: 01/02/2024
Serviço: 40870 REVESTIMENTO VEGETAL EM MUDAS | [17 empty] | Unidade: m2
(A)Equipamento |  |  | Código Auxiliar |  | Ut. Pr |  |  | Ut. Impr |  |  | Vl. Hr. Prod |  |  |  |  | Vl. Hr. Imp | [6 empty] | Consumo |  |  | Custo Horário
CAMINHÃO TANQUE 10.000L |  |  | 30040 |  | 0.01 |  |  | 0 |  |  | 295.44 |  |  |  |  | 55.94 | [6 empty] | 1 |  |  | 2.95
(A)Total: | [23 empty] | 2.95
(B)Mão-de-Obra |  |  | Código Auxiliar |  | Eq. Salarial |  |  |  |  | Sal/Hora |  |  |  | Encargos(%) | [6 empty] | Consumo |  |  |  |  | Custo Horário
AJUDANTE |  |  | 20003 |  | 7.08 |  |  |  |  | 14.97 |  |  |  | 111.5 | [6 empty] | 10 |  |  |  |  | 149.7
ENCARREGADO DE SERVIÇO |  |  | 20002 |  | 11.43 |  |  |  |  | 24.17 |  |  |  | 111.5 | [6 empty] | 0.25 |  |  |  |  | 6.04
(B)Total: | [23 empty] | 155.74
(C)Itens de Incidência |  |  | Código Auxiliar |  | % |  |  |  |  | M. O. |  |  | Equip. |  |  | Mat. | [5 empty] | Custo
ALIMENTAÇÃO |  |  | 0012 |  | 9.6 |  |  |  |  | X | [11 empty] | 14.95
EPI |  |  | 0011 |  | 1.12 |  |  |  |  | X | [11 empty] | 1.74
FERRAMENTAS MANUAIS |  |  | 0014 |  | 5 |  |  |  |  | X | [11 empty] | 7.78
TRANSPORTE DE PESSOAL |  |  | 0013 |  | 4.79 |  |  |  |  | X | [11 empty] | 7.45
(C)Total: | [23 empty] | 31.92
Custo Horário da Execução (A) + (B) + (C) | [17 empty] | 190.61
(D) Produção da Equipe | [17 empty] | 50
(E) Custo Unitário da Execução [(A) + (B) + (C)] / (D) | [17 empty] | 3.81
(F)Materiais | [5 empty] | Código Auxiliar |  |  | Unid. |  |  | Custo Unitário | [6 empty] | Consumo | [6 empty] | Custo Unitário
GRAMA EM PLACAS | [5 empty] | 10024 |  |  | m2 |  |  | 7.92 | [6 empty] | 0.33 | [6 empty] | 2.61
(F)Total: | [23 empty] | 2.61
(G)Serviços | [5 empty] | Código Auxiliar |  |  | Unid. |  |  | Custo Unitário | [6 empty] | Consumo | [6 empty] | Custo Unitário
(G)Total: | [23 empty] | 0
(H)Itens de Transporte |  | Código Auxiliar |  | Unid. |  |  | Fórmula |  |  |  |  | X1 |  |  | X2 |  | X3 |  |  | Custo |  |  |  | Consumo |  |  | Custo Unit.
(H)Total: | [23 empty] | 0
Custo Direto Total (E) + (F) + (G) + (H): | [23 empty] | 6.42
BDI:20,62% | [23 empty] | 1.32
Preço unitário total: | [23 empty] | 7.74
Tabela de preços: TABELA DE TERRAPLENAGEM, PAVIMENTAÇÃO E OBRAS DE ARTE ESPECIAIS - FEV/24 - SEM DESONERAÇÃO - T239 | [17 empty] | Data base: 01/02/2024
Serviço: 40865 REVESTIMENTO VEGETAL EM PLACAS (GRAMA) | [17 empty] | Unidade: m2
(A)Equipamento |  |  | Código Auxiliar |  | Ut. Pr |  |  | Ut. Impr |  |  | Vl. Hr. Prod |  |  |  |  | Vl. Hr. Imp | [6 empty] | Consumo |  |  | Custo Horário
CAMINHÃO TANQUE 10.000L |  |  | 30040 |  | 0.01 |  |  | 0 |  |  | 295.44 |  |  |  |  | 55.94 | [6 empty] | 1 |  |  | 2.95
(A)Total: | [23 empty] | 2.95
(B)Mão-de-Obra |  |  | Código Auxiliar |  | Eq. Salarial |  |  |  |  | Sal/Hora |  |  |  | Encargos(%) | [6 empty] | Consumo |  |  |  |  | Custo Horário
AJUDANTE |  |  | 20003 |  | 7.08 |  |  |  |  | 14.97 |  |  |  | 111.5 | [6 empty] | 10 |  |  |  |  | 149.7
ENCARREGADO DE SERVIÇO |  |  | 20002 |  | 11.43 |  |  |  |  | 24.17 |  |  |  | 111.5 | [6 empty] | 0.25 |  |  |  |  | 6.04
(B)Total: | [23 empty] | 155.74
(C)Itens de Incidência |  |  | Código Auxiliar |  | % |  |  |  |  | M. O. |  |  | Equip. |  |  | Mat. | [5 empty] | Custo
ALIMENTAÇÃO |  |  | 0012 |  | 9.6 |  |  |  |  | X | [11 empty] | 14.95
EPI |  |  | 0011 |  | 1.12 |  |  |  |  | X | [11 empty] | 1.74
FERRAMENTAS MANUAIS |  |  | 0014 |  | 5 |  |  |  |  | X | [11 empty] | 7.78
TRANSPORTE DE PESSOAL |  |  | 0013 |  | 4.79 |  |  |  |  | X | [11 empty] | 7.45
(C)Total: | [23 empty] | 31.92
Custo Horário da Execução (A) + (B) + (C) | [17 empty] | 190.61
(D) Produção da Equipe | [17 empty] | 50
(E) Custo Unitário da Execução [(A) + (B) + (C)] / (D) | [17 empty] | 3.81
(F)Materiais | [5 empty] | Código Auxiliar |  |  | Unid. |  |  | Custo Unitário | [6 empty] | Consumo | [6 empty] | Custo Unitário
GRAMA EM PLACAS | [5 empty] | 10024 |  |  | m2 |  |  | 7.92 | [6 empty] | 1 | [6 empty] | 7.92
(F)Total: | [23 empty] | 7.92
(G)Serviços | [5 empty] | Código Auxiliar |  |  | Unid. |  |  | Custo Unitário | [6 empty] | Consumo | [6 empty] | Custo Unitário
(G)Total: | [23 empty] | 0
(H)Itens de Transporte |  | Código Auxiliar |  | Unid. |  |  | Fórmula |  |  |  |  | X1 |  |  | X2 |  | X3 |  |  | Custo |  |  |  | Consumo |  |  | Custo Unit.
(H)Total: | [23 empty] | 0
Custo Direto Total (E) + (F) + (G) + (H): | [23 empty] | 11.73
BDI:20,62% | [23 empty] | 2.41
Preço unitário total: | [23 empty] | 14.14
Tabela de preços: TABELA DE TERRAPLENAGEM, PAVIMENTAÇÃO E OBRAS DE ARTE ESPECIAIS - FEV/24 - SEM DESONERAÇÃO - T239 | [17 empty] | Data base: 01/02/2024
Serviço: 40890 REVESTIMENTO VEGETAL POR HIDROSSEMEADURA | [17 empty] | Unidade: m2
(A)Equipamento |  |  | Código Auxiliar |  | Ut. Pr |  |  | Ut. Impr |  |  | Vl. Hr. Prod |  |  |  |  | Vl. Hr. Imp | [6 empty] | Consumo |  |  | Custo Horário
CAMINHÃO PARA HIDROSSEMEADURA |  |  | 30053 |  | 1 |  |  | 0 |  |  | 291.65 |  |  |  |  | 84.15 | [6 empty] | 1 |  |  | 291.65
(A)Total: | [23 empty] | 291.65
(B)Mão-de-Obra |  |  | Código Auxiliar |  | Eq. Salarial |  |  |  |  | Sal/Hora |  |  |  | Encargos(%) | [6 empty] | Consumo |  |  |  |  | Custo Horário
ENCARREGADO DE SERVIÇO |  |  | 20002 |  | 11.43 |  |  |  |  | 24.17 |  |  |  | 111.5 | [6 empty] | 1 |  |  |  |  | 24.17
SERVENTE |  |  | 20031 |  | 6.42 |  |  |  |  | 13.57 |  |  |  | 111.5 | [6 empty] | 8 |  |  |  |  | 108.56
(B)Total: | [23 empty] | 132.73
(C)Itens de Incidência |  |  | Código Auxiliar |  | % |  |  |  |  | M. O. |  |  | Equip. |  |  | Mat. | [5 empty] | Custo
ALIMENTAÇÃO |  |  | 0012 |  | 9.6 |  |  |  |  | X | [11 empty] | 12.74
EPI |  |  | 0011 |  | 1.12 |  |  |  |  | X | [11 empty] | 1.48
FERRAMENTAS MANUAIS |  |  | 0014 |  | 5 |  |  |  |  | X | [11 empty] | 6.63
TRANSPORTE DE PESSOAL |  |  | 0013 |  | 4.79 |  |  |  |  | X | [11 empty] | 6.35
(C)Total: | [23 empty] | 27.2
Custo Horário da Execução (A) + (B) + (C) | [17 empty] | 451.58
(D) Produção da Equipe | [17 empty] | 415
(E) Custo Unitário da Execução [(A) + (B) + (C)] / (D) | [17 empty] | 1.08
(F)Materiais | [5 empty] | Código Auxiliar |  |  | Unid. |  |  | Custo Unitário | [6 empty] | Consumo | [6 empty] | Custo Unitário
ADESIVO FIXADOR PARA HIDROSSEMEADURA - GOMA XANTANA | [5 empty] | 10400 |  |  | Kg |  |  | 117.98 | [6 empty] | 0.028 | [6 empty] | 3.3
ADUBO NPK | [5 empty] | 10000 |  |  | Kg |  |  | 4.14 | [6 empty] | 0.06 | [6 empty] | 0.24
ADUBO ORGÂNICO | [5 empty] | 10404 |  |  | Kg |  |  | 0.37 | [6 empty] | 0.2 | [6 empty] | 0.07
ENXOFRE | [5 empty] | 10401 |  |  | Kg |  |  | 5 | [6 empty] | 0.003 | [6 empty] | 0.01
MATERIAL FORMADOR DE CAMADA PROTETORA DE HIDROSSEMEADURA | [5 empty] | 10406 |  |  | Kg |  |  | 2.8 | [6 empty] | 0.5 | [6 empty] | 1.4
PÓ CALCÁRIO | [5 empty] | 10041 |  |  | Kg |  |  | 0.15 | [6 empty] | 0.175 | [6 empty] | 0.02
SEMENTES PARA HIDROSSEMEADURA | [5 empty] | 10049 |  |  | Kg |  |  | 40.84 | [6 empty] | 0.025 | [6 empty] | 1.02
(F)Total: | [23 empty] | 6.06
(G)Serviços | [5 empty] | Código Auxiliar |  |  | Unid. |  |  | Custo Unitário | [6 empty] | Consumo | [6 empty] | Custo Unitário
(G)Total: | [23 empty] | 0
(H)Itens de Transporte |  | Código Auxiliar |  | Unid. |  |  | Fórmula |  |  |  |  | X1 |  |  | X2 |  | X3 |  |  | Custo |  |  |  | Consumo |  |  | Custo Unit.
(H)Total: | [23 empty] | 0
Custo Direto Total (E) + (F) + (G) + (H): | [23 empty] | 7.14
BDI:20,62% | [23 empty] | 1.47
Preço unitário total: | [23 empty] | 8.61
Tabela de preços: TABELA DE TERRAPLENAGEM, PAVIMENTAÇÃO E OBRAS DE ARTE ESPECIAIS - FEV/24 - SEM DESONERAÇÃO - T239 | [17 empty] | Data base: 01/02/2024
Serviço: 42816 RIP-RAP | [17 empty] | Unidade: m3
(A)Equipamento |  |  | Código Auxiliar |  | Ut. Pr |  |  | Ut. Impr |  |  | Vl. Hr. Prod |  |  |  |  | Vl. Hr. Imp | [6 empty] | Consumo |  |  | Custo Horário
BETONEIRA DE 320L - DIESEL |  |  | 30031 |  | 1 |  |  | 0 |  |  | 6.57 |  |  |  |  | 0.65 | [6 empty] | 1 |  |  | 6.57
CARRINHO DE MÃO 80L |  |  | 30033 |  | 1 |  |  | 0 |  |  | 0.68 |  |  |  |  | 0.46 | [6 empty] | 3 |  |  | 2.04
(A)Total: | [23 empty] | 8.61
(B)Mão-de-Obra |  |  | Código Auxiliar |  | Eq. Salarial |  |  |  |  | Sal/Hora |  |  |  | Encargos(%) | [6 empty] | Consumo |  |  |  |  | Custo Horário
AJUDANTE |  |  | 20003 |  | 7.08 |  |  |  |  | 14.97 |  |  |  | 111.5 | [6 empty] | 9 |  |  |  |  | 134.73
ENCARREGADO DE SERVIÇO |  |  | 20002 |  | 11.43 |  |  |  |  | 24.17 |  |  |  | 111.5 | [6 empty] | 0.5 |  |  |  |  | 12.08
PEDREIRO |  |  | 20017 |  | 9.44 |  |  |  |  | 19.96 |  |  |  | 111.5 | [6 empty] | 1 |  |  |  |  | 19.96
(B)Total: | [23 empty] | 166.77
(C)Itens de Incidência |  |  | Código Auxiliar |  | % |  |  |  |  | M. O. |  |  | Equip. |  |  | Mat. | [5 empty] | Custo
ALIMENTAÇÃO |  |  | 0012 |  | 9.6 |  |  |  |  | X | [11 empty] | 16
EPI |  |  | 0011 |  | 1.12 |  |  |  |  | X | [11 empty] | 1.86
FERRAMENTAS MANUAIS |  |  | 0014 |  | 5 |  |  |  |  | X | [11 empty] | 8.33
TRANSPORTE DE PESSOAL |  |  | 0013 |  | 4.79 |  |  |  |  | X | [11 empty] | 7.98
(C)Total: | [23 empty] | 34.17
Custo Horário da Execução (A) + (B) + (C) | [17 empty] | 209.55
(D) Produção da Equipe | [17 empty] | 4
(E) Custo Unitário da Execução [(A) + (B) + (C)] / (D) | [17 empty] | 52.38
(F)Materiais | [5 empty] | Código Auxiliar |  |  | Unid. |  |  | Custo Unitário | [6 empty] | Consumo | [6 empty] | Custo Unitário
AREIA - COMERCIAL (AC) | [5 empty] | 10081 |  |  | m3 |  |  | 106.68 | [6 empty] | 1 | [6 empty] | 106.68
CIMENTO PORTLAND CP II - 32 | [5 empty] | 10010 |  |  | Kg |  |  | 0.65 | [6 empty] | 150 | [6 empty] | 97.5
SACO DE POLIPROPILENO 50kg - SACO RAFIA | [5 empty] | 10047 |  |  | un |  |  | 3.11 | [6 empty] | 20 | [6 empty] | 62.2
(F)Total: | [23 empty] | 266.38
(G)Serviços | [5 empty] | Código Auxiliar |  |  | Unid. |  |  | Custo Unitário | [6 empty] | Consumo | [6 empty] | Custo Unitário
(G)Total: | [23 empty] | 0
(H)Itens de Transporte |  | Código Auxiliar |  | Unid. |  |  | Fórmula |  |  |  |  | X1 |  |  | X2 |  | X3 |  |  | Custo |  |  |  | Consumo |  |  | Custo Unit.
(H)Total: | [23 empty] | 0
Custo Direto Total (E) + (F) + (G) + (H): | [23 empty] | 318.76
BDI:20,62% | [23 empty] | 65.72
Preço unitário total: | [23 empty] | 384.48
Tabela de preços: TABELA DE TERRAPLENAGEM, PAVIMENTAÇÃO E OBRAS DE ARTE ESPECIAIS - FEV/24 - SEM DESONERAÇÃO - T239 | [17 empty] | Data base: 01/02/2024
Serviço: 42411 ROÇADA COM ROÇADEIRA COSTAL | [17 empty] | Unidade: Ha
(A)Equipamento |  |  | Código Auxiliar |  | Ut. Pr |  |  | Ut. Impr |  |  | Vl. Hr. Prod |  |  |  |  | Vl. Hr. Imp | [6 empty] | Consumo |  |  | Custo Horário
ROÇADEIRA COSTAL |  |  | 30135 |  | 1 |  |  | 0 |  |  | 6.28 |  |  |  |  | 0.38 | [6 empty] | 6 |  |  | 37.68
(A)Total: | [23 empty] | 37.68
(B)Mão-de-Obra |  |  | Código Auxiliar |  | Eq. Salarial |  |  |  |  | Sal/Hora |  |  |  | Encargos(%) | [6 empty] | Consumo |  |  |  |  | Custo Horário
ENCARREGADO DE SERVIÇO |  |  | 20002 |  | 11.43 |  |  |  |  | 24.17 |  |  |  | 111.5 | [6 empty] | 0.8 |  |  |  |  | 19.33
SERVENTE |  |  | 20031 |  | 6.42 |  |  |  |  | 13.57 |  |  |  | 111.5 | [6 empty] | 8 |  |  |  |  | 108.56
(B)Total: | [23 empty] | 127.89
(C)Itens de Incidência |  |  | Código Auxiliar |  | % |  |  |  |  | M. O. |  |  | Equip. |  |  | Mat. | [5 empty] | Custo
ALIMENTAÇÃO |  |  | 0012 |  | 9.6 |  |  |  |  | X | [11 empty] | 12.27
EPI |  |  | 0011 |  | 1.12 |  |  |  |  | X | [11 empty] | 1.43
FERRAMENTAS MANUAIS |  |  | 0014 |  | 5 |  |  |  |  | X | [11 empty] | 6.39
TRANSPORTE DE PESSOAL |  |  | 0013 |  | 4.79 |  |  |  |  | X | [11 empty] | 6.12
(C)Total: | [23 empty] | 26.21
Custo Horário da Execução (A) + (B) + (C) | [17 empty] | 191.78
(D) Produção da Equipe | [17 empty] | 0.3
(E) Custo Unitário da Execução [(A) + (B) + (C)] / (D) | [17 empty] | 639.26
(F)Materiais | [5 empty] | Código Auxiliar |  |  | Unid. |  |  | Custo Unitário | [6 empty] | Consumo | [6 empty] | Custo Unitário
(F)Total: | [23 empty] | 0
(G)Serviços | [5 empty] | Código Auxiliar |  |  | Unid. |  |  | Custo Unitário | [6 empty] | Consumo | [6 empty] | Custo Unitário
(G)Total: | [23 empty] | 0
(H)Itens de Transporte |  | Código Auxiliar |  | Unid. |  |  | Fórmula |  |  |  |  | X1 |  |  | X2 |  | X3 |  |  | Custo |  |  |  | Consumo |  |  | Custo Unit.
(H)Total: | [23 empty] | 0
Custo Direto Total (E) + (F) + (G) + (H): | [23 empty] | 639.26
BDI:20,62% | [23 empty] | 131.81
Preço unitário total: | [23 empty] | 771.07
Tabela de preços: TABELA DE TERRAPLENAGEM, PAVIMENTAÇÃO E OBRAS DE ARTE ESPECIAIS - FEV/24 - SEM DESONERAÇÃO - T239 | [17 empty] | Data base: 01/02/2024
Serviço: 42410 ROÇADA MANUAL | [17 empty] | Unidade: Ha
(A)Equipamento |  |  | Código Auxiliar |  | Ut. Pr |  |  | Ut. Impr |  |  | Vl. Hr. Prod |  |  |  |  | Vl. Hr. Imp | [6 empty] | Consumo |  |  | Custo Horário
(A)Total: | [23 empty] | 0
(B)Mão-de-Obra |  |  | Código Auxiliar |  | Eq. Salarial |  |  |  |  | Sal/Hora |  |  |  | Encargos(%) | [6 empty] | Consumo |  |  |  |  | Custo Horário
ENCARREGADO DE SERVIÇO |  |  | 20002 |  | 11.43 |  |  |  |  | 24.17 |  |  |  | 111.5 | [6 empty] | 1 |  |  |  |  | 24.17
SERVENTE |  |  | 20031 |  | 6.42 |  |  |  |  | 13.57 |  |  |  | 111.5 | [6 empty] | 10 |  |  |  |  | 135.7
(B)Total: | [23 empty] | 159.87
(C)Itens de Incidência |  |  | Código Auxiliar |  | % |  |  |  |  | M. O. |  |  | Equip. |  |  | Mat. | [5 empty] | Custo
ALIMENTAÇÃO |  |  | 0012 |  | 9.6 |  |  |  |  | X | [11 empty] | 15.34
EPI |  |  | 0011 |  | 1.12 |  |  |  |  | X | [11 empty] | 1.79
FERRAMENTAS MANUAIS |  |  | 0014 |  | 5 |  |  |  |  | X | [11 empty] | 7.99
TRANSPORTE DE PESSOAL |  |  | 0013 |  | 4.79 |  |  |  |  | X | [11 empty] | 7.65
(C)Total: | [23 empty] | 32.77
Custo Horário da Execução (A) + (B) + (C) | [17 empty] | 192.64
(D) Produção da Equipe | [17 empty] | 0.12
(E) Custo Unitário da Execução [(A) + (B) + (C)] / (D) | [17 empty] | 1605.33
(F)Materiais | [5 empty] | Código Auxiliar |  |  | Unid. |  |  | Custo Unitário | [6 empty] | Consumo | [6 empty] | Custo Unitário
(F)Total: | [23 empty] | 0
(G)Serviços | [5 empty] | Código Auxiliar |  |  | Unid. |  |  | Custo Unitário | [6 empty] | Consumo | [6 empty] | Custo Unitário
(G)Total: | [23 empty] | 0
(H)Itens de Transporte |  | Código Auxiliar |  | Unid. |  |  | Fórmula |  |  |  |  | X1 |  |  | X2 |  | X3 |  |  | Custo |  |  |  | Consumo |  |  | Custo Unit.
(H)Total: | [23 empty] | 0
Custo Direto Total (E) + (F) + (G) + (H): | [23 empty] | 1605.33
BDI:20,62% | [23 empty] | 331.01
Preço unitário total: | [23 empty] | 1936.34
Tabela de preços: TABELA DE TERRAPLENAGEM, PAVIMENTAÇÃO E OBRAS DE ARTE ESPECIAIS - FEV/24 - SEM DESONERAÇÃO - T239 | [17 empty] | Data base: 01/02/2024
Serviço: 42415 ROÇADA MECÂNIZADA | [17 empty] | Unidade: Ha
(A)Equipamento |  |  | Código Auxiliar |  | Ut. Pr |  |  | Ut. Impr |  |  | Vl. Hr. Prod |  |  |  |  | Vl. Hr. Imp | [6 empty] | Consumo |  |  | Custo Horário
TRATOR DE PNEUS COM ROÇADEIRA |  |  | 30006 |  | 1 |  |  | 0 |  |  | 136.62 |  |  |  |  | 41.24 | [6 empty] | 1 |  |  | 136.62
(A)Total: | [23 empty] | 136.62
(B)Mão-de-Obra |  |  | Código Auxiliar |  | Eq. Salarial |  |  |  |  | Sal/Hora |  |  |  | Encargos(%) | [6 empty] | Consumo |  |  |  |  | Custo Horário
ENCARREGADO DE SERVIÇO |  |  | 20002 |  | 11.43 |  |  |  |  | 24.17 |  |  |  | 111.5 | [6 empty] | 0.1 |  |  |  |  | 2.41
SERVENTE |  |  | 20031 |  | 6.42 |  |  |  |  | 13.57 |  |  |  | 111.5 | [6 empty] | 2 |  |  |  |  | 27.14
(B)Total: | [23 empty] | 29.55
(C)Itens de Incidência |  |  | Código Auxiliar |  | % |  |  |  |  | M. O. |  |  | Equip. |  |  | Mat. | [5 empty] | Custo
ALIMENTAÇÃO |  |  | 0012 |  | 9.6 |  |  |  |  | X | [11 empty] | 2.83
EPI |  |  | 0011 |  | 1.12 |  |  |  |  | X | [11 empty] | 0.33
FERRAMENTAS MANUAIS |  |  | 0014 |  | 5 |  |  |  |  | X | [11 empty] | 1.47
TRANSPORTE DE PESSOAL |  |  | 0013 |  | 4.79 |  |  |  |  | X | [11 empty] | 1.41
(C)Total: | [23 empty] | 6.04
Custo Horário da Execução (A) + (B) + (C) | [17 empty] | 172.21
(D) Produção da Equipe | [17 empty] | 0.4387
(E) Custo Unitário da Execução [(A) + (B) + (C)] / (D) | [17 empty] | 392.54
(F)Materiais | [5 empty] | Código Auxiliar |  |  | Unid. |  |  | Custo Unitário | [6 empty] | Consumo | [6 empty] | Custo Unitário
(F)Total: | [23 empty] | 0
(G)Serviços | [5 empty] | Código Auxiliar |  |  | Unid. |  |  | Custo Unitário | [6 empty] | Consumo | [6 empty] | Custo Unitário
(G)Total: | [23 empty] | 0
(H)Itens de Transporte |  | Código Auxiliar |  | Unid. |  |  | Fórmula |  |  |  |  | X1 |  |  | X2 |  | X3 |  |  | Custo |  |  |  | Consumo |  |  | Custo Unit.
(H)Total: | [23 empty] | 0
Custo Direto Total (E) + (F) + (G) + (H): | [23 empty] | 392.54
BDI:20,62% | [23 empty] | 80.94
Preço unitário total: | [23 empty] | 473.48
Tabela de preços: TABELA DE TERRAPLENAGEM, PAVIMENTAÇÃO E OBRAS DE ARTE ESPECIAIS - FEV/24 - SEM DESONERAÇÃO - T239 | [17 empty] | Data base: 01/02/2024
Serviço: 41326 SARJETA DE CANTEIRO CENTRAL DE CONCRETO - SCC01 (AC/BC) | [17 empty] | Unidade: m
(A)Equipamento |  |  | Código Auxiliar |  | Ut. Pr |  |  | Ut. Impr |  |  | Vl. Hr. Prod |  |  |  |  | Vl. Hr. Imp | [6 empty] | Consumo |  |  | Custo Horário
(A)Total: | [23 empty] | 0
(B)Mão-de-Obra |  |  | Código Auxiliar |  | Eq. Salarial |  |  |  |  | Sal/Hora |  |  |  | Encargos(%) | [6 empty] | Consumo |  |  |  |  | Custo Horário
ENCARREGADO DE SERVIÇO |  |  | 20002 |  | 11.43 |  |  |  |  | 24.17 |  |  |  | 111.5 | [6 empty] | 0.13 |  |  |  |  | 3.14
(B)Total: | [23 empty] | 3.14
(C)Itens de Incidência |  |  | Código Auxiliar |  | % |  |  |  |  | M. O. |  |  | Equip. |  |  | Mat. | [5 empty] | Custo
ALIMENTAÇÃO |  |  | 0012 |  | 9.6 |  |  |  |  | X | [11 empty] | 0.3
EPI |  |  | 0011 |  | 1.12 |  |  |  |  | X | [11 empty] | 0.03
TRANSPORTE DE PESSOAL |  |  | 0013 |  | 4.79 |  |  |  |  | X | [11 empty] | 0.15
(C)Total: | [23 empty] | 0.48
Custo Horário da Execução (A) + (B) + (C) | [17 empty] | 3.62
(D) Produção da Equipe | [17 empty] | 1
(E) Custo Unitário da Execução [(A) + (B) + (C)] / (D) | [17 empty] | 3.62
(F)Materiais | [5 empty] | Código Auxiliar |  |  | Unid. |  |  | Custo Unitário | [6 empty] | Consumo | [6 empty] | Custo Unitário
(F)Total: | [23 empty] | 0
(G)Serviços | [5 empty] | Código Auxiliar |  |  | Unid. |  |  | Custo Unitário | [6 empty] | Consumo | [6 empty] | Custo Unitário
CONCRETO FCK=15 MPA P/ DRENAGEM | [5 empty] | 42836 |  |  | m3 |  |  | 443.22 | [6 empty] | 0.089 | [6 empty] | 39.44
CONFECÇÃO E INSTALAÇÃO DE GUIAS | [5 empty] | 47021 |  |  | M |  |  | 2.94 | [6 empty] | 0.33 | [6 empty] | 0.97
ESCAVAÇÃO E CARGA DE MATERIAL DE JAZIDA | [5 empty] | 40315 |  |  | m3 |  |  | 3.78 | [6 empty] | 0.1 | [6 empty] | 0.37
ESCAVAÇÃO MANUAL | [5 empty] | 47027 |  |  | m3 |  |  | 57 | [6 empty] | 0.09 | [6 empty] | 5.13
(G)Total: | [23 empty] | 45.91
(H)Itens de Transporte |  | Código Auxiliar |  | Unid. |  |  | Fórmula |  |  |  |  | X1 |  |  | X2 |  | X3 |  |  | Custo |  |  |  | Consumo |  |  | Custo Unit.
(H)Total: | [23 empty] | 0
Custo Direto Total (E) + (F) + (G) + (H): | [23 empty] | 49.53
BDI:20,62% | [23 empty] | 10.21
Preço unitário total: | [23 empty] | 59.74
Tabela de preços: TABELA DE TERRAPLENAGEM, PAVIMENTAÇÃO E OBRAS DE ARTE ESPECIAIS - FEV/24 - SEM DESONERAÇÃO - T239 | [17 empty] | Data base: 01/02/2024
Serviço: 41327 SARJETA DE CANTEIRO CENTRAL DE CONCRETO - SCC02 (AC/BC) | [17 empty] | Unidade: m
Observações: PROJETO-TIPO DO ÁLBUM DE DISPOSITIVOS DE DRENAGEM DO DNIT - 4a EDIÇÃO (IPR-736)
(A)Equipamento |  |  | Código Auxiliar |  | Ut. Pr |  |  | Ut. Impr |  |  | Vl. Hr. Prod |  |  |  |  | Vl. Hr. Imp | [6 empty] | Consumo |  |  | Custo Horário
(A)Total: | [23 empty] | 0
(B)Mão-de-Obra |  |  | Código Auxiliar |  | Eq. Salarial |  |  |  |  | Sal/Hora |  |  |  | Encargos(%) | [6 empty] | Consumo |  |  |  |  | Custo Horário
ENCARREGADO DE SERVIÇO |  |  | 20002 |  | 11.43 |  |  |  |  | 24.17 |  |  |  | 111.5 | [6 empty] | 0.19 |  |  |  |  | 4.59
(B)Total: | [23 empty] | 4.59
(C)Itens de Incidência |  |  | Código Auxiliar |  | % |  |  |  |  | M. O. |  |  | Equip. |  |  | Mat. | [5 empty] | Custo
ALIMENTAÇÃO |  |  | 0012 |  | 9.6 |  |  |  |  | X | [11 empty] | 0.44
EPI |  |  | 0011 |  | 1.12 |  |  |  |  | X | [11 empty] | 0.05
TRANSPORTE DE PESSOAL |  |  | 0013 |  | 4.79 |  |  |  |  | X | [11 empty] | 0.21
(C)Total: | [23 empty] | 0.7
Custo Horário da Execução (A) + (B) + (C) | [17 empty] | 5.29
(D) Produção da Equipe | [17 empty] | 1
(E) Custo Unitário da Execução [(A) + (B) + (C)] / (D) | [17 empty] | 5.29
(F)Materiais | [5 empty] | Código Auxiliar |  |  | Unid. |  |  | Custo Unitário | [6 empty] | Consumo | [6 empty] | Custo Unitário
(F)Total: | [23 empty] | 0
(G)Serviços | [5 empty] | Código Auxiliar |  |  | Unid. |  |  | Custo Unitário | [6 empty] | Consumo | [6 empty] | Custo Unitário
CONCRETO FCK=15 MPA P/ DRENAGEM | [5 empty] | 42836 |  |  | m3 |  |  | 443.22 | [6 empty] | 0.125 | [6 empty] | 55.4
CONFECÇÃO E INSTALAÇÃO DE GUIAS | [5 empty] | 47021 |  |  | M |  |  | 2.94 | [6 empty] | 0.046 | [6 empty] | 0.13
ESCAVAÇÃO E CARGA DE MATERIAL DE JAZIDA | [5 empty] | 40315 |  |  | m3 |  |  | 3.78 | [6 empty] | 0.1 | [6 empty] | 0.37
ESCAVAÇÃO MANUAL | [5 empty] | 47027 |  |  | m3 |  |  | 57 | [6 empty] | 0.16 | [6 empty] | 9.12
(G)Total: | [23 empty] | 65.02
(H)Itens de Transporte |  | Código Auxiliar |  | Unid. |  |  | Fórmula |  |  |  |  | X1 |  |  | X2 |  | X3 |  |  | Custo |  |  |  | Consumo |  |  | Custo Unit.
(H)Total: | [23 empty] | 0
Custo Direto Total (E) + (F) + (G) + (H): | [23 empty] | 70.31
BDI:20,62% | [23 empty] | 14.49
Preço unitário total: | [23 empty] | 84.8
Tabela de preços: TABELA DE TERRAPLENAGEM, PAVIMENTAÇÃO E OBRAS DE ARTE ESPECIAIS - FEV/24 - SEM DESONERAÇÃO - T239 | [17 empty] | Data base: 01/02/2024
Serviço: 41328 SARJETA DE CANTEIRO CENTRAL DE CONCRETO - SCC03 (AC/BC) | [17 empty] | Unidade: m
Observações: PROJETO-TIPO DO ÁLBUM DE DISPOSITIVOS DE DRENAGEM DO DNIT - 4a EDIÇÃO (IPR-736)
(A)Equipamento |  |  | Código Auxiliar |  | Ut. Pr |  |  | Ut. Impr |  |  | Vl. Hr. Prod |  |  |  |  | Vl. Hr. Imp | [6 empty] | Consumo |  |  | Custo Horário
(A)Total: | [23 empty] | 0
(B)Mão-de-Obra |  |  | Código Auxiliar |  | Eq. Salarial |  |  |  |  | Sal/Hora |  |  |  | Encargos(%) | [6 empty] | Consumo |  |  |  |  | Custo Horário
ENCARREGADO DE SERVIÇO |  |  | 20002 |  | 11.43 |  |  |  |  | 24.17 |  |  |  | 111.5 | [6 empty] | 0.18 |  |  |  |  | 4.35
(B)Total: | [23 empty] | 4.35
(C)Itens de Incidência |  |  | Código Auxiliar |  | % |  |  |  |  | M. O. |  |  | Equip. |  |  | Mat. | [5 empty] | Custo
ALIMENTAÇÃO |  |  | 0012 |  | 9.6 |  |  |  |  | X | [11 empty] | 0.41
EPI |  |  | 0011 |  | 1.12 |  |  |  |  | X | [11 empty] | 0.04
TRANSPORTE DE PESSOAL |  |  | 0013 |  | 4.79 |  |  |  |  | X | [11 empty] | 0.2
(C)Total: | [23 empty] | 0.65
Custo Horário da Execução (A) + (B) + (C) | [17 empty] | 5
(D) Produção da Equipe | [17 empty] | 1
(E) Custo Unitário da Execução [(A) + (B) + (C)] / (D) | [17 empty] | 5
(F)Materiais | [5 empty] | Código Auxiliar |  |  | Unid. |  |  | Custo Unitário | [6 empty] | Consumo | [6 empty] | Custo Unitário
(F)Total: | [23 empty] | 0
(G)Serviços | [5 empty] | Código Auxiliar |  |  | Unid. |  |  | Custo Unitário | [6 empty] | Consumo | [6 empty] | Custo Unitário
CONCRETO FCK=15 MPA P/ DRENAGEM | [5 empty] | 42836 |  |  | m3 |  |  | 443.22 | [6 empty] | 0.121 | [6 empty] | 53.62
CONFECÇÃO E INSTALAÇÃO DE GUIAS | [5 empty] | 47021 |  |  | M |  |  | 2.94 | [6 empty] | 0.0355 | [6 empty] | 0.1
ESCAVAÇÃO E CARGA DE MATERIAL DE JAZIDA | [5 empty] | 40315 |  |  | m3 |  |  | 3.78 | [6 empty] | 0.15 | [6 empty] | 0.56
ESCAVAÇÃO MANUAL | [5 empty] | 47027 |  |  | m3 |  |  | 57 | [6 empty] | 0.15 | [6 empty] | 8.55
(G)Total: | [23 empty] | 62.83
(H)Itens de Transporte |  | Código Auxiliar |  | Unid. |  |  | Fórmula |  |  |  |  | X1 |  |  | X2 |  | X3 |  |  | Custo |  |  |  | Consumo |  |  | Custo Unit.
(H)Total: | [23 empty] | 0
Custo Direto Total (E) + (F) + (G) + (H): | [23 empty] | 67.83
BDI:20,62% | [23 empty] | 13.98
Preço unitário total: | [23 empty] | 81.81
Tabela de preços: TABELA DE TERRAPLENAGEM, PAVIMENTAÇÃO E OBRAS DE ARTE ESPECIAIS - FEV/24 - SEM DESONERAÇÃO - T239 | [17 empty] | Data base: 01/02/2024
Serviço: 41329 SARJETA DE CANTEIRO CENTRAL DE CONCRETO - SCC04 (AC/BC) | [17 empty] | Unidade: m
Observações: PROJETO-TIPO DO ÁLBUM DE DISPOSITIVOS DE DRENAGEM DO DNIT - 4a EDIÇÃO (IPR-736)
(A)Equipamento |  |  | Código Auxiliar |  | Ut. Pr |  |  | Ut. Impr |  |  | Vl. Hr. Prod |  |  |  |  | Vl. Hr. Imp | [6 empty] | Consumo |  |  | Custo Horário
(A)Total: | [23 empty] | 0
(B)Mão-de-Obra |  |  | Código Auxiliar |  | Eq. Salarial |  |  |  |  | Sal/Hora |  |  |  | Encargos(%) | [6 empty] | Consumo |  |  |  |  | Custo Horário
ENCARREGADO DE SERVIÇO |  |  | 20002 |  | 11.43 |  |  |  |  | 24.17 |  |  |  | 111.5 | [6 empty] | 0.28 |  |  |  |  | 6.76
(B)Total: | [23 empty] | 6.76
(C)Itens de Incidência |  |  | Código Auxiliar |  | % |  |  |  |  | M. O. |  |  | Equip. |  |  | Mat. | [5 empty] | Custo
ALIMENTAÇÃO |  |  | 0012 |  | 9.6 |  |  |  |  | X | [11 empty] | 0.64
EPI |  |  | 0011 |  | 1.12 |  |  |  |  | X | [11 empty] | 0.07
TRANSPORTE DE PESSOAL |  |  | 0013 |  | 4.79 |  |  |  |  | X | [11 empty] | 0.32
(C)Total: | [23 empty] | 1.03
Custo Horário da Execução (A) + (B) + (C) | [17 empty] | 7.79
(D) Produção da Equipe | [17 empty] | 1
(E) Custo Unitário da Execução [(A) + (B) + (C)] / (D) | [17 empty] | 7.79
(F)Materiais | [5 empty] | Código Auxiliar |  |  | Unid. |  |  | Custo Unitário | [6 empty] | Consumo | [6 empty] | Custo Unitário
(F)Total: | [23 empty] | 0
(G)Serviços | [5 empty] | Código Auxiliar |  |  | Unid. |  |  | Custo Unitário | [6 empty] | Consumo | [6 empty] | Custo Unitário
CONCRETO FCK=15 MPA P/ DRENAGEM | [5 empty] | 42836 |  |  | m3 |  |  | 443.22 | [6 empty] | 0.169 | [6 empty] | 74.9
CONFECÇÃO E INSTALAÇÃO DE GUIAS | [5 empty] | 47021 |  |  | M |  |  | 2.94 | [6 empty] | 0.049 | [6 empty] | 0.14
ESCAVAÇÃO E CARGA DE MATERIAL DE JAZIDA | [5 empty] | 40315 |  |  | m3 |  |  | 3.78 | [6 empty] | 0.15 | [6 empty] | 0.56
ESCAVAÇÃO MANUAL | [5 empty] | 47027 |  |  | m3 |  |  | 57 | [6 empty] | 0.25 | [6 empty] | 14.25
(G)Total: | [23 empty] | 89.85
(H)Itens de Transporte |  | Código Auxiliar |  | Unid. |  |  | Fórmula |  |  |  |  | X1 |  |  | X2 |  | X3 |  |  | Custo |  |  |  | Consumo |  |  | Custo Unit.
(H)Total: | [23 empty] | 0
Custo Direto Total (E) + (F) + (G) + (H): | [23 empty] | 97.64
BDI:20,62% | [23 empty] | 20.13
Preço unitário total: | [23 empty] | 117.77
Tabela de preços: TABELA DE TERRAPLENAGEM, PAVIMENTAÇÃO E OBRAS DE ARTE ESPECIAIS - FEV/24 - SEM DESONERAÇÃO - T239 | [17 empty] | Data base: 01/02/2024
Serviço: 41324 SARJETA TRAPEZOIDAL DE CONCRETO - SZC01 (AC/BC) | [17 empty] | Unidade: m
Observações: PROJETO-TIPO DO ÁLBUM DE DISPOSITIVOS DE DRENAGEM DO DNIT - 4a EDIÇÃO (IPR-736)
(A)Equipamento |  |  | Código Auxiliar |  | Ut. Pr |  |  | Ut. Impr |  |  | Vl. Hr. Prod |  |  |  |  | Vl. Hr. Imp | [6 empty] | Consumo |  |  | Custo Horário
(A)Total: | [23 empty] | 0
(B)Mão-de-Obra |  |  | Código Auxiliar |  | Eq. Salarial |  |  |  |  | Sal/Hora |  |  |  | Encargos(%) | [6 empty] | Consumo |  |  |  |  | Custo Horário
ENCARREGADO DE SERVIÇO |  |  | 20002 |  | 11.43 |  |  |  |  | 24.17 |  |  |  | 111.5 | [6 empty] | 0.25 |  |  |  |  | 6.04
(B)Total: | [23 empty] | 6.04
(C)Itens de Incidência |  |  | Código Auxiliar |  | % |  |  |  |  | M. O. |  |  | Equip. |  |  | Mat. | [5 empty] | Custo
ALIMENTAÇÃO |  |  | 0012 |  | 9.6 |  |  |  |  | X | [11 empty] | 0.57
EPI |  |  | 0011 |  | 1.12 |  |  |  |  | X | [11 empty] | 0.06
TRANSPORTE DE PESSOAL |  |  | 0013 |  | 4.79 |  |  |  |  | X | [11 empty] | 0.28
(C)Total: | [23 empty] | 0.91
Custo Horário da Execução (A) + (B) + (C) | [17 empty] | 6.95
(D) Produção da Equipe | [17 empty] | 1
(E) Custo Unitário da Execução [(A) + (B) + (C)] / (D) | [17 empty] | 6.95
(F)Materiais | [5 empty] | Código Auxiliar |  |  | Unid. |  |  | Custo Unitário | [6 empty] | Consumo | [6 empty] | Custo Unitário
(F)Total: | [23 empty] | 0
(G)Serviços | [5 empty] | Código Auxiliar |  |  | Unid. |  |  | Custo Unitário | [6 empty] | Consumo | [6 empty] | Custo Unitário
CONCRETO FCK=15 MPA P/ DRENAGEM | [5 empty] | 42836 |  |  | m3 |  |  | 443.22 | [6 empty] | 0.076 | [6 empty] | 33.68
CONFECÇÃO E INSTALAÇÃO DE GUIAS | [5 empty] | 47021 |  |  | M |  |  | 2.94 | [6 empty] | 0.034 | [6 empty] | 0.09
ESCAVAÇÃO E CARGA DE MATERIAL DE JAZIDA | [5 empty] | 40315 |  |  | m3 |  |  | 3.78 | [6 empty] | 1 | [6 empty] | 3.78
ESCAVAÇÃO MANUAL | [5 empty] | 47027 |  |  | m3 |  |  | 57 | [6 empty] | 0.28 | [6 empty] | 15.96
(G)Total: | [23 empty] | 53.51
(H)Itens de Transporte |  | Código Auxiliar |  | Unid. |  |  | Fórmula |  |  |  |  | X1 |  |  | X2 |  | X3 |  |  | Custo |  |  |  | Consumo |  |  | Custo Unit.
(H)Total: | [23 empty] | 0
Custo Direto Total (E) + (F) + (G) + (H): | [23 empty] | 60.46
BDI:20,62% | [23 empty] | 12.46
Preço unitário total: | [23 empty] | 72.92
Tabela de preços: TABELA DE TERRAPLENAGEM, PAVIMENTAÇÃO E OBRAS DE ARTE ESPECIAIS - FEV/24 - SEM DESONERAÇÃO - T239 | [17 empty] | Data base: 01/02/2024
Serviço: 41325 SARJETA TRAPEZOIDAL DE CONCRETO - SZC02 (AC/BC) | [17 empty] | Unidade: m
Observações: PROJETO-TIPO DO ÁLBUM DE DISPOSITIVOS DE DRENAGEM DO DNIT - 4a EDIÇÃO (IPR-736)
(A)Equipamento |  |  | Código Auxiliar |  | Ut. Pr |  |  | Ut. Impr |  |  | Vl. Hr. Prod |  |  |  |  | Vl. Hr. Imp | [6 empty] | Consumo |  |  | Custo Horário
(A)Total: | [23 empty] | 0
(B)Mão-de-Obra |  |  | Código Auxiliar |  | Eq. Salarial |  |  |  |  | Sal/Hora |  |  |  | Encargos(%) | [6 empty] | Consumo |  |  |  |  | Custo Horário
ENCARREGADO DE SERVIÇO |  |  | 20002 |  | 11.43 |  |  |  |  | 24.17 |  |  |  | 111.5 | [6 empty] | 0.17 |  |  |  |  | 4.1
(B)Total: | [23 empty] | 4.1
(C)Itens de Incidência |  |  | Código Auxiliar |  | % |  |  |  |  | M. O. |  |  | Equip. |  |  | Mat. | [5 empty] | Custo
ALIMENTAÇÃO |  |  | 0012 |  | 9.6 |  |  |  |  | X | [11 empty] | 0.39
EPI |  |  | 0011 |  | 1.12 |  |  |  |  | X | [11 empty] | 0.04
TRANSPORTE DE PESSOAL |  |  | 0013 |  | 4.79 |  |  |  |  | X | [11 empty] | 0.19
(C)Total: | [23 empty] | 0.62
Custo Horário da Execução (A) + (B) + (C) | [17 empty] | 4.72
(D) Produção da Equipe | [17 empty] | 1
(E) Custo Unitário da Execução [(A) + (B) + (C)] / (D) | [17 empty] | 4.72
(F)Materiais | [5 empty] | Código Auxiliar |  |  | Unid. |  |  | Custo Unitário | [6 empty] | Consumo | [6 empty] | Custo Unitário
(F)Total: | [23 empty] | 0
(G)Serviços | [5 empty] | Código Auxiliar |  |  | Unid. |  |  | Custo Unitário | [6 empty] | Consumo | [6 empty] | Custo Unitário
CONCRETO FCK=15 MPA P/ DRENAGEM | [5 empty] | 42836 |  |  | m3 |  |  | 443.22 | [6 empty] | 0.077 | [6 empty] | 34.12
CONFECÇÃO E INSTALAÇÃO DE GUIAS | [5 empty] | 47021 |  |  | M |  |  | 2.94 | [6 empty] | 0.024 | [6 empty] | 0.07
ESCAVAÇÃO E CARGA DE MATERIAL DE JAZIDA | [5 empty] | 40315 |  |  | m3 |  |  | 3.78 | [6 empty] | 0.2 | [6 empty] | 0.75
ESCAVAÇÃO MANUAL | [5 empty] | 47027 |  |  | m3 |  |  | 57 | [6 empty] | 0.15 | [6 empty] | 8.55
(G)Total: | [23 empty] | 43.49
(H)Itens de Transporte |  | Código Auxiliar |  | Unid. |  |  | Fórmula |  |  |  |  | X1 |  |  | X2 |  | X3 |  |  | Custo |  |  |  | Consumo |  |  | Custo Unit.
(H)Total: | [23 empty] | 0
Custo Direto Total (E) + (F) + (G) + (H): | [23 empty] | 48.21
BDI:20,62% | [23 empty] | 9.94
Preço unitário total: | [23 empty] | 58.15
Tabela de preços: TABELA DE TERRAPLENAGEM, PAVIMENTAÇÃO E OBRAS DE ARTE ESPECIAIS - FEV/24 - SEM DESONERAÇÃO - T239 | [17 empty] | Data base: 01/02/2024
Serviço: 41238 SARJETA TRAPEZOIDAL DE GRAMA - SZG01 | [17 empty] | Unidade: m
Observações: PROJETO-TIPO DO ÁLBUM DE DISPOSITIVOS DE DRENAGEM DO DNIT - 4a EDIÇÃO (IPR-736)
(A)Equipamento |  |  | Código Auxiliar |  | Ut. Pr |  |  | Ut. Impr |  |  | Vl. Hr. Prod |  |  |  |  | Vl. Hr. Imp | [6 empty] | Consumo |  |  | Custo Horário
(A)Total: | [23 empty] | 0
(B)Mão-de-Obra |  |  | Código Auxiliar |  | Eq. Salarial |  |  |  |  | Sal/Hora |  |  |  | Encargos(%) | [6 empty] | Consumo |  |  |  |  | Custo Horário
AJUDANTE |  |  | 20003 |  | 7.08 |  |  |  |  | 14.97 |  |  |  | 111.5 | [6 empty] | 0.6 |  |  |  |  | 8.98
ENCARREGADO DE SERVIÇO |  |  | 20002 |  | 11.43 |  |  |  |  | 24.17 |  |  |  | 111.5 | [6 empty] | 0.23 |  |  |  |  | 5.55
(B)Total: | [23 empty] | 14.53
(C)Itens de Incidência |  |  | Código Auxiliar |  | % |  |  |  |  | M. O. |  |  | Equip. |  |  | Mat. | [5 empty] | Custo
ALIMENTAÇÃO |  |  | 0012 |  | 9.6 |  |  |  |  | X | [11 empty] | 1.39
EPI |  |  | 0011 |  | 1.12 |  |  |  |  | X | [11 empty] | 0.16
TRANSPORTE DE PESSOAL |  |  | 0013 |  | 4.79 |  |  |  |  | X | [11 empty] | 0.69
(C)Total: | [23 empty] | 2.24
Custo Horário da Execução (A) + (B) + (C) | [17 empty] | 16.77
(D) Produção da Equipe | [17 empty] | 1
(E) Custo Unitário da Execução [(A) + (B) + (C)] / (D) | [17 empty] | 16.77
(F)Materiais | [5 empty] | Código Auxiliar |  |  | Unid. |  |  | Custo Unitário | [6 empty] | Consumo | [6 empty] | Custo Unitário
(F)Total: | [23 empty] | 0
(G)Serviços | [5 empty] | Código Auxiliar |  |  | Unid. |  |  | Custo Unitário | [6 empty] | Consumo | [6 empty] | Custo Unitário
ESCAVAÇÃO E CARGA DE MATERIAL DE JAZIDA | [5 empty] | 40315 |  |  | m3 |  |  | 3.78 | [6 empty] | 0.2 | [6 empty] | 0.75
ESCAVAÇÃO MANUAL | [5 empty] | 47027 |  |  | m3 |  |  | 57 | [6 empty] | 0.26 | [6 empty] | 14.82
OBTENÇÃO DE GRAMA PARA REPLANTIO (SVA) | [5 empty] | 41292 |  |  | m2 |  |  | 2.62 | [6 empty] | 1.15 | [6 empty] | 3.01
(G)Total: | [23 empty] | 18.58
(H)Itens de Transporte |  | Código Auxiliar |  | Unid. |  |  | Fórmula |  |  |  |  | X1 |  |  | X2 |  | X3 |  |  | Custo |  |  |  | Consumo |  |  | Custo Unit.
(H)Total: | [23 empty] | 0
Custo Direto Total (E) + (F) + (G) + (H): | [23 empty] | 35.35
BDI:20,62% | [23 empty] | 7.28
Preço unitário total: | [23 empty] | 42.63
Tabela de preços: TABELA DE TERRAPLENAGEM, PAVIMENTAÇÃO E OBRAS DE ARTE ESPECIAIS - FEV/24 - SEM DESONERAÇÃO - T239 | [17 empty] | Data base: 01/02/2024
Serviço: 41239 SARJETA TRAPEZOIDAL DE GRAMA - SZG02 | [17 empty] | Unidade: m
Observações: PROJETO-TIPO DO ÁLBUM DE DISPOSITIVOS DE DRENAGEM DO DNIT - 4a EDIÇÃO (IPR-736)
(A)Equipamento |  |  | Código Auxiliar |  | Ut. Pr |  |  | Ut. Impr |  |  | Vl. Hr. Prod |  |  |  |  | Vl. Hr. Imp | [6 empty] | Consumo |  |  | Custo Horário
(A)Total: | [23 empty] | 0
(B)Mão-de-Obra |  |  | Código Auxiliar |  | Eq. Salarial |  |  |  |  | Sal/Hora |  |  |  | Encargos(%) | [6 empty] | Consumo |  |  |  |  | Custo Horário
AJUDANTE |  |  | 20003 |  | 7.08 |  |  |  |  | 14.97 |  |  |  | 111.5 | [6 empty] | 0.4 |  |  |  |  | 5.98
ENCARREGADO DE SERVIÇO |  |  | 20002 |  | 11.43 |  |  |  |  | 24.17 |  |  |  | 111.5 | [6 empty] | 0.16 |  |  |  |  | 3.86
(B)Total: | [23 empty] | 9.84
(C)Itens de Incidência |  |  | Código Auxiliar |  | % |  |  |  |  | M. O. |  |  | Equip. |  |  | Mat. | [5 empty] | Custo
ALIMENTAÇÃO |  |  | 0012 |  | 9.6 |  |  |  |  | X | [11 empty] | 0.94
EPI |  |  | 0011 |  | 1.12 |  |  |  |  | X | [11 empty] | 0.11
TRANSPORTE DE PESSOAL |  |  | 0013 |  | 4.79 |  |  |  |  | X | [11 empty] | 0.47
(C)Total: | [23 empty] | 1.52
Custo Horário da Execução (A) + (B) + (C) | [17 empty] | 11.36
(D) Produção da Equipe | [17 empty] | 1
(E) Custo Unitário da Execução [(A) + (B) + (C)] / (D) | [17 empty] | 11.36
(F)Materiais | [5 empty] | Código Auxiliar |  |  | Unid. |  |  | Custo Unitário | [6 empty] | Consumo | [6 empty] | Custo Unitário
(F)Total: | [23 empty] | 0
(G)Serviços | [5 empty] | Código Auxiliar |  |  | Unid. |  |  | Custo Unitário | [6 empty] | Consumo | [6 empty] | Custo Unitário
ESCAVAÇÃO E CARGA DE MATERIAL DE JAZIDA | [5 empty] | 40315 |  |  | m3 |  |  | 3.78 | [6 empty] | 0.2 | [6 empty] | 0.75
ESCAVAÇÃO MANUAL | [5 empty] | 47027 |  |  | m3 |  |  | 57 | [6 empty] | 0.14 | [6 empty] | 7.98
OBTENÇÃO DE GRAMA PARA REPLANTIO (SVA) | [5 empty] | 41292 |  |  | m2 |  |  | 2.62 | [6 empty] | 0.8 | [6 empty] | 2.09
(G)Total: | [23 empty] | 10.82
(H)Itens de Transporte |  | Código Auxiliar |  | Unid. |  |  | Fórmula |  |  |  |  | X1 |  |  | X2 |  | X3 |  |  | Custo |  |  |  | Consumo |  |  | Custo Unit.
(H)Total: | [23 empty] | 0
Custo Direto Total (E) + (F) + (G) + (H): | [23 empty] | 22.18
BDI:20,62% | [23 empty] | 4.57
Preço unitário total: | [23 empty] | 26.75
Tabela de preços: TABELA DE TERRAPLENAGEM, PAVIMENTAÇÃO E OBRAS DE ARTE ESPECIAIS - FEV/24 - SEM DESONERAÇÃO - T239 | [17 empty] | Data base: 01/02/2024
Serviço: 41316 SARJETA TRIANGULAR DE CONCRETO - STC01 (AC/BC) | [17 empty] | Unidade: m
Observações: PROJETO-TIPO DO ÁLBUM DE DISPOSITIVOS DE DRENAGEM DO DNIT - 4a EDIÇÃO (IPR-736)
(A)Equipamento |  |  | Código Auxiliar |  | Ut. Pr |  |  | Ut. Impr |  |  | Vl. Hr. Prod |  |  |  |  | Vl. Hr. Imp | [6 empty] | Consumo |  |  | Custo Horário
(A)Total: | [23 empty] | 0
(B)Mão-de-Obra |  |  | Código Auxiliar |  | Eq. Salarial |  |  |  |  | Sal/Hora |  |  |  | Encargos(%) | [6 empty] | Consumo |  |  |  |  | Custo Horário
ENCARREGADO DE SERVIÇO |  |  | 20002 |  | 11.43 |  |  |  |  | 24.17 |  |  |  | 111.5 | [6 empty] | 0.29 |  |  |  |  | 7
(B)Total: | [23 empty] | 7
(C)Itens de Incidência |  |  | Código Auxiliar |  | % |  |  |  |  | M. O. |  |  | Equip. |  |  | Mat. | [5 empty] | Custo
ALIMENTAÇÃO |  |  | 0012 |  | 9.6 |  |  |  |  | X | [11 empty] | 0.67
EPI |  |  | 0011 |  | 1.12 |  |  |  |  | X | [11 empty] | 0.07
TRANSPORTE DE PESSOAL |  |  | 0013 |  | 4.79 |  |  |  |  | X | [11 empty] | 0.33
(C)Total: | [23 empty] | 1.07
Custo Horário da Execução (A) + (B) + (C) | [17 empty] | 8.07
(D) Produção da Equipe | [17 empty] | 1
(E) Custo Unitário da Execução [(A) + (B) + (C)] / (D) | [17 empty] | 8.07
(F)Materiais | [5 empty] | Código Auxiliar |  |  | Unid. |  |  | Custo Unitário | [6 empty] | Consumo | [6 empty] | Custo Unitário
(F)Total: | [23 empty] | 0
(G)Serviços | [5 empty] | Código Auxiliar |  |  | Unid. |  |  | Custo Unitário | [6 empty] | Consumo | [6 empty] | Custo Unitário
CONCRETO FCK=15 MPA P/ DRENAGEM | [5 empty] | 42836 |  |  | m3 |  |  | 443.22 | [6 empty] | 0.111 | [6 empty] | 49.19
CONFECÇÃO E INSTALAÇÃO DE GUIAS | [5 empty] | 47021 |  |  | M |  |  | 2.94 | [6 empty] | 0.0385 | [6 empty] | 0.11
ESCAVAÇÃO E CARGA DE MATERIAL DE JAZIDA | [5 empty] | 40315 |  |  | m3 |  |  | 3.78 | [6 empty] | 0.25 | [6 empty] | 0.94
ESCAVAÇÃO MANUAL | [5 empty] | 47027 |  |  | m3 |  |  | 57 | [6 empty] | 0.25 | [6 empty] | 14.25
(G)Total: | [23 empty] | 64.49
(H)Itens de Transporte |  | Código Auxiliar |  | Unid. |  |  | Fórmula |  |  |  |  | X1 |  |  | X2 |  | X3 |  |  | Custo |  |  |  | Consumo |  |  | Custo Unit.
(H)Total: | [23 empty] | 0
Custo Direto Total (E) + (F) + (G) + (H): | [23 empty] | 72.56
BDI:20,62% | [23 empty] | 14.96
Preço unitário total: | [23 empty] | 87.52
Tabela de preços: TABELA DE TERRAPLENAGEM, PAVIMENTAÇÃO E OBRAS DE ARTE ESPECIAIS - FEV/24 - SEM DESONERAÇÃO - T239 | [17 empty] | Data base: 01/02/2024
Serviço: 41317 SARJETA TRIANGULAR DE CONCRETO - STC02 (AC/BC) | [17 empty] | Unidade: m
Observações: PROJETO-TIPO DO ÁLBUM DE DISPOSITIVOS DE DRENAGEM DO DNIT - 4a EDIÇÃO (IPR-736)
(A)Equipamento |  |  | Código Auxiliar |  | Ut. Pr |  |  | Ut. Impr |  |  | Vl. Hr. Prod |  |  |  |  | Vl. Hr. Imp | [6 empty] | Consumo |  |  | Custo Horário
(A)Total: | [23 empty] | 0
(B)Mão-de-Obra |  |  | Código Auxiliar |  | Eq. Salarial |  |  |  |  | Sal/Hora |  |  |  | Encargos(%) | [6 empty] | Consumo |  |  |  |  | Custo Horário
ENCARREGADO DE SERVIÇO |  |  | 20002 |  | 11.43 |  |  |  |  | 24.17 |  |  |  | 111.5 | [6 empty] | 0.21 |  |  |  |  | 5.07
(B)Total: | [23 empty] | 5.07
(C)Itens de Incidência |  |  | Código Auxiliar |  | % |  |  |  |  | M. O. |  |  | Equip. |  |  | Mat. | [5 empty] | Custo
ALIMENTAÇÃO |  |  | 0012 |  | 9.6 |  |  |  |  | X | [11 empty] | 0.48
EPI |  |  | 0011 |  | 1.12 |  |  |  |  | X | [11 empty] | 0.05
TRANSPORTE DE PESSOAL |  |  | 0013 |  | 4.79 |  |  |  |  | X | [11 empty] | 0.24
(C)Total: | [23 empty] | 0.77
Custo Horário da Execução (A) + (B) + (C) | [17 empty] | 5.84
(D) Produção da Equipe | [17 empty] | 1
(E) Custo Unitário da Execução [(A) + (B) + (C)] / (D) | [17 empty] | 5.84
(F)Materiais | [5 empty] | Código Auxiliar |  |  | Unid. |  |  | Custo Unitário | [6 empty] | Consumo | [6 empty] | Custo Unitário
(F)Total: | [23 empty] | 0
(G)Serviços | [5 empty] | Código Auxiliar |  |  | Unid. |  |  | Custo Unitário | [6 empty] | Consumo | [6 empty] | Custo Unitário
CONCRETO FCK=15 MPA P/ DRENAGEM | [5 empty] | 42836 |  |  | m3 |  |  | 443.22 | [6 empty] | 0.089 | [6 empty] | 39.44
CONFECÇÃO E INSTALAÇÃO DE GUIAS | [5 empty] | 47021 |  |  | M |  |  | 2.94 | [6 empty] | 0.0325 | [6 empty] | 0.09
ESCAVAÇÃO E CARGA DE MATERIAL DE JAZIDA | [5 empty] | 40315 |  |  | m3 |  |  | 3.78 | [6 empty] | 0.2 | [6 empty] | 0.75
ESCAVAÇÃO MANUAL | [5 empty] | 47027 |  |  | m3 |  |  | 57 | [6 empty] | 0.21 | [6 empty] | 11.97
(G)Total: | [23 empty] | 52.25
(H)Itens de Transporte |  | Código Auxiliar |  | Unid. |  |  | Fórmula |  |  |  |  | X1 |  |  | X2 |  | X3 |  |  | Custo |  |  |  | Consumo |  |  | Custo Unit.
(H)Total: | [23 empty] | 0
Custo Direto Total (E) + (F) + (G) + (H): | [23 empty] | 58.09
BDI:20,62% | [23 empty] | 11.97
Preço unitário total: | [23 empty] | 70.06
Tabela de preços: TABELA DE TERRAPLENAGEM, PAVIMENTAÇÃO E OBRAS DE ARTE ESPECIAIS - FEV/24 - SEM DESONERAÇÃO - T239 | [17 empty] | Data base: 01/02/2024
Serviço: 41318 SARJETA TRIANGULAR DE CONCRETO - STC03 (AC/BC) | [17 empty] | Unidade: m
Observações: PROJETO-TIPO DO ÁLBUM DE DISPOSITIVOS DE DRENAGEM DO DNIT - 4a EDIÇÃO (IPR-736)
(A)Equipamento |  |  | Código Auxiliar |  | Ut. Pr |  |  | Ut. Impr |  |  | Vl. Hr. Prod |  |  |  |  | Vl. Hr. Imp | [6 empty] | Consumo |  |  | Custo Horário
(A)Total: | [23 empty] | 0
(B)Mão-de-Obra |  |  | Código Auxiliar |  | Eq. Salarial |  |  |  |  | Sal/Hora |  |  |  | Encargos(%) | [6 empty] | Consumo |  |  |  |  | Custo Horário
ENCARREGADO DE SERVIÇO |  |  | 20002 |  | 11.43 |  |  |  |  | 24.17 |  |  |  | 111.5 | [6 empty] | 0.19 |  |  |  |  | 4.59
(B)Total: | [23 empty] | 4.59
(C)Itens de Incidência |  |  | Código Auxiliar |  | % |  |  |  |  | M. O. |  |  | Equip. |  |  | Mat. | [5 empty] | Custo
ALIMENTAÇÃO |  |  | 0012 |  | 9.6 |  |  |  |  | X | [11 empty] | 0.44
EPI |  |  | 0011 |  | 1.12 |  |  |  |  | X | [11 empty] | 0.05
TRANSPORTE DE PESSOAL |  |  | 0013 |  | 4.79 |  |  |  |  | X | [11 empty] | 0.21
(C)Total: | [23 empty] | 0.7
Custo Horário da Execução (A) + (B) + (C) | [17 empty] | 5.29
(D) Produção da Equipe | [17 empty] | 1
(E) Custo Unitário da Execução [(A) + (B) + (C)] / (D) | [17 empty] | 5.29
(F)Materiais | [5 empty] | Código Auxiliar |  |  | Unid. |  |  | Custo Unitário | [6 empty] | Consumo | [6 empty] | Custo Unitário
(F)Total: | [23 empty] | 0
(G)Serviços | [5 empty] | Código Auxiliar |  |  | Unid. |  |  | Custo Unitário | [6 empty] | Consumo | [6 empty] | Custo Unitário
CONCRETO FCK=15 MPA P/ DRENAGEM | [5 empty] | 42836 |  |  | m3 |  |  | 443.22 | [6 empty] | 0.075 | [6 empty] | 33.24
CONFECÇÃO E INSTALAÇÃO DE GUIAS | [5 empty] | 47021 |  |  | M |  |  | 2.94 | [6 empty] | 0.028 | [6 empty] | 0.08
ESCAVAÇÃO E CARGA DE MATERIAL DE JAZIDA | [5 empty] | 40315 |  |  | m3 |  |  | 3.78 | [6 empty] | 0.2 | [6 empty] | 0.75
ESCAVAÇÃO MANUAL | [5 empty] | 47027 |  |  | m3 |  |  | 57 | [6 empty] | 0.17 | [6 empty] | 9.69
(G)Total: | [23 empty] | 43.76
(H)Itens de Transporte |  | Código Auxiliar |  | Unid. |  |  | Fórmula |  |  |  |  | X1 |  |  | X2 |  | X3 |  |  | Custo |  |  |  | Consumo |  |  | Custo Unit.
(H)Total: | [23 empty] | 0
Custo Direto Total (E) + (F) + (G) + (H): | [23 empty] | 49.05
BDI:20,62% | [23 empty] | 10.11
Preço unitário total: | [23 empty] | 59.16
Tabela de preços: TABELA DE TERRAPLENAGEM, PAVIMENTAÇÃO E OBRAS DE ARTE ESPECIAIS - FEV/24 - SEM DESONERAÇÃO - T239 | [17 empty] | Data base: 01/02/2024
Serviço: 41319 SARJETA TRIANGULAR DE CONCRETO - STC04 (AC/BC) | [17 empty] | Unidade: m
Observações: PROJETO-TIPO DO ÁLBUM DE DISPOSITIVOS DE DRENAGEM DO DNIT - 4a EDIÇÃO (IPR-736)
(A)Equipamento |  |  | Código Auxiliar |  | Ut. Pr |  |  | Ut. Impr |  |  | Vl. Hr. Prod |  |  |  |  | Vl. Hr. Imp | [6 empty] | Consumo |  |  | Custo Horário
(A)Total: | [23 empty] | 0
(B)Mão-de-Obra |  |  | Código Auxiliar |  | Eq. Salarial |  |  |  |  | Sal/Hora |  |  |  | Encargos(%) | [6 empty] | Consumo |  |  |  |  | Custo Horário
ENCARREGADO DE SERVIÇO |  |  | 20002 |  | 11.43 |  |  |  |  | 24.17 |  |  |  | 111.5 | [6 empty] | 0.15 |  |  |  |  | 3.62
(B)Total: | [23 empty] | 3.62
(C)Itens de Incidência |  |  | Código Auxiliar |  | % |  |  |  |  | M. O. |  |  | Equip. |  |  | Mat. | [5 empty] | Custo
ALIMENTAÇÃO |  |  | 0012 |  | 9.6 |  |  |  |  | X | [11 empty] | 0.34
EPI |  |  | 0011 |  | 1.12 |  |  |  |  | X | [11 empty] | 0.04
TRANSPORTE DE PESSOAL |  |  | 0013 |  | 4.79 |  |  |  |  | X | [11 empty] | 0.17
(C)Total: | [23 empty] | 0.55
Custo Horário da Execução (A) + (B) + (C) | [17 empty] | 4.17
(D) Produção da Equipe | [17 empty] | 1
(E) Custo Unitário da Execução [(A) + (B) + (C)] / (D) | [17 empty] | 4.17
(F)Materiais | [5 empty] | Código Auxiliar |  |  | Unid. |  |  | Custo Unitário | [6 empty] | Consumo | [6 empty] | Custo Unitário
(F)Total: | [23 empty] | 0
(G)Serviços | [5 empty] | Código Auxiliar |  |  | Unid. |  |  | Custo Unitário | [6 empty] | Consumo | [6 empty] | Custo Unitário
CONCRETO FCK=15 MPA P/ DRENAGEM | [5 empty] | 42836 |  |  | m3 |  |  | 443.22 | [6 empty] | 0.066 | [6 empty] | 29.25
CONFECÇÃO E INSTALAÇÃO DE GUIAS | [5 empty] | 47021 |  |  | M |  |  | 2.94 | [6 empty] | 0.0235 | [6 empty] | 0.06
ESCAVAÇÃO E CARGA DE MATERIAL DE JAZIDA | [5 empty] | 40315 |  |  | m3 |  |  | 3.78 | [6 empty] | 0.2 | [6 empty] | 0.75
ESCAVAÇÃO MANUAL | [5 empty] | 47027 |  |  | m3 |  |  | 57 | [6 empty] | 0.11 | [6 empty] | 6.27
(G)Total: | [23 empty] | 36.33
(H)Itens de Transporte |  | Código Auxiliar |  | Unid. |  |  | Fórmula |  |  |  |  | X1 |  |  | X2 |  | X3 |  |  | Custo |  |  |  | Consumo |  |  | Custo Unit.
(H)Total: | [23 empty] | 0
Custo Direto Total (E) + (F) + (G) + (H): | [23 empty] | 40.5
BDI:20,62% | [23 empty] | 8.35
Preço unitário total: | [23 empty] | 48.85
Tabela de preços: TABELA DE TERRAPLENAGEM, PAVIMENTAÇÃO E OBRAS DE ARTE ESPECIAIS - FEV/24 - SEM DESONERAÇÃO - T239 | [17 empty] | Data base: 01/02/2024
Serviço: 41320 SARJETA TRIANGULAR DE CONCRETO - STC05 (AC/BC) | [17 empty] | Unidade: m
Observações: PROJETO-TIPO DO ÁLBUM DE DISPOSITIVOS DE DRENAGEM DO DNIT - 4a EDIÇÃO (IPR-736)
(A)Equipamento |  |  | Código Auxiliar |  | Ut. Pr |  |  | Ut. Impr |  |  | Vl. Hr. Prod |  |  |  |  | Vl. Hr. Imp | [6 empty] | Consumo |  |  | Custo Horário
(A)Total: | [23 empty] | 0
(B)Mão-de-Obra |  |  | Código Auxiliar |  | Eq. Salarial |  |  |  |  | Sal/Hora |  |  |  | Encargos(%) | [6 empty] | Consumo |  |  |  |  | Custo Horário
ENCARREGADO DE SERVIÇO |  |  | 20002 |  | 11.43 |  |  |  |  | 24.17 |  |  |  | 111.5 | [6 empty] | 0.19 |  |  |  |  | 4.59
(B)Total: | [23 empty] | 4.59
(C)Itens de Incidência |  |  | Código Auxiliar |  | % |  |  |  |  | M. O. |  |  | Equip. |  |  | Mat. | [5 empty] | Custo
ALIMENTAÇÃO |  |  | 0012 |  | 9.6 |  |  |  |  | X | [11 empty] | 0.44
EPI |  |  | 0011 |  | 1.12 |  |  |  |  | X | [11 empty] | 0.05
TRANSPORTE DE PESSOAL |  |  | 0013 |  | 4.79 |  |  |  |  | X | [11 empty] | 0.21
(C)Total: | [23 empty] | 0.7
Custo Horário da Execução (A) + (B) + (C) | [17 empty] | 5.29
(D) Produção da Equipe | [17 empty] | 1
(E) Custo Unitário da Execução [(A) + (B) + (C)] / (D) | [17 empty] | 5.29
(F)Materiais | [5 empty] | Código Auxiliar |  |  | Unid. |  |  | Custo Unitário | [6 empty] | Consumo | [6 empty] | Custo Unitário
(F)Total: | [23 empty] | 0
(G)Serviços | [5 empty] | Código Auxiliar |  |  | Unid. |  |  | Custo Unitário | [6 empty] | Consumo | [6 empty] | Custo Unitário
CONCRETO FCK=15 MPA P/ DRENAGEM | [5 empty] | 42836 |  |  | m3 |  |  | 443.22 | [6 empty] | 0.126 | [6 empty] | 55.84
CONFECÇÃO E INSTALAÇÃO DE GUIAS | [5 empty] | 47021 |  |  | M |  |  | 2.94 | [6 empty] | 0.0355 | [6 empty] | 0.1
ESCAVAÇÃO E CARGA DE MATERIAL DE JAZIDA | [5 empty] | 40315 |  |  | m3 |  |  | 3.78 | [6 empty] | 0.25 | [6 empty] | 0.94
FORMA DE PLACA COMPENSADA | [5 empty] | 47020 |  |  | m2 |  |  | 59.57 | [6 empty] | 0.027 | [6 empty] | 1.6
(G)Total: | [23 empty] | 58.48
(H)Itens de Transporte |  | Código Auxiliar |  | Unid. |  |  | Fórmula |  |  |  |  | X1 |  |  | X2 |  | X3 |  |  | Custo |  |  |  | Consumo |  |  | Custo Unit.
(H)Total: | [23 empty] | 0
Custo Direto Total (E) + (F) + (G) + (H): | [23 empty] | 63.77
BDI:20,62% | [23 empty] | 13.14
Preço unitário total: | [23 empty] | 76.91
Tabela de preços: TABELA DE TERRAPLENAGEM, PAVIMENTAÇÃO E OBRAS DE ARTE ESPECIAIS - FEV/24 - SEM DESONERAÇÃO - T239 | [17 empty] | Data base: 01/02/2024
Serviço: 41321 SARJETA TRIANGULAR DE CONCRETO - STC06 (AC/BC) | [17 empty] | Unidade: m
Observações: PROJETO-TIPO DO ÁLBUM DE DISPOSITIVOS DE DRENAGEM DO DNIT - 4a EDIÇÃO (IPR-736)
(A)Equipamento |  |  | Código Auxiliar |  | Ut. Pr |  |  | Ut. Impr |  |  | Vl. Hr. Prod |  |  |  |  | Vl. Hr. Imp | [6 empty] | Consumo |  |  | Custo Horário
(A)Total: | [23 empty] | 0
(B)Mão-de-Obra |  |  | Código Auxiliar |  | Eq. Salarial |  |  |  |  | Sal/Hora |  |  |  | Encargos(%) | [6 empty] | Consumo |  |  |  |  | Custo Horário
ENCARREGADO DE SERVIÇO |  |  | 20002 |  | 11.43 |  |  |  |  | 24.17 |  |  |  | 111.5 | [6 empty] | 0.19 |  |  |  |  | 4.59
(B)Total: | [23 empty] | 4.59
(C)Itens de Incidência |  |  | Código Auxiliar |  | % |  |  |  |  | M. O. |  |  | Equip. |  |  | Mat. | [5 empty] | Custo
ALIMENTAÇÃO |  |  | 0012 |  | 9.6 |  |  |  |  | X | [11 empty] | 0.44
EPI |  |  | 0011 |  | 1.12 |  |  |  |  | X | [11 empty] | 0.05
TRANSPORTE DE PESSOAL |  |  | 0013 |  | 4.79 |  |  |  |  | X | [11 empty] | 0.21
(C)Total: | [23 empty] | 0.7
Custo Horário da Execução (A) + (B) + (C) | [17 empty] | 5.29
(D) Produção da Equipe | [17 empty] | 1
(E) Custo Unitário da Execução [(A) + (B) + (C)] / (D) | [17 empty] | 5.29
(F)Materiais | [5 empty] | Código Auxiliar |  |  | Unid. |  |  | Custo Unitário | [6 empty] | Consumo | [6 empty] | Custo Unitário
(F)Total: | [23 empty] | 0
(G)Serviços | [5 empty] | Código Auxiliar |  |  | Unid. |  |  | Custo Unitário | [6 empty] | Consumo | [6 empty] | Custo Unitário
CONCRETO FCK=15 MPA P/ DRENAGEM | [5 empty] | 42836 |  |  | m3 |  |  | 443.22 | [6 empty] | 0.086 | [6 empty] | 38.11
CONFECÇÃO E INSTALAÇÃO DE GUIAS | [5 empty] | 47021 |  |  | M |  |  | 2.94 | [6 empty] | 0.0275 | [6 empty] | 0.08
ESCAVAÇÃO E CARGA DE MATERIAL DE JAZIDA | [5 empty] | 40315 |  |  | m3 |  |  | 3.78 | [6 empty] | 0.2 | [6 empty] | 0.75
FORMA DE PLACA COMPENSADA | [5 empty] | 47020 |  |  | m2 |  |  | 59.57 | [6 empty] | 0.031 | [6 empty] | 1.84
(G)Total: | [23 empty] | 40.78
(H)Itens de Transporte |  | Código Auxiliar |  | Unid. |  |  | Fórmula |  |  |  |  | X1 |  |  | X2 |  | X3 |  |  | Custo |  |  |  | Consumo |  |  | Custo Unit.
(H)Total: | [23 empty] | 0
Custo Direto Total (E) + (F) + (G) + (H): | [23 empty] | 46.07
BDI:20,62% | [23 empty] | 9.49
Preço unitário total: | [23 empty] | 55.56
Tabela de preços: TABELA DE TERRAPLENAGEM, PAVIMENTAÇÃO E OBRAS DE ARTE ESPECIAIS - FEV/24 - SEM DESONERAÇÃO - T239 | [17 empty] | Data base: 01/02/2024
Serviço: 41322 SARJETA TRIANGULAR DE CONCRETO - STC07 (AC/BC) | [17 empty] | Unidade: m
Observações: PROJETO-TIPO DO ÁLBUM DE DISPOSITIVOS DE DRENAGEM DO DNIT - 4a EDIÇÃO (IPR-736)
(A)Equipamento |  |  | Código Auxiliar |  | Ut. Pr |  |  | Ut. Impr |  |  | Vl. Hr. Prod |  |  |  |  | Vl. Hr. Imp | [6 empty] | Consumo |  |  | Custo Horário
(A)Total: | [23 empty] | 0
(B)Mão-de-Obra |  |  | Código Auxiliar |  | Eq. Salarial |  |  |  |  | Sal/Hora |  |  |  | Encargos(%) | [6 empty] | Consumo |  |  |  |  | Custo Horário
ENCARREGADO DE SERVIÇO |  |  | 20002 |  | 11.43 |  |  |  |  | 24.17 |  |  |  | 111.5 | [6 empty] | 0.15 |  |  |  |  | 3.62
(B)Total: | [23 empty] | 3.62
(C)Itens de Incidência |  |  | Código Auxiliar |  | % |  |  |  |  | M. O. |  |  | Equip. |  |  | Mat. | [5 empty] | Custo
ALIMENTAÇÃO |  |  | 0012 |  | 9.6 |  |  |  |  | X | [11 empty] | 0.34
EPI |  |  | 0011 |  | 1.12 |  |  |  |  | X | [11 empty] | 0.04
TRANSPORTE DE PESSOAL |  |  | 0013 |  | 4.79 |  |  |  |  | X | [11 empty] | 0.17
(C)Total: | [23 empty] | 0.55
Custo Horário da Execução (A) + (B) + (C) | [17 empty] | 4.17
(D) Produção da Equipe | [17 empty] | 1
(E) Custo Unitário da Execução [(A) + (B) + (C)] / (D) | [17 empty] | 4.17
(F)Materiais | [5 empty] | Código Auxiliar |  |  | Unid. |  |  | Custo Unitário | [6 empty] | Consumo | [6 empty] | Custo Unitário
(F)Total: | [23 empty] | 0
(G)Serviços | [5 empty] | Código Auxiliar |  |  | Unid. |  |  | Custo Unitário | [6 empty] | Consumo | [6 empty] | Custo Unitário
CONCRETO FCK=15 MPA P/ DRENAGEM | [5 empty] | 42836 |  |  | m3 |  |  | 443.22 | [6 empty] | 0.071 | [6 empty] | 31.46
CONFECÇÃO E INSTALAÇÃO DE GUIAS | [5 empty] | 47021 |  |  | M |  |  | 2.94 | [6 empty] | 0.025 | [6 empty] | 0.07
ESCAVAÇÃO E CARGA DE MATERIAL DE JAZIDA | [5 empty] | 40315 |  |  | m3 |  |  | 3.78 | [6 empty] | 0.2 | [6 empty] | 0.75
FORMA DE PLACA COMPENSADA | [5 empty] | 47020 |  |  | m2 |  |  | 59.57 | [6 empty] | 0.031 | [6 empty] | 1.84
(G)Total: | [23 empty] | 34.12
(H)Itens de Transporte |  | Código Auxiliar |  | Unid. |  |  | Fórmula |  |  |  |  | X1 |  |  | X2 |  | X3 |  |  | Custo |  |  |  | Consumo |  |  | Custo Unit.
(H)Total: | [23 empty] | 0
Custo Direto Total (E) + (F) + (G) + (H): | [23 empty] | 38.29
BDI:20,62% | [23 empty] | 7.89
Preço unitário total: | [23 empty] | 46.18
Tabela de preços: TABELA DE TERRAPLENAGEM, PAVIMENTAÇÃO E OBRAS DE ARTE ESPECIAIS - FEV/24 - SEM DESONERAÇÃO - T239 | [17 empty] | Data base: 01/02/2024
Serviço: 41323 SARJETA TRIANGULAR DE CONCRETO - STC08 (AC/BC) | [17 empty] | Unidade: m
Observações: PROJETO-TIPO DO ÁLBUM DE DISPOSITIVOS DE DRENAGEM DO DNIT - 4a EDIÇÃO (IPR-736)
(A)Equipamento |  |  | Código Auxiliar |  | Ut. Pr |  |  | Ut. Impr |  |  | Vl. Hr. Prod |  |  |  |  | Vl. Hr. Imp | [6 empty] | Consumo |  |  | Custo Horário
(A)Total: | [23 empty] | 0
(B)Mão-de-Obra |  |  | Código Auxiliar |  | Eq. Salarial |  |  |  |  | Sal/Hora |  |  |  | Encargos(%) | [6 empty] | Consumo |  |  |  |  | Custo Horário
ENCARREGADO DE SERVIÇO |  |  | 20002 |  | 11.43 |  |  |  |  | 24.17 |  |  |  | 111.5 | [6 empty] | 0.13 |  |  |  |  | 3.14
(B)Total: | [23 empty] | 3.14
(C)Itens de Incidência |  |  | Código Auxiliar |  | % |  |  |  |  | M. O. |  |  | Equip. |  |  | Mat. | [5 empty] | Custo
ALIMENTAÇÃO |  |  | 0012 |  | 9.6 |  |  |  |  | X | [11 empty] | 0.3
EPI |  |  | 0011 |  | 1.12 |  |  |  |  | X | [11 empty] | 0.03
TRANSPORTE DE PESSOAL |  |  | 0013 |  | 4.79 |  |  |  |  | X | [11 empty] | 0.15
(C)Total: | [23 empty] | 0.48
Custo Horário da Execução (A) + (B) + (C) | [17 empty] | 3.62
(D) Produção da Equipe | [17 empty] | 1
(E) Custo Unitário da Execução [(A) + (B) + (C)] / (D) | [17 empty] | 3.62
(F)Materiais | [5 empty] | Código Auxiliar |  |  | Unid. |  |  | Custo Unitário | [6 empty] | Consumo | [6 empty] | Custo Unitário
(F)Total: | [23 empty] | 0
(G)Serviços | [5 empty] | Código Auxiliar |  |  | Unid. |  |  | Custo Unitário | [6 empty] | Consumo | [6 empty] | Custo Unitário
CONCRETO FCK=15 MPA P/ DRENAGEM | [5 empty] | 42836 |  |  | m3 |  |  | 443.22 | [6 empty] | 0.063 | [6 empty] | 27.92
CONFECÇÃO E INSTALAÇÃO DE GUIAS | [5 empty] | 47021 |  |  | M |  |  | 2.94 | [6 empty] | 0.022 | [6 empty] | 0.06
ESCAVAÇÃO E CARGA DE MATERIAL DE JAZIDA | [5 empty] | 40315 |  |  | m3 |  |  | 3.78 | [6 empty] | 0.2 | [6 empty] | 0.75
FORMA DE PLACA COMPENSADA | [5 empty] | 47020 |  |  | m2 |  |  | 59.57 | [6 empty] | 0.021 | [6 empty] | 1.25
(G)Total: | [23 empty] | 29.98
(H)Itens de Transporte |  | Código Auxiliar |  | Unid. |  |  | Fórmula |  |  |  |  | X1 |  |  | X2 |  | X3 |  |  | Custo |  |  |  | Consumo |  |  | Custo Unit.
(H)Total: | [23 empty] | 0
Custo Direto Total (E) + (F) + (G) + (H): | [23 empty] | 33.6
BDI:20,62% | [23 empty] | 6.92
Preço unitário total: | [23 empty] | 40.52
Tabela de preços: TABELA DE TERRAPLENAGEM, PAVIMENTAÇÃO E OBRAS DE ARTE ESPECIAIS - FEV/24 - SEM DESONERAÇÃO - T239 | [17 empty] | Data base: 01/02/2024
Serviço: 41231 SARJETA TRIANGULAR DE GRAMA - STG01 | [17 empty] | Unidade: m
Observações: PROJETO-TIPO DO ÁLBUM DE DISPOSITIVOS DE DRENAGEM DO DNIT - 4a EDIÇÃO (IPR-736)
(A)Equipamento |  |  | Código Auxiliar |  | Ut. Pr |  |  | Ut. Impr |  |  | Vl. Hr. Prod |  |  |  |  | Vl. Hr. Imp | [6 empty] | Consumo |  |  | Custo Horário
(A)Total: | [23 empty] | 0
(B)Mão-de-Obra |  |  | Código Auxiliar |  | Eq. Salarial |  |  |  |  | Sal/Hora |  |  |  | Encargos(%) | [6 empty] | Consumo |  |  |  |  | Custo Horário
AJUDANTE |  |  | 20003 |  | 7.08 |  |  |  |  | 14.97 |  |  |  | 111.5 | [6 empty] | 0.7 |  |  |  |  | 10.47
ENCARREGADO DE SERVIÇO |  |  | 20002 |  | 11.43 |  |  |  |  | 24.17 |  |  |  | 111.5 | [6 empty] | 0.26 |  |  |  |  | 6.28
(B)Total: | [23 empty] | 16.75
(C)Itens de Incidência |  |  | Código Auxiliar |  | % |  |  |  |  | M. O. |  |  | Equip. |  |  | Mat. | [5 empty] | Custo
ALIMENTAÇÃO |  |  | 0012 |  | 9.6 |  |  |  |  | X | [11 empty] | 1.6
EPI |  |  | 0011 |  | 1.12 |  |  |  |  | X | [11 empty] | 0.18
FERRAMENTAS MANUAIS |  |  | 0014 |  | 5 |  |  |  |  | X | [11 empty] | 0.83
TRANSPORTE DE PESSOAL |  |  | 0013 |  | 4.79 |  |  |  |  | X | [11 empty] | 0.8
(C)Total: | [23 empty] | 3.41
Custo Horário da Execução (A) + (B) + (C) | [17 empty] | 20.16
(D) Produção da Equipe | [17 empty] | 1
(E) Custo Unitário da Execução [(A) + (B) + (C)] / (D) | [17 empty] | 20.16
(F)Materiais | [5 empty] | Código Auxiliar |  |  | Unid. |  |  | Custo Unitário | [6 empty] | Consumo | [6 empty] | Custo Unitário
(F)Total: | [23 empty] | 0
(G)Serviços | [5 empty] | Código Auxiliar |  |  | Unid. |  |  | Custo Unitário | [6 empty] | Consumo | [6 empty] | Custo Unitário
ESCAVAÇÃO E CARGA DE MATERIAL DE JAZIDA | [5 empty] | 40315 |  |  | m3 |  |  | 3.78 | [6 empty] | 0.25 | [6 empty] | 0.94
ESCAVAÇÃO MANUAL | [5 empty] | 47027 |  |  | m3 |  |  | 57 | [6 empty] | 0.25 | [6 empty] | 14.25
OBTENÇÃO DE GRAMA PARA REPLANTIO (SVA) | [5 empty] | 41292 |  |  | m2 |  |  | 2.62 | [6 empty] | 1.38 | [6 empty] | 3.61
(G)Total: | [23 empty] | 18.8
(H)Itens de Transporte |  | Código Auxiliar |  | Unid. |  |  | Fórmula |  |  |  |  | X1 |  |  | X2 |  | X3 |  |  | Custo |  |  |  | Consumo |  |  | Custo Unit.
(H)Total: | [23 empty] | 0
Custo Direto Total (E) + (F) + (G) + (H): | [23 empty] | 38.96
BDI:20,62% | [23 empty] | 8.03
Preço unitário total: | [23 empty] | 46.99
Tabela de preços: TABELA DE TERRAPLENAGEM, PAVIMENTAÇÃO E OBRAS DE ARTE ESPECIAIS - FEV/24 - SEM DESONERAÇÃO - T239 | [17 empty] | Data base: 01/02/2024
Serviço: 41232 SARJETA TRIANGULAR DE GRAMA - STG02 | [17 empty] | Unidade: m
Observações: PROJETO-TIPO DO ÁLBUM DE DISPOSITIVOS DE DRENAGEM DO DNIT - 4a EDIÇÃO (IPR-736)
(A)Equipamento |  |  | Código Auxiliar |  | Ut. Pr |  |  | Ut. Impr |  |  | Vl. Hr. Prod |  |  |  |  | Vl. Hr. Imp | [6 empty] | Consumo |  |  | Custo Horário
(A)Total: | [23 empty] | 0
(B)Mão-de-Obra |  |  | Código Auxiliar |  | Eq. Salarial |  |  |  |  | Sal/Hora |  |  |  | Encargos(%) | [6 empty] | Consumo |  |  |  |  | Custo Horário
AJUDANTE |  |  | 20003 |  | 7.08 |  |  |  |  | 14.97 |  |  |  | 111.5 | [6 empty] | 0.6 |  |  |  |  | 8.98
ENCARREGADO DE SERVIÇO |  |  | 20002 |  | 11.43 |  |  |  |  | 24.17 |  |  |  | 111.5 | [6 empty] | 0.2 |  |  |  |  | 4.83
(B)Total: | [23 empty] | 13.81
(C)Itens de Incidência |  |  | Código Auxiliar |  | % |  |  |  |  | M. O. |  |  | Equip. |  |  | Mat. | [5 empty] | Custo
ALIMENTAÇÃO |  |  | 0012 |  | 9.6 |  |  |  |  | X | [11 empty] | 1.32
EPI |  |  | 0011 |  | 1.12 |  |  |  |  | X | [11 empty] | 0.15
FERRAMENTAS MANUAIS |  |  | 0014 |  | 5 |  |  |  |  | X | [11 empty] | 0.69
TRANSPORTE DE PESSOAL |  |  | 0013 |  | 4.79 |  |  |  |  | X | [11 empty] | 0.66
(C)Total: | [23 empty] | 2.82
Custo Horário da Execução (A) + (B) + (C) | [17 empty] | 16.63
(D) Produção da Equipe | [17 empty] | 1
(E) Custo Unitário da Execução [(A) + (B) + (C)] / (D) | [17 empty] | 16.63
(F)Materiais | [5 empty] | Código Auxiliar |  |  | Unid. |  |  | Custo Unitário | [6 empty] | Consumo | [6 empty] | Custo Unitário
(F)Total: | [23 empty] | 0
(G)Serviços | [5 empty] | Código Auxiliar |  |  | Unid. |  |  | Custo Unitário | [6 empty] | Consumo | [6 empty] | Custo Unitário
ESCAVAÇÃO E CARGA DE MATERIAL DE JAZIDA | [5 empty] | 40315 |  |  | m3 |  |  | 3.78 | [6 empty] | 0.2 | [6 empty] | 0.75
ESCAVAÇÃO MANUAL | [5 empty] | 47027 |  |  | m3 |  |  | 57 | [6 empty] | 0.21 | [6 empty] | 11.97
OBTENÇÃO DE GRAMA PARA REPLANTIO (SVA) | [5 empty] | 41292 |  |  | m2 |  |  | 2.62 | [6 empty] | 1.18 | [6 empty] | 3.09
(G)Total: | [23 empty] | 15.81
(H)Itens de Transporte |  | Código Auxiliar |  | Unid. |  |  | Fórmula |  |  |  |  | X1 |  |  | X2 |  | X3 |  |  | Custo |  |  |  | Consumo |  |  | Custo Unit.
(H)Total: | [23 empty] | 0
Custo Direto Total (E) + (F) + (G) + (H): | [23 empty] | 32.44
BDI:20,62% | [23 empty] | 6.68
Preço unitário total: | [23 empty] | 39.12
Tabela de preços: TABELA DE TERRAPLENAGEM, PAVIMENTAÇÃO E OBRAS DE ARTE ESPECIAIS - FEV/24 - SEM DESONERAÇÃO - T239 | [17 empty] | Data base: 01/02/2024
Serviço: 41233 SARJETA TRIANGULAR DE GRAMA - STG03 | [17 empty] | Unidade: m
Observações: PROJETO-TIPO DO ÁLBUM DE DISPOSITIVOS DE DRENAGEM DO DNIT - 4a EDIÇÃO (IPR-736)
(A)Equipamento |  |  | Código Auxiliar |  | Ut. Pr |  |  | Ut. Impr |  |  | Vl. Hr. Prod |  |  |  |  | Vl. Hr. Imp | [6 empty] | Consumo |  |  | Custo Horário
(A)Total: | [23 empty] | 0
(B)Mão-de-Obra |  |  | Código Auxiliar |  | Eq. Salarial |  |  |  |  | Sal/Hora |  |  |  | Encargos(%) | [6 empty] | Consumo |  |  |  |  | Custo Horário
AJUDANTE |  |  | 20003 |  | 7.08 |  |  |  |  | 14.97 |  |  |  | 111.5 | [6 empty] | 0.5 |  |  |  |  | 7.48
ENCARREGADO DE SERVIÇO |  |  | 20002 |  | 11.43 |  |  |  |  | 24.17 |  |  |  | 111.5 | [6 empty] | 0.19 |  |  |  |  | 4.59
(B)Total: | [23 empty] | 12.07
(C)Itens de Incidência |  |  | Código Auxiliar |  | % |  |  |  |  | M. O. |  |  | Equip. |  |  | Mat. | [5 empty] | Custo
ALIMENTAÇÃO |  |  | 0012 |  | 9.6 |  |  |  |  | X | [11 empty] | 1.15
EPI |  |  | 0011 |  | 1.12 |  |  |  |  | X | [11 empty] | 0.13
FERRAMENTAS MANUAIS |  |  | 0014 |  | 5 |  |  |  |  | X | [11 empty] | 0.6
TRANSPORTE DE PESSOAL |  |  | 0013 |  | 4.79 |  |  |  |  | X | [11 empty] | 0.57
(C)Total: | [23 empty] | 2.45
Custo Horário da Execução (A) + (B) + (C) | [17 empty] | 14.52
(D) Produção da Equipe | [17 empty] | 1
(E) Custo Unitário da Execução [(A) + (B) + (C)] / (D) | [17 empty] | 14.52
(F)Materiais | [5 empty] | Código Auxiliar |  |  | Unid. |  |  | Custo Unitário | [6 empty] | Consumo | [6 empty] | Custo Unitário
(F)Total: | [23 empty] | 0
(G)Serviços | [5 empty] | Código Auxiliar |  |  | Unid. |  |  | Custo Unitário | [6 empty] | Consumo | [6 empty] | Custo Unitário
ESCAVAÇÃO E CARGA DE MATERIAL DE JAZIDA | [5 empty] | 40315 |  |  | m3 |  |  | 3.78 | [6 empty] | 0.2 | [6 empty] | 0.75
ESCAVAÇÃO MANUAL | [5 empty] | 47027 |  |  | m3 |  |  | 57 | [6 empty] | 0.17 | [6 empty] | 9.69
OBTENÇÃO DE GRAMA PARA REPLANTIO (SVA) | [5 empty] | 41292 |  |  | m2 |  |  | 2.62 | [6 empty] | 1 | [6 empty] | 2.62
(G)Total: | [23 empty] | 13.06
(H)Itens de Transporte |  | Código Auxiliar |  | Unid. |  |  | Fórmula |  |  |  |  | X1 |  |  | X2 |  | X3 |  |  | Custo |  |  |  | Consumo |  |  | Custo Unit.
(H)Total: | [23 empty] | 0
Custo Direto Total (E) + (F) + (G) + (H): | [23 empty] | 27.58
BDI:20,62% | [23 empty] | 5.68
Preço unitário total: | [23 empty] | 33.26
Tabela de preços: TABELA DE TERRAPLENAGEM, PAVIMENTAÇÃO E OBRAS DE ARTE ESPECIAIS - FEV/24 - SEM DESONERAÇÃO - T239 | [17 empty] | Data base: 01/02/2024
Serviço: 41234 SARJETA TRIANGULAR DE GRAMA - STG04 | [17 empty] | Unidade: m
Observações: PROJETO-TIPO DO ÁLBUM DE DISPOSITIVOS DE DRENAGEM DO DNIT - 4a EDIÇÃO (IPR-736)
(A)Equipamento |  |  | Código Auxiliar |  | Ut. Pr |  |  | Ut. Impr |  |  | Vl. Hr. Prod |  |  |  |  | Vl. Hr. Imp | [6 empty] | Consumo |  |  | Custo Horário
(A)Total: | [23 empty] | 0
(B)Mão-de-Obra |  |  | Código Auxiliar |  | Eq. Salarial |  |  |  |  | Sal/Hora |  |  |  | Encargos(%) | [6 empty] | Consumo |  |  |  |  | Custo Horário
AJUDANTE |  |  | 20003 |  | 7.08 |  |  |  |  | 14.97 |  |  |  | 111.5 | [6 empty] | 0.4 |  |  |  |  | 5.98
ENCARREGADO DE SERVIÇO |  |  | 20002 |  | 11.43 |  |  |  |  | 24.17 |  |  |  | 111.5 | [6 empty] | 0.15 |  |  |  |  | 3.62
(B)Total: | [23 empty] | 9.6
(C)Itens de Incidência |  |  | Código Auxiliar |  | % |  |  |  |  | M. O. |  |  | Equip. |  |  | Mat. | [5 empty] | Custo
ALIMENTAÇÃO |  |  | 0012 |  | 9.6 |  |  |  |  | X | [11 empty] | 0.92
EPI |  |  | 0011 |  | 1.12 |  |  |  |  | X | [11 empty] | 0.1
FERRAMENTAS MANUAIS |  |  | 0014 |  | 5 |  |  |  |  | X | [11 empty] | 0.48
TRANSPORTE DE PESSOAL |  |  | 0013 |  | 4.79 |  |  |  |  | X | [11 empty] | 0.45
(C)Total: | [23 empty] | 1.95
Custo Horário da Execução (A) + (B) + (C) | [17 empty] | 11.55
(D) Produção da Equipe | [17 empty] | 1
(E) Custo Unitário da Execução [(A) + (B) + (C)] / (D) | [17 empty] | 11.55
(F)Materiais | [5 empty] | Código Auxiliar |  |  | Unid. |  |  | Custo Unitário | [6 empty] | Consumo | [6 empty] | Custo Unitário
(F)Total: | [23 empty] | 0
(G)Serviços | [5 empty] | Código Auxiliar |  |  | Unid. |  |  | Custo Unitário | [6 empty] | Consumo | [6 empty] | Custo Unitário
ESCAVAÇÃO E CARGA DE MATERIAL DE JAZIDA | [5 empty] | 40315 |  |  | m3 |  |  | 3.78 | [6 empty] | 0.2 | [6 empty] | 0.75
ESCAVAÇÃO MANUAL | [5 empty] | 47027 |  |  | m3 |  |  | 57 | [6 empty] | 0.11 | [6 empty] | 6.27
OBTENÇÃO DE GRAMA PARA REPLANTIO (SVA) | [5 empty] | 41292 |  |  | m2 |  |  | 2.62 | [6 empty] | 0.84 | [6 empty] | 2.2
(G)Total: | [23 empty] | 9.22
(H)Itens de Transporte |  | Código Auxiliar |  | Unid. |  |  | Fórmula |  |  |  |  | X1 |  |  | X2 |  | X3 |  |  | Custo |  |  |  | Consumo |  |  | Custo Unit.
(H)Total: | [23 empty] | 0
Custo Direto Total (E) + (F) + (G) + (H): | [23 empty] | 20.77
BDI:20,62% | [23 empty] | 4.28
Preço unitário total: | [23 empty] | 25.05
Tabela de preços: TABELA DE TERRAPLENAGEM, PAVIMENTAÇÃO E OBRAS DE ARTE ESPECIAIS - FEV/24 - SEM DESONERAÇÃO - T239 | [17 empty] | Data base: 01/02/2024
Serviço: 42486 SELAGEM DE TRINCA(EXC. MAT. BET. E TRANSP. MAT.) (AC) | [17 empty] | Unidade: l
(A)Equipamento |  |  | Código Auxiliar |  | Ut. Pr |  |  | Ut. Impr |  |  | Vl. Hr. Prod |  |  |  |  | Vl. Hr. Imp | [6 empty] | Consumo |  |  | Custo Horário
CAMINHÃO CARROCERIA MADEIRA - 15 T |  |  | 30035 |  | 0.3 |  |  | 0.7 |  |  | 247.4 |  |  |  |  | 53.39 | [6 empty] | 1 |  |  | 111.59
(A)Total: | [23 empty] | 111.59
(B)Mão-de-Obra |  |  | Código Auxiliar |  | Eq. Salarial |  |  |  |  | Sal/Hora |  |  |  | Encargos(%) | [6 empty] | Consumo |  |  |  |  | Custo Horário
AJUDANTE |  |  | 20003 |  | 7.08 |  |  |  |  | 14.97 |  |  |  | 111.5 | [6 empty] | 3 |  |  |  |  | 44.91
ENCARREGADO DE SERVIÇO |  |  | 20002 |  | 11.43 |  |  |  |  | 24.17 |  |  |  | 111.5 | [6 empty] | 0.1 |  |  |  |  | 2.41
(B)Total: | [23 empty] | 47.32
(C)Itens de Incidência |  |  | Código Auxiliar |  | % |  |  |  |  | M. O. |  |  | Equip. |  |  | Mat. | [5 empty] | Custo
ALIMENTAÇÃO |  |  | 0012 |  | 9.6 |  |  |  |  | X | [11 empty] | 4.54
EPI |  |  | 0011 |  | 1.12 |  |  |  |  | X | [11 empty] | 0.52
TRANSPORTE DE PESSOAL |  |  | 0013 |  | 4.79 |  |  |  |  | X | [11 empty] | 2.26
(C)Total: | [23 empty] | 7.32
Custo Horário da Execução (A) + (B) + (C) | [17 empty] | 166.23
(D) Produção da Equipe | [17 empty] | 50
(E) Custo Unitário da Execução [(A) + (B) + (C)] / (D) | [17 empty] | 3.32
(F)Materiais | [5 empty] | Código Auxiliar |  |  | Unid. |  |  | Custo Unitário | [6 empty] | Consumo | [6 empty] | Custo Unitário
AREIA - COMERCIAL (AC) | [5 empty] | 10081 |  |  | m3 |  |  | 106.68 | [6 empty] | 0.002 | [6 empty] | 0.21
(F)Total: | [23 empty] | 0.21
(G)Serviços | [5 empty] | Código Auxiliar |  |  | Unid. |  |  | Custo Unitário | [6 empty] | Consumo | [6 empty] | Custo Unitário
(G)Total: | [23 empty] | 0
(H)Itens de Transporte |  | Código Auxiliar |  | Unid. |  |  | Fórmula |  |  |  |  | X1 |  |  | X2 |  | X3 |  |  | Custo |  |  |  | Consumo |  |  | Custo Unit.
(H)Total: | [23 empty] | 0
Custo Direto Total (E) + (F) + (G) + (H): | [23 empty] | 3.53
BDI:20,62% | [23 empty] | 0.72
Preço unitário total: | [23 empty] | 4.25
Tabela de preços: TABELA DE TERRAPLENAGEM, PAVIMENTAÇÃO E OBRAS DE ARTE ESPECIAIS - FEV/24 - SEM DESONERAÇÃO - T239 | [17 empty] | Data base: 01/02/2024
Serviço: 40895 SEMEADURA MANUAL | [17 empty] | Unidade: m2
(A)Equipamento |  |  | Código Auxiliar |  | Ut. Pr |  |  | Ut. Impr |  |  | Vl. Hr. Prod |  |  |  |  | Vl. Hr. Imp | [6 empty] | Consumo |  |  | Custo Horário
(A)Total: | [23 empty] | 0
(B)Mão-de-Obra |  |  | Código Auxiliar |  | Eq. Salarial |  |  |  |  | Sal/Hora |  |  |  | Encargos(%) | [6 empty] | Consumo |  |  |  |  | Custo Horário
ENCARREGADO DE SERVIÇO |  |  | 20002 |  | 11.43 |  |  |  |  | 24.17 |  |  |  | 111.5 | [6 empty] | 1 |  |  |  |  | 24.17
SERVENTE |  |  | 20031 |  | 6.42 |  |  |  |  | 13.57 |  |  |  | 111.5 | [6 empty] | 4 |  |  |  |  | 54.28
(B)Total: | [23 empty] | 78.45
(C)Itens de Incidência |  |  | Código Auxiliar |  | % |  |  |  |  | M. O. |  |  | Equip. |  |  | Mat. | [5 empty] | Custo
ALIMENTAÇÃO |  |  | 0012 |  | 9.6 |  |  |  |  | X | [11 empty] | 7.53
EPI |  |  | 0011 |  | 1.12 |  |  |  |  | X | [11 empty] | 0.87
FERRAMENTAS MANUAIS |  |  | 0014 |  | 5 |  |  |  |  | X | [11 empty] | 3.92
TRANSPORTE DE PESSOAL |  |  | 0013 |  | 4.79 |  |  |  |  | X | [11 empty] | 3.75
(C)Total: | [23 empty] | 16.07
Custo Horário da Execução (A) + (B) + (C) | [17 empty] | 94.52
(D) Produção da Equipe | [17 empty] | 2000
(E) Custo Unitário da Execução [(A) + (B) + (C)] / (D) | [17 empty] | 0.04
(F)Materiais | [5 empty] | Código Auxiliar |  |  | Unid. |  |  | Custo Unitário | [6 empty] | Consumo | [6 empty] | Custo Unitário
SEMENTES PARA HIDROSSEMEADURA | [5 empty] | 10049 |  |  | Kg |  |  | 40.84 | [6 empty] | 0.05 | [6 empty] | 2.04
(F)Total: | [23 empty] | 2.04
(G)Serviços | [5 empty] | Código Auxiliar |  |  | Unid. |  |  | Custo Unitário | [6 empty] | Consumo | [6 empty] | Custo Unitário
(G)Total: | [23 empty] | 0
(H)Itens de Transporte |  | Código Auxiliar |  | Unid. |  |  | Fórmula |  |  |  |  | X1 |  |  | X2 |  | X3 |  |  | Custo |  |  |  | Consumo |  |  | Custo Unit.
(H)Total: | [23 empty] | 0
Custo Direto Total (E) + (F) + (G) + (H): | [23 empty] | 2.08
BDI:20,62% | [23 empty] | 0.42
Preço unitário total: | [23 empty] | 2.5
Tabela de preços: TABELA DE TERRAPLENAGEM, PAVIMENTAÇÃO E OBRAS DE ARTE ESPECIAIS - FEV/24 - SEM DESONERAÇÃO - T239 | [17 empty] | Data base: 01/02/2024
Serviço: 40814 SINALIZAÇÃO HORIZONTAL COM RESINA ACRÍLICA (0,4 mm) | [17 empty] | Unidade: m2
(A)Equipamento |  |  | Código Auxiliar |  | Ut. Pr |  |  | Ut. Impr |  |  | Vl. Hr. Prod |  |  |  |  | Vl. Hr. Imp | [6 empty] | Consumo |  |  | Custo Horário
CAMINHÃO PARA PINTURA A FRIO COM DEMARCADOR DE FAIXAS |  |  | 30049 |  | 1 |  |  | 0 |  |  | 308.02 |  |  |  |  | 82.1 | [6 empty] | 1 |  |  | 308.02
(A)Total: | [23 empty] | 308.02
(B)Mão-de-Obra |  |  | Código Auxiliar |  | Eq. Salarial |  |  |  |  | Sal/Hora |  |  |  | Encargos(%) | [6 empty] | Consumo |  |  |  |  | Custo Horário
AJUDANTE |  |  | 20003 |  | 7.08 |  |  |  |  | 14.97 |  |  |  | 111.5 | [6 empty] | 10 |  |  |  |  | 149.7
ENCARREGADO DE SERVIÇO |  |  | 20002 |  | 11.43 |  |  |  |  | 24.17 |  |  |  | 111.5 | [6 empty] | 1 |  |  |  |  | 24.17
(B)Total: | [23 empty] | 173.87
(C)Itens de Incidência |  |  | Código Auxiliar |  | % |  |  |  |  | M. O. |  |  | Equip. |  |  | Mat. | [5 empty] | Custo
ALIMENTAÇÃO |  |  | 0012 |  | 9.6 |  |  |  |  | X | [11 empty] | 16.69
EPI |  |  | 0011 |  | 1.12 |  |  |  |  | X | [11 empty] | 1.94
FERRAMENTAS MANUAIS |  |  | 0014 |  | 5 |  |  |  |  | X | [11 empty] | 8.69
TRANSPORTE DE PESSOAL |  |  | 0013 |  | 4.79 |  |  |  |  | X | [11 empty] | 8.32
(C)Total: | [23 empty] | 35.64
Custo Horário da Execução (A) + (B) + (C) | [17 empty] | 517.53
(D) Produção da Equipe | [17 empty] | 300
(E) Custo Unitário da Execução [(A) + (B) + (C)] / (D) | [17 empty] | 1.72
(F)Materiais | [5 empty] | Código Auxiliar |  |  | Unid. |  |  | Custo Unitário | [6 empty] | Consumo | [6 empty] | Custo Unitário
MICROESFERAS REFLETIVAS DE VIDRO | [5 empty] | 10027 |  |  | Kg |  |  | 12.65 | [6 empty] | 0.43 | [6 empty] | 5.43
SOLVENTE / DILUENTE | [5 empty] | 10050 |  |  | l |  |  | 24.65 | [6 empty] | 0.02 | [6 empty] | 0.49
TINTA PARA PRE-MARCAÇÃO | [5 empty] | 10059 |  |  | l |  |  | 21.6 | [6 empty] | 0.0009 | [6 empty] | 0.01
TINTA REFLETIVA ACRÍLICA | [5 empty] | 10061 |  |  | l |  |  | 35.28 | [6 empty] | 0.4 | [6 empty] | 14.11
(F)Total: | [23 empty] | 20.04
(G)Serviços | [5 empty] | Código Auxiliar |  |  | Unid. |  |  | Custo Unitário | [6 empty] | Consumo | [6 empty] | Custo Unitário
(G)Total: | [23 empty] | 0
(H)Itens de Transporte |  | Código Auxiliar |  | Unid. |  |  | Fórmula |  |  |  |  | X1 |  |  | X2 |  | X3 |  |  | Custo |  |  |  | Consumo |  |  | Custo Unit.
(H)Total: | [23 empty] | 0
Custo Direto Total (E) + (F) + (G) + (H): | [23 empty] | 21.76
BDI:20,62% | [23 empty] | 4.48
Preço unitário total: | [23 empty] | 26.24
Tabela de preços: TABELA DE TERRAPLENAGEM, PAVIMENTAÇÃO E OBRAS DE ARTE ESPECIAIS - FEV/24 - SEM DESONERAÇÃO - T239 | [17 empty] | Data base: 01/02/2024
Serviço: 40815 SINALIZAÇÃO HORIZONTAL COM RESINA ACRÍLICA (0,6 mm) | [17 empty] | Unidade: m2
(A)Equipamento |  |  | Código Auxiliar |  | Ut. Pr |  |  | Ut. Impr |  |  | Vl. Hr. Prod |  |  |  |  | Vl. Hr. Imp | [6 empty] | Consumo |  |  | Custo Horário
CAMINHÃO PARA PINTURA A FRIO COM DEMARCADOR DE FAIXAS |  |  | 30049 |  | 1 |  |  | 0 |  |  | 308.02 |  |  |  |  | 82.1 | [6 empty] | 1 |  |  | 308.02
(A)Total: | [23 empty] | 308.02
(B)Mão-de-Obra |  |  | Código Auxiliar |  | Eq. Salarial |  |  |  |  | Sal/Hora |  |  |  | Encargos(%) | [6 empty] | Consumo |  |  |  |  | Custo Horário
AJUDANTE |  |  | 20003 |  | 7.08 |  |  |  |  | 14.97 |  |  |  | 111.5 | [6 empty] | 10 |  |  |  |  | 149.7
ENCARREGADO DE SERVIÇO |  |  | 20002 |  | 11.43 |  |  |  |  | 24.17 |  |  |  | 111.5 | [6 empty] | 1 |  |  |  |  | 24.17
(B)Total: | [23 empty] | 173.87
(C)Itens de Incidência |  |  | Código Auxiliar |  | % |  |  |  |  | M. O. |  |  | Equip. |  |  | Mat. | [5 empty] | Custo
ALIMENTAÇÃO |  |  | 0012 |  | 9.6 |  |  |  |  | X | [11 empty] | 16.69
EPI |  |  | 0011 |  | 1.12 |  |  |  |  | X | [11 empty] | 1.94
FERRAMENTAS MANUAIS |  |  | 0014 |  | 5 |  |  |  |  | X | [11 empty] | 8.69
TRANSPORTE DE PESSOAL |  |  | 0013 |  | 4.79 |  |  |  |  | X | [11 empty] | 8.32
(C)Total: | [23 empty] | 35.64
Custo Horário da Execução (A) + (B) + (C) | [17 empty] | 517.53
(D) Produção da Equipe | [17 empty] | 300
(E) Custo Unitário da Execução [(A) + (B) + (C)] / (D) | [17 empty] | 1.72
(F)Materiais | [5 empty] | Código Auxiliar |  |  | Unid. |  |  | Custo Unitário | [6 empty] | Consumo | [6 empty] | Custo Unitário
MICROESFERAS REFLETIVAS DE VIDRO | [5 empty] | 10027 |  |  | Kg |  |  | 12.65 | [6 empty] | 0.47 | [6 empty] | 5.94
SOLVENTE / DILUENTE | [5 empty] | 10050 |  |  | l |  |  | 24.65 | [6 empty] | 0.03 | [6 empty] | 0.73
TINTA PARA PRE-MARCAÇÃO | [5 empty] | 10059 |  |  | l |  |  | 21.6 | [6 empty] | 0.0009 | [6 empty] | 0.01
TINTA REFLETIVA ACRÍLICA | [5 empty] | 10061 |  |  | l |  |  | 35.28 | [6 empty] | 0.6 | [6 empty] | 21.16
(F)Total: | [23 empty] | 27.84
(G)Serviços | [5 empty] | Código Auxiliar |  |  | Unid. |  |  | Custo Unitário | [6 empty] | Consumo | [6 empty] | Custo Unitário
(G)Total: | [23 empty] | 0
(H)Itens de Transporte |  | Código Auxiliar |  | Unid. |  |  | Fórmula |  |  |  |  | X1 |  |  | X2 |  | X3 |  |  | Custo |  |  |  | Consumo |  |  | Custo Unit.
(H)Total: | [23 empty] | 0
Custo Direto Total (E) + (F) + (G) + (H): | [23 empty] | 29.56
BDI:20,62% | [23 empty] | 6.09
Preço unitário total: | [23 empty] | 35.65
Tabela de preços: TABELA DE TERRAPLENAGEM, PAVIMENTAÇÃO E OBRAS DE ARTE ESPECIAIS - FEV/24 - SEM DESONERAÇÃO - T239 | [17 empty] | Data base: 01/02/2024
Serviço: 40816 SINALIZAÇÃO HORIZONTAL COM RESINA ACRÍLICA EMULSIONADA EM ÁGUA (0,3 mm) | [17 empty] | Unidade: m2
(A)Equipamento |  |  | Código Auxiliar |  | Ut. Pr |  |  | Ut. Impr |  |  | Vl. Hr. Prod |  |  |  |  | Vl. Hr. Imp | [6 empty] | Consumo |  |  | Custo Horário
CAMINHÃO PARA PINTURA A FRIO COM DEMARCADOR DE FAIXAS |  |  | 30049 |  | 1 |  |  | 0 |  |  | 308.02 |  |  |  |  | 82.1 | [6 empty] | 1 |  |  | 308.02
(A)Total: | [23 empty] | 308.02
(B)Mão-de-Obra |  |  | Código Auxiliar |  | Eq. Salarial |  |  |  |  | Sal/Hora |  |  |  | Encargos(%) | [6 empty] | Consumo |  |  |  |  | Custo Horário
AJUDANTE |  |  | 20003 |  | 7.08 |  |  |  |  | 14.97 |  |  |  | 111.5 | [6 empty] | 10 |  |  |  |  | 149.7
ENCARREGADO DE SERVIÇO |  |  | 20002 |  | 11.43 |  |  |  |  | 24.17 |  |  |  | 111.5 | [6 empty] | 1 |  |  |  |  | 24.17
(B)Total: | [23 empty] | 173.87
(C)Itens de Incidência |  |  | Código Auxiliar |  | % |  |  |  |  | M. O. |  |  | Equip. |  |  | Mat. | [5 empty] | Custo
ALIMENTAÇÃO |  |  | 0012 |  | 9.6 |  |  |  |  | X | [11 empty] | 16.69
EPI |  |  | 0011 |  | 1.12 |  |  |  |  | X | [11 empty] | 1.94
FERRAMENTAS MANUAIS |  |  | 0014 |  | 5 |  |  |  |  | X | [11 empty] | 8.69
TRANSPORTE DE PESSOAL |  |  | 0013 |  | 4.79 |  |  |  |  | X | [11 empty] | 8.32
(C)Total: | [23 empty] | 35.64
Custo Horário da Execução (A) + (B) + (C) | [17 empty] | 517.53
(D) Produção da Equipe | [17 empty] | 300
(E) Custo Unitário da Execução [(A) + (B) + (C)] / (D) | [17 empty] | 1.72
(F)Materiais | [5 empty] | Código Auxiliar |  |  | Unid. |  |  | Custo Unitário | [6 empty] | Consumo | [6 empty] | Custo Unitário
MICROESFERAS REFLETIVAS DE VIDRO | [5 empty] | 10027 |  |  | Kg |  |  | 12.65 | [6 empty] | 0.41 | [6 empty] | 5.18
TINTA PARA PRE-MARCAÇÃO | [5 empty] | 10059 |  |  | l |  |  | 21.6 | [6 empty] | 0.0009 | [6 empty] | 0.01
TINTA REFLETIVA ACRÍLICA EMULSIONADA EM ÁGUA | [5 empty] | 10161 |  |  | l |  |  | 21.6 | [6 empty] | 0.3 | [6 empty] | 6.48
(F)Total: | [23 empty] | 11.67
(G)Serviços | [5 empty] | Código Auxiliar |  |  | Unid. |  |  | Custo Unitário | [6 empty] | Consumo | [6 empty] | Custo Unitário
(G)Total: | [23 empty] | 0
(H)Itens de Transporte |  | Código Auxiliar |  | Unid. |  |  | Fórmula |  |  |  |  | X1 |  |  | X2 |  | X3 |  |  | Custo |  |  |  | Consumo |  |  | Custo Unit.
(H)Total: | [23 empty] | 0
Custo Direto Total (E) + (F) + (G) + (H): | [23 empty] | 13.39
BDI:20,62% | [23 empty] | 2.76
Preço unitário total: | [23 empty] | 16.15
Tabela de preços: TABELA DE TERRAPLENAGEM, PAVIMENTAÇÃO E OBRAS DE ARTE ESPECIAIS - FEV/24 - SEM DESONERAÇÃO - T239 | [17 empty] | Data base: 01/02/2024
Serviço: 40817 SINALIZAÇÃO HORIZONTAL COM RESINA ACRÍLICA EMULSIONADA EM ÁGUA (0,4 mm) | [17 empty] | Unidade: m2
(A)Equipamento |  |  | Código Auxiliar |  | Ut. Pr |  |  | Ut. Impr |  |  | Vl. Hr. Prod |  |  |  |  | Vl. Hr. Imp | [6 empty] | Consumo |  |  | Custo Horário
CAMINHÃO PARA PINTURA A FRIO COM DEMARCADOR DE FAIXAS |  |  | 30049 |  | 1 |  |  | 0 |  |  | 308.02 |  |  |  |  | 82.1 | [6 empty] | 1 |  |  | 308.02
(A)Total: | [23 empty] | 308.02
(B)Mão-de-Obra |  |  | Código Auxiliar |  | Eq. Salarial |  |  |  |  | Sal/Hora |  |  |  | Encargos(%) | [6 empty] | Consumo |  |  |  |  | Custo Horário
AJUDANTE |  |  | 20003 |  | 7.08 |  |  |  |  | 14.97 |  |  |  | 111.5 | [6 empty] | 10 |  |  |  |  | 149.7
ENCARREGADO DE SERVIÇO |  |  | 20002 |  | 11.43 |  |  |  |  | 24.17 |  |  |  | 111.5 | [6 empty] | 1 |  |  |  |  | 24.17
(B)Total: | [23 empty] | 173.87
(C)Itens de Incidência |  |  | Código Auxiliar |  | % |  |  |  |  | M. O. |  |  | Equip. |  |  | Mat. | [5 empty] | Custo
ALIMENTAÇÃO |  |  | 0012 |  | 9.6 |  |  |  |  | X | [11 empty] | 16.69
EPI |  |  | 0011 |  | 1.12 |  |  |  |  | X | [11 empty] | 1.94
FERRAMENTAS MANUAIS |  |  | 0014 |  | 5 |  |  |  |  | X | [11 empty] | 8.69
TRANSPORTE DE PESSOAL |  |  | 0013 |  | 4.79 |  |  |  |  | X | [11 empty] | 8.32
(C)Total: | [23 empty] | 35.64
Custo Horário da Execução (A) + (B) + (C) | [17 empty] | 517.53
(D) Produção da Equipe | [17 empty] | 300
(E) Custo Unitário da Execução [(A) + (B) + (C)] / (D) | [17 empty] | 1.72
(F)Materiais | [5 empty] | Código Auxiliar |  |  | Unid. |  |  | Custo Unitário | [6 empty] | Consumo | [6 empty] | Custo Unitário
MICROESFERAS REFLETIVAS DE VIDRO | [5 empty] | 10027 |  |  | Kg |  |  | 12.65 | [6 empty] | 0.43 | [6 empty] | 5.43
TINTA PARA PRE-MARCAÇÃO | [5 empty] | 10059 |  |  | l |  |  | 21.6 | [6 empty] | 0.0009 | [6 empty] | 0.01
TINTA REFLETIVA ACRÍLICA EMULSIONADA EM ÁGUA | [5 empty] | 10161 |  |  | l |  |  | 21.6 | [6 empty] | 0.4 | [6 empty] | 8.64
(F)Total: | [23 empty] | 14.08
(G)Serviços | [5 empty] | Código Auxiliar |  |  | Unid. |  |  | Custo Unitário | [6 empty] | Consumo | [6 empty] | Custo Unitário
(G)Total: | [23 empty] | 0
(H)Itens de Transporte |  | Código Auxiliar |  | Unid. |  |  | Fórmula |  |  |  |  | X1 |  |  | X2 |  | X3 |  |  | Custo |  |  |  | Consumo |  |  | Custo Unit.
(H)Total: | [23 empty] | 0
Custo Direto Total (E) + (F) + (G) + (H): | [23 empty] | 15.8
BDI:20,62% | [23 empty] | 3.25
Preço unitário total: | [23 empty] | 19.05
Tabela de preços: TABELA DE TERRAPLENAGEM, PAVIMENTAÇÃO E OBRAS DE ARTE ESPECIAIS - FEV/24 - SEM DESONERAÇÃO - T239 | [17 empty] | Data base: 01/02/2024
Serviço: 40818 SINALIZAÇÃO HORIZONTAL COM RESINA ACRÍLICA EMULSIONADA EM ÁGUA (0,5 mm) | [17 empty] | Unidade: m2
(A)Equipamento |  |  | Código Auxiliar |  | Ut. Pr |  |  | Ut. Impr |  |  | Vl. Hr. Prod |  |  |  |  | Vl. Hr. Imp | [6 empty] | Consumo |  |  | Custo Horário
CAMINHÃO PARA PINTURA A FRIO COM DEMARCADOR DE FAIXAS |  |  | 30049 |  | 1 |  |  | 0 |  |  | 308.02 |  |  |  |  | 82.1 | [6 empty] | 1 |  |  | 308.02
(A)Total: | [23 empty] | 308.02
(B)Mão-de-Obra |  |  | Código Auxiliar |  | Eq. Salarial |  |  |  |  | Sal/Hora |  |  |  | Encargos(%) | [6 empty] | Consumo |  |  |  |  | Custo Horário
AJUDANTE |  |  | 20003 |  | 7.08 |  |  |  |  | 14.97 |  |  |  | 111.5 | [6 empty] | 10 |  |  |  |  | 149.7
ENCARREGADO DE SERVIÇO |  |  | 20002 |  | 11.43 |  |  |  |  | 24.17 |  |  |  | 111.5 | [6 empty] | 1 |  |  |  |  | 24.17
(B)Total: | [23 empty] | 173.87
(C)Itens de Incidência |  |  | Código Auxiliar |  | % |  |  |  |  | M. O. |  |  | Equip. |  |  | Mat. | [5 empty] | Custo
ALIMENTAÇÃO |  |  | 0012 |  | 9.6 |  |  |  |  | X | [11 empty] | 16.69
EPI |  |  | 0011 |  | 1.12 |  |  |  |  | X | [11 empty] | 1.94
FERRAMENTAS MANUAIS |  |  | 0014 |  | 5 |  |  |  |  | X | [11 empty] | 8.69
TRANSPORTE DE PESSOAL |  |  | 0013 |  | 4.79 |  |  |  |  | X | [11 empty] | 8.32
(C)Total: | [23 empty] | 35.64
Custo Horário da Execução (A) + (B) + (C) | [17 empty] | 517.53
(D) Produção da Equipe | [17 empty] | 300
(E) Custo Unitário da Execução [(A) + (B) + (C)] / (D) | [17 empty] | 1.72
(F)Materiais | [5 empty] | Código Auxiliar |  |  | Unid. |  |  | Custo Unitário | [6 empty] | Consumo | [6 empty] | Custo Unitário
MICROESFERAS REFLETIVAS DE VIDRO | [5 empty] | 10027 |  |  | Kg |  |  | 12.65 | [6 empty] | 0.45 | [6 empty] | 5.69
TINTA PARA PRE-MARCAÇÃO | [5 empty] | 10059 |  |  | l |  |  | 21.6 | [6 empty] | 0.0009 | [6 empty] | 0.01
TINTA REFLETIVA ACRÍLICA EMULSIONADA EM ÁGUA | [5 empty] | 10161 |  |  | l |  |  | 21.6 | [6 empty] | 0.5 | [6 empty] | 10.8
(F)Total: | [23 empty] | 16.5
(G)Serviços | [5 empty] | Código Auxiliar |  |  | Unid. |  |  | Custo Unitário | [6 empty] | Consumo | [6 empty] | Custo Unitário
(G)Total: | [23 empty] | 0
(H)Itens de Transporte |  | Código Auxiliar |  | Unid. |  |  | Fórmula |  |  |  |  | X1 |  |  | X2 |  | X3 |  |  | Custo |  |  |  | Consumo |  |  | Custo Unit.
(H)Total: | [23 empty] | 0
Custo Direto Total (E) + (F) + (G) + (H): | [23 empty] | 18.22
BDI:20,62% | [23 empty] | 3.75
Preço unitário total: | [23 empty] | 21.97
Tabela de preços: TABELA DE TERRAPLENAGEM, PAVIMENTAÇÃO E OBRAS DE ARTE ESPECIAIS - FEV/24 - SEM DESONERAÇÃO - T239 | [17 empty] | Data base: 01/02/2024
Serviço: 40825 SINALIZAÇÃO HORIZONTAL COM TERMOPLÁSTICO EXTRUDADO (3 mm) | [17 empty] | Unidade: m2
(A)Equipamento |  |  | Código Auxiliar |  | Ut. Pr |  |  | Ut. Impr |  |  | Vl. Hr. Prod |  |  |  |  | Vl. Hr. Imp | [6 empty] | Consumo |  |  | Custo Horário
CAMINHÃO APLICADOR DE MATERIAL TERMOPLÁSTICO |  |  | 30050 |  | 1 |  |  | 0 |  |  | 484 |  |  |  |  | 117.45 | [6 empty] | 1 |  |  | 484
(A)Total: | [23 empty] | 484
(B)Mão-de-Obra |  |  | Código Auxiliar |  | Eq. Salarial |  |  |  |  | Sal/Hora |  |  |  | Encargos(%) | [6 empty] | Consumo |  |  |  |  | Custo Horário
AJUDANTE |  |  | 20003 |  | 7.08 |  |  |  |  | 14.97 |  |  |  | 111.5 | [6 empty] | 10 |  |  |  |  | 149.7
ENCARREGADO DE SERVIÇO |  |  | 20002 |  | 11.43 |  |  |  |  | 24.17 |  |  |  | 111.5 | [6 empty] | 1 |  |  |  |  | 24.17
(B)Total: | [23 empty] | 173.87
(C)Itens de Incidência |  |  | Código Auxiliar |  | % |  |  |  |  | M. O. |  |  | Equip. |  |  | Mat. | [5 empty] | Custo
ALIMENTAÇÃO |  |  | 0012 |  | 9.6 |  |  |  |  | X | [11 empty] | 16.69
EPI |  |  | 0011 |  | 1.12 |  |  |  |  | X | [11 empty] | 1.94
FERRAMENTAS MANUAIS |  |  | 0014 |  | 5 |  |  |  |  | X | [11 empty] | 8.69
TRANSPORTE DE PESSOAL |  |  | 0013 |  | 4.79 |  |  |  |  | X | [11 empty] | 8.32
(C)Total: | [23 empty] | 35.64
Custo Horário da Execução (A) + (B) + (C) | [17 empty] | 693.51
(D) Produção da Equipe | [17 empty] | 80
(E) Custo Unitário da Execução [(A) + (B) + (C)] / (D) | [17 empty] | 8.66
(F)Materiais | [5 empty] | Código Auxiliar |  |  | Unid. |  |  | Custo Unitário | [6 empty] | Consumo | [6 empty] | Custo Unitário
MICROESFERAS REFLETIVAS DE VIDRO | [5 empty] | 10027 |  |  | Kg |  |  | 12.65 | [6 empty] | 0.4 | [6 empty] | 5.06
TERMOPLÁSTICO (BRANCO OU AMARELO) | [5 empty] | 10058 |  |  | Kg |  |  | 13.86 | [6 empty] | 6.15 | [6 empty] | 85.23
TINTA PARA PRE-MARCAÇÃO | [5 empty] | 10059 |  |  | l |  |  | 21.6 | [6 empty] | 0.0009 | [6 empty] | 0.01
(F)Total: | [23 empty] | 90.3
(G)Serviços | [5 empty] | Código Auxiliar |  |  | Unid. |  |  | Custo Unitário | [6 empty] | Consumo | [6 empty] | Custo Unitário
(G)Total: | [23 empty] | 0
(H)Itens de Transporte |  | Código Auxiliar |  | Unid. |  |  | Fórmula |  |  |  |  | X1 |  |  | X2 |  | X3 |  |  | Custo |  |  |  | Consumo |  |  | Custo Unit.
(H)Total: | [23 empty] | 0
Custo Direto Total (E) + (F) + (G) + (H): | [23 empty] | 98.96
BDI:20,62% | [23 empty] | 20.4
Preço unitário total: | [23 empty] | 119.36
Tabela de preços: TABELA DE TERRAPLENAGEM, PAVIMENTAÇÃO E OBRAS DE ARTE ESPECIAIS - FEV/24 - SEM DESONERAÇÃO - T239 | [17 empty] | Data base: 01/02/2024
Serviço: 40820 SINALIZAÇÃO HORIZONTAL COM TERMOPLÁSTICO POR ASPERSÃO - HOT SPRAY (1,5 mm) | [17 empty] | Unidade: m2
(A)Equipamento |  |  | Código Auxiliar |  | Ut. Pr |  |  | Ut. Impr |  |  | Vl. Hr. Prod |  |  |  |  | Vl. Hr. Imp | [6 empty] | Consumo |  |  | Custo Horário
CAMINHÃO APLICADOR DE MATERIAL TERMOPLÁSTICO |  |  | 30050 |  | 1 |  |  | 0 |  |  | 484 |  |  |  |  | 117.45 | [6 empty] | 1 |  |  | 484
(A)Total: | [23 empty] | 484
(B)Mão-de-Obra |  |  | Código Auxiliar |  | Eq. Salarial |  |  |  |  | Sal/Hora |  |  |  | Encargos(%) | [6 empty] | Consumo |  |  |  |  | Custo Horário
AJUDANTE |  |  | 20003 |  | 7.08 |  |  |  |  | 14.97 |  |  |  | 111.5 | [6 empty] | 10 |  |  |  |  | 149.7
ENCARREGADO DE SERVIÇO |  |  | 20002 |  | 11.43 |  |  |  |  | 24.17 |  |  |  | 111.5 | [6 empty] | 1 |  |  |  |  | 24.17
(B)Total: | [23 empty] | 173.87
(C)Itens de Incidência |  |  | Código Auxiliar |  | % |  |  |  |  | M. O. |  |  | Equip. |  |  | Mat. | [5 empty] | Custo
ALIMENTAÇÃO |  |  | 0012 |  | 9.6 |  |  |  |  | X | [11 empty] | 16.69
EPI |  |  | 0011 |  | 1.12 |  |  |  |  | X | [11 empty] | 1.94
FERRAMENTAS MANUAIS |  |  | 0014 |  | 5 |  |  |  |  | X | [11 empty] | 8.69
TRANSPORTE DE PESSOAL |  |  | 0013 |  | 4.79 |  |  |  |  | X | [11 empty] | 8.32
(C)Total: | [23 empty] | 35.64
Custo Horário da Execução (A) + (B) + (C) | [17 empty] | 693.51
(D) Produção da Equipe | [17 empty] | 100
(E) Custo Unitário da Execução [(A) + (B) + (C)] / (D) | [17 empty] | 6.93
(F)Materiais | [5 empty] | Código Auxiliar |  |  | Unid. |  |  | Custo Unitário | [6 empty] | Consumo | [6 empty] | Custo Unitário
MICROESFERAS REFLETIVAS DE VIDRO | [5 empty] | 10027 |  |  | Kg |  |  | 12.65 | [6 empty] | 0.4 | [6 empty] | 5.06
TERMOPLÁSTICO (BRANCO OU AMARELO) | [5 empty] | 10058 |  |  | Kg |  |  | 13.86 | [6 empty] | 3.075 | [6 empty] | 42.61
TINTA PARA PRE-MARCAÇÃO | [5 empty] | 10059 |  |  | l |  |  | 21.6 | [6 empty] | 0.0009 | [6 empty] | 0.01
(F)Total: | [23 empty] | 47.68
(G)Serviços | [5 empty] | Código Auxiliar |  |  | Unid. |  |  | Custo Unitário | [6 empty] | Consumo | [6 empty] | Custo Unitário
(G)Total: | [23 empty] | 0
(H)Itens de Transporte |  | Código Auxiliar |  | Unid. |  |  | Fórmula |  |  |  |  | X1 |  |  | X2 |  | X3 |  |  | Custo |  |  |  | Consumo |  |  | Custo Unit.
(H)Total: | [23 empty] | 0
Custo Direto Total (E) + (F) + (G) + (H): | [23 empty] | 54.61
BDI:20,62% | [23 empty] | 11.26
Preço unitário total: | [23 empty] | 65.87
Tabela de preços: TABELA DE TERRAPLENAGEM, PAVIMENTAÇÃO E OBRAS DE ARTE ESPECIAIS - FEV/24 - SEM DESONERAÇÃO - T239 | [17 empty] | Data base: 01/02/2024
Serviço: 40850 SINALIZAÇÃO VERTICAL SEMI-REFLETIVA | [17 empty] | Unidade: m2
(A)Equipamento |  |  | Código Auxiliar |  | Ut. Pr |  |  | Ut. Impr |  |  | Vl. Hr. Prod |  |  |  |  | Vl. Hr. Imp | [6 empty] | Consumo |  |  | Custo Horário
CAMINHÃO CARROCERIA MADEIRA - 15 T |  |  | 30035 |  | 0.5 |  |  | 0.5 |  |  | 247.4 |  |  |  |  | 53.39 | [6 empty] | 1 |  |  | 150.39
(A)Total: | [23 empty] | 150.39
(B)Mão-de-Obra |  |  | Código Auxiliar |  | Eq. Salarial |  |  |  |  | Sal/Hora |  |  |  | Encargos(%) | [6 empty] | Consumo |  |  |  |  | Custo Horário
AJUDANTE |  |  | 20003 |  | 7.08 |  |  |  |  | 14.97 |  |  |  | 111.5 | [6 empty] | 1 |  |  |  |  | 14.97
CARPINTEIRO |  |  | 20016 |  | 9.4 |  |  |  |  | 19.88 |  |  |  | 111.5 | [6 empty] | 0.9 |  |  |  |  | 17.89
ENCARREGADO DE SERVIÇO |  |  | 20002 |  | 11.43 |  |  |  |  | 24.17 |  |  |  | 111.5 | [6 empty] | 0.3 |  |  |  |  | 7.25
(B)Total: | [23 empty] | 40.11
(C)Itens de Incidência |  |  | Código Auxiliar |  | % |  |  |  |  | M. O. |  |  | Equip. |  |  | Mat. | [5 empty] | Custo
ALIMENTAÇÃO |  |  | 0012 |  | 9.6 |  |  |  |  | X | [11 empty] | 3.85
EPI |  |  | 0011 |  | 1.12 |  |  |  |  | X | [11 empty] | 0.44
FERRAMENTAS MANUAIS |  |  | 0014 |  | 5 |  |  |  |  | X | [11 empty] | 2
TRANSPORTE DE PESSOAL |  |  | 0013 |  | 4.79 |  |  |  |  | X | [11 empty] | 1.92
(C)Total: | [23 empty] | 8.21
Custo Horário da Execução (A) + (B) + (C) | [17 empty] | 198.71
(D) Produção da Equipe | [17 empty] | 4
(E) Custo Unitário da Execução [(A) + (B) + (C)] / (D) | [17 empty] | 49.67
(F)Materiais | [5 empty] | Código Auxiliar |  |  | Unid. |  |  | Custo Unitário | [6 empty] | Consumo | [6 empty] | Custo Unitário
PELÍCULA RETRORREFLETIVA - TIPO III | [5 empty] | 10137 |  |  | m2 |  |  | 262.25 | [6 empty] | 0.37 | [6 empty] | 97.03
PLACA P/ SINALIZAÇÃO EM CHAPA N°16 C/ PINTURA ELETROSTÁTICA | [5 empty] | 10039 |  |  | m2 |  |  | 122.13 | [6 empty] | 1 | [6 empty] | 122.13
PONTALETE EM MAD. LEI (8,0X8,0CM)TRATADO | [5 empty] | 10042 |  |  | m |  |  | 44.83 | [6 empty] | 3 | [6 empty] | 134.49
(F)Total: | [23 empty] | 353.65
(G)Serviços | [5 empty] | Código Auxiliar |  |  | Unid. |  |  | Custo Unitário | [6 empty] | Consumo | [6 empty] | Custo Unitário
(G)Total: | [23 empty] | 0
(H)Itens de Transporte |  | Código Auxiliar |  | Unid. |  |  | Fórmula |  |  |  |  | X1 |  |  | X2 |  | X3 |  |  | Custo |  |  |  | Consumo |  |  | Custo Unit.
(H)Total: | [23 empty] | 0
Custo Direto Total (E) + (F) + (G) + (H): | [23 empty] | 403.32
BDI:20,62% | [23 empty] | 83.16
Preço unitário total: | [23 empty] | 486.48
Tabela de preços: TABELA DE TERRAPLENAGEM, PAVIMENTAÇÃO E OBRAS DE ARTE ESPECIAIS - FEV/24 - SEM DESONERAÇÃO - T239 | [17 empty] | Data base: 01/02/2024
Serviço: 40855 SINALIZAÇÃO VERTICAL TOTALMENTE REFLETIVA | [17 empty] | Unidade: m2
(A)Equipamento |  |  | Código Auxiliar |  | Ut. Pr |  |  | Ut. Impr |  |  | Vl. Hr. Prod |  |  |  |  | Vl. Hr. Imp | [6 empty] | Consumo |  |  | Custo Horário
CAMINHÃO CARROCERIA MADEIRA - 15 T |  |  | 30035 |  | 0.5 |  |  | 0.5 |  |  | 247.4 |  |  |  |  | 53.39 | [6 empty] | 1 |  |  | 150.39
(A)Total: | [23 empty] | 150.39
(B)Mão-de-Obra |  |  | Código Auxiliar |  | Eq. Salarial |  |  |  |  | Sal/Hora |  |  |  | Encargos(%) | [6 empty] | Consumo |  |  |  |  | Custo Horário
AJUDANTE |  |  | 20003 |  | 7.08 |  |  |  |  | 14.97 |  |  |  | 111.5 | [6 empty] | 1 |  |  |  |  | 14.97
CARPINTEIRO |  |  | 20016 |  | 9.4 |  |  |  |  | 19.88 |  |  |  | 111.5 | [6 empty] | 0.9 |  |  |  |  | 17.89
ENCARREGADO DE SERVIÇO |  |  | 20002 |  | 11.43 |  |  |  |  | 24.17 |  |  |  | 111.5 | [6 empty] | 0.3 |  |  |  |  | 7.25
(B)Total: | [23 empty] | 40.11
(C)Itens de Incidência |  |  | Código Auxiliar |  | % |  |  |  |  | M. O. |  |  | Equip. |  |  | Mat. | [5 empty] | Custo
ALIMENTAÇÃO |  |  | 0012 |  | 9.6 |  |  |  |  | X | [11 empty] | 3.85
EPI |  |  | 0011 |  | 1.12 |  |  |  |  | X | [11 empty] | 0.44
FERRAMENTAS MANUAIS |  |  | 0014 |  | 5 |  |  |  |  | X | [11 empty] | 2
TRANSPORTE DE PESSOAL |  |  | 0013 |  | 4.79 |  |  |  |  | X | [11 empty] | 1.92
(C)Total: | [23 empty] | 8.21
Custo Horário da Execução (A) + (B) + (C) | [17 empty] | 198.71
(D) Produção da Equipe | [17 empty] | 4
(E) Custo Unitário da Execução [(A) + (B) + (C)] / (D) | [17 empty] | 49.67
(F)Materiais | [5 empty] | Código Auxiliar |  |  | Unid. |  |  | Custo Unitário | [6 empty] | Consumo | [6 empty] | Custo Unitário
PELÍCULA RETRORREFLETIVA - TIPO I | [5 empty] | 10136 |  |  | m2 |  |  | 149.21 | [6 empty] | 1 | [6 empty] | 149.21
PELÍCULA RETRORREFLETIVA - TIPO III | [5 empty] | 10137 |  |  | m2 |  |  | 262.25 | [6 empty] | 0.4 | [6 empty] | 104.9
PLACA P/ SINALIZAÇÃO EM CHAPA N°16 C/ PINTURA ELETROSTÁTICA | [5 empty] | 10039 |  |  | m2 |  |  | 122.13 | [6 empty] | 1 | [6 empty] | 122.13
PONTALETE EM MAD. LEI (8,0X8,0CM)TRATADO | [5 empty] | 10042 |  |  | m |  |  | 44.83 | [6 empty] | 3 | [6 empty] | 134.49
(F)Total: | [23 empty] | 510.73
(G)Serviços | [5 empty] | Código Auxiliar |  |  | Unid. |  |  | Custo Unitário | [6 empty] | Consumo | [6 empty] | Custo Unitário
(G)Total: | [23 empty] | 0
(H)Itens de Transporte |  | Código Auxiliar |  | Unid. |  |  | Fórmula |  |  |  |  | X1 |  |  | X2 |  | X3 |  |  | Custo |  |  |  | Consumo |  |  | Custo Unit.
(H)Total: | [23 empty] | 0
Custo Direto Total (E) + (F) + (G) + (H): | [23 empty] | 560.4
BDI:20,62% | [23 empty] | 115.55
Preço unitário total: | [23 empty] | 675.95
Tabela de preços: TABELA DE TERRAPLENAGEM, PAVIMENTAÇÃO E OBRAS DE ARTE ESPECIAIS - FEV/24 - SEM DESONERAÇÃO - T239 | [17 empty] | Data base: 01/02/2024
Serviço: 40851 SINALIZAÇÃO VERTICAL TOTALMENTE REFLETIVA (TIPO I) | [17 empty] | Unidade: m2
(A)Equipamento |  |  | Código Auxiliar |  | Ut. Pr |  |  | Ut. Impr |  |  | Vl. Hr. Prod |  |  |  |  | Vl. Hr. Imp | [6 empty] | Consumo |  |  | Custo Horário
CAMINHÃO CARROCERIA MADEIRA - 15 T |  |  | 30035 |  | 0.5 |  |  | 0.5 |  |  | 247.4 |  |  |  |  | 53.39 | [6 empty] | 1 |  |  | 150.39
(A)Total: | [23 empty] | 150.39
(B)Mão-de-Obra |  |  | Código Auxiliar |  | Eq. Salarial |  |  |  |  | Sal/Hora |  |  |  | Encargos(%) | [6 empty] | Consumo |  |  |  |  | Custo Horário
AJUDANTE |  |  | 20003 |  | 7.08 |  |  |  |  | 14.97 |  |  |  | 111.5 | [6 empty] | 1 |  |  |  |  | 14.97
CARPINTEIRO |  |  | 20016 |  | 9.4 |  |  |  |  | 19.88 |  |  |  | 111.5 | [6 empty] | 0.9 |  |  |  |  | 17.89
ENCARREGADO DE SERVIÇO |  |  | 20002 |  | 11.43 |  |  |  |  | 24.17 |  |  |  | 111.5 | [6 empty] | 0.3 |  |  |  |  | 7.25
(B)Total: | [23 empty] | 40.11
(C)Itens de Incidência |  |  | Código Auxiliar |  | % |  |  |  |  | M. O. |  |  | Equip. |  |  | Mat. | [5 empty] | Custo
ALIMENTAÇÃO |  |  | 0012 |  | 9.6 |  |  |  |  | X | [11 empty] | 3.85
EPI |  |  | 0011 |  | 1.12 |  |  |  |  | X | [11 empty] | 0.44
FERRAMENTAS MANUAIS |  |  | 0014 |  | 5 |  |  |  |  | X | [11 empty] | 2
TRANSPORTE DE PESSOAL |  |  | 0013 |  | 4.79 |  |  |  |  | X | [11 empty] | 1.92
(C)Total: | [23 empty] | 8.21
Custo Horário da Execução (A) + (B) + (C) | [17 empty] | 198.71
(D) Produção da Equipe | [17 empty] | 4
(E) Custo Unitário da Execução [(A) + (B) + (C)] / (D) | [17 empty] | 49.67
(F)Materiais | [5 empty] | Código Auxiliar |  |  | Unid. |  |  | Custo Unitário | [6 empty] | Consumo | [6 empty] | Custo Unitário
PELÍCULA RETRORREFLETIVA - TIPO I | [5 empty] | 10136 |  |  | m2 |  |  | 149.21 | [6 empty] | 1.4 | [6 empty] | 208.89
PLACA P/ SINALIZAÇÃO EM CHAPA N°16 C/ PINTURA ELETROSTÁTICA | [5 empty] | 10039 |  |  | m2 |  |  | 122.13 | [6 empty] | 1 | [6 empty] | 122.13
PONTALETE EM MAD. LEI (8,0X8,0CM)TRATADO | [5 empty] | 10042 |  |  | m |  |  | 44.83 | [6 empty] | 3 | [6 empty] | 134.49
(F)Total: | [23 empty] | 465.51
(G)Serviços | [5 empty] | Código Auxiliar |  |  | Unid. |  |  | Custo Unitário | [6 empty] | Consumo | [6 empty] | Custo Unitário
(G)Total: | [23 empty] | 0
(H)Itens de Transporte |  | Código Auxiliar |  | Unid. |  |  | Fórmula |  |  |  |  | X1 |  |  | X2 |  | X3 |  |  | Custo |  |  |  | Consumo |  |  | Custo Unit.
(H)Total: | [23 empty] | 0
Custo Direto Total (E) + (F) + (G) + (H): | [23 empty] | 515.18
BDI:20,62% | [23 empty] | 106.23
Preço unitário total: | [23 empty] | 621.41
Tabela de preços: TABELA DE TERRAPLENAGEM, PAVIMENTAÇÃO E OBRAS DE ARTE ESPECIAIS - FEV/24 - SEM DESONERAÇÃO - T239 | [17 empty] | Data base: 01/02/2024
Serviço: 40853 SINALIZAÇÃO VERTICAL TOTALMENTE REFLETIVA (TIPO III) | [17 empty] | Unidade: m2
(A)Equipamento |  |  | Código Auxiliar |  | Ut. Pr |  |  | Ut. Impr |  |  | Vl. Hr. Prod |  |  |  |  | Vl. Hr. Imp | [6 empty] | Consumo |  |  | Custo Horário
CAMINHÃO CARROCERIA MADEIRA - 15 T |  |  | 30035 |  | 0.5 |  |  | 0.5 |  |  | 247.4 |  |  |  |  | 53.39 | [6 empty] | 1 |  |  | 150.39
(A)Total: | [23 empty] | 150.39
(B)Mão-de-Obra |  |  | Código Auxiliar |  | Eq. Salarial |  |  |  |  | Sal/Hora |  |  |  | Encargos(%) | [6 empty] | Consumo |  |  |  |  | Custo Horário
AJUDANTE |  |  | 20003 |  | 7.08 |  |  |  |  | 14.97 |  |  |  | 111.5 | [6 empty] | 1 |  |  |  |  | 14.97
CARPINTEIRO |  |  | 20016 |  | 9.4 |  |  |  |  | 19.88 |  |  |  | 111.5 | [6 empty] | 0.9 |  |  |  |  | 17.89
ENCARREGADO DE SERVIÇO |  |  | 20002 |  | 11.43 |  |  |  |  | 24.17 |  |  |  | 111.5 | [6 empty] | 0.3 |  |  |  |  | 7.25
(B)Total: | [23 empty] | 40.11
(C)Itens de Incidência |  |  | Código Auxiliar |  | % |  |  |  |  | M. O. |  |  | Equip. |  |  | Mat. | [5 empty] | Custo
ALIMENTAÇÃO |  |  | 0012 |  | 9.6 |  |  |  |  | X | [11 empty] | 3.85
EPI |  |  | 0011 |  | 1.12 |  |  |  |  | X | [11 empty] | 0.44
FERRAMENTAS MANUAIS |  |  | 0014 |  | 5 |  |  |  |  | X | [11 empty] | 2
TRANSPORTE DE PESSOAL |  |  | 0013 |  | 4.79 |  |  |  |  | X | [11 empty] | 1.92
(C)Total: | [23 empty] | 8.21
Custo Horário da Execução (A) + (B) + (C) | [17 empty] | 198.71
(D) Produção da Equipe | [17 empty] | 4
(E) Custo Unitário da Execução [(A) + (B) + (C)] / (D) | [17 empty] | 49.67
(F)Materiais | [5 empty] | Código Auxiliar |  |  | Unid. |  |  | Custo Unitário | [6 empty] | Consumo | [6 empty] | Custo Unitário
PELÍCULA RETRORREFLETIVA - TIPO III | [5 empty] | 10137 |  |  | m2 |  |  | 262.25 | [6 empty] | 1.4 | [6 empty] | 367.15
PLACA P/ SINALIZAÇÃO EM CHAPA N°16 C/ PINTURA ELETROSTÁTICA | [5 empty] | 10039 |  |  | m2 |  |  | 122.13 | [6 empty] | 1 | [6 empty] | 122.13
PONTALETE EM MAD. LEI (8,0X8,0CM)TRATADO | [5 empty] | 10042 |  |  | m |  |  | 44.83 | [6 empty] | 3 | [6 empty] | 134.49
(F)Total: | [23 empty] | 623.77
(G)Serviços | [5 empty] | Código Auxiliar |  |  | Unid. |  |  | Custo Unitário | [6 empty] | Consumo | [6 empty] | Custo Unitário
(G)Total: | [23 empty] | 0
(H)Itens de Transporte |  | Código Auxiliar |  | Unid. |  |  | Fórmula |  |  |  |  | X1 |  |  | X2 |  | X3 |  |  | Custo |  |  |  | Consumo |  |  | Custo Unit.
(H)Total: | [23 empty] | 0
Custo Direto Total (E) + (F) + (G) + (H): | [23 empty] | 673.44
BDI:20,62% | [23 empty] | 138.86
Preço unitário total: | [23 empty] | 812.3
Tabela de preços: TABELA DE TERRAPLENAGEM, PAVIMENTAÇÃO E OBRAS DE ARTE ESPECIAIS - FEV/24 - SEM DESONERAÇÃO - T239 | [17 empty] | Data base: 01/02/2024
Serviço: 40856 SINALIZAÇÃO VERTICAL TOTALMENTE REFLETIVA - CHAPA DE ALUMÍNIO | [17 empty] | Unidade: m2
(A)Equipamento |  |  | Código Auxiliar |  | Ut. Pr |  |  | Ut. Impr |  |  | Vl. Hr. Prod |  |  |  |  | Vl. Hr. Imp | [6 empty] | Consumo |  |  | Custo Horário
CAMINHÃO CARROCERIA MADEIRA - 15 T |  |  | 30035 |  | 0.5 |  |  | 0.5 |  |  | 247.4 |  |  |  |  | 53.39 | [6 empty] | 1 |  |  | 150.39
(A)Total: | [23 empty] | 150.39
(B)Mão-de-Obra |  |  | Código Auxiliar |  | Eq. Salarial |  |  |  |  | Sal/Hora |  |  |  | Encargos(%) | [6 empty] | Consumo |  |  |  |  | Custo Horário
AJUDANTE |  |  | 20003 |  | 7.08 |  |  |  |  | 14.97 |  |  |  | 111.5 | [6 empty] | 1 |  |  |  |  | 14.97
ENCARREGADO DE SERVIÇO |  |  | 20002 |  | 11.43 |  |  |  |  | 24.17 |  |  |  | 111.5 | [6 empty] | 0.3 |  |  |  |  | 7.25
MONTADOR |  |  | 20015 |  | 9.42 |  |  |  |  | 19.92 |  |  |  | 111.5 | [6 empty] | 0.9 |  |  |  |  | 17.92
(B)Total: | [23 empty] | 40.14
(C)Itens de Incidência |  |  | Código Auxiliar |  | % |  |  |  |  | M. O. |  |  | Equip. |  |  | Mat. | [5 empty] | Custo
ALIMENTAÇÃO |  |  | 0012 |  | 9.6 |  |  |  |  | X | [11 empty] | 3.85
EPI |  |  | 0011 |  | 1.12 |  |  |  |  | X | [11 empty] | 0.44
FERRAMENTAS MANUAIS |  |  | 0014 |  | 5 |  |  |  |  | X | [11 empty] | 2
TRANSPORTE DE PESSOAL |  |  | 0013 |  | 4.79 |  |  |  |  | X | [11 empty] | 1.92
(C)Total: | [23 empty] | 8.21
Custo Horário da Execução (A) + (B) + (C) | [17 empty] | 198.74
(D) Produção da Equipe | [17 empty] | 4
(E) Custo Unitário da Execução [(A) + (B) + (C)] / (D) | [17 empty] | 49.68
(F)Materiais | [5 empty] | Código Auxiliar |  |  | Unid. |  |  | Custo Unitário | [6 empty] | Consumo | [6 empty] | Custo Unitário
PELÍCULA RETRORREFLETIVA - TIPO I | [5 empty] | 10136 |  |  | m2 |  |  | 149.21 | [6 empty] | 1 | [6 empty] | 149.21
PELÍCULA RETRORREFLETIVA - TIPO III | [5 empty] | 10137 |  |  | m2 |  |  | 262.25 | [6 empty] | 0.4 | [6 empty] | 104.9
PERFIL METÁLICO RIGIDO EM C | [5 empty] | 10037 |  |  | m |  |  | 80.62 | [6 empty] | 3 | [6 empty] | 241.86
PLACA P/ SINALIZAÇÃO EM CHAPA DE ALUMÍNIO 2mm C/ PINTURA ELETROSTÁTICA | [5 empty] | 10078 |  |  | m2 |  |  | 635 | [6 empty] | 1 | [6 empty] | 635
(F)Total: | [23 empty] | 1130.97
(G)Serviços | [5 empty] | Código Auxiliar |  |  | Unid. |  |  | Custo Unitário | [6 empty] | Consumo | [6 empty] | Custo Unitário
(G)Total: | [23 empty] | 0
(H)Itens de Transporte |  | Código Auxiliar |  | Unid. |  |  | Fórmula |  |  |  |  | X1 |  |  | X2 |  | X3 |  |  | Custo |  |  |  | Consumo |  |  | Custo Unit.
(H)Total: | [23 empty] | 0
Custo Direto Total (E) + (F) + (G) + (H): | [23 empty] | 1180.65
BDI:20,62% | [23 empty] | 243.45
Preço unitário total: | [23 empty] | 1424.1
Tabela de preços: TABELA DE TERRAPLENAGEM, PAVIMENTAÇÃO E OBRAS DE ARTE ESPECIAIS - FEV/24 - SEM DESONERAÇÃO - T239 | [17 empty] | Data base: 01/02/2024
Serviço: 45225 SINALIZAÇÃO-PINTURA FLUORESCENTE | [17 empty] | Unidade: m2
(A)Equipamento |  |  | Código Auxiliar |  | Ut. Pr |  |  | Ut. Impr |  |  | Vl. Hr. Prod |  |  |  |  | Vl. Hr. Imp | [6 empty] | Consumo |  |  | Custo Horário
(A)Total: | [23 empty] | 0
(B)Mão-de-Obra |  |  | Código Auxiliar |  | Eq. Salarial |  |  |  |  | Sal/Hora |  |  |  | Encargos(%) | [6 empty] | Consumo |  |  |  |  | Custo Horário
AJUDANTE |  |  | 20003 |  | 7.08 |  |  |  |  | 14.97 |  |  |  | 111.5 | [6 empty] | 0.6 |  |  |  |  | 8.98
PINTOR |  |  | 20019 |  | 9.49 |  |  |  |  | 20.07 |  |  |  | 111.5 | [6 empty] | 0.9 |  |  |  |  | 18.06
(B)Total: | [23 empty] | 27.04
(C)Itens de Incidência |  |  | Código Auxiliar |  | % |  |  |  |  | M. O. |  |  | Equip. |  |  | Mat. | [5 empty] | Custo
ALIMENTAÇÃO |  |  | 0012 |  | 9.6 |  |  |  |  | X | [11 empty] | 2.59
EPI |  |  | 0011 |  | 1.12 |  |  |  |  | X | [11 empty] | 0.3
TRANSPORTE DE PESSOAL |  |  | 0013 |  | 4.79 |  |  |  |  | X | [11 empty] | 1.29
(C)Total: | [23 empty] | 4.18
Custo Horário da Execução (A) + (B) + (C) | [17 empty] | 31.22
(D) Produção da Equipe | [17 empty] | 1
(E) Custo Unitário da Execução [(A) + (B) + (C)] / (D) | [17 empty] | 31.22
(F)Materiais | [5 empty] | Código Auxiliar |  |  | Unid. |  |  | Custo Unitário | [6 empty] | Consumo | [6 empty] | Custo Unitário
TINTA ESMALTE SINTÉTICO | [5 empty] | 11032 |  |  | l |  |  | 29.62 | [6 empty] | 0.6 | [6 empty] | 17.77
TINTA REFLETIVA ACRÍLICA | [5 empty] | 10061 |  |  | l |  |  | 35.28 | [6 empty] | 0.225 | [6 empty] | 7.93
(F)Total: | [23 empty] | 25.7
(G)Serviços | [5 empty] | Código Auxiliar |  |  | Unid. |  |  | Custo Unitário | [6 empty] | Consumo | [6 empty] | Custo Unitário
(G)Total: | [23 empty] | 0
(H)Itens de Transporte |  | Código Auxiliar |  | Unid. |  |  | Fórmula |  |  |  |  | X1 |  |  | X2 |  | X3 |  |  | Custo |  |  |  | Consumo |  |  | Custo Unit.
(H)Total: | [23 empty] | 0
Custo Direto Total (E) + (F) + (G) + (H): | [23 empty] | 56.92
BDI:20,62% | [23 empty] | 11.73
Preço unitário total: | [23 empty] | 68.65
Tabela de preços: TABELA DE TERRAPLENAGEM, PAVIMENTAÇÃO E OBRAS DE ARTE ESPECIAIS - FEV/24 - SEM DESONERAÇÃO - T239 | [17 empty] | Data base: 01/02/2024
Serviço: 41291 SOLO LOCAL / SELO DE ARGILA APILOADO | [17 empty] | Unidade: m3
(A)Equipamento |  |  | Código Auxiliar |  | Ut. Pr |  |  | Ut. Impr |  |  | Vl. Hr. Prod |  |  |  |  | Vl. Hr. Imp | [6 empty] | Consumo |  |  | Custo Horário
(A)Total: | [23 empty] | 0
(B)Mão-de-Obra |  |  | Código Auxiliar |  | Eq. Salarial |  |  |  |  | Sal/Hora |  |  |  | Encargos(%) | [6 empty] | Consumo |  |  |  |  | Custo Horário
AJUDANTE |  |  | 20003 |  | 7.08 |  |  |  |  | 14.97 |  |  |  | 111.5 | [6 empty] | 2.5 |  |  |  |  | 37.42
ENCARREGADO DE SERVIÇO |  |  | 20002 |  | 11.43 |  |  |  |  | 24.17 |  |  |  | 111.5 | [6 empty] | 0.05 |  |  |  |  | 1.2
(B)Total: | [23 empty] | 38.62
(C)Itens de Incidência |  |  | Código Auxiliar |  | % |  |  |  |  | M. O. |  |  | Equip. |  |  | Mat. | [5 empty] | Custo
ALIMENTAÇÃO |  |  | 0012 |  | 9.6 |  |  |  |  | X | [11 empty] | 3.7
EPI |  |  | 0011 |  | 1.12 |  |  |  |  | X | [11 empty] | 0.43
FERRAMENTAS MANUAIS |  |  | 0014 |  | 5 |  |  |  |  | X | [11 empty] | 1.93
TRANSPORTE DE PESSOAL |  |  | 0013 |  | 4.79 |  |  |  |  | X | [11 empty] | 1.84
(C)Total: | [23 empty] | 7.9
Custo Horário da Execução (A) + (B) + (C) | [17 empty] | 46.52
(D) Produção da Equipe | [17 empty] | 1.5
(E) Custo Unitário da Execução [(A) + (B) + (C)] / (D) | [17 empty] | 31.01
(F)Materiais | [5 empty] | Código Auxiliar |  |  | Unid. |  |  | Custo Unitário | [6 empty] | Consumo | [6 empty] | Custo Unitário
(F)Total: | [23 empty] | 0
(G)Serviços | [5 empty] | Código Auxiliar |  |  | Unid. |  |  | Custo Unitário | [6 empty] | Consumo | [6 empty] | Custo Unitário
(G)Total: | [23 empty] | 0
(H)Itens de Transporte |  | Código Auxiliar |  | Unid. |  |  | Fórmula |  |  |  |  | X1 |  |  | X2 |  | X3 |  |  | Custo |  |  |  | Consumo |  |  | Custo Unit.
(H)Total: | [23 empty] | 0
Custo Direto Total (E) + (F) + (G) + (H): | [23 empty] | 31.01
BDI:20,62% | [23 empty] | 6.39
Preço unitário total: | [23 empty] | 37.4
Tabela de preços: TABELA DE TERRAPLENAGEM, PAVIMENTAÇÃO E OBRAS DE ARTE ESPECIAIS - FEV/24 - SEM DESONERAÇÃO - T239 | [17 empty] | Data base: 01/02/2024
Serviço: 45170 SONDAGEM MAT. 1ª CAT. - SOLO | [17 empty] | Unidade: m
Observações: PROJETOS E CONSULTORIA
(A)Equipamento |  |  | Código Auxiliar |  | Ut. Pr |  |  | Ut. Impr |  |  | Vl. Hr. Prod |  |  |  |  | Vl. Hr. Imp | [6 empty] | Consumo |  |  | Custo Horário
SONDA ROTATIVA COM ACESSÓRIOS (INCLUI MOTOBOMBA) |  |  | 31017 |  | 1 |  |  | 0 |  |  | 111.53 |  |  |  |  | 56.25 | [6 empty] | 2 |  |  | 223.06
(A)Total: | [23 empty] | 223.06
(B)Mão-de-Obra |  |  | Código Auxiliar |  | Eq. Salarial |  |  |  |  | Sal/Hora |  |  |  | Encargos(%) | [6 empty] | Consumo |  |  |  |  | Custo Horário
AJUDANTE |  |  | 20003 |  | 7.08 |  |  |  |  | 14.97 |  |  |  | 111.5 | [6 empty] | 4 |  |  |  |  | 59.88
SERVENTE |  |  | 20031 |  | 6.42 |  |  |  |  | 13.57 |  |  |  | 111.5 | [6 empty] | 2 |  |  |  |  | 27.14
(B)Total: | [23 empty] | 87.02
(C)Itens de Incidência |  |  | Código Auxiliar |  | % |  |  |  |  | M. O. |  |  | Equip. |  |  | Mat. | [5 empty] | Custo
ALIMENTAÇÃO |  |  | 0012 |  | 9.6 |  |  |  |  | X | [11 empty] | 8.35
EPI |  |  | 0011 |  | 1.12 |  |  |  |  | X | [11 empty] | 0.97
TRANSPORTE DE PESSOAL |  |  | 0013 |  | 4.79 |  |  |  |  | X | [11 empty] | 4.16
(C)Total: | [23 empty] | 13.48
Custo Horário da Execução (A) + (B) + (C) | [17 empty] | 323.56
(D) Produção da Equipe | [17 empty] | 1
(E) Custo Unitário da Execução [(A) + (B) + (C)] / (D) | [17 empty] | 323.56
(F)Materiais | [5 empty] | Código Auxiliar |  |  | Unid. |  |  | Custo Unitário | [6 empty] | Consumo | [6 empty] | Custo Unitário
(F)Total: | [23 empty] | 0
(G)Serviços | [5 empty] | Código Auxiliar |  |  | Unid. |  |  | Custo Unitário | [6 empty] | Consumo | [6 empty] | Custo Unitário
(G)Total: | [23 empty] | 0
(H)Itens de Transporte |  | Código Auxiliar |  | Unid. |  |  | Fórmula |  |  |  |  | X1 |  |  | X2 |  | X3 |  |  | Custo |  |  |  | Consumo |  |  | Custo Unit.
(H)Total: | [23 empty] | 0
Custo Direto Total (E) + (F) + (G) + (H): | [23 empty] | 323.56
Preço unitário total: | [23 empty] | 323.56
Tabela de preços: TABELA DE TERRAPLENAGEM, PAVIMENTAÇÃO E OBRAS DE ARTE ESPECIAIS - FEV/24 - SEM DESONERAÇÃO - T239 | [17 empty] | Data base: 01/02/2024
Serviço: 45175 SONDAGEM MAT. 2ª CAT. - PEDREGULHO | [17 empty] | Unidade: m
Observações: PROJETOS E CONSULTORIA
(A)Equipamento |  |  | Código Auxiliar |  | Ut. Pr |  |  | Ut. Impr |  |  | Vl. Hr. Prod |  |  |  |  | Vl. Hr. Imp | [6 empty] | Consumo |  |  | Custo Horário
SONDA ROTATIVA COM ACESSÓRIOS (INCLUI MOTOBOMBA) |  |  | 31017 |  | 1 |  |  | 0 |  |  | 111.53 |  |  |  |  | 56.25 | [6 empty] | 3.2 |  |  | 356.89
(A)Total: | [23 empty] | 356.89
(B)Mão-de-Obra |  |  | Código Auxiliar |  | Eq. Salarial |  |  |  |  | Sal/Hora |  |  |  | Encargos(%) | [6 empty] | Consumo |  |  |  |  | Custo Horário
AJUDANTE |  |  | 20003 |  | 7.08 |  |  |  |  | 14.97 |  |  |  | 111.5 | [6 empty] | 6.4 |  |  |  |  | 95.8
SERVENTE |  |  | 20031 |  | 6.42 |  |  |  |  | 13.57 |  |  |  | 111.5 | [6 empty] | 3.2 |  |  |  |  | 43.42
(B)Total: | [23 empty] | 139.22
(C)Itens de Incidência |  |  | Código Auxiliar |  | % |  |  |  |  | M. O. |  |  | Equip. |  |  | Mat. | [5 empty] | Custo
ALIMENTAÇÃO |  |  | 0012 |  | 9.6 |  |  |  |  | X | [11 empty] | 13.36
EPI |  |  | 0011 |  | 1.12 |  |  |  |  | X | [11 empty] | 1.55
TRANSPORTE DE PESSOAL |  |  | 0013 |  | 4.79 |  |  |  |  | X | [11 empty] | 6.66
(C)Total: | [23 empty] | 21.57
Custo Horário da Execução (A) + (B) + (C) | [17 empty] | 517.68
(D) Produção da Equipe | [17 empty] | 1
(E) Custo Unitário da Execução [(A) + (B) + (C)] / (D) | [17 empty] | 517.68
(F)Materiais | [5 empty] | Código Auxiliar |  |  | Unid. |  |  | Custo Unitário | [6 empty] | Consumo | [6 empty] | Custo Unitário
(F)Total: | [23 empty] | 0
(G)Serviços | [5 empty] | Código Auxiliar |  |  | Unid. |  |  | Custo Unitário | [6 empty] | Consumo | [6 empty] | Custo Unitário
(G)Total: | [23 empty] | 0
(H)Itens de Transporte |  | Código Auxiliar |  | Unid. |  |  | Fórmula |  |  |  |  | X1 |  |  | X2 |  | X3 |  |  | Custo |  |  |  | Consumo |  |  | Custo Unit.
(H)Total: | [23 empty] | 0
Custo Direto Total (E) + (F) + (G) + (H): | [23 empty] | 517.68
Preço unitário total: | [23 empty] | 517.68
Tabela de preços: TABELA DE TERRAPLENAGEM, PAVIMENTAÇÃO E OBRAS DE ARTE ESPECIAIS - FEV/24 - SEM DESONERAÇÃO - T239 | [17 empty] | Data base: 01/02/2024
Serviço: 45185 SONDAGEM MAT. 3ª CAT. - ROCHA MED. ABRASIVA | [17 empty] | Unidade: m
Observações: PROJETOS E CONSULTORIA
(A)Equipamento |  |  | Código Auxiliar |  | Ut. Pr |  |  | Ut. Impr |  |  | Vl. Hr. Prod |  |  |  |  | Vl. Hr. Imp | [6 empty] | Consumo |  |  | Custo Horário
SONDA ROTATIVA COM ACESSÓRIOS (INCLUI MOTOBOMBA) |  |  | 31017 |  | 1 |  |  | 0 |  |  | 111.53 |  |  |  |  | 56.25 | [6 empty] | 2.5 |  |  | 278.82
(A)Total: | [23 empty] | 278.82
(B)Mão-de-Obra |  |  | Código Auxiliar |  | Eq. Salarial |  |  |  |  | Sal/Hora |  |  |  | Encargos(%) | [6 empty] | Consumo |  |  |  |  | Custo Horário
AJUDANTE |  |  | 20003 |  | 7.08 |  |  |  |  | 14.97 |  |  |  | 111.5 | [6 empty] | 5 |  |  |  |  | 74.85
SERVENTE |  |  | 20031 |  | 6.42 |  |  |  |  | 13.57 |  |  |  | 111.5 | [6 empty] | 2.5 |  |  |  |  | 33.92
(B)Total: | [23 empty] | 108.77
(C)Itens de Incidência |  |  | Código Auxiliar |  | % |  |  |  |  | M. O. |  |  | Equip. |  |  | Mat. | [5 empty] | Custo
ALIMENTAÇÃO |  |  | 0012 |  | 9.6 |  |  |  |  | X | [11 empty] | 10.44
EPI |  |  | 0011 |  | 1.12 |  |  |  |  | X | [11 empty] | 1.21
TRANSPORTE DE PESSOAL |  |  | 0013 |  | 4.79 |  |  |  |  | X | [11 empty] | 5.21
(C)Total: | [23 empty] | 16.86
Custo Horário da Execução (A) + (B) + (C) | [17 empty] | 404.45
(D) Produção da Equipe | [17 empty] | 1
(E) Custo Unitário da Execução [(A) + (B) + (C)] / (D) | [17 empty] | 404.45
(F)Materiais | [5 empty] | Código Auxiliar |  |  | Unid. |  |  | Custo Unitário | [6 empty] | Consumo | [6 empty] | Custo Unitário
COROA DIAMANTADA | [5 empty] | 11015 |  |  | un |  |  | 1320.09 | [6 empty] | 0.2 | [6 empty] | 264.01
(F)Total: | [23 empty] | 264.01
(G)Serviços | [5 empty] | Código Auxiliar |  |  | Unid. |  |  | Custo Unitário | [6 empty] | Consumo | [6 empty] | Custo Unitário
(G)Total: | [23 empty] | 0
(H)Itens de Transporte |  | Código Auxiliar |  | Unid. |  |  | Fórmula |  |  |  |  | X1 |  |  | X2 |  | X3 |  |  | Custo |  |  |  | Consumo |  |  | Custo Unit.
(H)Total: | [23 empty] | 0
Custo Direto Total (E) + (F) + (G) + (H): | [23 empty] | 668.46
Preço unitário total: | [23 empty] | 668.46
Tabela de preços: TABELA DE TERRAPLENAGEM, PAVIMENTAÇÃO E OBRAS DE ARTE ESPECIAIS - FEV/24 - SEM DESONERAÇÃO - T239 | [17 empty] | Data base: 01/02/2024
Serviço: 45190 SONDAGEM MAT. 3ª CAT. - ROCHA MUITO ABRASIVO | [17 empty] | Unidade: m
Observações: PROJETOS E CONSULTORIA
(A)Equipamento |  |  | Código Auxiliar |  | Ut. Pr |  |  | Ut. Impr |  |  | Vl. Hr. Prod |  |  |  |  | Vl. Hr. Imp | [6 empty] | Consumo |  |  | Custo Horário
SONDA ROTATIVA COM ACESSÓRIOS (INCLUI MOTOBOMBA) |  |  | 31017 |  | 1 |  |  | 0 |  |  | 111.53 |  |  |  |  | 56.25 | [6 empty] | 3 |  |  | 334.59
(A)Total: | [23 empty] | 334.59
(B)Mão-de-Obra |  |  | Código Auxiliar |  | Eq. Salarial |  |  |  |  | Sal/Hora |  |  |  | Encargos(%) | [6 empty] | Consumo |  |  |  |  | Custo Horário
AJUDANTE |  |  | 20003 |  | 7.08 |  |  |  |  | 14.97 |  |  |  | 111.5 | [6 empty] | 6 |  |  |  |  | 89.82
SERVENTE |  |  | 20031 |  | 6.42 |  |  |  |  | 13.57 |  |  |  | 111.5 | [6 empty] | 3 |  |  |  |  | 40.71
(B)Total: | [23 empty] | 130.53
(C)Itens de Incidência |  |  | Código Auxiliar |  | % |  |  |  |  | M. O. |  |  | Equip. |  |  | Mat. | [5 empty] | Custo
ALIMENTAÇÃO |  |  | 0012 |  | 9.6 |  |  |  |  | X | [11 empty] | 12.53
EPI |  |  | 0011 |  | 1.12 |  |  |  |  | X | [11 empty] | 1.46
TRANSPORTE DE PESSOAL |  |  | 0013 |  | 4.79 |  |  |  |  | X | [11 empty] | 6.25
(C)Total: | [23 empty] | 20.24
Custo Horário da Execução (A) + (B) + (C) | [17 empty] | 485.36
(D) Produção da Equipe | [17 empty] | 1
(E) Custo Unitário da Execução [(A) + (B) + (C)] / (D) | [17 empty] | 485.36
(F)Materiais | [5 empty] | Código Auxiliar |  |  | Unid. |  |  | Custo Unitário | [6 empty] | Consumo | [6 empty] | Custo Unitário
COROA DIAMANTADA | [5 empty] | 11015 |  |  | un |  |  | 1320.09 | [6 empty] | 0.25 | [6 empty] | 330.02
(F)Total: | [23 empty] | 330.02
(G)Serviços | [5 empty] | Código Auxiliar |  |  | Unid. |  |  | Custo Unitário | [6 empty] | Consumo | [6 empty] | Custo Unitário
(G)Total: | [23 empty] | 0
(H)Itens de Transporte |  | Código Auxiliar |  | Unid. |  |  | Fórmula |  |  |  |  | X1 |  |  | X2 |  | X3 |  |  | Custo |  |  |  | Consumo |  |  | Custo Unit.
(H)Total: | [23 empty] | 0
Custo Direto Total (E) + (F) + (G) + (H): | [23 empty] | 815.38
Preço unitário total: | [23 empty] | 815.38
Tabela de preços: TABELA DE TERRAPLENAGEM, PAVIMENTAÇÃO E OBRAS DE ARTE ESPECIAIS - FEV/24 - SEM DESONERAÇÃO - T239 | [17 empty] | Data base: 01/02/2024
Serviço: 45180 SONDAGEM MAT. 3ª CAT. - ROCHA POUCO ABRASIVA | [17 empty] | Unidade: m
Observações: PROJETOS E CONSULTORIA
(A)Equipamento |  |  | Código Auxiliar |  | Ut. Pr |  |  | Ut. Impr |  |  | Vl. Hr. Prod |  |  |  |  | Vl. Hr. Imp | [6 empty] | Consumo |  |  | Custo Horário
SONDA ROTATIVA COM ACESSÓRIOS (INCLUI MOTOBOMBA) |  |  | 31017 |  | 1 |  |  | 0 |  |  | 111.53 |  |  |  |  | 56.25 | [6 empty] | 2 |  |  | 223.06
(A)Total: | [23 empty] | 223.06
(B)Mão-de-Obra |  |  | Código Auxiliar |  | Eq. Salarial |  |  |  |  | Sal/Hora |  |  |  | Encargos(%) | [6 empty] | Consumo |  |  |  |  | Custo Horário
AJUDANTE |  |  | 20003 |  | 7.08 |  |  |  |  | 14.97 |  |  |  | 111.5 | [6 empty] | 4 |  |  |  |  | 59.88
SERVENTE |  |  | 20031 |  | 6.42 |  |  |  |  | 13.57 |  |  |  | 111.5 | [6 empty] | 2 |  |  |  |  | 27.14
(B)Total: | [23 empty] | 87.02
(C)Itens de Incidência |  |  | Código Auxiliar |  | % |  |  |  |  | M. O. |  |  | Equip. |  |  | Mat. | [5 empty] | Custo
ALIMENTAÇÃO |  |  | 0012 |  | 9.6 |  |  |  |  | X | [11 empty] | 8.35
EPI |  |  | 0011 |  | 1.12 |  |  |  |  | X | [11 empty] | 0.97
TRANSPORTE DE PESSOAL |  |  | 0013 |  | 4.79 |  |  |  |  | X | [11 empty] | 4.16
(C)Total: | [23 empty] | 13.48
Custo Horário da Execução (A) + (B) + (C) | [17 empty] | 323.56
(D) Produção da Equipe | [17 empty] | 1
(E) Custo Unitário da Execução [(A) + (B) + (C)] / (D) | [17 empty] | 323.56
(F)Materiais | [5 empty] | Código Auxiliar |  |  | Unid. |  |  | Custo Unitário | [6 empty] | Consumo | [6 empty] | Custo Unitário
COROA DIAMANTADA | [5 empty] | 11015 |  |  | un |  |  | 1320.09 | [6 empty] | 0.167 | [6 empty] | 220.45
(F)Total: | [23 empty] | 220.45
(G)Serviços | [5 empty] | Código Auxiliar |  |  | Unid. |  |  | Custo Unitário | [6 empty] | Consumo | [6 empty] | Custo Unitário
(G)Total: | [23 empty] | 0
(H)Itens de Transporte |  | Código Auxiliar |  | Unid. |  |  | Fórmula |  |  |  |  | X1 |  |  | X2 |  | X3 |  |  | Custo |  |  |  | Consumo |  |  | Custo Unit.
(H)Total: | [23 empty] | 0
Custo Direto Total (E) + (F) + (G) + (H): | [23 empty] | 544.01
Preço unitário total: | [23 empty] | 544.01
Tabela de preços: TABELA DE TERRAPLENAGEM, PAVIMENTAÇÃO E OBRAS DE ARTE ESPECIAIS - FEV/24 - SEM DESONERAÇÃO - T239 | [17 empty] | Data base: 01/02/2024
Serviço: 40835 TACHA REFLETIVA BIDIRECIONAL | [17 empty] | Unidade: Un
(A)Equipamento |  |  | Código Auxiliar |  | Ut. Pr |  |  | Ut. Impr |  |  | Vl. Hr. Prod |  |  |  |  | Vl. Hr. Imp | [6 empty] | Consumo |  |  | Custo Horário
CAMINHÃO CARROCERIA MADEIRA - 15 T |  |  | 30035 |  | 1 |  |  | 0 |  |  | 247.4 |  |  |  |  | 53.39 | [6 empty] | 1 |  |  | 247.4
GRUPO GERADOR 2,5 / 3,0 KVA |  |  | 30044 |  | 1 |  |  | 0 |  |  | 2.95 |  |  |  |  | 0.18 | [6 empty] | 1 |  |  | 2.95
MARTELETE PERFURADOR / ROMPEDOR - ELÉTRICO |  |  | 30052 |  | 1 |  |  | 0 |  |  | 0.85 |  |  |  |  | 0.43 | [6 empty] | 2 |  |  | 1.7
(A)Total: | [23 empty] | 252.05
(B)Mão-de-Obra |  |  | Código Auxiliar |  | Eq. Salarial |  |  |  |  | Sal/Hora |  |  |  | Encargos(%) | [6 empty] | Consumo |  |  |  |  | Custo Horário
AJUDANTE |  |  | 20003 |  | 7.08 |  |  |  |  | 14.97 |  |  |  | 111.5 | [6 empty] | 4 |  |  |  |  | 59.88
ENCARREGADO DE SERVIÇO |  |  | 20002 |  | 11.43 |  |  |  |  | 24.17 |  |  |  | 111.5 | [6 empty] | 1 |  |  |  |  | 24.17
MONTADOR |  |  | 20015 |  | 9.42 |  |  |  |  | 19.92 |  |  |  | 111.5 | [6 empty] | 2 |  |  |  |  | 39.84
(B)Total: | [23 empty] | 123.89
(C)Itens de Incidência |  |  | Código Auxiliar |  | % |  |  |  |  | M. O. |  |  | Equip. |  |  | Mat. | [5 empty] | Custo
ALIMENTAÇÃO |  |  | 0012 |  | 9.6 |  |  |  |  | X | [11 empty] | 11.89
EPI |  |  | 0011 |  | 1.12 |  |  |  |  | X | [11 empty] | 1.38
FERRAMENTAS MANUAIS |  |  | 0014 |  | 5 |  |  |  |  | X | [11 empty] | 6.19
TRANSPORTE DE PESSOAL |  |  | 0013 |  | 4.79 |  |  |  |  | X | [11 empty] | 5.93
(C)Total: | [23 empty] | 25.39
Custo Horário da Execução (A) + (B) + (C) | [17 empty] | 401.33
(D) Produção da Equipe | [17 empty] | 80
(E) Custo Unitário da Execução [(A) + (B) + (C)] / (D) | [17 empty] | 5.01
(F)Materiais | [5 empty] | Código Auxiliar |  |  | Unid. |  |  | Custo Unitário | [6 empty] | Consumo | [6 empty] | Custo Unitário
COLA POLIESTER | [5 empty] | 10011 |  |  | Kg |  |  | 45.6 | [6 empty] | 0.06 | [6 empty] | 2.73
TACHA REFLETIVA BIDIRECIONAL | [5 empty] | 10051 |  |  | un |  |  | 25.55 | [6 empty] | 1 | [6 empty] | 25.55
(F)Total: | [23 empty] | 28.28
(G)Serviços | [5 empty] | Código Auxiliar |  |  | Unid. |  |  | Custo Unitário | [6 empty] | Consumo | [6 empty] | Custo Unitário
(G)Total: | [23 empty] | 0
(H)Itens de Transporte |  | Código Auxiliar |  | Unid. |  |  | Fórmula |  |  |  |  | X1 |  |  | X2 |  | X3 |  |  | Custo |  |  |  | Consumo |  |  | Custo Unit.
(H)Total: | [23 empty] | 0
Custo Direto Total (E) + (F) + (G) + (H): | [23 empty] | 33.29
BDI:20,62% | [23 empty] | 6.86
Preço unitário total: | [23 empty] | 40.15
Tabela de preços: TABELA DE TERRAPLENAGEM, PAVIMENTAÇÃO E OBRAS DE ARTE ESPECIAIS - FEV/24 - SEM DESONERAÇÃO - T239 | [17 empty] | Data base: 01/02/2024
Serviço: 40830 TACHA REFLETIVA MONODIRECIONAL | [17 empty] | Unidade: Un
(A)Equipamento |  |  | Código Auxiliar |  | Ut. Pr |  |  | Ut. Impr |  |  | Vl. Hr. Prod |  |  |  |  | Vl. Hr. Imp | [6 empty] | Consumo |  |  | Custo Horário
CAMINHÃO CARROCERIA MADEIRA - 15 T |  |  | 30035 |  | 1 |  |  | 0 |  |  | 247.4 |  |  |  |  | 53.39 | [6 empty] | 1 |  |  | 247.4
GRUPO GERADOR 2,5 / 3,0 KVA |  |  | 30044 |  | 1 |  |  | 0 |  |  | 2.95 |  |  |  |  | 0.18 | [6 empty] | 1 |  |  | 2.95
MARTELETE PERFURADOR / ROMPEDOR - ELÉTRICO |  |  | 30052 |  | 1 |  |  | 0 |  |  | 0.85 |  |  |  |  | 0.43 | [6 empty] | 2 |  |  | 1.7
(A)Total: | [23 empty] | 252.05
(B)Mão-de-Obra |  |  | Código Auxiliar |  | Eq. Salarial |  |  |  |  | Sal/Hora |  |  |  | Encargos(%) | [6 empty] | Consumo |  |  |  |  | Custo Horário
AJUDANTE |  |  | 20003 |  | 7.08 |  |  |  |  | 14.97 |  |  |  | 111.5 | [6 empty] | 4 |  |  |  |  | 59.88
ENCARREGADO DE SERVIÇO |  |  | 20002 |  | 11.43 |  |  |  |  | 24.17 |  |  |  | 111.5 | [6 empty] | 1 |  |  |  |  | 24.17
MONTADOR |  |  | 20015 |  | 9.42 |  |  |  |  | 19.92 |  |  |  | 111.5 | [6 empty] | 2 |  |  |  |  | 39.84
(B)Total: | [23 empty] | 123.89
(C)Itens de Incidência |  |  | Código Auxiliar |  | % |  |  |  |  | M. O. |  |  | Equip. |  |  | Mat. | [5 empty] | Custo
ALIMENTAÇÃO |  |  | 0012 |  | 9.6 |  |  |  |  | X | [11 empty] | 11.89
EPI |  |  | 0011 |  | 1.12 |  |  |  |  | X | [11 empty] | 1.38
FERRAMENTAS MANUAIS |  |  | 0014 |  | 5 |  |  |  |  | X | [11 empty] | 6.19
TRANSPORTE DE PESSOAL |  |  | 0013 |  | 4.79 |  |  |  |  | X | [11 empty] | 5.93
(C)Total: | [23 empty] | 25.39
Custo Horário da Execução (A) + (B) + (C) | [17 empty] | 401.33
(D) Produção da Equipe | [17 empty] | 80
(E) Custo Unitário da Execução [(A) + (B) + (C)] / (D) | [17 empty] | 5.01
(F)Materiais | [5 empty] | Código Auxiliar |  |  | Unid. |  |  | Custo Unitário | [6 empty] | Consumo | [6 empty] | Custo Unitário
COLA POLIESTER | [5 empty] | 10011 |  |  | Kg |  |  | 45.6 | [6 empty] | 0.06 | [6 empty] | 2.73
TACHA REFLETIVA MONODIRECIONAL | [5 empty] | 10052 |  |  | un |  |  | 21.64 | [6 empty] | 1 | [6 empty] | 21.64
(F)Total: | [23 empty] | 24.37
(G)Serviços | [5 empty] | Código Auxiliar |  |  | Unid. |  |  | Custo Unitário | [6 empty] | Consumo | [6 empty] | Custo Unitário
(G)Total: | [23 empty] | 0
(H)Itens de Transporte |  | Código Auxiliar |  | Unid. |  |  | Fórmula |  |  |  |  | X1 |  |  | X2 |  | X3 |  |  | Custo |  |  |  | Consumo |  |  | Custo Unit.
(H)Total: | [23 empty] | 0
Custo Direto Total (E) + (F) + (G) + (H): | [23 empty] | 29.38
BDI:20,62% | [23 empty] | 6.05
Preço unitário total: | [23 empty] | 35.43
Tabela de preços: TABELA DE TERRAPLENAGEM, PAVIMENTAÇÃO E OBRAS DE ARTE ESPECIAIS - FEV/24 - SEM DESONERAÇÃO - T239 | [17 empty] | Data base: 01/02/2024
Serviço: 40845 TACHÃO REFLETIVO BIDIRECIONAL | [17 empty] | Unidade: Un
(A)Equipamento |  |  | Código Auxiliar |  | Ut. Pr |  |  | Ut. Impr |  |  | Vl. Hr. Prod |  |  |  |  | Vl. Hr. Imp | [6 empty] | Consumo |  |  | Custo Horário
CAMINHÃO CARROCERIA MADEIRA - 15 T |  |  | 30035 |  | 1 |  |  | 0 |  |  | 247.4 |  |  |  |  | 53.39 | [6 empty] | 1 |  |  | 247.4
GRUPO GERADOR 2,5 / 3,0 KVA |  |  | 30044 |  | 1 |  |  | 0 |  |  | 2.95 |  |  |  |  | 0.18 | [6 empty] | 1 |  |  | 2.95
MARTELETE PERFURADOR / ROMPEDOR - ELÉTRICO |  |  | 30052 |  | 1 |  |  | 0 |  |  | 0.85 |  |  |  |  | 0.43 | [6 empty] | 2 |  |  | 1.7
(A)Total: | [23 empty] | 252.05
(B)Mão-de-Obra |  |  | Código Auxiliar |  | Eq. Salarial |  |  |  |  | Sal/Hora |  |  |  | Encargos(%) | [6 empty] | Consumo |  |  |  |  | Custo Horário
AJUDANTE |  |  | 20003 |  | 7.08 |  |  |  |  | 14.97 |  |  |  | 111.5 | [6 empty] | 4 |  |  |  |  | 59.88
ENCARREGADO DE SERVIÇO |  |  | 20002 |  | 11.43 |  |  |  |  | 24.17 |  |  |  | 111.5 | [6 empty] | 1 |  |  |  |  | 24.17
MONTADOR |  |  | 20015 |  | 9.42 |  |  |  |  | 19.92 |  |  |  | 111.5 | [6 empty] | 2 |  |  |  |  | 39.84
(B)Total: | [23 empty] | 123.89
(C)Itens de Incidência |  |  | Código Auxiliar |  | % |  |  |  |  | M. O. |  |  | Equip. |  |  | Mat. | [5 empty] | Custo
ALIMENTAÇÃO |  |  | 0012 |  | 9.6 |  |  |  |  | X | [11 empty] | 11.89
EPI |  |  | 0011 |  | 1.12 |  |  |  |  | X | [11 empty] | 1.38
FERRAMENTAS MANUAIS |  |  | 0014 |  | 5 |  |  |  |  | X | [11 empty] | 6.19
TRANSPORTE DE PESSOAL |  |  | 0013 |  | 4.79 |  |  |  |  | X | [11 empty] | 5.93
(C)Total: | [23 empty] | 25.39
Custo Horário da Execução (A) + (B) + (C) | [17 empty] | 401.33
(D) Produção da Equipe | [17 empty] | 35
(E) Custo Unitário da Execução [(A) + (B) + (C)] / (D) | [17 empty] | 11.46
(F)Materiais | [5 empty] | Código Auxiliar |  |  | Unid. |  |  | Custo Unitário | [6 empty] | Consumo | [6 empty] | Custo Unitário
COLA POLIESTER | [5 empty] | 10011 |  |  | Kg |  |  | 45.6 | [6 empty] | 0.2 | [6 empty] | 9.12
TACHÃO REFLETIVO BIDIRECIONAL | [5 empty] | 10053 |  |  | un |  |  | 71.3 | [6 empty] | 1 | [6 empty] | 71.3
(F)Total: | [23 empty] | 80.42
(G)Serviços | [5 empty] | Código Auxiliar |  |  | Unid. |  |  | Custo Unitário | [6 empty] | Consumo | [6 empty] | Custo Unitário
(G)Total: | [23 empty] | 0
(H)Itens de Transporte |  | Código Auxiliar |  | Unid. |  |  | Fórmula |  |  |  |  | X1 |  |  | X2 |  | X3 |  |  | Custo |  |  |  | Consumo |  |  | Custo Unit.
(H)Total: | [23 empty] | 0
Custo Direto Total (E) + (F) + (G) + (H): | [23 empty] | 91.88
BDI:20,62% | [23 empty] | 18.94
Preço unitário total: | [23 empty] | 110.82
Tabela de preços: TABELA DE TERRAPLENAGEM, PAVIMENTAÇÃO E OBRAS DE ARTE ESPECIAIS - FEV/24 - SEM DESONERAÇÃO - T239 | [17 empty] | Data base: 01/02/2024
Serviço: 40840 TACHÃO REFLETIVO MONODIRECIONAL | [17 empty] | Unidade: Un
(A)Equipamento |  |  | Código Auxiliar |  | Ut. Pr |  |  | Ut. Impr |  |  | Vl. Hr. Prod |  |  |  |  | Vl. Hr. Imp | [6 empty] | Consumo |  |  | Custo Horário
CAMINHÃO CARROCERIA MADEIRA - 15 T |  |  | 30035 |  | 1 |  |  | 0 |  |  | 247.4 |  |  |  |  | 53.39 | [6 empty] | 1 |  |  | 247.4
GRUPO GERADOR 2,5 / 3,0 KVA |  |  | 30044 |  | 1 |  |  | 0 |  |  | 2.95 |  |  |  |  | 0.18 | [6 empty] | 1 |  |  | 2.95
MARTELETE PERFURADOR / ROMPEDOR - ELÉTRICO |  |  | 30052 |  | 1 |  |  | 0 |  |  | 0.85 |  |  |  |  | 0.43 | [6 empty] | 2 |  |  | 1.7
(A)Total: | [23 empty] | 252.05
(B)Mão-de-Obra |  |  | Código Auxiliar |  | Eq. Salarial |  |  |  |  | Sal/Hora |  |  |  | Encargos(%) | [6 empty] | Consumo |  |  |  |  | Custo Horário
AJUDANTE |  |  | 20003 |  | 7.08 |  |  |  |  | 14.97 |  |  |  | 111.5 | [6 empty] | 4 |  |  |  |  | 59.88
ENCARREGADO DE SERVIÇO |  |  | 20002 |  | 11.43 |  |  |  |  | 24.17 |  |  |  | 111.5 | [6 empty] | 1 |  |  |  |  | 24.17
MONTADOR |  |  | 20015 |  | 9.42 |  |  |  |  | 19.92 |  |  |  | 111.5 | [6 empty] | 2 |  |  |  |  | 39.84
(B)Total: | [23 empty] | 123.89
(C)Itens de Incidência |  |  | Código Auxiliar |  | % |  |  |  |  | M. O. |  |  | Equip. |  |  | Mat. | [5 empty] | Custo
ALIMENTAÇÃO |  |  | 0012 |  | 9.6 |  |  |  |  | X | [11 empty] | 11.89
EPI |  |  | 0011 |  | 1.12 |  |  |  |  | X | [11 empty] | 1.38
FERRAMENTAS MANUAIS |  |  | 0014 |  | 5 |  |  |  |  | X | [11 empty] | 6.19
TRANSPORTE DE PESSOAL |  |  | 0013 |  | 4.79 |  |  |  |  | X | [11 empty] | 5.93
(C)Total: | [23 empty] | 25.39
Custo Horário da Execução (A) + (B) + (C) | [17 empty] | 401.33
(D) Produção da Equipe | [17 empty] | 35
(E) Custo Unitário da Execução [(A) + (B) + (C)] / (D) | [17 empty] | 11.46
(F)Materiais | [5 empty] | Código Auxiliar |  |  | Unid. |  |  | Custo Unitário | [6 empty] | Consumo | [6 empty] | Custo Unitário
COLA POLIESTER | [5 empty] | 10011 |  |  | Kg |  |  | 45.6 | [6 empty] | 0.2 | [6 empty] | 9.12
TACHÃO REFLETIVO MONODIRECIONAL | [5 empty] | 10054 |  |  | un |  |  | 69.8 | [6 empty] | 1 | [6 empty] | 69.8
(F)Total: | [23 empty] | 78.92
(G)Serviços | [5 empty] | Código Auxiliar |  |  | Unid. |  |  | Custo Unitário | [6 empty] | Consumo | [6 empty] | Custo Unitário
(G)Total: | [23 empty] | 0
(H)Itens de Transporte |  | Código Auxiliar |  | Unid. |  |  | Fórmula |  |  |  |  | X1 |  |  | X2 |  | X3 |  |  | Custo |  |  |  | Consumo |  |  | Custo Unit.
(H)Total: | [23 empty] | 0
Custo Direto Total (E) + (F) + (G) + (H): | [23 empty] | 90.38
BDI:20,62% | [23 empty] | 18.63
Preço unitário total: | [23 empty] | 109.01
Tabela de preços: TABELA DE TERRAPLENAGEM, PAVIMENTAÇÃO E OBRAS DE ARTE ESPECIAIS - FEV/24 - SEM DESONERAÇÃO - T239 | [17 empty] | Data base: 01/02/2024
Serviço: 42400 TAPA BURACO (EXCETO FORN. E TRANSP. MAT.) | [17 empty] | Unidade: m3
(A)Equipamento |  |  | Código Auxiliar |  | Ut. Pr |  |  | Ut. Impr |  |  | Vl. Hr. Prod |  |  |  |  | Vl. Hr. Imp | [6 empty] | Consumo |  |  | Custo Horário
CARRINHO DE MÃO 80L |  |  | 30033 |  | 1 |  |  | 0 |  |  | 0.68 |  |  |  |  | 0.46 | [6 empty] | 2 |  |  | 1.36
COMPACTADOR MANUAL COM SOQUETE VIBRATÓRIO |  |  | 30048 |  | 0.2 |  |  | 0.8 |  |  | 28.33 |  |  |  |  | 20.39 | [6 empty] | 1 |  |  | 21.97
(A)Total: | [23 empty] | 23.33
(B)Mão-de-Obra |  |  | Código Auxiliar |  | Eq. Salarial |  |  |  |  | Sal/Hora |  |  |  | Encargos(%) | [6 empty] | Consumo |  |  |  |  | Custo Horário
AJUDANTE |  |  | 20003 |  | 7.08 |  |  |  |  | 14.97 |  |  |  | 111.5 | [6 empty] | 6 |  |  |  |  | 89.82
ENCARREGADO DE SERVIÇO |  |  | 20002 |  | 11.43 |  |  |  |  | 24.17 |  |  |  | 111.5 | [6 empty] | 1 |  |  |  |  | 24.17
(B)Total: | [23 empty] | 113.99
(C)Itens de Incidência |  |  | Código Auxiliar |  | % |  |  |  |  | M. O. |  |  | Equip. |  |  | Mat. | [5 empty] | Custo
ALIMENTAÇÃO |  |  | 0012 |  | 9.6 |  |  |  |  | X | [11 empty] | 10.94
EPI |  |  | 0011 |  | 1.12 |  |  |  |  | X | [11 empty] | 1.27
FERRAMENTAS MANUAIS |  |  | 0014 |  | 5 |  |  |  |  | X | [11 empty] | 5.69
TRANSPORTE DE PESSOAL |  |  | 0013 |  | 4.79 |  |  |  |  | X | [11 empty] | 5.46
(C)Total: | [23 empty] | 23.36
Custo Horário da Execução (A) + (B) + (C) | [17 empty] | 160.68
(D) Produção da Equipe | [17 empty] | 0.65
(E) Custo Unitário da Execução [(A) + (B) + (C)] / (D) | [17 empty] | 247.2
(F)Materiais | [5 empty] | Código Auxiliar |  |  | Unid. |  |  | Custo Unitário | [6 empty] | Consumo | [6 empty] | Custo Unitário
(F)Total: | [23 empty] | 0
(G)Serviços | [5 empty] | Código Auxiliar |  |  | Unid. |  |  | Custo Unitário | [6 empty] | Consumo | [6 empty] | Custo Unitário
(G)Total: | [23 empty] | 0
(H)Itens de Transporte |  | Código Auxiliar |  | Unid. |  |  | Fórmula |  |  |  |  | X1 |  |  | X2 |  | X3 |  |  | Custo |  |  |  | Consumo |  |  | Custo Unit.
(H)Total: | [23 empty] | 0
Custo Direto Total (E) + (F) + (G) + (H): | [23 empty] | 247.2
BDI:20,62% | [23 empty] | 50.97
Preço unitário total: | [23 empty] | 298.17
Tabela de preços: TABELA DE TERRAPLENAGEM, PAVIMENTAÇÃO E OBRAS DE ARTE ESPECIAIS - FEV/24 - SEM DESONERAÇÃO - T239 | [17 empty] | Data base: 01/02/2024
Serviço: 45151 TRANSLADO, LANÇAMENTO E POSICIONAMENTO DE PRÉ-LAJES | [17 empty] | Unidade: un
(A)Equipamento |  |  | Código Auxiliar |  | Ut. Pr |  |  | Ut. Impr |  |  | Vl. Hr. Prod |  |  |  |  | Vl. Hr. Imp | [6 empty] | Consumo |  |  | Custo Horário
CAMINHÃO MUNCK (GUINDAUTO) |  |  | 31062 |  | 1 |  |  | 0 |  |  | 245.1 |  |  |  |  | 59.37 | [6 empty] | 64 |  |  | 15686.4
(A)Total: | [23 empty] | 15686.4
(B)Mão-de-Obra |  |  | Código Auxiliar |  | Eq. Salarial |  |  |  |  | Sal/Hora |  |  |  | Encargos(%) | [6 empty] | Consumo |  |  |  |  | Custo Horário
AJUDANTE |  |  | 20003 |  | 7.08 |  |  |  |  | 14.97 |  |  |  | 111.5 | [6 empty] | 64 |  |  |  |  | 958.08
ENCARREGADO DE SERVIÇO |  |  | 20002 |  | 11.43 |  |  |  |  | 24.17 |  |  |  | 111.5 | [6 empty] | 0.1 |  |  |  |  | 2.41
PEDREIRO |  |  | 20017 |  | 9.44 |  |  |  |  | 19.96 |  |  |  | 111.5 | [6 empty] | 64 |  |  |  |  | 1277.44
(B)Total: | [23 empty] | 2237.93
(C)Itens de Incidência |  |  | Código Auxiliar |  | % |  |  |  |  | M. O. |  |  | Equip. |  |  | Mat. | [5 empty] | Custo
ALIMENTAÇÃO |  |  | 0012 |  | 9.6 |  |  |  |  | X | [11 empty] | 214.84
EPI |  |  | 0011 |  | 1.12 |  |  |  |  | X | [11 empty] | 25.06
FERRAMENTAS MANUAIS |  |  | 0014 |  | 5 |  |  |  |  | X | [11 empty] | 111.89
TRANSPORTE DE PESSOAL |  |  | 0013 |  | 4.79 |  |  |  |  | X | [11 empty] | 107.19
(C)Total: | [23 empty] | 458.98
Custo Horário da Execução (A) + (B) + (C) | [17 empty] | 18383.31
(D) Produção da Equipe | [17 empty] | 200
(E) Custo Unitário da Execução [(A) + (B) + (C)] / (D) | [17 empty] | 91.91
(F)Materiais | [5 empty] | Código Auxiliar |  |  | Unid. |  |  | Custo Unitário | [6 empty] | Consumo | [6 empty] | Custo Unitário
(F)Total: | [23 empty] | 0
(G)Serviços | [5 empty] | Código Auxiliar |  |  | Unid. |  |  | Custo Unitário | [6 empty] | Consumo | [6 empty] | Custo Unitário
(G)Total: | [23 empty] | 0
(H)Itens de Transporte |  | Código Auxiliar |  | Unid. |  |  | Fórmula |  |  |  |  | X1 |  |  | X2 |  | X3 |  |  | Custo |  |  |  | Consumo |  |  | Custo Unit.
(H)Total: | [23 empty] | 0
Custo Direto Total (E) + (F) + (G) + (H): | [23 empty] | 91.91
BDI:20,62% | [23 empty] | 18.95
Preço unitário total: | [23 empty] | 110.86
Tabela de preços: TABELA DE TERRAPLENAGEM, PAVIMENTAÇÃO E OBRAS DE ARTE ESPECIAIS - FEV/24 - SEM DESONERAÇÃO - T239 | [17 empty] | Data base: 01/02/2024
Serviço: 40455 TRANSPORTE COMERCIAL DE AGREGADOS | [17 empty] | Unidade: m3km
(A)Equipamento |  |  | Código Auxiliar |  | Ut. Pr |  |  | Ut. Impr |  |  | Vl. Hr. Prod |  |  |  |  | Vl. Hr. Imp | [6 empty] | Consumo |  |  | Custo Horário
CAMINHÃO BASCULANTE 10 M3 - 15 T |  |  | 30037 |  | 1 |  |  | 0 |  |  | 295.03 |  |  |  |  | 65.75 | [6 empty] | 1 |  |  | 295.03
(A)Total: | [23 empty] | 295.03
(B)Mão-de-Obra |  |  | Código Auxiliar |  | Eq. Salarial |  |  |  |  | Sal/Hora |  |  |  | Encargos(%) | [6 empty] | Consumo |  |  |  |  | Custo Horário
(B)Total: | [23 empty] | 0
(C)Itens de Incidência |  |  | Código Auxiliar |  | % |  |  |  |  | M. O. |  |  | Equip. |  |  | Mat. | [5 empty] | Custo
(C)Total: | [23 empty] | 0
Custo Horário da Execução (A) + (B) + (C) | [17 empty] | 295.03
(D) Produção da Equipe | [17 empty] | 250
(E) Custo Unitário da Execução [(A) + (B) + (C)] / (D) | [17 empty] | 1.18
(F)Materiais | [5 empty] | Código Auxiliar |  |  | Unid. |  |  | Custo Unitário | [6 empty] | Consumo | [6 empty] | Custo Unitário
(F)Total: | [23 empty] | 0
(G)Serviços | [5 empty] | Código Auxiliar |  |  | Unid. |  |  | Custo Unitário | [6 empty] | Consumo | [6 empty] | Custo Unitário
(G)Total: | [23 empty] | 0
(H)Itens de Transporte |  | Código Auxiliar |  | Unid. |  |  | Fórmula |  |  |  |  | X1 |  |  | X2 |  | X3 |  |  | Custo |  |  |  | Consumo |  |  | Custo Unit.
(H)Total: | [23 empty] | 0
Custo Direto Total (E) + (F) + (G) + (H): | [23 empty] | 1.18
BDI:20,62% | [23 empty] | 0.24
Preço unitário total: | [23 empty] | 1.42
Tabela de preços: TABELA DE TERRAPLENAGEM, PAVIMENTAÇÃO E OBRAS DE ARTE ESPECIAIS - FEV/24 - SEM DESONERAÇÃO - T239 | [17 empty] | Data base: 01/02/2024
Serviço: 45205 TRANSPORTE COMERCIAL DE AGREGADOS - OAE | [17 empty] | Unidade: tkm
(A)Equipamento |  |  | Código Auxiliar |  | Ut. Pr |  |  | Ut. Impr |  |  | Vl. Hr. Prod |  |  |  |  | Vl. Hr. Imp | [6 empty] | Consumo |  |  | Custo Horário
CAMINHÃO BASCULANTE 10 M3 - 15 T |  |  | 30037 |  | 1 |  |  | 0 |  |  | 295.03 |  |  |  |  | 65.75 | [6 empty] | 1 |  |  | 295.03
(A)Total: | [23 empty] | 295.03
(B)Mão-de-Obra |  |  | Código Auxiliar |  | Eq. Salarial |  |  |  |  | Sal/Hora |  |  |  | Encargos(%) | [6 empty] | Consumo |  |  |  |  | Custo Horário
(B)Total: | [23 empty] | 0
(C)Itens de Incidência |  |  | Código Auxiliar |  | % |  |  |  |  | M. O. |  |  | Equip. |  |  | Mat. | [5 empty] | Custo
(C)Total: | [23 empty] | 0
Custo Horário da Execução (A) + (B) + (C) | [17 empty] | 295.03
(D) Produção da Equipe | [17 empty] | 375
(E) Custo Unitário da Execução [(A) + (B) + (C)] / (D) | [17 empty] | 0.78
(F)Materiais | [5 empty] | Código Auxiliar |  |  | Unid. |  |  | Custo Unitário | [6 empty] | Consumo | [6 empty] | Custo Unitário
(F)Total: | [23 empty] | 0
(G)Serviços | [5 empty] | Código Auxiliar |  |  | Unid. |  |  | Custo Unitário | [6 empty] | Consumo | [6 empty] | Custo Unitário
(G)Total: | [23 empty] | 0
(H)Itens de Transporte |  | Código Auxiliar |  | Unid. |  |  | Fórmula |  |  |  |  | X1 |  |  | X2 |  | X3 |  |  | Custo |  |  |  | Consumo |  |  | Custo Unit.
(H)Total: | [23 empty] | 0
Custo Direto Total (E) + (F) + (G) + (H): | [23 empty] | 0.78
BDI:20,62% | [23 empty] | 0.16
Preço unitário total: | [23 empty] | 0.94
Tabela de preços: TABELA DE TERRAPLENAGEM, PAVIMENTAÇÃO E OBRAS DE ARTE ESPECIAIS - FEV/24 - SEM DESONERAÇÃO - T239 | [17 empty] | Data base: 01/02/2024
Serviço: 40450 TRANSPORTE COMERCIAL DE CIMENTO / CAL / FILLER | [17 empty] | Unidade: TKM
(A)Equipamento |  |  | Código Auxiliar |  | Ut. Pr |  |  | Ut. Impr |  |  | Vl. Hr. Prod |  |  |  |  | Vl. Hr. Imp | [6 empty] | Consumo |  |  | Custo Horário
CAMINHÃO CARROCERIA MADEIRA - 15 T |  |  | 30035 |  | 1 |  |  | 0 |  |  | 247.4 |  |  |  |  | 53.39 | [6 empty] | 1 |  |  | 247.4
(A)Total: | [23 empty] | 247.4
(B)Mão-de-Obra |  |  | Código Auxiliar |  | Eq. Salarial |  |  |  |  | Sal/Hora |  |  |  | Encargos(%) | [6 empty] | Consumo |  |  |  |  | Custo Horário
(B)Total: | [23 empty] | 0
(C)Itens de Incidência |  |  | Código Auxiliar |  | % |  |  |  |  | M. O. |  |  | Equip. |  |  | Mat. | [5 empty] | Custo
(C)Total: | [23 empty] | 0
Custo Horário da Execução (A) + (B) + (C) | [17 empty] | 247.4
(D) Produção da Equipe | [17 empty] | 375
(E) Custo Unitário da Execução [(A) + (B) + (C)] / (D) | [17 empty] | 0.65
(F)Materiais | [5 empty] | Código Auxiliar |  |  | Unid. |  |  | Custo Unitário | [6 empty] | Consumo | [6 empty] | Custo Unitário
(F)Total: | [23 empty] | 0
(G)Serviços | [5 empty] | Código Auxiliar |  |  | Unid. |  |  | Custo Unitário | [6 empty] | Consumo | [6 empty] | Custo Unitário
(G)Total: | [23 empty] | 0
(H)Itens de Transporte |  | Código Auxiliar |  | Unid. |  |  | Fórmula |  |  |  |  | X1 |  |  | X2 |  | X3 |  |  | Custo |  |  |  | Consumo |  |  | Custo Unit.
(H)Total: | [23 empty] | 0
Custo Direto Total (E) + (F) + (G) + (H): | [23 empty] | 0.65
BDI:20,62% | [23 empty] | 0.13
Preço unitário total: | [23 empty] | 0.78
Tabela de preços: TABELA DE TERRAPLENAGEM, PAVIMENTAÇÃO E OBRAS DE ARTE ESPECIAIS - FEV/24 - SEM DESONERAÇÃO - T239 | [17 empty] | Data base: 01/02/2024
Serviço: 40452 TRANSPORTE COMERCIAL DE GRAMA | [17 empty] | Unidade: tkm
(A)Equipamento |  |  | Código Auxiliar |  | Ut. Pr |  |  | Ut. Impr |  |  | Vl. Hr. Prod |  |  |  |  | Vl. Hr. Imp | [6 empty] | Consumo |  |  | Custo Horário
CAMINHÃO CARROCERIA MADEIRA - 15 T |  |  | 30035 |  | 1 |  |  | 0 |  |  | 247.4 |  |  |  |  | 53.39 | [6 empty] | 1 |  |  | 247.4
(A)Total: | [23 empty] | 247.4
(B)Mão-de-Obra |  |  | Código Auxiliar |  | Eq. Salarial |  |  |  |  | Sal/Hora |  |  |  | Encargos(%) | [6 empty] | Consumo |  |  |  |  | Custo Horário
(B)Total: | [23 empty] | 0
(C)Itens de Incidência |  |  | Código Auxiliar |  | % |  |  |  |  | M. O. |  |  | Equip. |  |  | Mat. | [5 empty] | Custo
(C)Total: | [23 empty] | 0
Custo Horário da Execução (A) + (B) + (C) | [17 empty] | 247.4
(D) Produção da Equipe | [17 empty] | 375
(E) Custo Unitário da Execução [(A) + (B) + (C)] / (D) | [17 empty] | 0.65
(F)Materiais | [5 empty] | Código Auxiliar |  |  | Unid. |  |  | Custo Unitário | [6 empty] | Consumo | [6 empty] | Custo Unitário
(F)Total: | [23 empty] | 0
(G)Serviços | [5 empty] | Código Auxiliar |  |  | Unid. |  |  | Custo Unitário | [6 empty] | Consumo | [6 empty] | Custo Unitário
(G)Total: | [23 empty] | 0
(H)Itens de Transporte |  | Código Auxiliar |  | Unid. |  |  | Fórmula |  |  |  |  | X1 |  |  | X2 |  | X3 |  |  | Custo |  |  |  | Consumo |  |  | Custo Unit.
(H)Total: | [23 empty] | 0
Custo Direto Total (E) + (F) + (G) + (H): | [23 empty] | 0.65
BDI:20,62% | [23 empty] | 0.13
Preço unitário total: | [23 empty] | 0.78
Tabela de preços: TABELA DE TERRAPLENAGEM, PAVIMENTAÇÃO E OBRAS DE ARTE ESPECIAIS - FEV/24 - SEM DESONERAÇÃO - T239 | [17 empty] | Data base: 01/02/2024
Serviço: 40453 TRANSPORTE COMERCIAL DE MADEIRA | [17 empty] | Unidade: tkm
(A)Equipamento |  |  | Código Auxiliar |  | Ut. Pr |  |  | Ut. Impr |  |  | Vl. Hr. Prod |  |  |  |  | Vl. Hr. Imp | [6 empty] | Consumo |  |  | Custo Horário
CAMINHÃO CARROCERIA MADEIRA - 15 T |  |  | 30035 |  | 1 |  |  | 0 |  |  | 247.4 |  |  |  |  | 53.39 | [6 empty] | 1 |  |  | 247.4
(A)Total: | [23 empty] | 247.4
(B)Mão-de-Obra |  |  | Código Auxiliar |  | Eq. Salarial |  |  |  |  | Sal/Hora |  |  |  | Encargos(%) | [6 empty] | Consumo |  |  |  |  | Custo Horário
(B)Total: | [23 empty] | 0
(C)Itens de Incidência |  |  | Código Auxiliar |  | % |  |  |  |  | M. O. |  |  | Equip. |  |  | Mat. | [5 empty] | Custo
(C)Total: | [23 empty] | 0
Custo Horário da Execução (A) + (B) + (C) | [17 empty] | 247.4
(D) Produção da Equipe | [17 empty] | 375
(E) Custo Unitário da Execução [(A) + (B) + (C)] / (D) | [17 empty] | 0.65
(F)Materiais | [5 empty] | Código Auxiliar |  |  | Unid. |  |  | Custo Unitário | [6 empty] | Consumo | [6 empty] | Custo Unitário
(F)Total: | [23 empty] | 0
(G)Serviços | [5 empty] | Código Auxiliar |  |  | Unid. |  |  | Custo Unitário | [6 empty] | Consumo | [6 empty] | Custo Unitário
(G)Total: | [23 empty] | 0
(H)Itens de Transporte |  | Código Auxiliar |  | Unid. |  |  | Fórmula |  |  |  |  | X1 |  |  | X2 |  | X3 |  |  | Custo |  |  |  | Consumo |  |  | Custo Unit.
(H)Total: | [23 empty] | 0
Custo Direto Total (E) + (F) + (G) + (H): | [23 empty] | 0.65
BDI:20,62% | [23 empty] | 0.13
Preço unitário total: | [23 empty] | 0.78
Tabela de preços: TABELA DE TERRAPLENAGEM, PAVIMENTAÇÃO E OBRAS DE ARTE ESPECIAIS - FEV/24 - SEM DESONERAÇÃO - T239 | [17 empty] | Data base: 01/02/2024
Serviço: 40460 TRANSPORTE COMERCIAL DE MASSA | [17 empty] | Unidade: TKM
(A)Equipamento |  |  | Código Auxiliar |  | Ut. Pr |  |  | Ut. Impr |  |  | Vl. Hr. Prod |  |  |  |  | Vl. Hr. Imp | [6 empty] | Consumo |  |  | Custo Horário
CAMINHÃO BASCULANTE 10 M3 - 15 T |  |  | 30037 |  | 1 |  |  | 0 |  |  | 295.03 |  |  |  |  | 65.75 | [6 empty] | 1 |  |  | 295.03
(A)Total: | [23 empty] | 295.03
(B)Mão-de-Obra |  |  | Código Auxiliar |  | Eq. Salarial |  |  |  |  | Sal/Hora |  |  |  | Encargos(%) | [6 empty] | Consumo |  |  |  |  | Custo Horário
(B)Total: | [23 empty] | 0
(C)Itens de Incidência |  |  | Código Auxiliar |  | % |  |  |  |  | M. O. |  |  | Equip. |  |  | Mat. | [5 empty] | Custo
(C)Total: | [23 empty] | 0
Custo Horário da Execução (A) + (B) + (C) | [17 empty] | 295.03
(D) Produção da Equipe | [17 empty] | 375
(E) Custo Unitário da Execução [(A) + (B) + (C)] / (D) | [17 empty] | 0.78
(F)Materiais | [5 empty] | Código Auxiliar |  |  | Unid. |  |  | Custo Unitário | [6 empty] | Consumo | [6 empty] | Custo Unitário
(F)Total: | [23 empty] | 0
(G)Serviços | [5 empty] | Código Auxiliar |  |  | Unid. |  |  | Custo Unitário | [6 empty] | Consumo | [6 empty] | Custo Unitário
(G)Total: | [23 empty] | 0
(H)Itens de Transporte |  | Código Auxiliar |  | Unid. |  |  | Fórmula |  |  |  |  | X1 |  |  | X2 |  | X3 |  |  | Custo |  |  |  | Consumo |  |  | Custo Unit.
(H)Total: | [23 empty] | 0
Custo Direto Total (E) + (F) + (G) + (H): | [23 empty] | 0.78
BDI:20,62% | [23 empty] | 0.16
Preço unitário total: | [23 empty] | 0.94
Tabela de preços: TABELA DE TERRAPLENAGEM, PAVIMENTAÇÃO E OBRAS DE ARTE ESPECIAIS - FEV/24 - SEM DESONERAÇÃO - T239 | [17 empty] | Data base: 01/02/2024
Serviço: 40451 TRANSPORTE COMERCIAL DE MATERIAL BÁSICO | [17 empty] | Unidade: tkm
(A)Equipamento |  |  | Código Auxiliar |  | Ut. Pr |  |  | Ut. Impr |  |  | Vl. Hr. Prod |  |  |  |  | Vl. Hr. Imp | [6 empty] | Consumo |  |  | Custo Horário
CAMINHÃO CARROCERIA MADEIRA - 15 T |  |  | 30035 |  | 1 |  |  | 0 |  |  | 247.4 |  |  |  |  | 53.39 | [6 empty] | 1 |  |  | 247.4
(A)Total: | [23 empty] | 247.4
(B)Mão-de-Obra |  |  | Código Auxiliar |  | Eq. Salarial |  |  |  |  | Sal/Hora |  |  |  | Encargos(%) | [6 empty] | Consumo |  |  |  |  | Custo Horário
(B)Total: | [23 empty] | 0
(C)Itens de Incidência |  |  | Código Auxiliar |  | % |  |  |  |  | M. O. |  |  | Equip. |  |  | Mat. | [5 empty] | Custo
(C)Total: | [23 empty] | 0
Custo Horário da Execução (A) + (B) + (C) | [17 empty] | 247.4
(D) Produção da Equipe | [17 empty] | 375
(E) Custo Unitário da Execução [(A) + (B) + (C)] / (D) | [17 empty] | 0.65
(F)Materiais | [5 empty] | Código Auxiliar |  |  | Unid. |  |  | Custo Unitário | [6 empty] | Consumo | [6 empty] | Custo Unitário
(F)Total: | [23 empty] | 0
(G)Serviços | [5 empty] | Código Auxiliar |  |  | Unid. |  |  | Custo Unitário | [6 empty] | Consumo | [6 empty] | Custo Unitário
(G)Total: | [23 empty] | 0
(H)Itens de Transporte |  | Código Auxiliar |  | Unid. |  |  | Fórmula |  |  |  |  | X1 |  |  | X2 |  | X3 |  |  | Custo |  |  |  | Consumo |  |  | Custo Unit.
(H)Total: | [23 empty] | 0
Custo Direto Total (E) + (F) + (G) + (H): | [23 empty] | 0.65
BDI:20,62% | [23 empty] | 0.13
Preço unitário total: | [23 empty] | 0.78
Tabela de preços: TABELA DE TERRAPLENAGEM, PAVIMENTAÇÃO E OBRAS DE ARTE ESPECIAIS - FEV/24 - SEM DESONERAÇÃO - T239 | [17 empty] | Data base: 01/02/2024
Serviço: 40530 TRANSPORTE COMERCIAL DE MATERIAL BETUMINOSO | [17 empty] | Unidade: tkm
(A)Equipamento |  |  | Código Auxiliar |  | Ut. Pr |  |  | Ut. Impr |  |  | Vl. Hr. Prod |  |  |  |  | Vl. Hr. Imp | [6 empty] | Consumo |  |  | Custo Horário
CAMINHÃO TANQUE DISTRIBUIDOR DE ASFALTO |  |  | 30021 |  | 1 |  |  | 0 |  |  | 235.66 |  |  |  |  | 52.77 | [6 empty] | 1 |  |  | 235.66
(A)Total: | [23 empty] | 235.66
(B)Mão-de-Obra |  |  | Código Auxiliar |  | Eq. Salarial |  |  |  |  | Sal/Hora |  |  |  | Encargos(%) | [6 empty] | Consumo |  |  |  |  | Custo Horário
(B)Total: | [23 empty] | 0
(C)Itens de Incidência |  |  | Código Auxiliar |  | % |  |  |  |  | M. O. |  |  | Equip. |  |  | Mat. | [5 empty] | Custo
(C)Total: | [23 empty] | 0
Custo Horário da Execução (A) + (B) + (C) | [17 empty] | 235.66
(D) Produção da Equipe | [17 empty] | 149.4
(E) Custo Unitário da Execução [(A) + (B) + (C)] / (D) | [17 empty] | 1.57
(F)Materiais | [5 empty] | Código Auxiliar |  |  | Unid. |  |  | Custo Unitário | [6 empty] | Consumo | [6 empty] | Custo Unitário
(F)Total: | [23 empty] | 0
(G)Serviços | [5 empty] | Código Auxiliar |  |  | Unid. |  |  | Custo Unitário | [6 empty] | Consumo | [6 empty] | Custo Unitário
(G)Total: | [23 empty] | 0
(H)Itens de Transporte |  | Código Auxiliar |  | Unid. |  |  | Fórmula |  |  |  |  | X1 |  |  | X2 |  | X3 |  |  | Custo |  |  |  | Consumo |  |  | Custo Unit.
(H)Total: | [23 empty] | 0
Custo Direto Total (E) + (F) + (G) + (H): | [23 empty] | 1.57
BDI:20,62% | [23 empty] | 0.32
Preço unitário total: | [23 empty] | 1.89
Tabela de preços: TABELA DE TERRAPLENAGEM, PAVIMENTAÇÃO E OBRAS DE ARTE ESPECIAIS - FEV/24 - SEM DESONERAÇÃO - T239 | [17 empty] | Data base: 01/02/2024
Serviço: 40454 TRANSPORTE COMERCIAL DE TUBOS | [17 empty] | Unidade: tkm
(A)Equipamento |  |  | Código Auxiliar |  | Ut. Pr |  |  | Ut. Impr |  |  | Vl. Hr. Prod |  |  |  |  | Vl. Hr. Imp | [6 empty] | Consumo |  |  | Custo Horário
CAMINHÃO CARROCERIA MADEIRA - 15 T |  |  | 30035 |  | 1 |  |  | 0 |  |  | 247.4 |  |  |  |  | 53.39 | [6 empty] | 1 |  |  | 247.4
(A)Total: | [23 empty] | 247.4
(B)Mão-de-Obra |  |  | Código Auxiliar |  | Eq. Salarial |  |  |  |  | Sal/Hora |  |  |  | Encargos(%) | [6 empty] | Consumo |  |  |  |  | Custo Horário
(B)Total: | [23 empty] | 0
(C)Itens de Incidência |  |  | Código Auxiliar |  | % |  |  |  |  | M. O. |  |  | Equip. |  |  | Mat. | [5 empty] | Custo
(C)Total: | [23 empty] | 0
Custo Horário da Execução (A) + (B) + (C) | [17 empty] | 247.4
(D) Produção da Equipe | [17 empty] | 357.5
(E) Custo Unitário da Execução [(A) + (B) + (C)] / (D) | [17 empty] | 0.69
(F)Materiais | [5 empty] | Código Auxiliar |  |  | Unid. |  |  | Custo Unitário | [6 empty] | Consumo | [6 empty] | Custo Unitário
(F)Total: | [23 empty] | 0
(G)Serviços | [5 empty] | Código Auxiliar |  |  | Unid. |  |  | Custo Unitário | [6 empty] | Consumo | [6 empty] | Custo Unitário
(G)Total: | [23 empty] | 0
(H)Itens de Transporte |  | Código Auxiliar |  | Unid. |  |  | Fórmula |  |  |  |  | X1 |  |  | X2 |  | X3 |  |  | Custo |  |  |  | Consumo |  |  | Custo Unit.
(H)Total: | [23 empty] | 0
Custo Direto Total (E) + (F) + (G) + (H): | [23 empty] | 0.69
BDI:20,62% | [23 empty] | 0.14
Preço unitário total: | [23 empty] | 0.83
Tabela de preços: TABELA DE TERRAPLENAGEM, PAVIMENTAÇÃO E OBRAS DE ARTE ESPECIAIS - FEV/24 - SEM DESONERAÇÃO - T239 | [17 empty] | Data base: 01/02/2024
Serviço: 40325 TRANSPORTE DA MISTURA | [17 empty] | Unidade: m3km
(A)Equipamento |  |  | Código Auxiliar |  | Ut. Pr |  |  | Ut. Impr |  |  | Vl. Hr. Prod |  |  |  |  | Vl. Hr. Imp | [6 empty] | Consumo |  |  | Custo Horário
CAMINHÃO BASCULANTE 10 M3 - 15 T |  |  | 30037 |  | 1 |  |  | 0 |  |  | 295.03 |  |  |  |  | 65.75 | [6 empty] | 1 |  |  | 295.03
CAMINHÃO TANQUE 10.000L |  |  | 30040 |  | 1 |  |  | 0 |  |  | 295.44 |  |  |  |  | 55.94 | [6 empty] | 0.025 |  |  | 7.38
MOTONIVELADORA - CAT 120K OU EQUIVALENTE |  |  | 30046 |  | 1 |  |  | 0 |  |  | 266.41 |  |  |  |  | 102.49 | [6 empty] | 0.025 |  |  | 6.66
(A)Total: | [23 empty] | 309.07
(B)Mão-de-Obra |  |  | Código Auxiliar |  | Eq. Salarial |  |  |  |  | Sal/Hora |  |  |  | Encargos(%) | [6 empty] | Consumo |  |  |  |  | Custo Horário
(B)Total: | [23 empty] | 0
(C)Itens de Incidência |  |  | Código Auxiliar |  | % |  |  |  |  | M. O. |  |  | Equip. |  |  | Mat. | [5 empty] | Custo
(C)Total: | [23 empty] | 0
Custo Horário da Execução (A) + (B) + (C) | [17 empty] | 309.07
(D) Produção da Equipe | [17 empty] | 128.3333
(E) Custo Unitário da Execução [(A) + (B) + (C)] / (D) | [17 empty] | 2.4
(F)Materiais | [5 empty] | Código Auxiliar |  |  | Unid. |  |  | Custo Unitário | [6 empty] | Consumo | [6 empty] | Custo Unitário
(F)Total: | [23 empty] | 0
(G)Serviços | [5 empty] | Código Auxiliar |  |  | Unid. |  |  | Custo Unitário | [6 empty] | Consumo | [6 empty] | Custo Unitário
(G)Total: | [23 empty] | 0
(H)Itens de Transporte |  | Código Auxiliar |  | Unid. |  |  | Fórmula |  |  |  |  | X1 |  |  | X2 |  | X3 |  |  | Custo |  |  |  | Consumo |  |  | Custo Unit.
(H)Total: | [23 empty] | 0
Custo Direto Total (E) + (F) + (G) + (H): | [23 empty] | 2.4
BDI:20,62% | [23 empty] | 0.49
Preço unitário total: | [23 empty] | 2.89
Tabela de preços: TABELA DE TERRAPLENAGEM, PAVIMENTAÇÃO E OBRAS DE ARTE ESPECIAIS - FEV/24 - SEM DESONERAÇÃO - T239 | [17 empty] | Data base: 01/02/2024
Serviço: 40006 TRANSPORTE DE ENTULHOS | [17 empty] | Unidade: m3km
(A)Equipamento |  |  | Código Auxiliar |  | Ut. Pr |  |  | Ut. Impr |  |  | Vl. Hr. Prod |  |  |  |  | Vl. Hr. Imp | [6 empty] | Consumo |  |  | Custo Horário
CAMINHÃO BASCULANTE 10 M3 - 15 T |  |  | 30037 |  | 1 |  |  | 0 |  |  | 295.03 |  |  |  |  | 65.75 | [6 empty] | 1 |  |  | 295.03
(A)Total: | [23 empty] | 295.03
(B)Mão-de-Obra |  |  | Código Auxiliar |  | Eq. Salarial |  |  |  |  | Sal/Hora |  |  |  | Encargos(%) | [6 empty] | Consumo |  |  |  |  | Custo Horário
(B)Total: | [23 empty] | 0
(C)Itens de Incidência |  |  | Código Auxiliar |  | % |  |  |  |  | M. O. |  |  | Equip. |  |  | Mat. | [5 empty] | Custo
(C)Total: | [23 empty] | 0
Custo Horário da Execução (A) + (B) + (C) | [17 empty] | 295.03
(D) Produção da Equipe | [17 empty] | 135
(E) Custo Unitário da Execução [(A) + (B) + (C)] / (D) | [17 empty] | 2.18
(F)Materiais | [5 empty] | Código Auxiliar |  |  | Unid. |  |  | Custo Unitário | [6 empty] | Consumo | [6 empty] | Custo Unitário
(F)Total: | [23 empty] | 0
(G)Serviços | [5 empty] | Código Auxiliar |  |  | Unid. |  |  | Custo Unitário | [6 empty] | Consumo | [6 empty] | Custo Unitário
(G)Total: | [23 empty] | 0
(H)Itens de Transporte |  | Código Auxiliar |  | Unid. |  |  | Fórmula |  |  |  |  | X1 |  |  | X2 |  | X3 |  |  | Custo |  |  |  | Consumo |  |  | Custo Unit.
(H)Total: | [23 empty] | 0
Custo Direto Total (E) + (F) + (G) + (H): | [23 empty] | 2.18
BDI:20,62% | [23 empty] | 0.44
Preço unitário total: | [23 empty] | 2.62
Tabela de preços: TABELA DE TERRAPLENAGEM, PAVIMENTAÇÃO E OBRAS DE ARTE ESPECIAIS - FEV/24 - SEM DESONERAÇÃO - T239 | [17 empty] | Data base: 01/02/2024
Serviço: 44011 TRANSPORTE DE ENTULHOS (PAV.URB.) | [17 empty] | Unidade: m3km
(A)Equipamento |  |  | Código Auxiliar |  | Ut. Pr |  |  | Ut. Impr |  |  | Vl. Hr. Prod |  |  |  |  | Vl. Hr. Imp | [6 empty] | Consumo |  |  | Custo Horário
CAMINHÃO BASCULANTE 10 M3 - 15 T |  |  | 30037 |  | 1 |  |  | 0 |  |  | 295.03 |  |  |  |  | 65.75 | [6 empty] | 1 |  |  | 295.03
(A)Total: | [23 empty] | 295.03
(B)Mão-de-Obra |  |  | Código Auxiliar |  | Eq. Salarial |  |  |  |  | Sal/Hora |  |  |  | Encargos(%) | [6 empty] | Consumo |  |  |  |  | Custo Horário
(B)Total: | [23 empty] | 0
(C)Itens de Incidência |  |  | Código Auxiliar |  | % |  |  |  |  | M. O. |  |  | Equip. |  |  | Mat. | [5 empty] | Custo
ALIMENTAÇÃO |  |  | 0012 |  | 9.6 |  |  |  |  | X | [11 empty] | 0
EPI |  |  | 0011 |  | 1.12 |  |  |  |  | X | [11 empty] | 0
TRANSPORTE DE PESSOAL |  |  | 0013 |  | 4.79 |  |  |  |  | X | [11 empty] | 0
(C)Total: | [23 empty] | 0
Custo Horário da Execução (A) + (B) + (C) | [17 empty] | 295.03
(D) Produção da Equipe | [17 empty] | 94.5
(E) Custo Unitário da Execução [(A) + (B) + (C)] / (D) | [17 empty] | 3.12
(F)Materiais | [5 empty] | Código Auxiliar |  |  | Unid. |  |  | Custo Unitário | [6 empty] | Consumo | [6 empty] | Custo Unitário
(F)Total: | [23 empty] | 0
(G)Serviços | [5 empty] | Código Auxiliar |  |  | Unid. |  |  | Custo Unitário | [6 empty] | Consumo | [6 empty] | Custo Unitário
(G)Total: | [23 empty] | 0
(H)Itens de Transporte |  | Código Auxiliar |  | Unid. |  |  | Fórmula |  |  |  |  | X1 |  |  | X2 |  | X3 |  |  | Custo |  |  |  | Consumo |  |  | Custo Unit.
(H)Total: | [23 empty] | 0
Custo Direto Total (E) + (F) + (G) + (H): | [23 empty] | 3.12
BDI:20,62% | [23 empty] | 0.64
Preço unitário total: | [23 empty] | 3.76
Tabela de preços: TABELA DE TERRAPLENAGEM, PAVIMENTAÇÃO E OBRAS DE ARTE ESPECIAIS - FEV/24 - SEM DESONERAÇÃO - T239 | [17 empty] | Data base: 01/02/2024
Serviço: 45195 TRANSPORTE DE EQUIPAMENTO DE SONDAGEM | [17 empty] | Unidade: tkm
Observações: PROJETOS E CONSULTORIA
(A)Equipamento |  |  | Código Auxiliar |  | Ut. Pr |  |  | Ut. Impr |  |  | Vl. Hr. Prod |  |  |  |  | Vl. Hr. Imp | [6 empty] | Consumo |  |  | Custo Horário
CAMINHÃO CARROCERIA MADEIRA - 15 T |  |  | 30035 |  | 1 |  |  | 0 |  |  | 247.4 |  |  |  |  | 53.39 | [6 empty] | 1 |  |  | 247.4
(A)Total: | [23 empty] | 247.4
(B)Mão-de-Obra |  |  | Código Auxiliar |  | Eq. Salarial |  |  |  |  | Sal/Hora |  |  |  | Encargos(%) | [6 empty] | Consumo |  |  |  |  | Custo Horário
(B)Total: | [23 empty] | 0
(C)Itens de Incidência |  |  | Código Auxiliar |  | % |  |  |  |  | M. O. |  |  | Equip. |  |  | Mat. | [5 empty] | Custo
(C)Total: | [23 empty] | 0
Custo Horário da Execução (A) + (B) + (C) | [17 empty] | 247.4
(D) Produção da Equipe | [17 empty] | 375
(E) Custo Unitário da Execução [(A) + (B) + (C)] / (D) | [17 empty] | 0.65
(F)Materiais | [5 empty] | Código Auxiliar |  |  | Unid. |  |  | Custo Unitário | [6 empty] | Consumo | [6 empty] | Custo Unitário
(F)Total: | [23 empty] | 0
(G)Serviços | [5 empty] | Código Auxiliar |  |  | Unid. |  |  | Custo Unitário | [6 empty] | Consumo | [6 empty] | Custo Unitário
(G)Total: | [23 empty] | 0
(H)Itens de Transporte |  | Código Auxiliar |  | Unid. |  |  | Fórmula |  |  |  |  | X1 |  |  | X2 |  | X3 |  |  | Custo |  |  |  | Consumo |  |  | Custo Unit.
(H)Total: | [23 empty] | 0
Custo Direto Total (E) + (F) + (G) + (H): | [23 empty] | 0.65
Preço unitário total: | [23 empty] | 0.65
Tabela de preços: TABELA DE TERRAPLENAGEM, PAVIMENTAÇÃO E OBRAS DE ARTE ESPECIAIS - FEV/24 - SEM DESONERAÇÃO - T239 | [17 empty] | Data base: 01/02/2024
Serviço: 45210 TRANSPORTE DE GUINDASTE 120 T - KM RODADO | [17 empty] | Unidade: Km
(A)Equipamento |  |  | Código Auxiliar |  | Ut. Pr |  |  | Ut. Impr |  |  | Vl. Hr. Prod |  |  |  |  | Vl. Hr. Imp | [6 empty] | Consumo |  |  | Custo Horário
(A)Total: | [23 empty] | 0
(B)Mão-de-Obra |  |  | Código Auxiliar |  | Eq. Salarial |  |  |  |  | Sal/Hora |  |  |  | Encargos(%) | [6 empty] | Consumo |  |  |  |  | Custo Horário
(B)Total: | [23 empty] | 0
(C)Itens de Incidência |  |  | Código Auxiliar |  | % |  |  |  |  | M. O. |  |  | Equip. |  |  | Mat. | [5 empty] | Custo
(C)Total: | [23 empty] | 0
Custo Horário da Execução (A) + (B) + (C) | [17 empty] | 0
(D) Produção da Equipe | [17 empty] | 1
(E) Custo Unitário da Execução [(A) + (B) + (C)] / (D) | [17 empty] | 0
(F)Materiais | [5 empty] | Código Auxiliar |  |  | Unid. |  |  | Custo Unitário | [6 empty] | Consumo | [6 empty] | Custo Unitário
TRANSPORTE DE GUINDASTE 120 T - KM RODADO | [5 empty] | 10210 |  |  | Km |  |  | 22.5 | [6 empty] | 1 | [6 empty] | 22.5
(F)Total: | [23 empty] | 22.5
(G)Serviços | [5 empty] | Código Auxiliar |  |  | Unid. |  |  | Custo Unitário | [6 empty] | Consumo | [6 empty] | Custo Unitário
(G)Total: | [23 empty] | 0
(H)Itens de Transporte |  | Código Auxiliar |  | Unid. |  |  | Fórmula |  |  |  |  | X1 |  |  | X2 |  | X3 |  |  | Custo |  |  |  | Consumo |  |  | Custo Unit.
(H)Total: | [23 empty] | 0
Custo Direto Total (E) + (F) + (G) + (H): | [23 empty] | 22.5
BDI:20,62% | [23 empty] | 4.63
Preço unitário total: | [23 empty] | 27.13
Tabela de preços: TABELA DE TERRAPLENAGEM, PAVIMENTAÇÃO E OBRAS DE ARTE ESPECIAIS - FEV/24 - SEM DESONERAÇÃO - T239 | [17 empty] | Data base: 01/02/2024
Serviço: 45207 TRANSPORTE DE GUINDASTE 30 T - KM RODADO | [17 empty] | Unidade: Km
(A)Equipamento |  |  | Código Auxiliar |  | Ut. Pr |  |  | Ut. Impr |  |  | Vl. Hr. Prod |  |  |  |  | Vl. Hr. Imp | [6 empty] | Consumo |  |  | Custo Horário
(A)Total: | [23 empty] | 0
(B)Mão-de-Obra |  |  | Código Auxiliar |  | Eq. Salarial |  |  |  |  | Sal/Hora |  |  |  | Encargos(%) | [6 empty] | Consumo |  |  |  |  | Custo Horário
(B)Total: | [23 empty] | 0
(C)Itens de Incidência |  |  | Código Auxiliar |  | % |  |  |  |  | M. O. |  |  | Equip. |  |  | Mat. | [5 empty] | Custo
(C)Total: | [23 empty] | 0
Custo Horário da Execução (A) + (B) + (C) | [17 empty] | 0
(D) Produção da Equipe | [17 empty] | 1
(E) Custo Unitário da Execução [(A) + (B) + (C)] / (D) | [17 empty] | 0
(F)Materiais | [5 empty] | Código Auxiliar |  |  | Unid. |  |  | Custo Unitário | [6 empty] | Consumo | [6 empty] | Custo Unitário
TRANSPORTE DE GUINDASTE 30 T - KM RODADO | [5 empty] | 10207 |  |  | Km |  |  | 5 | [6 empty] | 1 | [6 empty] | 5
(F)Total: | [23 empty] | 5
(G)Serviços | [5 empty] | Código Auxiliar |  |  | Unid. |  |  | Custo Unitário | [6 empty] | Consumo | [6 empty] | Custo Unitário
(G)Total: | [23 empty] | 0
(H)Itens de Transporte |  | Código Auxiliar |  | Unid. |  |  | Fórmula |  |  |  |  | X1 |  |  | X2 |  | X3 |  |  | Custo |  |  |  | Consumo |  |  | Custo Unit.
(H)Total: | [23 empty] | 0
Custo Direto Total (E) + (F) + (G) + (H): | [23 empty] | 5
BDI:20,62% | [23 empty] | 1.03
Preço unitário total: | [23 empty] | 6.03
Tabela de preços: TABELA DE TERRAPLENAGEM, PAVIMENTAÇÃO E OBRAS DE ARTE ESPECIAIS - FEV/24 - SEM DESONERAÇÃO - T239 | [17 empty] | Data base: 01/02/2024
Serviço: 45208 TRANSPORTE DE GUINDASTE 60 T - KM RODADO | [17 empty] | Unidade: Km
(A)Equipamento |  |  | Código Auxiliar |  | Ut. Pr |  |  | Ut. Impr |  |  | Vl. Hr. Prod |  |  |  |  | Vl. Hr. Imp | [6 empty] | Consumo |  |  | Custo Horário
(A)Total: | [23 empty] | 0
(B)Mão-de-Obra |  |  | Código Auxiliar |  | Eq. Salarial |  |  |  |  | Sal/Hora |  |  |  | Encargos(%) | [6 empty] | Consumo |  |  |  |  | Custo Horário
(B)Total: | [23 empty] | 0
(C)Itens de Incidência |  |  | Código Auxiliar |  | % |  |  |  |  | M. O. |  |  | Equip. |  |  | Mat. | [5 empty] | Custo
(C)Total: | [23 empty] | 0
Custo Horário da Execução (A) + (B) + (C) | [17 empty] | 0
(D) Produção da Equipe | [17 empty] | 1
(E) Custo Unitário da Execução [(A) + (B) + (C)] / (D) | [17 empty] | 0
(F)Materiais | [5 empty] | Código Auxiliar |  |  | Unid. |  |  | Custo Unitário | [6 empty] | Consumo | [6 empty] | Custo Unitário
TRANSPORTE DE GUINDASTE 60 T - KM RODADO | [5 empty] | 10208 |  |  | Km |  |  | 8 | [6 empty] | 1 | [6 empty] | 8
(F)Total: | [23 empty] | 8
(G)Serviços | [5 empty] | Código Auxiliar |  |  | Unid. |  |  | Custo Unitário | [6 empty] | Consumo | [6 empty] | Custo Unitário
(G)Total: | [23 empty] | 0
(H)Itens de Transporte |  | Código Auxiliar |  | Unid. |  |  | Fórmula |  |  |  |  | X1 |  |  | X2 |  | X3 |  |  | Custo |  |  |  | Consumo |  |  | Custo Unit.
(H)Total: | [23 empty] | 0
Custo Direto Total (E) + (F) + (G) + (H): | [23 empty] | 8
BDI:20,62% | [23 empty] | 1.64
Preço unitário total: | [23 empty] | 9.64
Tabela de preços: TABELA DE TERRAPLENAGEM, PAVIMENTAÇÃO E OBRAS DE ARTE ESPECIAIS - FEV/24 - SEM DESONERAÇÃO - T239 | [17 empty] | Data base: 01/02/2024
Serviço: 45209 TRANSPORTE DE GUINDASTE 90 T - KM RODADO | [17 empty] | Unidade: Km
(A)Equipamento |  |  | Código Auxiliar |  | Ut. Pr |  |  | Ut. Impr |  |  | Vl. Hr. Prod |  |  |  |  | Vl. Hr. Imp | [6 empty] | Consumo |  |  | Custo Horário
(A)Total: | [23 empty] | 0
(B)Mão-de-Obra |  |  | Código Auxiliar |  | Eq. Salarial |  |  |  |  | Sal/Hora |  |  |  | Encargos(%) | [6 empty] | Consumo |  |  |  |  | Custo Horário
(B)Total: | [23 empty] | 0
(C)Itens de Incidência |  |  | Código Auxiliar |  | % |  |  |  |  | M. O. |  |  | Equip. |  |  | Mat. | [5 empty] | Custo
(C)Total: | [23 empty] | 0
Custo Horário da Execução (A) + (B) + (C) | [17 empty] | 0
(D) Produção da Equipe | [17 empty] | 1
(E) Custo Unitário da Execução [(A) + (B) + (C)] / (D) | [17 empty] | 0
(F)Materiais | [5 empty] | Código Auxiliar |  |  | Unid. |  |  | Custo Unitário | [6 empty] | Consumo | [6 empty] | Custo Unitário
TRANSPORTE DE GUINDASTE 90 T - KM RODADO | [5 empty] | 10209 |  |  | Km |  |  | 18.33 | [6 empty] | 1 | [6 empty] | 18.33
(F)Total: | [23 empty] | 18.33
(G)Serviços | [5 empty] | Código Auxiliar |  |  | Unid. |  |  | Custo Unitário | [6 empty] | Consumo | [6 empty] | Custo Unitário
(G)Total: | [23 empty] | 0
(H)Itens de Transporte |  | Código Auxiliar |  | Unid. |  |  | Fórmula |  |  |  |  | X1 |  |  | X2 |  | X3 |  |  | Custo |  |  |  | Consumo |  |  | Custo Unit.
(H)Total: | [23 empty] | 0
Custo Direto Total (E) + (F) + (G) + (H): | [23 empty] | 18.33
BDI:20,62% | [23 empty] | 3.77
Preço unitário total: | [23 empty] | 22.1
Tabela de preços: TABELA DE TERRAPLENAGEM, PAVIMENTAÇÃO E OBRAS DE ARTE ESPECIAIS - FEV/24 - SEM DESONERAÇÃO - T239 | [17 empty] | Data base: 01/02/2024
Serviço: 44021 TRANSPORTE DE MAT. DE 1º CAT.-À CAMINHÃO (PAV.URB.) | [17 empty] | Unidade: m3km
(A)Equipamento |  |  | Código Auxiliar |  | Ut. Pr |  |  | Ut. Impr |  |  | Vl. Hr. Prod |  |  |  |  | Vl. Hr. Imp | [6 empty] | Consumo |  |  | Custo Horário
CAMINHÃO BASCULANTE 10 M3 - 15 T |  |  | 30037 |  | 1 |  |  | 0 |  |  | 295.03 |  |  |  |  | 65.75 | [6 empty] | 1 |  |  | 295.03
(A)Total: | [23 empty] | 295.03
(B)Mão-de-Obra |  |  | Código Auxiliar |  | Eq. Salarial |  |  |  |  | Sal/Hora |  |  |  | Encargos(%) | [6 empty] | Consumo |  |  |  |  | Custo Horário
(B)Total: | [23 empty] | 0
(C)Itens de Incidência |  |  | Código Auxiliar |  | % |  |  |  |  | M. O. |  |  | Equip. |  |  | Mat. | [5 empty] | Custo
(C)Total: | [23 empty] | 0
Custo Horário da Execução (A) + (B) + (C) | [17 empty] | 295.03
(D) Produção da Equipe | [17 empty] | 110.68
(E) Custo Unitário da Execução [(A) + (B) + (C)] / (D) | [17 empty] | 2.66
(F)Materiais | [5 empty] | Código Auxiliar |  |  | Unid. |  |  | Custo Unitário | [6 empty] | Consumo | [6 empty] | Custo Unitário
(F)Total: | [23 empty] | 0
(G)Serviços | [5 empty] | Código Auxiliar |  |  | Unid. |  |  | Custo Unitário | [6 empty] | Consumo | [6 empty] | Custo Unitário
(G)Total: | [23 empty] | 0
(H)Itens de Transporte |  | Código Auxiliar |  | Unid. |  |  | Fórmula |  |  |  |  | X1 |  |  | X2 |  | X3 |  |  | Custo |  |  |  | Consumo |  |  | Custo Unit.
(H)Total: | [23 empty] | 0
Custo Direto Total (E) + (F) + (G) + (H): | [23 empty] | 2.66
BDI:20,62% | [23 empty] | 0.54
Preço unitário total: | [23 empty] | 3.2
Tabela de preços: TABELA DE TERRAPLENAGEM, PAVIMENTAÇÃO E OBRAS DE ARTE ESPECIAIS - FEV/24 - SEM DESONERAÇÃO - T239 | [17 empty] | Data base: 01/02/2024
Serviço: 40320 TRANSPORTE DE MATERIAL DE JAZIDA (CASCALHO) | [17 empty] | Unidade: m3km
(A)Equipamento |  |  | Código Auxiliar |  | Ut. Pr |  |  | Ut. Impr |  |  | Vl. Hr. Prod |  |  |  |  | Vl. Hr. Imp | [6 empty] | Consumo |  |  | Custo Horário
CAMINHÃO BASCULANTE 10 M3 - 15 T |  |  | 30037 |  | 1 |  |  | 0 |  |  | 295.03 |  |  |  |  | 65.75 | [6 empty] | 1 |  |  | 295.03
CAMINHÃO TANQUE 10.000L |  |  | 30040 |  | 1 |  |  | 0 |  |  | 295.44 |  |  |  |  | 55.94 | [6 empty] | 0.025 |  |  | 7.38
MOTONIVELADORA - CAT 120K OU EQUIVALENTE |  |  | 30046 |  | 1 |  |  | 0 |  |  | 266.41 |  |  |  |  | 102.49 | [6 empty] | 0.025 |  |  | 6.66
(A)Total: | [23 empty] | 309.07
(B)Mão-de-Obra |  |  | Código Auxiliar |  | Eq. Salarial |  |  |  |  | Sal/Hora |  |  |  | Encargos(%) | [6 empty] | Consumo |  |  |  |  | Custo Horário
(B)Total: | [23 empty] | 0
(C)Itens de Incidência |  |  | Código Auxiliar |  | % |  |  |  |  | M. O. |  |  | Equip. |  |  | Mat. | [5 empty] | Custo
(C)Total: | [23 empty] | 0
Custo Horário da Execução (A) + (B) + (C) | [17 empty] | 309.07
(D) Produção da Equipe | [17 empty] | 128.3333
(E) Custo Unitário da Execução [(A) + (B) + (C)] / (D) | [17 empty] | 2.4
(F)Materiais | [5 empty] | Código Auxiliar |  |  | Unid. |  |  | Custo Unitário | [6 empty] | Consumo | [6 empty] | Custo Unitário
(F)Total: | [23 empty] | 0
(G)Serviços | [5 empty] | Código Auxiliar |  |  | Unid. |  |  | Custo Unitário | [6 empty] | Consumo | [6 empty] | Custo Unitário
(G)Total: | [23 empty] | 0
(H)Itens de Transporte |  | Código Auxiliar |  | Unid. |  |  | Fórmula |  |  |  |  | X1 |  |  | X2 |  | X3 |  |  | Custo |  |  |  | Consumo |  |  | Custo Unit.
(H)Total: | [23 empty] | 0
Custo Direto Total (E) + (F) + (G) + (H): | [23 empty] | 2.4
BDI:20,62% | [23 empty] | 0.49
Preço unitário total: | [23 empty] | 2.89
Tabela de preços: TABELA DE TERRAPLENAGEM, PAVIMENTAÇÃO E OBRAS DE ARTE ESPECIAIS - FEV/24 - SEM DESONERAÇÃO - T239 | [17 empty] | Data base: 01/02/2024
Serviço: 44102 TRANSPORTE DE MATERIAL DE JAZIDA (CASCALHO) (PAV.URB.) | [17 empty] | Unidade: m3km
(A)Equipamento |  |  | Código Auxiliar |  | Ut. Pr |  |  | Ut. Impr |  |  | Vl. Hr. Prod |  |  |  |  | Vl. Hr. Imp | [6 empty] | Consumo |  |  | Custo Horário
CAMINHÃO BASCULANTE 10 M3 - 15 T |  |  | 30037 |  | 1 |  |  | 0 |  |  | 295.03 |  |  |  |  | 65.75 | [6 empty] | 1 |  |  | 295.03
(A)Total: | [23 empty] | 295.03
(B)Mão-de-Obra |  |  | Código Auxiliar |  | Eq. Salarial |  |  |  |  | Sal/Hora |  |  |  | Encargos(%) | [6 empty] | Consumo |  |  |  |  | Custo Horário
(B)Total: | [23 empty] | 0
(C)Itens de Incidência |  |  | Código Auxiliar |  | % |  |  |  |  | M. O. |  |  | Equip. |  |  | Mat. | [5 empty] | Custo
(C)Total: | [23 empty] | 0
Custo Horário da Execução (A) + (B) + (C) | [17 empty] | 295.03
(D) Produção da Equipe | [17 empty] | 110.68
(E) Custo Unitário da Execução [(A) + (B) + (C)] / (D) | [17 empty] | 2.66
(F)Materiais | [5 empty] | Código Auxiliar |  |  | Unid. |  |  | Custo Unitário | [6 empty] | Consumo | [6 empty] | Custo Unitário
(F)Total: | [23 empty] | 0
(G)Serviços | [5 empty] | Código Auxiliar |  |  | Unid. |  |  | Custo Unitário | [6 empty] | Consumo | [6 empty] | Custo Unitário
(G)Total: | [23 empty] | 0
(H)Itens de Transporte |  | Código Auxiliar |  | Unid. |  |  | Fórmula |  |  |  |  | X1 |  |  | X2 |  | X3 |  |  | Custo |  |  |  | Consumo |  |  | Custo Unit.
(H)Total: | [23 empty] | 0
Custo Direto Total (E) + (F) + (G) + (H): | [23 empty] | 2.66
BDI:20,62% | [23 empty] | 0.54
Preço unitário total: | [23 empty] | 3.2
Tabela de preços: TABELA DE TERRAPLENAGEM, PAVIMENTAÇÃO E OBRAS DE ARTE ESPECIAIS - FEV/24 - SEM DESONERAÇÃO - T239 | [17 empty] | Data base: 01/02/2024
Serviço: 40430 TRANSPORTE DE PAVIMENTO REMOVIDO | [17 empty] | Unidade: m3km
(A)Equipamento |  |  | Código Auxiliar |  | Ut. Pr |  |  | Ut. Impr |  |  | Vl. Hr. Prod |  |  |  |  | Vl. Hr. Imp | [6 empty] | Consumo |  |  | Custo Horário
CAMINHÃO BASCULANTE 10 M3 - 15 T |  |  | 30037 |  | 1 |  |  | 0 |  |  | 295.03 |  |  |  |  | 65.75 | [6 empty] | 1 |  |  | 295.03
(A)Total: | [23 empty] | 295.03
(B)Mão-de-Obra |  |  | Código Auxiliar |  | Eq. Salarial |  |  |  |  | Sal/Hora |  |  |  | Encargos(%) | [6 empty] | Consumo |  |  |  |  | Custo Horário
(B)Total: | [23 empty] | 0
(C)Itens de Incidência |  |  | Código Auxiliar |  | % |  |  |  |  | M. O. |  |  | Equip. |  |  | Mat. | [5 empty] | Custo
(C)Total: | [23 empty] | 0
Custo Horário da Execução (A) + (B) + (C) | [17 empty] | 295.03
(D) Produção da Equipe | [17 empty] | 108
(E) Custo Unitário da Execução [(A) + (B) + (C)] / (D) | [17 empty] | 2.73
(F)Materiais | [5 empty] | Código Auxiliar |  |  | Unid. |  |  | Custo Unitário | [6 empty] | Consumo | [6 empty] | Custo Unitário
(F)Total: | [23 empty] | 0
(G)Serviços | [5 empty] | Código Auxiliar |  |  | Unid. |  |  | Custo Unitário | [6 empty] | Consumo | [6 empty] | Custo Unitário
(G)Total: | [23 empty] | 0
(H)Itens de Transporte |  | Código Auxiliar |  | Unid. |  |  | Fórmula |  |  |  |  | X1 |  |  | X2 |  | X3 |  |  | Custo |  |  |  | Consumo |  |  | Custo Unit.
(H)Total: | [23 empty] | 0
Custo Direto Total (E) + (F) + (G) + (H): | [23 empty] | 2.73
BDI:20,62% | [23 empty] | 0.56
Preço unitário total: | [23 empty] | 3.29
Tabela de preços: TABELA DE TERRAPLENAGEM, PAVIMENTAÇÃO E OBRAS DE ARTE ESPECIAIS - FEV/24 - SEM DESONERAÇÃO - T239 | [17 empty] | Data base: 01/02/2024
Serviço: 45206 TRANSPORTE DE PRÉ MOLDADOS EM CAMINHÃO PRANCHA 3 EIXOS - CAP. 30 T | [17 empty] | Unidade: tkm
(A)Equipamento |  |  | Código Auxiliar |  | Ut. Pr |  |  | Ut. Impr |  |  | Vl. Hr. Prod |  |  |  |  | Vl. Hr. Imp | [6 empty] | Consumo |  |  | Custo Horário
CAMINHÃO PRANCHA |  |  | 30105 |  | 1 |  |  | 0 |  |  | 380.42 |  |  |  |  | 73.76 | [6 empty] | 1 |  |  | 380.42
(A)Total: | [23 empty] | 380.42
(B)Mão-de-Obra |  |  | Código Auxiliar |  | Eq. Salarial |  |  |  |  | Sal/Hora |  |  |  | Encargos(%) | [6 empty] | Consumo |  |  |  |  | Custo Horário
(B)Total: | [23 empty] | 0
(C)Itens de Incidência |  |  | Código Auxiliar |  | % |  |  |  |  | M. O. |  |  | Equip. |  |  | Mat. | [5 empty] | Custo
(C)Total: | [23 empty] | 0
Custo Horário da Execução (A) + (B) + (C) | [17 empty] | 380.42
(D) Produção da Equipe | [17 empty] | 520
(E) Custo Unitário da Execução [(A) + (B) + (C)] / (D) | [17 empty] | 0.73
(F)Materiais | [5 empty] | Código Auxiliar |  |  | Unid. |  |  | Custo Unitário | [6 empty] | Consumo | [6 empty] | Custo Unitário
(F)Total: | [23 empty] | 0
(G)Serviços | [5 empty] | Código Auxiliar |  |  | Unid. |  |  | Custo Unitário | [6 empty] | Consumo | [6 empty] | Custo Unitário
(G)Total: | [23 empty] | 0
(H)Itens de Transporte |  | Código Auxiliar |  | Unid. |  |  | Fórmula |  |  |  |  | X1 |  |  | X2 |  | X3 |  |  | Custo |  |  |  | Consumo |  |  | Custo Unit.
(H)Total: | [23 empty] | 0
Custo Direto Total (E) + (F) + (G) + (H): | [23 empty] | 0.73
BDI:20,62% | [23 empty] | 0.15
Preço unitário total: | [23 empty] | 0.88
Tabela de preços: TABELA DE TERRAPLENAGEM, PAVIMENTAÇÃO E OBRAS DE ARTE ESPECIAIS - FEV/24 - SEM DESONERAÇÃO - T239 | [17 empty] | Data base: 01/02/2024
Serviço: 40097 TRANSPORTE LOCAL MAT. 3ª CATEG. C/ BASCULANTE 10M³ - DMT>2,0KM | [17 empty] | Unidade: m3km
(A)Equipamento |  |  | Código Auxiliar |  | Ut. Pr |  |  | Ut. Impr |  |  | Vl. Hr. Prod |  |  |  |  | Vl. Hr. Imp | [6 empty] | Consumo |  |  | Custo Horário
CAMINHÃO BASCULANTE 10 M3 - 15 T |  |  | 30037 |  | 1 |  |  | 0 |  |  | 295.03 |  |  |  |  | 65.75 | [6 empty] | 1 |  |  | 295.03
(A)Total: | [23 empty] | 295.03
(B)Mão-de-Obra |  |  | Código Auxiliar |  | Eq. Salarial |  |  |  |  | Sal/Hora |  |  |  | Encargos(%) | [6 empty] | Consumo |  |  |  |  | Custo Horário
(B)Total: | [23 empty] | 0
(C)Itens de Incidência |  |  | Código Auxiliar |  | % |  |  |  |  | M. O. |  |  | Equip. |  |  | Mat. | [5 empty] | Custo
(C)Total: | [23 empty] | 0
Custo Horário da Execução (A) + (B) + (C) | [17 empty] | 295.03
(D) Produção da Equipe | [17 empty] | 44.59
(E) Custo Unitário da Execução [(A) + (B) + (C)] / (D) | [17 empty] | 6.61
(F)Materiais | [5 empty] | Código Auxiliar |  |  | Unid. |  |  | Custo Unitário | [6 empty] | Consumo | [6 empty] | Custo Unitário
(F)Total: | [23 empty] | 0
(G)Serviços | [5 empty] | Código Auxiliar |  |  | Unid. |  |  | Custo Unitário | [6 empty] | Consumo | [6 empty] | Custo Unitário
(G)Total: | [23 empty] | 0
(H)Itens de Transporte |  | Código Auxiliar |  | Unid. |  |  | Fórmula |  |  |  |  | X1 |  |  | X2 |  | X3 |  |  | Custo |  |  |  | Consumo |  |  | Custo Unit.
(H)Total: | [23 empty] | 0
Custo Direto Total (E) + (F) + (G) + (H): | [23 empty] | 6.61
BDI:20,62% | [23 empty] | 1.36
Preço unitário total: | [23 empty] | 7.97
Tabela de preços: TABELA DE TERRAPLENAGEM, PAVIMENTAÇÃO E OBRAS DE ARTE ESPECIAIS - FEV/24 - SEM DESONERAÇÃO - T239 | [17 empty] | Data base: 01/02/2024
Serviço: 47007 TRANSPORTE LOCAL COM CARGA MANUAL (SVA) | [17 empty] | Unidade: tkm
(A)Equipamento |  |  | Código Auxiliar |  | Ut. Pr |  |  | Ut. Impr |  |  | Vl. Hr. Prod |  |  |  |  | Vl. Hr. Imp | [6 empty] | Consumo |  |  | Custo Horário
CAMINHÃO CARROCERIA MADEIRA - 15 T |  |  | 30035 |  | 1 |  |  | 0 |  |  | 247.4 |  |  |  |  | 53.39 | [6 empty] | 1 |  |  | 247.4
(A)Total: | [23 empty] | 247.4
(B)Mão-de-Obra |  |  | Código Auxiliar |  | Eq. Salarial |  |  |  |  | Sal/Hora |  |  |  | Encargos(%) | [6 empty] | Consumo |  |  |  |  | Custo Horário
ENCARREGADO DE SERVIÇO |  |  | 20002 |  | 11.43 |  |  |  |  | 24.17 |  |  |  | 111.5 | [6 empty] | 0.5 |  |  |  |  | 12.08
SERVENTE |  |  | 20031 |  | 6.42 |  |  |  |  | 13.57 |  |  |  | 111.5 | [6 empty] | 5 |  |  |  |  | 67.85
(B)Total: | [23 empty] | 79.93
(C)Itens de Incidência |  |  | Código Auxiliar |  | % |  |  |  |  | M. O. |  |  | Equip. |  |  | Mat. | [5 empty] | Custo
ALIMENTAÇÃO |  |  | 0012 |  | 9.6 |  |  |  |  | X | [11 empty] | 7.67
EPI |  |  | 0011 |  | 1.12 |  |  |  |  | X | [11 empty] | 0.89
TRANSPORTE DE PESSOAL |  |  | 0013 |  | 4.79 |  |  |  |  | X | [11 empty] | 3.82
(C)Total: | [23 empty] | 12.38
Custo Horário da Execução (A) + (B) + (C) | [17 empty] | 339.71
(D) Produção da Equipe | [17 empty] | 81
(E) Custo Unitário da Execução [(A) + (B) + (C)] / (D) | [17 empty] | 4.19
(F)Materiais | [5 empty] | Código Auxiliar |  |  | Unid. |  |  | Custo Unitário | [6 empty] | Consumo | [6 empty] | Custo Unitário
(F)Total: | [23 empty] | 0
(G)Serviços | [5 empty] | Código Auxiliar |  |  | Unid. |  |  | Custo Unitário | [6 empty] | Consumo | [6 empty] | Custo Unitário
(G)Total: | [23 empty] | 0
(H)Itens de Transporte |  | Código Auxiliar |  | Unid. |  |  | Fórmula |  |  |  |  | X1 |  |  | X2 |  | X3 |  |  | Custo |  |  |  | Consumo |  |  | Custo Unit.
(H)Total: | [23 empty] | 0
Custo Direto Total (E) + (F) + (G) + (H): | [23 empty] | 4.19
BDI:20,62% | [23 empty] | 0.86
Preço unitário total: | [23 empty] | 5.05
Tabela de preços: TABELA DE TERRAPLENAGEM, PAVIMENTAÇÃO E OBRAS DE ARTE ESPECIAIS - FEV/24 - SEM DESONERAÇÃO - T239 | [17 empty] | Data base: 01/02/2024
Serviço: 44302 TRANSPORTE LOCAL DE AGREGADO (PAV.URB.) | [17 empty] | Unidade: m3km
(A)Equipamento |  |  | Código Auxiliar |  | Ut. Pr |  |  | Ut. Impr |  |  | Vl. Hr. Prod |  |  |  |  | Vl. Hr. Imp | [6 empty] | Consumo |  |  | Custo Horário
CAMINHÃO BASCULANTE 10 M3 - 15 T |  |  | 30037 |  | 1 |  |  | 0 |  |  | 295.03 |  |  |  |  | 65.75 | [6 empty] | 1 |  |  | 295.03
(A)Total: | [23 empty] | 295.03
(B)Mão-de-Obra |  |  | Código Auxiliar |  | Eq. Salarial |  |  |  |  | Sal/Hora |  |  |  | Encargos(%) | [6 empty] | Consumo |  |  |  |  | Custo Horário
(B)Total: | [23 empty] | 0
(C)Itens de Incidência |  |  | Código Auxiliar |  | % |  |  |  |  | M. O. |  |  | Equip. |  |  | Mat. | [5 empty] | Custo
(C)Total: | [23 empty] | 0
Custo Horário da Execução (A) + (B) + (C) | [17 empty] | 295.03
(D) Produção da Equipe | [17 empty] | 93.75
(E) Custo Unitário da Execução [(A) + (B) + (C)] / (D) | [17 empty] | 3.14
(F)Materiais | [5 empty] | Código Auxiliar |  |  | Unid. |  |  | Custo Unitário | [6 empty] | Consumo | [6 empty] | Custo Unitário
(F)Total: | [23 empty] | 0
(G)Serviços | [5 empty] | Código Auxiliar |  |  | Unid. |  |  | Custo Unitário | [6 empty] | Consumo | [6 empty] | Custo Unitário
(G)Total: | [23 empty] | 0
(H)Itens de Transporte |  | Código Auxiliar |  | Unid. |  |  | Fórmula |  |  |  |  | X1 |  |  | X2 |  | X3 |  |  | Custo |  |  |  | Consumo |  |  | Custo Unit.
(H)Total: | [23 empty] | 0
Custo Direto Total (E) + (F) + (G) + (H): | [23 empty] | 3.14
BDI:20,62% | [23 empty] | 0.64
Preço unitário total: | [23 empty] | 3.78
Tabela de preços: TABELA DE TERRAPLENAGEM, PAVIMENTAÇÃO E OBRAS DE ARTE ESPECIAIS - FEV/24 - SEM DESONERAÇÃO - T239 | [17 empty] | Data base: 01/02/2024
Serviço: 40445 TRANSPORTE LOCAL DE AGREGADOS | [17 empty] | Unidade: m3km
(A)Equipamento |  |  | Código Auxiliar |  | Ut. Pr |  |  | Ut. Impr |  |  | Vl. Hr. Prod |  |  |  |  | Vl. Hr. Imp | [6 empty] | Consumo |  |  | Custo Horário
CAMINHÃO BASCULANTE 10 M3 - 15 T |  |  | 30037 |  | 1 |  |  | 0 |  |  | 295.03 |  |  |  |  | 65.75 | [6 empty] | 1 |  |  | 295.03
(A)Total: | [23 empty] | 295.03
(B)Mão-de-Obra |  |  | Código Auxiliar |  | Eq. Salarial |  |  |  |  | Sal/Hora |  |  |  | Encargos(%) | [6 empty] | Consumo |  |  |  |  | Custo Horário
(B)Total: | [23 empty] | 0
(C)Itens de Incidência |  |  | Código Auxiliar |  | % |  |  |  |  | M. O. |  |  | Equip. |  |  | Mat. | [5 empty] | Custo
(C)Total: | [23 empty] | 0
Custo Horário da Execução (A) + (B) + (C) | [17 empty] | 295.03
(D) Produção da Equipe | [17 empty] | 168.75
(E) Custo Unitário da Execução [(A) + (B) + (C)] / (D) | [17 empty] | 1.74
(F)Materiais | [5 empty] | Código Auxiliar |  |  | Unid. |  |  | Custo Unitário | [6 empty] | Consumo | [6 empty] | Custo Unitário
(F)Total: | [23 empty] | 0
(G)Serviços | [5 empty] | Código Auxiliar |  |  | Unid. |  |  | Custo Unitário | [6 empty] | Consumo | [6 empty] | Custo Unitário
(G)Total: | [23 empty] | 0
(H)Itens de Transporte |  | Código Auxiliar |  | Unid. |  |  | Fórmula |  |  |  |  | X1 |  |  | X2 |  | X3 |  |  | Custo |  |  |  | Consumo |  |  | Custo Unit.
(H)Total: | [23 empty] | 0
Custo Direto Total (E) + (F) + (G) + (H): | [23 empty] | 1.74
BDI:20,62% | [23 empty] | 0.35
Preço unitário total: | [23 empty] | 2.09
Tabela de preços: TABELA DE TERRAPLENAGEM, PAVIMENTAÇÃO E OBRAS DE ARTE ESPECIAIS - FEV/24 - SEM DESONERAÇÃO - T239 | [17 empty] | Data base: 01/02/2024
Serviço: 40449 TRANSPORTE LOCAL DE CIMENTO / CAL / FILLER | [17 empty] | Unidade: tkm
(A)Equipamento |  |  | Código Auxiliar |  | Ut. Pr |  |  | Ut. Impr |  |  | Vl. Hr. Prod |  |  |  |  | Vl. Hr. Imp | [6 empty] | Consumo |  |  | Custo Horário
CAMINHÃO CARROCERIA MADEIRA - 15 T |  |  | 30035 |  | 1 |  |  | 0 |  |  | 247.4 |  |  |  |  | 53.39 | [6 empty] | 1 |  |  | 247.4
(A)Total: | [23 empty] | 247.4
(B)Mão-de-Obra |  |  | Código Auxiliar |  | Eq. Salarial |  |  |  |  | Sal/Hora |  |  |  | Encargos(%) | [6 empty] | Consumo |  |  |  |  | Custo Horário
AJUDANTE |  |  | 20003 |  | 7.08 |  |  |  |  | 14.97 |  |  |  | 111.5 | [6 empty] | 2 |  |  |  |  | 29.94
(B)Total: | [23 empty] | 29.94
(C)Itens de Incidência |  |  | Código Auxiliar |  | % |  |  |  |  | M. O. |  |  | Equip. |  |  | Mat. | [5 empty] | Custo
ALIMENTAÇÃO |  |  | 0012 |  | 9.6 |  |  |  |  | X | [11 empty] | 2.87
EPI |  |  | 0011 |  | 1.12 |  |  |  |  | X | [11 empty] | 0.33
TRANSPORTE DE PESSOAL |  |  | 0013 |  | 4.79 |  |  |  |  | X | [11 empty] | 1.43
(C)Total: | [23 empty] | 4.63
Custo Horário da Execução (A) + (B) + (C) | [17 empty] | 281.97
(D) Produção da Equipe | [17 empty] | 225
(E) Custo Unitário da Execução [(A) + (B) + (C)] / (D) | [17 empty] | 1.25
(F)Materiais | [5 empty] | Código Auxiliar |  |  | Unid. |  |  | Custo Unitário | [6 empty] | Consumo | [6 empty] | Custo Unitário
(F)Total: | [23 empty] | 0
(G)Serviços | [5 empty] | Código Auxiliar |  |  | Unid. |  |  | Custo Unitário | [6 empty] | Consumo | [6 empty] | Custo Unitário
(G)Total: | [23 empty] | 0
(H)Itens de Transporte |  | Código Auxiliar |  | Unid. |  |  | Fórmula |  |  |  |  | X1 |  |  | X2 |  | X3 |  |  | Custo |  |  |  | Consumo |  |  | Custo Unit.
(H)Total: | [23 empty] | 0
Custo Direto Total (E) + (F) + (G) + (H): | [23 empty] | 1.25
BDI:20,62% | [23 empty] | 0.25
Preço unitário total: | [23 empty] | 1.5
Tabela de preços: TABELA DE TERRAPLENAGEM, PAVIMENTAÇÃO E OBRAS DE ARTE ESPECIAIS - FEV/24 - SEM DESONERAÇÃO - T239 | [17 empty] | Data base: 01/02/2024
Serviço: 44303 TRANSPORTE LOCAL DE CIMENTO / CAL / FILLER (PAV.URB.) | [17 empty] | Unidade: tkm
(A)Equipamento |  |  | Código Auxiliar |  | Ut. Pr |  |  | Ut. Impr |  |  | Vl. Hr. Prod |  |  |  |  | Vl. Hr. Imp | [6 empty] | Consumo |  |  | Custo Horário
CAMINHÃO CARROCERIA MADEIRA - 15 T |  |  | 30035 |  | 1 |  |  | 0 |  |  | 247.4 |  |  |  |  | 53.39 | [6 empty] | 1 |  |  | 247.4
(A)Total: | [23 empty] | 247.4
(B)Mão-de-Obra |  |  | Código Auxiliar |  | Eq. Salarial |  |  |  |  | Sal/Hora |  |  |  | Encargos(%) | [6 empty] | Consumo |  |  |  |  | Custo Horário
SERVENTE |  |  | 20031 |  | 6.42 |  |  |  |  | 13.57 |  |  |  | 111.5 | [6 empty] | 2 |  |  |  |  | 27.14
(B)Total: | [23 empty] | 27.14
(C)Itens de Incidência |  |  | Código Auxiliar |  | % |  |  |  |  | M. O. |  |  | Equip. |  |  | Mat. | [5 empty] | Custo
ALIMENTAÇÃO |  |  | 0012 |  | 9.6 |  |  |  |  | X | [11 empty] | 2.6
EPI |  |  | 0011 |  | 1.12 |  |  |  |  | X | [11 empty] | 0.3
TRANSPORTE DE PESSOAL |  |  | 0013 |  | 4.79 |  |  |  |  | X | [11 empty] | 1.3
(C)Total: | [23 empty] | 4.2
Custo Horário da Execução (A) + (B) + (C) | [17 empty] | 278.74
(D) Produção da Equipe | [17 empty] | 140.625
(E) Custo Unitário da Execução [(A) + (B) + (C)] / (D) | [17 empty] | 1.98
(F)Materiais | [5 empty] | Código Auxiliar |  |  | Unid. |  |  | Custo Unitário | [6 empty] | Consumo | [6 empty] | Custo Unitário
(F)Total: | [23 empty] | 0
(G)Serviços | [5 empty] | Código Auxiliar |  |  | Unid. |  |  | Custo Unitário | [6 empty] | Consumo | [6 empty] | Custo Unitário
(G)Total: | [23 empty] | 0
(H)Itens de Transporte |  | Código Auxiliar |  | Unid. |  |  | Fórmula |  |  |  |  | X1 |  |  | X2 |  | X3 |  |  | Custo |  |  |  | Consumo |  |  | Custo Unit.
(H)Total: | [23 empty] | 0
Custo Direto Total (E) + (F) + (G) + (H): | [23 empty] | 1.98
BDI:20,62% | [23 empty] | 0.4
Preço unitário total: | [23 empty] | 2.38
Tabela de preços: TABELA DE TERRAPLENAGEM, PAVIMENTAÇÃO E OBRAS DE ARTE ESPECIAIS - FEV/24 - SEM DESONERAÇÃO - T239 | [17 empty] | Data base: 01/02/2024
Serviço: 40436 TRANSPORTE LOCAL DE CONCRETO | [17 empty] | Unidade: m3km
(A)Equipamento |  |  | Código Auxiliar |  | Ut. Pr |  |  | Ut. Impr |  |  | Vl. Hr. Prod |  |  |  |  | Vl. Hr. Imp | [6 empty] | Consumo |  |  | Custo Horário
CAMINHÃO BASCULANTE 6 M3 - 10,5 T |  |  | 30036 |  | 1 |  |  | 0 |  |  | 175.57 |  |  |  |  | 52.84 | [6 empty] | 1 |  |  | 175.57
(A)Total: | [23 empty] | 175.57
(B)Mão-de-Obra |  |  | Código Auxiliar |  | Eq. Salarial |  |  |  |  | Sal/Hora |  |  |  | Encargos(%) | [6 empty] | Consumo |  |  |  |  | Custo Horário
(B)Total: | [23 empty] | 0
(C)Itens de Incidência |  |  | Código Auxiliar |  | % |  |  |  |  | M. O. |  |  | Equip. |  |  | Mat. | [5 empty] | Custo
(C)Total: | [23 empty] | 0
Custo Horário da Execução (A) + (B) + (C) | [17 empty] | 175.57
(D) Produção da Equipe | [17 empty] | 90
(E) Custo Unitário da Execução [(A) + (B) + (C)] / (D) | [17 empty] | 1.95
(F)Materiais | [5 empty] | Código Auxiliar |  |  | Unid. |  |  | Custo Unitário | [6 empty] | Consumo | [6 empty] | Custo Unitário
(F)Total: | [23 empty] | 0
(G)Serviços | [5 empty] | Código Auxiliar |  |  | Unid. |  |  | Custo Unitário | [6 empty] | Consumo | [6 empty] | Custo Unitário
(G)Total: | [23 empty] | 0
(H)Itens de Transporte |  | Código Auxiliar |  | Unid. |  |  | Fórmula |  |  |  |  | X1 |  |  | X2 |  | X3 |  |  | Custo |  |  |  | Consumo |  |  | Custo Unit.
(H)Total: | [23 empty] | 0
Custo Direto Total (E) + (F) + (G) + (H): | [23 empty] | 1.95
BDI:20,62% | [23 empty] | 0.4
Preço unitário total: | [23 empty] | 2.35
Tabela de preços: TABELA DE TERRAPLENAGEM, PAVIMENTAÇÃO E OBRAS DE ARTE ESPECIAIS - FEV/24 - SEM DESONERAÇÃO - T239 | [17 empty] | Data base: 01/02/2024
Serviço: 47049 TRANSPORTE LOCAL DE MADEIRA | [17 empty] | Unidade: tkm
(A)Equipamento |  |  | Código Auxiliar |  | Ut. Pr |  |  | Ut. Impr |  |  | Vl. Hr. Prod |  |  |  |  | Vl. Hr. Imp | [6 empty] | Consumo |  |  | Custo Horário
CAMINHÃO CARROCERIA MADEIRA - 15 T |  |  | 30035 |  | 1 |  |  | 0 |  |  | 247.4 |  |  |  |  | 53.39 | [6 empty] | 1 |  |  | 247.4
(A)Total: | [23 empty] | 247.4
(B)Mão-de-Obra |  |  | Código Auxiliar |  | Eq. Salarial |  |  |  |  | Sal/Hora |  |  |  | Encargos(%) | [6 empty] | Consumo |  |  |  |  | Custo Horário
AJUDANTE |  |  | 20003 |  | 7.08 |  |  |  |  | 14.97 |  |  |  | 111.5 | [6 empty] | 2 |  |  |  |  | 29.94
(B)Total: | [23 empty] | 29.94
(C)Itens de Incidência |  |  | Código Auxiliar |  | % |  |  |  |  | M. O. |  |  | Equip. |  |  | Mat. | [5 empty] | Custo
ALIMENTAÇÃO |  |  | 0012 |  | 9.6 |  |  |  |  | X | [11 empty] | 2.87
EPI |  |  | 0011 |  | 1.12 |  |  |  |  | X | [11 empty] | 0.33
TRANSPORTE DE PESSOAL |  |  | 0013 |  | 4.79 |  |  |  |  | X | [11 empty] | 1.43
(C)Total: | [23 empty] | 4.63
Custo Horário da Execução (A) + (B) + (C) | [17 empty] | 281.97
(D) Produção da Equipe | [17 empty] | 225
(E) Custo Unitário da Execução [(A) + (B) + (C)] / (D) | [17 empty] | 1.25
(F)Materiais | [5 empty] | Código Auxiliar |  |  | Unid. |  |  | Custo Unitário | [6 empty] | Consumo | [6 empty] | Custo Unitário
(F)Total: | [23 empty] | 0
(G)Serviços | [5 empty] | Código Auxiliar |  |  | Unid. |  |  | Custo Unitário | [6 empty] | Consumo | [6 empty] | Custo Unitário
(G)Total: | [23 empty] | 0
(H)Itens de Transporte |  | Código Auxiliar |  | Unid. |  |  | Fórmula |  |  |  |  | X1 |  |  | X2 |  | X3 |  |  | Custo |  |  |  | Consumo |  |  | Custo Unit.
(H)Total: | [23 empty] | 0
Custo Direto Total (E) + (F) + (G) + (H): | [23 empty] | 1.25
BDI:20,62% | [23 empty] | 0.25
Preço unitário total: | [23 empty] | 1.5
Tabela de preços: TABELA DE TERRAPLENAGEM, PAVIMENTAÇÃO E OBRAS DE ARTE ESPECIAIS - FEV/24 - SEM DESONERAÇÃO - T239 | [17 empty] | Data base: 01/02/2024
Serviço: 40440 TRANSPORTE LOCAL DE MASSA ASFÁLTICA | [17 empty] | Unidade: TKM
(A)Equipamento |  |  | Código Auxiliar |  | Ut. Pr |  |  | Ut. Impr |  |  | Vl. Hr. Prod |  |  |  |  | Vl. Hr. Imp | [6 empty] | Consumo |  |  | Custo Horário
CAMINHÃO BASCULANTE 10 M3 - 15 T |  |  | 30037 |  | 1 |  |  | 0 |  |  | 295.03 |  |  |  |  | 65.75 | [6 empty] | 1 |  |  | 295.03
(A)Total: | [23 empty] | 295.03
(B)Mão-de-Obra |  |  | Código Auxiliar |  | Eq. Salarial |  |  |  |  | Sal/Hora |  |  |  | Encargos(%) | [6 empty] | Consumo |  |  |  |  | Custo Horário
(B)Total: | [23 empty] | 0
(C)Itens de Incidência |  |  | Código Auxiliar |  | % |  |  |  |  | M. O. |  |  | Equip. |  |  | Mat. | [5 empty] | Custo
(C)Total: | [23 empty] | 0
Custo Horário da Execução (A) + (B) + (C) | [17 empty] | 295.03
(D) Produção da Equipe | [17 empty] | 225
(E) Custo Unitário da Execução [(A) + (B) + (C)] / (D) | [17 empty] | 1.31
(F)Materiais | [5 empty] | Código Auxiliar |  |  | Unid. |  |  | Custo Unitário | [6 empty] | Consumo | [6 empty] | Custo Unitário
(F)Total: | [23 empty] | 0
(G)Serviços | [5 empty] | Código Auxiliar |  |  | Unid. |  |  | Custo Unitário | [6 empty] | Consumo | [6 empty] | Custo Unitário
(G)Total: | [23 empty] | 0
(H)Itens de Transporte |  | Código Auxiliar |  | Unid. |  |  | Fórmula |  |  |  |  | X1 |  |  | X2 |  | X3 |  |  | Custo |  |  |  | Consumo |  |  | Custo Unit.
(H)Total: | [23 empty] | 0
Custo Direto Total (E) + (F) + (G) + (H): | [23 empty] | 1.31
BDI:20,62% | [23 empty] | 0.27
Preço unitário total: | [23 empty] | 1.58
Tabela de preços: TABELA DE TERRAPLENAGEM, PAVIMENTAÇÃO E OBRAS DE ARTE ESPECIAIS - FEV/24 - SEM DESONERAÇÃO - T239 | [17 empty] | Data base: 01/02/2024
Serviço: 44301 TRANSPORTE LOCAL DE MASSA ASFÁLTICA (PAV.URB.) | [17 empty] | Unidade: TKM
(A)Equipamento |  |  | Código Auxiliar |  | Ut. Pr |  |  | Ut. Impr |  |  | Vl. Hr. Prod |  |  |  |  | Vl. Hr. Imp | [6 empty] | Consumo |  |  | Custo Horário
CAMINHÃO BASCULANTE 10 M3 - 15 T |  |  | 30037 |  | 1 |  |  | 0 |  |  | 295.03 |  |  |  |  | 65.75 | [6 empty] | 1 |  |  | 295.03
(A)Total: | [23 empty] | 295.03
(B)Mão-de-Obra |  |  | Código Auxiliar |  | Eq. Salarial |  |  |  |  | Sal/Hora |  |  |  | Encargos(%) | [6 empty] | Consumo |  |  |  |  | Custo Horário
(B)Total: | [23 empty] | 0
(C)Itens de Incidência |  |  | Código Auxiliar |  | % |  |  |  |  | M. O. |  |  | Equip. |  |  | Mat. | [5 empty] | Custo
(C)Total: | [23 empty] | 0
Custo Horário da Execução (A) + (B) + (C) | [17 empty] | 295.03
(D) Produção da Equipe | [17 empty] | 140.625
(E) Custo Unitário da Execução [(A) + (B) + (C)] / (D) | [17 empty] | 2.09
(F)Materiais | [5 empty] | Código Auxiliar |  |  | Unid. |  |  | Custo Unitário | [6 empty] | Consumo | [6 empty] | Custo Unitário
(F)Total: | [23 empty] | 0
(G)Serviços | [5 empty] | Código Auxiliar |  |  | Unid. |  |  | Custo Unitário | [6 empty] | Consumo | [6 empty] | Custo Unitário
(G)Total: | [23 empty] | 0
(H)Itens de Transporte |  | Código Auxiliar |  | Unid. |  |  | Fórmula |  |  |  |  | X1 |  |  | X2 |  | X3 |  |  | Custo |  |  |  | Consumo |  |  | Custo Unit.
(H)Total: | [23 empty] | 0
Custo Direto Total (E) + (F) + (G) + (H): | [23 empty] | 2.09
BDI:20,62% | [23 empty] | 0.43
Preço unitário total: | [23 empty] | 2.52
Tabela de preços: TABELA DE TERRAPLENAGEM, PAVIMENTAÇÃO E OBRAS DE ARTE ESPECIAIS - FEV/24 - SEM DESONERAÇÃO - T239 | [17 empty] | Data base: 01/02/2024
Serviço: 47050 TRANSPORTE LOCAL DE MATERIAL BÁSICO | [17 empty] | Unidade: tkm
(A)Equipamento |  |  | Código Auxiliar |  | Ut. Pr |  |  | Ut. Impr |  |  | Vl. Hr. Prod |  |  |  |  | Vl. Hr. Imp | [6 empty] | Consumo |  |  | Custo Horário
CAMINHÃO CARROCERIA MADEIRA - 15 T |  |  | 30035 |  | 1 |  |  | 0 |  |  | 247.4 |  |  |  |  | 53.39 | [6 empty] | 1 |  |  | 247.4
(A)Total: | [23 empty] | 247.4
(B)Mão-de-Obra |  |  | Código Auxiliar |  | Eq. Salarial |  |  |  |  | Sal/Hora |  |  |  | Encargos(%) | [6 empty] | Consumo |  |  |  |  | Custo Horário
AJUDANTE |  |  | 20003 |  | 7.08 |  |  |  |  | 14.97 |  |  |  | 111.5 | [6 empty] | 2 |  |  |  |  | 29.94
(B)Total: | [23 empty] | 29.94
(C)Itens de Incidência |  |  | Código Auxiliar |  | % |  |  |  |  | M. O. |  |  | Equip. |  |  | Mat. | [5 empty] | Custo
ALIMENTAÇÃO |  |  | 0012 |  | 9.6 |  |  |  |  | X | [11 empty] | 2.87
EPI |  |  | 0011 |  | 1.12 |  |  |  |  | X | [11 empty] | 0.33
TRANSPORTE DE PESSOAL |  |  | 0013 |  | 4.79 |  |  |  |  | X | [11 empty] | 1.43
(C)Total: | [23 empty] | 4.63
Custo Horário da Execução (A) + (B) + (C) | [17 empty] | 281.97
(D) Produção da Equipe | [17 empty] | 225
(E) Custo Unitário da Execução [(A) + (B) + (C)] / (D) | [17 empty] | 1.25
(F)Materiais | [5 empty] | Código Auxiliar |  |  | Unid. |  |  | Custo Unitário | [6 empty] | Consumo | [6 empty] | Custo Unitário
(F)Total: | [23 empty] | 0
(G)Serviços | [5 empty] | Código Auxiliar |  |  | Unid. |  |  | Custo Unitário | [6 empty] | Consumo | [6 empty] | Custo Unitário
(G)Total: | [23 empty] | 0
(H)Itens de Transporte |  | Código Auxiliar |  | Unid. |  |  | Fórmula |  |  |  |  | X1 |  |  | X2 |  | X3 |  |  | Custo |  |  |  | Consumo |  |  | Custo Unit.
(H)Total: | [23 empty] | 0
Custo Direto Total (E) + (F) + (G) + (H): | [23 empty] | 1.25
BDI:20,62% | [23 empty] | 0.25
Preço unitário total: | [23 empty] | 1.5
Tabela de preços: TABELA DE TERRAPLENAGEM, PAVIMENTAÇÃO E OBRAS DE ARTE ESPECIAIS - FEV/24 - SEM DESONERAÇÃO - T239 | [17 empty] | Data base: 01/02/2024
Serviço: 40435 TRANSPORTE LOCAL DE MATERIAL BETUMINOSO | [17 empty] | Unidade: TKM
(A)Equipamento |  |  | Código Auxiliar |  | Ut. Pr |  |  | Ut. Impr |  |  | Vl. Hr. Prod |  |  |  |  | Vl. Hr. Imp | [6 empty] | Consumo |  |  | Custo Horário
CAMINHÃO TANQUE DISTRIBUIDOR DE ASFALTO |  |  | 30021 |  | 1 |  |  | 0 |  |  | 235.66 |  |  |  |  | 52.77 | [6 empty] | 1 |  |  | 235.66
(A)Total: | [23 empty] | 235.66
(B)Mão-de-Obra |  |  | Código Auxiliar |  | Eq. Salarial |  |  |  |  | Sal/Hora |  |  |  | Encargos(%) | [6 empty] | Consumo |  |  |  |  | Custo Horário
(B)Total: | [23 empty] | 0
(C)Itens de Incidência |  |  | Código Auxiliar |  | % |  |  |  |  | M. O. |  |  | Equip. |  |  | Mat. | [5 empty] | Custo
(C)Total: | [23 empty] | 0
Custo Horário da Execução (A) + (B) + (C) | [17 empty] | 235.66
(D) Produção da Equipe | [17 empty] | 99.6
(E) Custo Unitário da Execução [(A) + (B) + (C)] / (D) | [17 empty] | 2.36
(F)Materiais | [5 empty] | Código Auxiliar |  |  | Unid. |  |  | Custo Unitário | [6 empty] | Consumo | [6 empty] | Custo Unitário
(F)Total: | [23 empty] | 0
(G)Serviços | [5 empty] | Código Auxiliar |  |  | Unid. |  |  | Custo Unitário | [6 empty] | Consumo | [6 empty] | Custo Unitário
(G)Total: | [23 empty] | 0
(H)Itens de Transporte |  | Código Auxiliar |  | Unid. |  |  | Fórmula |  |  |  |  | X1 |  |  | X2 |  | X3 |  |  | Custo |  |  |  | Consumo |  |  | Custo Unit.
(H)Total: | [23 empty] | 0
Custo Direto Total (E) + (F) + (G) + (H): | [23 empty] | 2.36
BDI:20,62% | [23 empty] | 0.48
Preço unitário total: | [23 empty] | 2.84
Tabela de preços: TABELA DE TERRAPLENAGEM, PAVIMENTAÇÃO E OBRAS DE ARTE ESPECIAIS - FEV/24 - SEM DESONERAÇÃO - T239 | [17 empty] | Data base: 01/02/2024
Serviço: 44300 TRANSPORTE LOCAL DE MATERIAL BETUMINOSO (PAV.URB.) | [17 empty] | Unidade: TKM
(A)Equipamento |  |  | Código Auxiliar |  | Ut. Pr |  |  | Ut. Impr |  |  | Vl. Hr. Prod |  |  |  |  | Vl. Hr. Imp | [6 empty] | Consumo |  |  | Custo Horário
CAMINHÃO TANQUE DISTRIBUIDOR DE ASFALTO |  |  | 30021 |  | 1 |  |  | 0 |  |  | 235.66 |  |  |  |  | 52.77 | [6 empty] | 1 |  |  | 235.66
(A)Total: | [23 empty] | 235.66
(B)Mão-de-Obra |  |  | Código Auxiliar |  | Eq. Salarial |  |  |  |  | Sal/Hora |  |  |  | Encargos(%) | [6 empty] | Consumo |  |  |  |  | Custo Horário
(B)Total: | [23 empty] | 0
(C)Itens de Incidência |  |  | Código Auxiliar |  | % |  |  |  |  | M. O. |  |  | Equip. |  |  | Mat. | [5 empty] | Custo
(C)Total: | [23 empty] | 0
Custo Horário da Execução (A) + (B) + (C) | [17 empty] | 235.66
(D) Produção da Equipe | [17 empty] | 90
(E) Custo Unitário da Execução [(A) + (B) + (C)] / (D) | [17 empty] | 2.61
(F)Materiais | [5 empty] | Código Auxiliar |  |  | Unid. |  |  | Custo Unitário | [6 empty] | Consumo | [6 empty] | Custo Unitário
(F)Total: | [23 empty] | 0
(G)Serviços | [5 empty] | Código Auxiliar |  |  | Unid. |  |  | Custo Unitário | [6 empty] | Consumo | [6 empty] | Custo Unitário
(G)Total: | [23 empty] | 0
(H)Itens de Transporte |  | Código Auxiliar |  | Unid. |  |  | Fórmula |  |  |  |  | X1 |  |  | X2 |  | X3 |  |  | Custo |  |  |  | Consumo |  |  | Custo Unit.
(H)Total: | [23 empty] | 0
Custo Direto Total (E) + (F) + (G) + (H): | [23 empty] | 2.61
BDI:20,62% | [23 empty] | 0.53
Preço unitário total: | [23 empty] | 3.14
Tabela de preços: TABELA DE TERRAPLENAGEM, PAVIMENTAÇÃO E OBRAS DE ARTE ESPECIAIS - FEV/24 - SEM DESONERAÇÃO - T239 | [17 empty] | Data base: 01/02/2024
Serviço: 40438 TRANSPORTE LOCAL DE TUBOS | [17 empty] | Unidade: tkm
(A)Equipamento |  |  | Código Auxiliar |  | Ut. Pr |  |  | Ut. Impr |  |  | Vl. Hr. Prod |  |  |  |  | Vl. Hr. Imp | [6 empty] | Consumo |  |  | Custo Horário
CAMINHÃO CARROCERIA MADEIRA - 15 T |  |  | 30035 |  | 1 |  |  | 0 |  |  | 247.4 |  |  |  |  | 53.39 | [6 empty] | 1 |  |  | 247.4
(A)Total: | [23 empty] | 247.4
(B)Mão-de-Obra |  |  | Código Auxiliar |  | Eq. Salarial |  |  |  |  | Sal/Hora |  |  |  | Encargos(%) | [6 empty] | Consumo |  |  |  |  | Custo Horário
AJUDANTE |  |  | 20003 |  | 7.08 |  |  |  |  | 14.97 |  |  |  | 111.5 | [6 empty] | 2 |  |  |  |  | 29.94
(B)Total: | [23 empty] | 29.94
(C)Itens de Incidência |  |  | Código Auxiliar |  | % |  |  |  |  | M. O. |  |  | Equip. |  |  | Mat. | [5 empty] | Custo
ALIMENTAÇÃO |  |  | 0012 |  | 9.6 |  |  |  |  | X | [11 empty] | 2.87
EPI |  |  | 0011 |  | 1.12 |  |  |  |  | X | [11 empty] | 0.33
TRANSPORTE DE PESSOAL |  |  | 0013 |  | 4.79 |  |  |  |  | X | [11 empty] | 1.43
(C)Total: | [23 empty] | 4.63
Custo Horário da Execução (A) + (B) + (C) | [17 empty] | 281.97
(D) Produção da Equipe | [17 empty] | 214.5
(E) Custo Unitário da Execução [(A) + (B) + (C)] / (D) | [17 empty] | 1.31
(F)Materiais | [5 empty] | Código Auxiliar |  |  | Unid. |  |  | Custo Unitário | [6 empty] | Consumo | [6 empty] | Custo Unitário
(F)Total: | [23 empty] | 0
(G)Serviços | [5 empty] | Código Auxiliar |  |  | Unid. |  |  | Custo Unitário | [6 empty] | Consumo | [6 empty] | Custo Unitário
(G)Total: | [23 empty] | 0
(H)Itens de Transporte |  | Código Auxiliar |  | Unid. |  |  | Fórmula |  |  |  |  | X1 |  |  | X2 |  | X3 |  |  | Custo |  |  |  | Consumo |  |  | Custo Unit.
(H)Total: | [23 empty] | 0
Custo Direto Total (E) + (F) + (G) + (H): | [23 empty] | 1.31
BDI:20,62% | [23 empty] | 0.27
Preço unitário total: | [23 empty] | 1.58
Tabela de preços: TABELA DE TERRAPLENAGEM, PAVIMENTAÇÃO E OBRAS DE ARTE ESPECIAIS - FEV/24 - SEM DESONERAÇÃO - T239 | [17 empty] | Data base: 01/02/2024
Serviço: 40098 TRANSPORTE LOCAL MAT. 1ª CATEG. C/ BASCULANTE 10M³ - DMT>10,0KM | [17 empty] | Unidade: m3km
(A)Equipamento |  |  | Código Auxiliar |  | Ut. Pr |  |  | Ut. Impr |  |  | Vl. Hr. Prod |  |  |  |  | Vl. Hr. Imp | [6 empty] | Consumo |  |  | Custo Horário
CAMINHÃO BASCULANTE 10 M3 - 15 T |  |  | 30037 |  | 1 |  |  | 0 |  |  | 295.03 |  |  |  |  | 65.75 | [6 empty] | 1 |  |  | 295.03
(A)Total: | [23 empty] | 295.03
(B)Mão-de-Obra |  |  | Código Auxiliar |  | Eq. Salarial |  |  |  |  | Sal/Hora |  |  |  | Encargos(%) | [6 empty] | Consumo |  |  |  |  | Custo Horário
(B)Total: | [23 empty] | 0
(C)Itens de Incidência |  |  | Código Auxiliar |  | % |  |  |  |  | M. O. |  |  | Equip. |  |  | Mat. | [5 empty] | Custo
(C)Total: | [23 empty] | 0
Custo Horário da Execução (A) + (B) + (C) | [17 empty] | 295.03
(D) Produção da Equipe | [17 empty] | 121
(E) Custo Unitário da Execução [(A) + (B) + (C)] / (D) | [17 empty] | 2.43
(F)Materiais | [5 empty] | Código Auxiliar |  |  | Unid. |  |  | Custo Unitário | [6 empty] | Consumo | [6 empty] | Custo Unitário
(F)Total: | [23 empty] | 0
(G)Serviços | [5 empty] | Código Auxiliar |  |  | Unid. |  |  | Custo Unitário | [6 empty] | Consumo | [6 empty] | Custo Unitário
(G)Total: | [23 empty] | 0
(H)Itens de Transporte |  | Código Auxiliar |  | Unid. |  |  | Fórmula |  |  |  |  | X1 |  |  | X2 |  | X3 |  |  | Custo |  |  |  | Consumo |  |  | Custo Unit.
(H)Total: | [23 empty] | 0
Custo Direto Total (E) + (F) + (G) + (H): | [23 empty] | 2.43
BDI:20,62% | [23 empty] | 0.5
Preço unitário total: | [23 empty] | 2.93
Tabela de preços: TABELA DE TERRAPLENAGEM, PAVIMENTAÇÃO E OBRAS DE ARTE ESPECIAIS - FEV/24 - SEM DESONERAÇÃO - T239 | [17 empty] | Data base: 01/02/2024
Serviço: 40099 TRANSPORTE LOCAL MAT. 2ª CATEG. C/ BASCULANTE 10M³ - DMT>10,0KM | [17 empty] | Unidade: m3km
(A)Equipamento |  |  | Código Auxiliar |  | Ut. Pr |  |  | Ut. Impr |  |  | Vl. Hr. Prod |  |  |  |  | Vl. Hr. Imp | [6 empty] | Consumo |  |  | Custo Horário
CAMINHÃO BASCULANTE 10 M3 - 15 T |  |  | 30037 |  | 1 |  |  | 0 |  |  | 295.03 |  |  |  |  | 65.75 | [6 empty] | 1 |  |  | 295.03
(A)Total: | [23 empty] | 295.03
(B)Mão-de-Obra |  |  | Código Auxiliar |  | Eq. Salarial |  |  |  |  | Sal/Hora |  |  |  | Encargos(%) | [6 empty] | Consumo |  |  |  |  | Custo Horário
(B)Total: | [23 empty] | 0
(C)Itens de Incidência |  |  | Código Auxiliar |  | % |  |  |  |  | M. O. |  |  | Equip. |  |  | Mat. | [5 empty] | Custo
(C)Total: | [23 empty] | 0
Custo Horário da Execução (A) + (B) + (C) | [17 empty] | 295.03
(D) Produção da Equipe | [17 empty] | 100.6
(E) Custo Unitário da Execução [(A) + (B) + (C)] / (D) | [17 empty] | 2.93
(F)Materiais | [5 empty] | Código Auxiliar |  |  | Unid. |  |  | Custo Unitário | [6 empty] | Consumo | [6 empty] | Custo Unitário
(F)Total: | [23 empty] | 0
(G)Serviços | [5 empty] | Código Auxiliar |  |  | Unid. |  |  | Custo Unitário | [6 empty] | Consumo | [6 empty] | Custo Unitário
(G)Total: | [23 empty] | 0
(H)Itens de Transporte |  | Código Auxiliar |  | Unid. |  |  | Fórmula |  |  |  |  | X1 |  |  | X2 |  | X3 |  |  | Custo |  |  |  | Consumo |  |  | Custo Unit.
(H)Total: | [23 empty] | 0
Custo Direto Total (E) + (F) + (G) + (H): | [23 empty] | 2.93
BDI:20,62% | [23 empty] | 0.6
Preço unitário total: | [23 empty] | 3.53
Tabela de preços: TABELA DE TERRAPLENAGEM, PAVIMENTAÇÃO E OBRAS DE ARTE ESPECIAIS - FEV/24 - SEM DESONERAÇÃO - T239 | [17 empty] | Data base: 01/02/2024
Serviço: 40094 TRANSPORTE LOCAL SOLO MOLE C/ BASCULANTE 6M³ - DMT>1,0KM | [17 empty] | Unidade: m3km
(A)Equipamento |  |  | Código Auxiliar |  | Ut. Pr |  |  | Ut. Impr |  |  | Vl. Hr. Prod |  |  |  |  | Vl. Hr. Imp | [6 empty] | Consumo |  |  | Custo Horário
CAMINHÃO BASCULANTE 6 M3 - 10,5 T |  |  | 30036 |  | 1 |  |  | 0 |  |  | 175.57 |  |  |  |  | 52.84 | [6 empty] | 1 |  |  | 175.57
(A)Total: | [23 empty] | 175.57
(B)Mão-de-Obra |  |  | Código Auxiliar |  | Eq. Salarial |  |  |  |  | Sal/Hora |  |  |  | Encargos(%) | [6 empty] | Consumo |  |  |  |  | Custo Horário
(B)Total: | [23 empty] | 0
(C)Itens de Incidência |  |  | Código Auxiliar |  | % |  |  |  |  | M. O. |  |  | Equip. |  |  | Mat. | [5 empty] | Custo
(C)Total: | [23 empty] | 0
Custo Horário da Execução (A) + (B) + (C) | [17 empty] | 175.57
(D) Produção da Equipe | [17 empty] | 40.01
(E) Custo Unitário da Execução [(A) + (B) + (C)] / (D) | [17 empty] | 4.38
(F)Materiais | [5 empty] | Código Auxiliar |  |  | Unid. |  |  | Custo Unitário | [6 empty] | Consumo | [6 empty] | Custo Unitário
(F)Total: | [23 empty] | 0
(G)Serviços | [5 empty] | Código Auxiliar |  |  | Unid. |  |  | Custo Unitário | [6 empty] | Consumo | [6 empty] | Custo Unitário
(G)Total: | [23 empty] | 0
(H)Itens de Transporte |  | Código Auxiliar |  | Unid. |  |  | Fórmula |  |  |  |  | X1 |  |  | X2 |  | X3 |  |  | Custo |  |  |  | Consumo |  |  | Custo Unit.
(H)Total: | [23 empty] | 0
Custo Direto Total (E) + (F) + (G) + (H): | [23 empty] | 4.38
BDI:20,62% | [23 empty] | 0.9
Preço unitário total: | [23 empty] | 5.28
Tabela de preços: TABELA DE TERRAPLENAGEM, PAVIMENTAÇÃO E OBRAS DE ARTE ESPECIAIS - FEV/24 - SEM DESONERAÇÃO - T239 | [17 empty] | Data base: 01/02/2024
Serviço: 40609 TRATAMENTO SUPERFICIAL DUPLO - TSD (BC) | [17 empty] | Unidade: m2
(A)Equipamento |  |  | Código Auxiliar |  | Ut. Pr |  |  | Ut. Impr |  |  | Vl. Hr. Prod |  |  |  |  | Vl. Hr. Imp | [6 empty] | Consumo |  |  | Custo Horário
CAMINHÃO BASCULANTE 10 M3 - 15 T |  |  | 30037 |  | 1 |  |  | 0 |  |  | 295.03 |  |  |  |  | 65.75 | [6 empty] | 1 |  |  | 295.03
CAMINHÃO TANQUE DISTRIBUIDOR DE ASFALTO |  |  | 30021 |  | 0.83 |  |  | 0.17 |  |  | 235.66 |  |  |  |  | 52.77 | [6 empty] | 1 |  |  | 204.56
CARREGADEIRA DE PNEUS CAT - 924 H OU EQUIVALENTE |  |  | 30010 |  | 0.1 |  |  | 0 |  |  | 268.41 |  |  |  |  | 103.51 | [6 empty] | 1 |  |  | 26.84
DISTRIBUIDOR DE AGREGADOS REBOCÁVEL |  |  | 30018 |  | 1 |  |  | 0 |  |  | 12.45 |  |  |  |  | 7.56 | [6 empty] | 1 |  |  | 12.45
ROLO LISO TANDEN - 6/8 T - CA-150 OU EQUIVALENTE |  |  | 30012 |  | 0.34 |  |  | 0.66 |  |  | 231.73 |  |  |  |  | 104.3 | [6 empty] | 1 |  |  | 147.61
TANQUE DE ESTOCAGEM ASFALTO (30.000L) |  |  | 30020 |  | 1 |  |  | 0 |  |  | 47.29 |  |  |  |  | 29.6 | [6 empty] | 1 |  |  | 47.29
TRATOR DE PNEUS AGRÍCOLA - MF 4292 OU EQUIVALENTE |  |  | 30005 |  | 0.09 |  |  | 0.91 |  |  | 133.54 |  |  |  |  | 39.57 | [6 empty] | 1 |  |  | 48.01
VASSOURA MECÂNICA REBOCÁVEL |  |  | 30017 |  | 0.09 |  |  | 0.91 |  |  | 10.5 |  |  |  |  | 6.38 | [6 empty] | 1 |  |  | 6.74
(A)Total: | [23 empty] | 788.53
(B)Mão-de-Obra |  |  | Código Auxiliar |  | Eq. Salarial |  |  |  |  | Sal/Hora |  |  |  | Encargos(%) | [6 empty] | Consumo |  |  |  |  | Custo Horário
AJUDANTE |  |  | 20003 |  | 7.08 |  |  |  |  | 14.97 |  |  |  | 111.5 | [6 empty] | 9 |  |  |  |  | 134.73
ENCARREGADO DE SERVIÇO |  |  | 20002 |  | 11.43 |  |  |  |  | 24.17 |  |  |  | 111.5 | [6 empty] | 1 |  |  |  |  | 24.17
(B)Total: | [23 empty] | 158.9
(C)Itens de Incidência |  |  | Código Auxiliar |  | % |  |  |  |  | M. O. |  |  | Equip. |  |  | Mat. | [5 empty] | Custo
ALIMENTAÇÃO |  |  | 0012 |  | 9.6 |  |  |  |  | X | [11 empty] | 15.25
EPI |  |  | 0011 |  | 1.12 |  |  |  |  | X | [11 empty] | 1.77
TRANSPORTE DE PESSOAL |  |  | 0013 |  | 4.79 |  |  |  |  | X | [11 empty] | 7.61
(C)Total: | [23 empty] | 24.63
Custo Horário da Execução (A) + (B) + (C) | [17 empty] | 972.06
(D) Produção da Equipe | [17 empty] | 220
(E) Custo Unitário da Execução [(A) + (B) + (C)] / (D) | [17 empty] | 4.41
(F)Materiais | [5 empty] | Código Auxiliar |  |  | Unid. |  |  | Custo Unitário | [6 empty] | Consumo | [6 empty] | Custo Unitário
BRITA - COMERCIAL (BC) | [5 empty] | 10082 |  |  | m3 |  |  | 94.79 | [6 empty] | 0.0213 | [6 empty] | 2.01
(F)Total: | [23 empty] | 2.01
(G)Serviços | [5 empty] | Código Auxiliar |  |  | Unid. |  |  | Custo Unitário | [6 empty] | Consumo | [6 empty] | Custo Unitário
(G)Total: | [23 empty] | 0
(H)Itens de Transporte |  | Código Auxiliar |  | Unid. |  |  | Fórmula |  |  |  |  | X1 |  |  | X2 |  | X3 |  |  | Custo |  |  |  | Consumo |  |  | Custo Unit.
(H)Total: | [23 empty] | 0
Custo Direto Total (E) + (F) + (G) + (H): | [23 empty] | 6.42
BDI:20,62% | [23 empty] | 1.32
Preço unitário total: | [23 empty] | 7.74
Tabela de preços: TABELA DE TERRAPLENAGEM, PAVIMENTAÇÃO E OBRAS DE ARTE ESPECIAIS - FEV/24 - SEM DESONERAÇÃO - T239 | [17 empty] | Data base: 01/02/2024
Serviço: 44202 TRATAMENTO SUPERFICIAL DUPLO - TSD (BC) (PAV.URB.) | [17 empty] | Unidade: m2
(A)Equipamento |  |  | Código Auxiliar |  | Ut. Pr |  |  | Ut. Impr |  |  | Vl. Hr. Prod |  |  |  |  | Vl. Hr. Imp | [6 empty] | Consumo |  |  | Custo Horário
CAMINHÃO BASCULANTE 10 M3 - 15 T |  |  | 30037 |  | 1 |  |  | 0 |  |  | 295.03 |  |  |  |  | 65.75 | [6 empty] | 1 |  |  | 295.03
CAMINHÃO TANQUE DISTRIBUIDOR DE ASFALTO |  |  | 30021 |  | 0.83 |  |  | 0.17 |  |  | 235.66 |  |  |  |  | 52.77 | [6 empty] | 1 |  |  | 204.56
CARREGADEIRA DE PNEUS CAT - 924 H OU EQUIVALENTE |  |  | 30010 |  | 0.1 |  |  | 0 |  |  | 268.41 |  |  |  |  | 103.51 | [6 empty] | 1 |  |  | 26.84
DISTRIBUIDOR DE AGREGADOS REBOCÁVEL |  |  | 30018 |  | 1 |  |  | 0 |  |  | 12.45 |  |  |  |  | 7.56 | [6 empty] | 1 |  |  | 12.45
ROLO LISO TANDEN - 6/8 T - CA-150 OU EQUIVALENTE |  |  | 30012 |  | 0.34 |  |  | 0.66 |  |  | 231.73 |  |  |  |  | 104.3 | [6 empty] | 1 |  |  | 147.61
TANQUE DE ESTOCAGEM ASFALTO (30.000L) |  |  | 30020 |  | 1 |  |  | 0 |  |  | 47.29 |  |  |  |  | 29.6 | [6 empty] | 1 |  |  | 47.29
TRATOR DE PNEUS AGRÍCOLA - MF 4292 OU EQUIVALENTE |  |  | 30005 |  | 0.09 |  |  | 0.91 |  |  | 133.54 |  |  |  |  | 39.57 | [6 empty] | 1 |  |  | 48.01
VASSOURA MECÂNICA REBOCÁVEL |  |  | 30017 |  | 0.09 |  |  | 0.91 |  |  | 10.5 |  |  |  |  | 6.38 | [6 empty] | 1 |  |  | 6.74
(A)Total: | [23 empty] | 788.53
(B)Mão-de-Obra |  |  | Código Auxiliar |  | Eq. Salarial |  |  |  |  | Sal/Hora |  |  |  | Encargos(%) | [6 empty] | Consumo |  |  |  |  | Custo Horário
AJUDANTE |  |  | 20003 |  | 7.08 |  |  |  |  | 14.97 |  |  |  | 111.5 | [6 empty] | 9 |  |  |  |  | 134.73
ENCARREGADO DE SERVIÇO |  |  | 20002 |  | 11.43 |  |  |  |  | 24.17 |  |  |  | 111.5 | [6 empty] | 1 |  |  |  |  | 24.17
(B)Total: | [23 empty] | 158.9
(C)Itens de Incidência |  |  | Código Auxiliar |  | % |  |  |  |  | M. O. |  |  | Equip. |  |  | Mat. | [5 empty] | Custo
ALIMENTAÇÃO |  |  | 0012 |  | 9.6 |  |  |  |  | X | [11 empty] | 15.25
EPI |  |  | 0011 |  | 1.12 |  |  |  |  | X | [11 empty] | 1.77
TRANSPORTE DE PESSOAL |  |  | 0013 |  | 4.79 |  |  |  |  | X | [11 empty] | 7.61
(C)Total: | [23 empty] | 24.63
Custo Horário da Execução (A) + (B) + (C) | [17 empty] | 972.06
(D) Produção da Equipe | [17 empty] | 198
(E) Custo Unitário da Execução [(A) + (B) + (C)] / (D) | [17 empty] | 4.9
(F)Materiais | [5 empty] | Código Auxiliar |  |  | Unid. |  |  | Custo Unitário | [6 empty] | Consumo | [6 empty] | Custo Unitário
BRITA - COMERCIAL (BC) | [5 empty] | 10082 |  |  | m3 |  |  | 94.79 | [6 empty] | 0.0213 | [6 empty] | 2.01
(F)Total: | [23 empty] | 2.01
(G)Serviços | [5 empty] | Código Auxiliar |  |  | Unid. |  |  | Custo Unitário | [6 empty] | Consumo | [6 empty] | Custo Unitário
(G)Total: | [23 empty] | 0
(H)Itens de Transporte |  | Código Auxiliar |  | Unid. |  |  | Fórmula |  |  |  |  | X1 |  |  | X2 |  | X3 |  |  | Custo |  |  |  | Consumo |  |  | Custo Unit.
(H)Total: | [23 empty] | 0
Custo Direto Total (E) + (F) + (G) + (H): | [23 empty] | 6.91
BDI:20,62% | [23 empty] | 1.42
Preço unitário total: | [23 empty] | 8.33
Tabela de preços: TABELA DE TERRAPLENAGEM, PAVIMENTAÇÃO E OBRAS DE ARTE ESPECIAIS - FEV/24 - SEM DESONERAÇÃO - T239 | [17 empty] | Data base: 01/02/2024
Serviço: 40608 TRATAMENTO SUPERFICIAL SIMPLES - TSS (BC) | [17 empty] | Unidade: m2
(A)Equipamento |  |  | Código Auxiliar |  | Ut. Pr |  |  | Ut. Impr |  |  | Vl. Hr. Prod |  |  |  |  | Vl. Hr. Imp | [6 empty] | Consumo |  |  | Custo Horário
CAMINHÃO BASCULANTE 10 M3 - 15 T |  |  | 30037 |  | 1 |  |  | 0 |  |  | 295.03 |  |  |  |  | 65.75 | [6 empty] | 1 |  |  | 295.03
CAMINHÃO TANQUE DISTRIBUIDOR DE ASFALTO |  |  | 30021 |  | 0.83 |  |  | 0.17 |  |  | 235.66 |  |  |  |  | 52.77 | [6 empty] | 1 |  |  | 204.56
CARREGADEIRA DE PNEUS CAT - 924 H OU EQUIVALENTE |  |  | 30010 |  | 0.1 |  |  | 0 |  |  | 268.41 |  |  |  |  | 103.51 | [6 empty] | 1 |  |  | 26.84
DISTRIBUIDOR DE AGREGADOS REBOCÁVEL |  |  | 30018 |  | 1 |  |  | 0 |  |  | 12.45 |  |  |  |  | 7.56 | [6 empty] | 1 |  |  | 12.45
ROLO LISO TANDEN - 6/8 T - CA-150 OU EQUIVALENTE |  |  | 30012 |  | 0.34 |  |  | 0.66 |  |  | 231.73 |  |  |  |  | 104.3 | [6 empty] | 1 |  |  | 147.61
TANQUE DE ESTOCAGEM ASFALTO (30.000L) |  |  | 30020 |  | 1 |  |  | 0 |  |  | 47.29 |  |  |  |  | 29.6 | [6 empty] | 1 |  |  | 47.29
TRATOR DE PNEUS AGRÍCOLA - MF 4292 OU EQUIVALENTE |  |  | 30005 |  | 0.18 |  |  | 0.82 |  |  | 133.54 |  |  |  |  | 39.57 | [6 empty] | 1 |  |  | 56.47
VASSOURA MECÂNICA REBOCÁVEL |  |  | 30017 |  | 0.18 |  |  | 0.82 |  |  | 10.5 |  |  |  |  | 6.38 | [6 empty] | 1 |  |  | 7.12
(A)Total: | [23 empty] | 797.37
(B)Mão-de-Obra |  |  | Código Auxiliar |  | Eq. Salarial |  |  |  |  | Sal/Hora |  |  |  | Encargos(%) | [6 empty] | Consumo |  |  |  |  | Custo Horário
AJUDANTE |  |  | 20003 |  | 7.08 |  |  |  |  | 14.97 |  |  |  | 111.5 | [6 empty] | 9 |  |  |  |  | 134.73
ENCARREGADO DE SERVIÇO |  |  | 20002 |  | 11.43 |  |  |  |  | 24.17 |  |  |  | 111.5 | [6 empty] | 1 |  |  |  |  | 24.17
(B)Total: | [23 empty] | 158.9
(C)Itens de Incidência |  |  | Código Auxiliar |  | % |  |  |  |  | M. O. |  |  | Equip. |  |  | Mat. | [5 empty] | Custo
ALIMENTAÇÃO |  |  | 0012 |  | 9.6 |  |  |  |  | X | [11 empty] | 15.25
EPI |  |  | 0011 |  | 1.12 |  |  |  |  | X | [11 empty] | 1.77
TRANSPORTE DE PESSOAL |  |  | 0013 |  | 4.79 |  |  |  |  | X | [11 empty] | 7.61
(C)Total: | [23 empty] | 24.63
Custo Horário da Execução (A) + (B) + (C) | [17 empty] | 980.9
(D) Produção da Equipe | [17 empty] | 390
(E) Custo Unitário da Execução [(A) + (B) + (C)] / (D) | [17 empty] | 2.51
(F)Materiais | [5 empty] | Código Auxiliar |  |  | Unid. |  |  | Custo Unitário | [6 empty] | Consumo | [6 empty] | Custo Unitário
BRITA - COMERCIAL (BC) | [5 empty] | 10082 |  |  | m3 |  |  | 94.79 | [6 empty] | 0.0084 | [6 empty] | 0.79
(F)Total: | [23 empty] | 0.79
(G)Serviços | [5 empty] | Código Auxiliar |  |  | Unid. |  |  | Custo Unitário | [6 empty] | Consumo | [6 empty] | Custo Unitário
(G)Total: | [23 empty] | 0
(H)Itens de Transporte |  | Código Auxiliar |  | Unid. |  |  | Fórmula |  |  |  |  | X1 |  |  | X2 |  | X3 |  |  | Custo |  |  |  | Consumo |  |  | Custo Unit.
(H)Total: | [23 empty] | 0
Custo Direto Total (E) + (F) + (G) + (H): | [23 empty] | 3.3
BDI:20,62% | [23 empty] | 0.68
Preço unitário total: | [23 empty] | 3.98
Tabela de preços: TABELA DE TERRAPLENAGEM, PAVIMENTAÇÃO E OBRAS DE ARTE ESPECIAIS - FEV/24 - SEM DESONERAÇÃO - T239 | [17 empty] | Data base: 01/02/2024
Serviço: 44209 TRATAMENTO SUPERFICIAL SIMPLES - TSS (BC) (PAV.URB.) | [17 empty] | Unidade: m2
(A)Equipamento |  |  | Código Auxiliar |  | Ut. Pr |  |  | Ut. Impr |  |  | Vl. Hr. Prod |  |  |  |  | Vl. Hr. Imp | [6 empty] | Consumo |  |  | Custo Horário
CAMINHÃO BASCULANTE 10 M3 - 15 T |  |  | 30037 |  | 1 |  |  | 0 |  |  | 295.03 |  |  |  |  | 65.75 | [6 empty] | 1 |  |  | 295.03
CAMINHÃO TANQUE DISTRIBUIDOR DE ASFALTO |  |  | 30021 |  | 0.83 |  |  | 0.17 |  |  | 235.66 |  |  |  |  | 52.77 | [6 empty] | 1 |  |  | 204.56
CARREGADEIRA DE PNEUS CAT - 924 H OU EQUIVALENTE |  |  | 30010 |  | 0.1 |  |  | 0 |  |  | 268.41 |  |  |  |  | 103.51 | [6 empty] | 1 |  |  | 26.84
DISTRIBUIDOR DE AGREGADOS REBOCÁVEL |  |  | 30018 |  | 1 |  |  | 0 |  |  | 12.45 |  |  |  |  | 7.56 | [6 empty] | 1 |  |  | 12.45
ROLO LISO TANDEN - 6/8 T - CA-150 OU EQUIVALENTE |  |  | 30012 |  | 0.34 |  |  | 0.66 |  |  | 231.73 |  |  |  |  | 104.3 | [6 empty] | 1 |  |  | 147.61
TANQUE DE ESTOCAGEM ASFALTO (30.000L) |  |  | 30020 |  | 1 |  |  | 0 |  |  | 47.29 |  |  |  |  | 29.6 | [6 empty] | 1 |  |  | 47.29
TRATOR DE PNEUS AGRÍCOLA - MF 4292 OU EQUIVALENTE |  |  | 30005 |  | 0.18 |  |  | 0.82 |  |  | 133.54 |  |  |  |  | 39.57 | [6 empty] | 1 |  |  | 56.47
VASSOURA MECÂNICA REBOCÁVEL |  |  | 30017 |  | 0.18 |  |  | 0.82 |  |  | 10.5 |  |  |  |  | 6.38 | [6 empty] | 1 |  |  | 7.12
(A)Total: | [23 empty] | 797.37
(B)Mão-de-Obra |  |  | Código Auxiliar |  | Eq. Salarial |  |  |  |  | Sal/Hora |  |  |  | Encargos(%) | [6 empty] | Consumo |  |  |  |  | Custo Horário
AJUDANTE |  |  | 20003 |  | 7.08 |  |  |  |  | 14.97 |  |  |  | 111.5 | [6 empty] | 9 |  |  |  |  | 134.73
ENCARREGADO DE SERVIÇO |  |  | 20002 |  | 11.43 |  |  |  |  | 24.17 |  |  |  | 111.5 | [6 empty] | 1 |  |  |  |  | 24.17
(B)Total: | [23 empty] | 158.9
(C)Itens de Incidência |  |  | Código Auxiliar |  | % |  |  |  |  | M. O. |  |  | Equip. |  |  | Mat. | [5 empty] | Custo
ALIMENTAÇÃO |  |  | 0012 |  | 9.6 |  |  |  |  | X | [11 empty] | 15.25
EPI |  |  | 0011 |  | 1.12 |  |  |  |  | X | [11 empty] | 1.77
TRANSPORTE DE PESSOAL |  |  | 0013 |  | 4.79 |  |  |  |  | X | [11 empty] | 7.61
(C)Total: | [23 empty] | 24.63
Custo Horário da Execução (A) + (B) + (C) | [17 empty] | 980.9
(D) Produção da Equipe | [17 empty] | 351
(E) Custo Unitário da Execução [(A) + (B) + (C)] / (D) | [17 empty] | 2.79
(F)Materiais | [5 empty] | Código Auxiliar |  |  | Unid. |  |  | Custo Unitário | [6 empty] | Consumo | [6 empty] | Custo Unitário
BRITA - COMERCIAL (BC) | [5 empty] | 10082 |  |  | m3 |  |  | 94.79 | [6 empty] | 0.0084 | [6 empty] | 0.79
(F)Total: | [23 empty] | 0.79
(G)Serviços | [5 empty] | Código Auxiliar |  |  | Unid. |  |  | Custo Unitário | [6 empty] | Consumo | [6 empty] | Custo Unitário
(G)Total: | [23 empty] | 0
(H)Itens de Transporte |  | Código Auxiliar |  | Unid. |  |  | Fórmula |  |  |  |  | X1 |  |  | X2 |  | X3 |  |  | Custo |  |  |  | Consumo |  |  | Custo Unit.
(H)Total: | [23 empty] | 0
Custo Direto Total (E) + (F) + (G) + (H): | [23 empty] | 3.58
BDI:20,62% | [23 empty] | 0.73
Preço unitário total: | [23 empty] | 4.31
Tabela de preços: TABELA DE TERRAPLENAGEM, PAVIMENTAÇÃO E OBRAS DE ARTE ESPECIAIS - FEV/24 - SEM DESONERAÇÃO - T239 | [17 empty] | Data base: 01/02/2024
Serviço: 47100 USINAGEM DE BRITA GRADUADA (SVA) | [17 empty] | Unidade: m3
(A)Equipamento |  |  | Código Auxiliar |  | Ut. Pr |  |  | Ut. Impr |  |  | Vl. Hr. Prod |  |  |  |  | Vl. Hr. Imp | [6 empty] | Consumo |  |  | Custo Horário
CARREGADEIRA DE PNEUS CAT - 950 H OU EQUIVALENTE |  |  | 30007 |  | 0.4 |  |  | 0.6 |  |  | 416.7 |  |  |  |  | 179.44 | [6 empty] | 1 |  |  | 274.34
GRUPO GERADOR 145 / 160 KVA |  |  | 30043 |  | 0.51 |  |  | 0.49 |  |  | 133.77 |  |  |  |  | 6.66 | [6 empty] | 1 |  |  | 71.48
USINA MISTURADORA DE SOLO 300 t/h |  |  | 30016 |  | 0.51 |  |  | 0.49 |  |  | 194.42 |  |  |  |  | 120.5 | [6 empty] | 1 |  |  | 158.19
(A)Total: | [23 empty] | 504.01
(B)Mão-de-Obra |  |  | Código Auxiliar |  | Eq. Salarial |  |  |  |  | Sal/Hora |  |  |  | Encargos(%) | [6 empty] | Consumo |  |  |  |  | Custo Horário
AJUDANTE |  |  | 20003 |  | 7.08 |  |  |  |  | 14.97 |  |  |  | 111.5 | [6 empty] | 3 |  |  |  |  | 44.91
ENCARREGADO DE SERVIÇO |  |  | 20002 |  | 11.43 |  |  |  |  | 24.17 |  |  |  | 111.5 | [6 empty] | 0.25 |  |  |  |  | 6.04
(B)Total: | [23 empty] | 50.95
(C)Itens de Incidência |  |  | Código Auxiliar |  | % |  |  |  |  | M. O. |  |  | Equip. |  |  | Mat. | [5 empty] | Custo
ALIMENTAÇÃO |  |  | 0012 |  | 9.6 |  |  |  |  | X | [11 empty] | 4.89
EPI |  |  | 0011 |  | 1.12 |  |  |  |  | X | [11 empty] | 0.57
TRANSPORTE DE PESSOAL |  |  | 0013 |  | 4.79 |  |  |  |  | X | [11 empty] | 2.44
(C)Total: | [23 empty] | 7.9
Custo Horário da Execução (A) + (B) + (C) | [17 empty] | 562.86
(D) Produção da Equipe | [17 empty] | 57.56
(E) Custo Unitário da Execução [(A) + (B) + (C)] / (D) | [17 empty] | 9.77
(F)Materiais | [5 empty] | Código Auxiliar |  |  | Unid. |  |  | Custo Unitário | [6 empty] | Consumo | [6 empty] | Custo Unitário
BRITA - COMERCIAL (BC) | [5 empty] | 10082 |  |  | m3 |  |  | 94.79 | [6 empty] | 1.4667 | [6 empty] | 139.02
(F)Total: | [23 empty] | 139.02
(G)Serviços | [5 empty] | Código Auxiliar |  |  | Unid. |  |  | Custo Unitário | [6 empty] | Consumo | [6 empty] | Custo Unitário
(G)Total: | [23 empty] | 0
(H)Itens de Transporte |  | Código Auxiliar |  | Unid. |  |  | Fórmula |  |  |  |  | X1 |  |  | X2 |  | X3 |  |  | Custo |  |  |  | Consumo |  |  | Custo Unit.
(H)Total: | [23 empty] | 0
Custo Direto Total (E) + (F) + (G) + (H): | [23 empty] | 148.79
BDI:20,62% | [23 empty] | 30.68
Preço unitário total: | [23 empty] | 179.47
Tabela de preços: TABELA DE TERRAPLENAGEM, PAVIMENTAÇÃO E OBRAS DE ARTE ESPECIAIS - FEV/24 - SEM DESONERAÇÃO - T239 | [17 empty] | Data base: 01/02/2024
Serviço: 47104 USINAGEM DE BRITA GRADUADA TRATADA COM CIMENTO - BGTC (SVA) | [17 empty] | Unidade: m3
(A)Equipamento |  |  | Código Auxiliar |  | Ut. Pr |  |  | Ut. Impr |  |  | Vl. Hr. Prod |  |  |  |  | Vl. Hr. Imp | [6 empty] | Consumo |  |  | Custo Horário
CARREGADEIRA DE PNEUS CAT - 950 H OU EQUIVALENTE |  |  | 30007 |  | 0.38 |  |  | 0.62 |  |  | 416.7 |  |  |  |  | 179.44 | [6 empty] | 1 |  |  | 269.59
GRUPO GERADOR 145 / 160 KVA |  |  | 30043 |  | 0.51 |  |  | 0.49 |  |  | 133.77 |  |  |  |  | 6.66 | [6 empty] | 1 |  |  | 71.48
USINA MISTURADORA DE SOLO 300 t/h |  |  | 30016 |  | 0.51 |  |  | 0.49 |  |  | 194.42 |  |  |  |  | 120.5 | [6 empty] | 1 |  |  | 158.19
(A)Total: | [23 empty] | 499.26
(B)Mão-de-Obra |  |  | Código Auxiliar |  | Eq. Salarial |  |  |  |  | Sal/Hora |  |  |  | Encargos(%) | [6 empty] | Consumo |  |  |  |  | Custo Horário
AJUDANTE |  |  | 20003 |  | 7.08 |  |  |  |  | 14.97 |  |  |  | 111.5 | [6 empty] | 3 |  |  |  |  | 44.91
ENCARREGADO DE SERVIÇO |  |  | 20002 |  | 11.43 |  |  |  |  | 24.17 |  |  |  | 111.5 | [6 empty] | 0.25 |  |  |  |  | 6.04
(B)Total: | [23 empty] | 50.95
(C)Itens de Incidência |  |  | Código Auxiliar |  | % |  |  |  |  | M. O. |  |  | Equip. |  |  | Mat. | [5 empty] | Custo
ALIMENTAÇÃO |  |  | 0012 |  | 9.6 |  |  |  |  | X | [11 empty] | 4.89
EPI |  |  | 0011 |  | 1.12 |  |  |  |  | X | [11 empty] | 0.57
TRANSPORTE DE PESSOAL |  |  | 0013 |  | 4.79 |  |  |  |  | X | [11 empty] | 2.44
(C)Total: | [23 empty] | 7.9
Custo Horário da Execução (A) + (B) + (C) | [17 empty] | 558.11
(D) Produção da Equipe | [17 empty] | 57.56
(E) Custo Unitário da Execução [(A) + (B) + (C)] / (D) | [17 empty] | 9.69
(F)Materiais | [5 empty] | Código Auxiliar |  |  | Unid. |  |  | Custo Unitário | [6 empty] | Consumo | [6 empty] | Custo Unitário
BRITA - COMERCIAL (BC) | [5 empty] | 10082 |  |  | m3 |  |  | 94.79 | [6 empty] | 1.408 | [6 empty] | 133.46
CIMENTO PORTLAND CP II - 32 | [5 empty] | 10010 |  |  | Kg |  |  | 0.65 | [6 empty] | 88 | [6 empty] | 57.2
(F)Total: | [23 empty] | 190.66
(G)Serviços | [5 empty] | Código Auxiliar |  |  | Unid. |  |  | Custo Unitário | [6 empty] | Consumo | [6 empty] | Custo Unitário
(G)Total: | [23 empty] | 0
(H)Itens de Transporte |  | Código Auxiliar |  | Unid. |  |  | Fórmula |  |  |  |  | X1 |  |  | X2 |  | X3 |  |  | Custo |  |  |  | Consumo |  |  | Custo Unit.
(H)Total: | [23 empty] | 0
Custo Direto Total (E) + (F) + (G) + (H): | [23 empty] | 200.35
BDI:20,62% | [23 empty] | 41.31
Preço unitário total: | [23 empty] | 241.66
Tabela de preços: TABELA DE TERRAPLENAGEM, PAVIMENTAÇÃO E OBRAS DE ARTE ESPECIAIS - FEV/24 - SEM DESONERAÇÃO - T239 | [17 empty] | Data base: 01/02/2024
Serviço: 42498 USINAGEM DE CONCRETO BETUMINOSO USINADO À QUENTE - CBUQ - FAIXA B | [17 empty] | Unidade: m3
(A)Equipamento |  |  | Código Auxiliar |  | Ut. Pr |  |  | Ut. Impr |  |  | Vl. Hr. Prod |  |  |  |  | Vl. Hr. Imp | [6 empty] | Consumo |  |  | Custo Horário
AQUECEDOR DE FLUÍDO TÉRMICO C/ CALDEIRA |  |  | 30022 |  | 1 |  |  | 0 |  |  | 52.62 |  |  |  |  | 32.13 | [6 empty] | 1 |  |  | 52.62
CARREGADEIRA DE PNEUS CAT - 950 H OU EQUIVALENTE |  |  | 30007 |  | 0.91 |  |  | 0.09 |  |  | 416.7 |  |  |  |  | 179.44 | [6 empty] | 1 |  |  | 395.33
GRUPO GERADOR 145 / 160 KVA |  |  | 30043 |  | 1 |  |  | 0 |  |  | 133.77 |  |  |  |  | 6.66 | [6 empty] | 1 |  |  | 133.77
TANQUE DE ESTOCAGEM ASFALTO (30.000L) |  |  | 30020 |  | 1 |  |  | 0 |  |  | 47.29 |  |  |  |  | 29.6 | [6 empty] | 1 |  |  | 47.29
USINA DE ASFALTO A QUENTE 80 t/h |  |  | 30025 |  | 1 |  |  | 0 |  |  | 455.55 |  |  |  |  | 224.13 | [6 empty] | 1 |  |  | 455.55
(A)Total: | [23 empty] | 1084.56
(B)Mão-de-Obra |  |  | Código Auxiliar |  | Eq. Salarial |  |  |  |  | Sal/Hora |  |  |  | Encargos(%) | [6 empty] | Consumo |  |  |  |  | Custo Horário
ENCARREGADO DE SERVIÇO |  |  | 20002 |  | 11.43 |  |  |  |  | 24.17 |  |  |  | 111.5 | [6 empty] | 1 |  |  |  |  | 24.17
SERVENTE |  |  | 20031 |  | 6.42 |  |  |  |  | 13.57 |  |  |  | 111.5 | [6 empty] | 4 |  |  |  |  | 54.28
(B)Total: | [23 empty] | 78.45
(C)Itens de Incidência |  |  | Código Auxiliar |  | % |  |  |  |  | M. O. |  |  | Equip. |  |  | Mat. | [5 empty] | Custo
ALIMENTAÇÃO |  |  | 0012 |  | 9.6 |  |  |  |  | X | [11 empty] | 7.53
EPI |  |  | 0011 |  | 1.12 |  |  |  |  | X | [11 empty] | 0.87
FERRAMENTAS MANUAIS |  |  | 0014 |  | 5 |  |  |  |  | X | [11 empty] | 3.92
TRANSPORTE DE PESSOAL |  |  | 0013 |  | 4.79 |  |  |  |  | X | [11 empty] | 3.75
(C)Total: | [23 empty] | 16.07
Custo Horário da Execução (A) + (B) + (C) | [17 empty] | 1179.08
(D) Produção da Equipe | [17 empty] | 27.67
(E) Custo Unitário da Execução [(A) + (B) + (C)] / (D) | [17 empty] | 42.61
(F)Materiais | [5 empty] | Código Auxiliar |  |  | Unid. |  |  | Custo Unitário | [6 empty] | Consumo | [6 empty] | Custo Unitário
AREIA - COMERCIAL (AC) | [5 empty] | 10081 |  |  | m3 |  |  | 106.68 | [6 empty] | 0.58114 | [6 empty] | 61.99
BRITA - COMERCIAL (BC) | [5 empty] | 10082 |  |  | m3 |  |  | 94.79 | [6 empty] | 0.56604 | [6 empty] | 53.65
FILLER | [5 empty] | 10020 |  |  | Kg |  |  | 0.27 | [6 empty] | 124.512 | [6 empty] | 33.61
ÓLEO COMBUSTÍVEL BPF (1A) - DENSIDADE 1,024kg/l | [5 empty] | 10032 |  |  | Kg |  |  | 6.6 | [6 empty] | 19.6608 | [6 empty] | 129.76
PEDRISCO | [5 empty] | 10094 |  |  | m3 |  |  | 106.23 | [6 empty] | 0.27924 | [6 empty] | 29.66
(F)Total: | [23 empty] | 308.67
(G)Serviços | [5 empty] | Código Auxiliar |  |  | Unid. |  |  | Custo Unitário | [6 empty] | Consumo | [6 empty] | Custo Unitário
(G)Total: | [23 empty] | 0
(H)Itens de Transporte |  | Código Auxiliar |  | Unid. |  |  | Fórmula |  |  |  |  | X1 |  |  | X2 |  | X3 |  |  | Custo |  |  |  | Consumo |  |  | Custo Unit.
(H)Total: | [23 empty] | 0
Custo Direto Total (E) + (F) + (G) + (H): | [23 empty] | 351.28
BDI:20,62% | [23 empty] | 72.43
Preço unitário total: | [23 empty] | 423.71
Tabela de preços: TABELA DE TERRAPLENAGEM, PAVIMENTAÇÃO E OBRAS DE ARTE ESPECIAIS - FEV/24 - SEM DESONERAÇÃO - T239 | [17 empty] | Data base: 01/02/2024
Serviço: 42496 USINAGEM DE CONCRETO BETUMINOSO USINADO À QUENTE - CBUQ - FAIXA C | [17 empty] | Unidade: m3
(A)Equipamento |  |  | Código Auxiliar |  | Ut. Pr |  |  | Ut. Impr |  |  | Vl. Hr. Prod |  |  |  |  | Vl. Hr. Imp | [6 empty] | Consumo |  |  | Custo Horário
AQUECEDOR DE FLUÍDO TÉRMICO C/ CALDEIRA |  |  | 30022 |  | 1 |  |  | 0 |  |  | 52.62 |  |  |  |  | 32.13 | [6 empty] | 1 |  |  | 52.62
CARREGADEIRA DE PNEUS CAT - 950 H OU EQUIVALENTE |  |  | 30007 |  | 0.91 |  |  | 0.09 |  |  | 416.7 |  |  |  |  | 179.44 | [6 empty] | 1 |  |  | 395.33
GRUPO GERADOR 145 / 160 KVA |  |  | 30043 |  | 1 |  |  | 0 |  |  | 133.77 |  |  |  |  | 6.66 | [6 empty] | 1 |  |  | 133.77
TANQUE DE ESTOCAGEM ASFALTO (30.000L) |  |  | 30020 |  | 1 |  |  | 0 |  |  | 47.29 |  |  |  |  | 29.6 | [6 empty] | 1 |  |  | 47.29
USINA DE ASFALTO A QUENTE 80 t/h |  |  | 30025 |  | 1 |  |  | 0 |  |  | 455.55 |  |  |  |  | 224.13 | [6 empty] | 1 |  |  | 455.55
(A)Total: | [23 empty] | 1084.56
(B)Mão-de-Obra |  |  | Código Auxiliar |  | Eq. Salarial |  |  |  |  | Sal/Hora |  |  |  | Encargos(%) | [6 empty] | Consumo |  |  |  |  | Custo Horário
ENCARREGADO DE SERVIÇO |  |  | 20002 |  | 11.43 |  |  |  |  | 24.17 |  |  |  | 111.5 | [6 empty] | 1 |  |  |  |  | 24.17
SERVENTE |  |  | 20031 |  | 6.42 |  |  |  |  | 13.57 |  |  |  | 111.5 | [6 empty] | 4 |  |  |  |  | 54.28
(B)Total: | [23 empty] | 78.45
(C)Itens de Incidência |  |  | Código Auxiliar |  | % |  |  |  |  | M. O. |  |  | Equip. |  |  | Mat. | [5 empty] | Custo
ALIMENTAÇÃO |  |  | 0012 |  | 9.6 |  |  |  |  | X | [11 empty] | 7.53
EPI |  |  | 0011 |  | 1.12 |  |  |  |  | X | [11 empty] | 0.87
FERRAMENTAS MANUAIS |  |  | 0014 |  | 5 |  |  |  |  | X | [11 empty] | 3.92
TRANSPORTE DE PESSOAL |  |  | 0013 |  | 4.79 |  |  |  |  | X | [11 empty] | 3.75
(C)Total: | [23 empty] | 16.07
Custo Horário da Execução (A) + (B) + (C) | [17 empty] | 1179.08
(D) Produção da Equipe | [17 empty] | 27.67
(E) Custo Unitário da Execução [(A) + (B) + (C)] / (D) | [17 empty] | 42.61
(F)Materiais | [5 empty] | Código Auxiliar |  |  | Unid. |  |  | Custo Unitário | [6 empty] | Consumo | [6 empty] | Custo Unitário
AREIA - COMERCIAL (AC) | [5 empty] | 10081 |  |  | m3 |  |  | 106.68 | [6 empty] | 0.7506 | [6 empty] | 80.07
BRITA - COMERCIAL (BC) | [5 empty] | 10082 |  |  | m3 |  |  | 94.79 | [6 empty] | 0.2998 | [6 empty] | 28.41
FILLER | [5 empty] | 10020 |  |  | Kg |  |  | 0.27 | [6 empty] | 134.88 | [6 empty] | 36.41
ÓLEO COMBUSTÍVEL BPF (1A) - DENSIDADE 1,024kg/l | [5 empty] | 10032 |  |  | Kg |  |  | 6.6 | [6 empty] | 19.6608 | [6 empty] | 129.76
PEDRISCO | [5 empty] | 10094 |  |  | m3 |  |  | 106.23 | [6 empty] | 0.3297 | [6 empty] | 35.02
(F)Total: | [23 empty] | 309.67
(G)Serviços | [5 empty] | Código Auxiliar |  |  | Unid. |  |  | Custo Unitário | [6 empty] | Consumo | [6 empty] | Custo Unitário
(G)Total: | [23 empty] | 0
(H)Itens de Transporte |  | Código Auxiliar |  | Unid. |  |  | Fórmula |  |  |  |  | X1 |  |  | X2 |  | X3 |  |  | Custo |  |  |  | Consumo |  |  | Custo Unit.
(H)Total: | [23 empty] | 0
Custo Direto Total (E) + (F) + (G) + (H): | [23 empty] | 352.28
BDI:20,62% | [23 empty] | 72.64
Preço unitário total: | [23 empty] | 424.92
Tabela de preços: TABELA DE TERRAPLENAGEM, PAVIMENTAÇÃO E OBRAS DE ARTE ESPECIAIS - FEV/24 - SEM DESONERAÇÃO - T239 | [17 empty] | Data base: 01/02/2024
Serviço: 42491 USINAGEM DE PRÉ-MISTURADO A FRIO - PMF | [17 empty] | Unidade: m3
(A)Equipamento |  |  | Código Auxiliar |  | Ut. Pr |  |  | Ut. Impr |  |  | Vl. Hr. Prod |  |  |  |  | Vl. Hr. Imp | [6 empty] | Consumo |  |  | Custo Horário
CARREGADEIRA DE PNEUS CAT - 950 H OU EQUIVALENTE |  |  | 30007 |  | 0.41 |  |  | 0.59 |  |  | 416.7 |  |  |  |  | 179.44 | [6 empty] | 1 |  |  | 276.7
GRUPO GERADOR 145 / 160 KVA |  |  | 30043 |  | 1 |  |  | 0 |  |  | 133.77 |  |  |  |  | 6.66 | [6 empty] | 1 |  |  | 133.77
TANQUE DE ESTOCAGEM ASFALTO (30.000L) |  |  | 30020 |  | 1 |  |  | 0 |  |  | 47.29 |  |  |  |  | 29.6 | [6 empty] | 2 |  |  | 94.58
USINA PRÉ-MISTURADO A FRIO 60 t/h |  |  | 30024 |  | 1 |  |  | 0 |  |  | 58.46 |  |  |  |  | 46.65 | [6 empty] | 1 |  |  | 58.46
(A)Total: | [23 empty] | 563.51
(B)Mão-de-Obra |  |  | Código Auxiliar |  | Eq. Salarial |  |  |  |  | Sal/Hora |  |  |  | Encargos(%) | [6 empty] | Consumo |  |  |  |  | Custo Horário
ENCARREGADO DE SERVIÇO |  |  | 20002 |  | 11.43 |  |  |  |  | 24.17 |  |  |  | 111.5 | [6 empty] | 0.6 |  |  |  |  | 14.5
SERVENTE |  |  | 20031 |  | 6.42 |  |  |  |  | 13.57 |  |  |  | 111.5 | [6 empty] | 3 |  |  |  |  | 40.71
(B)Total: | [23 empty] | 55.21
(C)Itens de Incidência |  |  | Código Auxiliar |  | % |  |  |  |  | M. O. |  |  | Equip. |  |  | Mat. | [5 empty] | Custo
ALIMENTAÇÃO |  |  | 0012 |  | 9.6 |  |  |  |  | X | [11 empty] | 5.3
EPI |  |  | 0011 |  | 1.12 |  |  |  |  | X | [11 empty] | 0.61
FERRAMENTAS MANUAIS |  |  | 0014 |  | 5 |  |  |  |  | X | [11 empty] | 2.76
TRANSPORTE DE PESSOAL |  |  | 0013 |  | 4.79 |  |  |  |  | X | [11 empty] | 2.64
(C)Total: | [23 empty] | 11.31
Custo Horário da Execução (A) + (B) + (C) | [17 empty] | 630.03
(D) Produção da Equipe | [17 empty] | 21.65
(E) Custo Unitário da Execução [(A) + (B) + (C)] / (D) | [17 empty] | 29.1
(F)Materiais | [5 empty] | Código Auxiliar |  |  | Unid. |  |  | Custo Unitário | [6 empty] | Consumo | [6 empty] | Custo Unitário
BRITA - COMERCIAL (BC) | [5 empty] | 10082 |  |  | m3 |  |  | 94.79 | [6 empty] | 0.613 | [6 empty] | 58.1
BRITA PÓ DE PEDRA (BC) | [5 empty] | 10093 |  |  | m3 |  |  | 85.77 | [6 empty] | 0.92 | [6 empty] | 78.9
(F)Total: | [23 empty] | 137
(G)Serviços | [5 empty] | Código Auxiliar |  |  | Unid. |  |  | Custo Unitário | [6 empty] | Consumo | [6 empty] | Custo Unitário
(G)Total: | [23 empty] | 0
(H)Itens de Transporte |  | Código Auxiliar |  | Unid. |  |  | Fórmula |  |  |  |  | X1 |  |  | X2 |  | X3 |  |  | Custo |  |  |  | Consumo |  |  | Custo Unit.
(H)Total: | [23 empty] | 0
Custo Direto Total (E) + (F) + (G) + (H): | [23 empty] | 166.1
BDI:20,62% | [23 empty] | 34.24
Preço unitário total: | [23 empty] | 200.34
Tabela de preços: TABELA DE TERRAPLENAGEM, PAVIMENTAÇÃO E OBRAS DE ARTE ESPECIAIS - FEV/24 - SEM DESONERAÇÃO - T239 | [17 empty] | Data base: 01/02/2024
Serviço: 47110 USINAGEM DE SOLO AREIA 20% EM PESO (SVA) | [17 empty] | Unidade: m3
(A)Equipamento |  |  | Código Auxiliar |  | Ut. Pr |  |  | Ut. Impr |  |  | Vl. Hr. Prod |  |  |  |  | Vl. Hr. Imp | [6 empty] | Consumo |  |  | Custo Horário
CARREGADEIRA DE PNEUS CAT - 950 H OU EQUIVALENTE |  |  | 30007 |  | 0.3 |  |  | 0.7 |  |  | 416.7 |  |  |  |  | 179.44 | [6 empty] | 1 |  |  | 250.61
GRUPO GERADOR 145 / 160 KVA |  |  | 30043 |  | 0.46 |  |  | 0.54 |  |  | 133.77 |  |  |  |  | 6.66 | [6 empty] | 1 |  |  | 65.12
USINA MISTURADORA DE SOLO 300 t/h |  |  | 30016 |  | 0.46 |  |  | 0.54 |  |  | 194.42 |  |  |  |  | 120.5 | [6 empty] | 1 |  |  | 154.5
(A)Total: | [23 empty] | 470.23
(B)Mão-de-Obra |  |  | Código Auxiliar |  | Eq. Salarial |  |  |  |  | Sal/Hora |  |  |  | Encargos(%) | [6 empty] | Consumo |  |  |  |  | Custo Horário
AJUDANTE |  |  | 20003 |  | 7.08 |  |  |  |  | 14.97 |  |  |  | 111.5 | [6 empty] | 3 |  |  |  |  | 44.91
ENCARREGADO DE SERVIÇO |  |  | 20002 |  | 11.43 |  |  |  |  | 24.17 |  |  |  | 111.5 | [6 empty] | 0.25 |  |  |  |  | 6.04
(B)Total: | [23 empty] | 50.95
(C)Itens de Incidência |  |  | Código Auxiliar |  | % |  |  |  |  | M. O. |  |  | Equip. |  |  | Mat. | [5 empty] | Custo
ALIMENTAÇÃO |  |  | 0012 |  | 9.6 |  |  |  |  | X | [11 empty] | 4.89
EPI |  |  | 0011 |  | 1.12 |  |  |  |  | X | [11 empty] | 0.57
TRANSPORTE DE PESSOAL |  |  | 0013 |  | 4.79 |  |  |  |  | X | [11 empty] | 2.44
(C)Total: | [23 empty] | 7.9
Custo Horário da Execução (A) + (B) + (C) | [17 empty] | 529.08
(D) Produção da Equipe | [17 empty] | 55.69
(E) Custo Unitário da Execução [(A) + (B) + (C)] / (D) | [17 empty] | 9.5
(F)Materiais | [5 empty] | Código Auxiliar |  |  | Unid. |  |  | Custo Unitário | [6 empty] | Consumo | [6 empty] | Custo Unitário
AREIA - COMERCIAL (AC) | [5 empty] | 10081 |  |  | m3 |  |  | 106.68 | [6 empty] | 0.2751 | [6 empty] | 29.34
(F)Total: | [23 empty] | 29.34
(G)Serviços | [5 empty] | Código Auxiliar |  |  | Unid. |  |  | Custo Unitário | [6 empty] | Consumo | [6 empty] | Custo Unitário
(G)Total: | [23 empty] | 0
(H)Itens de Transporte |  | Código Auxiliar |  | Unid. |  |  | Fórmula |  |  |  |  | X1 |  |  | X2 |  | X3 |  |  | Custo |  |  |  | Consumo |  |  | Custo Unit.
(H)Total: | [23 empty] | 0
Custo Direto Total (E) + (F) + (G) + (H): | [23 empty] | 38.84
BDI:20,62% | [23 empty] | 8
Preço unitário total: | [23 empty] | 46.84
Tabela de preços: TABELA DE TERRAPLENAGEM, PAVIMENTAÇÃO E OBRAS DE ARTE ESPECIAIS - FEV/24 - SEM DESONERAÇÃO - T239 | [17 empty] | Data base: 01/02/2024
Serviço: 47115 USINAGEM DE SOLO BRITA 50% EM PESO (SVA) | [17 empty] | Unidade: m3
(A)Equipamento |  |  | Código Auxiliar |  | Ut. Pr |  |  | Ut. Impr |  |  | Vl. Hr. Prod |  |  |  |  | Vl. Hr. Imp | [6 empty] | Consumo |  |  | Custo Horário
CARREGADEIRA DE PNEUS CAT - 950 H OU EQUIVALENTE |  |  | 30007 |  | 0.33 |  |  | 0.67 |  |  | 416.7 |  |  |  |  | 179.44 | [6 empty] | 1 |  |  | 257.73
GRUPO GERADOR 145 / 160 KVA |  |  | 30043 |  | 0.46 |  |  | 0.54 |  |  | 133.77 |  |  |  |  | 6.66 | [6 empty] | 1 |  |  | 65.12
USINA MISTURADORA DE SOLO 300 t/h |  |  | 30016 |  | 0.46 |  |  | 0.54 |  |  | 194.42 |  |  |  |  | 120.5 | [6 empty] | 1 |  |  | 154.5
(A)Total: | [23 empty] | 477.35
(B)Mão-de-Obra |  |  | Código Auxiliar |  | Eq. Salarial |  |  |  |  | Sal/Hora |  |  |  | Encargos(%) | [6 empty] | Consumo |  |  |  |  | Custo Horário
AJUDANTE |  |  | 20003 |  | 7.08 |  |  |  |  | 14.97 |  |  |  | 111.5 | [6 empty] | 3 |  |  |  |  | 44.91
ENCARREGADO DE SERVIÇO |  |  | 20002 |  | 11.43 |  |  |  |  | 24.17 |  |  |  | 111.5 | [6 empty] | 0.25 |  |  |  |  | 6.04
(B)Total: | [23 empty] | 50.95
(C)Itens de Incidência |  |  | Código Auxiliar |  | % |  |  |  |  | M. O. |  |  | Equip. |  |  | Mat. | [5 empty] | Custo
ALIMENTAÇÃO |  |  | 0012 |  | 9.6 |  |  |  |  | X | [11 empty] | 4.89
EPI |  |  | 0011 |  | 1.12 |  |  |  |  | X | [11 empty] | 0.57
TRANSPORTE DE PESSOAL |  |  | 0013 |  | 4.79 |  |  |  |  | X | [11 empty] | 2.44
(C)Total: | [23 empty] | 7.9
Custo Horário da Execução (A) + (B) + (C) | [17 empty] | 536.2
(D) Produção da Equipe | [17 empty] | 55.69
(E) Custo Unitário da Execução [(A) + (B) + (C)] / (D) | [17 empty] | 9.62
(F)Materiais | [5 empty] | Código Auxiliar |  |  | Unid. |  |  | Custo Unitário | [6 empty] | Consumo | [6 empty] | Custo Unitário
BRITA - COMERCIAL (BC) | [5 empty] | 10082 |  |  | m3 |  |  | 94.79 | [6 empty] | 0.6877 | [6 empty] | 65.18
(F)Total: | [23 empty] | 65.18
(G)Serviços | [5 empty] | Código Auxiliar |  |  | Unid. |  |  | Custo Unitário | [6 empty] | Consumo | [6 empty] | Custo Unitário
(G)Total: | [23 empty] | 0
(H)Itens de Transporte |  | Código Auxiliar |  | Unid. |  |  | Fórmula |  |  |  |  | X1 |  |  | X2 |  | X3 |  |  | Custo |  |  |  | Consumo |  |  | Custo Unit.
(H)Total: | [23 empty] | 0
Custo Direto Total (E) + (F) + (G) + (H): | [23 empty] | 74.8
BDI:20,62% | [23 empty] | 15.42
Preço unitário total: | [23 empty] | 90.22
Tabela de preços: TABELA DE TERRAPLENAGEM, PAVIMENTAÇÃO E OBRAS DE ARTE ESPECIAIS - FEV/24 - SEM DESONERAÇÃO - T239 | [17 empty] | Data base: 01/02/2024
Serviço: 47120 USINAGEM DE SOLO MELHORADO COM 6% DE CIMENTO EM PESO (SVA) | [17 empty] | Unidade: m3
(A)Equipamento |  |  | Código Auxiliar |  | Ut. Pr |  |  | Ut. Impr |  |  | Vl. Hr. Prod |  |  |  |  | Vl. Hr. Imp | [6 empty] | Consumo |  |  | Custo Horário
CARREGADEIRA DE PNEUS CAT - 950 H OU EQUIVALENTE |  |  | 30007 |  | 0.27 |  |  | 0.73 |  |  | 416.7 |  |  |  |  | 179.44 | [6 empty] | 1 |  |  | 243.49
GRUPO GERADOR 145 / 160 KVA |  |  | 30043 |  | 0.46 |  |  | 0.54 |  |  | 133.77 |  |  |  |  | 6.66 | [6 empty] | 1 |  |  | 65.12
USINA MISTURADORA DE SOLO 300 t/h |  |  | 30016 |  | 0.46 |  |  | 0.54 |  |  | 194.42 |  |  |  |  | 120.5 | [6 empty] | 1 |  |  | 154.5
(A)Total: | [23 empty] | 463.11
(B)Mão-de-Obra |  |  | Código Auxiliar |  | Eq. Salarial |  |  |  |  | Sal/Hora |  |  |  | Encargos(%) | [6 empty] | Consumo |  |  |  |  | Custo Horário
AJUDANTE |  |  | 20003 |  | 7.08 |  |  |  |  | 14.97 |  |  |  | 111.5 | [6 empty] | 3 |  |  |  |  | 44.91
ENCARREGADO DE SERVIÇO |  |  | 20002 |  | 11.43 |  |  |  |  | 24.17 |  |  |  | 111.5 | [6 empty] | 0.25 |  |  |  |  | 6.04
(B)Total: | [23 empty] | 50.95
(C)Itens de Incidência |  |  | Código Auxiliar |  | % |  |  |  |  | M. O. |  |  | Equip. |  |  | Mat. | [5 empty] | Custo
ALIMENTAÇÃO |  |  | 0012 |  | 9.6 |  |  |  |  | X | [11 empty] | 4.89
EPI |  |  | 0011 |  | 1.12 |  |  |  |  | X | [11 empty] | 0.57
TRANSPORTE DE PESSOAL |  |  | 0013 |  | 4.79 |  |  |  |  | X | [11 empty] | 2.44
(C)Total: | [23 empty] | 7.9
Custo Horário da Execução (A) + (B) + (C) | [17 empty] | 521.96
(D) Produção da Equipe | [17 empty] | 55.69
(E) Custo Unitário da Execução [(A) + (B) + (C)] / (D) | [17 empty] | 9.37
(F)Materiais | [5 empty] | Código Auxiliar |  |  | Unid. |  |  | Custo Unitário | [6 empty] | Consumo | [6 empty] | Custo Unitário
CIMENTO PORTLAND CP II - 32 | [5 empty] | 10010 |  |  | Kg |  |  | 0.65 | [6 empty] | 123.78 | [6 empty] | 80.45
(F)Total: | [23 empty] | 80.45
(G)Serviços | [5 empty] | Código Auxiliar |  |  | Unid. |  |  | Custo Unitário | [6 empty] | Consumo | [6 empty] | Custo Unitário
(G)Total: | [23 empty] | 0
(H)Itens de Transporte |  | Código Auxiliar |  | Unid. |  |  | Fórmula |  |  |  |  | X1 |  |  | X2 |  | X3 |  |  | Custo |  |  |  | Consumo |  |  | Custo Unit.
(H)Total: | [23 empty] | 0
Custo Direto Total (E) + (F) + (G) + (H): | [23 empty] | 89.82
BDI:20,62% | [23 empty] | 18.52
Preço unitário total: | [23 empty] | 108.34
Tabela de preços: TABELA DE TERRAPLENAGEM, PAVIMENTAÇÃO E OBRAS DE ARTE ESPECIAIS - FEV/24 - SEM DESONERAÇÃO - T239 | [17 empty] | Data base: 01/02/2024
Serviço: 41341 VALETA DE PROTEÇÃO DE ATERRO - VPAC 120-30 | [17 empty] | Unidade: m
Observações: PROJETO-TIPO DA EMENDA 1 DO ÁLBUM DE DISPOSITIVOS DE DRENAGEM DO DNIT - 5a EDIÇÃO (IPR-736)
(A)Equipamento |  |  | Código Auxiliar |  | Ut. Pr |  |  | Ut. Impr |  |  | Vl. Hr. Prod |  |  |  |  | Vl. Hr. Imp | [6 empty] | Consumo |  |  | Custo Horário
(A)Total: | [23 empty] | 0
(B)Mão-de-Obra |  |  | Código Auxiliar |  | Eq. Salarial |  |  |  |  | Sal/Hora |  |  |  | Encargos(%) | [6 empty] | Consumo |  |  |  |  | Custo Horário
(B)Total: | [23 empty] | 0
(C)Itens de Incidência |  |  | Código Auxiliar |  | % |  |  |  |  | M. O. |  |  | Equip. |  |  | Mat. | [5 empty] | Custo
(C)Total: | [23 empty] | 0
Custo Horário da Execução (A) + (B) + (C) | [17 empty] | 0
(D) Produção da Equipe | [17 empty] | 1
(E) Custo Unitário da Execução [(A) + (B) + (C)] / (D) | [17 empty] | 0
(F)Materiais | [5 empty] | Código Auxiliar |  |  | Unid. |  |  | Custo Unitário | [6 empty] | Consumo | [6 empty] | Custo Unitário
(F)Total: | [23 empty] | 0
(G)Serviços | [5 empty] | Código Auxiliar |  |  | Unid. |  |  | Custo Unitário | [6 empty] | Consumo | [6 empty] | Custo Unitário
APILOAMENTO MANUAL | [5 empty] | 41293 |  |  | m2 |  |  | 4.32 | [6 empty] | 1.7411 | [6 empty] | 7.52
COMPACTAÇÃO MANUAL | [5 empty] | 40102 |  |  | m3 |  |  | 6.06 | [6 empty] | 0.3976 | [6 empty] | 2.4
CONCRETO FCK=20 MPA P/ DRENAGEM | [5 empty] | 42838 |  |  | m3 |  |  | 457.72 | [6 empty] | 0.1276 | [6 empty] | 58.4
CONFECÇÃO E INSTALAÇÃO DE GUIAS | [5 empty] | 47021 |  |  | M |  |  | 2.94 | [6 empty] | 0.876 | [6 empty] | 2.57
ENLEIVAMENTO (SVA) | [5 empty] | 41289 |  |  | m2 |  |  | 8.42 | [6 empty] | 1.7411 | [6 empty] | 14.66
ESCAVAÇÃO MECÂNICA DE VALA PARA DRENAGEM | [5 empty] | 47024 |  |  | m3 |  |  | 17.48 | [6 empty] | 0.3976 | [6 empty] | 6.95
(G)Total: | [23 empty] | 92.5
(H)Itens de Transporte |  | Código Auxiliar |  | Unid. |  |  | Fórmula |  |  |  |  | X1 |  |  | X2 |  | X3 |  |  | Custo |  |  |  | Consumo |  |  | Custo Unit.
(H)Total: | [23 empty] | 0
Custo Direto Total (E) + (F) + (G) + (H): | [23 empty] | 92.5
BDI:20,62% | [23 empty] | 19.07
Preço unitário total: | [23 empty] | 111.57
Tabela de preços: TABELA DE TERRAPLENAGEM, PAVIMENTAÇÃO E OBRAS DE ARTE ESPECIAIS - FEV/24 - SEM DESONERAÇÃO - T239 | [17 empty] | Data base: 01/02/2024
Serviço: 41340 VALETA DE PROTEÇÃO DE ATERRO - VPAC 160-30 | [17 empty] | Unidade: m
Observações: PROJETO-TIPO DA EMENDA 1 DO ÁLBUM DE DISPOSITIVOS DE DRENAGEM DO DNIT - 5a EDIÇÃO (IPR-736)
(A)Equipamento |  |  | Código Auxiliar |  | Ut. Pr |  |  | Ut. Impr |  |  | Vl. Hr. Prod |  |  |  |  | Vl. Hr. Imp | [6 empty] | Consumo |  |  | Custo Horário
(A)Total: | [23 empty] | 0
(B)Mão-de-Obra |  |  | Código Auxiliar |  | Eq. Salarial |  |  |  |  | Sal/Hora |  |  |  | Encargos(%) | [6 empty] | Consumo |  |  |  |  | Custo Horário
(B)Total: | [23 empty] | 0
(C)Itens de Incidência |  |  | Código Auxiliar |  | % |  |  |  |  | M. O. |  |  | Equip. |  |  | Mat. | [5 empty] | Custo
(C)Total: | [23 empty] | 0
Custo Horário da Execução (A) + (B) + (C) | [17 empty] | 0
(D) Produção da Equipe | [17 empty] | 1
(E) Custo Unitário da Execução [(A) + (B) + (C)] / (D) | [17 empty] | 0
(F)Materiais | [5 empty] | Código Auxiliar |  |  | Unid. |  |  | Custo Unitário | [6 empty] | Consumo | [6 empty] | Custo Unitário
(F)Total: | [23 empty] | 0
(G)Serviços | [5 empty] | Código Auxiliar |  |  | Unid. |  |  | Custo Unitário | [6 empty] | Consumo | [6 empty] | Custo Unitário
APILOAMENTO MANUAL | [5 empty] | 41293 |  |  | m2 |  |  | 4.32 | [6 empty] | 2.1411 | [6 empty] | 9.24
COMPACTAÇÃO MANUAL | [5 empty] | 40102 |  |  | m3 |  |  | 6.06 | [6 empty] | 0.5496 | [6 empty] | 3.33
CONCRETO FCK=20 MPA P/ DRENAGEM | [5 empty] | 42838 |  |  | m3 |  |  | 457.72 | [6 empty] | 0.1596 | [6 empty] | 73.05
CONFECÇÃO E INSTALAÇÃO DE GUIAS | [5 empty] | 47021 |  |  | M |  |  | 2.94 | [6 empty] | 1.0706 | [6 empty] | 3.14
ENLEIVAMENTO (SVA) | [5 empty] | 41289 |  |  | m2 |  |  | 8.42 | [6 empty] | 2.1411 | [6 empty] | 18.02
ESCAVAÇÃO MECÂNICA DE VALA PARA DRENAGEM | [5 empty] | 47024 |  |  | m3 |  |  | 17.48 | [6 empty] | 0.5496 | [6 empty] | 9.6
(G)Total: | [23 empty] | 116.38
(H)Itens de Transporte |  | Código Auxiliar |  | Unid. |  |  | Fórmula |  |  |  |  | X1 |  |  | X2 |  | X3 |  |  | Custo |  |  |  | Consumo |  |  | Custo Unit.
(H)Total: | [23 empty] | 0
Custo Direto Total (E) + (F) + (G) + (H): | [23 empty] | 116.38
BDI:20,62% | [23 empty] | 23.99
Preço unitário total: | [23 empty] | 140.37
Tabela de preços: TABELA DE TERRAPLENAGEM, PAVIMENTAÇÃO E OBRAS DE ARTE ESPECIAIS - FEV/24 - SEM DESONERAÇÃO - T239 | [17 empty] | Data base: 01/02/2024
Serviço: 41297 VALETA DE PROTEÇÃO DE ATERRO - VPAG 120-30 | [17 empty] | Unidade: m
Observações: PROJETO-TIPO DA EMENDA 1 DO ÁLBUM DE DISPOSITIVOS DE DRENAGEM DO DNIT - 5a EDIÇÃO (IPR-736)
(A)Equipamento |  |  | Código Auxiliar |  | Ut. Pr |  |  | Ut. Impr |  |  | Vl. Hr. Prod |  |  |  |  | Vl. Hr. Imp | [6 empty] | Consumo |  |  | Custo Horário
(A)Total: | [23 empty] | 0
(B)Mão-de-Obra |  |  | Código Auxiliar |  | Eq. Salarial |  |  |  |  | Sal/Hora |  |  |  | Encargos(%) | [6 empty] | Consumo |  |  |  |  | Custo Horário
(B)Total: | [23 empty] | 0
(C)Itens de Incidência |  |  | Código Auxiliar |  | % |  |  |  |  | M. O. |  |  | Equip. |  |  | Mat. | [5 empty] | Custo
(C)Total: | [23 empty] | 0
Custo Horário da Execução (A) + (B) + (C) | [17 empty] | 0
(D) Produção da Equipe | [17 empty] | 1
(E) Custo Unitário da Execução [(A) + (B) + (C)] / (D) | [17 empty] | 0
(F)Materiais | [5 empty] | Código Auxiliar |  |  | Unid. |  |  | Custo Unitário | [6 empty] | Consumo | [6 empty] | Custo Unitário
(F)Total: | [23 empty] | 0
(G)Serviços | [5 empty] | Código Auxiliar |  |  | Unid. |  |  | Custo Unitário | [6 empty] | Consumo | [6 empty] | Custo Unitário
APILOAMENTO MANUAL | [5 empty] | 41293 |  |  | m2 |  |  | 4.32 | [6 empty] | 1.4485 | [6 empty] | 6.25
COMPACTAÇÃO MANUAL | [5 empty] | 40102 |  |  | m3 |  |  | 6.06 | [6 empty] | 0.27 | [6 empty] | 1.63
ENLEIVAMENTO (SVA) | [5 empty] | 41289 |  |  | m2 |  |  | 8.42 | [6 empty] | 2.897 | [6 empty] | 24.39
ESCAVAÇÃO MECÂNICA DE VALA PARA DRENAGEM | [5 empty] | 47024 |  |  | m3 |  |  | 17.48 | [6 empty] | 0.27 | [6 empty] | 4.71
(G)Total: | [23 empty] | 36.98
(H)Itens de Transporte |  | Código Auxiliar |  | Unid. |  |  | Fórmula |  |  |  |  | X1 |  |  | X2 |  | X3 |  |  | Custo |  |  |  | Consumo |  |  | Custo Unit.
(H)Total: | [23 empty] | 0
Custo Direto Total (E) + (F) + (G) + (H): | [23 empty] | 36.98
BDI:20,62% | [23 empty] | 7.62
Preço unitário total: | [23 empty] | 44.6
Tabela de preços: TABELA DE TERRAPLENAGEM, PAVIMENTAÇÃO E OBRAS DE ARTE ESPECIAIS - FEV/24 - SEM DESONERAÇÃO - T239 | [17 empty] | Data base: 01/02/2024
Serviço: 41296 VALETA DE PROTEÇÃO DE ATERRO - VPAG 160-30 | [17 empty] | Unidade: m
Observações: PROJETO-TIPO DA EMENDA 1 DO ÁLBUM DE DISPOSITIVOS DE DRENAGEM DO DNIT - 5a EDIÇÃO (IPR-736)
(A)Equipamento |  |  | Código Auxiliar |  | Ut. Pr |  |  | Ut. Impr |  |  | Vl. Hr. Prod |  |  |  |  | Vl. Hr. Imp | [6 empty] | Consumo |  |  | Custo Horário
(A)Total: | [23 empty] | 0
(B)Mão-de-Obra |  |  | Código Auxiliar |  | Eq. Salarial |  |  |  |  | Sal/Hora |  |  |  | Encargos(%) | [6 empty] | Consumo |  |  |  |  | Custo Horário
(B)Total: | [23 empty] | 0
(C)Itens de Incidência |  |  | Código Auxiliar |  | % |  |  |  |  | M. O. |  |  | Equip. |  |  | Mat. | [5 empty] | Custo
(C)Total: | [23 empty] | 0
Custo Horário da Execução (A) + (B) + (C) | [17 empty] | 0
(D) Produção da Equipe | [17 empty] | 1
(E) Custo Unitário da Execução [(A) + (B) + (C)] / (D) | [17 empty] | 0
(F)Materiais | [5 empty] | Código Auxiliar |  |  | Unid. |  |  | Custo Unitário | [6 empty] | Consumo | [6 empty] | Custo Unitário
(F)Total: | [23 empty] | 0
(G)Serviços | [5 empty] | Código Auxiliar |  |  | Unid. |  |  | Custo Unitário | [6 empty] | Consumo | [6 empty] | Custo Unitário
APILOAMENTO MANUAL | [5 empty] | 41293 |  |  | m2 |  |  | 4.32 | [6 empty] | 1.8485 | [6 empty] | 7.98
COMPACTAÇÃO MANUAL | [5 empty] | 40102 |  |  | m3 |  |  | 6.06 | [6 empty] | 0.39 | [6 empty] | 2.36
ENLEIVAMENTO (SVA) | [5 empty] | 41289 |  |  | m2 |  |  | 8.42 | [6 empty] | 3.697 | [6 empty] | 31.12
ESCAVAÇÃO MECÂNICA DE VALA PARA DRENAGEM | [5 empty] | 47024 |  |  | m3 |  |  | 17.48 | [6 empty] | 0.39 | [6 empty] | 6.81
(G)Total: | [23 empty] | 48.27
(H)Itens de Transporte |  | Código Auxiliar |  | Unid. |  |  | Fórmula |  |  |  |  | X1 |  |  | X2 |  | X3 |  |  | Custo |  |  |  | Consumo |  |  | Custo Unit.
(H)Total: | [23 empty] | 0
Custo Direto Total (E) + (F) + (G) + (H): | [23 empty] | 48.27
BDI:20,62% | [23 empty] | 9.95
Preço unitário total: | [23 empty] | 58.22
Tabela de preços: TABELA DE TERRAPLENAGEM, PAVIMENTAÇÃO E OBRAS DE ARTE ESPECIAIS - FEV/24 - SEM DESONERAÇÃO - T239 | [17 empty] | Data base: 01/02/2024
Serviço: 41339 VALETA DE PROTEÇÃO DE CORTE - VPCC 120-30 | [17 empty] | Unidade: m
Observações: PROJETO-TIPO DA EMENDA 1 DO ÁLBUM DE DISPOSITIVOS DE DRENAGEM DO DNIT - 5a EDIÇÃO (IPR-736)
(A)Equipamento |  |  | Código Auxiliar |  | Ut. Pr |  |  | Ut. Impr |  |  | Vl. Hr. Prod |  |  |  |  | Vl. Hr. Imp | [6 empty] | Consumo |  |  | Custo Horário
(A)Total: | [23 empty] | 0
(B)Mão-de-Obra |  |  | Código Auxiliar |  | Eq. Salarial |  |  |  |  | Sal/Hora |  |  |  | Encargos(%) | [6 empty] | Consumo |  |  |  |  | Custo Horário
(B)Total: | [23 empty] | 0
(C)Itens de Incidência |  |  | Código Auxiliar |  | % |  |  |  |  | M. O. |  |  | Equip. |  |  | Mat. | [5 empty] | Custo
(C)Total: | [23 empty] | 0
Custo Horário da Execução (A) + (B) + (C) | [17 empty] | 0
(D) Produção da Equipe | [17 empty] | 1
(E) Custo Unitário da Execução [(A) + (B) + (C)] / (D) | [17 empty] | 0
(F)Materiais | [5 empty] | Código Auxiliar |  |  | Unid. |  |  | Custo Unitário | [6 empty] | Consumo | [6 empty] | Custo Unitário
(F)Total: | [23 empty] | 0
(G)Serviços | [5 empty] | Código Auxiliar |  |  | Unid. |  |  | Custo Unitário | [6 empty] | Consumo | [6 empty] | Custo Unitário
APILOAMENTO MANUAL | [5 empty] | 41293 |  |  | m2 |  |  | 4.32 | [6 empty] | 1.7411 | [6 empty] | 7.52
COMPACTAÇÃO MANUAL | [5 empty] | 40102 |  |  | m3 |  |  | 6.06 | [6 empty] | 0.3976 | [6 empty] | 2.4
CONCRETO FCK=20 MPA P/ DRENAGEM | [5 empty] | 42838 |  |  | m3 |  |  | 457.72 | [6 empty] | 0.1276 | [6 empty] | 58.4
CONFECÇÃO E INSTALAÇÃO DE GUIAS | [5 empty] | 47021 |  |  | M |  |  | 2.94 | [6 empty] | 0.876 | [6 empty] | 2.57
ENLEIVAMENTO (SVA) | [5 empty] | 41289 |  |  | m2 |  |  | 8.42 | [6 empty] | 1.7411 | [6 empty] | 14.66
ESCAVAÇÃO MECÂNICA DE VALA PARA DRENAGEM | [5 empty] | 47024 |  |  | m3 |  |  | 17.48 | [6 empty] | 0.3976 | [6 empty] | 6.95
(G)Total: | [23 empty] | 92.5
(H)Itens de Transporte |  | Código Auxiliar |  | Unid. |  |  | Fórmula |  |  |  |  | X1 |  |  | X2 |  | X3 |  |  | Custo |  |  |  | Consumo |  |  | Custo Unit.
(H)Total: | [23 empty] | 0
Custo Direto Total (E) + (F) + (G) + (H): | [23 empty] | 92.5
BDI:20,62% | [23 empty] | 19.07
Preço unitário total: | [23 empty] | 111.57
Tabela de preços: TABELA DE TERRAPLENAGEM, PAVIMENTAÇÃO E OBRAS DE ARTE ESPECIAIS - FEV/24 - SEM DESONERAÇÃO - T239 | [17 empty] | Data base: 01/02/2024
Serviço: 41338 VALETA DE PROTEÇÃO DE CORTE - VPCC 160-30 | [17 empty] | Unidade: m
Observações: PROJETO-TIPO DA EMENDA 1 DO ÁLBUM DE DISPOSITIVOS DE DRENAGEM DO DNIT - 5a EDIÇÃO (IPR-736)
(A)Equipamento |  |  | Código Auxiliar |  | Ut. Pr |  |  | Ut. Impr |  |  | Vl. Hr. Prod |  |  |  |  | Vl. Hr. Imp | [6 empty] | Consumo |  |  | Custo Horário
(A)Total: | [23 empty] | 0
(B)Mão-de-Obra |  |  | Código Auxiliar |  | Eq. Salarial |  |  |  |  | Sal/Hora |  |  |  | Encargos(%) | [6 empty] | Consumo |  |  |  |  | Custo Horário
(B)Total: | [23 empty] | 0
(C)Itens de Incidência |  |  | Código Auxiliar |  | % |  |  |  |  | M. O. |  |  | Equip. |  |  | Mat. | [5 empty] | Custo
(C)Total: | [23 empty] | 0
Custo Horário da Execução (A) + (B) + (C) | [17 empty] | 0
(D) Produção da Equipe | [17 empty] | 1
(E) Custo Unitário da Execução [(A) + (B) + (C)] / (D) | [17 empty] | 0
(F)Materiais | [5 empty] | Código Auxiliar |  |  | Unid. |  |  | Custo Unitário | [6 empty] | Consumo | [6 empty] | Custo Unitário
(F)Total: | [23 empty] | 0
(G)Serviços | [5 empty] | Código Auxiliar |  |  | Unid. |  |  | Custo Unitário | [6 empty] | Consumo | [6 empty] | Custo Unitário
APILOAMENTO MANUAL | [5 empty] | 41293 |  |  | m2 |  |  | 4.32 | [6 empty] | 2.1411 | [6 empty] | 9.24
COMPACTAÇÃO MANUAL | [5 empty] | 40102 |  |  | m3 |  |  | 6.06 | [6 empty] | 0.5496 | [6 empty] | 3.33
CONCRETO FCK=20 MPA P/ DRENAGEM | [5 empty] | 42838 |  |  | m3 |  |  | 457.72 | [6 empty] | 0.1596 | [6 empty] | 73.05
CONFECÇÃO E INSTALAÇÃO DE GUIAS | [5 empty] | 47021 |  |  | M |  |  | 2.94 | [6 empty] | 1.0706 | [6 empty] | 3.14
ENLEIVAMENTO (SVA) | [5 empty] | 41289 |  |  | m2 |  |  | 8.42 | [6 empty] | 2.1411 | [6 empty] | 18.02
ESCAVAÇÃO MECÂNICA DE VALA PARA DRENAGEM | [5 empty] | 47024 |  |  | m3 |  |  | 17.48 | [6 empty] | 0.5496 | [6 empty] | 9.6
(G)Total: | [23 empty] | 116.38
(H)Itens de Transporte |  | Código Auxiliar |  | Unid. |  |  | Fórmula |  |  |  |  | X1 |  |  | X2 |  | X3 |  |  | Custo |  |  |  | Consumo |  |  | Custo Unit.
(H)Total: | [23 empty] | 0
Custo Direto Total (E) + (F) + (G) + (H): | [23 empty] | 116.38
BDI:20,62% | [23 empty] | 23.99
Preço unitário total: | [23 empty] | 140.37
Tabela de preços: TABELA DE TERRAPLENAGEM, PAVIMENTAÇÃO E OBRAS DE ARTE ESPECIAIS - FEV/24 - SEM DESONERAÇÃO - T239 | [17 empty] | Data base: 01/02/2024
Serviço: 41287 VALETA DE PROTEÇÃO DE CORTE - VPCG 120-30 | [17 empty] | Unidade: m
Observações: PROJETO-TIPO DA EMENDA 1 DO ÁLBUM DE DISPOSITIVOS DE DRENAGEM DO DNIT - 5a EDIÇÃO (IPR-736)
(A)Equipamento |  |  | Código Auxiliar |  | Ut. Pr |  |  | Ut. Impr |  |  | Vl. Hr. Prod |  |  |  |  | Vl. Hr. Imp | [6 empty] | Consumo |  |  | Custo Horário
(A)Total: | [23 empty] | 0
(B)Mão-de-Obra |  |  | Código Auxiliar |  | Eq. Salarial |  |  |  |  | Sal/Hora |  |  |  | Encargos(%) | [6 empty] | Consumo |  |  |  |  | Custo Horário
(B)Total: | [23 empty] | 0
(C)Itens de Incidência |  |  | Código Auxiliar |  | % |  |  |  |  | M. O. |  |  | Equip. |  |  | Mat. | [5 empty] | Custo
(C)Total: | [23 empty] | 0
Custo Horário da Execução (A) + (B) + (C) | [17 empty] | 0
(D) Produção da Equipe | [17 empty] | 1
(E) Custo Unitário da Execução [(A) + (B) + (C)] / (D) | [17 empty] | 0
(F)Materiais | [5 empty] | Código Auxiliar |  |  | Unid. |  |  | Custo Unitário | [6 empty] | Consumo | [6 empty] | Custo Unitário
(F)Total: | [23 empty] | 0
(G)Serviços | [5 empty] | Código Auxiliar |  |  | Unid. |  |  | Custo Unitário | [6 empty] | Consumo | [6 empty] | Custo Unitário
APILOAMENTO MANUAL | [5 empty] | 41293 |  |  | m2 |  |  | 4.32 | [6 empty] | 1.4485 | [6 empty] | 6.25
COMPACTAÇÃO MANUAL | [5 empty] | 40102 |  |  | m3 |  |  | 6.06 | [6 empty] | 0.27 | [6 empty] | 1.63
ENLEIVAMENTO (SVA) | [5 empty] | 41289 |  |  | m2 |  |  | 8.42 | [6 empty] | 2.897 | [6 empty] | 24.39
ESCAVAÇÃO MECÂNICA DE VALA PARA DRENAGEM | [5 empty] | 47024 |  |  | m3 |  |  | 17.48 | [6 empty] | 0.27 | [6 empty] | 4.71
(G)Total: | [23 empty] | 36.98
(H)Itens de Transporte |  | Código Auxiliar |  | Unid. |  |  | Fórmula |  |  |  |  | X1 |  |  | X2 |  | X3 |  |  | Custo |  |  |  | Consumo |  |  | Custo Unit.
(H)Total: | [23 empty] | 0
Custo Direto Total (E) + (F) + (G) + (H): | [23 empty] | 36.98
BDI:20,62% | [23 empty] | 7.62
Preço unitário total: | [23 empty] | 44.6
Tabela de preços: TABELA DE TERRAPLENAGEM, PAVIMENTAÇÃO E OBRAS DE ARTE ESPECIAIS - FEV/24 - SEM DESONERAÇÃO - T239 | [17 empty] | Data base: 01/02/2024
Serviço: 41286 VALETA DE PROTEÇÃO DE CORTE - VPCG 160-30 | [17 empty] | Unidade: m
Observações: PROJETO-TIPO DA EMENDA 1 DO ÁLBUM DE DISPOSITIVOS DE DRENAGEM DO DNIT - 5a EDIÇÃO (IPR-736)
(A)Equipamento |  |  | Código Auxiliar |  | Ut. Pr |  |  | Ut. Impr |  |  | Vl. Hr. Prod |  |  |  |  | Vl. Hr. Imp | [6 empty] | Consumo |  |  | Custo Horário
(A)Total: | [23 empty] | 0
(B)Mão-de-Obra |  |  | Código Auxiliar |  | Eq. Salarial |  |  |  |  | Sal/Hora |  |  |  | Encargos(%) | [6 empty] | Consumo |  |  |  |  | Custo Horário
(B)Total: | [23 empty] | 0
(C)Itens de Incidência |  |  | Código Auxiliar |  | % |  |  |  |  | M. O. |  |  | Equip. |  |  | Mat. | [5 empty] | Custo
(C)Total: | [23 empty] | 0
Custo Horário da Execução (A) + (B) + (C) | [17 empty] | 0
(D) Produção da Equipe | [17 empty] | 1
(E) Custo Unitário da Execução [(A) + (B) + (C)] / (D) | [17 empty] | 0
(F)Materiais | [5 empty] | Código Auxiliar |  |  | Unid. |  |  | Custo Unitário | [6 empty] | Consumo | [6 empty] | Custo Unitário
(F)Total: | [23 empty] | 0
(G)Serviços | [5 empty] | Código Auxiliar |  |  | Unid. |  |  | Custo Unitário | [6 empty] | Consumo | [6 empty] | Custo Unitário
APILOAMENTO MANUAL | [5 empty] | 41293 |  |  | m2 |  |  | 4.32 | [6 empty] | 1.8485 | [6 empty] | 7.98
COMPACTAÇÃO MANUAL | [5 empty] | 40102 |  |  | m3 |  |  | 6.06 | [6 empty] | 0.39 | [6 empty] | 2.36
ENLEIVAMENTO (SVA) | [5 empty] | 41289 |  |  | m2 |  |  | 8.42 | [6 empty] | 3.697 | [6 empty] | 31.12
ESCAVAÇÃO MECÂNICA DE VALA PARA DRENAGEM | [5 empty] | 47024 |  |  | m3 |  |  | 17.48 | [6 empty] | 0.39 | [6 empty] | 6.81
(G)Total: | [23 empty] | 48.27
(H)Itens de Transporte |  | Código Auxiliar |  | Unid. |  |  | Fórmula |  |  |  |  | X1 |  |  | X2 |  | X3 |  |  | Custo |  |  |  | Consumo |  |  | Custo Unit.
(H)Total: | [23 empty] | 0
Custo Direto Total (E) + (F) + (G) + (H): | [23 empty] | 48.27
BDI:20,62% | [23 empty] | 9.95
Preço unitário total: | [23 empty] | 58.22
Tabela de preços: TABELA DE TERRAPLENAGEM, PAVIMENTAÇÃO E OBRAS DE ARTE ESPECIAIS - FEV/24 - SEM DESONERAÇÃO - T239 | [17 empty] | Data base: 01/02/2024
Serviço: 41285 VALETA MEC. DE PROTEÇÃO P/ CORTE E ATERRO (LEIRAMENTO POR MOTONIVELADORA) | [17 empty] | Unidade: m3
(A)Equipamento |  |  | Código Auxiliar |  | Ut. Pr |  |  | Ut. Impr |  |  | Vl. Hr. Prod |  |  |  |  | Vl. Hr. Imp | [6 empty] | Consumo |  |  | Custo Horário
MOTONIVELADORA - CAT 120K OU EQUIVALENTE |  |  | 30046 |  | 1 |  |  | 0 |  |  | 266.41 |  |  |  |  | 102.49 | [6 empty] | 1 |  |  | 266.41
(A)Total: | [23 empty] | 266.41
(B)Mão-de-Obra |  |  | Código Auxiliar |  | Eq. Salarial |  |  |  |  | Sal/Hora |  |  |  | Encargos(%) | [6 empty] | Consumo |  |  |  |  | Custo Horário
ENCARREGADO DE SERVIÇO |  |  | 20002 |  | 11.43 |  |  |  |  | 24.17 |  |  |  | 111.5 | [6 empty] | 0.5 |  |  |  |  | 12.08
(B)Total: | [23 empty] | 12.08
(C)Itens de Incidência |  |  | Código Auxiliar |  | % |  |  |  |  | M. O. |  |  | Equip. |  |  | Mat. | [5 empty] | Custo
ALIMENTAÇÃO |  |  | 0012 |  | 9.6 |  |  |  |  | X | [11 empty] | 1.15
EPI |  |  | 0011 |  | 1.12 |  |  |  |  | X | [11 empty] | 0.13
TRANSPORTE DE PESSOAL |  |  | 0013 |  | 4.79 |  |  |  |  | X | [11 empty] | 0.57
(C)Total: | [23 empty] | 1.85
Custo Horário da Execução (A) + (B) + (C) | [17 empty] | 280.34
(D) Produção da Equipe | [17 empty] | 169
(E) Custo Unitário da Execução [(A) + (B) + (C)] / (D) | [17 empty] | 1.65
(F)Materiais | [5 empty] | Código Auxiliar |  |  | Unid. |  |  | Custo Unitário | [6 empty] | Consumo | [6 empty] | Custo Unitário
(F)Total: | [23 empty] | 0
(G)Serviços | [5 empty] | Código Auxiliar |  |  | Unid. |  |  | Custo Unitário | [6 empty] | Consumo | [6 empty] | Custo Unitário
(G)Total: | [23 empty] | 0
(H)Itens de Transporte |  | Código Auxiliar |  | Unid. |  |  | Fórmula |  |  |  |  | X1 |  |  | X2 |  | X3 |  |  | Custo |  |  |  | Consumo |  |  | Custo Unit.
(H)Total: | [23 empty] | 0
Custo Direto Total (E) + (F) + (G) + (H): | [23 empty] | 1.65
BDI:20,62% | [23 empty] | 0.34
Preço unitário total: | [23 empty] | 1.99
SCO - Sistema de Custos e Orçamentos