## Relatório
| GOINFRA - Agência Goiana de Infraestrutura e Transportes | [23 empty] | 27/12/2024 - 08:43
Relatório de Composição do Serviço
Tabela de preços: 275 - TABELA DE TERRAPLENAGEM, PAVIMENTAÇÃO E OBRAS DE ARTE ESPECIAIS - OUT/24 - COM DESONERAÇÃO - T275 | [17 empty] | Data base: 01/10/2024
Serviço: 45090 (TAC) ALARG. BASE MAT. 1ª CAT. | [17 empty] | Unidade: m3
(A)Equipamento |  |  | Código Auxiliar |  | Ut. Pr |  |  | Ut. Impr |  |  | Vl. Hr. Prod |  |  |  |  | Vl. Hr. Imp | [6 empty] | Consumo |  |  | Custo Horário
CAMPANULA AR COMPRIMIDO C/ ACESS. |  |  | 31012 |  | 1 |  |  | 0 |  |  | 31.86 |  |  |  |  | 29.87 | [6 empty] | 5.5 |  |  | 175.23
COMPRESSOR DE AR 295 PCM |  |  | 30026 |  | 1 |  |  | 0 |  |  | 76.59 |  |  |  |  | 23.34 | [6 empty] | 5.5 |  |  | 421.24
GRUPO GERADOR 40 kVA |  |  | 30042 |  | 1 |  |  | 0 |  |  | 42.54 |  |  |  |  | 5.23 | [6 empty] | 5.5 |  |  | 233.97
GUINCHO / TALHA MANUAL - 3 T |  |  | 31013 |  | 1 |  |  | 0 |  |  | 0.63 |  |  |  |  | 0.44 | [6 empty] | 5.5 |  |  | 3.46
(A)Total: | [23 empty] | 833.9
(B)Mão-de-Obra |  |  | Código Auxiliar |  | Eq. Salarial |  |  |  |  | Sal/Hora |  |  |  | Encargos(%) | [6 empty] | Consumo |  |  |  |  | Custo Horário
ENCARREGADO DE SERVIÇO |  |  | 20002 |  | 12.14 |  |  |  |  | 24.08 |  |  |  | 98.4 | [6 empty] | 5.5 |  |  |  |  | 132.44
OPERADOR DE EQUIPAMENTO LEVE |  |  | 20000 |  | 9.76 |  |  |  |  | 25.05 |  |  |  | 156.76 | [6 empty] | 5.5 |  |  |  |  | 137.77
PERFURADOR AC |  |  | 21009 |  | 9.71 |  |  |  |  | 27.2 |  |  |  | 180.22 | [6 empty] | 22 |  |  |  |  | 598.4
SERVENTE |  |  | 20031 |  | 6.87 |  |  |  |  | 19.88 |  |  |  | 189.51 | [6 empty] | 5.5 |  |  |  |  | 109.34
(B)Total: | [23 empty] | 977.95
(C)Itens de Incidência |  |  | Código Auxiliar |  | % |  |  |  |  | M. O. |  |  | Equip. |  |  | Mat. | [5 empty] | Custo
(C)Total: | [23 empty] | 0
Custo Horário da Execução (A) + (B) + (C) | [17 empty] | 1811.85
(D) Produção da Equipe | [17 empty] | 1
(E) Custo Unitário da Execução [(A) + (B) + (C)] / (D) | [17 empty] | 1811.85
(F)Materiais | [5 empty] | Código Auxiliar |  |  | Unid. |  |  | Custo Unitário | [6 empty] | Consumo | [6 empty] | Custo Unitário
(F)Total: | [23 empty] | 0
(G)Serviços | [5 empty] | Código Auxiliar |  |  | Unid. |  |  | Custo Unitário | [6 empty] | Consumo | [6 empty] | Custo Unitário
(G)Total: | [23 empty] | 0
(H)Itens de Transporte |  | Código Auxiliar |  | Unid. |  |  | Fórmula |  |  |  |  | X1 |  |  | X2 |  | X3 |  |  | Custo |  |  |  | Consumo |  |  | Custo Unit.
(H)Total: | [23 empty] | 0
Custo Direto Total (E) + (F) + (G) + (H): | [23 empty] | 1811.85
BDI: 33,65% | [23 empty] | 609.68
Preço unitário total: | [23 empty] | 2421.53
Tabela de preços: 275 - TABELA DE TERRAPLENAGEM, PAVIMENTAÇÃO E OBRAS DE ARTE ESPECIAIS - OUT/24 - COM DESONERAÇÃO - T275 | [17 empty] | Data base: 01/10/2024
Serviço: 45100 (TAC) ALARG. BASE MAT. 2ª CAT. | [17 empty] | Unidade: m3
(A)Equipamento |  |  | Código Auxiliar |  | Ut. Pr |  |  | Ut. Impr |  |  | Vl. Hr. Prod |  |  |  |  | Vl. Hr. Imp | [6 empty] | Consumo |  |  | Custo Horário
CAMPANULA AR COMPRIMIDO C/ ACESS. |  |  | 31012 |  | 1 |  |  | 0 |  |  | 31.86 |  |  |  |  | 29.87 | [6 empty] | 7.5 |  |  | 238.95
COMPRESSOR DE AR 295 PCM |  |  | 30026 |  | 1 |  |  | 0 |  |  | 76.59 |  |  |  |  | 23.34 | [6 empty] | 7.5 |  |  | 574.42
GRUPO GERADOR 40 kVA |  |  | 30042 |  | 1 |  |  | 0 |  |  | 42.54 |  |  |  |  | 5.23 | [6 empty] | 7.5 |  |  | 319.05
GUINCHO / TALHA MANUAL - 3 T |  |  | 31013 |  | 1 |  |  | 0 |  |  | 0.63 |  |  |  |  | 0.44 | [6 empty] | 7.5 |  |  | 4.72
MARTELETE PERFURADOR / ROMPEDOR - AR COMPRIMIDO (25kg) |  |  | 30028 |  | 1 |  |  | 0 |  |  | 29.87 |  |  |  |  | 27.7 | [6 empty] | 3.75 |  |  | 112.01
(A)Total: | [23 empty] | 1249.15
(B)Mão-de-Obra |  |  | Código Auxiliar |  | Eq. Salarial |  |  |  |  | Sal/Hora |  |  |  | Encargos(%) | [6 empty] | Consumo |  |  |  |  | Custo Horário
ENCARREGADO DE SERVIÇO |  |  | 20002 |  | 12.14 |  |  |  |  | 24.08 |  |  |  | 98.4 | [6 empty] | 7.5 |  |  |  |  | 180.6
OPERADOR DE EQUIPAMENTO LEVE |  |  | 20000 |  | 9.76 |  |  |  |  | 25.05 |  |  |  | 156.76 | [6 empty] | 7.5 |  |  |  |  | 187.87
PERFURADOR AC |  |  | 21009 |  | 9.71 |  |  |  |  | 27.2 |  |  |  | 180.22 | [6 empty] | 30 |  |  |  |  | 816
SERVENTE |  |  | 20031 |  | 6.87 |  |  |  |  | 19.88 |  |  |  | 189.51 | [6 empty] | 7.5 |  |  |  |  | 149.1
(B)Total: | [23 empty] | 1333.57
(C)Itens de Incidência |  |  | Código Auxiliar |  | % |  |  |  |  | M. O. |  |  | Equip. |  |  | Mat. | [5 empty] | Custo
(C)Total: | [23 empty] | 0
Custo Horário da Execução (A) + (B) + (C) | [17 empty] | 2582.72
(D) Produção da Equipe | [17 empty] | 1
(E) Custo Unitário da Execução [(A) + (B) + (C)] / (D) | [17 empty] | 2582.72
(F)Materiais | [5 empty] | Código Auxiliar |  |  | Unid. |  |  | Custo Unitário | [6 empty] | Consumo | [6 empty] | Custo Unitário
(F)Total: | [23 empty] | 0
(G)Serviços | [5 empty] | Código Auxiliar |  |  | Unid. |  |  | Custo Unitário | [6 empty] | Consumo | [6 empty] | Custo Unitário
(G)Total: | [23 empty] | 0
(H)Itens de Transporte |  | Código Auxiliar |  | Unid. |  |  | Fórmula |  |  |  |  | X1 |  |  | X2 |  | X3 |  |  | Custo |  |  |  | Consumo |  |  | Custo Unit.
(H)Total: | [23 empty] | 0
Custo Direto Total (E) + (F) + (G) + (H): | [23 empty] | 2582.72
BDI: 33,65% | [23 empty] | 869.08
Preço unitário total: | [23 empty] | 3451.8
Tabela de preços: 275 - TABELA DE TERRAPLENAGEM, PAVIMENTAÇÃO E OBRAS DE ARTE ESPECIAIS - OUT/24 - COM DESONERAÇÃO - T275 | [17 empty] | Data base: 01/10/2024
Serviço: 45105 (TAC) ALARG. BASE MAT. 3ª CAT. | [17 empty] | Unidade: m3
(A)Equipamento |  |  | Código Auxiliar |  | Ut. Pr |  |  | Ut. Impr |  |  | Vl. Hr. Prod |  |  |  |  | Vl. Hr. Imp | [6 empty] | Consumo |  |  | Custo Horário
CAMPANULA AR COMPRIMIDO C/ ACESS. |  |  | 31012 |  | 1 |  |  | 0 |  |  | 31.86 |  |  |  |  | 29.87 | [6 empty] | 15 |  |  | 477.9
COMPRESSOR DE AR 295 PCM |  |  | 30026 |  | 1 |  |  | 0 |  |  | 76.59 |  |  |  |  | 23.34 | [6 empty] | 15 |  |  | 1148.85
GRUPO GERADOR 40 kVA |  |  | 30042 |  | 1 |  |  | 0 |  |  | 42.54 |  |  |  |  | 5.23 | [6 empty] | 15 |  |  | 638.1
GUINCHO / TALHA MANUAL - 3 T |  |  | 31013 |  | 1 |  |  | 0 |  |  | 0.63 |  |  |  |  | 0.44 | [6 empty] | 15 |  |  | 9.45
MARTELETE PERFURADOR / ROMPEDOR - AR COMPRIMIDO (25kg) |  |  | 30028 |  | 1 |  |  | 0 |  |  | 29.87 |  |  |  |  | 27.7 | [6 empty] | 7.5 |  |  | 224.02
(A)Total: | [23 empty] | 2498.32
(B)Mão-de-Obra |  |  | Código Auxiliar |  | Eq. Salarial |  |  |  |  | Sal/Hora |  |  |  | Encargos(%) | [6 empty] | Consumo |  |  |  |  | Custo Horário
BLASTER |  |  | 20014 |  | 11.43 |  |  |  |  | 30.66 |  |  |  | 168.3 | [6 empty] | 2 |  |  |  |  | 61.32
ENCARREGADO DE SERVIÇO |  |  | 20002 |  | 12.14 |  |  |  |  | 24.08 |  |  |  | 98.4 | [6 empty] | 15 |  |  |  |  | 361.2
OPERADOR DE EQUIPAMENTO LEVE |  |  | 20000 |  | 9.76 |  |  |  |  | 25.05 |  |  |  | 156.76 | [6 empty] | 15 |  |  |  |  | 375.75
PERFURADOR AC |  |  | 21009 |  | 9.71 |  |  |  |  | 27.2 |  |  |  | 180.22 | [6 empty] | 60 |  |  |  |  | 1632
SERVENTE |  |  | 20031 |  | 6.87 |  |  |  |  | 19.88 |  |  |  | 189.51 | [6 empty] | 15 |  |  |  |  | 298.2
(B)Total: | [23 empty] | 2728.47
(C)Itens de Incidência |  |  | Código Auxiliar |  | % |  |  |  |  | M. O. |  |  | Equip. |  |  | Mat. | [5 empty] | Custo
(C)Total: | [23 empty] | 0
Custo Horário da Execução (A) + (B) + (C) | [17 empty] | 5226.79
(D) Produção da Equipe | [17 empty] | 1
(E) Custo Unitário da Execução [(A) + (B) + (C)] / (D) | [17 empty] | 5226.79
(F)Materiais | [5 empty] | Código Auxiliar |  |  | Unid. |  |  | Custo Unitário | [6 empty] | Consumo | [6 empty] | Custo Unitário
EMULSÃO EXPLOSIVA ENCARTUCHADA | [5 empty] | 10015 |  |  | Kg |  |  | 15.43 | [6 empty] | 2 | [6 empty] | 30.86
NONEL DE COLUNA - C = 6,0 m | [5 empty] | 10410 |  |  | un |  |  | 21.1 | [6 empty] | 1.4245 | [6 empty] | 30.05
NONEL DE LIGAÇÃO - C = 6,0 m | [5 empty] | 10420 |  |  | un |  |  | 23.72 | [6 empty] | 0.2137 | [6 empty] | 5.06
NONEL INICIADOR - C = 150,0 m | [5 empty] | 10425 |  |  | un |  |  | 223.67 | [6 empty] | 0.0712 | [6 empty] | 15.92
(F)Total: | [23 empty] | 81.89
(G)Serviços | [5 empty] | Código Auxiliar |  |  | Unid. |  |  | Custo Unitário | [6 empty] | Consumo | [6 empty] | Custo Unitário
(G)Total: | [23 empty] | 0
(H)Itens de Transporte |  | Código Auxiliar |  | Unid. |  |  | Fórmula |  |  |  |  | X1 |  |  | X2 |  | X3 |  |  | Custo |  |  |  | Consumo |  |  | Custo Unit.
(H)Total: | [23 empty] | 0
Custo Direto Total (E) + (F) + (G) + (H): | [23 empty] | 5308.68
BDI: 33,65% | [23 empty] | 1786.37
Preço unitário total: | [23 empty] | 7095.05
Tabela de preços: 275 - TABELA DE TERRAPLENAGEM, PAVIMENTAÇÃO E OBRAS DE ARTE ESPECIAIS - OUT/24 - COM DESONERAÇÃO - T275 | [17 empty] | Data base: 01/10/2024
Serviço: 45095 (TAC) EM PEDRA MAT. 2ª CAT. | [17 empty] | Unidade: m3
(A)Equipamento |  |  | Código Auxiliar |  | Ut. Pr |  |  | Ut. Impr |  |  | Vl. Hr. Prod |  |  |  |  | Vl. Hr. Imp | [6 empty] | Consumo |  |  | Custo Horário
CAMPANULA AR COMPRIMIDO C/ ACESS. |  |  | 31012 |  | 1 |  |  | 0 |  |  | 31.86 |  |  |  |  | 29.87 | [6 empty] | 6 |  |  | 191.16
COMPRESSOR DE AR 295 PCM |  |  | 30026 |  | 1 |  |  | 0 |  |  | 76.59 |  |  |  |  | 23.34 | [6 empty] | 6 |  |  | 459.54
GRUPO GERADOR 40 kVA |  |  | 30042 |  | 1 |  |  | 0 |  |  | 42.54 |  |  |  |  | 5.23 | [6 empty] | 6 |  |  | 255.24
GUINCHO / TALHA MANUAL - 3 T |  |  | 31013 |  | 1 |  |  | 0 |  |  | 0.63 |  |  |  |  | 0.44 | [6 empty] | 6 |  |  | 3.78
MARTELETE PERFURADOR / ROMPEDOR - AR COMPRIMIDO (25kg) |  |  | 30028 |  | 1 |  |  | 0 |  |  | 29.87 |  |  |  |  | 27.7 | [6 empty] | 3 |  |  | 89.61
(A)Total: | [23 empty] | 999.33
(B)Mão-de-Obra |  |  | Código Auxiliar |  | Eq. Salarial |  |  |  |  | Sal/Hora |  |  |  | Encargos(%) | [6 empty] | Consumo |  |  |  |  | Custo Horário
ENCARREGADO DE SERVIÇO |  |  | 20002 |  | 12.14 |  |  |  |  | 24.08 |  |  |  | 98.4 | [6 empty] | 6 |  |  |  |  | 144.48
OPERADOR DE EQUIPAMENTO LEVE |  |  | 20000 |  | 9.76 |  |  |  |  | 25.05 |  |  |  | 156.76 | [6 empty] | 6 |  |  |  |  | 150.3
PERFURADOR AC |  |  | 21009 |  | 9.71 |  |  |  |  | 27.2 |  |  |  | 180.22 | [6 empty] | 24 |  |  |  |  | 652.8
SERVENTE |  |  | 20031 |  | 6.87 |  |  |  |  | 19.88 |  |  |  | 189.51 | [6 empty] | 6 |  |  |  |  | 119.28
(B)Total: | [23 empty] | 1066.86
(C)Itens de Incidência |  |  | Código Auxiliar |  | % |  |  |  |  | M. O. |  |  | Equip. |  |  | Mat. | [5 empty] | Custo
(C)Total: | [23 empty] | 0
Custo Horário da Execução (A) + (B) + (C) | [17 empty] | 2066.19
(D) Produção da Equipe | [17 empty] | 1
(E) Custo Unitário da Execução [(A) + (B) + (C)] / (D) | [17 empty] | 2066.19
(F)Materiais | [5 empty] | Código Auxiliar |  |  | Unid. |  |  | Custo Unitário | [6 empty] | Consumo | [6 empty] | Custo Unitário
(F)Total: | [23 empty] | 0
(G)Serviços | [5 empty] | Código Auxiliar |  |  | Unid. |  |  | Custo Unitário | [6 empty] | Consumo | [6 empty] | Custo Unitário
(G)Total: | [23 empty] | 0
(H)Itens de Transporte |  | Código Auxiliar |  | Unid. |  |  | Fórmula |  |  |  |  | X1 |  |  | X2 |  | X3 |  |  | Custo |  |  |  | Consumo |  |  | Custo Unit.
(H)Total: | [23 empty] | 0
Custo Direto Total (E) + (F) + (G) + (H): | [23 empty] | 2066.19
BDI: 33,65% | [23 empty] | 695.27
Preço unitário total: | [23 empty] | 2761.46
Tabela de preços: 275 - TABELA DE TERRAPLENAGEM, PAVIMENTAÇÃO E OBRAS DE ARTE ESPECIAIS - OUT/24 - COM DESONERAÇÃO - T275 | [17 empty] | Data base: 01/10/2024
Serviço: 45104 (TAC) EM ROCHA MAT. 3ª CAT. | [17 empty] | Unidade: m3
(A)Equipamento |  |  | Código Auxiliar |  | Ut. Pr |  |  | Ut. Impr |  |  | Vl. Hr. Prod |  |  |  |  | Vl. Hr. Imp | [6 empty] | Consumo |  |  | Custo Horário
CAMPANULA AR COMPRIMIDO C/ ACESS. |  |  | 31012 |  | 1 |  |  | 0 |  |  | 31.86 |  |  |  |  | 29.87 | [6 empty] | 8 |  |  | 254.88
COMPRESSOR DE AR 295 PCM |  |  | 30026 |  | 1 |  |  | 0 |  |  | 76.59 |  |  |  |  | 23.34 | [6 empty] | 8 |  |  | 612.72
GRUPO GERADOR 40 kVA |  |  | 30042 |  | 1 |  |  | 0 |  |  | 42.54 |  |  |  |  | 5.23 | [6 empty] | 8 |  |  | 340.32
MARTELETE PERFURADOR / ROMPEDOR - AR COMPRIMIDO (25kg) |  |  | 30028 |  | 1 |  |  | 0 |  |  | 29.87 |  |  |  |  | 27.7 | [6 empty] | 4 |  |  | 119.48
(A)Total: | [23 empty] | 1327.4
(B)Mão-de-Obra |  |  | Código Auxiliar |  | Eq. Salarial |  |  |  |  | Sal/Hora |  |  |  | Encargos(%) | [6 empty] | Consumo |  |  |  |  | Custo Horário
BLASTER |  |  | 20014 |  | 11.43 |  |  |  |  | 30.66 |  |  |  | 168.3 | [6 empty] | 2 |  |  |  |  | 61.32
ENCARREGADO DE SERVIÇO |  |  | 20002 |  | 12.14 |  |  |  |  | 24.08 |  |  |  | 98.4 | [6 empty] | 8 |  |  |  |  | 192.64
OPERADOR DE EQUIPAMENTO LEVE |  |  | 20000 |  | 9.76 |  |  |  |  | 25.05 |  |  |  | 156.76 | [6 empty] | 8 |  |  |  |  | 200.4
PERFURADOR AC |  |  | 21009 |  | 9.71 |  |  |  |  | 27.2 |  |  |  | 180.22 | [6 empty] | 36 |  |  |  |  | 979.2
SERVENTE |  |  | 20031 |  | 6.87 |  |  |  |  | 19.88 |  |  |  | 189.51 | [6 empty] | 16 |  |  |  |  | 318.08
(B)Total: | [23 empty] | 1751.64
(C)Itens de Incidência |  |  | Código Auxiliar |  | % |  |  |  |  | M. O. |  |  | Equip. |  |  | Mat. | [5 empty] | Custo
(C)Total: | [23 empty] | 0
Custo Horário da Execução (A) + (B) + (C) | [17 empty] | 3079.04
(D) Produção da Equipe | [17 empty] | 1
(E) Custo Unitário da Execução [(A) + (B) + (C)] / (D) | [17 empty] | 3079.04
(F)Materiais | [5 empty] | Código Auxiliar |  |  | Unid. |  |  | Custo Unitário | [6 empty] | Consumo | [6 empty] | Custo Unitário
EMULSÃO EXPLOSIVA ENCARTUCHADA | [5 empty] | 10015 |  |  | Kg |  |  | 15.43 | [6 empty] | 1 | [6 empty] | 15.43
NONEL DE COLUNA - C = 6,0 m | [5 empty] | 10410 |  |  | un |  |  | 21.1 | [6 empty] | 1.4245 | [6 empty] | 30.05
NONEL DE LIGAÇÃO - C = 6,0 m | [5 empty] | 10420 |  |  | un |  |  | 23.72 | [6 empty] | 0.2137 | [6 empty] | 5.06
NONEL INICIADOR - C = 150,0 m | [5 empty] | 10425 |  |  | un |  |  | 223.67 | [6 empty] | 0.0712 | [6 empty] | 15.92
(F)Total: | [23 empty] | 66.46
(G)Serviços | [5 empty] | Código Auxiliar |  |  | Unid. |  |  | Custo Unitário | [6 empty] | Consumo | [6 empty] | Custo Unitário
(G)Total: | [23 empty] | 0
(H)Itens de Transporte |  | Código Auxiliar |  | Unid. |  |  | Fórmula |  |  |  |  | X1 |  |  | X2 |  | X3 |  |  | Custo |  |  |  | Consumo |  |  | Custo Unit.
(H)Total: | [23 empty] | 0
Custo Direto Total (E) + (F) + (G) + (H): | [23 empty] | 3145.5
BDI: 33,65% | [23 empty] | 1058.46
Preço unitário total: | [23 empty] | 4203.96
Tabela de preços: 275 - TABELA DE TERRAPLENAGEM, PAVIMENTAÇÃO E OBRAS DE ARTE ESPECIAIS - OUT/24 - COM DESONERAÇÃO - T275 | [17 empty] | Data base: 01/10/2024
Serviço: 45085 (TAC) EM SOLO MAT. 1ª CAT. | [17 empty] | Unidade: m3
(A)Equipamento |  |  | Código Auxiliar |  | Ut. Pr |  |  | Ut. Impr |  |  | Vl. Hr. Prod |  |  |  |  | Vl. Hr. Imp | [6 empty] | Consumo |  |  | Custo Horário
CAMPANULA AR COMPRIMIDO C/ ACESS. |  |  | 31012 |  | 1 |  |  | 0 |  |  | 31.86 |  |  |  |  | 29.87 | [6 empty] | 4 |  |  | 127.44
COMPRESSOR DE AR 295 PCM |  |  | 30026 |  | 1 |  |  | 0 |  |  | 76.59 |  |  |  |  | 23.34 | [6 empty] | 4 |  |  | 306.36
GRUPO GERADOR 40 kVA |  |  | 30042 |  | 1 |  |  | 0 |  |  | 42.54 |  |  |  |  | 5.23 | [6 empty] | 4 |  |  | 170.16
GUINCHO / TALHA MANUAL - 3 T |  |  | 31013 |  | 1 |  |  | 0 |  |  | 0.63 |  |  |  |  | 0.44 | [6 empty] | 4 |  |  | 2.52
(A)Total: | [23 empty] | 606.48
(B)Mão-de-Obra |  |  | Código Auxiliar |  | Eq. Salarial |  |  |  |  | Sal/Hora |  |  |  | Encargos(%) | [6 empty] | Consumo |  |  |  |  | Custo Horário
ENCARREGADO DE SERVIÇO |  |  | 20002 |  | 12.14 |  |  |  |  | 24.08 |  |  |  | 98.4 | [6 empty] | 4 |  |  |  |  | 96.32
OPERADOR DE EQUIPAMENTO LEVE |  |  | 20000 |  | 9.76 |  |  |  |  | 25.05 |  |  |  | 156.76 | [6 empty] | 4 |  |  |  |  | 100.2
PERFURADOR AC |  |  | 21009 |  | 9.71 |  |  |  |  | 27.2 |  |  |  | 180.22 | [6 empty] | 16 |  |  |  |  | 435.2
SERVENTE |  |  | 20031 |  | 6.87 |  |  |  |  | 19.88 |  |  |  | 189.51 | [6 empty] | 4 |  |  |  |  | 79.52
(B)Total: | [23 empty] | 711.24
(C)Itens de Incidência |  |  | Código Auxiliar |  | % |  |  |  |  | M. O. |  |  | Equip. |  |  | Mat. | [5 empty] | Custo
(C)Total: | [23 empty] | 0
Custo Horário da Execução (A) + (B) + (C) | [17 empty] | 1317.72
(D) Produção da Equipe | [17 empty] | 1
(E) Custo Unitário da Execução [(A) + (B) + (C)] / (D) | [17 empty] | 1317.72
(F)Materiais | [5 empty] | Código Auxiliar |  |  | Unid. |  |  | Custo Unitário | [6 empty] | Consumo | [6 empty] | Custo Unitário
(F)Total: | [23 empty] | 0
(G)Serviços | [5 empty] | Código Auxiliar |  |  | Unid. |  |  | Custo Unitário | [6 empty] | Consumo | [6 empty] | Custo Unitário
(G)Total: | [23 empty] | 0
(H)Itens de Transporte |  | Código Auxiliar |  | Unid. |  |  | Fórmula |  |  |  |  | X1 |  |  | X2 |  | X3 |  |  | Custo |  |  |  | Consumo |  |  | Custo Unit.
(H)Total: | [23 empty] | 0
Custo Direto Total (E) + (F) + (G) + (H): | [23 empty] | 1317.72
BDI: 33,65% | [23 empty] | 443.41
Preço unitário total: | [23 empty] | 1761.13
Tabela de preços: 275 - TABELA DE TERRAPLENAGEM, PAVIMENTAÇÃO E OBRAS DE ARTE ESPECIAIS - OUT/24 - COM DESONERAÇÃO - T275 | [17 empty] | Data base: 01/10/2024
Serviço: 45074 (TCA) ALARG. BASE MAT. 1ª CAT. | [17 empty] | Unidade: m3
(A)Equipamento |  |  | Código Auxiliar |  | Ut. Pr |  |  | Ut. Impr |  |  | Vl. Hr. Prod |  |  |  |  | Vl. Hr. Imp | [6 empty] | Consumo |  |  | Custo Horário
GRUPO GERADOR 40 kVA |  |  | 30042 |  | 1 |  |  | 0 |  |  | 42.54 |  |  |  |  | 5.23 | [6 empty] | 2 |  |  | 85.08
GUINCHO / TALHA MANUAL - 3 T |  |  | 31013 |  | 1 |  |  | 0 |  |  | 0.63 |  |  |  |  | 0.44 | [6 empty] | 2 |  |  | 1.26
(A)Total: | [23 empty] | 86.34
(B)Mão-de-Obra |  |  | Código Auxiliar |  | Eq. Salarial |  |  |  |  | Sal/Hora |  |  |  | Encargos(%) | [6 empty] | Consumo |  |  |  |  | Custo Horário
ENCARREGADO DE SERVIÇO |  |  | 20002 |  | 12.14 |  |  |  |  | 24.08 |  |  |  | 98.4 | [6 empty] | 3 |  |  |  |  | 72.24
PERFURADOR |  |  | 21019 |  | 9.71 |  |  |  |  | 27.2 |  |  |  | 180.22 | [6 empty] | 12 |  |  |  |  | 326.4
SERVENTE |  |  | 20031 |  | 6.87 |  |  |  |  | 19.88 |  |  |  | 189.51 | [6 empty] | 6 |  |  |  |  | 119.28
(B)Total: | [23 empty] | 517.92
(C)Itens de Incidência |  |  | Código Auxiliar |  | % |  |  |  |  | M. O. |  |  | Equip. |  |  | Mat. | [5 empty] | Custo
(C)Total: | [23 empty] | 0
Custo Horário da Execução (A) + (B) + (C) | [17 empty] | 604.26
(D) Produção da Equipe | [17 empty] | 1
(E) Custo Unitário da Execução [(A) + (B) + (C)] / (D) | [17 empty] | 604.26
(F)Materiais | [5 empty] | Código Auxiliar |  |  | Unid. |  |  | Custo Unitário | [6 empty] | Consumo | [6 empty] | Custo Unitário
(F)Total: | [23 empty] | 0
(G)Serviços | [5 empty] | Código Auxiliar |  |  | Unid. |  |  | Custo Unitário | [6 empty] | Consumo | [6 empty] | Custo Unitário
(G)Total: | [23 empty] | 0
(H)Itens de Transporte |  | Código Auxiliar |  | Unid. |  |  | Fórmula |  |  |  |  | X1 |  |  | X2 |  | X3 |  |  | Custo |  |  |  | Consumo |  |  | Custo Unit.
(H)Total: | [23 empty] | 0
Custo Direto Total (E) + (F) + (G) + (H): | [23 empty] | 604.26
BDI: 33,65% | [23 empty] | 203.33
Preço unitário total: | [23 empty] | 807.59
Tabela de preços: 275 - TABELA DE TERRAPLENAGEM, PAVIMENTAÇÃO E OBRAS DE ARTE ESPECIAIS - OUT/24 - COM DESONERAÇÃO - T275 | [17 empty] | Data base: 01/10/2024
Serviço: 45075 (TCA) ALARG. BASE MAT. 2ª CAT. | [17 empty] | Unidade: m3
(A)Equipamento |  |  | Código Auxiliar |  | Ut. Pr |  |  | Ut. Impr |  |  | Vl. Hr. Prod |  |  |  |  | Vl. Hr. Imp | [6 empty] | Consumo |  |  | Custo Horário
COMPRESSOR DE AR 295 PCM |  |  | 30026 |  | 1 |  |  | 0 |  |  | 76.59 |  |  |  |  | 23.34 | [6 empty] | 3 |  |  | 229.77
GRUPO GERADOR 40 kVA |  |  | 30042 |  | 1 |  |  | 0 |  |  | 42.54 |  |  |  |  | 5.23 | [6 empty] | 6 |  |  | 255.24
GUINCHO / TALHA MANUAL - 3 T |  |  | 31013 |  | 1 |  |  | 0 |  |  | 0.63 |  |  |  |  | 0.44 | [6 empty] | 6 |  |  | 3.78
MARTELETE PERFURADOR / ROMPEDOR - AR COMPRIMIDO (25kg) |  |  | 30028 |  | 1 |  |  | 0 |  |  | 29.87 |  |  |  |  | 27.7 | [6 empty] | 3 |  |  | 89.61
(A)Total: | [23 empty] | 578.4
(B)Mão-de-Obra |  |  | Código Auxiliar |  | Eq. Salarial |  |  |  |  | Sal/Hora |  |  |  | Encargos(%) | [6 empty] | Consumo |  |  |  |  | Custo Horário
ENCARREGADO DE SERVIÇO |  |  | 20002 |  | 12.14 |  |  |  |  | 24.08 |  |  |  | 98.4 | [6 empty] | 6 |  |  |  |  | 144.48
OPERADOR DE EQUIPAMENTO LEVE |  |  | 20000 |  | 9.76 |  |  |  |  | 25.05 |  |  |  | 156.76 | [6 empty] | 3 |  |  |  |  | 75.15
PERFURADOR |  |  | 21019 |  | 9.71 |  |  |  |  | 27.2 |  |  |  | 180.22 | [6 empty] | 18 |  |  |  |  | 489.6
SERVENTE |  |  | 20031 |  | 6.87 |  |  |  |  | 19.88 |  |  |  | 189.51 | [6 empty] | 6 |  |  |  |  | 119.28
(B)Total: | [23 empty] | 828.51
(C)Itens de Incidência |  |  | Código Auxiliar |  | % |  |  |  |  | M. O. |  |  | Equip. |  |  | Mat. | [5 empty] | Custo
(C)Total: | [23 empty] | 0
Custo Horário da Execução (A) + (B) + (C) | [17 empty] | 1406.91
(D) Produção da Equipe | [17 empty] | 1
(E) Custo Unitário da Execução [(A) + (B) + (C)] / (D) | [17 empty] | 1406.91
(F)Materiais | [5 empty] | Código Auxiliar |  |  | Unid. |  |  | Custo Unitário | [6 empty] | Consumo | [6 empty] | Custo Unitário
(F)Total: | [23 empty] | 0
(G)Serviços | [5 empty] | Código Auxiliar |  |  | Unid. |  |  | Custo Unitário | [6 empty] | Consumo | [6 empty] | Custo Unitário
(G)Total: | [23 empty] | 0
(H)Itens de Transporte |  | Código Auxiliar |  | Unid. |  |  | Fórmula |  |  |  |  | X1 |  |  | X2 |  | X3 |  |  | Custo |  |  |  | Consumo |  |  | Custo Unit.
(H)Total: | [23 empty] | 0
Custo Direto Total (E) + (F) + (G) + (H): | [23 empty] | 1406.91
BDI: 33,65% | [23 empty] | 473.42
Preço unitário total: | [23 empty] | 1880.33
Tabela de preços: 275 - TABELA DE TERRAPLENAGEM, PAVIMENTAÇÃO E OBRAS DE ARTE ESPECIAIS - OUT/24 - COM DESONERAÇÃO - T275 | [17 empty] | Data base: 01/10/2024
Serviço: 45080 (TCA) ALARG. BASE MAT. 3ª CAT. | [17 empty] | Unidade: m3
(A)Equipamento |  |  | Código Auxiliar |  | Ut. Pr |  |  | Ut. Impr |  |  | Vl. Hr. Prod |  |  |  |  | Vl. Hr. Imp | [6 empty] | Consumo |  |  | Custo Horário
COMPRESSOR DE AR 295 PCM |  |  | 30026 |  | 1 |  |  | 0 |  |  | 76.59 |  |  |  |  | 23.34 | [6 empty] | 7 |  |  | 536.13
GRUPO GERADOR 40 kVA |  |  | 30042 |  | 1 |  |  | 0 |  |  | 42.54 |  |  |  |  | 5.23 | [6 empty] | 14 |  |  | 595.56
GUINCHO / TALHA MANUAL - 3 T |  |  | 31013 |  | 1 |  |  | 0 |  |  | 0.63 |  |  |  |  | 0.44 | [6 empty] | 14 |  |  | 8.82
MARTELETE PERFURADOR / ROMPEDOR - AR COMPRIMIDO (25kg) |  |  | 30028 |  | 1 |  |  | 0 |  |  | 29.87 |  |  |  |  | 27.7 | [6 empty] | 7 |  |  | 209.09
(A)Total: | [23 empty] | 1349.6
(B)Mão-de-Obra |  |  | Código Auxiliar |  | Eq. Salarial |  |  |  |  | Sal/Hora |  |  |  | Encargos(%) | [6 empty] | Consumo |  |  |  |  | Custo Horário
BLASTER |  |  | 20014 |  | 11.43 |  |  |  |  | 30.66 |  |  |  | 168.3 | [6 empty] | 0.5 |  |  |  |  | 15.33
ENCARREGADO DE SERVIÇO |  |  | 20002 |  | 12.14 |  |  |  |  | 24.08 |  |  |  | 98.4 | [6 empty] | 14 |  |  |  |  | 337.12
PERFURADOR |  |  | 21019 |  | 9.71 |  |  |  |  | 27.2 |  |  |  | 180.22 | [6 empty] | 42 |  |  |  |  | 1142.4
SERVENTE |  |  | 20031 |  | 6.87 |  |  |  |  | 19.88 |  |  |  | 189.51 | [6 empty] | 14 |  |  |  |  | 278.32
(B)Total: | [23 empty] | 1773.17
(C)Itens de Incidência |  |  | Código Auxiliar |  | % |  |  |  |  | M. O. |  |  | Equip. |  |  | Mat. | [5 empty] | Custo
(C)Total: | [23 empty] | 0
Custo Horário da Execução (A) + (B) + (C) | [17 empty] | 3122.77
(D) Produção da Equipe | [17 empty] | 1
(E) Custo Unitário da Execução [(A) + (B) + (C)] / (D) | [17 empty] | 3122.77
(F)Materiais | [5 empty] | Código Auxiliar |  |  | Unid. |  |  | Custo Unitário | [6 empty] | Consumo | [6 empty] | Custo Unitário
EMULSÃO EXPLOSIVA ENCARTUCHADA | [5 empty] | 10015 |  |  | Kg |  |  | 15.43 | [6 empty] | 0.2 | [6 empty] | 3.08
NONEL DE COLUNA - C = 6,0 m | [5 empty] | 10410 |  |  | un |  |  | 21.1 | [6 empty] | 1.4245 | [6 empty] | 30.05
NONEL DE LIGAÇÃO - C = 6,0 m | [5 empty] | 10420 |  |  | un |  |  | 23.72 | [6 empty] | 0.2137 | [6 empty] | 5.06
NONEL INICIADOR - C = 150,0 m | [5 empty] | 10425 |  |  | un |  |  | 223.67 | [6 empty] | 0.0712 | [6 empty] | 15.92
SÉRIE DE BROCAS S-12 D=22mm | [5 empty] | 10088 |  |  | un |  |  | 1085.6 | [6 empty] | 0.0016 | [6 empty] | 1.73
(F)Total: | [23 empty] | 55.84
(G)Serviços | [5 empty] | Código Auxiliar |  |  | Unid. |  |  | Custo Unitário | [6 empty] | Consumo | [6 empty] | Custo Unitário
(G)Total: | [23 empty] | 0
(H)Itens de Transporte |  | Código Auxiliar |  | Unid. |  |  | Fórmula |  |  |  |  | X1 |  |  | X2 |  | X3 |  |  | Custo |  |  |  | Consumo |  |  | Custo Unit.
(H)Total: | [23 empty] | 0
Custo Direto Total (E) + (F) + (G) + (H): | [23 empty] | 3178.61
BDI: 33,65% | [23 empty] | 1069.6
Preço unitário total: | [23 empty] | 4248.21
Tabela de preços: 275 - TABELA DE TERRAPLENAGEM, PAVIMENTAÇÃO E OBRAS DE ARTE ESPECIAIS - OUT/24 - COM DESONERAÇÃO - T275 | [17 empty] | Data base: 01/10/2024
Serviço: 45070 (TCA) EM PEDRA MAT. 2ª CAT. | [17 empty] | Unidade: m3
(A)Equipamento |  |  | Código Auxiliar |  | Ut. Pr |  |  | Ut. Impr |  |  | Vl. Hr. Prod |  |  |  |  | Vl. Hr. Imp | [6 empty] | Consumo |  |  | Custo Horário
COMPRESSOR DE AR 295 PCM |  |  | 30026 |  | 1 |  |  | 0 |  |  | 76.59 |  |  |  |  | 23.34 | [6 empty] | 2.5 |  |  | 191.47
GRUPO GERADOR 40 kVA |  |  | 30042 |  | 1 |  |  | 0 |  |  | 42.54 |  |  |  |  | 5.23 | [6 empty] | 5 |  |  | 212.7
GUINCHO / TALHA MANUAL - 3 T |  |  | 31013 |  | 1 |  |  | 0 |  |  | 0.63 |  |  |  |  | 0.44 | [6 empty] | 5 |  |  | 3.15
MARTELETE PERFURADOR / ROMPEDOR - AR COMPRIMIDO (25kg) |  |  | 30028 |  | 1 |  |  | 0 |  |  | 29.87 |  |  |  |  | 27.7 | [6 empty] | 2.5 |  |  | 74.67
(A)Total: | [23 empty] | 481.99
(B)Mão-de-Obra |  |  | Código Auxiliar |  | Eq. Salarial |  |  |  |  | Sal/Hora |  |  |  | Encargos(%) | [6 empty] | Consumo |  |  |  |  | Custo Horário
ENCARREGADO DE SERVIÇO |  |  | 20002 |  | 12.14 |  |  |  |  | 24.08 |  |  |  | 98.4 | [6 empty] | 5 |  |  |  |  | 120.4
OPERADOR DE EQUIPAMENTO LEVE |  |  | 20000 |  | 9.76 |  |  |  |  | 25.05 |  |  |  | 156.76 | [6 empty] | 2.5 |  |  |  |  | 62.62
PERFURADOR |  |  | 21019 |  | 9.71 |  |  |  |  | 27.2 |  |  |  | 180.22 | [6 empty] | 15 |  |  |  |  | 408
SERVENTE |  |  | 20031 |  | 6.87 |  |  |  |  | 19.88 |  |  |  | 189.51 | [6 empty] | 5 |  |  |  |  | 99.4
(B)Total: | [23 empty] | 690.42
(C)Itens de Incidência |  |  | Código Auxiliar |  | % |  |  |  |  | M. O. |  |  | Equip. |  |  | Mat. | [5 empty] | Custo
(C)Total: | [23 empty] | 0
Custo Horário da Execução (A) + (B) + (C) | [17 empty] | 1172.41
(D) Produção da Equipe | [17 empty] | 1
(E) Custo Unitário da Execução [(A) + (B) + (C)] / (D) | [17 empty] | 1172.41
(F)Materiais | [5 empty] | Código Auxiliar |  |  | Unid. |  |  | Custo Unitário | [6 empty] | Consumo | [6 empty] | Custo Unitário
(F)Total: | [23 empty] | 0
(G)Serviços | [5 empty] | Código Auxiliar |  |  | Unid. |  |  | Custo Unitário | [6 empty] | Consumo | [6 empty] | Custo Unitário
(G)Total: | [23 empty] | 0
(H)Itens de Transporte |  | Código Auxiliar |  | Unid. |  |  | Fórmula |  |  |  |  | X1 |  |  | X2 |  | X3 |  |  | Custo |  |  |  | Consumo |  |  | Custo Unit.
(H)Total: | [23 empty] | 0
Custo Direto Total (E) + (F) + (G) + (H): | [23 empty] | 1172.41
BDI: 33,65% | [23 empty] | 394.51
Preço unitário total: | [23 empty] | 1566.92
Tabela de preços: 275 - TABELA DE TERRAPLENAGEM, PAVIMENTAÇÃO E OBRAS DE ARTE ESPECIAIS - OUT/24 - COM DESONERAÇÃO - T275 | [17 empty] | Data base: 01/10/2024
Serviço: 45071 (TCA) EM ROCHA MAT. 3ª CAT. | [17 empty] | Unidade: m3
(A)Equipamento |  |  | Código Auxiliar |  | Ut. Pr |  |  | Ut. Impr |  |  | Vl. Hr. Prod |  |  |  |  | Vl. Hr. Imp | [6 empty] | Consumo |  |  | Custo Horário
COMPRESSOR DE AR 295 PCM |  |  | 30026 |  | 1 |  |  | 0 |  |  | 76.59 |  |  |  |  | 23.34 | [6 empty] | 3.5 |  |  | 268.06
GRUPO GERADOR 40 kVA |  |  | 30042 |  | 1 |  |  | 0 |  |  | 42.54 |  |  |  |  | 5.23 | [6 empty] | 7 |  |  | 297.78
GUINCHO / TALHA MANUAL - 3 T |  |  | 31013 |  | 1 |  |  | 0 |  |  | 0.63 |  |  |  |  | 0.44 | [6 empty] | 7 |  |  | 4.41
MARTELETE PERFURADOR / ROMPEDOR - AR COMPRIMIDO (25kg) |  |  | 30028 |  | 1 |  |  | 0 |  |  | 29.87 |  |  |  |  | 27.7 | [6 empty] | 3.5 |  |  | 104.54
(A)Total: | [23 empty] | 674.79
(B)Mão-de-Obra |  |  | Código Auxiliar |  | Eq. Salarial |  |  |  |  | Sal/Hora |  |  |  | Encargos(%) | [6 empty] | Consumo |  |  |  |  | Custo Horário
BLASTER |  |  | 20014 |  | 11.43 |  |  |  |  | 30.66 |  |  |  | 168.3 | [6 empty] | 0.5 |  |  |  |  | 15.33
ENCARREGADO DE SERVIÇO |  |  | 20002 |  | 12.14 |  |  |  |  | 24.08 |  |  |  | 98.4 | [6 empty] | 7 |  |  |  |  | 168.56
PERFURADOR |  |  | 21019 |  | 9.71 |  |  |  |  | 27.2 |  |  |  | 180.22 | [6 empty] | 21 |  |  |  |  | 571.2
SERVENTE |  |  | 20031 |  | 6.87 |  |  |  |  | 19.88 |  |  |  | 189.51 | [6 empty] | 14 |  |  |  |  | 278.32
(B)Total: | [23 empty] | 1033.41
(C)Itens de Incidência |  |  | Código Auxiliar |  | % |  |  |  |  | M. O. |  |  | Equip. |  |  | Mat. | [5 empty] | Custo
(C)Total: | [23 empty] | 0
Custo Horário da Execução (A) + (B) + (C) | [17 empty] | 1708.2
(D) Produção da Equipe | [17 empty] | 1
(E) Custo Unitário da Execução [(A) + (B) + (C)] / (D) | [17 empty] | 1708.2
(F)Materiais | [5 empty] | Código Auxiliar |  |  | Unid. |  |  | Custo Unitário | [6 empty] | Consumo | [6 empty] | Custo Unitário
EMULSÃO EXPLOSIVA ENCARTUCHADA | [5 empty] | 10015 |  |  | Kg |  |  | 15.43 | [6 empty] | 0.2 | [6 empty] | 3.08
NONEL DE COLUNA - C = 6,0 m | [5 empty] | 10410 |  |  | un |  |  | 21.1 | [6 empty] | 1.4245 | [6 empty] | 30.05
NONEL DE LIGAÇÃO - C = 6,0 m | [5 empty] | 10420 |  |  | un |  |  | 23.72 | [6 empty] | 0.2137 | [6 empty] | 5.06
NONEL INICIADOR - C = 150,0 m | [5 empty] | 10425 |  |  | un |  |  | 223.67 | [6 empty] | 0.0712 | [6 empty] | 15.92
SÉRIE DE BROCAS S-12 D=22mm | [5 empty] | 10088 |  |  | un |  |  | 1085.6 | [6 empty] | 0.0016 | [6 empty] | 1.73
(F)Total: | [23 empty] | 55.84
(G)Serviços | [5 empty] | Código Auxiliar |  |  | Unid. |  |  | Custo Unitário | [6 empty] | Consumo | [6 empty] | Custo Unitário
(G)Total: | [23 empty] | 0
(H)Itens de Transporte |  | Código Auxiliar |  | Unid. |  |  | Fórmula |  |  |  |  | X1 |  |  | X2 |  | X3 |  |  | Custo |  |  |  | Consumo |  |  | Custo Unit.
(H)Total: | [23 empty] | 0
Custo Direto Total (E) + (F) + (G) + (H): | [23 empty] | 1764.04
BDI: 33,65% | [23 empty] | 593.59
Preço unitário total: | [23 empty] | 2357.63
Tabela de preços: 275 - TABELA DE TERRAPLENAGEM, PAVIMENTAÇÃO E OBRAS DE ARTE ESPECIAIS - OUT/24 - COM DESONERAÇÃO - T275 | [17 empty] | Data base: 01/10/2024
Serviço: 45065 (TCA) EM SOLO MAT. 1ª CAT. | [17 empty] | Unidade: m3
(A)Equipamento |  |  | Código Auxiliar |  | Ut. Pr |  |  | Ut. Impr |  |  | Vl. Hr. Prod |  |  |  |  | Vl. Hr. Imp | [6 empty] | Consumo |  |  | Custo Horário
GRUPO GERADOR 40 kVA |  |  | 30042 |  | 1 |  |  | 0 |  |  | 42.54 |  |  |  |  | 5.23 | [6 empty] | 3 |  |  | 127.62
GUINCHO / TALHA MANUAL - 3 T |  |  | 31013 |  | 1 |  |  | 0 |  |  | 0.63 |  |  |  |  | 0.44 | [6 empty] | 3 |  |  | 1.89
(A)Total: | [23 empty] | 129.51
(B)Mão-de-Obra |  |  | Código Auxiliar |  | Eq. Salarial |  |  |  |  | Sal/Hora |  |  |  | Encargos(%) | [6 empty] | Consumo |  |  |  |  | Custo Horário
ENCARREGADO DE SERVIÇO |  |  | 20002 |  | 12.14 |  |  |  |  | 24.08 |  |  |  | 98.4 | [6 empty] | 3 |  |  |  |  | 72.24
PERFURADOR |  |  | 21019 |  | 9.71 |  |  |  |  | 27.2 |  |  |  | 180.22 | [6 empty] | 9 |  |  |  |  | 244.8
SERVENTE |  |  | 20031 |  | 6.87 |  |  |  |  | 19.88 |  |  |  | 189.51 | [6 empty] | 3 |  |  |  |  | 59.64
(B)Total: | [23 empty] | 376.68
(C)Itens de Incidência |  |  | Código Auxiliar |  | % |  |  |  |  | M. O. |  |  | Equip. |  |  | Mat. | [5 empty] | Custo
(C)Total: | [23 empty] | 0
Custo Horário da Execução (A) + (B) + (C) | [17 empty] | 506.19
(D) Produção da Equipe | [17 empty] | 1
(E) Custo Unitário da Execução [(A) + (B) + (C)] / (D) | [17 empty] | 506.19
(F)Materiais | [5 empty] | Código Auxiliar |  |  | Unid. |  |  | Custo Unitário | [6 empty] | Consumo | [6 empty] | Custo Unitário
(F)Total: | [23 empty] | 0
(G)Serviços | [5 empty] | Código Auxiliar |  |  | Unid. |  |  | Custo Unitário | [6 empty] | Consumo | [6 empty] | Custo Unitário
(G)Total: | [23 empty] | 0
(H)Itens de Transporte |  | Código Auxiliar |  | Unid. |  |  | Fórmula |  |  |  |  | X1 |  |  | X2 |  | X3 |  |  | Custo |  |  |  | Consumo |  |  | Custo Unit.
(H)Total: | [23 empty] | 0
Custo Direto Total (E) + (F) + (G) + (H): | [23 empty] | 506.19
BDI: 33,65% | [23 empty] | 170.33
Preço unitário total: | [23 empty] | 676.52
Tabela de preços: 275 - TABELA DE TERRAPLENAGEM, PAVIMENTAÇÃO E OBRAS DE ARTE ESPECIAIS - OUT/24 - COM DESONERAÇÃO - T275 | [17 empty] | Data base: 01/10/2024
Serviço: 40120 ACABAMENTO E RECOMPOSIÇÃO DE EMPRESTIMO | [17 empty] | Unidade: m2
(A)Equipamento |  |  | Código Auxiliar |  | Ut. Pr |  |  | Ut. Impr |  |  | Vl. Hr. Prod |  |  |  |  | Vl. Hr. Imp | [6 empty] | Consumo |  |  | Custo Horário
TRATOR ESTEIRAS COM LAMINA - CAT D6 OU EQUIVALENTE |  |  | 30000 |  | 1 |  |  | 0 |  |  | 327.54 |  |  |  |  | 131.77 | [6 empty] | 1 |  |  | 327.54
(A)Total: | [23 empty] | 327.54
(B)Mão-de-Obra |  |  | Código Auxiliar |  | Eq. Salarial |  |  |  |  | Sal/Hora |  |  |  | Encargos(%) | [6 empty] | Consumo |  |  |  |  | Custo Horário
AJUDANTE |  |  | 20003 |  | 7.38 |  |  |  |  | 20.71 |  |  |  | 180.71 | [6 empty] | 2 |  |  |  |  | 41.42
ENCARREGADO DE SERVIÇO |  |  | 20002 |  | 12.14 |  |  |  |  | 24.08 |  |  |  | 98.4 | [6 empty] | 0.5 |  |  |  |  | 12.04
(B)Total: | [23 empty] | 53.46
(C)Itens de Incidência |  |  | Código Auxiliar |  | % |  |  |  |  | M. O. |  |  | Equip. |  |  | Mat. | [5 empty] | Custo
(C)Total: | [23 empty] | 0
Custo Horário da Execução (A) + (B) + (C) | [17 empty] | 381
(D) Produção da Equipe | [17 empty] | 940
(E) Custo Unitário da Execução [(A) + (B) + (C)] / (D) | [17 empty] | 0.4
(F)Materiais | [5 empty] | Código Auxiliar |  |  | Unid. |  |  | Custo Unitário | [6 empty] | Consumo | [6 empty] | Custo Unitário
(F)Total: | [23 empty] | 0
(G)Serviços | [5 empty] | Código Auxiliar |  |  | Unid. |  |  | Custo Unitário | [6 empty] | Consumo | [6 empty] | Custo Unitário
(G)Total: | [23 empty] | 0
(H)Itens de Transporte |  | Código Auxiliar |  | Unid. |  |  | Fórmula |  |  |  |  | X1 |  |  | X2 |  | X3 |  |  | Custo |  |  |  | Consumo |  |  | Custo Unit.
(H)Total: | [23 empty] | 0
Custo Direto Total (E) + (F) + (G) + (H): | [23 empty] | 0.4
BDI: 33,65% | [23 empty] | 0.13
Preço unitário total: | [23 empty] | 0.53
Tabela de preços: 275 - TABELA DE TERRAPLENAGEM, PAVIMENTAÇÃO E OBRAS DE ARTE ESPECIAIS - OUT/24 - COM DESONERAÇÃO - T275 | [17 empty] | Data base: 01/10/2024
Serviço: 40305 ACABAMENTO E RECOMPOSIÇÃO DE JAZIDA | [17 empty] | Unidade: m2
(A)Equipamento |  |  | Código Auxiliar |  | Ut. Pr |  |  | Ut. Impr |  |  | Vl. Hr. Prod |  |  |  |  | Vl. Hr. Imp | [6 empty] | Consumo |  |  | Custo Horário
TRATOR ESTEIRAS COM LAMINA - CAT D6 OU EQUIVALENTE |  |  | 30000 |  | 1 |  |  | 0 |  |  | 327.54 |  |  |  |  | 131.77 | [6 empty] | 1 |  |  | 327.54
(A)Total: | [23 empty] | 327.54
(B)Mão-de-Obra |  |  | Código Auxiliar |  | Eq. Salarial |  |  |  |  | Sal/Hora |  |  |  | Encargos(%) | [6 empty] | Consumo |  |  |  |  | Custo Horário
ENCARREGADO DE SERVIÇO |  |  | 20002 |  | 12.14 |  |  |  |  | 24.08 |  |  |  | 98.4 | [6 empty] | 0.2 |  |  |  |  | 4.81
SERVENTE |  |  | 20031 |  | 6.87 |  |  |  |  | 19.88 |  |  |  | 189.51 | [6 empty] | 2 |  |  |  |  | 39.76
(B)Total: | [23 empty] | 44.57
(C)Itens de Incidência |  |  | Código Auxiliar |  | % |  |  |  |  | M. O. |  |  | Equip. |  |  | Mat. | [5 empty] | Custo
(C)Total: | [23 empty] | 0
Custo Horário da Execução (A) + (B) + (C) | [17 empty] | 372.11
(D) Produção da Equipe | [17 empty] | 940
(E) Custo Unitário da Execução [(A) + (B) + (C)] / (D) | [17 empty] | 0.39
(F)Materiais | [5 empty] | Código Auxiliar |  |  | Unid. |  |  | Custo Unitário | [6 empty] | Consumo | [6 empty] | Custo Unitário
(F)Total: | [23 empty] | 0
(G)Serviços | [5 empty] | Código Auxiliar |  |  | Unid. |  |  | Custo Unitário | [6 empty] | Consumo | [6 empty] | Custo Unitário
(G)Total: | [23 empty] | 0
(H)Itens de Transporte |  | Código Auxiliar |  | Unid. |  |  | Fórmula |  |  |  |  | X1 |  |  | X2 |  | X3 |  |  | Custo |  |  |  | Consumo |  |  | Custo Unit.
(H)Total: | [23 empty] | 0
Custo Direto Total (E) + (F) + (G) + (H): | [23 empty] | 0.39
BDI: 33,65% | [23 empty] | 0.13
Preço unitário total: | [23 empty] | 0.52
Tabela de preços: 275 - TABELA DE TERRAPLENAGEM, PAVIMENTAÇÃO E OBRAS DE ARTE ESPECIAIS - OUT/24 - COM DESONERAÇÃO - T275 | [17 empty] | Data base: 01/10/2024
Serviço: 45155 AÇO CA50/60 AQUISIÇÃO, ARMAÇÃO E COLOCAÇÃO (INCLUSO PERDAS) | [17 empty] | Unidade: Kg
(A)Equipamento |  |  | Código Auxiliar |  | Ut. Pr |  |  | Ut. Impr |  |  | Vl. Hr. Prod |  |  |  |  | Vl. Hr. Imp | [6 empty] | Consumo |  |  | Custo Horário
(A)Total: | [23 empty] | 0
(B)Mão-de-Obra |  |  | Código Auxiliar |  | Eq. Salarial |  |  |  |  | Sal/Hora |  |  |  | Encargos(%) | [6 empty] | Consumo |  |  |  |  | Custo Horário
AJUDANTE |  |  | 20003 |  | 7.38 |  |  |  |  | 20.71 |  |  |  | 180.71 | [6 empty] | 0.09 |  |  |  |  | 1.86
ARMADOR |  |  | 20018 |  | 9.84 |  |  |  |  | 23.96 |  |  |  | 143.5 | [6 empty] | 0.09 |  |  |  |  | 2.15
ENCARREGADO DE SERVIÇO |  |  | 20002 |  | 12.14 |  |  |  |  | 24.08 |  |  |  | 98.4 | [6 empty] | 0.0225 |  |  |  |  | 0.54
(B)Total: | [23 empty] | 4.55
(C)Itens de Incidência |  |  | Código Auxiliar |  | % |  |  |  |  | M. O. |  |  | Equip. |  |  | Mat. | [5 empty] | Custo
(C)Total: | [23 empty] | 0
Custo Horário da Execução (A) + (B) + (C) | [17 empty] | 4.55
(D) Produção da Equipe | [17 empty] | 1
(E) Custo Unitário da Execução [(A) + (B) + (C)] / (D) | [17 empty] | 4.55
(F)Materiais | [5 empty] | Código Auxiliar |  |  | Unid. |  |  | Custo Unitário | [6 empty] | Consumo | [6 empty] | Custo Unitário
AÇO CA - 50 | [5 empty] | 10069 |  |  | Kg |  |  | 6.52 | [6 empty] | 1.1 | [6 empty] | 7.17
ARAME RECOZIDO | [5 empty] | 11003 |  |  | Kg |  |  | 13.56 | [6 empty] | 0.015 | [6 empty] | 0.2
(F)Total: | [23 empty] | 7.37
(G)Serviços | [5 empty] | Código Auxiliar |  |  | Unid. |  |  | Custo Unitário | [6 empty] | Consumo | [6 empty] | Custo Unitário
(G)Total: | [23 empty] | 0
(H)Itens de Transporte |  | Código Auxiliar |  | Unid. |  |  | Fórmula |  |  |  |  | X1 |  |  | X2 |  | X3 |  |  | Custo |  |  |  | Consumo |  |  | Custo Unit.
(H)Total: | [23 empty] | 0
Custo Direto Total (E) + (F) + (G) + (H): | [23 empty] | 11.92
BDI: 33,65% | [23 empty] | 4.01
Preço unitário total: | [23 empty] | 15.93
Tabela de preços: 275 - TABELA DE TERRAPLENAGEM, PAVIMENTAÇÃO E OBRAS DE ARTE ESPECIAIS - OUT/24 - COM DESONERAÇÃO - T275 | [17 empty] | Data base: 01/10/2024
Serviço: 45475 ACRÉSCIMO NA ALTURA DO P.V. PARA REDE D= 0,40 M (AC) | [17 empty] | Unidade: m
(A)Equipamento |  |  | Código Auxiliar |  | Ut. Pr |  |  | Ut. Impr |  |  | Vl. Hr. Prod |  |  |  |  | Vl. Hr. Imp | [6 empty] | Consumo |  |  | Custo Horário
(A)Total: | [23 empty] | 0
(B)Mão-de-Obra |  |  | Código Auxiliar |  | Eq. Salarial |  |  |  |  | Sal/Hora |  |  |  | Encargos(%) | [6 empty] | Consumo |  |  |  |  | Custo Horário
AJUDANTE |  |  | 20003 |  | 7.38 |  |  |  |  | 20.71 |  |  |  | 180.71 | [6 empty] | 0.17 |  |  |  |  | 3.52
ARMADOR |  |  | 20018 |  | 9.84 |  |  |  |  | 23.96 |  |  |  | 143.5 | [6 empty] | 0.17 |  |  |  |  | 4.07
ENCARREGADO DE SERVIÇO |  |  | 20002 |  | 12.14 |  |  |  |  | 24.08 |  |  |  | 98.4 | [6 empty] | 2.29 |  |  |  |  | 55.14
PEDREIRO |  |  | 20017 |  | 9.86 |  |  |  |  | 25.14 |  |  |  | 155.02 | [6 empty] | 9.77 |  |  |  |  | 245.61
SERVENTE |  |  | 20031 |  | 6.87 |  |  |  |  | 19.88 |  |  |  | 189.51 | [6 empty] | 12.74 |  |  |  |  | 253.27
(B)Total: | [23 empty] | 561.61
(C)Itens de Incidência |  |  | Código Auxiliar |  | % |  |  |  |  | M. O. |  |  | Equip. |  |  | Mat. | [5 empty] | Custo
(C)Total: | [23 empty] | 0
Custo Horário da Execução (A) + (B) + (C) | [17 empty] | 561.61
(D) Produção da Equipe | [17 empty] | 1
(E) Custo Unitário da Execução [(A) + (B) + (C)] / (D) | [17 empty] | 561.61
(F)Materiais | [5 empty] | Código Auxiliar |  |  | Unid. |  |  | Custo Unitário | [6 empty] | Consumo | [6 empty] | Custo Unitário
AÇO CA - 50 | [5 empty] | 10069 |  |  | Kg |  |  | 6.52 | [6 empty] | 2.45 | [6 empty] | 15.97
AREIA (POSTO PEDREIRA) | [5 empty] | 10081 |  |  | m3 |  |  | 109.98 | [6 empty] | 0.3 | [6 empty] | 32.99
CIMENTO PORTLAND CP II - 32 | [5 empty] | 10010 |  |  | Kg |  |  | 0.65 | [6 empty] | 90 | [6 empty] | 58.5
TIJOLO COMUM | [5 empty] | 11036 |  |  | un |  |  | 0.49 | [6 empty] | 480 | [6 empty] | 235.2
(F)Total: | [23 empty] | 342.66
(G)Serviços | [5 empty] | Código Auxiliar |  |  | Unid. |  |  | Custo Unitário | [6 empty] | Consumo | [6 empty] | Custo Unitário
(G)Total: | [23 empty] | 0
(H)Itens de Transporte |  | Código Auxiliar |  | Unid. |  |  | Fórmula |  |  |  |  | X1 |  |  | X2 |  | X3 |  |  | Custo |  |  |  | Consumo |  |  | Custo Unit.
(H)Total: | [23 empty] | 0
Custo Direto Total (E) + (F) + (G) + (H): | [23 empty] | 904.27
BDI: 33,65% | [23 empty] | 304.28
Preço unitário total: | [23 empty] | 1208.55
Tabela de preços: 275 - TABELA DE TERRAPLENAGEM, PAVIMENTAÇÃO E OBRAS DE ARTE ESPECIAIS - OUT/24 - COM DESONERAÇÃO - T275 | [17 empty] | Data base: 01/10/2024
Serviço: 45485 ACRÉSCIMO NA ALTURA DO P.V. PARA REDE D= 0,60 M (AC) | [17 empty] | Unidade: m
(A)Equipamento |  |  | Código Auxiliar |  | Ut. Pr |  |  | Ut. Impr |  |  | Vl. Hr. Prod |  |  |  |  | Vl. Hr. Imp | [6 empty] | Consumo |  |  | Custo Horário
(A)Total: | [23 empty] | 0
(B)Mão-de-Obra |  |  | Código Auxiliar |  | Eq. Salarial |  |  |  |  | Sal/Hora |  |  |  | Encargos(%) | [6 empty] | Consumo |  |  |  |  | Custo Horário
AJUDANTE |  |  | 20003 |  | 7.38 |  |  |  |  | 20.71 |  |  |  | 180.71 | [6 empty] | 0.17 |  |  |  |  | 3.52
ARMADOR |  |  | 20018 |  | 9.84 |  |  |  |  | 23.96 |  |  |  | 143.5 | [6 empty] | 0.17 |  |  |  |  | 4.07
ENCARREGADO DE SERVIÇO |  |  | 20002 |  | 12.14 |  |  |  |  | 24.08 |  |  |  | 98.4 | [6 empty] | 2.51 |  |  |  |  | 60.44
PEDREIRO |  |  | 20017 |  | 9.86 |  |  |  |  | 25.14 |  |  |  | 155.02 | [6 empty] | 10.75 |  |  |  |  | 270.25
SERVENTE |  |  | 20031 |  | 6.87 |  |  |  |  | 19.88 |  |  |  | 189.51 | [6 empty] | 14.02 |  |  |  |  | 278.71
(B)Total: | [23 empty] | 616.99
(C)Itens de Incidência |  |  | Código Auxiliar |  | % |  |  |  |  | M. O. |  |  | Equip. |  |  | Mat. | [5 empty] | Custo
(C)Total: | [23 empty] | 0
Custo Horário da Execução (A) + (B) + (C) | [17 empty] | 616.99
(D) Produção da Equipe | [17 empty] | 1
(E) Custo Unitário da Execução [(A) + (B) + (C)] / (D) | [17 empty] | 616.99
(F)Materiais | [5 empty] | Código Auxiliar |  |  | Unid. |  |  | Custo Unitário | [6 empty] | Consumo | [6 empty] | Custo Unitário
AÇO CA - 50 | [5 empty] | 10069 |  |  | Kg |  |  | 6.52 | [6 empty] | 2.45 | [6 empty] | 15.97
AREIA (POSTO PEDREIRA) | [5 empty] | 10081 |  |  | m3 |  |  | 109.98 | [6 empty] | 0.3 | [6 empty] | 32.99
CIMENTO PORTLAND CP II - 32 | [5 empty] | 10010 |  |  | Kg |  |  | 0.65 | [6 empty] | 94 | [6 empty] | 61.1
TIJOLO COMUM | [5 empty] | 11036 |  |  | un |  |  | 0.49 | [6 empty] | 530 | [6 empty] | 259.7
(F)Total: | [23 empty] | 369.76
(G)Serviços | [5 empty] | Código Auxiliar |  |  | Unid. |  |  | Custo Unitário | [6 empty] | Consumo | [6 empty] | Custo Unitário
(G)Total: | [23 empty] | 0
(H)Itens de Transporte |  | Código Auxiliar |  | Unid. |  |  | Fórmula |  |  |  |  | X1 |  |  | X2 |  | X3 |  |  | Custo |  |  |  | Consumo |  |  | Custo Unit.
(H)Total: | [23 empty] | 0
Custo Direto Total (E) + (F) + (G) + (H): | [23 empty] | 986.75
BDI: 33,65% | [23 empty] | 332.04
Preço unitário total: | [23 empty] | 1318.79
Tabela de preços: 275 - TABELA DE TERRAPLENAGEM, PAVIMENTAÇÃO E OBRAS DE ARTE ESPECIAIS - OUT/24 - COM DESONERAÇÃO - T275 | [17 empty] | Data base: 01/10/2024
Serviço: 45495 ACRÉSCIMO NA ALTURA DO P.V. PARA REDE D= 0,80 M (AC) | [17 empty] | Unidade: m
(A)Equipamento |  |  | Código Auxiliar |  | Ut. Pr |  |  | Ut. Impr |  |  | Vl. Hr. Prod |  |  |  |  | Vl. Hr. Imp | [6 empty] | Consumo |  |  | Custo Horário
(A)Total: | [23 empty] | 0
(B)Mão-de-Obra |  |  | Código Auxiliar |  | Eq. Salarial |  |  |  |  | Sal/Hora |  |  |  | Encargos(%) | [6 empty] | Consumo |  |  |  |  | Custo Horário
AJUDANTE |  |  | 20003 |  | 7.38 |  |  |  |  | 20.71 |  |  |  | 180.71 | [6 empty] | 0.17 |  |  |  |  | 3.52
ARMADOR |  |  | 20018 |  | 9.84 |  |  |  |  | 23.96 |  |  |  | 143.5 | [6 empty] | 0.17 |  |  |  |  | 4.07
ENCARREGADO DE SERVIÇO |  |  | 20002 |  | 12.14 |  |  |  |  | 24.08 |  |  |  | 98.4 | [6 empty] | 5.25 |  |  |  |  | 126.42
PEDREIRO |  |  | 20017 |  | 9.86 |  |  |  |  | 25.14 |  |  |  | 155.02 | [6 empty] | 22.8 |  |  |  |  | 573.19
SERVENTE |  |  | 20031 |  | 6.87 |  |  |  |  | 19.88 |  |  |  | 189.51 | [6 empty] | 29.74 |  |  |  |  | 591.23
(B)Total: | [23 empty] | 1298.43
(C)Itens de Incidência |  |  | Código Auxiliar |  | % |  |  |  |  | M. O. |  |  | Equip. |  |  | Mat. | [5 empty] | Custo
(C)Total: | [23 empty] | 0
Custo Horário da Execução (A) + (B) + (C) | [17 empty] | 1298.43
(D) Produção da Equipe | [17 empty] | 1
(E) Custo Unitário da Execução [(A) + (B) + (C)] / (D) | [17 empty] | 1298.43
(F)Materiais | [5 empty] | Código Auxiliar |  |  | Unid. |  |  | Custo Unitário | [6 empty] | Consumo | [6 empty] | Custo Unitário
AÇO CA - 50 | [5 empty] | 10069 |  |  | Kg |  |  | 6.52 | [6 empty] | 2.45 | [6 empty] | 15.97
AREIA (POSTO PEDREIRA) | [5 empty] | 10081 |  |  | m3 |  |  | 109.98 | [6 empty] | 0.6 | [6 empty] | 65.98
CIMENTO PORTLAND CP II - 32 | [5 empty] | 10010 |  |  | Kg |  |  | 0.65 | [6 empty] | 200 | [6 empty] | 130
TIJOLO COMUM | [5 empty] | 11036 |  |  | un |  |  | 0.49 | [6 empty] | 1120 | [6 empty] | 548.8
(F)Total: | [23 empty] | 760.75
(G)Serviços | [5 empty] | Código Auxiliar |  |  | Unid. |  |  | Custo Unitário | [6 empty] | Consumo | [6 empty] | Custo Unitário
(G)Total: | [23 empty] | 0
(H)Itens de Transporte |  | Código Auxiliar |  | Unid. |  |  | Fórmula |  |  |  |  | X1 |  |  | X2 |  | X3 |  |  | Custo |  |  |  | Consumo |  |  | Custo Unit.
(H)Total: | [23 empty] | 0
Custo Direto Total (E) + (F) + (G) + (H): | [23 empty] | 2059.18
BDI: 33,65% | [23 empty] | 692.91
Preço unitário total: | [23 empty] | 2752.09
Tabela de preços: 275 - TABELA DE TERRAPLENAGEM, PAVIMENTAÇÃO E OBRAS DE ARTE ESPECIAIS - OUT/24 - COM DESONERAÇÃO - T275 | [17 empty] | Data base: 01/10/2024
Serviço: 45515 ACRÉSCIMO NA ALTURA DO P.V. PARA REDE D= 1,20 M (AC) | [17 empty] | Unidade: m
(A)Equipamento |  |  | Código Auxiliar |  | Ut. Pr |  |  | Ut. Impr |  |  | Vl. Hr. Prod |  |  |  |  | Vl. Hr. Imp | [6 empty] | Consumo |  |  | Custo Horário
(A)Total: | [23 empty] | 0
(B)Mão-de-Obra |  |  | Código Auxiliar |  | Eq. Salarial |  |  |  |  | Sal/Hora |  |  |  | Encargos(%) | [6 empty] | Consumo |  |  |  |  | Custo Horário
AJUDANTE |  |  | 20003 |  | 7.38 |  |  |  |  | 20.71 |  |  |  | 180.71 | [6 empty] | 0.17 |  |  |  |  | 3.52
ARMADOR |  |  | 20018 |  | 9.84 |  |  |  |  | 23.96 |  |  |  | 143.5 | [6 empty] | 0.17 |  |  |  |  | 4.07
ENCARREGADO DE SERVIÇO |  |  | 20002 |  | 12.14 |  |  |  |  | 24.08 |  |  |  | 98.4 | [6 empty] | 7.92 |  |  |  |  | 190.71
PEDREIRO |  |  | 20017 |  | 9.86 |  |  |  |  | 25.14 |  |  |  | 155.02 | [6 empty] | 32.7 |  |  |  |  | 822.07
SERVENTE |  |  | 20031 |  | 6.87 |  |  |  |  | 19.88 |  |  |  | 189.51 | [6 empty] | 46.12 |  |  |  |  | 916.86
(B)Total: | [23 empty] | 1937.23
(C)Itens de Incidência |  |  | Código Auxiliar |  | % |  |  |  |  | M. O. |  |  | Equip. |  |  | Mat. | [5 empty] | Custo
(C)Total: | [23 empty] | 0
Custo Horário da Execução (A) + (B) + (C) | [17 empty] | 1937.23
(D) Produção da Equipe | [17 empty] | 1
(E) Custo Unitário da Execução [(A) + (B) + (C)] / (D) | [17 empty] | 1937.23
(F)Materiais | [5 empty] | Código Auxiliar |  |  | Unid. |  |  | Custo Unitário | [6 empty] | Consumo | [6 empty] | Custo Unitário
AÇO CA - 50 | [5 empty] | 10069 |  |  | Kg |  |  | 6.52 | [6 empty] | 2.45 | [6 empty] | 15.97
AREIA (POSTO PEDREIRA) | [5 empty] | 10081 |  |  | m3 |  |  | 109.98 | [6 empty] | 0.9 | [6 empty] | 98.98
CIMENTO PORTLAND CP II - 32 | [5 empty] | 10010 |  |  | Kg |  |  | 0.65 | [6 empty] | 295 | [6 empty] | 191.75
TIJOLO COMUM | [5 empty] | 11036 |  |  | un |  |  | 0.49 | [6 empty] | 2170 | [6 empty] | 1063.3
(F)Total: | [23 empty] | 1370
(G)Serviços | [5 empty] | Código Auxiliar |  |  | Unid. |  |  | Custo Unitário | [6 empty] | Consumo | [6 empty] | Custo Unitário
(G)Total: | [23 empty] | 0
(H)Itens de Transporte |  | Código Auxiliar |  | Unid. |  |  | Fórmula |  |  |  |  | X1 |  |  | X2 |  | X3 |  |  | Custo |  |  |  | Consumo |  |  | Custo Unit.
(H)Total: | [23 empty] | 0
Custo Direto Total (E) + (F) + (G) + (H): | [23 empty] | 3307.23
BDI: 33,65% | [23 empty] | 1112.88
Preço unitário total: | [23 empty] | 4420.11
Tabela de preços: 275 - TABELA DE TERRAPLENAGEM, PAVIMENTAÇÃO E OBRAS DE ARTE ESPECIAIS - OUT/24 - COM DESONERAÇÃO - T275 | [17 empty] | Data base: 01/10/2024
Serviço: 45505 ACRÉSCIMO NA ALTURA DO POÇO DE VISITA PARA REDE D=1,00 M (AC) | [17 empty] | Unidade: m
(A)Equipamento |  |  | Código Auxiliar |  | Ut. Pr |  |  | Ut. Impr |  |  | Vl. Hr. Prod |  |  |  |  | Vl. Hr. Imp | [6 empty] | Consumo |  |  | Custo Horário
(A)Total: | [23 empty] | 0
(B)Mão-de-Obra |  |  | Código Auxiliar |  | Eq. Salarial |  |  |  |  | Sal/Hora |  |  |  | Encargos(%) | [6 empty] | Consumo |  |  |  |  | Custo Horário
AJUDANTE |  |  | 20003 |  | 7.38 |  |  |  |  | 20.71 |  |  |  | 180.71 | [6 empty] | 0.17 |  |  |  |  | 3.52
ARMADOR |  |  | 20018 |  | 9.84 |  |  |  |  | 23.96 |  |  |  | 143.5 | [6 empty] | 0.17 |  |  |  |  | 4.07
ENCARREGADO DE SERVIÇO |  |  | 20002 |  | 12.14 |  |  |  |  | 24.08 |  |  |  | 98.4 | [6 empty] | 5.89 |  |  |  |  | 141.83
PEDREIRO |  |  | 20017 |  | 9.86 |  |  |  |  | 25.14 |  |  |  | 155.02 | [6 empty] | 25.4 |  |  |  |  | 638.55
SERVENTE |  |  | 20031 |  | 6.87 |  |  |  |  | 19.88 |  |  |  | 189.51 | [6 empty] | 33.12 |  |  |  |  | 658.42
(B)Total: | [23 empty] | 1446.39
(C)Itens de Incidência |  |  | Código Auxiliar |  | % |  |  |  |  | M. O. |  |  | Equip. |  |  | Mat. | [5 empty] | Custo
(C)Total: | [23 empty] | 0
Custo Horário da Execução (A) + (B) + (C) | [17 empty] | 1446.39
(D) Produção da Equipe | [17 empty] | 1
(E) Custo Unitário da Execução [(A) + (B) + (C)] / (D) | [17 empty] | 1446.39
(F)Materiais | [5 empty] | Código Auxiliar |  |  | Unid. |  |  | Custo Unitário | [6 empty] | Consumo | [6 empty] | Custo Unitário
AÇO CA - 50 | [5 empty] | 10069 |  |  | Kg |  |  | 6.52 | [6 empty] | 2.45 | [6 empty] | 15.97
AREIA (POSTO PEDREIRA) | [5 empty] | 10081 |  |  | m3 |  |  | 109.98 | [6 empty] | 0.7 | [6 empty] | 76.98
CIMENTO PORTLAND CP II - 32 | [5 empty] | 10010 |  |  | Kg |  |  | 0.65 | [6 empty] | 223 | [6 empty] | 144.95
TIJOLO COMUM | [5 empty] | 11036 |  |  | un |  |  | 0.49 | [6 empty] | 1240 | [6 empty] | 607.6
(F)Total: | [23 empty] | 845.5
(G)Serviços | [5 empty] | Código Auxiliar |  |  | Unid. |  |  | Custo Unitário | [6 empty] | Consumo | [6 empty] | Custo Unitário
(G)Total: | [23 empty] | 0
(H)Itens de Transporte |  | Código Auxiliar |  | Unid. |  |  | Fórmula |  |  |  |  | X1 |  |  | X2 |  | X3 |  |  | Custo |  |  |  | Consumo |  |  | Custo Unit.
(H)Total: | [23 empty] | 0
Custo Direto Total (E) + (F) + (G) + (H): | [23 empty] | 2291.89
BDI: 33,65% | [23 empty] | 771.22
Preço unitário total: | [23 empty] | 3063.11
Tabela de preços: 275 - TABELA DE TERRAPLENAGEM, PAVIMENTAÇÃO E OBRAS DE ARTE ESPECIAIS - OUT/24 - COM DESONERAÇÃO - T275 | [17 empty] | Data base: 01/10/2024
Serviço: 45525 ACRÉSCIMO NA ALTURA DO POÇO DE VISITA PARA REDE D=1,50 M (AC) | [17 empty] | Unidade: m
(A)Equipamento |  |  | Código Auxiliar |  | Ut. Pr |  |  | Ut. Impr |  |  | Vl. Hr. Prod |  |  |  |  | Vl. Hr. Imp | [6 empty] | Consumo |  |  | Custo Horário
(A)Total: | [23 empty] | 0
(B)Mão-de-Obra |  |  | Código Auxiliar |  | Eq. Salarial |  |  |  |  | Sal/Hora |  |  |  | Encargos(%) | [6 empty] | Consumo |  |  |  |  | Custo Horário
AJUDANTE |  |  | 20003 |  | 7.38 |  |  |  |  | 20.71 |  |  |  | 180.71 | [6 empty] | 0.17 |  |  |  |  | 3.52
ARMADOR |  |  | 20018 |  | 9.84 |  |  |  |  | 23.96 |  |  |  | 143.5 | [6 empty] | 0.17 |  |  |  |  | 4.07
ENCARREGADO DE SERVIÇO |  |  | 20002 |  | 12.14 |  |  |  |  | 24.08 |  |  |  | 98.4 | [6 empty] | 9.21 |  |  |  |  | 221.77
PEDREIRO |  |  | 20017 |  | 9.86 |  |  |  |  | 25.14 |  |  |  | 155.02 | [6 empty] | 38.1 |  |  |  |  | 957.83
SERVENTE |  |  | 20031 |  | 6.87 |  |  |  |  | 19.88 |  |  |  | 189.51 | [6 empty] | 53.66 |  |  |  |  | 1066.76
(B)Total: | [23 empty] | 2253.95
(C)Itens de Incidência |  |  | Código Auxiliar |  | % |  |  |  |  | M. O. |  |  | Equip. |  |  | Mat. | [5 empty] | Custo
(C)Total: | [23 empty] | 0
Custo Horário da Execução (A) + (B) + (C) | [17 empty] | 2253.95
(D) Produção da Equipe | [17 empty] | 1
(E) Custo Unitário da Execução [(A) + (B) + (C)] / (D) | [17 empty] | 2253.95
(F)Materiais | [5 empty] | Código Auxiliar |  |  | Unid. |  |  | Custo Unitário | [6 empty] | Consumo | [6 empty] | Custo Unitário
AÇO CA - 50 | [5 empty] | 10069 |  |  | Kg |  |  | 6.52 | [6 empty] | 2.45 | [6 empty] | 15.97
AREIA (POSTO PEDREIRA) | [5 empty] | 10081 |  |  | m3 |  |  | 109.98 | [6 empty] | 1.06 | [6 empty] | 116.57
CIMENTO PORTLAND CP II - 32 | [5 empty] | 10010 |  |  | Kg |  |  | 0.65 | [6 empty] | 346 | [6 empty] | 224.9
TIJOLO COMUM | [5 empty] | 11036 |  |  | un |  |  | 0.49 | [6 empty] | 2500 | [6 empty] | 1225
(F)Total: | [23 empty] | 1582.44
(G)Serviços | [5 empty] | Código Auxiliar |  |  | Unid. |  |  | Custo Unitário | [6 empty] | Consumo | [6 empty] | Custo Unitário
(G)Total: | [23 empty] | 0
(H)Itens de Transporte |  | Código Auxiliar |  | Unid. |  |  | Fórmula |  |  |  |  | X1 |  |  | X2 |  | X3 |  |  | Custo |  |  |  | Consumo |  |  | Custo Unit.
(H)Total: | [23 empty] | 0
Custo Direto Total (E) + (F) + (G) + (H): | [23 empty] | 3836.39
BDI: 33,65% | [23 empty] | 1290.94
Preço unitário total: | [23 empty] | 5127.33
Tabela de preços: 275 - TABELA DE TERRAPLENAGEM, PAVIMENTAÇÃO E OBRAS DE ARTE ESPECIAIS - OUT/24 - COM DESONERAÇÃO - T275 | [17 empty] | Data base: 01/10/2024
Serviço: 45123 ADENSAMENTO DE CONCRETO | [17 empty] | Unidade: m3
(A)Equipamento |  |  | Código Auxiliar |  | Ut. Pr |  |  | Ut. Impr |  |  | Vl. Hr. Prod |  |  |  |  | Vl. Hr. Imp | [6 empty] | Consumo |  |  | Custo Horário
VIBRADOR DE IMERSÃO - D = 35 mm |  |  | 30034 |  | 1 |  |  | 0 |  |  | 9.23 |  |  |  |  | 0.78 | [6 empty] | 1 |  |  | 9.23
(A)Total: | [23 empty] | 9.23
(B)Mão-de-Obra |  |  | Código Auxiliar |  | Eq. Salarial |  |  |  |  | Sal/Hora |  |  |  | Encargos(%) | [6 empty] | Consumo |  |  |  |  | Custo Horário
ENCARREGADO DE SERVIÇO |  |  | 20002 |  | 12.14 |  |  |  |  | 24.08 |  |  |  | 98.4 | [6 empty] | 1 |  |  |  |  | 24.08
SERVENTE |  |  | 20031 |  | 6.87 |  |  |  |  | 19.88 |  |  |  | 189.51 | [6 empty] | 1 |  |  |  |  | 19.88
(B)Total: | [23 empty] | 43.96
(C)Itens de Incidência |  |  | Código Auxiliar |  | % |  |  |  |  | M. O. |  |  | Equip. |  |  | Mat. | [5 empty] | Custo
(C)Total: | [23 empty] | 0
Custo Horário da Execução (A) + (B) + (C) | [17 empty] | 53.19
(D) Produção da Equipe | [17 empty] | 9
(E) Custo Unitário da Execução [(A) + (B) + (C)] / (D) | [17 empty] | 5.91
(F)Materiais | [5 empty] | Código Auxiliar |  |  | Unid. |  |  | Custo Unitário | [6 empty] | Consumo | [6 empty] | Custo Unitário
(F)Total: | [23 empty] | 0
(G)Serviços | [5 empty] | Código Auxiliar |  |  | Unid. |  |  | Custo Unitário | [6 empty] | Consumo | [6 empty] | Custo Unitário
(G)Total: | [23 empty] | 0
(H)Itens de Transporte |  | Código Auxiliar |  | Unid. |  |  | Fórmula |  |  |  |  | X1 |  |  | X2 |  | X3 |  |  | Custo |  |  |  | Consumo |  |  | Custo Unit.
(H)Total: | [23 empty] | 0
Custo Direto Total (E) + (F) + (G) + (H): | [23 empty] | 5.91
BDI: 33,65% | [23 empty] | 1.98
Preço unitário total: | [23 empty] | 7.89
Tabela de preços: 275 - TABELA DE TERRAPLENAGEM, PAVIMENTAÇÃO E OBRAS DE ARTE ESPECIAIS - OUT/24 - COM DESONERAÇÃO - T275 | [17 empty] | Data base: 01/10/2024
Serviço: 42101 ADMINISTRAÇÃO LOCAL - CONFORME DEMONSTRATIVO | [17 empty] | Unidade: un
(A)Equipamento |  |  | Código Auxiliar |  | Ut. Pr |  |  | Ut. Impr |  |  | Vl. Hr. Prod |  |  |  |  | Vl. Hr. Imp | [6 empty] | Consumo |  |  | Custo Horário
(A)Total: | [23 empty] | 0
(B)Mão-de-Obra |  |  | Código Auxiliar |  | Eq. Salarial |  |  |  |  | Sal/Hora |  |  |  | Encargos(%) | [6 empty] | Consumo |  |  |  |  | Custo Horário
(B)Total: | [23 empty] | 0
(C)Itens de Incidência |  |  | Código Auxiliar |  | % |  |  |  |  | M. O. |  |  | Equip. |  |  | Mat. | [5 empty] | Custo
(C)Total: | [23 empty] | 0
Custo Horário da Execução (A) + (B) + (C) | [17 empty] | 0
(D) Produção da Equipe | [17 empty] | 1
(E) Custo Unitário da Execução [(A) + (B) + (C)] / (D) | [17 empty] | 0
(F)Materiais | [5 empty] | Código Auxiliar |  |  | Unid. |  |  | Custo Unitário | [6 empty] | Consumo | [6 empty] | Custo Unitário
(F)Total: | [23 empty] | 0
(G)Serviços | [5 empty] | Código Auxiliar |  |  | Unid. |  |  | Custo Unitário | [6 empty] | Consumo | [6 empty] | Custo Unitário
(G)Total: | [23 empty] | 0
(H)Itens de Transporte |  | Código Auxiliar |  | Unid. |  |  | Fórmula |  |  |  |  | X1 |  |  | X2 |  | X3 |  |  | Custo |  |  |  | Consumo |  |  | Custo Unit.
(H)Total: | [23 empty] | 0
Custo Adotado: | [23 empty] | 0
Tabela de preços: 275 - TABELA DE TERRAPLENAGEM, PAVIMENTAÇÃO E OBRAS DE ARTE ESPECIAIS - OUT/24 - COM DESONERAÇÃO - T275 | [17 empty] | Data base: 01/10/2024
Serviço: 42100 ADMINISTRAÇÃO LOCAL - TIPO A1 | [17 empty] | Unidade: un
(A)Equipamento |  |  | Código Auxiliar |  | Ut. Pr |  |  | Ut. Impr |  |  | Vl. Hr. Prod |  |  |  |  | Vl. Hr. Imp | [6 empty] | Consumo |  |  | Custo Horário
(A)Total: | [23 empty] | 0
(B)Mão-de-Obra |  |  | Código Auxiliar |  | Eq. Salarial |  |  |  |  | Sal/Hora |  |  |  | Encargos(%) | [6 empty] | Consumo |  |  |  |  | Custo Horário
(B)Total: | [23 empty] | 0
(C)Itens de Incidência |  |  | Código Auxiliar |  | % |  |  |  |  | M. O. |  |  | Equip. |  |  | Mat. | [5 empty] | Custo
(C)Total: | [23 empty] | 0
Custo Horário da Execução (A) + (B) + (C) | [17 empty] | 0
(D) Produção da Equipe | [17 empty] | 1
(E) Custo Unitário da Execução [(A) + (B) + (C)] / (D) | [17 empty] | 0
(F)Materiais | [5 empty] | Código Auxiliar |  |  | Unid. |  |  | Custo Unitário | [6 empty] | Consumo | [6 empty] | Custo Unitário
(F)Total: | [23 empty] | 0
(G)Serviços | [5 empty] | Código Auxiliar |  |  | Unid. |  |  | Custo Unitário | [6 empty] | Consumo | [6 empty] | Custo Unitário
(G)Total: | [23 empty] | 0
(H)Itens de Transporte |  | Código Auxiliar |  | Unid. |  |  | Fórmula |  |  |  |  | X1 |  |  | X2 |  | X3 |  |  | Custo |  |  |  | Consumo |  |  | Custo Unit.
(H)Total: | [23 empty] | 0
Custo Adotado: | [23 empty] | 108653.29
Tabela de preços: 275 - TABELA DE TERRAPLENAGEM, PAVIMENTAÇÃO E OBRAS DE ARTE ESPECIAIS - OUT/24 - COM DESONERAÇÃO - T275 | [17 empty] | Data base: 01/10/2024
Serviço: 42110 ADMINISTRAÇÃO LOCAL - TIPO A2 | [17 empty] | Unidade: un
(A)Equipamento |  |  | Código Auxiliar |  | Ut. Pr |  |  | Ut. Impr |  |  | Vl. Hr. Prod |  |  |  |  | Vl. Hr. Imp | [6 empty] | Consumo |  |  | Custo Horário
(A)Total: | [23 empty] | 0
(B)Mão-de-Obra |  |  | Código Auxiliar |  | Eq. Salarial |  |  |  |  | Sal/Hora |  |  |  | Encargos(%) | [6 empty] | Consumo |  |  |  |  | Custo Horário
(B)Total: | [23 empty] | 0
(C)Itens de Incidência |  |  | Código Auxiliar |  | % |  |  |  |  | M. O. |  |  | Equip. |  |  | Mat. | [5 empty] | Custo
(C)Total: | [23 empty] | 0
Custo Horário da Execução (A) + (B) + (C) | [17 empty] | 0
(D) Produção da Equipe | [17 empty] | 1
(E) Custo Unitário da Execução [(A) + (B) + (C)] / (D) | [17 empty] | 0
(F)Materiais | [5 empty] | Código Auxiliar |  |  | Unid. |  |  | Custo Unitário | [6 empty] | Consumo | [6 empty] | Custo Unitário
(F)Total: | [23 empty] | 0
(G)Serviços | [5 empty] | Código Auxiliar |  |  | Unid. |  |  | Custo Unitário | [6 empty] | Consumo | [6 empty] | Custo Unitário
(G)Total: | [23 empty] | 0
(H)Itens de Transporte |  | Código Auxiliar |  | Unid. |  |  | Fórmula |  |  |  |  | X1 |  |  | X2 |  | X3 |  |  | Custo |  |  |  | Consumo |  |  | Custo Unit.
(H)Total: | [23 empty] | 0
Custo Adotado: | [23 empty] | 90097.59
Tabela de preços: 275 - TABELA DE TERRAPLENAGEM, PAVIMENTAÇÃO E OBRAS DE ARTE ESPECIAIS - OUT/24 - COM DESONERAÇÃO - T275 | [17 empty] | Data base: 01/10/2024
Serviço: 42120 ADMINISTRAÇÃO LOCAL - TIPO B1 | [17 empty] | Unidade: un
(A)Equipamento |  |  | Código Auxiliar |  | Ut. Pr |  |  | Ut. Impr |  |  | Vl. Hr. Prod |  |  |  |  | Vl. Hr. Imp | [6 empty] | Consumo |  |  | Custo Horário
(A)Total: | [23 empty] | 0
(B)Mão-de-Obra |  |  | Código Auxiliar |  | Eq. Salarial |  |  |  |  | Sal/Hora |  |  |  | Encargos(%) | [6 empty] | Consumo |  |  |  |  | Custo Horário
(B)Total: | [23 empty] | 0
(C)Itens de Incidência |  |  | Código Auxiliar |  | % |  |  |  |  | M. O. |  |  | Equip. |  |  | Mat. | [5 empty] | Custo
(C)Total: | [23 empty] | 0
Custo Horário da Execução (A) + (B) + (C) | [17 empty] | 0
(D) Produção da Equipe | [17 empty] | 1
(E) Custo Unitário da Execução [(A) + (B) + (C)] / (D) | [17 empty] | 0
(F)Materiais | [5 empty] | Código Auxiliar |  |  | Unid. |  |  | Custo Unitário | [6 empty] | Consumo | [6 empty] | Custo Unitário
(F)Total: | [23 empty] | 0
(G)Serviços | [5 empty] | Código Auxiliar |  |  | Unid. |  |  | Custo Unitário | [6 empty] | Consumo | [6 empty] | Custo Unitário
(G)Total: | [23 empty] | 0
(H)Itens de Transporte |  | Código Auxiliar |  | Unid. |  |  | Fórmula |  |  |  |  | X1 |  |  | X2 |  | X3 |  |  | Custo |  |  |  | Consumo |  |  | Custo Unit.
(H)Total: | [23 empty] | 0
Custo Adotado: | [23 empty] | 868881.56
Tabela de preços: 275 - TABELA DE TERRAPLENAGEM, PAVIMENTAÇÃO E OBRAS DE ARTE ESPECIAIS - OUT/24 - COM DESONERAÇÃO - T275 | [17 empty] | Data base: 01/10/2024
Serviço: 42130 ADMINISTRAÇÃO LOCAL - TIPO B2 | [17 empty] | Unidade: un
(A)Equipamento |  |  | Código Auxiliar |  | Ut. Pr |  |  | Ut. Impr |  |  | Vl. Hr. Prod |  |  |  |  | Vl. Hr. Imp | [6 empty] | Consumo |  |  | Custo Horário
(A)Total: | [23 empty] | 0
(B)Mão-de-Obra |  |  | Código Auxiliar |  | Eq. Salarial |  |  |  |  | Sal/Hora |  |  |  | Encargos(%) | [6 empty] | Consumo |  |  |  |  | Custo Horário
(B)Total: | [23 empty] | 0
(C)Itens de Incidência |  |  | Código Auxiliar |  | % |  |  |  |  | M. O. |  |  | Equip. |  |  | Mat. | [5 empty] | Custo
(C)Total: | [23 empty] | 0
Custo Horário da Execução (A) + (B) + (C) | [17 empty] | 0
(D) Produção da Equipe | [17 empty] | 1
(E) Custo Unitário da Execução [(A) + (B) + (C)] / (D) | [17 empty] | 0
(F)Materiais | [5 empty] | Código Auxiliar |  |  | Unid. |  |  | Custo Unitário | [6 empty] | Consumo | [6 empty] | Custo Unitário
(F)Total: | [23 empty] | 0
(G)Serviços | [5 empty] | Código Auxiliar |  |  | Unid. |  |  | Custo Unitário | [6 empty] | Consumo | [6 empty] | Custo Unitário
(G)Total: | [23 empty] | 0
(H)Itens de Transporte |  | Código Auxiliar |  | Unid. |  |  | Fórmula |  |  |  |  | X1 |  |  | X2 |  | X3 |  |  | Custo |  |  |  | Consumo |  |  | Custo Unit.
(H)Total: | [23 empty] | 0
Custo Adotado: | [23 empty] | 581845.98
Tabela de preços: 275 - TABELA DE TERRAPLENAGEM, PAVIMENTAÇÃO E OBRAS DE ARTE ESPECIAIS - OUT/24 - COM DESONERAÇÃO - T275 | [17 empty] | Data base: 01/10/2024
Serviço: 42140 ADMINISTRAÇÃO LOCAL - TIPO C1 | [17 empty] | Unidade: un
(A)Equipamento |  |  | Código Auxiliar |  | Ut. Pr |  |  | Ut. Impr |  |  | Vl. Hr. Prod |  |  |  |  | Vl. Hr. Imp | [6 empty] | Consumo |  |  | Custo Horário
(A)Total: | [23 empty] | 0
(B)Mão-de-Obra |  |  | Código Auxiliar |  | Eq. Salarial |  |  |  |  | Sal/Hora |  |  |  | Encargos(%) | [6 empty] | Consumo |  |  |  |  | Custo Horário
(B)Total: | [23 empty] | 0
(C)Itens de Incidência |  |  | Código Auxiliar |  | % |  |  |  |  | M. O. |  |  | Equip. |  |  | Mat. | [5 empty] | Custo
(C)Total: | [23 empty] | 0
Custo Horário da Execução (A) + (B) + (C) | [17 empty] | 0
(D) Produção da Equipe | [17 empty] | 1
(E) Custo Unitário da Execução [(A) + (B) + (C)] / (D) | [17 empty] | 0
(F)Materiais | [5 empty] | Código Auxiliar |  |  | Unid. |  |  | Custo Unitário | [6 empty] | Consumo | [6 empty] | Custo Unitário
(F)Total: | [23 empty] | 0
(G)Serviços | [5 empty] | Código Auxiliar |  |  | Unid. |  |  | Custo Unitário | [6 empty] | Consumo | [6 empty] | Custo Unitário
(G)Total: | [23 empty] | 0
(H)Itens de Transporte |  | Código Auxiliar |  | Unid. |  |  | Fórmula |  |  |  |  | X1 |  |  | X2 |  | X3 |  |  | Custo |  |  |  | Consumo |  |  | Custo Unit.
(H)Total: | [23 empty] | 0
Custo Adotado: | [23 empty] | 3090866.86
Tabela de preços: 275 - TABELA DE TERRAPLENAGEM, PAVIMENTAÇÃO E OBRAS DE ARTE ESPECIAIS - OUT/24 - COM DESONERAÇÃO - T275 | [17 empty] | Data base: 01/10/2024
Serviço: 42150 ADMINISTRAÇÃO LOCAL - TIPO C2 | [17 empty] | Unidade: un
(A)Equipamento |  |  | Código Auxiliar |  | Ut. Pr |  |  | Ut. Impr |  |  | Vl. Hr. Prod |  |  |  |  | Vl. Hr. Imp | [6 empty] | Consumo |  |  | Custo Horário
(A)Total: | [23 empty] | 0
(B)Mão-de-Obra |  |  | Código Auxiliar |  | Eq. Salarial |  |  |  |  | Sal/Hora |  |  |  | Encargos(%) | [6 empty] | Consumo |  |  |  |  | Custo Horário
(B)Total: | [23 empty] | 0
(C)Itens de Incidência |  |  | Código Auxiliar |  | % |  |  |  |  | M. O. |  |  | Equip. |  |  | Mat. | [5 empty] | Custo
(C)Total: | [23 empty] | 0
Custo Horário da Execução (A) + (B) + (C) | [17 empty] | 0
(D) Produção da Equipe | [17 empty] | 1
(E) Custo Unitário da Execução [(A) + (B) + (C)] / (D) | [17 empty] | 0
(F)Materiais | [5 empty] | Código Auxiliar |  |  | Unid. |  |  | Custo Unitário | [6 empty] | Consumo | [6 empty] | Custo Unitário
(F)Total: | [23 empty] | 0
(G)Serviços | [5 empty] | Código Auxiliar |  |  | Unid. |  |  | Custo Unitário | [6 empty] | Consumo | [6 empty] | Custo Unitário
(G)Total: | [23 empty] | 0
(H)Itens de Transporte |  | Código Auxiliar |  | Unid. |  |  | Fórmula |  |  |  |  | X1 |  |  | X2 |  | X3 |  |  | Custo |  |  |  | Consumo |  |  | Custo Unit.
(H)Total: | [23 empty] | 0
Custo Adotado: | [23 empty] | 2471179.63
Tabela de preços: 275 - TABELA DE TERRAPLENAGEM, PAVIMENTAÇÃO E OBRAS DE ARTE ESPECIAIS - OUT/24 - COM DESONERAÇÃO - T275 | [17 empty] | Data base: 01/10/2024
Serviço: 42160 ADMINISTRAÇÃO LOCAL - TIPO D1 | [17 empty] | Unidade: un
(A)Equipamento |  |  | Código Auxiliar |  | Ut. Pr |  |  | Ut. Impr |  |  | Vl. Hr. Prod |  |  |  |  | Vl. Hr. Imp | [6 empty] | Consumo |  |  | Custo Horário
(A)Total: | [23 empty] | 0
(B)Mão-de-Obra |  |  | Código Auxiliar |  | Eq. Salarial |  |  |  |  | Sal/Hora |  |  |  | Encargos(%) | [6 empty] | Consumo |  |  |  |  | Custo Horário
(B)Total: | [23 empty] | 0
(C)Itens de Incidência |  |  | Código Auxiliar |  | % |  |  |  |  | M. O. |  |  | Equip. |  |  | Mat. | [5 empty] | Custo
(C)Total: | [23 empty] | 0
Custo Horário da Execução (A) + (B) + (C) | [17 empty] | 0
(D) Produção da Equipe | [17 empty] | 1
(E) Custo Unitário da Execução [(A) + (B) + (C)] / (D) | [17 empty] | 0
(F)Materiais | [5 empty] | Código Auxiliar |  |  | Unid. |  |  | Custo Unitário | [6 empty] | Consumo | [6 empty] | Custo Unitário
(F)Total: | [23 empty] | 0
(G)Serviços | [5 empty] | Código Auxiliar |  |  | Unid. |  |  | Custo Unitário | [6 empty] | Consumo | [6 empty] | Custo Unitário
(G)Total: | [23 empty] | 0
(H)Itens de Transporte |  | Código Auxiliar |  | Unid. |  |  | Fórmula |  |  |  |  | X1 |  |  | X2 |  | X3 |  |  | Custo |  |  |  | Consumo |  |  | Custo Unit.
(H)Total: | [23 empty] | 0
Custo Adotado: | [23 empty] | 8854678.86
Tabela de preços: 275 - TABELA DE TERRAPLENAGEM, PAVIMENTAÇÃO E OBRAS DE ARTE ESPECIAIS - OUT/24 - COM DESONERAÇÃO - T275 | [17 empty] | Data base: 01/10/2024
Serviço: 42170 ADMINISTRAÇÃO LOCAL - TIPO D2 | [17 empty] | Unidade: un
(A)Equipamento |  |  | Código Auxiliar |  | Ut. Pr |  |  | Ut. Impr |  |  | Vl. Hr. Prod |  |  |  |  | Vl. Hr. Imp | [6 empty] | Consumo |  |  | Custo Horário
(A)Total: | [23 empty] | 0
(B)Mão-de-Obra |  |  | Código Auxiliar |  | Eq. Salarial |  |  |  |  | Sal/Hora |  |  |  | Encargos(%) | [6 empty] | Consumo |  |  |  |  | Custo Horário
(B)Total: | [23 empty] | 0
(C)Itens de Incidência |  |  | Código Auxiliar |  | % |  |  |  |  | M. O. |  |  | Equip. |  |  | Mat. | [5 empty] | Custo
(C)Total: | [23 empty] | 0
Custo Horário da Execução (A) + (B) + (C) | [17 empty] | 0
(D) Produção da Equipe | [17 empty] | 1
(E) Custo Unitário da Execução [(A) + (B) + (C)] / (D) | [17 empty] | 0
(F)Materiais | [5 empty] | Código Auxiliar |  |  | Unid. |  |  | Custo Unitário | [6 empty] | Consumo | [6 empty] | Custo Unitário
(F)Total: | [23 empty] | 0
(G)Serviços | [5 empty] | Código Auxiliar |  |  | Unid. |  |  | Custo Unitário | [6 empty] | Consumo | [6 empty] | Custo Unitário
(G)Total: | [23 empty] | 0
(H)Itens de Transporte |  | Código Auxiliar |  | Unid. |  |  | Fórmula |  |  |  |  | X1 |  |  | X2 |  | X3 |  |  | Custo |  |  |  | Consumo |  |  | Custo Unit.
(H)Total: | [23 empty] | 0
Custo Adotado: | [23 empty] | 5507849.92
Tabela de preços: 275 - TABELA DE TERRAPLENAGEM, PAVIMENTAÇÃO E OBRAS DE ARTE ESPECIAIS - OUT/24 - COM DESONERAÇÃO - T275 | [17 empty] | Data base: 01/10/2024
Serviço: 42180 ADMINISTRAÇÃO LOCAL - TIPO E1 | [17 empty] | Unidade: un
(A)Equipamento |  |  | Código Auxiliar |  | Ut. Pr |  |  | Ut. Impr |  |  | Vl. Hr. Prod |  |  |  |  | Vl. Hr. Imp | [6 empty] | Consumo |  |  | Custo Horário
(A)Total: | [23 empty] | 0
(B)Mão-de-Obra |  |  | Código Auxiliar |  | Eq. Salarial |  |  |  |  | Sal/Hora |  |  |  | Encargos(%) | [6 empty] | Consumo |  |  |  |  | Custo Horário
(B)Total: | [23 empty] | 0
(C)Itens de Incidência |  |  | Código Auxiliar |  | % |  |  |  |  | M. O. |  |  | Equip. |  |  | Mat. | [5 empty] | Custo
(C)Total: | [23 empty] | 0
Custo Horário da Execução (A) + (B) + (C) | [17 empty] | 0
(D) Produção da Equipe | [17 empty] | 1
(E) Custo Unitário da Execução [(A) + (B) + (C)] / (D) | [17 empty] | 0
(F)Materiais | [5 empty] | Código Auxiliar |  |  | Unid. |  |  | Custo Unitário | [6 empty] | Consumo | [6 empty] | Custo Unitário
(F)Total: | [23 empty] | 0
(G)Serviços | [5 empty] | Código Auxiliar |  |  | Unid. |  |  | Custo Unitário | [6 empty] | Consumo | [6 empty] | Custo Unitário
(G)Total: | [23 empty] | 0
(H)Itens de Transporte |  | Código Auxiliar |  | Unid. |  |  | Fórmula |  |  |  |  | X1 |  |  | X2 |  | X3 |  |  | Custo |  |  |  | Consumo |  |  | Custo Unit.
(H)Total: | [23 empty] | 0
Custo Adotado: | [23 empty] | 14465443.27
Tabela de preços: 275 - TABELA DE TERRAPLENAGEM, PAVIMENTAÇÃO E OBRAS DE ARTE ESPECIAIS - OUT/24 - COM DESONERAÇÃO - T275 | [17 empty] | Data base: 01/10/2024
Serviço: 42190 ADMINISTRAÇÃO LOCAL - TIPO F | [17 empty] | Unidade: un
(A)Equipamento |  |  | Código Auxiliar |  | Ut. Pr |  |  | Ut. Impr |  |  | Vl. Hr. Prod |  |  |  |  | Vl. Hr. Imp | [6 empty] | Consumo |  |  | Custo Horário
(A)Total: | [23 empty] | 0
(B)Mão-de-Obra |  |  | Código Auxiliar |  | Eq. Salarial |  |  |  |  | Sal/Hora |  |  |  | Encargos(%) | [6 empty] | Consumo |  |  |  |  | Custo Horário
(B)Total: | [23 empty] | 0
(C)Itens de Incidência |  |  | Código Auxiliar |  | % |  |  |  |  | M. O. |  |  | Equip. |  |  | Mat. | [5 empty] | Custo
(C)Total: | [23 empty] | 0
Custo Horário da Execução (A) + (B) + (C) | [17 empty] | 0
(D) Produção da Equipe | [17 empty] | 1
(E) Custo Unitário da Execução [(A) + (B) + (C)] / (D) | [17 empty] | 0
(F)Materiais | [5 empty] | Código Auxiliar |  |  | Unid. |  |  | Custo Unitário | [6 empty] | Consumo | [6 empty] | Custo Unitário
(F)Total: | [23 empty] | 0
(G)Serviços | [5 empty] | Código Auxiliar |  |  | Unid. |  |  | Custo Unitário | [6 empty] | Consumo | [6 empty] | Custo Unitário
(G)Total: | [23 empty] | 0
(H)Itens de Transporte |  | Código Auxiliar |  | Unid. |  |  | Fórmula |  |  |  |  | X1 |  |  | X2 |  | X3 |  |  | Custo |  |  |  | Consumo |  |  | Custo Unit.
(H)Total: | [23 empty] | 0
Custo Adotado: | [23 empty] | 210045.37
Tabela de preços: 275 - TABELA DE TERRAPLENAGEM, PAVIMENTAÇÃO E OBRAS DE ARTE ESPECIAIS - OUT/24 - COM DESONERAÇÃO - T275 | [17 empty] | Data base: 01/10/2024
Serviço: 40811 ANCORAGEM DE DEFENSA METÁLICA SEMI-MALEÁVEL SIMPLES | [17 empty] | Unidade: m
(A)Equipamento |  |  | Código Auxiliar |  | Ut. Pr |  |  | Ut. Impr |  |  | Vl. Hr. Prod |  |  |  |  | Vl. Hr. Imp | [6 empty] | Consumo |  |  | Custo Horário
CAMINHÃO COM BATE ESTACAS HIDRÁULICO PARA DEFENSA |  |  | 30125 |  | 1 |  |  | 0 |  |  | 345.09 |  |  |  |  | 138.2 | [6 empty] | 1 |  |  | 345.09
(A)Total: | [23 empty] | 345.09
(B)Mão-de-Obra |  |  | Código Auxiliar |  | Eq. Salarial |  |  |  |  | Sal/Hora |  |  |  | Encargos(%) | [6 empty] | Consumo |  |  |  |  | Custo Horário
AJUDANTE |  |  | 20003 |  | 7.38 |  |  |  |  | 20.71 |  |  |  | 180.71 | [6 empty] | 3 |  |  |  |  | 62.13
ENCARREGADO DE SERVIÇO |  |  | 20002 |  | 12.14 |  |  |  |  | 24.08 |  |  |  | 98.4 | [6 empty] | 1 |  |  |  |  | 24.08
MONTADOR |  |  | 20015 |  | 9.66 |  |  |  |  | 24.66 |  |  |  | 155.34 | [6 empty] | 1 |  |  |  |  | 24.66
(B)Total: | [23 empty] | 110.87
(C)Itens de Incidência |  |  | Código Auxiliar |  | % |  |  |  |  | M. O. |  |  | Equip. |  |  | Mat. | [5 empty] | Custo
(C)Total: | [23 empty] | 0
Custo Horário da Execução (A) + (B) + (C) | [17 empty] | 455.96
(D) Produção da Equipe | [17 empty] | 7.38
(E) Custo Unitário da Execução [(A) + (B) + (C)] / (D) | [17 empty] | 61.78
(F)Materiais | [5 empty] | Código Auxiliar |  |  | Unid. |  |  | Custo Unitário | [6 empty] | Consumo | [6 empty] | Custo Unitário
DEFENSA METÁLICA SEMI-MALEÁVEL SIMPLES | [5 empty] | 10014 |  |  | m |  |  | 369.12 | [6 empty] | 1 | [6 empty] | 369.12
(F)Total: | [23 empty] | 369.12
(G)Serviços | [5 empty] | Código Auxiliar |  |  | Unid. |  |  | Custo Unitário | [6 empty] | Consumo | [6 empty] | Custo Unitário
(G)Total: | [23 empty] | 0
(H)Itens de Transporte |  | Código Auxiliar |  | Unid. |  |  | Fórmula |  |  |  |  | X1 |  |  | X2 |  | X3 |  |  | Custo |  |  |  | Consumo |  |  | Custo Unit.
(H)Total: | [23 empty] | 0
Custo Direto Total (E) + (F) + (G) + (H): | [23 empty] | 430.9
BDI: 33,65% | [23 empty] | 144.99
Preço unitário total: | [23 empty] | 575.89
Tabela de preços: 275 - TABELA DE TERRAPLENAGEM, PAVIMENTAÇÃO E OBRAS DE ARTE ESPECIAIS - OUT/24 - COM DESONERAÇÃO - T275 | [17 empty] | Data base: 01/10/2024
Serviço: 41293 APILOAMENTO MANUAL | [17 empty] | Unidade: m2
(A)Equipamento |  |  | Código Auxiliar |  | Ut. Pr |  |  | Ut. Impr |  |  | Vl. Hr. Prod |  |  |  |  | Vl. Hr. Imp | [6 empty] | Consumo |  |  | Custo Horário
(A)Total: | [23 empty] | 0
(B)Mão-de-Obra |  |  | Código Auxiliar |  | Eq. Salarial |  |  |  |  | Sal/Hora |  |  |  | Encargos(%) | [6 empty] | Consumo |  |  |  |  | Custo Horário
ENCARREGADO DE SERVIÇO |  |  | 20002 |  | 12.14 |  |  |  |  | 24.08 |  |  |  | 98.4 | [6 empty] | 0.01 |  |  |  |  | 0.24
SERVENTE |  |  | 20031 |  | 6.87 |  |  |  |  | 19.88 |  |  |  | 189.51 | [6 empty] | 1 |  |  |  |  | 19.88
(B)Total: | [23 empty] | 20.12
(C)Itens de Incidência |  |  | Código Auxiliar |  | % |  |  |  |  | M. O. |  |  | Equip. |  |  | Mat. | [5 empty] | Custo
(C)Total: | [23 empty] | 0
Custo Horário da Execução (A) + (B) + (C) | [17 empty] | 20.12
(D) Produção da Equipe | [17 empty] | 4.4444
(E) Custo Unitário da Execução [(A) + (B) + (C)] / (D) | [17 empty] | 4.52
(F)Materiais | [5 empty] | Código Auxiliar |  |  | Unid. |  |  | Custo Unitário | [6 empty] | Consumo | [6 empty] | Custo Unitário
(F)Total: | [23 empty] | 0
(G)Serviços | [5 empty] | Código Auxiliar |  |  | Unid. |  |  | Custo Unitário | [6 empty] | Consumo | [6 empty] | Custo Unitário
(G)Total: | [23 empty] | 0
(H)Itens de Transporte |  | Código Auxiliar |  | Unid. |  |  | Fórmula |  |  |  |  | X1 |  |  | X2 |  | X3 |  |  | Custo |  |  |  | Consumo |  |  | Custo Unit.
(H)Total: | [23 empty] | 0
Custo Direto Total (E) + (F) + (G) + (H): | [23 empty] | 4.52
BDI: 33,65% | [23 empty] | 1.52
Preço unitário total: | [23 empty] | 6.04
Tabela de preços: 275 - TABELA DE TERRAPLENAGEM, PAVIMENTAÇÃO E OBRAS DE ARTE ESPECIAIS - OUT/24 - COM DESONERAÇÃO - T275 | [17 empty] | Data base: 01/10/2024
Serviço: 47018 ARGAMASSA DE CIMENTO E AREIA 1:4 (AC) | [17 empty] | Unidade: m3
(A)Equipamento |  |  | Código Auxiliar |  | Ut. Pr |  |  | Ut. Impr |  |  | Vl. Hr. Prod |  |  |  |  | Vl. Hr. Imp | [6 empty] | Consumo |  |  | Custo Horário
BETONEIRA DE 320L - DIESEL |  |  | 30031 |  | 1 |  |  | 0 |  |  | 6.59 |  |  |  |  | 0.67 | [6 empty] | 1 |  |  | 6.59
CARRINHO DE MÃO 80L |  |  | 30033 |  | 0.77 |  |  | 0.23 |  |  | 0.66 |  |  |  |  | 0.45 | [6 empty] | 4 |  |  | 2.4
GERICA 180 l |  |  | 30185 |  | 0.38 |  |  | 0.62 |  |  | 1.65 |  |  |  |  | 1.12 | [6 empty] | 3 |  |  | 3.93
(A)Total: | [23 empty] | 12.92
(B)Mão-de-Obra |  |  | Código Auxiliar |  | Eq. Salarial |  |  |  |  | Sal/Hora |  |  |  | Encargos(%) | [6 empty] | Consumo |  |  |  |  | Custo Horário
PEDREIRO |  |  | 20017 |  | 9.86 |  |  |  |  | 25.14 |  |  |  | 155.02 | [6 empty] | 1 |  |  |  |  | 25.14
SERVENTE |  |  | 20031 |  | 6.87 |  |  |  |  | 19.88 |  |  |  | 189.51 | [6 empty] | 9 |  |  |  |  | 178.92
(B)Total: | [23 empty] | 204.06
(C)Itens de Incidência |  |  | Código Auxiliar |  | % |  |  |  |  | M. O. |  |  | Equip. |  |  | Mat. | [5 empty] | Custo
(C)Total: | [23 empty] | 0
Custo Horário da Execução (A) + (B) + (C) | [17 empty] | 216.98
(D) Produção da Equipe | [17 empty] | 4.1849
(E) Custo Unitário da Execução [(A) + (B) + (C)] / (D) | [17 empty] | 51.84
(F)Materiais | [5 empty] | Código Auxiliar |  |  | Unid. |  |  | Custo Unitário | [6 empty] | Consumo | [6 empty] | Custo Unitário
AREIA (POSTO PEDREIRA) | [5 empty] | 10081 |  |  | m3 |  |  | 109.98 | [6 empty] | 1.15 | [6 empty] | 126.47
CIMENTO PORTLAND CP II - 32 | [5 empty] | 10010 |  |  | Kg |  |  | 0.65 | [6 empty] | 350 | [6 empty] | 227.5
(F)Total: | [23 empty] | 353.97
(G)Serviços | [5 empty] | Código Auxiliar |  |  | Unid. |  |  | Custo Unitário | [6 empty] | Consumo | [6 empty] | Custo Unitário
(G)Total: | [23 empty] | 0
(H)Itens de Transporte |  | Código Auxiliar |  | Unid. |  |  | Fórmula |  |  |  |  | X1 |  |  | X2 |  | X3 |  |  | Custo |  |  |  | Consumo |  |  | Custo Unit.
(H)Total: | [23 empty] | 0
Custo Direto Total (E) + (F) + (G) + (H): | [23 empty] | 405.81
BDI: 33,65% | [23 empty] | 136.55
Preço unitário total: | [23 empty] | 542.36
Tabela de preços: 275 - TABELA DE TERRAPLENAGEM, PAVIMENTAÇÃO E OBRAS DE ARTE ESPECIAIS - OUT/24 - COM DESONERAÇÃO - T275 | [17 empty] | Data base: 01/10/2024
Serviço: 45291 ARRASAMENTO DE ESTACAS DE CONCRETO | [17 empty] | Unidade: m3
(A)Equipamento |  |  | Código Auxiliar |  | Ut. Pr |  |  | Ut. Impr |  |  | Vl. Hr. Prod |  |  |  |  | Vl. Hr. Imp | [6 empty] | Consumo |  |  | Custo Horário
CARRINHO DE MÃO 80L |  |  | 30033 |  | 1 |  |  | 0 |  |  | 0.66 |  |  |  |  | 0.45 | [6 empty] | 0.13665 |  |  | 0.09
COMPRESSOR DE AR 124 PCM |  |  | 30130 |  | 1 |  |  | 0 |  |  | 44.78 |  |  |  |  | 10.44 | [6 empty] | 1 |  |  | 44.78
MARTELETE PERFURADOR / ROMPEDOR - AR COMPRIMIDO (25kg) |  |  | 30028 |  | 1 |  |  | 0 |  |  | 29.87 |  |  |  |  | 27.7 | [6 empty] | 1 |  |  | 29.87
(A)Total: | [23 empty] | 74.74
(B)Mão-de-Obra |  |  | Código Auxiliar |  | Eq. Salarial |  |  |  |  | Sal/Hora |  |  |  | Encargos(%) | [6 empty] | Consumo |  |  |  |  | Custo Horário
ENCARREGADO DE SERVIÇO |  |  | 20002 |  | 12.14 |  |  |  |  | 24.08 |  |  |  | 98.4 | [6 empty] | 0.2315 |  |  |  |  | 5.57
SERVENTE |  |  | 20031 |  | 6.87 |  |  |  |  | 19.88 |  |  |  | 189.51 | [6 empty] | 0.2315 |  |  |  |  | 4.6
(B)Total: | [23 empty] | 10.17
(C)Itens de Incidência |  |  | Código Auxiliar |  | % |  |  |  |  | M. O. |  |  | Equip. |  |  | Mat. | [5 empty] | Custo
(C)Total: | [23 empty] | 0
Custo Horário da Execução (A) + (B) + (C) | [17 empty] | 84.91
(D) Produção da Equipe | [17 empty] | 0.1545
(E) Custo Unitário da Execução [(A) + (B) + (C)] / (D) | [17 empty] | 549.57
(F)Materiais | [5 empty] | Código Auxiliar |  |  | Unid. |  |  | Custo Unitário | [6 empty] | Consumo | [6 empty] | Custo Unitário
(F)Total: | [23 empty] | 0
(G)Serviços | [5 empty] | Código Auxiliar |  |  | Unid. |  |  | Custo Unitário | [6 empty] | Consumo | [6 empty] | Custo Unitário
(G)Total: | [23 empty] | 0
(H)Itens de Transporte |  | Código Auxiliar |  | Unid. |  |  | Fórmula |  |  |  |  | X1 |  |  | X2 |  | X3 |  |  | Custo |  |  |  | Consumo |  |  | Custo Unit.
(H)Total: | [23 empty] | 0
Custo Direto Total (E) + (F) + (G) + (H): | [23 empty] | 549.57
BDI: 33,65% | [23 empty] | 184.93
Preço unitário total: | [23 empty] | 734.5
Tabela de preços: 275 - TABELA DE TERRAPLENAGEM, PAVIMENTAÇÃO E OBRAS DE ARTE ESPECIAIS - OUT/24 - COM DESONERAÇÃO - T275 | [17 empty] | Data base: 01/10/2024
Serviço: 44206 BLOKRET 8 CM - CONCRETO FCK=25 MPA (PAV.URB.) | [17 empty] | Unidade: m2
(A)Equipamento |  |  | Código Auxiliar |  | Ut. Pr |  |  | Ut. Impr |  |  | Vl. Hr. Prod |  |  |  |  | Vl. Hr. Imp | [6 empty] | Consumo |  |  | Custo Horário
(A)Total: | [23 empty] | 0
(B)Mão-de-Obra |  |  | Código Auxiliar |  | Eq. Salarial |  |  |  |  | Sal/Hora |  |  |  | Encargos(%) | [6 empty] | Consumo |  |  |  |  | Custo Horário
AJUDANTE |  |  | 20003 |  | 7.38 |  |  |  |  | 20.71 |  |  |  | 180.71 | [6 empty] | 2 |  |  |  |  | 41.42
PEDREIRO |  |  | 20017 |  | 9.86 |  |  |  |  | 25.14 |  |  |  | 155.02 | [6 empty] | 1 |  |  |  |  | 25.14
(B)Total: | [23 empty] | 66.56
(C)Itens de Incidência |  |  | Código Auxiliar |  | % |  |  |  |  | M. O. |  |  | Equip. |  |  | Mat. | [5 empty] | Custo
(C)Total: | [23 empty] | 0
Custo Horário da Execução (A) + (B) + (C) | [17 empty] | 66.56
(D) Produção da Equipe | [17 empty] | 6
(E) Custo Unitário da Execução [(A) + (B) + (C)] / (D) | [17 empty] | 11.09
(F)Materiais | [5 empty] | Código Auxiliar |  |  | Unid. |  |  | Custo Unitário | [6 empty] | Consumo | [6 empty] | Custo Unitário
AREIA (POSTO PEDREIRA) | [5 empty] | 10081 |  |  | m3 |  |  | 109.98 | [6 empty] | 0.06 | [6 empty] | 6.59
BLOKRET 8CM FCK 25 MPA | [5 empty] | 10004 |  |  | m2 |  |  | 89.19 | [6 empty] | 1 | [6 empty] | 89.19
(F)Total: | [23 empty] | 95.78
(G)Serviços | [5 empty] | Código Auxiliar |  |  | Unid. |  |  | Custo Unitário | [6 empty] | Consumo | [6 empty] | Custo Unitário
(G)Total: | [23 empty] | 0
(H)Itens de Transporte |  | Código Auxiliar |  | Unid. |  |  | Fórmula |  |  |  |  | X1 |  |  | X2 |  | X3 |  |  | Custo |  |  |  | Consumo |  |  | Custo Unit.
(H)Total: | [23 empty] | 0
Custo Direto Total (E) + (F) + (G) + (H): | [23 empty] | 106.87
BDI: 33,65% | [23 empty] | 35.96
Preço unitário total: | [23 empty] | 142.83
Tabela de preços: 275 - TABELA DE TERRAPLENAGEM, PAVIMENTAÇÃO E OBRAS DE ARTE ESPECIAIS - OUT/24 - COM DESONERAÇÃO - T275 | [17 empty] | Data base: 01/10/2024
Serviço: 41871 BOCA DE BDTC D=0,80M (AC/BC) | [17 empty] | Unidade: un
(A)Equipamento |  |  | Código Auxiliar |  | Ut. Pr |  |  | Ut. Impr |  |  | Vl. Hr. Prod |  |  |  |  | Vl. Hr. Imp | [6 empty] | Consumo |  |  | Custo Horário
(A)Total: | [23 empty] | 0
(B)Mão-de-Obra |  |  | Código Auxiliar |  | Eq. Salarial |  |  |  |  | Sal/Hora |  |  |  | Encargos(%) | [6 empty] | Consumo |  |  |  |  | Custo Horário
ENCARREGADO DE SERVIÇO |  |  | 20002 |  | 12.14 |  |  |  |  | 24.08 |  |  |  | 98.4 | [6 empty] | 1 |  |  |  |  | 24.08
(B)Total: | [23 empty] | 24.08
(C)Itens de Incidência |  |  | Código Auxiliar |  | % |  |  |  |  | M. O. |  |  | Equip. |  |  | Mat. | [5 empty] | Custo
(C)Total: | [23 empty] | 0
Custo Horário da Execução (A) + (B) + (C) | [17 empty] | 24.08
(D) Produção da Equipe | [17 empty] | 1
(E) Custo Unitário da Execução [(A) + (B) + (C)] / (D) | [17 empty] | 24.08
(F)Materiais | [5 empty] | Código Auxiliar |  |  | Unid. |  |  | Custo Unitário | [6 empty] | Consumo | [6 empty] | Custo Unitário
(F)Total: | [23 empty] | 0
(G)Serviços | [5 empty] | Código Auxiliar |  |  | Unid. |  |  | Custo Unitário | [6 empty] | Consumo | [6 empty] | Custo Unitário
ARGAMASSA DE CIMENTO E AREIA 1:4 (AC) | [5 empty] | 47018 |  |  | m3 |  |  | 405.81 | [6 empty] | 0.09 | [6 empty] | 36.52
CONCRETO CICLÓPICO FCK=11 MPA P/ DRENAGEM | [5 empty] | 42841 |  |  | m3 |  |  | 332.45 | [6 empty] | 2.17 | [6 empty] | 721.41
FORMA DE PLACA COMPENSADA | [5 empty] | 47020 |  |  | m2 |  |  | 57.58 | [6 empty] | 4.5 | [6 empty] | 259.11
(G)Total: | [23 empty] | 1017.04
(H)Itens de Transporte |  | Código Auxiliar |  | Unid. |  |  | Fórmula |  |  |  |  | X1 |  |  | X2 |  | X3 |  |  | Custo |  |  |  | Consumo |  |  | Custo Unit.
(H)Total: | [23 empty] | 0
Custo Direto Total (E) + (F) + (G) + (H): | [23 empty] | 1041.12
BDI: 33,65% | [23 empty] | 350.33
Preço unitário total: | [23 empty] | 1391.45
Tabela de preços: 275 - TABELA DE TERRAPLENAGEM, PAVIMENTAÇÃO E OBRAS DE ARTE ESPECIAIS - OUT/24 - COM DESONERAÇÃO - T275 | [17 empty] | Data base: 01/10/2024
Serviço: 41876 BOCA DE BDTC D=1,00M (AC/BC) | [17 empty] | Unidade: un
(A)Equipamento |  |  | Código Auxiliar |  | Ut. Pr |  |  | Ut. Impr |  |  | Vl. Hr. Prod |  |  |  |  | Vl. Hr. Imp | [6 empty] | Consumo |  |  | Custo Horário
(A)Total: | [23 empty] | 0
(B)Mão-de-Obra |  |  | Código Auxiliar |  | Eq. Salarial |  |  |  |  | Sal/Hora |  |  |  | Encargos(%) | [6 empty] | Consumo |  |  |  |  | Custo Horário
ENCARREGADO DE SERVIÇO |  |  | 20002 |  | 12.14 |  |  |  |  | 24.08 |  |  |  | 98.4 | [6 empty] | 1 |  |  |  |  | 24.08
(B)Total: | [23 empty] | 24.08
(C)Itens de Incidência |  |  | Código Auxiliar |  | % |  |  |  |  | M. O. |  |  | Equip. |  |  | Mat. | [5 empty] | Custo
(C)Total: | [23 empty] | 0
Custo Horário da Execução (A) + (B) + (C) | [17 empty] | 24.08
(D) Produção da Equipe | [17 empty] | 1
(E) Custo Unitário da Execução [(A) + (B) + (C)] / (D) | [17 empty] | 24.08
(F)Materiais | [5 empty] | Código Auxiliar |  |  | Unid. |  |  | Custo Unitário | [6 empty] | Consumo | [6 empty] | Custo Unitário
(F)Total: | [23 empty] | 0
(G)Serviços | [5 empty] | Código Auxiliar |  |  | Unid. |  |  | Custo Unitário | [6 empty] | Consumo | [6 empty] | Custo Unitário
ARGAMASSA DE CIMENTO E AREIA 1:4 (AC) | [5 empty] | 47018 |  |  | m3 |  |  | 405.81 | [6 empty] | 0.16 | [6 empty] | 64.92
CONCRETO CICLÓPICO FCK=11 MPA P/ DRENAGEM | [5 empty] | 42841 |  |  | m3 |  |  | 332.45 | [6 empty] | 3.297 | [6 empty] | 1096.08
FORMA DE PLACA COMPENSADA | [5 empty] | 47020 |  |  | m2 |  |  | 57.58 | [6 empty] | 6.23 | [6 empty] | 358.72
(G)Total: | [23 empty] | 1519.72
(H)Itens de Transporte |  | Código Auxiliar |  | Unid. |  |  | Fórmula |  |  |  |  | X1 |  |  | X2 |  | X3 |  |  | Custo |  |  |  | Consumo |  |  | Custo Unit.
(H)Total: | [23 empty] | 0
Custo Direto Total (E) + (F) + (G) + (H): | [23 empty] | 1543.8
BDI: 33,65% | [23 empty] | 519.48
Preço unitário total: | [23 empty] | 2063.28
Tabela de preços: 275 - TABELA DE TERRAPLENAGEM, PAVIMENTAÇÃO E OBRAS DE ARTE ESPECIAIS - OUT/24 - COM DESONERAÇÃO - T275 | [17 empty] | Data base: 01/10/2024
Serviço: 41846 BOCA DE BSTC D=0,60M (AC/BC) | [17 empty] | Unidade: un
(A)Equipamento |  |  | Código Auxiliar |  | Ut. Pr |  |  | Ut. Impr |  |  | Vl. Hr. Prod |  |  |  |  | Vl. Hr. Imp | [6 empty] | Consumo |  |  | Custo Horário
(A)Total: | [23 empty] | 0
(B)Mão-de-Obra |  |  | Código Auxiliar |  | Eq. Salarial |  |  |  |  | Sal/Hora |  |  |  | Encargos(%) | [6 empty] | Consumo |  |  |  |  | Custo Horário
ENCARREGADO DE SERVIÇO |  |  | 20002 |  | 12.14 |  |  |  |  | 24.08 |  |  |  | 98.4 | [6 empty] | 1 |  |  |  |  | 24.08
(B)Total: | [23 empty] | 24.08
(C)Itens de Incidência |  |  | Código Auxiliar |  | % |  |  |  |  | M. O. |  |  | Equip. |  |  | Mat. | [5 empty] | Custo
(C)Total: | [23 empty] | 0
Custo Horário da Execução (A) + (B) + (C) | [17 empty] | 24.08
(D) Produção da Equipe | [17 empty] | 1
(E) Custo Unitário da Execução [(A) + (B) + (C)] / (D) | [17 empty] | 24.08
(F)Materiais | [5 empty] | Código Auxiliar |  |  | Unid. |  |  | Custo Unitário | [6 empty] | Consumo | [6 empty] | Custo Unitário
(F)Total: | [23 empty] | 0
(G)Serviços | [5 empty] | Código Auxiliar |  |  | Unid. |  |  | Custo Unitário | [6 empty] | Consumo | [6 empty] | Custo Unitário
ARGAMASSA DE CIMENTO E AREIA 1:4 (AC) | [5 empty] | 47018 |  |  | m3 |  |  | 405.81 | [6 empty] | 0.04 | [6 empty] | 16.23
CONCRETO CICLÓPICO FCK=11 MPA P/ DRENAGEM | [5 empty] | 42841 |  |  | m3 |  |  | 332.45 | [6 empty] | 1.47 | [6 empty] | 488.7
FORMA DE PLACA COMPENSADA | [5 empty] | 47020 |  |  | m2 |  |  | 57.58 | [6 empty] | 2.34 | [6 empty] | 134.73
(G)Total: | [23 empty] | 639.66
(H)Itens de Transporte |  | Código Auxiliar |  | Unid. |  |  | Fórmula |  |  |  |  | X1 |  |  | X2 |  | X3 |  |  | Custo |  |  |  | Consumo |  |  | Custo Unit.
(H)Total: | [23 empty] | 0
Custo Direto Total (E) + (F) + (G) + (H): | [23 empty] | 663.74
BDI: 33,65% | [23 empty] | 223.34
Preço unitário total: | [23 empty] | 887.08
Tabela de preços: 275 - TABELA DE TERRAPLENAGEM, PAVIMENTAÇÃO E OBRAS DE ARTE ESPECIAIS - OUT/24 - COM DESONERAÇÃO - T275 | [17 empty] | Data base: 01/10/2024
Serviço: 41851 BOCA DE BSTC D=0,80M (AC/BC) | [17 empty] | Unidade: un
(A)Equipamento |  |  | Código Auxiliar |  | Ut. Pr |  |  | Ut. Impr |  |  | Vl. Hr. Prod |  |  |  |  | Vl. Hr. Imp | [6 empty] | Consumo |  |  | Custo Horário
(A)Total: | [23 empty] | 0
(B)Mão-de-Obra |  |  | Código Auxiliar |  | Eq. Salarial |  |  |  |  | Sal/Hora |  |  |  | Encargos(%) | [6 empty] | Consumo |  |  |  |  | Custo Horário
ENCARREGADO DE SERVIÇO |  |  | 20002 |  | 12.14 |  |  |  |  | 24.08 |  |  |  | 98.4 | [6 empty] | 1 |  |  |  |  | 24.08
(B)Total: | [23 empty] | 24.08
(C)Itens de Incidência |  |  | Código Auxiliar |  | % |  |  |  |  | M. O. |  |  | Equip. |  |  | Mat. | [5 empty] | Custo
(C)Total: | [23 empty] | 0
Custo Horário da Execução (A) + (B) + (C) | [17 empty] | 24.08
(D) Produção da Equipe | [17 empty] | 1
(E) Custo Unitário da Execução [(A) + (B) + (C)] / (D) | [17 empty] | 24.08
(F)Materiais | [5 empty] | Código Auxiliar |  |  | Unid. |  |  | Custo Unitário | [6 empty] | Consumo | [6 empty] | Custo Unitário
(F)Total: | [23 empty] | 0
(G)Serviços | [5 empty] | Código Auxiliar |  |  | Unid. |  |  | Custo Unitário | [6 empty] | Consumo | [6 empty] | Custo Unitário
ARGAMASSA DE CIMENTO E AREIA 1:4 (AC) | [5 empty] | 47018 |  |  | m3 |  |  | 405.81 | [6 empty] | 0.06 | [6 empty] | 24.34
CONCRETO CICLÓPICO FCK=11 MPA P/ DRENAGEM | [5 empty] | 42841 |  |  | m3 |  |  | 332.45 | [6 empty] | 1.518 | [6 empty] | 504.65
FORMA DE PLACA COMPENSADA | [5 empty] | 47020 |  |  | m2 |  |  | 57.58 | [6 empty] | 3.35 | [6 empty] | 192.89
(G)Total: | [23 empty] | 721.88
(H)Itens de Transporte |  | Código Auxiliar |  | Unid. |  |  | Fórmula |  |  |  |  | X1 |  |  | X2 |  | X3 |  |  | Custo |  |  |  | Consumo |  |  | Custo Unit.
(H)Total: | [23 empty] | 0
Custo Direto Total (E) + (F) + (G) + (H): | [23 empty] | 745.96
BDI: 33,65% | [23 empty] | 251.01
Preço unitário total: | [23 empty] | 996.97
Tabela de preços: 275 - TABELA DE TERRAPLENAGEM, PAVIMENTAÇÃO E OBRAS DE ARTE ESPECIAIS - OUT/24 - COM DESONERAÇÃO - T275 | [17 empty] | Data base: 01/10/2024
Serviço: 41856 BOCA DE BSTC D=1,00M (AC/BC) | [17 empty] | Unidade: un
(A)Equipamento |  |  | Código Auxiliar |  | Ut. Pr |  |  | Ut. Impr |  |  | Vl. Hr. Prod |  |  |  |  | Vl. Hr. Imp | [6 empty] | Consumo |  |  | Custo Horário
(A)Total: | [23 empty] | 0
(B)Mão-de-Obra |  |  | Código Auxiliar |  | Eq. Salarial |  |  |  |  | Sal/Hora |  |  |  | Encargos(%) | [6 empty] | Consumo |  |  |  |  | Custo Horário
ENCARREGADO DE SERVIÇO |  |  | 20002 |  | 12.14 |  |  |  |  | 24.08 |  |  |  | 98.4 | [6 empty] | 1 |  |  |  |  | 24.08
(B)Total: | [23 empty] | 24.08
(C)Itens de Incidência |  |  | Código Auxiliar |  | % |  |  |  |  | M. O. |  |  | Equip. |  |  | Mat. | [5 empty] | Custo
(C)Total: | [23 empty] | 0
Custo Horário da Execução (A) + (B) + (C) | [17 empty] | 24.08
(D) Produção da Equipe | [17 empty] | 1
(E) Custo Unitário da Execução [(A) + (B) + (C)] / (D) | [17 empty] | 24.08
(F)Materiais | [5 empty] | Código Auxiliar |  |  | Unid. |  |  | Custo Unitário | [6 empty] | Consumo | [6 empty] | Custo Unitário
(F)Total: | [23 empty] | 0
(G)Serviços | [5 empty] | Código Auxiliar |  |  | Unid. |  |  | Custo Unitário | [6 empty] | Consumo | [6 empty] | Custo Unitário
ARGAMASSA DE CIMENTO E AREIA 1:4 (AC) | [5 empty] | 47018 |  |  | m3 |  |  | 405.81 | [6 empty] | 0.06 | [6 empty] | 24.34
CONCRETO CICLÓPICO FCK=11 MPA P/ DRENAGEM | [5 empty] | 42841 |  |  | m3 |  |  | 332.45 | [6 empty] | 2.278 | [6 empty] | 757.32
FORMA DE PLACA COMPENSADA | [5 empty] | 47020 |  |  | m2 |  |  | 57.58 | [6 empty] | 4.62 | [6 empty] | 266.01
(G)Total: | [23 empty] | 1047.67
(H)Itens de Transporte |  | Código Auxiliar |  | Unid. |  |  | Fórmula |  |  |  |  | X1 |  |  | X2 |  | X3 |  |  | Custo |  |  |  | Consumo |  |  | Custo Unit.
(H)Total: | [23 empty] | 0
Custo Direto Total (E) + (F) + (G) + (H): | [23 empty] | 1071.75
BDI: 33,65% | [23 empty] | 360.64
Preço unitário total: | [23 empty] | 1432.39
Tabela de preços: 275 - TABELA DE TERRAPLENAGEM, PAVIMENTAÇÃO E OBRAS DE ARTE ESPECIAIS - OUT/24 - COM DESONERAÇÃO - T275 | [17 empty] | Data base: 01/10/2024
Serviço: 41861 BOCA DE BSTC D=1,20M (AC/BC) | [17 empty] | Unidade: un
(A)Equipamento |  |  | Código Auxiliar |  | Ut. Pr |  |  | Ut. Impr |  |  | Vl. Hr. Prod |  |  |  |  | Vl. Hr. Imp | [6 empty] | Consumo |  |  | Custo Horário
(A)Total: | [23 empty] | 0
(B)Mão-de-Obra |  |  | Código Auxiliar |  | Eq. Salarial |  |  |  |  | Sal/Hora |  |  |  | Encargos(%) | [6 empty] | Consumo |  |  |  |  | Custo Horário
ENCARREGADO DE SERVIÇO |  |  | 20002 |  | 12.14 |  |  |  |  | 24.08 |  |  |  | 98.4 | [6 empty] | 1 |  |  |  |  | 24.08
(B)Total: | [23 empty] | 24.08
(C)Itens de Incidência |  |  | Código Auxiliar |  | % |  |  |  |  | M. O. |  |  | Equip. |  |  | Mat. | [5 empty] | Custo
(C)Total: | [23 empty] | 0
Custo Horário da Execução (A) + (B) + (C) | [17 empty] | 24.08
(D) Produção da Equipe | [17 empty] | 1
(E) Custo Unitário da Execução [(A) + (B) + (C)] / (D) | [17 empty] | 24.08
(F)Materiais | [5 empty] | Código Auxiliar |  |  | Unid. |  |  | Custo Unitário | [6 empty] | Consumo | [6 empty] | Custo Unitário
(F)Total: | [23 empty] | 0
(G)Serviços | [5 empty] | Código Auxiliar |  |  | Unid. |  |  | Custo Unitário | [6 empty] | Consumo | [6 empty] | Custo Unitário
ARGAMASSA DE CIMENTO E AREIA 1:4 (AC) | [5 empty] | 47018 |  |  | m3 |  |  | 405.81 | [6 empty] | 0.1 | [6 empty] | 40.58
CONCRETO CICLÓPICO FCK=11 MPA P/ DRENAGEM | [5 empty] | 42841 |  |  | m3 |  |  | 332.45 | [6 empty] | 3.076 | [6 empty] | 1022.61
FORMA DE PLACA COMPENSADA | [5 empty] | 47020 |  |  | m2 |  |  | 57.58 | [6 empty] | 5.82 | [6 empty] | 335.11
(G)Total: | [23 empty] | 1398.3
(H)Itens de Transporte |  | Código Auxiliar |  | Unid. |  |  | Fórmula |  |  |  |  | X1 |  |  | X2 |  | X3 |  |  | Custo |  |  |  | Consumo |  |  | Custo Unit.
(H)Total: | [23 empty] | 0
Custo Direto Total (E) + (F) + (G) + (H): | [23 empty] | 1422.38
BDI: 33,65% | [23 empty] | 478.63
Preço unitário total: | [23 empty] | 1901.01
Tabela de preços: 275 - TABELA DE TERRAPLENAGEM, PAVIMENTAÇÃO E OBRAS DE ARTE ESPECIAIS - OUT/24 - COM DESONERAÇÃO - T275 | [17 empty] | Data base: 01/10/2024
Serviço: 41866 BOCA DE BSTC D=1,50M (AC/BC) | [17 empty] | Unidade: un
(A)Equipamento |  |  | Código Auxiliar |  | Ut. Pr |  |  | Ut. Impr |  |  | Vl. Hr. Prod |  |  |  |  | Vl. Hr. Imp | [6 empty] | Consumo |  |  | Custo Horário
(A)Total: | [23 empty] | 0
(B)Mão-de-Obra |  |  | Código Auxiliar |  | Eq. Salarial |  |  |  |  | Sal/Hora |  |  |  | Encargos(%) | [6 empty] | Consumo |  |  |  |  | Custo Horário
ENCARREGADO DE SERVIÇO |  |  | 20002 |  | 12.14 |  |  |  |  | 24.08 |  |  |  | 98.4 | [6 empty] | 1 |  |  |  |  | 24.08
(B)Total: | [23 empty] | 24.08
(C)Itens de Incidência |  |  | Código Auxiliar |  | % |  |  |  |  | M. O. |  |  | Equip. |  |  | Mat. | [5 empty] | Custo
(C)Total: | [23 empty] | 0
Custo Horário da Execução (A) + (B) + (C) | [17 empty] | 24.08
(D) Produção da Equipe | [17 empty] | 1
(E) Custo Unitário da Execução [(A) + (B) + (C)] / (D) | [17 empty] | 24.08
(F)Materiais | [5 empty] | Código Auxiliar |  |  | Unid. |  |  | Custo Unitário | [6 empty] | Consumo | [6 empty] | Custo Unitário
(F)Total: | [23 empty] | 0
(G)Serviços | [5 empty] | Código Auxiliar |  |  | Unid. |  |  | Custo Unitário | [6 empty] | Consumo | [6 empty] | Custo Unitário
ARGAMASSA DE CIMENTO E AREIA 1:4 (AC) | [5 empty] | 47018 |  |  | m3 |  |  | 405.81 | [6 empty] | 0.12 | [6 empty] | 48.69
CONCRETO CICLÓPICO FCK=11 MPA P/ DRENAGEM | [5 empty] | 42841 |  |  | m3 |  |  | 332.45 | [6 empty] | 6.176 | [6 empty] | 2053.21
FORMA DE PLACA COMPENSADA | [5 empty] | 47020 |  |  | m2 |  |  | 57.58 | [6 empty] | 9.3 | [6 empty] | 535.49
(G)Total: | [23 empty] | 2637.39
(H)Itens de Transporte |  | Código Auxiliar |  | Unid. |  |  | Fórmula |  |  |  |  | X1 |  |  | X2 |  | X3 |  |  | Custo |  |  |  | Consumo |  |  | Custo Unit.
(H)Total: | [23 empty] | 0
Custo Direto Total (E) + (F) + (G) + (H): | [23 empty] | 2661.47
BDI: 33,65% | [23 empty] | 895.58
Preço unitário total: | [23 empty] | 3557.05
Tabela de preços: 275 - TABELA DE TERRAPLENAGEM, PAVIMENTAÇÃO E OBRAS DE ARTE ESPECIAIS - OUT/24 - COM DESONERAÇÃO - T275 | [17 empty] | Data base: 01/10/2024
Serviço: 41881 BOCA DE BTTC D=1,00M (AC/BC) | [17 empty] | Unidade: un
(A)Equipamento |  |  | Código Auxiliar |  | Ut. Pr |  |  | Ut. Impr |  |  | Vl. Hr. Prod |  |  |  |  | Vl. Hr. Imp | [6 empty] | Consumo |  |  | Custo Horário
(A)Total: | [23 empty] | 0
(B)Mão-de-Obra |  |  | Código Auxiliar |  | Eq. Salarial |  |  |  |  | Sal/Hora |  |  |  | Encargos(%) | [6 empty] | Consumo |  |  |  |  | Custo Horário
ENCARREGADO DE SERVIÇO |  |  | 20002 |  | 12.14 |  |  |  |  | 24.08 |  |  |  | 98.4 | [6 empty] | 1 |  |  |  |  | 24.08
(B)Total: | [23 empty] | 24.08
(C)Itens de Incidência |  |  | Código Auxiliar |  | % |  |  |  |  | M. O. |  |  | Equip. |  |  | Mat. | [5 empty] | Custo
(C)Total: | [23 empty] | 0
Custo Horário da Execução (A) + (B) + (C) | [17 empty] | 24.08
(D) Produção da Equipe | [17 empty] | 1
(E) Custo Unitário da Execução [(A) + (B) + (C)] / (D) | [17 empty] | 24.08
(F)Materiais | [5 empty] | Código Auxiliar |  |  | Unid. |  |  | Custo Unitário | [6 empty] | Consumo | [6 empty] | Custo Unitário
(F)Total: | [23 empty] | 0
(G)Serviços | [5 empty] | Código Auxiliar |  |  | Unid. |  |  | Custo Unitário | [6 empty] | Consumo | [6 empty] | Custo Unitário
ARGAMASSA DE CIMENTO E AREIA 1:4 (AC) | [5 empty] | 47018 |  |  | m3 |  |  | 405.81 | [6 empty] | 0.23 | [6 empty] | 93.33
CONCRETO CICLÓPICO FCK=11 MPA P/ DRENAGEM | [5 empty] | 42841 |  |  | m3 |  |  | 332.45 | [6 empty] | 4.316 | [6 empty] | 1434.85
FORMA DE PLACA COMPENSADA | [5 empty] | 47020 |  |  | m2 |  |  | 57.58 | [6 empty] | 7.84 | [6 empty] | 451.42
(G)Total: | [23 empty] | 1979.6
(H)Itens de Transporte |  | Código Auxiliar |  | Unid. |  |  | Fórmula |  |  |  |  | X1 |  |  | X2 |  | X3 |  |  | Custo |  |  |  | Consumo |  |  | Custo Unit.
(H)Total: | [23 empty] | 0
Custo Direto Total (E) + (F) + (G) + (H): | [23 empty] | 2003.68
BDI: 33,65% | [23 empty] | 674.23
Preço unitário total: | [23 empty] | 2677.91
Tabela de preços: 275 - TABELA DE TERRAPLENAGEM, PAVIMENTAÇÃO E OBRAS DE ARTE ESPECIAIS - OUT/24 - COM DESONERAÇÃO - T275 | [17 empty] | Data base: 01/10/2024
Serviço: 41454 BOCA P/ DRENO PROFUNDO - BSD 01 (AC/BC) | [17 empty] | Unidade: un
Observações: PROJETO-TIPO DO ÁLBUM DE DISPOSITIVOS DE DRENAGEM DO DNIT - 4a EDIÇÃO (IPR-736)
(A)Equipamento |  |  | Código Auxiliar |  | Ut. Pr |  |  | Ut. Impr |  |  | Vl. Hr. Prod |  |  |  |  | Vl. Hr. Imp | [6 empty] | Consumo |  |  | Custo Horário
(A)Total: | [23 empty] | 0
(B)Mão-de-Obra |  |  | Código Auxiliar |  | Eq. Salarial |  |  |  |  | Sal/Hora |  |  |  | Encargos(%) | [6 empty] | Consumo |  |  |  |  | Custo Horário
ENCARREGADO DE SERVIÇO |  |  | 20002 |  | 12.14 |  |  |  |  | 24.08 |  |  |  | 98.4 | [6 empty] | 0.49 |  |  |  |  | 11.79
PEDREIRO |  |  | 20017 |  | 9.86 |  |  |  |  | 25.14 |  |  |  | 155.02 | [6 empty] | 0.08 |  |  |  |  | 2.01
SERVENTE |  |  | 20031 |  | 6.87 |  |  |  |  | 19.88 |  |  |  | 189.51 | [6 empty] | 0.75 |  |  |  |  | 14.91
(B)Total: | [23 empty] | 28.71
(C)Itens de Incidência |  |  | Código Auxiliar |  | % |  |  |  |  | M. O. |  |  | Equip. |  |  | Mat. | [5 empty] | Custo
(C)Total: | [23 empty] | 0
Custo Horário da Execução (A) + (B) + (C) | [17 empty] | 28.71
(D) Produção da Equipe | [17 empty] | 1
(E) Custo Unitário da Execução [(A) + (B) + (C)] / (D) | [17 empty] | 28.71
(F)Materiais | [5 empty] | Código Auxiliar |  |  | Unid. |  |  | Custo Unitário | [6 empty] | Consumo | [6 empty] | Custo Unitário
(F)Total: | [23 empty] | 0
(G)Serviços | [5 empty] | Código Auxiliar |  |  | Unid. |  |  | Custo Unitário | [6 empty] | Consumo | [6 empty] | Custo Unitário
CONCRETO FCK=15 MPA P/ DRENAGEM | [5 empty] | 42836 |  |  | m3 |  |  | 439.48 | [6 empty] | 0.156 | [6 empty] | 68.55
FORMA DE PLACA COMPENSADA | [5 empty] | 47020 |  |  | m2 |  |  | 57.58 | [6 empty] | 1.76 | [6 empty] | 101.34
(G)Total: | [23 empty] | 169.89
(H)Itens de Transporte |  | Código Auxiliar |  | Unid. |  |  | Fórmula |  |  |  |  | X1 |  |  | X2 |  | X3 |  |  | Custo |  |  |  | Consumo |  |  | Custo Unit.
(H)Total: | [23 empty] | 0
Custo Direto Total (E) + (F) + (G) + (H): | [23 empty] | 198.6
BDI: 33,65% | [23 empty] | 66.82
Preço unitário total: | [23 empty] | 265.42
Tabela de preços: 275 - TABELA DE TERRAPLENAGEM, PAVIMENTAÇÃO E OBRAS DE ARTE ESPECIAIS - OUT/24 - COM DESONERAÇÃO - T275 | [17 empty] | Data base: 01/10/2024
Serviço: 41455 BOCA P/ DRENO PROFUNDO - BSD 02 (AC/BC) | [17 empty] | Unidade: un
Observações: PROJETO-TIPO DO ÁLBUM DE DISPOSITIVOS DE DRENAGEM DO DNIT - 4a EDIÇÃO (IPR-736)
(A)Equipamento |  |  | Código Auxiliar |  | Ut. Pr |  |  | Ut. Impr |  |  | Vl. Hr. Prod |  |  |  |  | Vl. Hr. Imp | [6 empty] | Consumo |  |  | Custo Horário
(A)Total: | [23 empty] | 0
(B)Mão-de-Obra |  |  | Código Auxiliar |  | Eq. Salarial |  |  |  |  | Sal/Hora |  |  |  | Encargos(%) | [6 empty] | Consumo |  |  |  |  | Custo Horário
ENCARREGADO DE SERVIÇO |  |  | 20002 |  | 12.14 |  |  |  |  | 24.08 |  |  |  | 98.4 | [6 empty] | 0.52 |  |  |  |  | 12.52
PEDREIRO |  |  | 20017 |  | 9.86 |  |  |  |  | 25.14 |  |  |  | 155.02 | [6 empty] | 0.08 |  |  |  |  | 2.01
SERVENTE |  |  | 20031 |  | 6.87 |  |  |  |  | 19.88 |  |  |  | 189.51 | [6 empty] | 0.75 |  |  |  |  | 14.91
(B)Total: | [23 empty] | 29.44
(C)Itens de Incidência |  |  | Código Auxiliar |  | % |  |  |  |  | M. O. |  |  | Equip. |  |  | Mat. | [5 empty] | Custo
(C)Total: | [23 empty] | 0
Custo Horário da Execução (A) + (B) + (C) | [17 empty] | 29.44
(D) Produção da Equipe | [17 empty] | 1
(E) Custo Unitário da Execução [(A) + (B) + (C)] / (D) | [17 empty] | 29.44
(F)Materiais | [5 empty] | Código Auxiliar |  |  | Unid. |  |  | Custo Unitário | [6 empty] | Consumo | [6 empty] | Custo Unitário
(F)Total: | [23 empty] | 0
(G)Serviços | [5 empty] | Código Auxiliar |  |  | Unid. |  |  | Custo Unitário | [6 empty] | Consumo | [6 empty] | Custo Unitário
CONCRETO FCK=15 MPA P/ DRENAGEM | [5 empty] | 42836 |  |  | m3 |  |  | 439.48 | [6 empty] | 0.204 | [6 empty] | 89.65
FORMA DE PLACA COMPENSADA | [5 empty] | 47020 |  |  | m2 |  |  | 57.58 | [6 empty] | 2.16 | [6 empty] | 124.37
(G)Total: | [23 empty] | 214.02
(H)Itens de Transporte |  | Código Auxiliar |  | Unid. |  |  | Fórmula |  |  |  |  | X1 |  |  | X2 |  | X3 |  |  | Custo |  |  |  | Consumo |  |  | Custo Unit.
(H)Total: | [23 empty] | 0
Custo Direto Total (E) + (F) + (G) + (H): | [23 empty] | 243.46
BDI: 33,65% | [23 empty] | 81.92
Preço unitário total: | [23 empty] | 325.38
Tabela de preços: 275 - TABELA DE TERRAPLENAGEM, PAVIMENTAÇÃO E OBRAS DE ARTE ESPECIAIS - OUT/24 - COM DESONERAÇÃO - T275 | [17 empty] | Data base: 01/10/2024
Serviço: 41456 BOCA P/ DRENO SUB-SUPERFICIAL - BSD 03 (AC/BC) | [17 empty] | Unidade: un
Observações: PROJETO-TIPO DO ÁLBUM DE DISPOSITIVOS DE DRENAGEM DO DNIT - 4a EDIÇÃO (IPR-736)
(A)Equipamento |  |  | Código Auxiliar |  | Ut. Pr |  |  | Ut. Impr |  |  | Vl. Hr. Prod |  |  |  |  | Vl. Hr. Imp | [6 empty] | Consumo |  |  | Custo Horário
(A)Total: | [23 empty] | 0
(B)Mão-de-Obra |  |  | Código Auxiliar |  | Eq. Salarial |  |  |  |  | Sal/Hora |  |  |  | Encargos(%) | [6 empty] | Consumo |  |  |  |  | Custo Horário
ENCARREGADO DE SERVIÇO |  |  | 20002 |  | 12.14 |  |  |  |  | 24.08 |  |  |  | 98.4 | [6 empty] | 0.29 |  |  |  |  | 6.98
(B)Total: | [23 empty] | 6.98
(C)Itens de Incidência |  |  | Código Auxiliar |  | % |  |  |  |  | M. O. |  |  | Equip. |  |  | Mat. | [5 empty] | Custo
(C)Total: | [23 empty] | 0
Custo Horário da Execução (A) + (B) + (C) | [17 empty] | 6.98
(D) Produção da Equipe | [17 empty] | 1
(E) Custo Unitário da Execução [(A) + (B) + (C)] / (D) | [17 empty] | 6.98
(F)Materiais | [5 empty] | Código Auxiliar |  |  | Unid. |  |  | Custo Unitário | [6 empty] | Consumo | [6 empty] | Custo Unitário
(F)Total: | [23 empty] | 0
(G)Serviços | [5 empty] | Código Auxiliar |  |  | Unid. |  |  | Custo Unitário | [6 empty] | Consumo | [6 empty] | Custo Unitário
CONCRETO FCK=15 MPA P/ DRENAGEM | [5 empty] | 42836 |  |  | m3 |  |  | 439.48 | [6 empty] | 0.096 | [6 empty] | 42.19
FORMA DE PLACA COMPENSADA | [5 empty] | 47020 |  |  | m2 |  |  | 57.58 | [6 empty] | 0.225 | [6 empty] | 12.95
(G)Total: | [23 empty] | 55.14
(H)Itens de Transporte |  | Código Auxiliar |  | Unid. |  |  | Fórmula |  |  |  |  | X1 |  |  | X2 |  | X3 |  |  | Custo |  |  |  | Consumo |  |  | Custo Unit.
(H)Total: | [23 empty] | 0
Custo Direto Total (E) + (F) + (G) + (H): | [23 empty] | 62.12
BDI: 33,65% | [23 empty] | 20.9
Preço unitário total: | [23 empty] | 83.02
Tabela de preços: 275 - TABELA DE TERRAPLENAGEM, PAVIMENTAÇÃO E OBRAS DE ARTE ESPECIAIS - OUT/24 - COM DESONERAÇÃO - T275 | [17 empty] | Data base: 01/10/2024
Serviço: 45535 BOCA-DE-LOBO, ALTURA MÉDIA DE 1,30 M (AC/BC) | [17 empty] | Unidade: un
(A)Equipamento |  |  | Código Auxiliar |  | Ut. Pr |  |  | Ut. Impr |  |  | Vl. Hr. Prod |  |  |  |  | Vl. Hr. Imp | [6 empty] | Consumo |  |  | Custo Horário
CAMINHÃO CARROCERIA MADEIRA - 15 T |  |  | 30035 |  | 0.4 |  |  | 0 |  |  | 255.24 |  |  |  |  | 66.4 | [6 empty] | 1 |  |  | 102.09
(A)Total: | [23 empty] | 102.09
(B)Mão-de-Obra |  |  | Código Auxiliar |  | Eq. Salarial |  |  |  |  | Sal/Hora |  |  |  | Encargos(%) | [6 empty] | Consumo |  |  |  |  | Custo Horário
ENCARREGADO DE SERVIÇO |  |  | 20002 |  | 12.14 |  |  |  |  | 24.08 |  |  |  | 98.4 | [6 empty] | 3.54 |  |  |  |  | 85.24
PEDREIRO |  |  | 20017 |  | 9.86 |  |  |  |  | 25.14 |  |  |  | 155.02 | [6 empty] | 10.25 |  |  |  |  | 257.68
SERVENTE |  |  | 20031 |  | 6.87 |  |  |  |  | 19.88 |  |  |  | 189.51 | [6 empty] | 25.18 |  |  |  |  | 500.57
(B)Total: | [23 empty] | 843.49
(C)Itens de Incidência |  |  | Código Auxiliar |  | % |  |  |  |  | M. O. |  |  | Equip. |  |  | Mat. | [5 empty] | Custo
(C)Total: | [23 empty] | 0
Custo Horário da Execução (A) + (B) + (C) | [17 empty] | 945.58
(D) Produção da Equipe | [17 empty] | 1
(E) Custo Unitário da Execução [(A) + (B) + (C)] / (D) | [17 empty] | 945.58
(F)Materiais | [5 empty] | Código Auxiliar |  |  | Unid. |  |  | Custo Unitário | [6 empty] | Consumo | [6 empty] | Custo Unitário
AREIA (POSTO PEDREIRA) | [5 empty] | 10081 |  |  | m3 |  |  | 109.98 | [6 empty] | 0.3 | [6 empty] | 32.99
BRITA (POSTO PEDREIRA) | [5 empty] | 10082 |  |  | m3 |  |  | 97.67 | [6 empty] | 0.12 | [6 empty] | 11.72
CIMENTO PORTLAND CP II - 32 | [5 empty] | 10010 |  |  | Kg |  |  | 0.65 | [6 empty] | 110.1 | [6 empty] | 71.56
TIJOLO COMUM | [5 empty] | 11036 |  |  | un |  |  | 0.49 | [6 empty] | 462 | [6 empty] | 226.38
(F)Total: | [23 empty] | 342.65
(G)Serviços | [5 empty] | Código Auxiliar |  |  | Unid. |  |  | Custo Unitário | [6 empty] | Consumo | [6 empty] | Custo Unitário
FABRICAÇÃO DE TAMPA PARA BOCA-DE-LOBO 50X100 (SVA) | [5 empty] | 47005 |  |  | un |  |  | 55.18 | [6 empty] | 1.05 | [6 empty] | 57.93
FABRICAÇÃO DE VIGA PARA BOCA-DE-LOBO (SVA) | [5 empty] | 47006 |  |  | un |  |  | 51.68 | [6 empty] | 1.05 | [6 empty] | 54.26
(G)Total: | [23 empty] | 112.19
(H)Itens de Transporte |  | Código Auxiliar |  | Unid. |  |  | Fórmula |  |  |  |  | X1 |  |  | X2 |  | X3 |  |  | Custo |  |  |  | Consumo |  |  | Custo Unit.
(H)Total: | [23 empty] | 0
Custo Direto Total (E) + (F) + (G) + (H): | [23 empty] | 1400.42
BDI: 33,65% | [23 empty] | 471.24
Preço unitário total: | [23 empty] | 1871.66
Tabela de preços: 275 - TABELA DE TERRAPLENAGEM, PAVIMENTAÇÃO E OBRAS DE ARTE ESPECIAIS - OUT/24 - COM DESONERAÇÃO - T275 | [17 empty] | Data base: 01/10/2024
Serviço: 42480 CAIAÇÃO (3 DEMÃOS) | [17 empty] | Unidade: m2
(A)Equipamento |  |  | Código Auxiliar |  | Ut. Pr |  |  | Ut. Impr |  |  | Vl. Hr. Prod |  |  |  |  | Vl. Hr. Imp | [6 empty] | Consumo |  |  | Custo Horário
CAMINHÃO CARROCERIA MADEIRA - 15 T |  |  | 30035 |  | 0.15 |  |  | 0.85 |  |  | 255.24 |  |  |  |  | 66.4 | [6 empty] | 1 |  |  | 94.72
(A)Total: | [23 empty] | 94.72
(B)Mão-de-Obra |  |  | Código Auxiliar |  | Eq. Salarial |  |  |  |  | Sal/Hora |  |  |  | Encargos(%) | [6 empty] | Consumo |  |  |  |  | Custo Horário
ENCARREGADO DE SERVIÇO |  |  | 20002 |  | 12.14 |  |  |  |  | 24.08 |  |  |  | 98.4 | [6 empty] | 0.5 |  |  |  |  | 12.04
SERVENTE |  |  | 20031 |  | 6.87 |  |  |  |  | 19.88 |  |  |  | 189.51 | [6 empty] | 10 |  |  |  |  | 198.8
(B)Total: | [23 empty] | 210.84
(C)Itens de Incidência |  |  | Código Auxiliar |  | % |  |  |  |  | M. O. |  |  | Equip. |  |  | Mat. | [5 empty] | Custo
(C)Total: | [23 empty] | 0
Custo Horário da Execução (A) + (B) + (C) | [17 empty] | 305.56
(D) Produção da Equipe | [17 empty] | 100
(E) Custo Unitário da Execução [(A) + (B) + (C)] / (D) | [17 empty] | 3.05
(F)Materiais | [5 empty] | Código Auxiliar |  |  | Unid. |  |  | Custo Unitário | [6 empty] | Consumo | [6 empty] | Custo Unitário
CAL PARA PINTURA | [5 empty] | 10009 |  |  | Kg |  |  | 2.12 | [6 empty] | 0.2 | [6 empty] | 0.42
(F)Total: | [23 empty] | 0.42
(G)Serviços | [5 empty] | Código Auxiliar |  |  | Unid. |  |  | Custo Unitário | [6 empty] | Consumo | [6 empty] | Custo Unitário
(G)Total: | [23 empty] | 0
(H)Itens de Transporte |  | Código Auxiliar |  | Unid. |  |  | Fórmula |  |  |  |  | X1 |  |  | X2 |  | X3 |  |  | Custo |  |  |  | Consumo |  |  | Custo Unit.
(H)Total: | [23 empty] | 0
Custo Direto Total (E) + (F) + (G) + (H): | [23 empty] | 3.47
BDI: 33,65% | [23 empty] | 1.16
Preço unitário total: | [23 empty] | 4.63
Tabela de preços: 275 - TABELA DE TERRAPLENAGEM, PAVIMENTAÇÃO E OBRAS DE ARTE ESPECIAIS - OUT/24 - COM DESONERAÇÃO - T275 | [17 empty] | Data base: 01/10/2024
Serviço: 41345 CAIXA COLETORA EM CONCRETO TUBO D=0,60M EXCETO ESCAVAÇÃO (AC/BC) | [17 empty] | Unidade: un
(A)Equipamento |  |  | Código Auxiliar |  | Ut. Pr |  |  | Ut. Impr |  |  | Vl. Hr. Prod |  |  |  |  | Vl. Hr. Imp | [6 empty] | Consumo |  |  | Custo Horário
(A)Total: | [23 empty] | 0
(B)Mão-de-Obra |  |  | Código Auxiliar |  | Eq. Salarial |  |  |  |  | Sal/Hora |  |  |  | Encargos(%) | [6 empty] | Consumo |  |  |  |  | Custo Horário
ENCARREGADO DE SERVIÇO |  |  | 20002 |  | 12.14 |  |  |  |  | 24.08 |  |  |  | 98.4 | [6 empty] | 2.25 |  |  |  |  | 54.18
(B)Total: | [23 empty] | 54.18
(C)Itens de Incidência |  |  | Código Auxiliar |  | % |  |  |  |  | M. O. |  |  | Equip. |  |  | Mat. | [5 empty] | Custo
(C)Total: | [23 empty] | 0
Custo Horário da Execução (A) + (B) + (C) | [17 empty] | 54.18
(D) Produção da Equipe | [17 empty] | 1
(E) Custo Unitário da Execução [(A) + (B) + (C)] / (D) | [17 empty] | 54.18
(F)Materiais | [5 empty] | Código Auxiliar |  |  | Unid. |  |  | Custo Unitário | [6 empty] | Consumo | [6 empty] | Custo Unitário
(F)Total: | [23 empty] | 0
(G)Serviços | [5 empty] | Código Auxiliar |  |  | Unid. |  |  | Custo Unitário | [6 empty] | Consumo | [6 empty] | Custo Unitário
CONCRETO FCK=11 MPA P/ DRENAGEM | [5 empty] | 42831 |  |  | m3 |  |  | 392.64 | [6 empty] | 2.26 | [6 empty] | 887.36
FORMA DE PLACA COMPENSADA | [5 empty] | 47020 |  |  | m2 |  |  | 57.58 | [6 empty] | 8.12 | [6 empty] | 467.54
(G)Total: | [23 empty] | 1354.9
(H)Itens de Transporte |  | Código Auxiliar |  | Unid. |  |  | Fórmula |  |  |  |  | X1 |  |  | X2 |  | X3 |  |  | Custo |  |  |  | Consumo |  |  | Custo Unit.
(H)Total: | [23 empty] | 0
Custo Direto Total (E) + (F) + (G) + (H): | [23 empty] | 1409.08
BDI: 33,65% | [23 empty] | 474.15
Preço unitário total: | [23 empty] | 1883.23
Tabela de preços: 275 - TABELA DE TERRAPLENAGEM, PAVIMENTAÇÃO E OBRAS DE ARTE ESPECIAIS - OUT/24 - COM DESONERAÇÃO - T275 | [17 empty] | Data base: 01/10/2024
Serviço: 41346 CAIXA COLETORA EM CONCRETO TUBO D=0,80M EXCETO ESCAVAÇÃO (AC/BC) | [17 empty] | Unidade: un
(A)Equipamento |  |  | Código Auxiliar |  | Ut. Pr |  |  | Ut. Impr |  |  | Vl. Hr. Prod |  |  |  |  | Vl. Hr. Imp | [6 empty] | Consumo |  |  | Custo Horário
(A)Total: | [23 empty] | 0
(B)Mão-de-Obra |  |  | Código Auxiliar |  | Eq. Salarial |  |  |  |  | Sal/Hora |  |  |  | Encargos(%) | [6 empty] | Consumo |  |  |  |  | Custo Horário
ENCARREGADO DE SERVIÇO |  |  | 20002 |  | 12.14 |  |  |  |  | 24.08 |  |  |  | 98.4 | [6 empty] | 2.25 |  |  |  |  | 54.18
(B)Total: | [23 empty] | 54.18
(C)Itens de Incidência |  |  | Código Auxiliar |  | % |  |  |  |  | M. O. |  |  | Equip. |  |  | Mat. | [5 empty] | Custo
(C)Total: | [23 empty] | 0
Custo Horário da Execução (A) + (B) + (C) | [17 empty] | 54.18
(D) Produção da Equipe | [17 empty] | 1
(E) Custo Unitário da Execução [(A) + (B) + (C)] / (D) | [17 empty] | 54.18
(F)Materiais | [5 empty] | Código Auxiliar |  |  | Unid. |  |  | Custo Unitário | [6 empty] | Consumo | [6 empty] | Custo Unitário
(F)Total: | [23 empty] | 0
(G)Serviços | [5 empty] | Código Auxiliar |  |  | Unid. |  |  | Custo Unitário | [6 empty] | Consumo | [6 empty] | Custo Unitário
CONCRETO FCK=11 MPA P/ DRENAGEM | [5 empty] | 42831 |  |  | m3 |  |  | 392.64 | [6 empty] | 2.71 | [6 empty] | 1064.05
FORMA DE PLACA COMPENSADA | [5 empty] | 47020 |  |  | m2 |  |  | 57.58 | [6 empty] | 10.24 | [6 empty] | 589.61
(G)Total: | [23 empty] | 1653.66
(H)Itens de Transporte |  | Código Auxiliar |  | Unid. |  |  | Fórmula |  |  |  |  | X1 |  |  | X2 |  | X3 |  |  | Custo |  |  |  | Consumo |  |  | Custo Unit.
(H)Total: | [23 empty] | 0
Custo Direto Total (E) + (F) + (G) + (H): | [23 empty] | 1707.84
BDI: 33,65% | [23 empty] | 574.68
Preço unitário total: | [23 empty] | 2282.52
Tabela de preços: 275 - TABELA DE TERRAPLENAGEM, PAVIMENTAÇÃO E OBRAS DE ARTE ESPECIAIS - OUT/24 - COM DESONERAÇÃO - T275 | [17 empty] | Data base: 01/10/2024
Serviço: 41347 CAIXA COLETORA EM CONCRETO TUBO D=1,00M EXCETO ESCAVAÇÃO (AC/BC) | [17 empty] | Unidade: un
(A)Equipamento |  |  | Código Auxiliar |  | Ut. Pr |  |  | Ut. Impr |  |  | Vl. Hr. Prod |  |  |  |  | Vl. Hr. Imp | [6 empty] | Consumo |  |  | Custo Horário
(A)Total: | [23 empty] | 0
(B)Mão-de-Obra |  |  | Código Auxiliar |  | Eq. Salarial |  |  |  |  | Sal/Hora |  |  |  | Encargos(%) | [6 empty] | Consumo |  |  |  |  | Custo Horário
ENCARREGADO DE SERVIÇO |  |  | 20002 |  | 12.14 |  |  |  |  | 24.08 |  |  |  | 98.4 | [6 empty] | 2.25 |  |  |  |  | 54.18
(B)Total: | [23 empty] | 54.18
(C)Itens de Incidência |  |  | Código Auxiliar |  | % |  |  |  |  | M. O. |  |  | Equip. |  |  | Mat. | [5 empty] | Custo
(C)Total: | [23 empty] | 0
Custo Horário da Execução (A) + (B) + (C) | [17 empty] | 54.18
(D) Produção da Equipe | [17 empty] | 1
(E) Custo Unitário da Execução [(A) + (B) + (C)] / (D) | [17 empty] | 54.18
(F)Materiais | [5 empty] | Código Auxiliar |  |  | Unid. |  |  | Custo Unitário | [6 empty] | Consumo | [6 empty] | Custo Unitário
(F)Total: | [23 empty] | 0
(G)Serviços | [5 empty] | Código Auxiliar |  |  | Unid. |  |  | Custo Unitário | [6 empty] | Consumo | [6 empty] | Custo Unitário
CONCRETO FCK=11 MPA P/ DRENAGEM | [5 empty] | 42831 |  |  | m3 |  |  | 392.64 | [6 empty] | 3.14 | [6 empty] | 1232.88
FORMA DE PLACA COMPENSADA | [5 empty] | 47020 |  |  | m2 |  |  | 57.58 | [6 empty] | 12.36 | [6 empty] | 711.68
(G)Total: | [23 empty] | 1944.56
(H)Itens de Transporte |  | Código Auxiliar |  | Unid. |  |  | Fórmula |  |  |  |  | X1 |  |  | X2 |  | X3 |  |  | Custo |  |  |  | Consumo |  |  | Custo Unit.
(H)Total: | [23 empty] | 0
Custo Direto Total (E) + (F) + (G) + (H): | [23 empty] | 1998.74
BDI: 33,65% | [23 empty] | 672.57
Preço unitário total: | [23 empty] | 2671.31
Tabela de preços: 275 - TABELA DE TERRAPLENAGEM, PAVIMENTAÇÃO E OBRAS DE ARTE ESPECIAIS - OUT/24 - COM DESONERAÇÃO - T275 | [17 empty] | Data base: 01/10/2024
Serviço: 44400 CALÇADA EM CONCRETO DESEMPENADO 15MPa - ESPESSURA = 5cm (AC/BC) | [17 empty] | Unidade: m2
(A)Equipamento |  |  | Código Auxiliar |  | Ut. Pr |  |  | Ut. Impr |  |  | Vl. Hr. Prod |  |  |  |  | Vl. Hr. Imp | [6 empty] | Consumo |  |  | Custo Horário
(A)Total: | [23 empty] | 0
(B)Mão-de-Obra |  |  | Código Auxiliar |  | Eq. Salarial |  |  |  |  | Sal/Hora |  |  |  | Encargos(%) | [6 empty] | Consumo |  |  |  |  | Custo Horário
ENCARREGADO DE SERVIÇO |  |  | 20002 |  | 12.14 |  |  |  |  | 24.08 |  |  |  | 98.4 | [6 empty] | 0.19 |  |  |  |  | 4.57
(B)Total: | [23 empty] | 4.57
(C)Itens de Incidência |  |  | Código Auxiliar |  | % |  |  |  |  | M. O. |  |  | Equip. |  |  | Mat. | [5 empty] | Custo
(C)Total: | [23 empty] | 0
Custo Horário da Execução (A) + (B) + (C) | [17 empty] | 4.57
(D) Produção da Equipe | [17 empty] | 1.5625
(E) Custo Unitário da Execução [(A) + (B) + (C)] / (D) | [17 empty] | 2.92
(F)Materiais | [5 empty] | Código Auxiliar |  |  | Unid. |  |  | Custo Unitário | [6 empty] | Consumo | [6 empty] | Custo Unitário
(F)Total: | [23 empty] | 0
(G)Serviços | [5 empty] | Código Auxiliar |  |  | Unid. |  |  | Custo Unitário | [6 empty] | Consumo | [6 empty] | Custo Unitário
COMPACTAÇÃO MANUAL | [5 empty] | 40102 |  |  | m3 |  |  | 6.37 | [6 empty] | 0.15 | [6 empty] | 0.95
CONCRETO FCK=15 MPA P/ DRENAGEM | [5 empty] | 42836 |  |  | m3 |  |  | 439.48 | [6 empty] | 0.05 | [6 empty] | 21.97
CONFECÇÃO E INSTALAÇÃO DE GUIAS | [5 empty] | 47021 |  |  | M |  |  | 3.13 | [6 empty] | 0.1575 | [6 empty] | 0.49
(G)Total: | [23 empty] | 23.41
(H)Itens de Transporte |  | Código Auxiliar |  | Unid. |  |  | Fórmula |  |  |  |  | X1 |  |  | X2 |  | X3 |  |  | Custo |  |  |  | Consumo |  |  | Custo Unit.
(H)Total: | [23 empty] | 0
Custo Direto Total (E) + (F) + (G) + (H): | [23 empty] | 26.33
BDI: 33,65% | [23 empty] | 8.86
Preço unitário total: | [23 empty] | 35.19
Tabela de preços: 275 - TABELA DE TERRAPLENAGEM, PAVIMENTAÇÃO E OBRAS DE ARTE ESPECIAIS - OUT/24 - COM DESONERAÇÃO - T275 | [17 empty] | Data base: 01/10/2024
Serviço: 42201 CANTEIRO DE OBRA - CONFORME DEMONSTRATIVO | [17 empty] | Unidade: un
(A)Equipamento |  |  | Código Auxiliar |  | Ut. Pr |  |  | Ut. Impr |  |  | Vl. Hr. Prod |  |  |  |  | Vl. Hr. Imp | [6 empty] | Consumo |  |  | Custo Horário
(A)Total: | [23 empty] | 0
(B)Mão-de-Obra |  |  | Código Auxiliar |  | Eq. Salarial |  |  |  |  | Sal/Hora |  |  |  | Encargos(%) | [6 empty] | Consumo |  |  |  |  | Custo Horário
(B)Total: | [23 empty] | 0
(C)Itens de Incidência |  |  | Código Auxiliar |  | % |  |  |  |  | M. O. |  |  | Equip. |  |  | Mat. | [5 empty] | Custo
(C)Total: | [23 empty] | 0
Custo Horário da Execução (A) + (B) + (C) | [17 empty] | 0
(D) Produção da Equipe | [17 empty] | 1
(E) Custo Unitário da Execução [(A) + (B) + (C)] / (D) | [17 empty] | 0
(F)Materiais | [5 empty] | Código Auxiliar |  |  | Unid. |  |  | Custo Unitário | [6 empty] | Consumo | [6 empty] | Custo Unitário
(F)Total: | [23 empty] | 0
(G)Serviços | [5 empty] | Código Auxiliar |  |  | Unid. |  |  | Custo Unitário | [6 empty] | Consumo | [6 empty] | Custo Unitário
(G)Total: | [23 empty] | 0
(H)Itens de Transporte |  | Código Auxiliar |  | Unid. |  |  | Fórmula |  |  |  |  | X1 |  |  | X2 |  | X3 |  |  | Custo |  |  |  | Consumo |  |  | Custo Unit.
(H)Total: | [23 empty] | 0
Custo Adotado: | [23 empty] | 0
Tabela de preços: 275 - TABELA DE TERRAPLENAGEM, PAVIMENTAÇÃO E OBRAS DE ARTE ESPECIAIS - OUT/24 - COM DESONERAÇÃO - T275 | [17 empty] | Data base: 01/10/2024
Serviço: 42200 CANTEIRO DE OBRA - TIPO A1 | [17 empty] | Unidade: un
(A)Equipamento |  |  | Código Auxiliar |  | Ut. Pr |  |  | Ut. Impr |  |  | Vl. Hr. Prod |  |  |  |  | Vl. Hr. Imp | [6 empty] | Consumo |  |  | Custo Horário
(A)Total: | [23 empty] | 0
(B)Mão-de-Obra |  |  | Código Auxiliar |  | Eq. Salarial |  |  |  |  | Sal/Hora |  |  |  | Encargos(%) | [6 empty] | Consumo |  |  |  |  | Custo Horário
(B)Total: | [23 empty] | 0
(C)Itens de Incidência |  |  | Código Auxiliar |  | % |  |  |  |  | M. O. |  |  | Equip. |  |  | Mat. | [5 empty] | Custo
(C)Total: | [23 empty] | 0
Custo Horário da Execução (A) + (B) + (C) | [17 empty] | 0
(D) Produção da Equipe | [17 empty] | 1
(E) Custo Unitário da Execução [(A) + (B) + (C)] / (D) | [17 empty] | 0
(F)Materiais | [5 empty] | Código Auxiliar |  |  | Unid. |  |  | Custo Unitário | [6 empty] | Consumo | [6 empty] | Custo Unitário
(F)Total: | [23 empty] | 0
(G)Serviços | [5 empty] | Código Auxiliar |  |  | Unid. |  |  | Custo Unitário | [6 empty] | Consumo | [6 empty] | Custo Unitário
(G)Total: | [23 empty] | 0
(H)Itens de Transporte |  | Código Auxiliar |  | Unid. |  |  | Fórmula |  |  |  |  | X1 |  |  | X2 |  | X3 |  |  | Custo |  |  |  | Consumo |  |  | Custo Unit.
(H)Total: | [23 empty] | 0
Custo Adotado: | [23 empty] | 126976.72
Tabela de preços: 275 - TABELA DE TERRAPLENAGEM, PAVIMENTAÇÃO E OBRAS DE ARTE ESPECIAIS - OUT/24 - COM DESONERAÇÃO - T275 | [17 empty] | Data base: 01/10/2024
Serviço: 42210 CANTEIRO DE OBRA - TIPO A2 | [17 empty] | Unidade: un
(A)Equipamento |  |  | Código Auxiliar |  | Ut. Pr |  |  | Ut. Impr |  |  | Vl. Hr. Prod |  |  |  |  | Vl. Hr. Imp | [6 empty] | Consumo |  |  | Custo Horário
(A)Total: | [23 empty] | 0
(B)Mão-de-Obra |  |  | Código Auxiliar |  | Eq. Salarial |  |  |  |  | Sal/Hora |  |  |  | Encargos(%) | [6 empty] | Consumo |  |  |  |  | Custo Horário
(B)Total: | [23 empty] | 0
(C)Itens de Incidência |  |  | Código Auxiliar |  | % |  |  |  |  | M. O. |  |  | Equip. |  |  | Mat. | [5 empty] | Custo
(C)Total: | [23 empty] | 0
Custo Horário da Execução (A) + (B) + (C) | [17 empty] | 0
(D) Produção da Equipe | [17 empty] | 1
(E) Custo Unitário da Execução [(A) + (B) + (C)] / (D) | [17 empty] | 0
(F)Materiais | [5 empty] | Código Auxiliar |  |  | Unid. |  |  | Custo Unitário | [6 empty] | Consumo | [6 empty] | Custo Unitário
(F)Total: | [23 empty] | 0
(G)Serviços | [5 empty] | Código Auxiliar |  |  | Unid. |  |  | Custo Unitário | [6 empty] | Consumo | [6 empty] | Custo Unitário
(G)Total: | [23 empty] | 0
(H)Itens de Transporte |  | Código Auxiliar |  | Unid. |  |  | Fórmula |  |  |  |  | X1 |  |  | X2 |  | X3 |  |  | Custo |  |  |  | Consumo |  |  | Custo Unit.
(H)Total: | [23 empty] | 0
Custo Adotado: | [23 empty] | 109290.52
Tabela de preços: 275 - TABELA DE TERRAPLENAGEM, PAVIMENTAÇÃO E OBRAS DE ARTE ESPECIAIS - OUT/24 - COM DESONERAÇÃO - T275 | [17 empty] | Data base: 01/10/2024
Serviço: 42220 CANTEIRO DE OBRA - TIPO B1 | [17 empty] | Unidade: un
(A)Equipamento |  |  | Código Auxiliar |  | Ut. Pr |  |  | Ut. Impr |  |  | Vl. Hr. Prod |  |  |  |  | Vl. Hr. Imp | [6 empty] | Consumo |  |  | Custo Horário
(A)Total: | [23 empty] | 0
(B)Mão-de-Obra |  |  | Código Auxiliar |  | Eq. Salarial |  |  |  |  | Sal/Hora |  |  |  | Encargos(%) | [6 empty] | Consumo |  |  |  |  | Custo Horário
(B)Total: | [23 empty] | 0
(C)Itens de Incidência |  |  | Código Auxiliar |  | % |  |  |  |  | M. O. |  |  | Equip. |  |  | Mat. | [5 empty] | Custo
(C)Total: | [23 empty] | 0
Custo Horário da Execução (A) + (B) + (C) | [17 empty] | 0
(D) Produção da Equipe | [17 empty] | 1
(E) Custo Unitário da Execução [(A) + (B) + (C)] / (D) | [17 empty] | 0
(F)Materiais | [5 empty] | Código Auxiliar |  |  | Unid. |  |  | Custo Unitário | [6 empty] | Consumo | [6 empty] | Custo Unitário
(F)Total: | [23 empty] | 0
(G)Serviços | [5 empty] | Código Auxiliar |  |  | Unid. |  |  | Custo Unitário | [6 empty] | Consumo | [6 empty] | Custo Unitário
(G)Total: | [23 empty] | 0
(H)Itens de Transporte |  | Código Auxiliar |  | Unid. |  |  | Fórmula |  |  |  |  | X1 |  |  | X2 |  | X3 |  |  | Custo |  |  |  | Consumo |  |  | Custo Unit.
(H)Total: | [23 empty] | 0
Custo Adotado: | [23 empty] | 517303.79
Tabela de preços: 275 - TABELA DE TERRAPLENAGEM, PAVIMENTAÇÃO E OBRAS DE ARTE ESPECIAIS - OUT/24 - COM DESONERAÇÃO - T275 | [17 empty] | Data base: 01/10/2024
Serviço: 42230 CANTEIRO DE OBRA - TIPO B2 | [17 empty] | Unidade: un
(A)Equipamento |  |  | Código Auxiliar |  | Ut. Pr |  |  | Ut. Impr |  |  | Vl. Hr. Prod |  |  |  |  | Vl. Hr. Imp | [6 empty] | Consumo |  |  | Custo Horário
(A)Total: | [23 empty] | 0
(B)Mão-de-Obra |  |  | Código Auxiliar |  | Eq. Salarial |  |  |  |  | Sal/Hora |  |  |  | Encargos(%) | [6 empty] | Consumo |  |  |  |  | Custo Horário
(B)Total: | [23 empty] | 0
(C)Itens de Incidência |  |  | Código Auxiliar |  | % |  |  |  |  | M. O. |  |  | Equip. |  |  | Mat. | [5 empty] | Custo
(C)Total: | [23 empty] | 0
Custo Horário da Execução (A) + (B) + (C) | [17 empty] | 0
(D) Produção da Equipe | [17 empty] | 1
(E) Custo Unitário da Execução [(A) + (B) + (C)] / (D) | [17 empty] | 0
(F)Materiais | [5 empty] | Código Auxiliar |  |  | Unid. |  |  | Custo Unitário | [6 empty] | Consumo | [6 empty] | Custo Unitário
(F)Total: | [23 empty] | 0
(G)Serviços | [5 empty] | Código Auxiliar |  |  | Unid. |  |  | Custo Unitário | [6 empty] | Consumo | [6 empty] | Custo Unitário
(G)Total: | [23 empty] | 0
(H)Itens de Transporte |  | Código Auxiliar |  | Unid. |  |  | Fórmula |  |  |  |  | X1 |  |  | X2 |  | X3 |  |  | Custo |  |  |  | Consumo |  |  | Custo Unit.
(H)Total: | [23 empty] | 0
Custo Adotado: | [23 empty] | 492583.93
Tabela de preços: 275 - TABELA DE TERRAPLENAGEM, PAVIMENTAÇÃO E OBRAS DE ARTE ESPECIAIS - OUT/24 - COM DESONERAÇÃO - T275 | [17 empty] | Data base: 01/10/2024
Serviço: 42240 CANTEIRO DE OBRA - TIPO C1 | [17 empty] | Unidade: un
(A)Equipamento |  |  | Código Auxiliar |  | Ut. Pr |  |  | Ut. Impr |  |  | Vl. Hr. Prod |  |  |  |  | Vl. Hr. Imp | [6 empty] | Consumo |  |  | Custo Horário
(A)Total: | [23 empty] | 0
(B)Mão-de-Obra |  |  | Código Auxiliar |  | Eq. Salarial |  |  |  |  | Sal/Hora |  |  |  | Encargos(%) | [6 empty] | Consumo |  |  |  |  | Custo Horário
(B)Total: | [23 empty] | 0
(C)Itens de Incidência |  |  | Código Auxiliar |  | % |  |  |  |  | M. O. |  |  | Equip. |  |  | Mat. | [5 empty] | Custo
(C)Total: | [23 empty] | 0
Custo Horário da Execução (A) + (B) + (C) | [17 empty] | 0
(D) Produção da Equipe | [17 empty] | 1
(E) Custo Unitário da Execução [(A) + (B) + (C)] / (D) | [17 empty] | 0
(F)Materiais | [5 empty] | Código Auxiliar |  |  | Unid. |  |  | Custo Unitário | [6 empty] | Consumo | [6 empty] | Custo Unitário
(F)Total: | [23 empty] | 0
(G)Serviços | [5 empty] | Código Auxiliar |  |  | Unid. |  |  | Custo Unitário | [6 empty] | Consumo | [6 empty] | Custo Unitário
(G)Total: | [23 empty] | 0
(H)Itens de Transporte |  | Código Auxiliar |  | Unid. |  |  | Fórmula |  |  |  |  | X1 |  |  | X2 |  | X3 |  |  | Custo |  |  |  | Consumo |  |  | Custo Unit.
(H)Total: | [23 empty] | 0
Custo Adotado: | [23 empty] | 1444949.99
Tabela de preços: 275 - TABELA DE TERRAPLENAGEM, PAVIMENTAÇÃO E OBRAS DE ARTE ESPECIAIS - OUT/24 - COM DESONERAÇÃO - T275 | [17 empty] | Data base: 01/10/2024
Serviço: 42250 CANTEIRO DE OBRA - TIPO C2 | [17 empty] | Unidade: un
(A)Equipamento |  |  | Código Auxiliar |  | Ut. Pr |  |  | Ut. Impr |  |  | Vl. Hr. Prod |  |  |  |  | Vl. Hr. Imp | [6 empty] | Consumo |  |  | Custo Horário
(A)Total: | [23 empty] | 0
(B)Mão-de-Obra |  |  | Código Auxiliar |  | Eq. Salarial |  |  |  |  | Sal/Hora |  |  |  | Encargos(%) | [6 empty] | Consumo |  |  |  |  | Custo Horário
(B)Total: | [23 empty] | 0
(C)Itens de Incidência |  |  | Código Auxiliar |  | % |  |  |  |  | M. O. |  |  | Equip. |  |  | Mat. | [5 empty] | Custo
(C)Total: | [23 empty] | 0
Custo Horário da Execução (A) + (B) + (C) | [17 empty] | 0
(D) Produção da Equipe | [17 empty] | 1
(E) Custo Unitário da Execução [(A) + (B) + (C)] / (D) | [17 empty] | 0
(F)Materiais | [5 empty] | Código Auxiliar |  |  | Unid. |  |  | Custo Unitário | [6 empty] | Consumo | [6 empty] | Custo Unitário
(F)Total: | [23 empty] | 0
(G)Serviços | [5 empty] | Código Auxiliar |  |  | Unid. |  |  | Custo Unitário | [6 empty] | Consumo | [6 empty] | Custo Unitário
(G)Total: | [23 empty] | 0
(H)Itens de Transporte |  | Código Auxiliar |  | Unid. |  |  | Fórmula |  |  |  |  | X1 |  |  | X2 |  | X3 |  |  | Custo |  |  |  | Consumo |  |  | Custo Unit.
(H)Total: | [23 empty] | 0
Custo Adotado: | [23 empty] | 1126780.7
Tabela de preços: 275 - TABELA DE TERRAPLENAGEM, PAVIMENTAÇÃO E OBRAS DE ARTE ESPECIAIS - OUT/24 - COM DESONERAÇÃO - T275 | [17 empty] | Data base: 01/10/2024
Serviço: 42260 CANTEIRO DE OBRA - TIPO D1 | [17 empty] | Unidade: un
(A)Equipamento |  |  | Código Auxiliar |  | Ut. Pr |  |  | Ut. Impr |  |  | Vl. Hr. Prod |  |  |  |  | Vl. Hr. Imp | [6 empty] | Consumo |  |  | Custo Horário
(A)Total: | [23 empty] | 0
(B)Mão-de-Obra |  |  | Código Auxiliar |  | Eq. Salarial |  |  |  |  | Sal/Hora |  |  |  | Encargos(%) | [6 empty] | Consumo |  |  |  |  | Custo Horário
(B)Total: | [23 empty] | 0
(C)Itens de Incidência |  |  | Código Auxiliar |  | % |  |  |  |  | M. O. |  |  | Equip. |  |  | Mat. | [5 empty] | Custo
(C)Total: | [23 empty] | 0
Custo Horário da Execução (A) + (B) + (C) | [17 empty] | 0
(D) Produção da Equipe | [17 empty] | 1
(E) Custo Unitário da Execução [(A) + (B) + (C)] / (D) | [17 empty] | 0
(F)Materiais | [5 empty] | Código Auxiliar |  |  | Unid. |  |  | Custo Unitário | [6 empty] | Consumo | [6 empty] | Custo Unitário
(F)Total: | [23 empty] | 0
(G)Serviços | [5 empty] | Código Auxiliar |  |  | Unid. |  |  | Custo Unitário | [6 empty] | Consumo | [6 empty] | Custo Unitário
(G)Total: | [23 empty] | 0
(H)Itens de Transporte |  | Código Auxiliar |  | Unid. |  |  | Fórmula |  |  |  |  | X1 |  |  | X2 |  | X3 |  |  | Custo |  |  |  | Consumo |  |  | Custo Unit.
(H)Total: | [23 empty] | 0
Custo Adotado: | [23 empty] | 3539066.31
Tabela de preços: 275 - TABELA DE TERRAPLENAGEM, PAVIMENTAÇÃO E OBRAS DE ARTE ESPECIAIS - OUT/24 - COM DESONERAÇÃO - T275 | [17 empty] | Data base: 01/10/2024
Serviço: 42270 CANTEIRO DE OBRA - TIPO D2 | [17 empty] | Unidade: un
(A)Equipamento |  |  | Código Auxiliar |  | Ut. Pr |  |  | Ut. Impr |  |  | Vl. Hr. Prod |  |  |  |  | Vl. Hr. Imp | [6 empty] | Consumo |  |  | Custo Horário
(A)Total: | [23 empty] | 0
(B)Mão-de-Obra |  |  | Código Auxiliar |  | Eq. Salarial |  |  |  |  | Sal/Hora |  |  |  | Encargos(%) | [6 empty] | Consumo |  |  |  |  | Custo Horário
(B)Total: | [23 empty] | 0
(C)Itens de Incidência |  |  | Código Auxiliar |  | % |  |  |  |  | M. O. |  |  | Equip. |  |  | Mat. | [5 empty] | Custo
(C)Total: | [23 empty] | 0
Custo Horário da Execução (A) + (B) + (C) | [17 empty] | 0
(D) Produção da Equipe | [17 empty] | 1
(E) Custo Unitário da Execução [(A) + (B) + (C)] / (D) | [17 empty] | 0
(F)Materiais | [5 empty] | Código Auxiliar |  |  | Unid. |  |  | Custo Unitário | [6 empty] | Consumo | [6 empty] | Custo Unitário
(F)Total: | [23 empty] | 0
(G)Serviços | [5 empty] | Código Auxiliar |  |  | Unid. |  |  | Custo Unitário | [6 empty] | Consumo | [6 empty] | Custo Unitário
(G)Total: | [23 empty] | 0
(H)Itens de Transporte |  | Código Auxiliar |  | Unid. |  |  | Fórmula |  |  |  |  | X1 |  |  | X2 |  | X3 |  |  | Custo |  |  |  | Consumo |  |  | Custo Unit.
(H)Total: | [23 empty] | 0
Custo Adotado: | [23 empty] | 1791037.53
Tabela de preços: 275 - TABELA DE TERRAPLENAGEM, PAVIMENTAÇÃO E OBRAS DE ARTE ESPECIAIS - OUT/24 - COM DESONERAÇÃO - T275 | [17 empty] | Data base: 01/10/2024
Serviço: 42280 CANTEIRO DE OBRA - TIPO E1 | [17 empty] | Unidade: un
(A)Equipamento |  |  | Código Auxiliar |  | Ut. Pr |  |  | Ut. Impr |  |  | Vl. Hr. Prod |  |  |  |  | Vl. Hr. Imp | [6 empty] | Consumo |  |  | Custo Horário
(A)Total: | [23 empty] | 0
(B)Mão-de-Obra |  |  | Código Auxiliar |  | Eq. Salarial |  |  |  |  | Sal/Hora |  |  |  | Encargos(%) | [6 empty] | Consumo |  |  |  |  | Custo Horário
(B)Total: | [23 empty] | 0
(C)Itens de Incidência |  |  | Código Auxiliar |  | % |  |  |  |  | M. O. |  |  | Equip. |  |  | Mat. | [5 empty] | Custo
(C)Total: | [23 empty] | 0
Custo Horário da Execução (A) + (B) + (C) | [17 empty] | 0
(D) Produção da Equipe | [17 empty] | 1
(E) Custo Unitário da Execução [(A) + (B) + (C)] / (D) | [17 empty] | 0
(F)Materiais | [5 empty] | Código Auxiliar |  |  | Unid. |  |  | Custo Unitário | [6 empty] | Consumo | [6 empty] | Custo Unitário
(F)Total: | [23 empty] | 0
(G)Serviços | [5 empty] | Código Auxiliar |  |  | Unid. |  |  | Custo Unitário | [6 empty] | Consumo | [6 empty] | Custo Unitário
(G)Total: | [23 empty] | 0
(H)Itens de Transporte |  | Código Auxiliar |  | Unid. |  |  | Fórmula |  |  |  |  | X1 |  |  | X2 |  | X3 |  |  | Custo |  |  |  | Consumo |  |  | Custo Unit.
(H)Total: | [23 empty] | 0
Custo Adotado: | [23 empty] | 7088181.72
Tabela de preços: 275 - TABELA DE TERRAPLENAGEM, PAVIMENTAÇÃO E OBRAS DE ARTE ESPECIAIS - OUT/24 - COM DESONERAÇÃO - T275 | [17 empty] | Data base: 01/10/2024
Serviço: 42290 CANTEIRO DE OBRA - TIPO F | [17 empty] | Unidade: un
(A)Equipamento |  |  | Código Auxiliar |  | Ut. Pr |  |  | Ut. Impr |  |  | Vl. Hr. Prod |  |  |  |  | Vl. Hr. Imp | [6 empty] | Consumo |  |  | Custo Horário
(A)Total: | [23 empty] | 0
(B)Mão-de-Obra |  |  | Código Auxiliar |  | Eq. Salarial |  |  |  |  | Sal/Hora |  |  |  | Encargos(%) | [6 empty] | Consumo |  |  |  |  | Custo Horário
(B)Total: | [23 empty] | 0
(C)Itens de Incidência |  |  | Código Auxiliar |  | % |  |  |  |  | M. O. |  |  | Equip. |  |  | Mat. | [5 empty] | Custo
(C)Total: | [23 empty] | 0
Custo Horário da Execução (A) + (B) + (C) | [17 empty] | 0
(D) Produção da Equipe | [17 empty] | 1
(E) Custo Unitário da Execução [(A) + (B) + (C)] / (D) | [17 empty] | 0
(F)Materiais | [5 empty] | Código Auxiliar |  |  | Unid. |  |  | Custo Unitário | [6 empty] | Consumo | [6 empty] | Custo Unitário
(F)Total: | [23 empty] | 0
(G)Serviços | [5 empty] | Código Auxiliar |  |  | Unid. |  |  | Custo Unitário | [6 empty] | Consumo | [6 empty] | Custo Unitário
(G)Total: | [23 empty] | 0
(H)Itens de Transporte |  | Código Auxiliar |  | Unid. |  |  | Fórmula |  |  |  |  | X1 |  |  | X2 |  | X3 |  |  | Custo |  |  |  | Consumo |  |  | Custo Unit.
(H)Total: | [23 empty] | 0
Custo Adotado: | [23 empty] | 203564.32
Tabela de preços: 275 - TABELA DE TERRAPLENAGEM, PAVIMENTAÇÃO E OBRAS DE ARTE ESPECIAIS - OUT/24 - COM DESONERAÇÃO - T275 | [17 empty] | Data base: 01/10/2024
Serviço: 40615 CAPA SELANTE COM PÓ DE PEDRA | [17 empty] | Unidade: m2
(A)Equipamento |  |  | Código Auxiliar |  | Ut. Pr |  |  | Ut. Impr |  |  | Vl. Hr. Prod |  |  |  |  | Vl. Hr. Imp | [6 empty] | Consumo |  |  | Custo Horário
CAMINHÃO BASCULANTE 10 M3 - 15 T |  |  | 30037 |  | 1 |  |  | 0 |  |  | 303.18 |  |  |  |  | 81.95 | [6 empty] | 1 |  |  | 303.18
CAMINHÃO TANQUE DISTRIBUIDOR DE ASFALTO |  |  | 30021 |  | 0.34 |  |  | 0.66 |  |  | 268 |  |  |  |  | 70.45 | [6 empty] | 1 |  |  | 137.61
CARREGADEIRA DE PNEUS CAT - 924 H OU EQUIVALENTE |  |  | 30010 |  | 0.1 |  |  | 0 |  |  | 243.31 |  |  |  |  | 123.31 | [6 empty] | 1 |  |  | 24.33
DISTRIBUIDOR DE AGREGADOS REBOCÁVEL |  |  | 30018 |  | 1 |  |  | 0 |  |  | 14.42 |  |  |  |  | 9.27 | [6 empty] | 1 |  |  | 14.42
ROLO LISO TANDEN - 10 t |  |  | 30012 |  | 0.22 |  |  | 0.78 |  |  | 301.87 |  |  |  |  | 114.63 | [6 empty] | 1 |  |  | 155.82
TANQUE DE ESTOCAGEM ASFALTO (30.000L) |  |  | 30020 |  | 1 |  |  | 0 |  |  | 55.78 |  |  |  |  | 38.02 | [6 empty] | 1 |  |  | 55.78
(A)Total: | [23 empty] | 691.14
(B)Mão-de-Obra |  |  | Código Auxiliar |  | Eq. Salarial |  |  |  |  | Sal/Hora |  |  |  | Encargos(%) | [6 empty] | Consumo |  |  |  |  | Custo Horário
ENCARREGADO DE SERVIÇO |  |  | 20002 |  | 12.14 |  |  |  |  | 24.08 |  |  |  | 98.4 | [6 empty] | 1 |  |  |  |  | 24.08
SERVENTE |  |  | 20031 |  | 6.87 |  |  |  |  | 19.88 |  |  |  | 189.51 | [6 empty] | 6 |  |  |  |  | 119.28
(B)Total: | [23 empty] | 143.36
(C)Itens de Incidência |  |  | Código Auxiliar |  | % |  |  |  |  | M. O. |  |  | Equip. |  |  | Mat. | [5 empty] | Custo
(C)Total: | [23 empty] | 0
Custo Horário da Execução (A) + (B) + (C) | [17 empty] | 834.5
(D) Produção da Equipe | [17 empty] | 451
(E) Custo Unitário da Execução [(A) + (B) + (C)] / (D) | [17 empty] | 1.85
(F)Materiais | [5 empty] | Código Auxiliar |  |  | Unid. |  |  | Custo Unitário | [6 empty] | Consumo | [6 empty] | Custo Unitário
BRITA PÓ DE PEDRA (POSTO PEDREIRA) | [5 empty] | 10093 |  |  | m3 |  |  | 85.84 | [6 empty] | 0.004 | [6 empty] | 0.34
(F)Total: | [23 empty] | 0.34
(G)Serviços | [5 empty] | Código Auxiliar |  |  | Unid. |  |  | Custo Unitário | [6 empty] | Consumo | [6 empty] | Custo Unitário
(G)Total: | [23 empty] | 0
(H)Itens de Transporte |  | Código Auxiliar |  | Unid. |  |  | Fórmula |  |  |  |  | X1 |  |  | X2 |  | X3 |  |  | Custo |  |  |  | Consumo |  |  | Custo Unit.
(H)Total: | [23 empty] | 0
Custo Direto Total (E) + (F) + (G) + (H): | [23 empty] | 2.19
BDI: 33,65% | [23 empty] | 0.73
Preço unitário total: | [23 empty] | 2.92
Tabela de preços: 275 - TABELA DE TERRAPLENAGEM, PAVIMENTAÇÃO E OBRAS DE ARTE ESPECIAIS - OUT/24 - COM DESONERAÇÃO - T275 | [17 empty] | Data base: 01/10/2024
Serviço: 44203 CAPA SELANTE COM PÓ-DE-PEDRA (PAV.URB.) | [17 empty] | Unidade: m2
(A)Equipamento |  |  | Código Auxiliar |  | Ut. Pr |  |  | Ut. Impr |  |  | Vl. Hr. Prod |  |  |  |  | Vl. Hr. Imp | [6 empty] | Consumo |  |  | Custo Horário
CAMINHÃO BASCULANTE 10 M3 - 15 T |  |  | 30037 |  | 1 |  |  | 0 |  |  | 303.18 |  |  |  |  | 81.95 | [6 empty] | 1 |  |  | 303.18
CAMINHÃO TANQUE DISTRIBUIDOR DE ASFALTO |  |  | 30021 |  | 0.34 |  |  | 0.66 |  |  | 268 |  |  |  |  | 70.45 | [6 empty] | 1 |  |  | 137.61
CARREGADEIRA DE PNEUS CAT - 924 H OU EQUIVALENTE |  |  | 30010 |  | 0.1 |  |  | 0 |  |  | 243.31 |  |  |  |  | 123.31 | [6 empty] | 1 |  |  | 24.33
DISTRIBUIDOR DE AGREGADOS REBOCÁVEL |  |  | 30018 |  | 1 |  |  | 0 |  |  | 14.42 |  |  |  |  | 9.27 | [6 empty] | 1 |  |  | 14.42
ROLO LISO TANDEN - 10 t |  |  | 30012 |  | 0.22 |  |  | 0.78 |  |  | 301.87 |  |  |  |  | 114.63 | [6 empty] | 1 |  |  | 155.82
TANQUE DE ESTOCAGEM ASFALTO (30.000L) |  |  | 30020 |  | 1 |  |  | 0 |  |  | 55.78 |  |  |  |  | 38.02 | [6 empty] | 1 |  |  | 55.78
(A)Total: | [23 empty] | 691.14
(B)Mão-de-Obra |  |  | Código Auxiliar |  | Eq. Salarial |  |  |  |  | Sal/Hora |  |  |  | Encargos(%) | [6 empty] | Consumo |  |  |  |  | Custo Horário
AJUDANTE |  |  | 20003 |  | 7.38 |  |  |  |  | 20.71 |  |  |  | 180.71 | [6 empty] | 6 |  |  |  |  | 124.26
ENCARREGADO DE SERVIÇO |  |  | 20002 |  | 12.14 |  |  |  |  | 24.08 |  |  |  | 98.4 | [6 empty] | 1 |  |  |  |  | 24.08
(B)Total: | [23 empty] | 148.34
(C)Itens de Incidência |  |  | Código Auxiliar |  | % |  |  |  |  | M. O. |  |  | Equip. |  |  | Mat. | [5 empty] | Custo
(C)Total: | [23 empty] | 0
Custo Horário da Execução (A) + (B) + (C) | [17 empty] | 839.48
(D) Produção da Equipe | [17 empty] | 405.9
(E) Custo Unitário da Execução [(A) + (B) + (C)] / (D) | [17 empty] | 2.06
(F)Materiais | [5 empty] | Código Auxiliar |  |  | Unid. |  |  | Custo Unitário | [6 empty] | Consumo | [6 empty] | Custo Unitário
BRITA PÓ DE PEDRA (POSTO PEDREIRA) | [5 empty] | 10093 |  |  | m3 |  |  | 85.84 | [6 empty] | 0.004 | [6 empty] | 0.34
(F)Total: | [23 empty] | 0.34
(G)Serviços | [5 empty] | Código Auxiliar |  |  | Unid. |  |  | Custo Unitário | [6 empty] | Consumo | [6 empty] | Custo Unitário
(G)Total: | [23 empty] | 0
(H)Itens de Transporte |  | Código Auxiliar |  | Unid. |  |  | Fórmula |  |  |  |  | X1 |  |  | X2 |  | X3 |  |  | Custo |  |  |  | Consumo |  |  | Custo Unit.
(H)Total: | [23 empty] | 0
Custo Direto Total (E) + (F) + (G) + (H): | [23 empty] | 2.4
BDI: 33,65% | [23 empty] | 0.8
Preço unitário total: | [23 empty] | 3.2
Tabela de preços: 275 - TABELA DE TERRAPLENAGEM, PAVIMENTAÇÃO E OBRAS DE ARTE ESPECIAIS - OUT/24 - COM DESONERAÇÃO - T275 | [17 empty] | Data base: 01/10/2024
Serviço: 42420 CAPINA MANUAL | [17 empty] | Unidade: m2
(A)Equipamento |  |  | Código Auxiliar |  | Ut. Pr |  |  | Ut. Impr |  |  | Vl. Hr. Prod |  |  |  |  | Vl. Hr. Imp | [6 empty] | Consumo |  |  | Custo Horário
(A)Total: | [23 empty] | 0
(B)Mão-de-Obra |  |  | Código Auxiliar |  | Eq. Salarial |  |  |  |  | Sal/Hora |  |  |  | Encargos(%) | [6 empty] | Consumo |  |  |  |  | Custo Horário
AJUDANTE |  |  | 20003 |  | 7.38 |  |  |  |  | 20.71 |  |  |  | 180.71 | [6 empty] | 10 |  |  |  |  | 207.1
ENCARREGADO DE SERVIÇO |  |  | 20002 |  | 12.14 |  |  |  |  | 24.08 |  |  |  | 98.4 | [6 empty] | 1 |  |  |  |  | 24.08
(B)Total: | [23 empty] | 231.18
(C)Itens de Incidência |  |  | Código Auxiliar |  | % |  |  |  |  | M. O. |  |  | Equip. |  |  | Mat. | [5 empty] | Custo
(C)Total: | [23 empty] | 0
Custo Horário da Execução (A) + (B) + (C) | [17 empty] | 231.18
(D) Produção da Equipe | [17 empty] | 300
(E) Custo Unitário da Execução [(A) + (B) + (C)] / (D) | [17 empty] | 0.77
(F)Materiais | [5 empty] | Código Auxiliar |  |  | Unid. |  |  | Custo Unitário | [6 empty] | Consumo | [6 empty] | Custo Unitário
(F)Total: | [23 empty] | 0
(G)Serviços | [5 empty] | Código Auxiliar |  |  | Unid. |  |  | Custo Unitário | [6 empty] | Consumo | [6 empty] | Custo Unitário
(G)Total: | [23 empty] | 0
(H)Itens de Transporte |  | Código Auxiliar |  | Unid. |  |  | Fórmula |  |  |  |  | X1 |  |  | X2 |  | X3 |  |  | Custo |  |  |  | Consumo |  |  | Custo Unit.
(H)Total: | [23 empty] | 0
Custo Direto Total (E) + (F) + (G) + (H): | [23 empty] | 0.77
BDI: 33,65% | [23 empty] | 0.25
Preço unitário total: | [23 empty] | 1.02
Tabela de preços: 275 - TABELA DE TERRAPLENAGEM, PAVIMENTAÇÃO E OBRAS DE ARTE ESPECIAIS - OUT/24 - COM DESONERAÇÃO - T275 | [17 empty] | Data base: 01/10/2024
Serviço: 40005 CARGA DE ENTULHOS | [17 empty] | Unidade: m3
(A)Equipamento |  |  | Código Auxiliar |  | Ut. Pr |  |  | Ut. Impr |  |  | Vl. Hr. Prod |  |  |  |  | Vl. Hr. Imp | [6 empty] | Consumo |  |  | Custo Horário
CARREGADEIRA DE PNEUS CAT - 950 H OU EQUIVALENTE |  |  | 30007 |  | 1 |  |  | 0 |  |  | 446.92 |  |  |  |  | 215.96 | [6 empty] | 1 |  |  | 446.92
(A)Total: | [23 empty] | 446.92
(B)Mão-de-Obra |  |  | Código Auxiliar |  | Eq. Salarial |  |  |  |  | Sal/Hora |  |  |  | Encargos(%) | [6 empty] | Consumo |  |  |  |  | Custo Horário
ENCARREGADO DE SERVIÇO |  |  | 20002 |  | 12.14 |  |  |  |  | 24.08 |  |  |  | 98.4 | [6 empty] | 0.1 |  |  |  |  | 2.4
SERVENTE |  |  | 20031 |  | 6.87 |  |  |  |  | 19.88 |  |  |  | 189.51 | [6 empty] | 1 |  |  |  |  | 19.88
(B)Total: | [23 empty] | 22.28
(C)Itens de Incidência |  |  | Código Auxiliar |  | % |  |  |  |  | M. O. |  |  | Equip. |  |  | Mat. | [5 empty] | Custo
(C)Total: | [23 empty] | 0
Custo Horário da Execução (A) + (B) + (C) | [17 empty] | 469.2
(D) Produção da Equipe | [17 empty] | 191
(E) Custo Unitário da Execução [(A) + (B) + (C)] / (D) | [17 empty] | 2.45
(F)Materiais | [5 empty] | Código Auxiliar |  |  | Unid. |  |  | Custo Unitário | [6 empty] | Consumo | [6 empty] | Custo Unitário
(F)Total: | [23 empty] | 0
(G)Serviços | [5 empty] | Código Auxiliar |  |  | Unid. |  |  | Custo Unitário | [6 empty] | Consumo | [6 empty] | Custo Unitário
(G)Total: | [23 empty] | 0
(H)Itens de Transporte |  | Código Auxiliar |  | Unid. |  |  | Fórmula |  |  |  |  | X1 |  |  | X2 |  | X3 |  |  | Custo |  |  |  | Consumo |  |  | Custo Unit.
(H)Total: | [23 empty] | 0
Custo Direto Total (E) + (F) + (G) + (H): | [23 empty] | 2.45
BDI: 33,65% | [23 empty] | 0.82
Preço unitário total: | [23 empty] | 3.27
Tabela de preços: 275 - TABELA DE TERRAPLENAGEM, PAVIMENTAÇÃO E OBRAS DE ARTE ESPECIAIS - OUT/24 - COM DESONERAÇÃO - T275 | [17 empty] | Data base: 01/10/2024
Serviço: 44010 CARGA DE ENTULHOS (PAV.URB.) | [17 empty] | Unidade: m3
(A)Equipamento |  |  | Código Auxiliar |  | Ut. Pr |  |  | Ut. Impr |  |  | Vl. Hr. Prod |  |  |  |  | Vl. Hr. Imp | [6 empty] | Consumo |  |  | Custo Horário
CARREGADEIRA DE PNEUS CAT - 924 H OU EQUIVALENTE |  |  | 30010 |  | 1 |  |  | 0 |  |  | 243.31 |  |  |  |  | 123.31 | [6 empty] | 1 |  |  | 243.31
(A)Total: | [23 empty] | 243.31
(B)Mão-de-Obra |  |  | Código Auxiliar |  | Eq. Salarial |  |  |  |  | Sal/Hora |  |  |  | Encargos(%) | [6 empty] | Consumo |  |  |  |  | Custo Horário
ENCARREGADO DE SERVIÇO |  |  | 20002 |  | 12.14 |  |  |  |  | 24.08 |  |  |  | 98.4 | [6 empty] | 0.1 |  |  |  |  | 2.4
SERVENTE |  |  | 20031 |  | 6.87 |  |  |  |  | 19.88 |  |  |  | 189.51 | [6 empty] | 3 |  |  |  |  | 59.64
(B)Total: | [23 empty] | 62.04
(C)Itens de Incidência |  |  | Código Auxiliar |  | % |  |  |  |  | M. O. |  |  | Equip. |  |  | Mat. | [5 empty] | Custo
(C)Total: | [23 empty] | 0
Custo Horário da Execução (A) + (B) + (C) | [17 empty] | 305.35
(D) Produção da Equipe | [17 empty] | 146.1
(E) Custo Unitário da Execução [(A) + (B) + (C)] / (D) | [17 empty] | 2.09
(F)Materiais | [5 empty] | Código Auxiliar |  |  | Unid. |  |  | Custo Unitário | [6 empty] | Consumo | [6 empty] | Custo Unitário
(F)Total: | [23 empty] | 0
(G)Serviços | [5 empty] | Código Auxiliar |  |  | Unid. |  |  | Custo Unitário | [6 empty] | Consumo | [6 empty] | Custo Unitário
(G)Total: | [23 empty] | 0
(H)Itens de Transporte |  | Código Auxiliar |  | Unid. |  |  | Fórmula |  |  |  |  | X1 |  |  | X2 |  | X3 |  |  | Custo |  |  |  | Consumo |  |  | Custo Unit.
(H)Total: | [23 empty] | 0
Custo Direto Total (E) + (F) + (G) + (H): | [23 empty] | 2.09
BDI: 33,65% | [23 empty] | 0.7
Preço unitário total: | [23 empty] | 2.79
Tabela de preços: 275 - TABELA DE TERRAPLENAGEM, PAVIMENTAÇÃO E OBRAS DE ARTE ESPECIAIS - OUT/24 - COM DESONERAÇÃO - T275 | [17 empty] | Data base: 01/10/2024
Serviço: 45605 CARGA DE MATERIAL DE GALERIAS | [17 empty] | Unidade: m3
(A)Equipamento |  |  | Código Auxiliar |  | Ut. Pr |  |  | Ut. Impr |  |  | Vl. Hr. Prod |  |  |  |  | Vl. Hr. Imp | [6 empty] | Consumo |  |  | Custo Horário
CARREGADEIRA DE PNEUS CAT - 950 H OU EQUIVALENTE |  |  | 30007 |  | 0.5 |  |  | 0.5 |  |  | 446.92 |  |  |  |  | 215.96 | [6 empty] | 1 |  |  | 331.44
(A)Total: | [23 empty] | 331.44
(B)Mão-de-Obra |  |  | Código Auxiliar |  | Eq. Salarial |  |  |  |  | Sal/Hora |  |  |  | Encargos(%) | [6 empty] | Consumo |  |  |  |  | Custo Horário
ENCARREGADO DE SERVIÇO |  |  | 20002 |  | 12.14 |  |  |  |  | 24.08 |  |  |  | 98.4 | [6 empty] | 0.01 |  |  |  |  | 0.24
SERVENTE |  |  | 20031 |  | 6.87 |  |  |  |  | 19.88 |  |  |  | 189.51 | [6 empty] | 1 |  |  |  |  | 19.88
(B)Total: | [23 empty] | 20.12
(C)Itens de Incidência |  |  | Código Auxiliar |  | % |  |  |  |  | M. O. |  |  | Equip. |  |  | Mat. | [5 empty] | Custo
(C)Total: | [23 empty] | 0
Custo Horário da Execução (A) + (B) + (C) | [17 empty] | 351.56
(D) Produção da Equipe | [17 empty] | 36
(E) Custo Unitário da Execução [(A) + (B) + (C)] / (D) | [17 empty] | 9.76
(F)Materiais | [5 empty] | Código Auxiliar |  |  | Unid. |  |  | Custo Unitário | [6 empty] | Consumo | [6 empty] | Custo Unitário
(F)Total: | [23 empty] | 0
(G)Serviços | [5 empty] | Código Auxiliar |  |  | Unid. |  |  | Custo Unitário | [6 empty] | Consumo | [6 empty] | Custo Unitário
(G)Total: | [23 empty] | 0
(H)Itens de Transporte |  | Código Auxiliar |  | Unid. |  |  | Fórmula |  |  |  |  | X1 |  |  | X2 |  | X3 |  |  | Custo |  |  |  | Consumo |  |  | Custo Unit.
(H)Total: | [23 empty] | 0
Custo Direto Total (E) + (F) + (G) + (H): | [23 empty] | 9.76
BDI: 33,65% | [23 empty] | 3.28
Preço unitário total: | [23 empty] | 13.04
Tabela de preços: 275 - TABELA DE TERRAPLENAGEM, PAVIMENTAÇÃO E OBRAS DE ARTE ESPECIAIS - OUT/24 - COM DESONERAÇÃO - T275 | [17 empty] | Data base: 01/10/2024
Serviço: 40800 CERCA DE VEDAÇÃO DE FAIXA DE DOMÍNIO EM MADEIRA | [17 empty] | Unidade: M
(A)Equipamento |  |  | Código Auxiliar |  | Ut. Pr |  |  | Ut. Impr |  |  | Vl. Hr. Prod |  |  |  |  | Vl. Hr. Imp | [6 empty] | Consumo |  |  | Custo Horário
(A)Total: | [23 empty] | 0
(B)Mão-de-Obra |  |  | Código Auxiliar |  | Eq. Salarial |  |  |  |  | Sal/Hora |  |  |  | Encargos(%) | [6 empty] | Consumo |  |  |  |  | Custo Horário
ENCARREGADO DE SERVIÇO |  |  | 20002 |  | 12.14 |  |  |  |  | 24.08 |  |  |  | 98.4 | [6 empty] | 0.01 |  |  |  |  | 0.24
SERVENTE |  |  | 20031 |  | 6.87 |  |  |  |  | 19.88 |  |  |  | 189.51 | [6 empty] | 0.25 |  |  |  |  | 4.97
(B)Total: | [23 empty] | 5.21
(C)Itens de Incidência |  |  | Código Auxiliar |  | % |  |  |  |  | M. O. |  |  | Equip. |  |  | Mat. | [5 empty] | Custo
(C)Total: | [23 empty] | 0
Custo Horário da Execução (A) + (B) + (C) | [17 empty] | 5.21
(D) Produção da Equipe | [17 empty] | 1
(E) Custo Unitário da Execução [(A) + (B) + (C)] / (D) | [17 empty] | 5.21
(F)Materiais | [5 empty] | Código Auxiliar |  |  | Unid. |  |  | Custo Unitário | [6 empty] | Consumo | [6 empty] | Custo Unitário
ARAME LISO | [5 empty] | 10002 |  |  | m |  |  | 0.72 | [6 empty] | 5.125 | [6 empty] | 3.69
MOURÃO DE MADEIRA DE 2,10 M D= 10CM | [5 empty] | 10029 |  |  | un |  |  | 23.94 | [6 empty] | 0.2188 | [6 empty] | 5.23
MOURÃO DE MADEIRA DE 2,80 M D= 15 CM | [5 empty] | 10030 |  |  | un |  |  | 79.59 | [6 empty] | 0.0313 | [6 empty] | 2.49
(F)Total: | [23 empty] | 11.41
(G)Serviços | [5 empty] | Código Auxiliar |  |  | Unid. |  |  | Custo Unitário | [6 empty] | Consumo | [6 empty] | Custo Unitário
(G)Total: | [23 empty] | 0
(H)Itens de Transporte |  | Código Auxiliar |  | Unid. |  |  | Fórmula |  |  |  |  | X1 |  |  | X2 |  | X3 |  |  | Custo |  |  |  | Consumo |  |  | Custo Unit.
(H)Total: | [23 empty] | 0
Custo Direto Total (E) + (F) + (G) + (H): | [23 empty] | 16.62
BDI: 33,65% | [23 empty] | 5.59
Preço unitário total: | [23 empty] | 22.21
Tabela de preços: 275 - TABELA DE TERRAPLENAGEM, PAVIMENTAÇÃO E OBRAS DE ARTE ESPECIAIS - OUT/24 - COM DESONERAÇÃO - T275 | [17 empty] | Data base: 01/10/2024
Serviço: 45530 CHAMINÉ PARA POÇO DE VISITA,INCLUSIVE TAMPÃO E ANEL (AC/BC) | [17 empty] | Unidade: m
(A)Equipamento |  |  | Código Auxiliar |  | Ut. Pr |  |  | Ut. Impr |  |  | Vl. Hr. Prod |  |  |  |  | Vl. Hr. Imp | [6 empty] | Consumo |  |  | Custo Horário
CAMINHÃO CARROCERIA MADEIRA - 15 T |  |  | 30035 |  | 0.15 |  |  | 0 |  |  | 255.24 |  |  |  |  | 66.4 | [6 empty] | 1 |  |  | 38.28
(A)Total: | [23 empty] | 38.28
(B)Mão-de-Obra |  |  | Código Auxiliar |  | Eq. Salarial |  |  |  |  | Sal/Hora |  |  |  | Encargos(%) | [6 empty] | Consumo |  |  |  |  | Custo Horário
AJUDANTE |  |  | 20003 |  | 7.38 |  |  |  |  | 20.71 |  |  |  | 180.71 | [6 empty] | 0.17 |  |  |  |  | 3.52
ARMADOR |  |  | 20018 |  | 9.84 |  |  |  |  | 23.96 |  |  |  | 143.5 | [6 empty] | 0.17 |  |  |  |  | 4.07
ENCARREGADO DE SERVIÇO |  |  | 20002 |  | 12.14 |  |  |  |  | 24.08 |  |  |  | 98.4 | [6 empty] | 1.5 |  |  |  |  | 36.12
PEDREIRO |  |  | 20017 |  | 9.86 |  |  |  |  | 25.14 |  |  |  | 155.02 | [6 empty] | 6.27 |  |  |  |  | 157.62
SERVENTE |  |  | 20031 |  | 6.87 |  |  |  |  | 19.88 |  |  |  | 189.51 | [6 empty] | 8.38 |  |  |  |  | 166.59
(B)Total: | [23 empty] | 367.92
(C)Itens de Incidência |  |  | Código Auxiliar |  | % |  |  |  |  | M. O. |  |  | Equip. |  |  | Mat. | [5 empty] | Custo
(C)Total: | [23 empty] | 0
Custo Horário da Execução (A) + (B) + (C) | [17 empty] | 406.2
(D) Produção da Equipe | [17 empty] | 1
(E) Custo Unitário da Execução [(A) + (B) + (C)] / (D) | [17 empty] | 406.2
(F)Materiais | [5 empty] | Código Auxiliar |  |  | Unid. |  |  | Custo Unitário | [6 empty] | Consumo | [6 empty] | Custo Unitário
AÇO CA - 50 | [5 empty] | 10069 |  |  | Kg |  |  | 6.52 | [6 empty] | 2.45 | [6 empty] | 15.97
TIJOLO COMUM | [5 empty] | 11036 |  |  | un |  |  | 0.49 | [6 empty] | 283 | [6 empty] | 138.67
(F)Total: | [23 empty] | 154.64
(G)Serviços | [5 empty] | Código Auxiliar |  |  | Unid. |  |  | Custo Unitário | [6 empty] | Consumo | [6 empty] | Custo Unitário
FABRICAÇÃO DE TAMPÃO DE CONCRETO E ANEL (SVA) | [5 empty] | 47004 |  |  | un |  |  | 796.11 | [6 empty] | 1 | [6 empty] | 796.11
(G)Total: | [23 empty] | 796.11
(H)Itens de Transporte |  | Código Auxiliar |  | Unid. |  |  | Fórmula |  |  |  |  | X1 |  |  | X2 |  | X3 |  |  | Custo |  |  |  | Consumo |  |  | Custo Unit.
(H)Total: | [23 empty] | 0
Custo Direto Total (E) + (F) + (G) + (H): | [23 empty] | 1356.95
BDI: 33,65% | [23 empty] | 456.61
Preço unitário total: | [23 empty] | 1813.56
Tabela de preços: 275 - TABELA DE TERRAPLENAGEM, PAVIMENTAÇÃO E OBRAS DE ARTE ESPECIAIS - OUT/24 - COM DESONERAÇÃO - T275 | [17 empty] | Data base: 01/10/2024
Serviço: 41301 COLCHÃO DRENANTE COM AREIA | [17 empty] | Unidade: m3
(A)Equipamento |  |  | Código Auxiliar |  | Ut. Pr |  |  | Ut. Impr |  |  | Vl. Hr. Prod |  |  |  |  | Vl. Hr. Imp | [6 empty] | Consumo |  |  | Custo Horário
MOTONIVELADORA - CAT 120K OU EQUIVALENTE |  |  | 30046 |  | 0.81 |  |  | 0.19 |  |  | 292 |  |  |  |  | 126.79 | [6 empty] | 1 |  |  | 260.61
ROLO LISO VIBRATÓRIO AUTOPROPELIDO - CS533 E OU EQUIVALENTE |  |  | 30014 |  | 1 |  |  | 0 |  |  | 263.93 |  |  |  |  | 114.44 | [6 empty] | 1 |  |  | 263.93
(A)Total: | [23 empty] | 524.54
(B)Mão-de-Obra |  |  | Código Auxiliar |  | Eq. Salarial |  |  |  |  | Sal/Hora |  |  |  | Encargos(%) | [6 empty] | Consumo |  |  |  |  | Custo Horário
ENCARREGADO DE SERVIÇO |  |  | 20002 |  | 12.14 |  |  |  |  | 24.08 |  |  |  | 98.4 | [6 empty] | 0.16667 |  |  |  |  | 4.01
SERVENTE |  |  | 20031 |  | 6.87 |  |  |  |  | 19.88 |  |  |  | 189.51 | [6 empty] | 1 |  |  |  |  | 19.88
(B)Total: | [23 empty] | 23.89
(C)Itens de Incidência |  |  | Código Auxiliar |  | % |  |  |  |  | M. O. |  |  | Equip. |  |  | Mat. | [5 empty] | Custo
(C)Total: | [23 empty] | 0
Custo Horário da Execução (A) + (B) + (C) | [17 empty] | 548.43
(D) Produção da Equipe | [17 empty] | 432.51
(E) Custo Unitário da Execução [(A) + (B) + (C)] / (D) | [17 empty] | 1.26
(F)Materiais | [5 empty] | Código Auxiliar |  |  | Unid. |  |  | Custo Unitário | [6 empty] | Consumo | [6 empty] | Custo Unitário
AREIA (POSTO PEDREIRA) | [5 empty] | 10081 |  |  | m3 |  |  | 109.98 | [6 empty] | 1.1 | [6 empty] | 120.97
(F)Total: | [23 empty] | 120.97
(G)Serviços | [5 empty] | Código Auxiliar |  |  | Unid. |  |  | Custo Unitário | [6 empty] | Consumo | [6 empty] | Custo Unitário
(G)Total: | [23 empty] | 0
(H)Itens de Transporte |  | Código Auxiliar |  | Unid. |  |  | Fórmula |  |  |  |  | X1 |  |  | X2 |  | X3 |  |  | Custo |  |  |  | Consumo |  |  | Custo Unit.
(H)Total: | [23 empty] | 0
Custo Direto Total (E) + (F) + (G) + (H): | [23 empty] | 122.23
BDI: 33,65% | [23 empty] | 41.13
Preço unitário total: | [23 empty] | 163.36
Tabela de preços: 275 - TABELA DE TERRAPLENAGEM, PAVIMENTAÇÃO E OBRAS DE ARTE ESPECIAIS - OUT/24 - COM DESONERAÇÃO - T275 | [17 empty] | Data base: 01/10/2024
Serviço: 41302 COLCHÃO DRENANTE COM BRITA | [17 empty] | Unidade: m3
(A)Equipamento |  |  | Código Auxiliar |  | Ut. Pr |  |  | Ut. Impr |  |  | Vl. Hr. Prod |  |  |  |  | Vl. Hr. Imp | [6 empty] | Consumo |  |  | Custo Horário
MOTONIVELADORA - CAT 120K OU EQUIVALENTE |  |  | 30046 |  | 0.81 |  |  | 0.19 |  |  | 292 |  |  |  |  | 126.79 | [6 empty] | 1 |  |  | 260.61
ROLO LISO VIBRATÓRIO AUTOPROPELIDO - CS533 E OU EQUIVALENTE |  |  | 30014 |  | 1 |  |  | 0 |  |  | 263.93 |  |  |  |  | 114.44 | [6 empty] | 1 |  |  | 263.93
(A)Total: | [23 empty] | 524.54
(B)Mão-de-Obra |  |  | Código Auxiliar |  | Eq. Salarial |  |  |  |  | Sal/Hora |  |  |  | Encargos(%) | [6 empty] | Consumo |  |  |  |  | Custo Horário
ENCARREGADO DE SERVIÇO |  |  | 20002 |  | 12.14 |  |  |  |  | 24.08 |  |  |  | 98.4 | [6 empty] | 0.16667 |  |  |  |  | 4.01
SERVENTE |  |  | 20031 |  | 6.87 |  |  |  |  | 19.88 |  |  |  | 189.51 | [6 empty] | 1 |  |  |  |  | 19.88
(B)Total: | [23 empty] | 23.89
(C)Itens de Incidência |  |  | Código Auxiliar |  | % |  |  |  |  | M. O. |  |  | Equip. |  |  | Mat. | [5 empty] | Custo
(C)Total: | [23 empty] | 0
Custo Horário da Execução (A) + (B) + (C) | [17 empty] | 548.43
(D) Produção da Equipe | [17 empty] | 432.51
(E) Custo Unitário da Execução [(A) + (B) + (C)] / (D) | [17 empty] | 1.26
(F)Materiais | [5 empty] | Código Auxiliar |  |  | Unid. |  |  | Custo Unitário | [6 empty] | Consumo | [6 empty] | Custo Unitário
BRITA (POSTO PEDREIRA) | [5 empty] | 10082 |  |  | m3 |  |  | 97.67 | [6 empty] | 1.1 | [6 empty] | 107.43
(F)Total: | [23 empty] | 107.43
(G)Serviços | [5 empty] | Código Auxiliar |  |  | Unid. |  |  | Custo Unitário | [6 empty] | Consumo | [6 empty] | Custo Unitário
(G)Total: | [23 empty] | 0
(H)Itens de Transporte |  | Código Auxiliar |  | Unid. |  |  | Fórmula |  |  |  |  | X1 |  |  | X2 |  | X3 |  |  | Custo |  |  |  | Consumo |  |  | Custo Unit.
(H)Total: | [23 empty] | 0
Custo Direto Total (E) + (F) + (G) + (H): | [23 empty] | 108.69
BDI: 33,65% | [23 empty] | 36.57
Preço unitário total: | [23 empty] | 145.26
Tabela de preços: 275 - TABELA DE TERRAPLENAGEM, PAVIMENTAÇÃO E OBRAS DE ARTE ESPECIAIS - OUT/24 - COM DESONERAÇÃO - T275 | [17 empty] | Data base: 01/10/2024
Serviço: 42810 COLCHÕES RENO (0,3 M) | [17 empty] | Unidade: m3
(A)Equipamento |  |  | Código Auxiliar |  | Ut. Pr |  |  | Ut. Impr |  |  | Vl. Hr. Prod |  |  |  |  | Vl. Hr. Imp | [6 empty] | Consumo |  |  | Custo Horário
(A)Total: | [23 empty] | 0
(B)Mão-de-Obra |  |  | Código Auxiliar |  | Eq. Salarial |  |  |  |  | Sal/Hora |  |  |  | Encargos(%) | [6 empty] | Consumo |  |  |  |  | Custo Horário
AJUDANTE |  |  | 20003 |  | 7.38 |  |  |  |  | 20.71 |  |  |  | 180.71 | [6 empty] | 5 |  |  |  |  | 103.55
ARMADOR |  |  | 20018 |  | 9.84 |  |  |  |  | 23.96 |  |  |  | 143.5 | [6 empty] | 2 |  |  |  |  | 47.92
ENCARREGADO DE SERVIÇO |  |  | 20002 |  | 12.14 |  |  |  |  | 24.08 |  |  |  | 98.4 | [6 empty] | 1 |  |  |  |  | 24.08
PEDREIRO |  |  | 20017 |  | 9.86 |  |  |  |  | 25.14 |  |  |  | 155.02 | [6 empty] | 5 |  |  |  |  | 125.7
(B)Total: | [23 empty] | 301.25
(C)Itens de Incidência |  |  | Código Auxiliar |  | % |  |  |  |  | M. O. |  |  | Equip. |  |  | Mat. | [5 empty] | Custo
(C)Total: | [23 empty] | 0
Custo Horário da Execução (A) + (B) + (C) | [17 empty] | 301.25
(D) Produção da Equipe | [17 empty] | 2
(E) Custo Unitário da Execução [(A) + (B) + (C)] / (D) | [17 empty] | 150.62
(F)Materiais | [5 empty] | Código Auxiliar |  |  | Unid. |  |  | Custo Unitário | [6 empty] | Consumo | [6 empty] | Custo Unitário
PEDRA DE MÃO / MARROADA (POSTO PEDREIRA) | [5 empty] | 10034 |  |  | m3 |  |  | 87.38 | [6 empty] | 1.1 | [6 empty] | 96.11
TELA DE AÇO REVEST. PVC P/ GABIÕES (0,30M) - TIPO COLCHÃO | [5 empty] | 10056 |  |  | m3 |  |  | 879.26 | [6 empty] | 1.1 | [6 empty] | 967.18
(F)Total: | [23 empty] | 1063.29
(G)Serviços | [5 empty] | Código Auxiliar |  |  | Unid. |  |  | Custo Unitário | [6 empty] | Consumo | [6 empty] | Custo Unitário
ESCAVAÇÃO MANUAL | [5 empty] | 47027 |  |  | m3 |  |  | 60.36 | [6 empty] | 0.4 | [6 empty] | 24.14
(G)Total: | [23 empty] | 24.14
(H)Itens de Transporte |  | Código Auxiliar |  | Unid. |  |  | Fórmula |  |  |  |  | X1 |  |  | X2 |  | X3 |  |  | Custo |  |  |  | Consumo |  |  | Custo Unit.
(H)Total: | [23 empty] | 0
Custo Direto Total (E) + (F) + (G) + (H): | [23 empty] | 1238.05
BDI: 33,65% | [23 empty] | 416.6
Preço unitário total: | [23 empty] | 1654.65
Tabela de preços: 275 - TABELA DE TERRAPLENAGEM, PAVIMENTAÇÃO E OBRAS DE ARTE ESPECIAIS - OUT/24 - COM DESONERAÇÃO - T275 | [17 empty] | Data base: 01/10/2024
Serviço: 40105 COMPACTAÇÃO A 100% DO PROCTOR INTERMEDIÁRIO | [17 empty] | Unidade: m3
(A)Equipamento |  |  | Código Auxiliar |  | Ut. Pr |  |  | Ut. Impr |  |  | Vl. Hr. Prod |  |  |  |  | Vl. Hr. Imp | [6 empty] | Consumo |  |  | Custo Horário
CAMINHÃO TANQUE 10.000L |  |  | 30040 |  | 0.45 |  |  | 0.55 |  |  | 322.71 |  |  |  |  | 73.59 | [6 empty] | 1 |  |  | 185.68
GRADE DE DISCO - 24X24 |  |  | 30013 |  | 0.24 |  |  | 0.76 |  |  | 4.93 |  |  |  |  | 3.43 | [6 empty] | 1 |  |  | 3.78
MOTONIVELADORA - CAT 120K OU EQUIVALENTE |  |  | 30046 |  | 0.13 |  |  | 0.87 |  |  | 292 |  |  |  |  | 126.79 | [6 empty] | 1 |  |  | 148.26
ROLO PÉ DE CARNEIRO AUTOPROPELIDO - CA 250 OU EQUIVALENTE |  |  | 30009 |  | 1 |  |  | 0 |  |  | 229.48 |  |  |  |  | 102.82 | [6 empty] | 1 |  |  | 229.48
TRATOR DE PNEUS AGRÍCOLA - MF 4292 OU EQUIVALENTE |  |  | 30005 |  | 0.24 |  |  | 0.76 |  |  | 154.5 |  |  |  |  | 55.01 | [6 empty] | 1 |  |  | 78.88
(A)Total: | [23 empty] | 646.08
(B)Mão-de-Obra |  |  | Código Auxiliar |  | Eq. Salarial |  |  |  |  | Sal/Hora |  |  |  | Encargos(%) | [6 empty] | Consumo |  |  |  |  | Custo Horário
ENCARREGADO DE SERVIÇO |  |  | 20002 |  | 12.14 |  |  |  |  | 24.08 |  |  |  | 98.4 | [6 empty] | 1 |  |  |  |  | 24.08
SERVENTE |  |  | 20031 |  | 6.87 |  |  |  |  | 19.88 |  |  |  | 189.51 | [6 empty] | 1 |  |  |  |  | 19.88
(B)Total: | [23 empty] | 43.96
(C)Itens de Incidência |  |  | Código Auxiliar |  | % |  |  |  |  | M. O. |  |  | Equip. |  |  | Mat. | [5 empty] | Custo
(C)Total: | [23 empty] | 0
Custo Horário da Execução (A) + (B) + (C) | [17 empty] | 690.04
(D) Produção da Equipe | [17 empty] | 76.89
(E) Custo Unitário da Execução [(A) + (B) + (C)] / (D) | [17 empty] | 8.97
(F)Materiais | [5 empty] | Código Auxiliar |  |  | Unid. |  |  | Custo Unitário | [6 empty] | Consumo | [6 empty] | Custo Unitário
(F)Total: | [23 empty] | 0
(G)Serviços | [5 empty] | Código Auxiliar |  |  | Unid. |  |  | Custo Unitário | [6 empty] | Consumo | [6 empty] | Custo Unitário
(G)Total: | [23 empty] | 0
(H)Itens de Transporte |  | Código Auxiliar |  | Unid. |  |  | Fórmula |  |  |  |  | X1 |  |  | X2 |  | X3 |  |  | Custo |  |  |  | Consumo |  |  | Custo Unit.
(H)Total: | [23 empty] | 0
Custo Direto Total (E) + (F) + (G) + (H): | [23 empty] | 8.97
BDI: 33,65% | [23 empty] | 3.01
Preço unitário total: | [23 empty] | 11.98
Tabela de preços: 275 - TABELA DE TERRAPLENAGEM, PAVIMENTAÇÃO E OBRAS DE ARTE ESPECIAIS - OUT/24 - COM DESONERAÇÃO - T275 | [17 empty] | Data base: 01/10/2024
Serviço: 40101 COMPACTAÇÃO A 100% DO PROCTOR NORMAL | [17 empty] | Unidade: m3
(A)Equipamento |  |  | Código Auxiliar |  | Ut. Pr |  |  | Ut. Impr |  |  | Vl. Hr. Prod |  |  |  |  | Vl. Hr. Imp | [6 empty] | Consumo |  |  | Custo Horário
CAMINHÃO TANQUE 10.000L |  |  | 30040 |  | 0.99 |  |  | 0.01 |  |  | 322.71 |  |  |  |  | 73.59 | [6 empty] | 1 |  |  | 320.21
GRADE DE DISCO - 24X24 |  |  | 30013 |  | 0.52 |  |  | 0.48 |  |  | 4.93 |  |  |  |  | 3.43 | [6 empty] | 1 |  |  | 4.2
MOTONIVELADORA - CAT 120K OU EQUIVALENTE |  |  | 30046 |  | 0.29 |  |  | 0.71 |  |  | 292 |  |  |  |  | 126.79 | [6 empty] | 1 |  |  | 174.7
ROLO PÉ DE CARNEIRO AUTOPROPELIDO - CA 250 OU EQUIVALENTE |  |  | 30009 |  | 1 |  |  | 0 |  |  | 229.48 |  |  |  |  | 102.82 | [6 empty] | 1 |  |  | 229.48
TRATOR DE PNEUS AGRÍCOLA - MF 4292 OU EQUIVALENTE |  |  | 30005 |  | 0.52 |  |  | 0.48 |  |  | 154.5 |  |  |  |  | 55.01 | [6 empty] | 1 |  |  | 106.74
(A)Total: | [23 empty] | 835.33
(B)Mão-de-Obra |  |  | Código Auxiliar |  | Eq. Salarial |  |  |  |  | Sal/Hora |  |  |  | Encargos(%) | [6 empty] | Consumo |  |  |  |  | Custo Horário
ENCARREGADO DE SERVIÇO |  |  | 20002 |  | 12.14 |  |  |  |  | 24.08 |  |  |  | 98.4 | [6 empty] | 1 |  |  |  |  | 24.08
SERVENTE |  |  | 20031 |  | 6.87 |  |  |  |  | 19.88 |  |  |  | 189.51 | [6 empty] | 1 |  |  |  |  | 19.88
(B)Total: | [23 empty] | 43.96
(C)Itens de Incidência |  |  | Código Auxiliar |  | % |  |  |  |  | M. O. |  |  | Equip. |  |  | Mat. | [5 empty] | Custo
(C)Total: | [23 empty] | 0
Custo Horário da Execução (A) + (B) + (C) | [17 empty] | 879.29
(D) Produção da Equipe | [17 empty] | 168.2
(E) Custo Unitário da Execução [(A) + (B) + (C)] / (D) | [17 empty] | 5.22
(F)Materiais | [5 empty] | Código Auxiliar |  |  | Unid. |  |  | Custo Unitário | [6 empty] | Consumo | [6 empty] | Custo Unitário
(F)Total: | [23 empty] | 0
(G)Serviços | [5 empty] | Código Auxiliar |  |  | Unid. |  |  | Custo Unitário | [6 empty] | Consumo | [6 empty] | Custo Unitário
(G)Total: | [23 empty] | 0
(H)Itens de Transporte |  | Código Auxiliar |  | Unid. |  |  | Fórmula |  |  |  |  | X1 |  |  | X2 |  | X3 |  |  | Custo |  |  |  | Consumo |  |  | Custo Unit.
(H)Total: | [23 empty] | 0
Custo Direto Total (E) + (F) + (G) + (H): | [23 empty] | 5.22
BDI: 33,65% | [23 empty] | 1.75
Preço unitário total: | [23 empty] | 6.97
Tabela de preços: 275 - TABELA DE TERRAPLENAGEM, PAVIMENTAÇÃO E OBRAS DE ARTE ESPECIAIS - OUT/24 - COM DESONERAÇÃO - T275 | [17 empty] | Data base: 01/10/2024
Serviço: 44051 COMPACTAÇÃO A 100% DO PROCTOR NORMAL (PAV.URB.) | [17 empty] | Unidade: m3
(A)Equipamento |  |  | Código Auxiliar |  | Ut. Pr |  |  | Ut. Impr |  |  | Vl. Hr. Prod |  |  |  |  | Vl. Hr. Imp | [6 empty] | Consumo |  |  | Custo Horário
CAMINHÃO TANQUE 10.000L |  |  | 30040 |  | 0.99 |  |  | 0.01 |  |  | 322.71 |  |  |  |  | 73.59 | [6 empty] | 1 |  |  | 320.21
GRADE DE DISCO - 24X24 |  |  | 30013 |  | 0.52 |  |  | 0.48 |  |  | 4.93 |  |  |  |  | 3.43 | [6 empty] | 1 |  |  | 4.2
MOTONIVELADORA - CAT 120K OU EQUIVALENTE |  |  | 30046 |  | 0.29 |  |  | 0.71 |  |  | 292 |  |  |  |  | 126.79 | [6 empty] | 1 |  |  | 174.7
ROLO PÉ DE CARNEIRO AUTOPROPELIDO - CA 250 OU EQUIVALENTE |  |  | 30009 |  | 1 |  |  | 0 |  |  | 229.48 |  |  |  |  | 102.82 | [6 empty] | 1 |  |  | 229.48
TRATOR DE PNEUS AGRÍCOLA - MF 4292 OU EQUIVALENTE |  |  | 30005 |  | 0.52 |  |  | 0.48 |  |  | 154.5 |  |  |  |  | 55.01 | [6 empty] | 1 |  |  | 106.74
(A)Total: | [23 empty] | 835.33
(B)Mão-de-Obra |  |  | Código Auxiliar |  | Eq. Salarial |  |  |  |  | Sal/Hora |  |  |  | Encargos(%) | [6 empty] | Consumo |  |  |  |  | Custo Horário
ENCARREGADO DE SERVIÇO |  |  | 20002 |  | 12.14 |  |  |  |  | 24.08 |  |  |  | 98.4 | [6 empty] | 1 |  |  |  |  | 24.08
SERVENTE |  |  | 20031 |  | 6.87 |  |  |  |  | 19.88 |  |  |  | 189.51 | [6 empty] | 1 |  |  |  |  | 19.88
(B)Total: | [23 empty] | 43.96
(C)Itens de Incidência |  |  | Código Auxiliar |  | % |  |  |  |  | M. O. |  |  | Equip. |  |  | Mat. | [5 empty] | Custo
(C)Total: | [23 empty] | 0
Custo Horário da Execução (A) + (B) + (C) | [17 empty] | 879.29
(D) Produção da Equipe | [17 empty] | 151.99
(E) Custo Unitário da Execução [(A) + (B) + (C)] / (D) | [17 empty] | 5.78
(F)Materiais | [5 empty] | Código Auxiliar |  |  | Unid. |  |  | Custo Unitário | [6 empty] | Consumo | [6 empty] | Custo Unitário
(F)Total: | [23 empty] | 0
(G)Serviços | [5 empty] | Código Auxiliar |  |  | Unid. |  |  | Custo Unitário | [6 empty] | Consumo | [6 empty] | Custo Unitário
(G)Total: | [23 empty] | 0
(H)Itens de Transporte |  | Código Auxiliar |  | Unid. |  |  | Fórmula |  |  |  |  | X1 |  |  | X2 |  | X3 |  |  | Custo |  |  |  | Consumo |  |  | Custo Unit.
(H)Total: | [23 empty] | 0
Custo Direto Total (E) + (F) + (G) + (H): | [23 empty] | 5.78
BDI: 33,65% | [23 empty] | 1.94
Preço unitário total: | [23 empty] | 7.72
Tabela de preços: 275 - TABELA DE TERRAPLENAGEM, PAVIMENTAÇÃO E OBRAS DE ARTE ESPECIAIS - OUT/24 - COM DESONERAÇÃO - T275 | [17 empty] | Data base: 01/10/2024
Serviço: 40100 COMPACTAÇÃO A 95% DO PROCTOR NORMAL | [17 empty] | Unidade: m3
(A)Equipamento |  |  | Código Auxiliar |  | Ut. Pr |  |  | Ut. Impr |  |  | Vl. Hr. Prod |  |  |  |  | Vl. Hr. Imp | [6 empty] | Consumo |  |  | Custo Horário
CAMINHÃO TANQUE 10.000L |  |  | 30040 |  | 0.66 |  |  | 0.34 |  |  | 322.71 |  |  |  |  | 73.59 | [6 empty] | 2 |  |  | 476
GRADE DE DISCO - 24X24 |  |  | 30013 |  | 0.69 |  |  | 0.31 |  |  | 4.93 |  |  |  |  | 3.43 | [6 empty] | 1 |  |  | 4.46
MOTONIVELADORA - CAT 120K OU EQUIVALENTE |  |  | 30046 |  | 0.39 |  |  | 0.61 |  |  | 292 |  |  |  |  | 126.79 | [6 empty] | 1 |  |  | 191.22
ROLO PÉ DE CARNEIRO AUTOPROPELIDO - CA 250 OU EQUIVALENTE |  |  | 30009 |  | 1 |  |  | 0 |  |  | 229.48 |  |  |  |  | 102.82 | [6 empty] | 1 |  |  | 229.48
TRATOR DE PNEUS AGRÍCOLA - MF 4292 OU EQUIVALENTE |  |  | 30005 |  | 0.69 |  |  | 0.31 |  |  | 154.5 |  |  |  |  | 55.01 | [6 empty] | 1 |  |  | 123.65
(A)Total: | [23 empty] | 1024.81
(B)Mão-de-Obra |  |  | Código Auxiliar |  | Eq. Salarial |  |  |  |  | Sal/Hora |  |  |  | Encargos(%) | [6 empty] | Consumo |  |  |  |  | Custo Horário
ENCARREGADO DE SERVIÇO |  |  | 20002 |  | 12.14 |  |  |  |  | 24.08 |  |  |  | 98.4 | [6 empty] | 0.5 |  |  |  |  | 12.04
SERVENTE |  |  | 20031 |  | 6.87 |  |  |  |  | 19.88 |  |  |  | 189.51 | [6 empty] | 1 |  |  |  |  | 19.88
(B)Total: | [23 empty] | 31.92
(C)Itens de Incidência |  |  | Código Auxiliar |  | % |  |  |  |  | M. O. |  |  | Equip. |  |  | Mat. | [5 empty] | Custo
(C)Total: | [23 empty] | 0
Custo Horário da Execução (A) + (B) + (C) | [17 empty] | 1056.73
(D) Produção da Equipe | [17 empty] | 224.27
(E) Custo Unitário da Execução [(A) + (B) + (C)] / (D) | [17 empty] | 4.71
(F)Materiais | [5 empty] | Código Auxiliar |  |  | Unid. |  |  | Custo Unitário | [6 empty] | Consumo | [6 empty] | Custo Unitário
(F)Total: | [23 empty] | 0
(G)Serviços | [5 empty] | Código Auxiliar |  |  | Unid. |  |  | Custo Unitário | [6 empty] | Consumo | [6 empty] | Custo Unitário
(G)Total: | [23 empty] | 0
(H)Itens de Transporte |  | Código Auxiliar |  | Unid. |  |  | Fórmula |  |  |  |  | X1 |  |  | X2 |  | X3 |  |  | Custo |  |  |  | Consumo |  |  | Custo Unit.
(H)Total: | [23 empty] | 0
Custo Direto Total (E) + (F) + (G) + (H): | [23 empty] | 4.71
BDI: 33,65% | [23 empty] | 1.58
Preço unitário total: | [23 empty] | 6.29
Tabela de preços: 275 - TABELA DE TERRAPLENAGEM, PAVIMENTAÇÃO E OBRAS DE ARTE ESPECIAIS - OUT/24 - COM DESONERAÇÃO - T275 | [17 empty] | Data base: 01/10/2024
Serviço: 44050 COMPACTAÇÃO A 95% DO PROCTOR NORMAL (PAV.URB.) | [17 empty] | Unidade: m3
(A)Equipamento |  |  | Código Auxiliar |  | Ut. Pr |  |  | Ut. Impr |  |  | Vl. Hr. Prod |  |  |  |  | Vl. Hr. Imp | [6 empty] | Consumo |  |  | Custo Horário
CAMINHÃO TANQUE 10.000L |  |  | 30040 |  | 0.66 |  |  | 0.34 |  |  | 322.71 |  |  |  |  | 73.59 | [6 empty] | 2 |  |  | 476
GRADE DE DISCO - 24X24 |  |  | 30013 |  | 0.69 |  |  | 0.31 |  |  | 4.93 |  |  |  |  | 3.43 | [6 empty] | 1 |  |  | 4.46
MOTONIVELADORA - CAT 120K OU EQUIVALENTE |  |  | 30046 |  | 0.39 |  |  | 0.61 |  |  | 292 |  |  |  |  | 126.79 | [6 empty] | 1 |  |  | 191.22
ROLO PÉ DE CARNEIRO AUTOPROPELIDO - CA 250 OU EQUIVALENTE |  |  | 30009 |  | 1 |  |  | 0 |  |  | 229.48 |  |  |  |  | 102.82 | [6 empty] | 1 |  |  | 229.48
TRATOR DE PNEUS AGRÍCOLA - MF 4292 OU EQUIVALENTE |  |  | 30005 |  | 0.69 |  |  | 0.31 |  |  | 154.5 |  |  |  |  | 55.01 | [6 empty] | 1 |  |  | 123.65
(A)Total: | [23 empty] | 1024.81
(B)Mão-de-Obra |  |  | Código Auxiliar |  | Eq. Salarial |  |  |  |  | Sal/Hora |  |  |  | Encargos(%) | [6 empty] | Consumo |  |  |  |  | Custo Horário
ENCARREGADO DE SERVIÇO |  |  | 20002 |  | 12.14 |  |  |  |  | 24.08 |  |  |  | 98.4 | [6 empty] | 1 |  |  |  |  | 24.08
SERVENTE |  |  | 20031 |  | 6.87 |  |  |  |  | 19.88 |  |  |  | 189.51 | [6 empty] | 1 |  |  |  |  | 19.88
(B)Total: | [23 empty] | 43.96
(C)Itens de Incidência |  |  | Código Auxiliar |  | % |  |  |  |  | M. O. |  |  | Equip. |  |  | Mat. | [5 empty] | Custo
(C)Total: | [23 empty] | 0
Custo Horário da Execução (A) + (B) + (C) | [17 empty] | 1068.77
(D) Produção da Equipe | [17 empty] | 202.65
(E) Custo Unitário da Execução [(A) + (B) + (C)] / (D) | [17 empty] | 5.27
(F)Materiais | [5 empty] | Código Auxiliar |  |  | Unid. |  |  | Custo Unitário | [6 empty] | Consumo | [6 empty] | Custo Unitário
(F)Total: | [23 empty] | 0
(G)Serviços | [5 empty] | Código Auxiliar |  |  | Unid. |  |  | Custo Unitário | [6 empty] | Consumo | [6 empty] | Custo Unitário
(G)Total: | [23 empty] | 0
(H)Itens de Transporte |  | Código Auxiliar |  | Unid. |  |  | Fórmula |  |  |  |  | X1 |  |  | X2 |  | X3 |  |  | Custo |  |  |  | Consumo |  |  | Custo Unit.
(H)Total: | [23 empty] | 0
Custo Direto Total (E) + (F) + (G) + (H): | [23 empty] | 5.27
BDI: 33,65% | [23 empty] | 1.77
Preço unitário total: | [23 empty] | 7.04
Tabela de preços: 275 - TABELA DE TERRAPLENAGEM, PAVIMENTAÇÃO E OBRAS DE ARTE ESPECIAIS - OUT/24 - COM DESONERAÇÃO - T275 | [17 empty] | Data base: 01/10/2024
Serviço: 40102 COMPACTAÇÃO MANUAL | [17 empty] | Unidade: m3
(A)Equipamento |  |  | Código Auxiliar |  | Ut. Pr |  |  | Ut. Impr |  |  | Vl. Hr. Prod |  |  |  |  | Vl. Hr. Imp | [6 empty] | Consumo |  |  | Custo Horário
COMPACTADOR MANUAL COM SOQUETE VIBRATÓRIO |  |  | 30048 |  | 1 |  |  | 0 |  |  | 9.88 |  |  |  |  | 1.02 | [6 empty] | 1 |  |  | 9.88
(A)Total: | [23 empty] | 9.88
(B)Mão-de-Obra |  |  | Código Auxiliar |  | Eq. Salarial |  |  |  |  | Sal/Hora |  |  |  | Encargos(%) | [6 empty] | Consumo |  |  |  |  | Custo Horário
SERVENTE |  |  | 20031 |  | 6.87 |  |  |  |  | 19.88 |  |  |  | 189.51 | [6 empty] | 1 |  |  |  |  | 19.88
(B)Total: | [23 empty] | 19.88
(C)Itens de Incidência |  |  | Código Auxiliar |  | % |  |  |  |  | M. O. |  |  | Equip. |  |  | Mat. | [5 empty] | Custo
(C)Total: | [23 empty] | 0
Custo Horário da Execução (A) + (B) + (C) | [17 empty] | 29.76
(D) Produção da Equipe | [17 empty] | 4.6688
(E) Custo Unitário da Execução [(A) + (B) + (C)] / (D) | [17 empty] | 6.37
(F)Materiais | [5 empty] | Código Auxiliar |  |  | Unid. |  |  | Custo Unitário | [6 empty] | Consumo | [6 empty] | Custo Unitário
(F)Total: | [23 empty] | 0
(G)Serviços | [5 empty] | Código Auxiliar |  |  | Unid. |  |  | Custo Unitário | [6 empty] | Consumo | [6 empty] | Custo Unitário
(G)Total: | [23 empty] | 0
(H)Itens de Transporte |  | Código Auxiliar |  | Unid. |  |  | Fórmula |  |  |  |  | X1 |  |  | X2 |  | X3 |  |  | Custo |  |  |  | Consumo |  |  | Custo Unit.
(H)Total: | [23 empty] | 0
Custo Direto Total (E) + (F) + (G) + (H): | [23 empty] | 6.37
BDI: 33,65% | [23 empty] | 2.14
Preço unitário total: | [23 empty] | 8.51
Tabela de preços: 275 - TABELA DE TERRAPLENAGEM, PAVIMENTAÇÃO E OBRAS DE ARTE ESPECIAIS - OUT/24 - COM DESONERAÇÃO - T275 | [17 empty] | Data base: 01/10/2024
Serviço: 44204 CONCRETO BETUMINOSO USINADO À QUENTE - CBUQ (PAV. URB.) | [17 empty] | Unidade: m3
(A)Equipamento |  |  | Código Auxiliar |  | Ut. Pr |  |  | Ut. Impr |  |  | Vl. Hr. Prod |  |  |  |  | Vl. Hr. Imp | [6 empty] | Consumo |  |  | Custo Horário
ROLO COMPACTADOR DE PNEUS AUTOPROPELIDO - 27 T |  |  | 30015 |  | 0.52 |  |  | 0.48 |  |  | 259.22 |  |  |  |  | 125.98 | [6 empty] | 1 |  |  | 195.26
ROLO LISO TANDEN - 10 t |  |  | 30012 |  | 0.52 |  |  | 0.48 |  |  | 301.87 |  |  |  |  | 114.63 | [6 empty] | 1 |  |  | 211.99
TRATOR DE PNEUS AGRÍCOLA - MF 4292 OU EQUIVALENTE |  |  | 30005 |  | 0.24 |  |  | 0.76 |  |  | 154.5 |  |  |  |  | 55.01 | [6 empty] | 1 |  |  | 78.88
VASSOURA MECÂNICA REBOCÁVEL |  |  | 30017 |  | 0.24 |  |  | 0.76 |  |  | 12.18 |  |  |  |  | 7.83 | [6 empty] | 1 |  |  | 8.87
VIBROACABADORA DE ASFALTO SOBRE ESTEIRAS |  |  | 30023 |  | 0.79 |  |  | 0.21 |  |  | 339.06 |  |  |  |  | 147.58 | [6 empty] | 1 |  |  | 298.84
(A)Total: | [23 empty] | 793.84
(B)Mão-de-Obra |  |  | Código Auxiliar |  | Eq. Salarial |  |  |  |  | Sal/Hora |  |  |  | Encargos(%) | [6 empty] | Consumo |  |  |  |  | Custo Horário
ENCARREGADO DE SERVIÇO |  |  | 20002 |  | 12.14 |  |  |  |  | 24.08 |  |  |  | 98.4 | [6 empty] | 1 |  |  |  |  | 24.08
SERVENTE |  |  | 20031 |  | 6.87 |  |  |  |  | 19.88 |  |  |  | 189.51 | [6 empty] | 8 |  |  |  |  | 159.04
(B)Total: | [23 empty] | 183.12
(C)Itens de Incidência |  |  | Código Auxiliar |  | % |  |  |  |  | M. O. |  |  | Equip. |  |  | Mat. | [5 empty] | Custo
(C)Total: | [23 empty] | 0
Custo Horário da Execução (A) + (B) + (C) | [17 empty] | 976.96
(D) Produção da Equipe | [17 empty] | 27.67
(E) Custo Unitário da Execução [(A) + (B) + (C)] / (D) | [17 empty] | 35.3
(F)Materiais | [5 empty] | Código Auxiliar |  |  | Unid. |  |  | Custo Unitário | [6 empty] | Consumo | [6 empty] | Custo Unitário
(F)Total: | [23 empty] | 0
(G)Serviços | [5 empty] | Código Auxiliar |  |  | Unid. |  |  | Custo Unitário | [6 empty] | Consumo | [6 empty] | Custo Unitário
USINAGEM DE CONCRETO BETUMINOSO USINADO À QUENTE - CBUQ - FAIXA C | [5 empty] | 42496 |  |  | m3 |  |  | 359.73 | [6 empty] | 1.02 | [6 empty] | 366.92
(G)Total: | [23 empty] | 366.92
(H)Itens de Transporte |  | Código Auxiliar |  | Unid. |  |  | Fórmula |  |  |  |  | X1 |  |  | X2 |  | X3 |  |  | Custo |  |  |  | Consumo |  |  | Custo Unit.
(H)Total: | [23 empty] | 0
Custo Direto Total (E) + (F) + (G) + (H): | [23 empty] | 402.22
BDI: 33,65% | [23 empty] | 135.34
Preço unitário total: | [23 empty] | 537.56
Tabela de preços: 275 - TABELA DE TERRAPLENAGEM, PAVIMENTAÇÃO E OBRAS DE ARTE ESPECIAIS - OUT/24 - COM DESONERAÇÃO - T275 | [17 empty] | Data base: 01/10/2024
Serviço: 40618 CONCRETO BETUMINOSO USINADO À QUENTE - CBUQ - FAIXA B | [17 empty] | Unidade: m3
(A)Equipamento |  |  | Código Auxiliar |  | Ut. Pr |  |  | Ut. Impr |  |  | Vl. Hr. Prod |  |  |  |  | Vl. Hr. Imp | [6 empty] | Consumo |  |  | Custo Horário
ROLO COMPACTADOR DE PNEUS AUTOPROPELIDO - 27 T |  |  | 30015 |  | 0.47 |  |  | 0.53 |  |  | 259.22 |  |  |  |  | 125.98 | [6 empty] | 1 |  |  | 188.59
ROLO LISO TANDEN - 10 t |  |  | 30012 |  | 0.47 |  |  | 0.53 |  |  | 301.87 |  |  |  |  | 114.63 | [6 empty] | 1 |  |  | 202.62
TRATOR DE PNEUS AGRÍCOLA - MF 4292 OU EQUIVALENTE |  |  | 30005 |  | 0.21 |  |  | 0.79 |  |  | 154.5 |  |  |  |  | 55.01 | [6 empty] | 1 |  |  | 75.89
VASSOURA MECÂNICA REBOCÁVEL |  |  | 30017 |  | 0.21 |  |  | 0.79 |  |  | 12.18 |  |  |  |  | 7.83 | [6 empty] | 1 |  |  | 8.73
VIBROACABADORA DE ASFALTO SOBRE ESTEIRAS |  |  | 30023 |  | 0.71 |  |  | 0.29 |  |  | 339.06 |  |  |  |  | 147.58 | [6 empty] | 1 |  |  | 283.52
(A)Total: | [23 empty] | 759.35
(B)Mão-de-Obra |  |  | Código Auxiliar |  | Eq. Salarial |  |  |  |  | Sal/Hora |  |  |  | Encargos(%) | [6 empty] | Consumo |  |  |  |  | Custo Horário
ENCARREGADO DE SERVIÇO |  |  | 20002 |  | 12.14 |  |  |  |  | 24.08 |  |  |  | 98.4 | [6 empty] | 1 |  |  |  |  | 24.08
SERVENTE |  |  | 20031 |  | 6.87 |  |  |  |  | 19.88 |  |  |  | 189.51 | [6 empty] | 8 |  |  |  |  | 159.04
(B)Total: | [23 empty] | 183.12
(C)Itens de Incidência |  |  | Código Auxiliar |  | % |  |  |  |  | M. O. |  |  | Equip. |  |  | Mat. | [5 empty] | Custo
(C)Total: | [23 empty] | 0
Custo Horário da Execução (A) + (B) + (C) | [17 empty] | 942.47
(D) Produção da Equipe | [17 empty] | 27.67
(E) Custo Unitário da Execução [(A) + (B) + (C)] / (D) | [17 empty] | 34.06
(F)Materiais | [5 empty] | Código Auxiliar |  |  | Unid. |  |  | Custo Unitário | [6 empty] | Consumo | [6 empty] | Custo Unitário
(F)Total: | [23 empty] | 0
(G)Serviços | [5 empty] | Código Auxiliar |  |  | Unid. |  |  | Custo Unitário | [6 empty] | Consumo | [6 empty] | Custo Unitário
USINAGEM DE CONCRETO BETUMINOSO USINADO À QUENTE - CBUQ - FAIXA B | [5 empty] | 42498 |  |  | m3 |  |  | 359.18 | [6 empty] | 1.02 | [6 empty] | 366.36
(G)Total: | [23 empty] | 366.36
(H)Itens de Transporte |  | Código Auxiliar |  | Unid. |  |  | Fórmula |  |  |  |  | X1 |  |  | X2 |  | X3 |  |  | Custo |  |  |  | Consumo |  |  | Custo Unit.
(H)Total: | [23 empty] | 0
Custo Direto Total (E) + (F) + (G) + (H): | [23 empty] | 400.42
BDI: 33,65% | [23 empty] | 134.74
Preço unitário total: | [23 empty] | 535.16
Tabela de preços: 275 - TABELA DE TERRAPLENAGEM, PAVIMENTAÇÃO E OBRAS DE ARTE ESPECIAIS - OUT/24 - COM DESONERAÇÃO - T275 | [17 empty] | Data base: 01/10/2024
Serviço: 40602 CONCRETO BETUMINOSO USINADO À QUENTE - CBUQ - FAIXA C | [17 empty] | Unidade: m3
(A)Equipamento |  |  | Código Auxiliar |  | Ut. Pr |  |  | Ut. Impr |  |  | Vl. Hr. Prod |  |  |  |  | Vl. Hr. Imp | [6 empty] | Consumo |  |  | Custo Horário
ROLO COMPACTADOR DE PNEUS AUTOPROPELIDO - 27 T |  |  | 30015 |  | 0.47 |  |  | 0.53 |  |  | 259.22 |  |  |  |  | 125.98 | [6 empty] | 1 |  |  | 188.59
ROLO LISO TANDEN - 10 t |  |  | 30012 |  | 0.47 |  |  | 0.53 |  |  | 301.87 |  |  |  |  | 114.63 | [6 empty] | 1 |  |  | 202.62
TRATOR DE PNEUS AGRÍCOLA - MF 4292 OU EQUIVALENTE |  |  | 30005 |  | 0.21 |  |  | 0.79 |  |  | 154.5 |  |  |  |  | 55.01 | [6 empty] | 1 |  |  | 75.89
VASSOURA MECÂNICA REBOCÁVEL |  |  | 30017 |  | 0.21 |  |  | 0.79 |  |  | 12.18 |  |  |  |  | 7.83 | [6 empty] | 1 |  |  | 8.73
VIBROACABADORA DE ASFALTO SOBRE ESTEIRAS |  |  | 30023 |  | 0.71 |  |  | 0.29 |  |  | 339.06 |  |  |  |  | 147.58 | [6 empty] | 1 |  |  | 283.52
(A)Total: | [23 empty] | 759.35
(B)Mão-de-Obra |  |  | Código Auxiliar |  | Eq. Salarial |  |  |  |  | Sal/Hora |  |  |  | Encargos(%) | [6 empty] | Consumo |  |  |  |  | Custo Horário
ENCARREGADO DE SERVIÇO |  |  | 20002 |  | 12.14 |  |  |  |  | 24.08 |  |  |  | 98.4 | [6 empty] | 1 |  |  |  |  | 24.08
SERVENTE |  |  | 20031 |  | 6.87 |  |  |  |  | 19.88 |  |  |  | 189.51 | [6 empty] | 8 |  |  |  |  | 159.04
(B)Total: | [23 empty] | 183.12
(C)Itens de Incidência |  |  | Código Auxiliar |  | % |  |  |  |  | M. O. |  |  | Equip. |  |  | Mat. | [5 empty] | Custo
(C)Total: | [23 empty] | 0
Custo Horário da Execução (A) + (B) + (C) | [17 empty] | 942.47
(D) Produção da Equipe | [17 empty] | 27.67
(E) Custo Unitário da Execução [(A) + (B) + (C)] / (D) | [17 empty] | 34.06
(F)Materiais | [5 empty] | Código Auxiliar |  |  | Unid. |  |  | Custo Unitário | [6 empty] | Consumo | [6 empty] | Custo Unitário
(F)Total: | [23 empty] | 0
(G)Serviços | [5 empty] | Código Auxiliar |  |  | Unid. |  |  | Custo Unitário | [6 empty] | Consumo | [6 empty] | Custo Unitário
USINAGEM DE CONCRETO BETUMINOSO USINADO À QUENTE - CBUQ - FAIXA C | [5 empty] | 42496 |  |  | m3 |  |  | 359.73 | [6 empty] | 1.02 | [6 empty] | 366.92
(G)Total: | [23 empty] | 366.92
(H)Itens de Transporte |  | Código Auxiliar |  | Unid. |  |  | Fórmula |  |  |  |  | X1 |  |  | X2 |  | X3 |  |  | Custo |  |  |  | Consumo |  |  | Custo Unit.
(H)Total: | [23 empty] | 0
Custo Direto Total (E) + (F) + (G) + (H): | [23 empty] | 400.98
BDI: 33,65% | [23 empty] | 134.92
Preço unitário total: | [23 empty] | 535.9
Tabela de preços: 275 - TABELA DE TERRAPLENAGEM, PAVIMENTAÇÃO E OBRAS DE ARTE ESPECIAIS - OUT/24 - COM DESONERAÇÃO - T275 | [17 empty] | Data base: 01/10/2024
Serviço: 42841 CONCRETO CICLÓPICO FCK=11 MPA P/ DRENAGEM | [17 empty] | Unidade: m3
(A)Equipamento |  |  | Código Auxiliar |  | Ut. Pr |  |  | Ut. Impr |  |  | Vl. Hr. Prod |  |  |  |  | Vl. Hr. Imp | [6 empty] | Consumo |  |  | Custo Horário
(A)Total: | [23 empty] | 0
(B)Mão-de-Obra |  |  | Código Auxiliar |  | Eq. Salarial |  |  |  |  | Sal/Hora |  |  |  | Encargos(%) | [6 empty] | Consumo |  |  |  |  | Custo Horário
ENCARREGADO DE SERVIÇO |  |  | 20002 |  | 12.14 |  |  |  |  | 24.08 |  |  |  | 98.4 | [6 empty] | 0.25 |  |  |  |  | 6.02
SERVENTE |  |  | 20031 |  | 6.87 |  |  |  |  | 19.88 |  |  |  | 189.51 | [6 empty] | 2 |  |  |  |  | 39.76
(B)Total: | [23 empty] | 45.78
(C)Itens de Incidência |  |  | Código Auxiliar |  | % |  |  |  |  | M. O. |  |  | Equip. |  |  | Mat. | [5 empty] | Custo
(C)Total: | [23 empty] | 0
Custo Horário da Execução (A) + (B) + (C) | [17 empty] | 45.78
(D) Produção da Equipe | [17 empty] | 3.9289
(E) Custo Unitário da Execução [(A) + (B) + (C)] / (D) | [17 empty] | 11.65
(F)Materiais | [5 empty] | Código Auxiliar |  |  | Unid. |  |  | Custo Unitário | [6 empty] | Consumo | [6 empty] | Custo Unitário
PEDRA DE MÃO / MARROADA (POSTO PEDREIRA) | [5 empty] | 10034 |  |  | m3 |  |  | 87.38 | [6 empty] | 0.526 | [6 empty] | 45.96
(F)Total: | [23 empty] | 45.96
(G)Serviços | [5 empty] | Código Auxiliar |  |  | Unid. |  |  | Custo Unitário | [6 empty] | Consumo | [6 empty] | Custo Unitário
CONCRETO FCK=11 MPA P/ DRENAGEM | [5 empty] | 42831 |  |  | m3 |  |  | 392.64 | [6 empty] | 0.7 | [6 empty] | 274.84
(G)Total: | [23 empty] | 274.84
(H)Itens de Transporte |  | Código Auxiliar |  | Unid. |  |  | Fórmula |  |  |  |  | X1 |  |  | X2 |  | X3 |  |  | Custo |  |  |  | Consumo |  |  | Custo Unit.
(H)Total: | [23 empty] | 0
Custo Direto Total (E) + (F) + (G) + (H): | [23 empty] | 332.45
BDI: 33,65% | [23 empty] | 111.86
Preço unitário total: | [23 empty] | 444.31
Tabela de preços: 275 - TABELA DE TERRAPLENAGEM, PAVIMENTAÇÃO E OBRAS DE ARTE ESPECIAIS - OUT/24 - COM DESONERAÇÃO - T275 | [17 empty] | Data base: 01/10/2024
Serviço: 45250 CONCRETO CICLÓPICO FCK=15 MPA | [17 empty] | Unidade: m3
(A)Equipamento |  |  | Código Auxiliar |  | Ut. Pr |  |  | Ut. Impr |  |  | Vl. Hr. Prod |  |  |  |  | Vl. Hr. Imp | [6 empty] | Consumo |  |  | Custo Horário
(A)Total: | [23 empty] | 0
(B)Mão-de-Obra |  |  | Código Auxiliar |  | Eq. Salarial |  |  |  |  | Sal/Hora |  |  |  | Encargos(%) | [6 empty] | Consumo |  |  |  |  | Custo Horário
ENCARREGADO DE SERVIÇO |  |  | 20002 |  | 12.14 |  |  |  |  | 24.08 |  |  |  | 98.4 | [6 empty] | 0.25 |  |  |  |  | 6.02
SERVENTE |  |  | 20031 |  | 6.87 |  |  |  |  | 19.88 |  |  |  | 189.51 | [6 empty] | 2 |  |  |  |  | 39.76
(B)Total: | [23 empty] | 45.78
(C)Itens de Incidência |  |  | Código Auxiliar |  | % |  |  |  |  | M. O. |  |  | Equip. |  |  | Mat. | [5 empty] | Custo
(C)Total: | [23 empty] | 0
Custo Horário da Execução (A) + (B) + (C) | [17 empty] | 45.78
(D) Produção da Equipe | [17 empty] | 3.9602
(E) Custo Unitário da Execução [(A) + (B) + (C)] / (D) | [17 empty] | 11.56
(F)Materiais | [5 empty] | Código Auxiliar |  |  | Unid. |  |  | Custo Unitário | [6 empty] | Consumo | [6 empty] | Custo Unitário
PEDRA DE MÃO / MARROADA (POSTO PEDREIRA) | [5 empty] | 10034 |  |  | m3 |  |  | 87.38 | [6 empty] | 0.526 | [6 empty] | 45.96
(F)Total: | [23 empty] | 45.96
(G)Serviços | [5 empty] | Código Auxiliar |  |  | Unid. |  |  | Custo Unitário | [6 empty] | Consumo | [6 empty] | Custo Unitário
CONCRETO FCK=15 MPA | [5 empty] | 45050 |  |  | m3 |  |  | 445.39 | [6 empty] | 0.7 | [6 empty] | 311.77
(G)Total: | [23 empty] | 311.77
(H)Itens de Transporte |  | Código Auxiliar |  | Unid. |  |  | Fórmula |  |  |  |  | X1 |  |  | X2 |  | X3 |  |  | Custo |  |  |  | Consumo |  |  | Custo Unit.
(H)Total: | [23 empty] | 0
Custo Direto Total (E) + (F) + (G) + (H): | [23 empty] | 369.29
BDI: 33,65% | [23 empty] | 124.26
Preço unitário total: | [23 empty] | 493.55
Tabela de preços: 275 - TABELA DE TERRAPLENAGEM, PAVIMENTAÇÃO E OBRAS DE ARTE ESPECIAIS - OUT/24 - COM DESONERAÇÃO - T275 | [17 empty] | Data base: 01/10/2024
Serviço: 42831 CONCRETO FCK=11 MPA P/ DRENAGEM | [17 empty] | Unidade: m3
(A)Equipamento |  |  | Código Auxiliar |  | Ut. Pr |  |  | Ut. Impr |  |  | Vl. Hr. Prod |  |  |  |  | Vl. Hr. Imp | [6 empty] | Consumo |  |  | Custo Horário
BETONEIRA DE 600L - GASOLINA |  |  | 30180 |  | 1 |  |  | 0 |  |  | 25.48 |  |  |  |  | 3.63 | [6 empty] | 1 |  |  | 25.48
CARRINHO DE MÃO 80L |  |  | 30033 |  | 0.88 |  |  | 0.12 |  |  | 0.66 |  |  |  |  | 0.45 | [6 empty] | 4 |  |  | 2.52
GERICA 180 l |  |  | 30185 |  | 0.41 |  |  | 0.59 |  |  | 1.65 |  |  |  |  | 1.12 | [6 empty] | 3 |  |  | 3.99
(A)Total: | [23 empty] | 31.99
(B)Mão-de-Obra |  |  | Código Auxiliar |  | Eq. Salarial |  |  |  |  | Sal/Hora |  |  |  | Encargos(%) | [6 empty] | Consumo |  |  |  |  | Custo Horário
ENCARREGADO DE SERVIÇO |  |  | 20002 |  | 12.14 |  |  |  |  | 24.08 |  |  |  | 98.4 | [6 empty] | 1 |  |  |  |  | 24.08
OPERADOR DE EQUIPAMENTO LEVE |  |  | 20000 |  | 9.76 |  |  |  |  | 25.05 |  |  |  | 156.76 | [6 empty] | 1 |  |  |  |  | 25.05
PEDREIRO |  |  | 20017 |  | 9.86 |  |  |  |  | 25.14 |  |  |  | 155.02 | [6 empty] | 1 |  |  |  |  | 25.14
SERVENTE |  |  | 20031 |  | 6.87 |  |  |  |  | 19.88 |  |  |  | 189.51 | [6 empty] | 9 |  |  |  |  | 178.92
(B)Total: | [23 empty] | 253.19
(C)Itens de Incidência |  |  | Código Auxiliar |  | % |  |  |  |  | M. O. |  |  | Equip. |  |  | Mat. | [5 empty] | Custo
(C)Total: | [23 empty] | 0
Custo Horário da Execução (A) + (B) + (C) | [17 empty] | 285.18
(D) Produção da Equipe | [17 empty] | 3.9289
(E) Custo Unitário da Execução [(A) + (B) + (C)] / (D) | [17 empty] | 72.58
(F)Materiais | [5 empty] | Código Auxiliar |  |  | Unid. |  |  | Custo Unitário | [6 empty] | Consumo | [6 empty] | Custo Unitário
AREIA (POSTO PEDREIRA) | [5 empty] | 10081 |  |  | m3 |  |  | 109.98 | [6 empty] | 0.59948 | [6 empty] | 65.93
BRITA (POSTO PEDREIRA) | [5 empty] | 10082 |  |  | m3 |  |  | 97.67 | [6 empty] | 0.73508 | [6 empty] | 71.79
CIMENTO PORTLAND CP II - 32 | [5 empty] | 10010 |  |  | Kg |  |  | 0.65 | [6 empty] | 280.5342 | [6 empty] | 182.34
(F)Total: | [23 empty] | 320.06
(G)Serviços | [5 empty] | Código Auxiliar |  |  | Unid. |  |  | Custo Unitário | [6 empty] | Consumo | [6 empty] | Custo Unitário
(G)Total: | [23 empty] | 0
(H)Itens de Transporte |  | Código Auxiliar |  | Unid. |  |  | Fórmula |  |  |  |  | X1 |  |  | X2 |  | X3 |  |  | Custo |  |  |  | Consumo |  |  | Custo Unit.
(H)Total: | [23 empty] | 0
Custo Direto Total (E) + (F) + (G) + (H): | [23 empty] | 392.64
BDI: 33,65% | [23 empty] | 132.12
Preço unitário total: | [23 empty] | 524.76
Tabela de preços: 275 - TABELA DE TERRAPLENAGEM, PAVIMENTAÇÃO E OBRAS DE ARTE ESPECIAIS - OUT/24 - COM DESONERAÇÃO - T275 | [17 empty] | Data base: 01/10/2024
Serviço: 45050 CONCRETO FCK=15 MPA | [17 empty] | Unidade: m3
(A)Equipamento |  |  | Código Auxiliar |  | Ut. Pr |  |  | Ut. Impr |  |  | Vl. Hr. Prod |  |  |  |  | Vl. Hr. Imp | [6 empty] | Consumo |  |  | Custo Horário
BALANÇA DIGITAL - CAPACIDADE 500 kg |  |  | 30175 |  | 1 |  |  | 0 |  |  | 1.01 |  |  |  |  | 0.68 | [6 empty] | 1 |  |  | 1.01
BETONEIRA DE 600L - GASOLINA |  |  | 30180 |  | 1 |  |  | 0 |  |  | 25.48 |  |  |  |  | 3.63 | [6 empty] | 1 |  |  | 25.48
CARRINHO DE MÃO 80L |  |  | 30033 |  | 0.92 |  |  | 0.08 |  |  | 0.66 |  |  |  |  | 0.45 | [6 empty] | 4 |  |  | 2.52
GERICA 180 l |  |  | 30185 |  | 0.41 |  |  | 0.59 |  |  | 1.65 |  |  |  |  | 1.12 | [6 empty] | 3 |  |  | 3.99
(A)Total: | [23 empty] | 33
(B)Mão-de-Obra |  |  | Código Auxiliar |  | Eq. Salarial |  |  |  |  | Sal/Hora |  |  |  | Encargos(%) | [6 empty] | Consumo |  |  |  |  | Custo Horário
ENCARREGADO DE SERVIÇO |  |  | 20002 |  | 12.14 |  |  |  |  | 24.08 |  |  |  | 98.4 | [6 empty] | 1 |  |  |  |  | 24.08
OPERADOR DE EQUIPAMENTO LEVE |  |  | 20000 |  | 9.76 |  |  |  |  | 25.05 |  |  |  | 156.76 | [6 empty] | 1 |  |  |  |  | 25.05
PEDREIRO |  |  | 20017 |  | 9.86 |  |  |  |  | 25.14 |  |  |  | 155.02 | [6 empty] | 1 |  |  |  |  | 25.14
SERVENTE |  |  | 20031 |  | 6.87 |  |  |  |  | 19.88 |  |  |  | 189.51 | [6 empty] | 9 |  |  |  |  | 178.92
(B)Total: | [23 empty] | 253.19
(C)Itens de Incidência |  |  | Código Auxiliar |  | % |  |  |  |  | M. O. |  |  | Equip. |  |  | Mat. | [5 empty] | Custo
(C)Total: | [23 empty] | 0
Custo Horário da Execução (A) + (B) + (C) | [17 empty] | 286.19
(D) Produção da Equipe | [17 empty] | 3.9602
(E) Custo Unitário da Execução [(A) + (B) + (C)] / (D) | [17 empty] | 72.26
(F)Materiais | [5 empty] | Código Auxiliar |  |  | Unid. |  |  | Custo Unitário | [6 empty] | Consumo | [6 empty] | Custo Unitário
ADITIVO PLASTIFICANTE E RETARDADOR | [5 empty] | 10097 |  |  | Kg |  |  | 6.99 | [6 empty] | 4.2 | [6 empty] | 29.35
AREIA (POSTO PEDREIRA) | [5 empty] | 10081 |  |  | m3 |  |  | 109.98 | [6 empty] | 0.603 | [6 empty] | 66.31
BRITA (POSTO PEDREIRA) | [5 empty] | 10082 |  |  | m3 |  |  | 97.67 | [6 empty] | 0.571 | [6 empty] | 55.76
CIMENTO PORTLAND CP II - 32 | [5 empty] | 10010 |  |  | Kg |  |  | 0.65 | [6 empty] | 332 | [6 empty] | 215.8
(F)Total: | [23 empty] | 367.22
(G)Serviços | [5 empty] | Código Auxiliar |  |  | Unid. |  |  | Custo Unitário | [6 empty] | Consumo | [6 empty] | Custo Unitário
ADENSAMENTO DE CONCRETO | [5 empty] | 45123 |  |  | m3 |  |  | 5.91 | [6 empty] | 1 | [6 empty] | 5.91
(G)Total: | [23 empty] | 5.91
(H)Itens de Transporte |  | Código Auxiliar |  | Unid. |  |  | Fórmula |  |  |  |  | X1 |  |  | X2 |  | X3 |  |  | Custo |  |  |  | Consumo |  |  | Custo Unit.
(H)Total: | [23 empty] | 0
Custo Direto Total (E) + (F) + (G) + (H): | [23 empty] | 445.39
BDI: 33,65% | [23 empty] | 149.87
Preço unitário total: | [23 empty] | 595.26
Tabela de preços: 275 - TABELA DE TERRAPLENAGEM, PAVIMENTAÇÃO E OBRAS DE ARTE ESPECIAIS - OUT/24 - COM DESONERAÇÃO - T275 | [17 empty] | Data base: 01/10/2024
Serviço: 42836 CONCRETO FCK=15 MPA P/ DRENAGEM | [17 empty] | Unidade: m3
(A)Equipamento |  |  | Código Auxiliar |  | Ut. Pr |  |  | Ut. Impr |  |  | Vl. Hr. Prod |  |  |  |  | Vl. Hr. Imp | [6 empty] | Consumo |  |  | Custo Horário
BALANÇA DIGITAL - CAPACIDADE 500 kg |  |  | 30175 |  | 1 |  |  | 0 |  |  | 1.01 |  |  |  |  | 0.68 | [6 empty] | 1 |  |  | 1.01
BETONEIRA DE 600L - GASOLINA |  |  | 30180 |  | 1 |  |  | 0 |  |  | 25.48 |  |  |  |  | 3.63 | [6 empty] | 1 |  |  | 25.48
CARRINHO DE MÃO 80L |  |  | 30033 |  | 0.92 |  |  | 0.08 |  |  | 0.66 |  |  |  |  | 0.45 | [6 empty] | 4 |  |  | 2.52
GERICA 180 l |  |  | 30185 |  | 0.41 |  |  | 0.59 |  |  | 1.65 |  |  |  |  | 1.12 | [6 empty] | 3 |  |  | 3.99
(A)Total: | [23 empty] | 33
(B)Mão-de-Obra |  |  | Código Auxiliar |  | Eq. Salarial |  |  |  |  | Sal/Hora |  |  |  | Encargos(%) | [6 empty] | Consumo |  |  |  |  | Custo Horário
ENCARREGADO DE SERVIÇO |  |  | 20002 |  | 12.14 |  |  |  |  | 24.08 |  |  |  | 98.4 | [6 empty] | 1 |  |  |  |  | 24.08
OPERADOR DE EQUIPAMENTO LEVE |  |  | 20000 |  | 9.76 |  |  |  |  | 25.05 |  |  |  | 156.76 | [6 empty] | 1 |  |  |  |  | 25.05
PEDREIRO |  |  | 20017 |  | 9.86 |  |  |  |  | 25.14 |  |  |  | 155.02 | [6 empty] | 1 |  |  |  |  | 25.14
SERVENTE |  |  | 20031 |  | 6.87 |  |  |  |  | 19.88 |  |  |  | 189.51 | [6 empty] | 9 |  |  |  |  | 178.92
(B)Total: | [23 empty] | 253.19
(C)Itens de Incidência |  |  | Código Auxiliar |  | % |  |  |  |  | M. O. |  |  | Equip. |  |  | Mat. | [5 empty] | Custo
(C)Total: | [23 empty] | 0
Custo Horário da Execução (A) + (B) + (C) | [17 empty] | 286.19
(D) Produção da Equipe | [17 empty] | 3.9602
(E) Custo Unitário da Execução [(A) + (B) + (C)] / (D) | [17 empty] | 72.26
(F)Materiais | [5 empty] | Código Auxiliar |  |  | Unid. |  |  | Custo Unitário | [6 empty] | Consumo | [6 empty] | Custo Unitário
ADITIVO PLASTIFICANTE E RETARDADOR | [5 empty] | 10097 |  |  | Kg |  |  | 6.99 | [6 empty] | 4.2 | [6 empty] | 29.35
AREIA (POSTO PEDREIRA) | [5 empty] | 10081 |  |  | m3 |  |  | 109.98 | [6 empty] | 0.603 | [6 empty] | 66.31
BRITA (POSTO PEDREIRA) | [5 empty] | 10082 |  |  | m3 |  |  | 97.67 | [6 empty] | 0.571 | [6 empty] | 55.76
CIMENTO PORTLAND CP II - 32 | [5 empty] | 10010 |  |  | Kg |  |  | 0.65 | [6 empty] | 332 | [6 empty] | 215.8
(F)Total: | [23 empty] | 367.22
(G)Serviços | [5 empty] | Código Auxiliar |  |  | Unid. |  |  | Custo Unitário | [6 empty] | Consumo | [6 empty] | Custo Unitário
(G)Total: | [23 empty] | 0
(H)Itens de Transporte |  | Código Auxiliar |  | Unid. |  |  | Fórmula |  |  |  |  | X1 |  |  | X2 |  | X3 |  |  | Custo |  |  |  | Consumo |  |  | Custo Unit.
(H)Total: | [23 empty] | 0
Custo Direto Total (E) + (F) + (G) + (H): | [23 empty] | 439.48
BDI: 33,65% | [23 empty] | 147.88
Preço unitário total: | [23 empty] | 587.36
Tabela de preços: 275 - TABELA DE TERRAPLENAGEM, PAVIMENTAÇÃO E OBRAS DE ARTE ESPECIAIS - OUT/24 - COM DESONERAÇÃO - T275 | [17 empty] | Data base: 01/10/2024
Serviço: 45160 CONCRETO FCK=20 MPA | [17 empty] | Unidade: m3
(A)Equipamento |  |  | Código Auxiliar |  | Ut. Pr |  |  | Ut. Impr |  |  | Vl. Hr. Prod |  |  |  |  | Vl. Hr. Imp | [6 empty] | Consumo |  |  | Custo Horário
BALANÇA DIGITAL - CAPACIDADE 500 kg |  |  | 30175 |  | 1 |  |  | 0 |  |  | 1.01 |  |  |  |  | 0.68 | [6 empty] | 1 |  |  | 1.01
BETONEIRA DE 600L - GASOLINA |  |  | 30180 |  | 1 |  |  | 0 |  |  | 25.48 |  |  |  |  | 3.63 | [6 empty] | 1 |  |  | 25.48
CARRINHO DE MÃO 80L |  |  | 30033 |  | 0.9 |  |  | 0.1 |  |  | 0.66 |  |  |  |  | 0.45 | [6 empty] | 4 |  |  | 2.52
GERICA 180 l |  |  | 30185 |  | 0.41 |  |  | 0.59 |  |  | 1.65 |  |  |  |  | 1.12 | [6 empty] | 3 |  |  | 3.99
(A)Total: | [23 empty] | 33
(B)Mão-de-Obra |  |  | Código Auxiliar |  | Eq. Salarial |  |  |  |  | Sal/Hora |  |  |  | Encargos(%) | [6 empty] | Consumo |  |  |  |  | Custo Horário
ENCARREGADO DE SERVIÇO |  |  | 20002 |  | 12.14 |  |  |  |  | 24.08 |  |  |  | 98.4 | [6 empty] | 1 |  |  |  |  | 24.08
OPERADOR DE EQUIPAMENTO LEVE |  |  | 20000 |  | 9.76 |  |  |  |  | 25.05 |  |  |  | 156.76 | [6 empty] | 1 |  |  |  |  | 25.05
PEDREIRO |  |  | 20017 |  | 9.86 |  |  |  |  | 25.14 |  |  |  | 155.02 | [6 empty] | 1 |  |  |  |  | 25.14
SERVENTE |  |  | 20031 |  | 6.87 |  |  |  |  | 19.88 |  |  |  | 189.51 | [6 empty] | 9 |  |  |  |  | 178.92
(B)Total: | [23 empty] | 253.19
(C)Itens de Incidência |  |  | Código Auxiliar |  | % |  |  |  |  | M. O. |  |  | Equip. |  |  | Mat. | [5 empty] | Custo
(C)Total: | [23 empty] | 0
Custo Horário da Execução (A) + (B) + (C) | [17 empty] | 286.19
(D) Produção da Equipe | [17 empty] | 3.9289
(E) Custo Unitário da Execução [(A) + (B) + (C)] / (D) | [17 empty] | 72.84
(F)Materiais | [5 empty] | Código Auxiliar |  |  | Unid. |  |  | Custo Unitário | [6 empty] | Consumo | [6 empty] | Custo Unitário
ADITIVO PLASTIFICANTE E RETARDADOR | [5 empty] | 10097 |  |  | Kg |  |  | 6.99 | [6 empty] | 4.6 | [6 empty] | 32.15
AREIA (POSTO PEDREIRA) | [5 empty] | 10081 |  |  | m3 |  |  | 109.98 | [6 empty] | 0.59 | [6 empty] | 64.88
BRITA (POSTO PEDREIRA) | [5 empty] | 10082 |  |  | m3 |  |  | 97.67 | [6 empty] | 0.578 | [6 empty] | 56.45
CIMENTO PORTLAND CP II - 32 | [5 empty] | 10010 |  |  | Kg |  |  | 0.65 | [6 empty] | 364 | [6 empty] | 236.6
(F)Total: | [23 empty] | 390.08
(G)Serviços | [5 empty] | Código Auxiliar |  |  | Unid. |  |  | Custo Unitário | [6 empty] | Consumo | [6 empty] | Custo Unitário
ADENSAMENTO DE CONCRETO | [5 empty] | 45123 |  |  | m3 |  |  | 5.91 | [6 empty] | 1 | [6 empty] | 5.91
(G)Total: | [23 empty] | 5.91
(H)Itens de Transporte |  | Código Auxiliar |  | Unid. |  |  | Fórmula |  |  |  |  | X1 |  |  | X2 |  | X3 |  |  | Custo |  |  |  | Consumo |  |  | Custo Unit.
(H)Total: | [23 empty] | 0
Custo Direto Total (E) + (F) + (G) + (H): | [23 empty] | 468.83
BDI: 33,65% | [23 empty] | 157.76
Preço unitário total: | [23 empty] | 626.59
Tabela de preços: 275 - TABELA DE TERRAPLENAGEM, PAVIMENTAÇÃO E OBRAS DE ARTE ESPECIAIS - OUT/24 - COM DESONERAÇÃO - T275 | [17 empty] | Data base: 01/10/2024
Serviço: 42838 CONCRETO FCK=20 MPA P/ DRENAGEM | [17 empty] | Unidade: m3
(A)Equipamento |  |  | Código Auxiliar |  | Ut. Pr |  |  | Ut. Impr |  |  | Vl. Hr. Prod |  |  |  |  | Vl. Hr. Imp | [6 empty] | Consumo |  |  | Custo Horário
BALANÇA DIGITAL - CAPACIDADE 500 kg |  |  | 30175 |  | 1 |  |  | 0 |  |  | 1.01 |  |  |  |  | 0.68 | [6 empty] | 1 |  |  | 1.01
BETONEIRA DE 600L - GASOLINA |  |  | 30180 |  | 1 |  |  | 0 |  |  | 25.48 |  |  |  |  | 3.63 | [6 empty] | 1 |  |  | 25.48
CARRINHO DE MÃO 80L |  |  | 30033 |  | 0.9 |  |  | 0.1 |  |  | 0.66 |  |  |  |  | 0.45 | [6 empty] | 4 |  |  | 2.52
GERICA 180 l |  |  | 30185 |  | 0.41 |  |  | 0.59 |  |  | 1.65 |  |  |  |  | 1.12 | [6 empty] | 3 |  |  | 3.99
(A)Total: | [23 empty] | 33
(B)Mão-de-Obra |  |  | Código Auxiliar |  | Eq. Salarial |  |  |  |  | Sal/Hora |  |  |  | Encargos(%) | [6 empty] | Consumo |  |  |  |  | Custo Horário
ENCARREGADO DE SERVIÇO |  |  | 20002 |  | 12.14 |  |  |  |  | 24.08 |  |  |  | 98.4 | [6 empty] | 1 |  |  |  |  | 24.08
OPERADOR DE EQUIPAMENTO LEVE |  |  | 20000 |  | 9.76 |  |  |  |  | 25.05 |  |  |  | 156.76 | [6 empty] | 1 |  |  |  |  | 25.05
PEDREIRO |  |  | 20017 |  | 9.86 |  |  |  |  | 25.14 |  |  |  | 155.02 | [6 empty] | 1 |  |  |  |  | 25.14
SERVENTE |  |  | 20031 |  | 6.87 |  |  |  |  | 19.88 |  |  |  | 189.51 | [6 empty] | 9 |  |  |  |  | 178.92
(B)Total: | [23 empty] | 253.19
(C)Itens de Incidência |  |  | Código Auxiliar |  | % |  |  |  |  | M. O. |  |  | Equip. |  |  | Mat. | [5 empty] | Custo
(C)Total: | [23 empty] | 0
Custo Horário da Execução (A) + (B) + (C) | [17 empty] | 286.19
(D) Produção da Equipe | [17 empty] | 3.9289
(E) Custo Unitário da Execução [(A) + (B) + (C)] / (D) | [17 empty] | 72.84
(F)Materiais | [5 empty] | Código Auxiliar |  |  | Unid. |  |  | Custo Unitário | [6 empty] | Consumo | [6 empty] | Custo Unitário
ADITIVO PLASTIFICANTE E RETARDADOR | [5 empty] | 10097 |  |  | Kg |  |  | 6.99 | [6 empty] | 4.6 | [6 empty] | 32.15
AREIA (POSTO PEDREIRA) | [5 empty] | 10081 |  |  | m3 |  |  | 109.98 | [6 empty] | 0.59 | [6 empty] | 64.88
BRITA (POSTO PEDREIRA) | [5 empty] | 10082 |  |  | m3 |  |  | 97.67 | [6 empty] | 0.578 | [6 empty] | 56.45
CIMENTO PORTLAND CP II - 32 | [5 empty] | 10010 |  |  | Kg |  |  | 0.65 | [6 empty] | 364 | [6 empty] | 236.6
(F)Total: | [23 empty] | 390.08
(G)Serviços | [5 empty] | Código Auxiliar |  |  | Unid. |  |  | Custo Unitário | [6 empty] | Consumo | [6 empty] | Custo Unitário
(G)Total: | [23 empty] | 0
(H)Itens de Transporte |  | Código Auxiliar |  | Unid. |  |  | Fórmula |  |  |  |  | X1 |  |  | X2 |  | X3 |  |  | Custo |  |  |  | Consumo |  |  | Custo Unit.
(H)Total: | [23 empty] | 0
Custo Direto Total (E) + (F) + (G) + (H): | [23 empty] | 462.92
BDI: 33,65% | [23 empty] | 155.77
Preço unitário total: | [23 empty] | 618.69
Tabela de preços: 275 - TABELA DE TERRAPLENAGEM, PAVIMENTAÇÃO E OBRAS DE ARTE ESPECIAIS - OUT/24 - COM DESONERAÇÃO - T275 | [17 empty] | Data base: 01/10/2024
Serviço: 45165 CONCRETO FCK=25 MPA | [17 empty] | Unidade: m3
(A)Equipamento |  |  | Código Auxiliar |  | Ut. Pr |  |  | Ut. Impr |  |  | Vl. Hr. Prod |  |  |  |  | Vl. Hr. Imp | [6 empty] | Consumo |  |  | Custo Horário
BALANÇA DIGITAL - CAPACIDADE 500 kg |  |  | 30175 |  | 1 |  |  | 0 |  |  | 1.01 |  |  |  |  | 0.68 | [6 empty] | 1 |  |  | 1.01
BETONEIRA DE 600L - GASOLINA |  |  | 30180 |  | 1 |  |  | 0 |  |  | 25.48 |  |  |  |  | 3.63 | [6 empty] | 1 |  |  | 25.48
CARRINHO DE MÃO 80L |  |  | 30033 |  | 0.88 |  |  | 0.12 |  |  | 0.66 |  |  |  |  | 0.45 | [6 empty] | 4 |  |  | 2.52
GERICA 180 l |  |  | 30185 |  | 0.4 |  |  | 0.6 |  |  | 1.65 |  |  |  |  | 1.12 | [6 empty] | 3 |  |  | 3.99
(A)Total: | [23 empty] | 33
(B)Mão-de-Obra |  |  | Código Auxiliar |  | Eq. Salarial |  |  |  |  | Sal/Hora |  |  |  | Encargos(%) | [6 empty] | Consumo |  |  |  |  | Custo Horário
ENCARREGADO DE SERVIÇO |  |  | 20002 |  | 12.14 |  |  |  |  | 24.08 |  |  |  | 98.4 | [6 empty] | 1 |  |  |  |  | 24.08
OPERADOR DE EQUIPAMENTO LEVE |  |  | 20000 |  | 9.76 |  |  |  |  | 25.05 |  |  |  | 156.76 | [6 empty] | 1 |  |  |  |  | 25.05
PEDREIRO |  |  | 20017 |  | 9.86 |  |  |  |  | 25.14 |  |  |  | 155.02 | [6 empty] | 1 |  |  |  |  | 25.14
SERVENTE |  |  | 20031 |  | 6.87 |  |  |  |  | 19.88 |  |  |  | 189.51 | [6 empty] | 9 |  |  |  |  | 178.92
(B)Total: | [23 empty] | 253.19
(C)Itens de Incidência |  |  | Código Auxiliar |  | % |  |  |  |  | M. O. |  |  | Equip. |  |  | Mat. | [5 empty] | Custo
(C)Total: | [23 empty] | 0
Custo Horário da Execução (A) + (B) + (C) | [17 empty] | 286.19
(D) Produção da Equipe | [17 empty] | 3.8906
(E) Custo Unitário da Execução [(A) + (B) + (C)] / (D) | [17 empty] | 73.55
(F)Materiais | [5 empty] | Código Auxiliar |  |  | Unid. |  |  | Custo Unitário | [6 empty] | Consumo | [6 empty] | Custo Unitário
ADITIVO PLASTIFICANTE E RETARDADOR | [5 empty] | 10097 |  |  | Kg |  |  | 6.99 | [6 empty] | 4.9 | [6 empty] | 34.25
AREIA (POSTO PEDREIRA) | [5 empty] | 10081 |  |  | m3 |  |  | 109.98 | [6 empty] | 0.585 | [6 empty] | 64.33
BRITA (POSTO PEDREIRA) | [5 empty] | 10082 |  |  | m3 |  |  | 97.67 | [6 empty] | 0.5868 | [6 empty] | 57.31
CIMENTO PORTLAND CP II - 32 | [5 empty] | 10010 |  |  | Kg |  |  | 0.65 | [6 empty] | 389 | [6 empty] | 252.85
(F)Total: | [23 empty] | 408.74
(G)Serviços | [5 empty] | Código Auxiliar |  |  | Unid. |  |  | Custo Unitário | [6 empty] | Consumo | [6 empty] | Custo Unitário
ADENSAMENTO DE CONCRETO | [5 empty] | 45123 |  |  | m3 |  |  | 5.91 | [6 empty] | 1 | [6 empty] | 5.91
(G)Total: | [23 empty] | 5.91
(H)Itens de Transporte |  | Código Auxiliar |  | Unid. |  |  | Fórmula |  |  |  |  | X1 |  |  | X2 |  | X3 |  |  | Custo |  |  |  | Consumo |  |  | Custo Unit.
(H)Total: | [23 empty] | 0
Custo Direto Total (E) + (F) + (G) + (H): | [23 empty] | 488.2
BDI: 33,65% | [23 empty] | 164.27
Preço unitário total: | [23 empty] | 652.47
Tabela de preços: 275 - TABELA DE TERRAPLENAGEM, PAVIMENTAÇÃO E OBRAS DE ARTE ESPECIAIS - OUT/24 - COM DESONERAÇÃO - T275 | [17 empty] | Data base: 01/10/2024
Serviço: 45166 CONCRETO FCK=30 MPA | [17 empty] | Unidade: m3
(A)Equipamento |  |  | Código Auxiliar |  | Ut. Pr |  |  | Ut. Impr |  |  | Vl. Hr. Prod |  |  |  |  | Vl. Hr. Imp | [6 empty] | Consumo |  |  | Custo Horário
BALANÇA DIGITAL - CAPACIDADE 500 kg |  |  | 30175 |  | 1 |  |  | 0 |  |  | 1.01 |  |  |  |  | 0.68 | [6 empty] | 1 |  |  | 1.01
BETONEIRA DE 600L - GASOLINA |  |  | 30180 |  | 1 |  |  | 0 |  |  | 25.48 |  |  |  |  | 3.63 | [6 empty] | 1 |  |  | 25.48
CARRINHO DE MÃO 80L |  |  | 30033 |  | 0.86 |  |  | 0.14 |  |  | 0.66 |  |  |  |  | 0.45 | [6 empty] | 4 |  |  | 2.48
GERICA 180 l |  |  | 30185 |  | 0.4 |  |  | 0.6 |  |  | 1.65 |  |  |  |  | 1.12 | [6 empty] | 3 |  |  | 3.99
(A)Total: | [23 empty] | 32.96
(B)Mão-de-Obra |  |  | Código Auxiliar |  | Eq. Salarial |  |  |  |  | Sal/Hora |  |  |  | Encargos(%) | [6 empty] | Consumo |  |  |  |  | Custo Horário
ENCARREGADO DE SERVIÇO |  |  | 20002 |  | 12.14 |  |  |  |  | 24.08 |  |  |  | 98.4 | [6 empty] | 1 |  |  |  |  | 24.08
OPERADOR DE EQUIPAMENTO LEVE |  |  | 20000 |  | 9.76 |  |  |  |  | 25.05 |  |  |  | 156.76 | [6 empty] | 1 |  |  |  |  | 25.05
PEDREIRO |  |  | 20017 |  | 9.86 |  |  |  |  | 25.14 |  |  |  | 155.02 | [6 empty] | 1 |  |  |  |  | 25.14
SERVENTE |  |  | 20031 |  | 6.87 |  |  |  |  | 19.88 |  |  |  | 189.51 | [6 empty] | 9 |  |  |  |  | 178.92
(B)Total: | [23 empty] | 253.19
(C)Itens de Incidência |  |  | Código Auxiliar |  | % |  |  |  |  | M. O. |  |  | Equip. |  |  | Mat. | [5 empty] | Custo
(C)Total: | [23 empty] | 0
Custo Horário da Execução (A) + (B) + (C) | [17 empty] | 286.15
(D) Produção da Equipe | [17 empty] | 3.853
(E) Custo Unitário da Execução [(A) + (B) + (C)] / (D) | [17 empty] | 74.26
(F)Materiais | [5 empty] | Código Auxiliar |  |  | Unid. |  |  | Custo Unitário | [6 empty] | Consumo | [6 empty] | Custo Unitário
ADITIVO PLASTIFICANTE E RETARDADOR | [5 empty] | 10097 |  |  | Kg |  |  | 6.99 | [6 empty] | 5.3 | [6 empty] | 37.04
AREIA (POSTO PEDREIRA) | [5 empty] | 10081 |  |  | m3 |  |  | 109.98 | [6 empty] | 0.57 | [6 empty] | 62.68
BRITA (POSTO PEDREIRA) | [5 empty] | 10082 |  |  | m3 |  |  | 97.67 | [6 empty] | 0.591 | [6 empty] | 57.72
CIMENTO PORTLAND CP II - 32 | [5 empty] | 10010 |  |  | Kg |  |  | 0.65 | [6 empty] | 422 | [6 empty] | 274.3
(F)Total: | [23 empty] | 431.74
(G)Serviços | [5 empty] | Código Auxiliar |  |  | Unid. |  |  | Custo Unitário | [6 empty] | Consumo | [6 empty] | Custo Unitário
ADENSAMENTO DE CONCRETO | [5 empty] | 45123 |  |  | m3 |  |  | 5.91 | [6 empty] | 1 | [6 empty] | 5.91
(G)Total: | [23 empty] | 5.91
(H)Itens de Transporte |  | Código Auxiliar |  | Unid. |  |  | Fórmula |  |  |  |  | X1 |  |  | X2 |  | X3 |  |  | Custo |  |  |  | Consumo |  |  | Custo Unit.
(H)Total: | [23 empty] | 0
Custo Direto Total (E) + (F) + (G) + (H): | [23 empty] | 511.91
BDI: 33,65% | [23 empty] | 172.25
Preço unitário total: | [23 empty] | 684.16
Tabela de preços: 275 - TABELA DE TERRAPLENAGEM, PAVIMENTAÇÃO E OBRAS DE ARTE ESPECIAIS - OUT/24 - COM DESONERAÇÃO - T275 | [17 empty] | Data base: 01/10/2024
Serviço: 45167 CONCRETO FCK=35 MPA | [17 empty] | Unidade: m3
(A)Equipamento |  |  | Código Auxiliar |  | Ut. Pr |  |  | Ut. Impr |  |  | Vl. Hr. Prod |  |  |  |  | Vl. Hr. Imp | [6 empty] | Consumo |  |  | Custo Horário
BALANÇA DIGITAL - CAPACIDADE 500 kg |  |  | 30175 |  | 1 |  |  | 0 |  |  | 1.01 |  |  |  |  | 0.68 | [6 empty] | 1 |  |  | 1.01
BETONEIRA DE 600L - GASOLINA |  |  | 30180 |  | 1 |  |  | 0 |  |  | 25.48 |  |  |  |  | 3.63 | [6 empty] | 1 |  |  | 25.48
CARRINHO DE MÃO 80L |  |  | 30033 |  | 0.83 |  |  | 0.17 |  |  | 0.66 |  |  |  |  | 0.45 | [6 empty] | 4 |  |  | 2.44
GERICA 180 l |  |  | 30185 |  | 0.39 |  |  | 0.61 |  |  | 1.65 |  |  |  |  | 1.12 | [6 empty] | 3 |  |  | 3.96
(A)Total: | [23 empty] | 32.89
(B)Mão-de-Obra |  |  | Código Auxiliar |  | Eq. Salarial |  |  |  |  | Sal/Hora |  |  |  | Encargos(%) | [6 empty] | Consumo |  |  |  |  | Custo Horário
ENCARREGADO DE SERVIÇO |  |  | 20002 |  | 12.14 |  |  |  |  | 24.08 |  |  |  | 98.4 | [6 empty] | 1 |  |  |  |  | 24.08
OPERADOR DE EQUIPAMENTO LEVE |  |  | 20000 |  | 9.76 |  |  |  |  | 25.05 |  |  |  | 156.76 | [6 empty] | 1 |  |  |  |  | 25.05
PEDREIRO |  |  | 20017 |  | 9.86 |  |  |  |  | 25.14 |  |  |  | 155.02 | [6 empty] | 1 |  |  |  |  | 25.14
SERVENTE |  |  | 20031 |  | 6.87 |  |  |  |  | 19.88 |  |  |  | 189.51 | [6 empty] | 9 |  |  |  |  | 178.92
(B)Total: | [23 empty] | 253.19
(C)Itens de Incidência |  |  | Código Auxiliar |  | % |  |  |  |  | M. O. |  |  | Equip. |  |  | Mat. | [5 empty] | Custo
(C)Total: | [23 empty] | 0
Custo Horário da Execução (A) + (B) + (C) | [17 empty] | 286.08
(D) Produção da Equipe | [17 empty] | 3.8088
(E) Custo Unitário da Execução [(A) + (B) + (C)] / (D) | [17 empty] | 75.11
(F)Materiais | [5 empty] | Código Auxiliar |  |  | Unid. |  |  | Custo Unitário | [6 empty] | Consumo | [6 empty] | Custo Unitário
ADITIVO PLASTIFICANTE E RETARDADOR | [5 empty] | 10097 |  |  | Kg |  |  | 6.99 | [6 empty] | 5.9 | [6 empty] | 41.24
AREIA (POSTO PEDREIRA) | [5 empty] | 10081 |  |  | m3 |  |  | 109.98 | [6 empty] | 0.54021 | [6 empty] | 59.41
BRITA (POSTO PEDREIRA) | [5 empty] | 10082 |  |  | m3 |  |  | 97.67 | [6 empty] | 0.594 | [6 empty] | 58.01
CIMENTO PORTLAND CP II - 32 | [5 empty] | 10010 |  |  | Kg |  |  | 0.65 | [6 empty] | 467 | [6 empty] | 303.55
(F)Total: | [23 empty] | 462.21
(G)Serviços | [5 empty] | Código Auxiliar |  |  | Unid. |  |  | Custo Unitário | [6 empty] | Consumo | [6 empty] | Custo Unitário
ADENSAMENTO DE CONCRETO | [5 empty] | 45123 |  |  | m3 |  |  | 5.91 | [6 empty] | 1 | [6 empty] | 5.91
(G)Total: | [23 empty] | 5.91
(H)Itens de Transporte |  | Código Auxiliar |  | Unid. |  |  | Fórmula |  |  |  |  | X1 |  |  | X2 |  | X3 |  |  | Custo |  |  |  | Consumo |  |  | Custo Unit.
(H)Total: | [23 empty] | 0
Custo Direto Total (E) + (F) + (G) + (H): | [23 empty] | 543.23
BDI: 33,65% | [23 empty] | 182.79
Preço unitário total: | [23 empty] | 726.02
Tabela de preços: 275 - TABELA DE TERRAPLENAGEM, PAVIMENTAÇÃO E OBRAS DE ARTE ESPECIAIS - OUT/24 - COM DESONERAÇÃO - T275 | [17 empty] | Data base: 01/10/2024
Serviço: 45168 CONCRETO FCK=40 MPA | [17 empty] | Unidade: m3
(A)Equipamento |  |  | Código Auxiliar |  | Ut. Pr |  |  | Ut. Impr |  |  | Vl. Hr. Prod |  |  |  |  | Vl. Hr. Imp | [6 empty] | Consumo |  |  | Custo Horário
BALANÇA DIGITAL - CAPACIDADE 500 kg |  |  | 30175 |  | 1 |  |  | 0 |  |  | 1.01 |  |  |  |  | 0.68 | [6 empty] | 1 |  |  | 1.01
BETONEIRA DE 600L - GASOLINA |  |  | 30180 |  | 1 |  |  | 0 |  |  | 25.48 |  |  |  |  | 3.63 | [6 empty] | 1 |  |  | 25.48
CARRINHO DE MÃO 80L |  |  | 30033 |  | 0.81 |  |  | 0.19 |  |  | 0.66 |  |  |  |  | 0.45 | [6 empty] | 4 |  |  | 2.44
GERICA 180 l |  |  | 30185 |  | 0.39 |  |  | 0.61 |  |  | 1.65 |  |  |  |  | 1.12 | [6 empty] | 3 |  |  | 3.96
(A)Total: | [23 empty] | 32.89
(B)Mão-de-Obra |  |  | Código Auxiliar |  | Eq. Salarial |  |  |  |  | Sal/Hora |  |  |  | Encargos(%) | [6 empty] | Consumo |  |  |  |  | Custo Horário
ENCARREGADO DE SERVIÇO |  |  | 20002 |  | 12.14 |  |  |  |  | 24.08 |  |  |  | 98.4 | [6 empty] | 1 |  |  |  |  | 24.08
OPERADOR DE EQUIPAMENTO LEVE |  |  | 20000 |  | 9.76 |  |  |  |  | 25.05 |  |  |  | 156.76 | [6 empty] | 1 |  |  |  |  | 25.05
PEDREIRO |  |  | 20017 |  | 9.86 |  |  |  |  | 25.14 |  |  |  | 155.02 | [6 empty] | 1 |  |  |  |  | 25.14
SERVENTE |  |  | 20031 |  | 6.87 |  |  |  |  | 19.88 |  |  |  | 189.51 | [6 empty] | 9 |  |  |  |  | 178.92
(B)Total: | [23 empty] | 253.19
(C)Itens de Incidência |  |  | Código Auxiliar |  | % |  |  |  |  | M. O. |  |  | Equip. |  |  | Mat. | [5 empty] | Custo
(C)Total: | [23 empty] | 0
Custo Horário da Execução (A) + (B) + (C) | [17 empty] | 286.08
(D) Produção da Equipe | [17 empty] | 3.7656
(E) Custo Unitário da Execução [(A) + (B) + (C)] / (D) | [17 empty] | 75.97
(F)Materiais | [5 empty] | Código Auxiliar |  |  | Unid. |  |  | Custo Unitário | [6 empty] | Consumo | [6 empty] | Custo Unitário
ADITIVO PLASTIFICANTE E RETARDADOR | [5 empty] | 10097 |  |  | Kg |  |  | 6.99 | [6 empty] | 6.5 | [6 empty] | 45.43
AREIA (POSTO PEDREIRA) | [5 empty] | 10081 |  |  | m3 |  |  | 109.98 | [6 empty] | 0.515 | [6 empty] | 56.63
BRITA (POSTO PEDREIRA) | [5 empty] | 10082 |  |  | m3 |  |  | 97.67 | [6 empty] | 0.599 | [6 empty] | 58.5
CIMENTO PORTLAND CP II - 32 | [5 empty] | 10010 |  |  | Kg |  |  | 0.65 | [6 empty] | 516 | [6 empty] | 335.4
(F)Total: | [23 empty] | 495.96
(G)Serviços | [5 empty] | Código Auxiliar |  |  | Unid. |  |  | Custo Unitário | [6 empty] | Consumo | [6 empty] | Custo Unitário
ADENSAMENTO DE CONCRETO | [5 empty] | 45123 |  |  | m3 |  |  | 5.91 | [6 empty] | 1 | [6 empty] | 5.91
(G)Total: | [23 empty] | 5.91
(H)Itens de Transporte |  | Código Auxiliar |  | Unid. |  |  | Fórmula |  |  |  |  | X1 |  |  | X2 |  | X3 |  |  | Custo |  |  |  | Consumo |  |  | Custo Unit.
(H)Total: | [23 empty] | 0
Custo Direto Total (E) + (F) + (G) + (H): | [23 empty] | 577.84
BDI: 33,65% | [23 empty] | 194.44
Preço unitário total: | [23 empty] | 772.28
Tabela de preços: 275 - TABELA DE TERRAPLENAGEM, PAVIMENTAÇÃO E OBRAS DE ARTE ESPECIAIS - OUT/24 - COM DESONERAÇÃO - T275 | [17 empty] | Data base: 01/10/2024
Serviço: 45054 CONCRETO USINADO BOMBEÁVEL FCK=15 MPA | [17 empty] | Unidade: m3
(A)Equipamento |  |  | Código Auxiliar |  | Ut. Pr |  |  | Ut. Impr |  |  | Vl. Hr. Prod |  |  |  |  | Vl. Hr. Imp | [6 empty] | Consumo |  |  | Custo Horário
(A)Total: | [23 empty] | 0
(B)Mão-de-Obra |  |  | Código Auxiliar |  | Eq. Salarial |  |  |  |  | Sal/Hora |  |  |  | Encargos(%) | [6 empty] | Consumo |  |  |  |  | Custo Horário
(B)Total: | [23 empty] | 0
(C)Itens de Incidência |  |  | Código Auxiliar |  | % |  |  |  |  | M. O. |  |  | Equip. |  |  | Mat. | [5 empty] | Custo
(C)Total: | [23 empty] | 0
Custo Horário da Execução (A) + (B) + (C) | [17 empty] | 0
(D) Produção da Equipe | [17 empty] | 1
(E) Custo Unitário da Execução [(A) + (B) + (C)] / (D) | [17 empty] | 0
(F)Materiais | [5 empty] | Código Auxiliar |  |  | Unid. |  |  | Custo Unitário | [6 empty] | Consumo | [6 empty] | Custo Unitário
CONCRETO USINADO BOMBEÁVEL FCK = 15 MPa (COMERCIAL) | [5 empty] | 11080 |  |  | m3 |  |  | 547.5 | [6 empty] | 1.02 | [6 empty] | 558.45
(F)Total: | [23 empty] | 558.45
(G)Serviços | [5 empty] | Código Auxiliar |  |  | Unid. |  |  | Custo Unitário | [6 empty] | Consumo | [6 empty] | Custo Unitário
ADENSAMENTO DE CONCRETO | [5 empty] | 45123 |  |  | m3 |  |  | 5.91 | [6 empty] | 1 | [6 empty] | 5.91
LANÇAMENTO DE CONCRETO USINADO BOMBEÁVEL | [5 empty] | 45121 |  |  | m3 |  |  | 60.54 | [6 empty] | 1 | [6 empty] | 60.54
(G)Total: | [23 empty] | 66.45
(H)Itens de Transporte |  | Código Auxiliar |  | Unid. |  |  | Fórmula |  |  |  |  | X1 |  |  | X2 |  | X3 |  |  | Custo |  |  |  | Consumo |  |  | Custo Unit.
(H)Total: | [23 empty] | 0
Custo Direto Total (E) + (F) + (G) + (H): | [23 empty] | 624.9
BDI: 33,65% | [23 empty] | 210.27
Preço unitário total: | [23 empty] | 835.17
Tabela de preços: 275 - TABELA DE TERRAPLENAGEM, PAVIMENTAÇÃO E OBRAS DE ARTE ESPECIAIS - OUT/24 - COM DESONERAÇÃO - T275 | [17 empty] | Data base: 01/10/2024
Serviço: 45152 CONCRETO USINADO BOMBEÁVEL FCK=20 MPA | [17 empty] | Unidade: m3
(A)Equipamento |  |  | Código Auxiliar |  | Ut. Pr |  |  | Ut. Impr |  |  | Vl. Hr. Prod |  |  |  |  | Vl. Hr. Imp | [6 empty] | Consumo |  |  | Custo Horário
(A)Total: | [23 empty] | 0
(B)Mão-de-Obra |  |  | Código Auxiliar |  | Eq. Salarial |  |  |  |  | Sal/Hora |  |  |  | Encargos(%) | [6 empty] | Consumo |  |  |  |  | Custo Horário
(B)Total: | [23 empty] | 0
(C)Itens de Incidência |  |  | Código Auxiliar |  | % |  |  |  |  | M. O. |  |  | Equip. |  |  | Mat. | [5 empty] | Custo
(C)Total: | [23 empty] | 0
Custo Horário da Execução (A) + (B) + (C) | [17 empty] | 0
(D) Produção da Equipe | [17 empty] | 1
(E) Custo Unitário da Execução [(A) + (B) + (C)] / (D) | [17 empty] | 0
(F)Materiais | [5 empty] | Código Auxiliar |  |  | Unid. |  |  | Custo Unitário | [6 empty] | Consumo | [6 empty] | Custo Unitário
CONCRETO USINADO BOMBEÁVEL FCK = 20 MPa (COMERCIAL) | [5 empty] | 11081 |  |  | m3 |  |  | 572.57 | [6 empty] | 1.02 | [6 empty] | 584.02
(F)Total: | [23 empty] | 584.02
(G)Serviços | [5 empty] | Código Auxiliar |  |  | Unid. |  |  | Custo Unitário | [6 empty] | Consumo | [6 empty] | Custo Unitário
ADENSAMENTO DE CONCRETO | [5 empty] | 45123 |  |  | m3 |  |  | 5.91 | [6 empty] | 1 | [6 empty] | 5.91
LANÇAMENTO DE CONCRETO USINADO BOMBEÁVEL | [5 empty] | 45121 |  |  | m3 |  |  | 60.54 | [6 empty] | 1 | [6 empty] | 60.54
(G)Total: | [23 empty] | 66.45
(H)Itens de Transporte |  | Código Auxiliar |  | Unid. |  |  | Fórmula |  |  |  |  | X1 |  |  | X2 |  | X3 |  |  | Custo |  |  |  | Consumo |  |  | Custo Unit.
(H)Total: | [23 empty] | 0
Custo Direto Total (E) + (F) + (G) + (H): | [23 empty] | 650.47
BDI: 33,65% | [23 empty] | 218.88
Preço unitário total: | [23 empty] | 869.35
Tabela de preços: 275 - TABELA DE TERRAPLENAGEM, PAVIMENTAÇÃO E OBRAS DE ARTE ESPECIAIS - OUT/24 - COM DESONERAÇÃO - T275 | [17 empty] | Data base: 01/10/2024
Serviço: 45153 CONCRETO USINADO BOMBEÁVEL FCK=25 MPA | [17 empty] | Unidade: m3
(A)Equipamento |  |  | Código Auxiliar |  | Ut. Pr |  |  | Ut. Impr |  |  | Vl. Hr. Prod |  |  |  |  | Vl. Hr. Imp | [6 empty] | Consumo |  |  | Custo Horário
(A)Total: | [23 empty] | 0
(B)Mão-de-Obra |  |  | Código Auxiliar |  | Eq. Salarial |  |  |  |  | Sal/Hora |  |  |  | Encargos(%) | [6 empty] | Consumo |  |  |  |  | Custo Horário
(B)Total: | [23 empty] | 0
(C)Itens de Incidência |  |  | Código Auxiliar |  | % |  |  |  |  | M. O. |  |  | Equip. |  |  | Mat. | [5 empty] | Custo
(C)Total: | [23 empty] | 0
Custo Horário da Execução (A) + (B) + (C) | [17 empty] | 0
(D) Produção da Equipe | [17 empty] | 1
(E) Custo Unitário da Execução [(A) + (B) + (C)] / (D) | [17 empty] | 0
(F)Materiais | [5 empty] | Código Auxiliar |  |  | Unid. |  |  | Custo Unitário | [6 empty] | Consumo | [6 empty] | Custo Unitário
CONCRETO USINADO BOMBEÁVEL FCK = 25 MPa (COMERCIAL) | [5 empty] | 11082 |  |  | m3 |  |  | 588 | [6 empty] | 1.02 | [6 empty] | 599.76
(F)Total: | [23 empty] | 599.76
(G)Serviços | [5 empty] | Código Auxiliar |  |  | Unid. |  |  | Custo Unitário | [6 empty] | Consumo | [6 empty] | Custo Unitário
ADENSAMENTO DE CONCRETO | [5 empty] | 45123 |  |  | m3 |  |  | 5.91 | [6 empty] | 1 | [6 empty] | 5.91
LANÇAMENTO DE CONCRETO USINADO BOMBEÁVEL | [5 empty] | 45121 |  |  | m3 |  |  | 60.54 | [6 empty] | 1 | [6 empty] | 60.54
(G)Total: | [23 empty] | 66.45
(H)Itens de Transporte |  | Código Auxiliar |  | Unid. |  |  | Fórmula |  |  |  |  | X1 |  |  | X2 |  | X3 |  |  | Custo |  |  |  | Consumo |  |  | Custo Unit.
(H)Total: | [23 empty] | 0
Custo Direto Total (E) + (F) + (G) + (H): | [23 empty] | 666.21
BDI: 33,65% | [23 empty] | 224.17
Preço unitário total: | [23 empty] | 890.38
Tabela de preços: 275 - TABELA DE TERRAPLENAGEM, PAVIMENTAÇÃO E OBRAS DE ARTE ESPECIAIS - OUT/24 - COM DESONERAÇÃO - T275 | [17 empty] | Data base: 01/10/2024
Serviço: 45154 CONCRETO USINADO BOMBEÁVEL FCK=30 MPA | [17 empty] | Unidade: m3
(A)Equipamento |  |  | Código Auxiliar |  | Ut. Pr |  |  | Ut. Impr |  |  | Vl. Hr. Prod |  |  |  |  | Vl. Hr. Imp | [6 empty] | Consumo |  |  | Custo Horário
(A)Total: | [23 empty] | 0
(B)Mão-de-Obra |  |  | Código Auxiliar |  | Eq. Salarial |  |  |  |  | Sal/Hora |  |  |  | Encargos(%) | [6 empty] | Consumo |  |  |  |  | Custo Horário
(B)Total: | [23 empty] | 0
(C)Itens de Incidência |  |  | Código Auxiliar |  | % |  |  |  |  | M. O. |  |  | Equip. |  |  | Mat. | [5 empty] | Custo
(C)Total: | [23 empty] | 0
Custo Horário da Execução (A) + (B) + (C) | [17 empty] | 0
(D) Produção da Equipe | [17 empty] | 1
(E) Custo Unitário da Execução [(A) + (B) + (C)] / (D) | [17 empty] | 0
(F)Materiais | [5 empty] | Código Auxiliar |  |  | Unid. |  |  | Custo Unitário | [6 empty] | Consumo | [6 empty] | Custo Unitário
CONCRETO USINADO BOMBEÁVEL FCK = 30 MPa (COMERCIAL) | [5 empty] | 11083 |  |  | m3 |  |  | 604.83 | [6 empty] | 1.02 | [6 empty] | 616.92
(F)Total: | [23 empty] | 616.92
(G)Serviços | [5 empty] | Código Auxiliar |  |  | Unid. |  |  | Custo Unitário | [6 empty] | Consumo | [6 empty] | Custo Unitário
ADENSAMENTO DE CONCRETO | [5 empty] | 45123 |  |  | m3 |  |  | 5.91 | [6 empty] | 1 | [6 empty] | 5.91
LANÇAMENTO DE CONCRETO USINADO BOMBEÁVEL | [5 empty] | 45121 |  |  | m3 |  |  | 60.54 | [6 empty] | 1 | [6 empty] | 60.54
(G)Total: | [23 empty] | 66.45
(H)Itens de Transporte |  | Código Auxiliar |  | Unid. |  |  | Fórmula |  |  |  |  | X1 |  |  | X2 |  | X3 |  |  | Custo |  |  |  | Consumo |  |  | Custo Unit.
(H)Total: | [23 empty] | 0
Custo Direto Total (E) + (F) + (G) + (H): | [23 empty] | 683.37
BDI: 33,65% | [23 empty] | 229.95
Preço unitário total: | [23 empty] | 913.32
Tabela de preços: 275 - TABELA DE TERRAPLENAGEM, PAVIMENTAÇÃO E OBRAS DE ARTE ESPECIAIS - OUT/24 - COM DESONERAÇÃO - T275 | [17 empty] | Data base: 01/10/2024
Serviço: 45156 CONCRETO USINADO BOMBEÁVEL FCK=35 MPA | [17 empty] | Unidade: m3
(A)Equipamento |  |  | Código Auxiliar |  | Ut. Pr |  |  | Ut. Impr |  |  | Vl. Hr. Prod |  |  |  |  | Vl. Hr. Imp | [6 empty] | Consumo |  |  | Custo Horário
(A)Total: | [23 empty] | 0
(B)Mão-de-Obra |  |  | Código Auxiliar |  | Eq. Salarial |  |  |  |  | Sal/Hora |  |  |  | Encargos(%) | [6 empty] | Consumo |  |  |  |  | Custo Horário
(B)Total: | [23 empty] | 0
(C)Itens de Incidência |  |  | Código Auxiliar |  | % |  |  |  |  | M. O. |  |  | Equip. |  |  | Mat. | [5 empty] | Custo
(C)Total: | [23 empty] | 0
Custo Horário da Execução (A) + (B) + (C) | [17 empty] | 0
(D) Produção da Equipe | [17 empty] | 1
(E) Custo Unitário da Execução [(A) + (B) + (C)] / (D) | [17 empty] | 0
(F)Materiais | [5 empty] | Código Auxiliar |  |  | Unid. |  |  | Custo Unitário | [6 empty] | Consumo | [6 empty] | Custo Unitário
CONCRETO USINADO BOMBEÁVEL FCK = 35 MPa (COMERCIAL) | [5 empty] | 11084 |  |  | m3 |  |  | 633.75 | [6 empty] | 1.02 | [6 empty] | 646.42
(F)Total: | [23 empty] | 646.42
(G)Serviços | [5 empty] | Código Auxiliar |  |  | Unid. |  |  | Custo Unitário | [6 empty] | Consumo | [6 empty] | Custo Unitário
ADENSAMENTO DE CONCRETO | [5 empty] | 45123 |  |  | m3 |  |  | 5.91 | [6 empty] | 1 | [6 empty] | 5.91
LANÇAMENTO DE CONCRETO USINADO BOMBEÁVEL | [5 empty] | 45121 |  |  | m3 |  |  | 60.54 | [6 empty] | 1 | [6 empty] | 60.54
(G)Total: | [23 empty] | 66.45
(H)Itens de Transporte |  | Código Auxiliar |  | Unid. |  |  | Fórmula |  |  |  |  | X1 |  |  | X2 |  | X3 |  |  | Custo |  |  |  | Consumo |  |  | Custo Unit.
(H)Total: | [23 empty] | 0
Custo Direto Total (E) + (F) + (G) + (H): | [23 empty] | 712.87
BDI: 33,65% | [23 empty] | 239.88
Preço unitário total: | [23 empty] | 952.75
Tabela de preços: 275 - TABELA DE TERRAPLENAGEM, PAVIMENTAÇÃO E OBRAS DE ARTE ESPECIAIS - OUT/24 - COM DESONERAÇÃO - T275 | [17 empty] | Data base: 01/10/2024
Serviço: 45157 CONCRETO USINADO BOMBEÁVEL FCK=40 MPA | [17 empty] | Unidade: m3
(A)Equipamento |  |  | Código Auxiliar |  | Ut. Pr |  |  | Ut. Impr |  |  | Vl. Hr. Prod |  |  |  |  | Vl. Hr. Imp | [6 empty] | Consumo |  |  | Custo Horário
(A)Total: | [23 empty] | 0
(B)Mão-de-Obra |  |  | Código Auxiliar |  | Eq. Salarial |  |  |  |  | Sal/Hora |  |  |  | Encargos(%) | [6 empty] | Consumo |  |  |  |  | Custo Horário
(B)Total: | [23 empty] | 0
(C)Itens de Incidência |  |  | Código Auxiliar |  | % |  |  |  |  | M. O. |  |  | Equip. |  |  | Mat. | [5 empty] | Custo
(C)Total: | [23 empty] | 0
Custo Horário da Execução (A) + (B) + (C) | [17 empty] | 0
(D) Produção da Equipe | [17 empty] | 1
(E) Custo Unitário da Execução [(A) + (B) + (C)] / (D) | [17 empty] | 0
(F)Materiais | [5 empty] | Código Auxiliar |  |  | Unid. |  |  | Custo Unitário | [6 empty] | Consumo | [6 empty] | Custo Unitário
CONCRETO USINADO BOMBEÁVEL FCK = 40 MPa (COMERCIAL) | [5 empty] | 11085 |  |  | m3 |  |  | 653 | [6 empty] | 1.02 | [6 empty] | 666.06
(F)Total: | [23 empty] | 666.06
(G)Serviços | [5 empty] | Código Auxiliar |  |  | Unid. |  |  | Custo Unitário | [6 empty] | Consumo | [6 empty] | Custo Unitário
ADENSAMENTO DE CONCRETO | [5 empty] | 45123 |  |  | m3 |  |  | 5.91 | [6 empty] | 1 | [6 empty] | 5.91
LANÇAMENTO DE CONCRETO USINADO BOMBEÁVEL | [5 empty] | 45121 |  |  | m3 |  |  | 60.54 | [6 empty] | 1 | [6 empty] | 60.54
(G)Total: | [23 empty] | 66.45
(H)Itens de Transporte |  | Código Auxiliar |  | Unid. |  |  | Fórmula |  |  |  |  | X1 |  |  | X2 |  | X3 |  |  | Custo |  |  |  | Consumo |  |  | Custo Unit.
(H)Total: | [23 empty] | 0
Custo Direto Total (E) + (F) + (G) + (H): | [23 empty] | 732.51
BDI: 33,65% | [23 empty] | 246.48
Preço unitário total: | [23 empty] | 978.99
Tabela de preços: 275 - TABELA DE TERRAPLENAGEM, PAVIMENTAÇÃO E OBRAS DE ARTE ESPECIAIS - OUT/24 - COM DESONERAÇÃO - T275 | [17 empty] | Data base: 01/10/2024
Serviço: 45053 CONCRETO USINADO FCK=15 MPA | [17 empty] | Unidade: m3
(A)Equipamento |  |  | Código Auxiliar |  | Ut. Pr |  |  | Ut. Impr |  |  | Vl. Hr. Prod |  |  |  |  | Vl. Hr. Imp | [6 empty] | Consumo |  |  | Custo Horário
(A)Total: | [23 empty] | 0
(B)Mão-de-Obra |  |  | Código Auxiliar |  | Eq. Salarial |  |  |  |  | Sal/Hora |  |  |  | Encargos(%) | [6 empty] | Consumo |  |  |  |  | Custo Horário
(B)Total: | [23 empty] | 0
(C)Itens de Incidência |  |  | Código Auxiliar |  | % |  |  |  |  | M. O. |  |  | Equip. |  |  | Mat. | [5 empty] | Custo
(C)Total: | [23 empty] | 0
Custo Horário da Execução (A) + (B) + (C) | [17 empty] | 0
(D) Produção da Equipe | [17 empty] | 1
(E) Custo Unitário da Execução [(A) + (B) + (C)] / (D) | [17 empty] | 0
(F)Materiais | [5 empty] | Código Auxiliar |  |  | Unid. |  |  | Custo Unitário | [6 empty] | Consumo | [6 empty] | Custo Unitário
CONCRETO USINADO CONVENCIONAL FCK = 15 MPa (COMERCIAL) | [5 empty] | 11070 |  |  | m3 |  |  | 503 | [6 empty] | 1.02 | [6 empty] | 513.06
(F)Total: | [23 empty] | 513.06
(G)Serviços | [5 empty] | Código Auxiliar |  |  | Unid. |  |  | Custo Unitário | [6 empty] | Consumo | [6 empty] | Custo Unitário
ADENSAMENTO DE CONCRETO | [5 empty] | 45123 |  |  | m3 |  |  | 5.91 | [6 empty] | 1 | [6 empty] | 5.91
LANÇAMENTO DE CONCRETO USINADO | [5 empty] | 45122 |  |  | m3 |  |  | 10.32 | [6 empty] | 1 | [6 empty] | 10.32
(G)Total: | [23 empty] | 16.23
(H)Itens de Transporte |  | Código Auxiliar |  | Unid. |  |  | Fórmula |  |  |  |  | X1 |  |  | X2 |  | X3 |  |  | Custo |  |  |  | Consumo |  |  | Custo Unit.
(H)Total: | [23 empty] | 0
Custo Direto Total (E) + (F) + (G) + (H): | [23 empty] | 529.29
BDI: 33,65% | [23 empty] | 178.1
Preço unitário total: | [23 empty] | 707.39
Tabela de preços: 275 - TABELA DE TERRAPLENAGEM, PAVIMENTAÇÃO E OBRAS DE ARTE ESPECIAIS - OUT/24 - COM DESONERAÇÃO - T275 | [17 empty] | Data base: 01/10/2024
Serviço: 45141 CONCRETO USINADO FCK=20 MPA | [17 empty] | Unidade: m3
(A)Equipamento |  |  | Código Auxiliar |  | Ut. Pr |  |  | Ut. Impr |  |  | Vl. Hr. Prod |  |  |  |  | Vl. Hr. Imp | [6 empty] | Consumo |  |  | Custo Horário
(A)Total: | [23 empty] | 0
(B)Mão-de-Obra |  |  | Código Auxiliar |  | Eq. Salarial |  |  |  |  | Sal/Hora |  |  |  | Encargos(%) | [6 empty] | Consumo |  |  |  |  | Custo Horário
(B)Total: | [23 empty] | 0
(C)Itens de Incidência |  |  | Código Auxiliar |  | % |  |  |  |  | M. O. |  |  | Equip. |  |  | Mat. | [5 empty] | Custo
(C)Total: | [23 empty] | 0
Custo Horário da Execução (A) + (B) + (C) | [17 empty] | 0
(D) Produção da Equipe | [17 empty] | 1
(E) Custo Unitário da Execução [(A) + (B) + (C)] / (D) | [17 empty] | 0
(F)Materiais | [5 empty] | Código Auxiliar |  |  | Unid. |  |  | Custo Unitário | [6 empty] | Consumo | [6 empty] | Custo Unitário
CONCRETO USINADO CONVENCIONAL FCK = 20 MPa (COMERCIAL) | [5 empty] | 11071 |  |  | m3 |  |  | 546.25 | [6 empty] | 1.02 | [6 empty] | 557.17
(F)Total: | [23 empty] | 557.17
(G)Serviços | [5 empty] | Código Auxiliar |  |  | Unid. |  |  | Custo Unitário | [6 empty] | Consumo | [6 empty] | Custo Unitário
ADENSAMENTO DE CONCRETO | [5 empty] | 45123 |  |  | m3 |  |  | 5.91 | [6 empty] | 1 | [6 empty] | 5.91
LANÇAMENTO DE CONCRETO USINADO | [5 empty] | 45122 |  |  | m3 |  |  | 10.32 | [6 empty] | 1 | [6 empty] | 10.32
(G)Total: | [23 empty] | 16.23
(H)Itens de Transporte |  | Código Auxiliar |  | Unid. |  |  | Fórmula |  |  |  |  | X1 |  |  | X2 |  | X3 |  |  | Custo |  |  |  | Consumo |  |  | Custo Unit.
(H)Total: | [23 empty] | 0
Custo Direto Total (E) + (F) + (G) + (H): | [23 empty] | 573.4
BDI: 33,65% | [23 empty] | 192.94
Preço unitário total: | [23 empty] | 766.34
Tabela de preços: 275 - TABELA DE TERRAPLENAGEM, PAVIMENTAÇÃO E OBRAS DE ARTE ESPECIAIS - OUT/24 - COM DESONERAÇÃO - T275 | [17 empty] | Data base: 01/10/2024
Serviço: 45142 CONCRETO USINADO FCK=25 MPA | [17 empty] | Unidade: m3
(A)Equipamento |  |  | Código Auxiliar |  | Ut. Pr |  |  | Ut. Impr |  |  | Vl. Hr. Prod |  |  |  |  | Vl. Hr. Imp | [6 empty] | Consumo |  |  | Custo Horário
(A)Total: | [23 empty] | 0
(B)Mão-de-Obra |  |  | Código Auxiliar |  | Eq. Salarial |  |  |  |  | Sal/Hora |  |  |  | Encargos(%) | [6 empty] | Consumo |  |  |  |  | Custo Horário
(B)Total: | [23 empty] | 0
(C)Itens de Incidência |  |  | Código Auxiliar |  | % |  |  |  |  | M. O. |  |  | Equip. |  |  | Mat. | [5 empty] | Custo
(C)Total: | [23 empty] | 0
Custo Horário da Execução (A) + (B) + (C) | [17 empty] | 0
(D) Produção da Equipe | [17 empty] | 1
(E) Custo Unitário da Execução [(A) + (B) + (C)] / (D) | [17 empty] | 0
(F)Materiais | [5 empty] | Código Auxiliar |  |  | Unid. |  |  | Custo Unitário | [6 empty] | Consumo | [6 empty] | Custo Unitário
CONCRETO USINADO CONVENCIONAL FCK = 25 MPa (COMERCIAL) | [5 empty] | 11072 |  |  | m3 |  |  | 560.25 | [6 empty] | 1.02 | [6 empty] | 571.45
(F)Total: | [23 empty] | 571.45
(G)Serviços | [5 empty] | Código Auxiliar |  |  | Unid. |  |  | Custo Unitário | [6 empty] | Consumo | [6 empty] | Custo Unitário
ADENSAMENTO DE CONCRETO | [5 empty] | 45123 |  |  | m3 |  |  | 5.91 | [6 empty] | 1 | [6 empty] | 5.91
LANÇAMENTO DE CONCRETO USINADO | [5 empty] | 45122 |  |  | m3 |  |  | 10.32 | [6 empty] | 1 | [6 empty] | 10.32
(G)Total: | [23 empty] | 16.23
(H)Itens de Transporte |  | Código Auxiliar |  | Unid. |  |  | Fórmula |  |  |  |  | X1 |  |  | X2 |  | X3 |  |  | Custo |  |  |  | Consumo |  |  | Custo Unit.
(H)Total: | [23 empty] | 0
Custo Direto Total (E) + (F) + (G) + (H): | [23 empty] | 587.68
BDI: 33,65% | [23 empty] | 197.75
Preço unitário total: | [23 empty] | 785.43
Tabela de preços: 275 - TABELA DE TERRAPLENAGEM, PAVIMENTAÇÃO E OBRAS DE ARTE ESPECIAIS - OUT/24 - COM DESONERAÇÃO - T275 | [17 empty] | Data base: 01/10/2024
Serviço: 45143 CONCRETO USINADO FCK=30 MPA | [17 empty] | Unidade: m3
(A)Equipamento |  |  | Código Auxiliar |  | Ut. Pr |  |  | Ut. Impr |  |  | Vl. Hr. Prod |  |  |  |  | Vl. Hr. Imp | [6 empty] | Consumo |  |  | Custo Horário
(A)Total: | [23 empty] | 0
(B)Mão-de-Obra |  |  | Código Auxiliar |  | Eq. Salarial |  |  |  |  | Sal/Hora |  |  |  | Encargos(%) | [6 empty] | Consumo |  |  |  |  | Custo Horário
(B)Total: | [23 empty] | 0
(C)Itens de Incidência |  |  | Código Auxiliar |  | % |  |  |  |  | M. O. |  |  | Equip. |  |  | Mat. | [5 empty] | Custo
(C)Total: | [23 empty] | 0
Custo Horário da Execução (A) + (B) + (C) | [17 empty] | 0
(D) Produção da Equipe | [17 empty] | 1
(E) Custo Unitário da Execução [(A) + (B) + (C)] / (D) | [17 empty] | 0
(F)Materiais | [5 empty] | Código Auxiliar |  |  | Unid. |  |  | Custo Unitário | [6 empty] | Consumo | [6 empty] | Custo Unitário
CONCRETO USINADO CONVENCIONAL FCK = 30 MPa (COMERCIAL) | [5 empty] | 11073 |  |  | m3 |  |  | 577 | [6 empty] | 1.02 | [6 empty] | 588.54
(F)Total: | [23 empty] | 588.54
(G)Serviços | [5 empty] | Código Auxiliar |  |  | Unid. |  |  | Custo Unitário | [6 empty] | Consumo | [6 empty] | Custo Unitário
ADENSAMENTO DE CONCRETO | [5 empty] | 45123 |  |  | m3 |  |  | 5.91 | [6 empty] | 1 | [6 empty] | 5.91
LANÇAMENTO DE CONCRETO USINADO | [5 empty] | 45122 |  |  | m3 |  |  | 10.32 | [6 empty] | 1 | [6 empty] | 10.32
(G)Total: | [23 empty] | 16.23
(H)Itens de Transporte |  | Código Auxiliar |  | Unid. |  |  | Fórmula |  |  |  |  | X1 |  |  | X2 |  | X3 |  |  | Custo |  |  |  | Consumo |  |  | Custo Unit.
(H)Total: | [23 empty] | 0
Custo Direto Total (E) + (F) + (G) + (H): | [23 empty] | 604.77
BDI: 33,65% | [23 empty] | 203.5
Preço unitário total: | [23 empty] | 808.27
Tabela de preços: 275 - TABELA DE TERRAPLENAGEM, PAVIMENTAÇÃO E OBRAS DE ARTE ESPECIAIS - OUT/24 - COM DESONERAÇÃO - T275 | [17 empty] | Data base: 01/10/2024
Serviço: 45144 CONCRETO USINADO FCK=35 MPA | [17 empty] | Unidade: m3
(A)Equipamento |  |  | Código Auxiliar |  | Ut. Pr |  |  | Ut. Impr |  |  | Vl. Hr. Prod |  |  |  |  | Vl. Hr. Imp | [6 empty] | Consumo |  |  | Custo Horário
(A)Total: | [23 empty] | 0
(B)Mão-de-Obra |  |  | Código Auxiliar |  | Eq. Salarial |  |  |  |  | Sal/Hora |  |  |  | Encargos(%) | [6 empty] | Consumo |  |  |  |  | Custo Horário
(B)Total: | [23 empty] | 0
(C)Itens de Incidência |  |  | Código Auxiliar |  | % |  |  |  |  | M. O. |  |  | Equip. |  |  | Mat. | [5 empty] | Custo
(C)Total: | [23 empty] | 0
Custo Horário da Execução (A) + (B) + (C) | [17 empty] | 0
(D) Produção da Equipe | [17 empty] | 1
(E) Custo Unitário da Execução [(A) + (B) + (C)] / (D) | [17 empty] | 0
(F)Materiais | [5 empty] | Código Auxiliar |  |  | Unid. |  |  | Custo Unitário | [6 empty] | Consumo | [6 empty] | Custo Unitário
CONCRETO USINADO CONVENCIONAL FCK = 35 MPa (COMERCIAL) | [5 empty] | 11074 |  |  | m3 |  |  | 625 | [6 empty] | 1.02 | [6 empty] | 637.5
(F)Total: | [23 empty] | 637.5
(G)Serviços | [5 empty] | Código Auxiliar |  |  | Unid. |  |  | Custo Unitário | [6 empty] | Consumo | [6 empty] | Custo Unitário
ADENSAMENTO DE CONCRETO | [5 empty] | 45123 |  |  | m3 |  |  | 5.91 | [6 empty] | 1 | [6 empty] | 5.91
LANÇAMENTO DE CONCRETO USINADO | [5 empty] | 45122 |  |  | m3 |  |  | 10.32 | [6 empty] | 1 | [6 empty] | 10.32
(G)Total: | [23 empty] | 16.23
(H)Itens de Transporte |  | Código Auxiliar |  | Unid. |  |  | Fórmula |  |  |  |  | X1 |  |  | X2 |  | X3 |  |  | Custo |  |  |  | Consumo |  |  | Custo Unit.
(H)Total: | [23 empty] | 0
Custo Direto Total (E) + (F) + (G) + (H): | [23 empty] | 653.73
BDI: 33,65% | [23 empty] | 219.98
Preço unitário total: | [23 empty] | 873.71
Tabela de preços: 275 - TABELA DE TERRAPLENAGEM, PAVIMENTAÇÃO E OBRAS DE ARTE ESPECIAIS - OUT/24 - COM DESONERAÇÃO - T275 | [17 empty] | Data base: 01/10/2024
Serviço: 45146 CONCRETO USINADO FCK=40 MPA | [17 empty] | Unidade: m3
(A)Equipamento |  |  | Código Auxiliar |  | Ut. Pr |  |  | Ut. Impr |  |  | Vl. Hr. Prod |  |  |  |  | Vl. Hr. Imp | [6 empty] | Consumo |  |  | Custo Horário
(A)Total: | [23 empty] | 0
(B)Mão-de-Obra |  |  | Código Auxiliar |  | Eq. Salarial |  |  |  |  | Sal/Hora |  |  |  | Encargos(%) | [6 empty] | Consumo |  |  |  |  | Custo Horário
(B)Total: | [23 empty] | 0
(C)Itens de Incidência |  |  | Código Auxiliar |  | % |  |  |  |  | M. O. |  |  | Equip. |  |  | Mat. | [5 empty] | Custo
(C)Total: | [23 empty] | 0
Custo Horário da Execução (A) + (B) + (C) | [17 empty] | 0
(D) Produção da Equipe | [17 empty] | 1
(E) Custo Unitário da Execução [(A) + (B) + (C)] / (D) | [17 empty] | 0
(F)Materiais | [5 empty] | Código Auxiliar |  |  | Unid. |  |  | Custo Unitário | [6 empty] | Consumo | [6 empty] | Custo Unitário
CONCRETO USINADO CONVENCIONAL FCK = 40 MPa (COMERCIAL) | [5 empty] | 11075 |  |  | m3 |  |  | 648.33 | [6 empty] | 1.02 | [6 empty] | 661.29
(F)Total: | [23 empty] | 661.29
(G)Serviços | [5 empty] | Código Auxiliar |  |  | Unid. |  |  | Custo Unitário | [6 empty] | Consumo | [6 empty] | Custo Unitário
ADENSAMENTO DE CONCRETO | [5 empty] | 45123 |  |  | m3 |  |  | 5.91 | [6 empty] | 1 | [6 empty] | 5.91
LANÇAMENTO DE CONCRETO USINADO | [5 empty] | 45122 |  |  | m3 |  |  | 10.32 | [6 empty] | 1 | [6 empty] | 10.32
(G)Total: | [23 empty] | 16.23
(H)Itens de Transporte |  | Código Auxiliar |  | Unid. |  |  | Fórmula |  |  |  |  | X1 |  |  | X2 |  | X3 |  |  | Custo |  |  |  | Consumo |  |  | Custo Unit.
(H)Total: | [23 empty] | 0
Custo Direto Total (E) + (F) + (G) + (H): | [23 empty] | 677.52
BDI: 33,65% | [23 empty] | 227.98
Preço unitário total: | [23 empty] | 905.5
Tabela de preços: 275 - TABELA DE TERRAPLENAGEM, PAVIMENTAÇÃO E OBRAS DE ARTE ESPECIAIS - OUT/24 - COM DESONERAÇÃO - T275 | [17 empty] | Data base: 01/10/2024
Serviço: 47021 CONFECÇÃO E INSTALAÇÃO DE GUIAS | [17 empty] | Unidade: M
(A)Equipamento |  |  | Código Auxiliar |  | Ut. Pr |  |  | Ut. Impr |  |  | Vl. Hr. Prod |  |  |  |  | Vl. Hr. Imp | [6 empty] | Consumo |  |  | Custo Horário
(A)Total: | [23 empty] | 0
(B)Mão-de-Obra |  |  | Código Auxiliar |  | Eq. Salarial |  |  |  |  | Sal/Hora |  |  |  | Encargos(%) | [6 empty] | Consumo |  |  |  |  | Custo Horário
AJUDANTE |  |  | 20003 |  | 7.38 |  |  |  |  | 20.71 |  |  |  | 180.71 | [6 empty] | 1 |  |  |  |  | 20.71
CARPINTEIRO |  |  | 20016 |  | 9.82 |  |  |  |  | 25.17 |  |  |  | 156.37 | [6 empty] | 1 |  |  |  |  | 25.17
ENCARREGADO DE SERVIÇO |  |  | 20002 |  | 12.14 |  |  |  |  | 24.08 |  |  |  | 98.4 | [6 empty] | 0.1 |  |  |  |  | 2.4
(B)Total: | [23 empty] | 48.28
(C)Itens de Incidência |  |  | Código Auxiliar |  | % |  |  |  |  | M. O. |  |  | Equip. |  |  | Mat. | [5 empty] | Custo
(C)Total: | [23 empty] | 0
Custo Horário da Execução (A) + (B) + (C) | [17 empty] | 48.28
(D) Produção da Equipe | [17 empty] | 100
(E) Custo Unitário da Execução [(A) + (B) + (C)] / (D) | [17 empty] | 0.48
(F)Materiais | [5 empty] | Código Auxiliar |  |  | Unid. |  |  | Custo Unitário | [6 empty] | Consumo | [6 empty] | Custo Unitário
COMPENSADO RESINADO - 10 mm | [5 empty] | 10025 |  |  | m2 |  |  | 31.6 | [6 empty] | 0.084 | [6 empty] | 2.65
(F)Total: | [23 empty] | 2.65
(G)Serviços | [5 empty] | Código Auxiliar |  |  | Unid. |  |  | Custo Unitário | [6 empty] | Consumo | [6 empty] | Custo Unitário
(G)Total: | [23 empty] | 0
(H)Itens de Transporte |  | Código Auxiliar |  | Unid. |  |  | Fórmula |  |  |  |  | X1 |  |  | X2 |  | X3 |  |  | Custo |  |  |  | Consumo |  |  | Custo Unit.
(H)Total: | [23 empty] | 0
Custo Direto Total (E) + (F) + (G) + (H): | [23 empty] | 3.13
BDI: 33,65% | [23 empty] | 1.05
Preço unitário total: | [23 empty] | 4.18
Tabela de preços: 275 - TABELA DE TERRAPLENAGEM, PAVIMENTAÇÃO E OBRAS DE ARTE ESPECIAIS - OUT/24 - COM DESONERAÇÃO - T275 | [17 empty] | Data base: 01/10/2024
Serviço: 40880 CONFORMAÇÃO DE TALUDE | [17 empty] | Unidade: m2
(A)Equipamento |  |  | Código Auxiliar |  | Ut. Pr |  |  | Ut. Impr |  |  | Vl. Hr. Prod |  |  |  |  | Vl. Hr. Imp | [6 empty] | Consumo |  |  | Custo Horário
(A)Total: | [23 empty] | 0
(B)Mão-de-Obra |  |  | Código Auxiliar |  | Eq. Salarial |  |  |  |  | Sal/Hora |  |  |  | Encargos(%) | [6 empty] | Consumo |  |  |  |  | Custo Horário
ENCARREGADO DE SERVIÇO |  |  | 20002 |  | 12.14 |  |  |  |  | 24.08 |  |  |  | 98.4 | [6 empty] | 0.014 |  |  |  |  | 0.33
SERVENTE |  |  | 20031 |  | 6.87 |  |  |  |  | 19.88 |  |  |  | 189.51 | [6 empty] | 14 |  |  |  |  | 278.32
(B)Total: | [23 empty] | 278.65
(C)Itens de Incidência |  |  | Código Auxiliar |  | % |  |  |  |  | M. O. |  |  | Equip. |  |  | Mat. | [5 empty] | Custo
(C)Total: | [23 empty] | 0
Custo Horário da Execução (A) + (B) + (C) | [17 empty] | 278.65
(D) Produção da Equipe | [17 empty] | 490
(E) Custo Unitário da Execução [(A) + (B) + (C)] / (D) | [17 empty] | 0.56
(F)Materiais | [5 empty] | Código Auxiliar |  |  | Unid. |  |  | Custo Unitário | [6 empty] | Consumo | [6 empty] | Custo Unitário
(F)Total: | [23 empty] | 0
(G)Serviços | [5 empty] | Código Auxiliar |  |  | Unid. |  |  | Custo Unitário | [6 empty] | Consumo | [6 empty] | Custo Unitário
(G)Total: | [23 empty] | 0
(H)Itens de Transporte |  | Código Auxiliar |  | Unid. |  |  | Fórmula |  |  |  |  | X1 |  |  | X2 |  | X3 |  |  | Custo |  |  |  | Consumo |  |  | Custo Unit.
(H)Total: | [23 empty] | 0
Custo Direto Total (E) + (F) + (G) + (H): | [23 empty] | 0.56
BDI: 33,65% | [23 empty] | 0.18
Preço unitário total: | [23 empty] | 0.74
Tabela de preços: 275 - TABELA DE TERRAPLENAGEM, PAVIMENTAÇÃO E OBRAS DE ARTE ESPECIAIS - OUT/24 - COM DESONERAÇÃO - T275 | [17 empty] | Data base: 01/10/2024
Serviço: 41836 CORPO DE BDTC D=0,80M (EXCETO ESCAVAÇÃO) | [17 empty] | Unidade: m
(A)Equipamento |  |  | Código Auxiliar |  | Ut. Pr |  |  | Ut. Impr |  |  | Vl. Hr. Prod |  |  |  |  | Vl. Hr. Imp | [6 empty] | Consumo |  |  | Custo Horário
CARREGADEIRA DE PNEUS CAT - 950 H OU EQUIVALENTE |  |  | 30007 |  | 0.2 |  |  | 0 |  |  | 446.92 |  |  |  |  | 215.96 | [6 empty] | 1 |  |  | 89.38
(A)Total: | [23 empty] | 89.38
(B)Mão-de-Obra |  |  | Código Auxiliar |  | Eq. Salarial |  |  |  |  | Sal/Hora |  |  |  | Encargos(%) | [6 empty] | Consumo |  |  |  |  | Custo Horário
AJUDANTE |  |  | 20003 |  | 7.38 |  |  |  |  | 20.71 |  |  |  | 180.71 | [6 empty] | 5 |  |  |  |  | 103.55
ENCARREGADO DE SERVIÇO |  |  | 20002 |  | 12.14 |  |  |  |  | 24.08 |  |  |  | 98.4 | [6 empty] | 1 |  |  |  |  | 24.08
PEDREIRO |  |  | 20017 |  | 9.86 |  |  |  |  | 25.14 |  |  |  | 155.02 | [6 empty] | 2 |  |  |  |  | 50.28
(B)Total: | [23 empty] | 177.91
(C)Itens de Incidência |  |  | Código Auxiliar |  | % |  |  |  |  | M. O. |  |  | Equip. |  |  | Mat. | [5 empty] | Custo
(C)Total: | [23 empty] | 0
Custo Horário da Execução (A) + (B) + (C) | [17 empty] | 267.29
(D) Produção da Equipe | [17 empty] | 1
(E) Custo Unitário da Execução [(A) + (B) + (C)] / (D) | [17 empty] | 267.29
(F)Materiais | [5 empty] | Código Auxiliar |  |  | Unid. |  |  | Custo Unitário | [6 empty] | Consumo | [6 empty] | Custo Unitário
TUBO DE CONCRETO ARMADO D= 0,80 M - PA1 | [5 empty] | 10063 |  |  | m |  |  | 346.31 | [6 empty] | 2 | [6 empty] | 692.62
(F)Total: | [23 empty] | 692.62
(G)Serviços | [5 empty] | Código Auxiliar |  |  | Unid. |  |  | Custo Unitário | [6 empty] | Consumo | [6 empty] | Custo Unitário
ARGAMASSA DE CIMENTO E AREIA 1:4 (AC) | [5 empty] | 47018 |  |  | m3 |  |  | 405.81 | [6 empty] | 0.014 | [6 empty] | 5.68
CONCRETO CICLÓPICO FCK=11 MPA P/ DRENAGEM | [5 empty] | 42841 |  |  | m3 |  |  | 332.45 | [6 empty] | 0.6 | [6 empty] | 199.47
FORMA DE PLACA COMPENSADA | [5 empty] | 47020 |  |  | m2 |  |  | 57.58 | [6 empty] | 0.16 | [6 empty] | 9.21
(G)Total: | [23 empty] | 214.36
(H)Itens de Transporte |  | Código Auxiliar |  | Unid. |  |  | Fórmula |  |  |  |  | X1 |  |  | X2 |  | X3 |  |  | Custo |  |  |  | Consumo |  |  | Custo Unit.
(H)Total: | [23 empty] | 0
Custo Direto Total (E) + (F) + (G) + (H): | [23 empty] | 1174.27
BDI: 33,65% | [23 empty] | 395.14
Preço unitário total: | [23 empty] | 1569.41
Tabela de preços: 275 - TABELA DE TERRAPLENAGEM, PAVIMENTAÇÃO E OBRAS DE ARTE ESPECIAIS - OUT/24 - COM DESONERAÇÃO - T275 | [17 empty] | Data base: 01/10/2024
Serviço: 41831 CORPO DE BDTC D=1,00M (EXCETO ESCAVAÇÃO) | [17 empty] | Unidade: m
(A)Equipamento |  |  | Código Auxiliar |  | Ut. Pr |  |  | Ut. Impr |  |  | Vl. Hr. Prod |  |  |  |  | Vl. Hr. Imp | [6 empty] | Consumo |  |  | Custo Horário
CARREGADEIRA DE PNEUS CAT - 950 H OU EQUIVALENTE |  |  | 30007 |  | 0.2 |  |  | 0 |  |  | 446.92 |  |  |  |  | 215.96 | [6 empty] | 1 |  |  | 89.38
(A)Total: | [23 empty] | 89.38
(B)Mão-de-Obra |  |  | Código Auxiliar |  | Eq. Salarial |  |  |  |  | Sal/Hora |  |  |  | Encargos(%) | [6 empty] | Consumo |  |  |  |  | Custo Horário
AJUDANTE |  |  | 20003 |  | 7.38 |  |  |  |  | 20.71 |  |  |  | 180.71 | [6 empty] | 6 |  |  |  |  | 124.26
ENCARREGADO DE SERVIÇO |  |  | 20002 |  | 12.14 |  |  |  |  | 24.08 |  |  |  | 98.4 | [6 empty] | 1 |  |  |  |  | 24.08
PEDREIRO |  |  | 20017 |  | 9.86 |  |  |  |  | 25.14 |  |  |  | 155.02 | [6 empty] | 2 |  |  |  |  | 50.28
(B)Total: | [23 empty] | 198.62
(C)Itens de Incidência |  |  | Código Auxiliar |  | % |  |  |  |  | M. O. |  |  | Equip. |  |  | Mat. | [5 empty] | Custo
(C)Total: | [23 empty] | 0
Custo Horário da Execução (A) + (B) + (C) | [17 empty] | 288
(D) Produção da Equipe | [17 empty] | 1
(E) Custo Unitário da Execução [(A) + (B) + (C)] / (D) | [17 empty] | 288
(F)Materiais | [5 empty] | Código Auxiliar |  |  | Unid. |  |  | Custo Unitário | [6 empty] | Consumo | [6 empty] | Custo Unitário
TUBO DE CONCRETO ARMADO D= 1,00 M - PA1 | [5 empty] | 10064 |  |  | m |  |  | 480.83 | [6 empty] | 2 | [6 empty] | 961.66
(F)Total: | [23 empty] | 961.66
(G)Serviços | [5 empty] | Código Auxiliar |  |  | Unid. |  |  | Custo Unitário | [6 empty] | Consumo | [6 empty] | Custo Unitário
ARGAMASSA DE CIMENTO E AREIA 1:4 (AC) | [5 empty] | 47018 |  |  | m3 |  |  | 405.81 | [6 empty] | 0.02 | [6 empty] | 8.11
CONCRETO CICLÓPICO FCK=11 MPA P/ DRENAGEM | [5 empty] | 42841 |  |  | m3 |  |  | 332.45 | [6 empty] | 0.92 | [6 empty] | 305.85
FORMA DE PLACA COMPENSADA | [5 empty] | 47020 |  |  | m2 |  |  | 57.58 | [6 empty] | 0.2 | [6 empty] | 11.51
(G)Total: | [23 empty] | 325.47
(H)Itens de Transporte |  | Código Auxiliar |  | Unid. |  |  | Fórmula |  |  |  |  | X1 |  |  | X2 |  | X3 |  |  | Custo |  |  |  | Consumo |  |  | Custo Unit.
(H)Total: | [23 empty] | 0
Custo Direto Total (E) + (F) + (G) + (H): | [23 empty] | 1575.13
BDI: 33,65% | [23 empty] | 530.03
Preço unitário total: | [23 empty] | 2105.16
Tabela de preços: 275 - TABELA DE TERRAPLENAGEM, PAVIMENTAÇÃO E OBRAS DE ARTE ESPECIAIS - OUT/24 - COM DESONERAÇÃO - T275 | [17 empty] | Data base: 01/10/2024
Serviço: 41806 CORPO DE BSTC D=0,60M (EXCETO ESCAVAÇÃO) | [17 empty] | Unidade: m
(A)Equipamento |  |  | Código Auxiliar |  | Ut. Pr |  |  | Ut. Impr |  |  | Vl. Hr. Prod |  |  |  |  | Vl. Hr. Imp | [6 empty] | Consumo |  |  | Custo Horário
(A)Total: | [23 empty] | 0
(B)Mão-de-Obra |  |  | Código Auxiliar |  | Eq. Salarial |  |  |  |  | Sal/Hora |  |  |  | Encargos(%) | [6 empty] | Consumo |  |  |  |  | Custo Horário
AJUDANTE |  |  | 20003 |  | 7.38 |  |  |  |  | 20.71 |  |  |  | 180.71 | [6 empty] | 2 |  |  |  |  | 41.42
ENCARREGADO DE SERVIÇO |  |  | 20002 |  | 12.14 |  |  |  |  | 24.08 |  |  |  | 98.4 | [6 empty] | 1 |  |  |  |  | 24.08
PEDREIRO |  |  | 20017 |  | 9.86 |  |  |  |  | 25.14 |  |  |  | 155.02 | [6 empty] | 1 |  |  |  |  | 25.14
(B)Total: | [23 empty] | 90.64
(C)Itens de Incidência |  |  | Código Auxiliar |  | % |  |  |  |  | M. O. |  |  | Equip. |  |  | Mat. | [5 empty] | Custo
(C)Total: | [23 empty] | 0
Custo Horário da Execução (A) + (B) + (C) | [17 empty] | 90.64
(D) Produção da Equipe | [17 empty] | 1
(E) Custo Unitário da Execução [(A) + (B) + (C)] / (D) | [17 empty] | 90.64
(F)Materiais | [5 empty] | Código Auxiliar |  |  | Unid. |  |  | Custo Unitário | [6 empty] | Consumo | [6 empty] | Custo Unitário
TUBO DE CONCRETO ARMADO D= 0,60 M - PA1 | [5 empty] | 10062 |  |  | m |  |  | 223.65 | [6 empty] | 1 | [6 empty] | 223.65
(F)Total: | [23 empty] | 223.65
(G)Serviços | [5 empty] | Código Auxiliar |  |  | Unid. |  |  | Custo Unitário | [6 empty] | Consumo | [6 empty] | Custo Unitário
ARGAMASSA DE CIMENTO E AREIA 1:4 (AC) | [5 empty] | 47018 |  |  | m3 |  |  | 405.81 | [6 empty] | 0.005 | [6 empty] | 2.02
CONCRETO CICLÓPICO FCK=11 MPA P/ DRENAGEM | [5 empty] | 42841 |  |  | m3 |  |  | 332.45 | [6 empty] | 0.169 | [6 empty] | 56.18
FORMA DE PLACA COMPENSADA | [5 empty] | 47020 |  |  | m2 |  |  | 57.58 | [6 empty] | 0.12 | [6 empty] | 6.9
(G)Total: | [23 empty] | 65.1
(H)Itens de Transporte |  | Código Auxiliar |  | Unid. |  |  | Fórmula |  |  |  |  | X1 |  |  | X2 |  | X3 |  |  | Custo |  |  |  | Consumo |  |  | Custo Unit.
(H)Total: | [23 empty] | 0
Custo Direto Total (E) + (F) + (G) + (H): | [23 empty] | 379.39
BDI: 33,65% | [23 empty] | 127.66
Preço unitário total: | [23 empty] | 507.05
Tabela de preços: 275 - TABELA DE TERRAPLENAGEM, PAVIMENTAÇÃO E OBRAS DE ARTE ESPECIAIS - OUT/24 - COM DESONERAÇÃO - T275 | [17 empty] | Data base: 01/10/2024
Serviço: 41811 CORPO DE BSTC D=0,80M (EXCETO ESCAVAÇÃO) | [17 empty] | Unidade: m
(A)Equipamento |  |  | Código Auxiliar |  | Ut. Pr |  |  | Ut. Impr |  |  | Vl. Hr. Prod |  |  |  |  | Vl. Hr. Imp | [6 empty] | Consumo |  |  | Custo Horário
CARREGADEIRA DE PNEUS CAT - 950 H OU EQUIVALENTE |  |  | 30007 |  | 0.1 |  |  | 0 |  |  | 446.92 |  |  |  |  | 215.96 | [6 empty] | 1 |  |  | 44.69
(A)Total: | [23 empty] | 44.69
(B)Mão-de-Obra |  |  | Código Auxiliar |  | Eq. Salarial |  |  |  |  | Sal/Hora |  |  |  | Encargos(%) | [6 empty] | Consumo |  |  |  |  | Custo Horário
AJUDANTE |  |  | 20003 |  | 7.38 |  |  |  |  | 20.71 |  |  |  | 180.71 | [6 empty] | 2.5 |  |  |  |  | 51.77
ENCARREGADO DE SERVIÇO |  |  | 20002 |  | 12.14 |  |  |  |  | 24.08 |  |  |  | 98.4 | [6 empty] | 1 |  |  |  |  | 24.08
PEDREIRO |  |  | 20017 |  | 9.86 |  |  |  |  | 25.14 |  |  |  | 155.02 | [6 empty] | 1 |  |  |  |  | 25.14
(B)Total: | [23 empty] | 100.99
(C)Itens de Incidência |  |  | Código Auxiliar |  | % |  |  |  |  | M. O. |  |  | Equip. |  |  | Mat. | [5 empty] | Custo
(C)Total: | [23 empty] | 0
Custo Horário da Execução (A) + (B) + (C) | [17 empty] | 145.68
(D) Produção da Equipe | [17 empty] | 1
(E) Custo Unitário da Execução [(A) + (B) + (C)] / (D) | [17 empty] | 145.68
(F)Materiais | [5 empty] | Código Auxiliar |  |  | Unid. |  |  | Custo Unitário | [6 empty] | Consumo | [6 empty] | Custo Unitário
TUBO DE CONCRETO ARMADO D= 0,80 M - PA1 | [5 empty] | 10063 |  |  | m |  |  | 346.31 | [6 empty] | 1 | [6 empty] | 346.31
(F)Total: | [23 empty] | 346.31
(G)Serviços | [5 empty] | Código Auxiliar |  |  | Unid. |  |  | Custo Unitário | [6 empty] | Consumo | [6 empty] | Custo Unitário
ARGAMASSA DE CIMENTO E AREIA 1:4 (AC) | [5 empty] | 47018 |  |  | m3 |  |  | 405.81 | [6 empty] | 0.007 | [6 empty] | 2.84
CONCRETO CICLÓPICO FCK=11 MPA P/ DRENAGEM | [5 empty] | 42841 |  |  | m3 |  |  | 332.45 | [6 empty] | 0.3 | [6 empty] | 99.73
FORMA DE PLACA COMPENSADA | [5 empty] | 47020 |  |  | m2 |  |  | 57.58 | [6 empty] | 0.16 | [6 empty] | 9.21
(G)Total: | [23 empty] | 111.78
(H)Itens de Transporte |  | Código Auxiliar |  | Unid. |  |  | Fórmula |  |  |  |  | X1 |  |  | X2 |  | X3 |  |  | Custo |  |  |  | Consumo |  |  | Custo Unit.
(H)Total: | [23 empty] | 0
Custo Direto Total (E) + (F) + (G) + (H): | [23 empty] | 603.77
BDI: 33,65% | [23 empty] | 203.16
Preço unitário total: | [23 empty] | 806.93
Tabela de preços: 275 - TABELA DE TERRAPLENAGEM, PAVIMENTAÇÃO E OBRAS DE ARTE ESPECIAIS - OUT/24 - COM DESONERAÇÃO - T275 | [17 empty] | Data base: 01/10/2024
Serviço: 41816 CORPO DE BSTC D=1,00M (EXCETO ESCAVAÇÃO) | [17 empty] | Unidade: m
(A)Equipamento |  |  | Código Auxiliar |  | Ut. Pr |  |  | Ut. Impr |  |  | Vl. Hr. Prod |  |  |  |  | Vl. Hr. Imp | [6 empty] | Consumo |  |  | Custo Horário
CARREGADEIRA DE PNEUS CAT - 950 H OU EQUIVALENTE |  |  | 30007 |  | 0.1 |  |  | 0 |  |  | 446.92 |  |  |  |  | 215.96 | [6 empty] | 1 |  |  | 44.69
(A)Total: | [23 empty] | 44.69
(B)Mão-de-Obra |  |  | Código Auxiliar |  | Eq. Salarial |  |  |  |  | Sal/Hora |  |  |  | Encargos(%) | [6 empty] | Consumo |  |  |  |  | Custo Horário
AJUDANTE |  |  | 20003 |  | 7.38 |  |  |  |  | 20.71 |  |  |  | 180.71 | [6 empty] | 3 |  |  |  |  | 62.13
ENCARREGADO DE SERVIÇO |  |  | 20002 |  | 12.14 |  |  |  |  | 24.08 |  |  |  | 98.4 | [6 empty] | 1 |  |  |  |  | 24.08
PEDREIRO |  |  | 20017 |  | 9.86 |  |  |  |  | 25.14 |  |  |  | 155.02 | [6 empty] | 1 |  |  |  |  | 25.14
(B)Total: | [23 empty] | 111.35
(C)Itens de Incidência |  |  | Código Auxiliar |  | % |  |  |  |  | M. O. |  |  | Equip. |  |  | Mat. | [5 empty] | Custo
(C)Total: | [23 empty] | 0
Custo Horário da Execução (A) + (B) + (C) | [17 empty] | 156.04
(D) Produção da Equipe | [17 empty] | 1
(E) Custo Unitário da Execução [(A) + (B) + (C)] / (D) | [17 empty] | 156.04
(F)Materiais | [5 empty] | Código Auxiliar |  |  | Unid. |  |  | Custo Unitário | [6 empty] | Consumo | [6 empty] | Custo Unitário
TUBO DE CONCRETO ARMADO D= 1,00 M - PA1 | [5 empty] | 10064 |  |  | m |  |  | 480.83 | [6 empty] | 1 | [6 empty] | 480.83
(F)Total: | [23 empty] | 480.83
(G)Serviços | [5 empty] | Código Auxiliar |  |  | Unid. |  |  | Custo Unitário | [6 empty] | Consumo | [6 empty] | Custo Unitário
ARGAMASSA DE CIMENTO E AREIA 1:4 (AC) | [5 empty] | 47018 |  |  | m3 |  |  | 405.81 | [6 empty] | 0.01 | [6 empty] | 4.05
CONCRETO CICLÓPICO FCK=11 MPA P/ DRENAGEM | [5 empty] | 42841 |  |  | m3 |  |  | 332.45 | [6 empty] | 0.46 | [6 empty] | 152.92
FORMA DE PLACA COMPENSADA | [5 empty] | 47020 |  |  | m2 |  |  | 57.58 | [6 empty] | 0.2 | [6 empty] | 11.51
(G)Total: | [23 empty] | 168.48
(H)Itens de Transporte |  | Código Auxiliar |  | Unid. |  |  | Fórmula |  |  |  |  | X1 |  |  | X2 |  | X3 |  |  | Custo |  |  |  | Consumo |  |  | Custo Unit.
(H)Total: | [23 empty] | 0
Custo Direto Total (E) + (F) + (G) + (H): | [23 empty] | 805.35
BDI: 33,65% | [23 empty] | 271
Preço unitário total: | [23 empty] | 1076.35
Tabela de preços: 275 - TABELA DE TERRAPLENAGEM, PAVIMENTAÇÃO E OBRAS DE ARTE ESPECIAIS - OUT/24 - COM DESONERAÇÃO - T275 | [17 empty] | Data base: 01/10/2024
Serviço: 41821 CORPO DE BSTC D=1,20M (EXCETO ESCAVAÇÃO) | [17 empty] | Unidade: m
(A)Equipamento |  |  | Código Auxiliar |  | Ut. Pr |  |  | Ut. Impr |  |  | Vl. Hr. Prod |  |  |  |  | Vl. Hr. Imp | [6 empty] | Consumo |  |  | Custo Horário
CARREGADEIRA DE PNEUS CAT - 950 H OU EQUIVALENTE |  |  | 30007 |  | 0.1 |  |  | 0 |  |  | 446.92 |  |  |  |  | 215.96 | [6 empty] | 1 |  |  | 44.69
(A)Total: | [23 empty] | 44.69
(B)Mão-de-Obra |  |  | Código Auxiliar |  | Eq. Salarial |  |  |  |  | Sal/Hora |  |  |  | Encargos(%) | [6 empty] | Consumo |  |  |  |  | Custo Horário
AJUDANTE |  |  | 20003 |  | 7.38 |  |  |  |  | 20.71 |  |  |  | 180.71 | [6 empty] | 3.5 |  |  |  |  | 72.48
ENCARREGADO DE SERVIÇO |  |  | 20002 |  | 12.14 |  |  |  |  | 24.08 |  |  |  | 98.4 | [6 empty] | 1 |  |  |  |  | 24.08
PEDREIRO |  |  | 20017 |  | 9.86 |  |  |  |  | 25.14 |  |  |  | 155.02 | [6 empty] | 1 |  |  |  |  | 25.14
(B)Total: | [23 empty] | 121.7
(C)Itens de Incidência |  |  | Código Auxiliar |  | % |  |  |  |  | M. O. |  |  | Equip. |  |  | Mat. | [5 empty] | Custo
(C)Total: | [23 empty] | 0
Custo Horário da Execução (A) + (B) + (C) | [17 empty] | 166.39
(D) Produção da Equipe | [17 empty] | 1
(E) Custo Unitário da Execução [(A) + (B) + (C)] / (D) | [17 empty] | 166.39
(F)Materiais | [5 empty] | Código Auxiliar |  |  | Unid. |  |  | Custo Unitário | [6 empty] | Consumo | [6 empty] | Custo Unitário
TUBO DE CONCRETO ARMADO D= 1,20 M - PA1 | [5 empty] | 10065 |  |  | m |  |  | 645.8 | [6 empty] | 1 | [6 empty] | 645.8
(F)Total: | [23 empty] | 645.8
(G)Serviços | [5 empty] | Código Auxiliar |  |  | Unid. |  |  | Custo Unitário | [6 empty] | Consumo | [6 empty] | Custo Unitário
ARGAMASSA DE CIMENTO E AREIA 1:4 (AC) | [5 empty] | 47018 |  |  | m3 |  |  | 405.81 | [6 empty] | 0.012 | [6 empty] | 4.86
CONCRETO CICLÓPICO FCK=11 MPA P/ DRENAGEM | [5 empty] | 42841 |  |  | m3 |  |  | 332.45 | [6 empty] | 0.639 | [6 empty] | 212.43
FORMA DE PLACA COMPENSADA | [5 empty] | 47020 |  |  | m2 |  |  | 57.58 | [6 empty] | 0.24 | [6 empty] | 13.81
(G)Total: | [23 empty] | 231.1
(H)Itens de Transporte |  | Código Auxiliar |  | Unid. |  |  | Fórmula |  |  |  |  | X1 |  |  | X2 |  | X3 |  |  | Custo |  |  |  | Consumo |  |  | Custo Unit.
(H)Total: | [23 empty] | 0
Custo Direto Total (E) + (F) + (G) + (H): | [23 empty] | 1043.29
BDI: 33,65% | [23 empty] | 351.06
Preço unitário total: | [23 empty] | 1394.35
Tabela de preços: 275 - TABELA DE TERRAPLENAGEM, PAVIMENTAÇÃO E OBRAS DE ARTE ESPECIAIS - OUT/24 - COM DESONERAÇÃO - T275 | [17 empty] | Data base: 01/10/2024
Serviço: 41826 CORPO DE BSTC D=1,50M (EXCETO ESCAVAÇÃO) | [17 empty] | Unidade: m
(A)Equipamento |  |  | Código Auxiliar |  | Ut. Pr |  |  | Ut. Impr |  |  | Vl. Hr. Prod |  |  |  |  | Vl. Hr. Imp | [6 empty] | Consumo |  |  | Custo Horário
CARREGADEIRA DE PNEUS CAT - 950 H OU EQUIVALENTE |  |  | 30007 |  | 0.1 |  |  | 0 |  |  | 446.92 |  |  |  |  | 215.96 | [6 empty] | 1 |  |  | 44.69
(A)Total: | [23 empty] | 44.69
(B)Mão-de-Obra |  |  | Código Auxiliar |  | Eq. Salarial |  |  |  |  | Sal/Hora |  |  |  | Encargos(%) | [6 empty] | Consumo |  |  |  |  | Custo Horário
AJUDANTE |  |  | 20003 |  | 7.38 |  |  |  |  | 20.71 |  |  |  | 180.71 | [6 empty] | 4 |  |  |  |  | 82.84
ENCARREGADO DE SERVIÇO |  |  | 20002 |  | 12.14 |  |  |  |  | 24.08 |  |  |  | 98.4 | [6 empty] | 1 |  |  |  |  | 24.08
PEDREIRO |  |  | 20017 |  | 9.86 |  |  |  |  | 25.14 |  |  |  | 155.02 | [6 empty] | 1 |  |  |  |  | 25.14
(B)Total: | [23 empty] | 132.06
(C)Itens de Incidência |  |  | Código Auxiliar |  | % |  |  |  |  | M. O. |  |  | Equip. |  |  | Mat. | [5 empty] | Custo
(C)Total: | [23 empty] | 0
Custo Horário da Execução (A) + (B) + (C) | [17 empty] | 176.75
(D) Produção da Equipe | [17 empty] | 1
(E) Custo Unitário da Execução [(A) + (B) + (C)] / (D) | [17 empty] | 176.75
(F)Materiais | [5 empty] | Código Auxiliar |  |  | Unid. |  |  | Custo Unitário | [6 empty] | Consumo | [6 empty] | Custo Unitário
TUBO DE CONCRETO ARMADO D= 1,50 M - PA1 | [5 empty] | 10066 |  |  | m |  |  | 1185.85 | [6 empty] | 1 | [6 empty] | 1185.85
(F)Total: | [23 empty] | 1185.85
(G)Serviços | [5 empty] | Código Auxiliar |  |  | Unid. |  |  | Custo Unitário | [6 empty] | Consumo | [6 empty] | Custo Unitário
ARGAMASSA DE CIMENTO E AREIA 1:4 (AC) | [5 empty] | 47018 |  |  | m3 |  |  | 405.81 | [6 empty] | 0.015 | [6 empty] | 6.08
CONCRETO CICLÓPICO FCK=11 MPA P/ DRENAGEM | [5 empty] | 42841 |  |  | m3 |  |  | 332.45 | [6 empty] | 0.947 | [6 empty] | 314.83
FORMA DE PLACA COMPENSADA | [5 empty] | 47020 |  |  | m2 |  |  | 57.58 | [6 empty] | 0.28 | [6 empty] | 16.12
(G)Total: | [23 empty] | 337.03
(H)Itens de Transporte |  | Código Auxiliar |  | Unid. |  |  | Fórmula |  |  |  |  | X1 |  |  | X2 |  | X3 |  |  | Custo |  |  |  | Consumo |  |  | Custo Unit.
(H)Total: | [23 empty] | 0
Custo Direto Total (E) + (F) + (G) + (H): | [23 empty] | 1699.63
BDI: 33,65% | [23 empty] | 571.92
Preço unitário total: | [23 empty] | 2271.55
Tabela de preços: 275 - TABELA DE TERRAPLENAGEM, PAVIMENTAÇÃO E OBRAS DE ARTE ESPECIAIS - OUT/24 - COM DESONERAÇÃO - T275 | [17 empty] | Data base: 01/10/2024
Serviço: 41841 CORPO DE BTTC D=1,00M (EXCETO ESCAVAÇÃO) | [17 empty] | Unidade: m
(A)Equipamento |  |  | Código Auxiliar |  | Ut. Pr |  |  | Ut. Impr |  |  | Vl. Hr. Prod |  |  |  |  | Vl. Hr. Imp | [6 empty] | Consumo |  |  | Custo Horário
CARREGADEIRA DE PNEUS CAT - 950 H OU EQUIVALENTE |  |  | 30007 |  | 0.3 |  |  | 0 |  |  | 446.92 |  |  |  |  | 215.96 | [6 empty] | 1 |  |  | 134.07
(A)Total: | [23 empty] | 134.07
(B)Mão-de-Obra |  |  | Código Auxiliar |  | Eq. Salarial |  |  |  |  | Sal/Hora |  |  |  | Encargos(%) | [6 empty] | Consumo |  |  |  |  | Custo Horário
AJUDANTE |  |  | 20003 |  | 7.38 |  |  |  |  | 20.71 |  |  |  | 180.71 | [6 empty] | 9 |  |  |  |  | 186.39
ENCARREGADO DE SERVIÇO |  |  | 20002 |  | 12.14 |  |  |  |  | 24.08 |  |  |  | 98.4 | [6 empty] | 1 |  |  |  |  | 24.08
PEDREIRO |  |  | 20017 |  | 9.86 |  |  |  |  | 25.14 |  |  |  | 155.02 | [6 empty] | 2 |  |  |  |  | 50.28
(B)Total: | [23 empty] | 260.75
(C)Itens de Incidência |  |  | Código Auxiliar |  | % |  |  |  |  | M. O. |  |  | Equip. |  |  | Mat. | [5 empty] | Custo
(C)Total: | [23 empty] | 0
Custo Horário da Execução (A) + (B) + (C) | [17 empty] | 394.82
(D) Produção da Equipe | [17 empty] | 1
(E) Custo Unitário da Execução [(A) + (B) + (C)] / (D) | [17 empty] | 394.82
(F)Materiais | [5 empty] | Código Auxiliar |  |  | Unid. |  |  | Custo Unitário | [6 empty] | Consumo | [6 empty] | Custo Unitário
TUBO DE CONCRETO ARMADO D= 1,00 M - PA1 | [5 empty] | 10064 |  |  | m |  |  | 480.83 | [6 empty] | 3 | [6 empty] | 1442.49
(F)Total: | [23 empty] | 1442.49
(G)Serviços | [5 empty] | Código Auxiliar |  |  | Unid. |  |  | Custo Unitário | [6 empty] | Consumo | [6 empty] | Custo Unitário
ARGAMASSA DE CIMENTO E AREIA 1:4 (AC) | [5 empty] | 47018 |  |  | m3 |  |  | 405.81 | [6 empty] | 0.03 | [6 empty] | 12.17
CONCRETO CICLÓPICO FCK=11 MPA P/ DRENAGEM | [5 empty] | 42841 |  |  | m3 |  |  | 332.45 | [6 empty] | 1.38 | [6 empty] | 458.78
FORMA DE PLACA COMPENSADA | [5 empty] | 47020 |  |  | m2 |  |  | 57.58 | [6 empty] | 0.2 | [6 empty] | 11.51
(G)Total: | [23 empty] | 482.46
(H)Itens de Transporte |  | Código Auxiliar |  | Unid. |  |  | Fórmula |  |  |  |  | X1 |  |  | X2 |  | X3 |  |  | Custo |  |  |  | Consumo |  |  | Custo Unit.
(H)Total: | [23 empty] | 0
Custo Direto Total (E) + (F) + (G) + (H): | [23 empty] | 2319.77
BDI: 33,65% | [23 empty] | 780.6
Preço unitário total: | [23 empty] | 3100.37
Tabela de preços: 275 - TABELA DE TERRAPLENAGEM, PAVIMENTAÇÃO E OBRAS DE ARTE ESPECIAIS - OUT/24 - COM DESONERAÇÃO - T275 | [17 empty] | Data base: 01/10/2024
Serviço: 41295 CORTA-RIO | [17 empty] | Unidade: m3
(A)Equipamento |  |  | Código Auxiliar |  | Ut. Pr |  |  | Ut. Impr |  |  | Vl. Hr. Prod |  |  |  |  | Vl. Hr. Imp | [6 empty] | Consumo |  |  | Custo Horário
ESCAVADEIRA HIDRÁULICA - 320DL OU EQUIVALENTE |  |  | 30011 |  | 1 |  |  | 0 |  |  | 279.96 |  |  |  |  | 129.96 | [6 empty] | 1 |  |  | 279.96
(A)Total: | [23 empty] | 279.96
(B)Mão-de-Obra |  |  | Código Auxiliar |  | Eq. Salarial |  |  |  |  | Sal/Hora |  |  |  | Encargos(%) | [6 empty] | Consumo |  |  |  |  | Custo Horário
AJUDANTE |  |  | 20003 |  | 7.38 |  |  |  |  | 20.71 |  |  |  | 180.71 | [6 empty] | 1 |  |  |  |  | 20.71
ENCARREGADO DE SERVIÇO |  |  | 20002 |  | 12.14 |  |  |  |  | 24.08 |  |  |  | 98.4 | [6 empty] | 0.5 |  |  |  |  | 12.04
(B)Total: | [23 empty] | 32.75
(C)Itens de Incidência |  |  | Código Auxiliar |  | % |  |  |  |  | M. O. |  |  | Equip. |  |  | Mat. | [5 empty] | Custo
(C)Total: | [23 empty] | 0
Custo Horário da Execução (A) + (B) + (C) | [17 empty] | 312.71
(D) Produção da Equipe | [17 empty] | 40
(E) Custo Unitário da Execução [(A) + (B) + (C)] / (D) | [17 empty] | 7.81
(F)Materiais | [5 empty] | Código Auxiliar |  |  | Unid. |  |  | Custo Unitário | [6 empty] | Consumo | [6 empty] | Custo Unitário
(F)Total: | [23 empty] | 0
(G)Serviços | [5 empty] | Código Auxiliar |  |  | Unid. |  |  | Custo Unitário | [6 empty] | Consumo | [6 empty] | Custo Unitário
(G)Total: | [23 empty] | 0
(H)Itens de Transporte |  | Código Auxiliar |  | Unid. |  |  | Fórmula |  |  |  |  | X1 |  |  | X2 |  | X3 |  |  | Custo |  |  |  | Consumo |  |  | Custo Unit.
(H)Total: | [23 empty] | 0
Custo Direto Total (E) + (F) + (G) + (H): | [23 empty] | 7.81
BDI: 33,65% | [23 empty] | 2.62
Preço unitário total: | [23 empty] | 10.43
Tabela de preços: 275 - TABELA DE TERRAPLENAGEM, PAVIMENTAÇÃO E OBRAS DE ARTE ESPECIAIS - OUT/24 - COM DESONERAÇÃO - T275 | [17 empty] | Data base: 01/10/2024
Serviço: 40810 DEFENSA METÁLICA SEMI-MALEÁVEL SIMPLES | [17 empty] | Unidade: M
(A)Equipamento |  |  | Código Auxiliar |  | Ut. Pr |  |  | Ut. Impr |  |  | Vl. Hr. Prod |  |  |  |  | Vl. Hr. Imp | [6 empty] | Consumo |  |  | Custo Horário
CAMINHÃO COM BATE ESTACAS HIDRÁULICO PARA DEFENSA |  |  | 30125 |  | 1 |  |  | 0 |  |  | 345.09 |  |  |  |  | 138.2 | [6 empty] | 1 |  |  | 345.09
(A)Total: | [23 empty] | 345.09
(B)Mão-de-Obra |  |  | Código Auxiliar |  | Eq. Salarial |  |  |  |  | Sal/Hora |  |  |  | Encargos(%) | [6 empty] | Consumo |  |  |  |  | Custo Horário
AJUDANTE |  |  | 20003 |  | 7.38 |  |  |  |  | 20.71 |  |  |  | 180.71 | [6 empty] | 3 |  |  |  |  | 62.13
ENCARREGADO DE SERVIÇO |  |  | 20002 |  | 12.14 |  |  |  |  | 24.08 |  |  |  | 98.4 | [6 empty] | 1 |  |  |  |  | 24.08
MONTADOR |  |  | 20015 |  | 9.66 |  |  |  |  | 24.66 |  |  |  | 155.34 | [6 empty] | 1 |  |  |  |  | 24.66
(B)Total: | [23 empty] | 110.87
(C)Itens de Incidência |  |  | Código Auxiliar |  | % |  |  |  |  | M. O. |  |  | Equip. |  |  | Mat. | [5 empty] | Custo
(C)Total: | [23 empty] | 0
Custo Horário da Execução (A) + (B) + (C) | [17 empty] | 455.96
(D) Produção da Equipe | [17 empty] | 66.4
(E) Custo Unitário da Execução [(A) + (B) + (C)] / (D) | [17 empty] | 6.86
(F)Materiais | [5 empty] | Código Auxiliar |  |  | Unid. |  |  | Custo Unitário | [6 empty] | Consumo | [6 empty] | Custo Unitário
DEFENSA METÁLICA SEMI-MALEÁVEL SIMPLES | [5 empty] | 10014 |  |  | m |  |  | 369.12 | [6 empty] | 1 | [6 empty] | 369.12
(F)Total: | [23 empty] | 369.12
(G)Serviços | [5 empty] | Código Auxiliar |  |  | Unid. |  |  | Custo Unitário | [6 empty] | Consumo | [6 empty] | Custo Unitário
(G)Total: | [23 empty] | 0
(H)Itens de Transporte |  | Código Auxiliar |  | Unid. |  |  | Fórmula |  |  |  |  | X1 |  |  | X2 |  | X3 |  |  | Custo |  |  |  | Consumo |  |  | Custo Unit.
(H)Total: | [23 empty] | 0
Custo Direto Total (E) + (F) + (G) + (H): | [23 empty] | 375.98
BDI: 33,65% | [23 empty] | 126.51
Preço unitário total: | [23 empty] | 502.49
Tabela de preços: 275 - TABELA DE TERRAPLENAGEM, PAVIMENTAÇÃO E OBRAS DE ARTE ESPECIAIS - OUT/24 - COM DESONERAÇÃO - T275 | [17 empty] | Data base: 01/10/2024
Serviço: 42825 DEMOLIÇÃO DE CONCRETO ARMADO | [17 empty] | Unidade: m3
(A)Equipamento |  |  | Código Auxiliar |  | Ut. Pr |  |  | Ut. Impr |  |  | Vl. Hr. Prod |  |  |  |  | Vl. Hr. Imp | [6 empty] | Consumo |  |  | Custo Horário
CAMINHÃO BASCULANTE 10 M3 - 15 T |  |  | 30037 |  | 1 |  |  | 0 |  |  | 303.18 |  |  |  |  | 81.95 | [6 empty] | 0.05 |  |  | 15.15
COMPRESSOR DE AR 340 PCM |  |  | 30027 |  | 1 |  |  | 0 |  |  | 123.77 |  |  |  |  | 25.42 | [6 empty] | 1 |  |  | 123.77
MARTELETE PERFURADOR / ROMPEDOR - AR COMPRIMIDO (25kg) |  |  | 30028 |  | 1 |  |  | 0 |  |  | 29.87 |  |  |  |  | 27.7 | [6 empty] | 3 |  |  | 89.61
(A)Total: | [23 empty] | 228.53
(B)Mão-de-Obra |  |  | Código Auxiliar |  | Eq. Salarial |  |  |  |  | Sal/Hora |  |  |  | Encargos(%) | [6 empty] | Consumo |  |  |  |  | Custo Horário
ENCARREGADO DE SERVIÇO |  |  | 20002 |  | 12.14 |  |  |  |  | 24.08 |  |  |  | 98.4 | [6 empty] | 0.1 |  |  |  |  | 2.4
SERVENTE |  |  | 20031 |  | 6.87 |  |  |  |  | 19.88 |  |  |  | 189.51 | [6 empty] | 1 |  |  |  |  | 19.88
(B)Total: | [23 empty] | 22.28
(C)Itens de Incidência |  |  | Código Auxiliar |  | % |  |  |  |  | M. O. |  |  | Equip. |  |  | Mat. | [5 empty] | Custo
(C)Total: | [23 empty] | 0
Custo Horário da Execução (A) + (B) + (C) | [17 empty] | 250.81
(D) Produção da Equipe | [17 empty] | 0.4
(E) Custo Unitário da Execução [(A) + (B) + (C)] / (D) | [17 empty] | 627.02
(F)Materiais | [5 empty] | Código Auxiliar |  |  | Unid. |  |  | Custo Unitário | [6 empty] | Consumo | [6 empty] | Custo Unitário
(F)Total: | [23 empty] | 0
(G)Serviços | [5 empty] | Código Auxiliar |  |  | Unid. |  |  | Custo Unitário | [6 empty] | Consumo | [6 empty] | Custo Unitário
(G)Total: | [23 empty] | 0
(H)Itens de Transporte |  | Código Auxiliar |  | Unid. |  |  | Fórmula |  |  |  |  | X1 |  |  | X2 |  | X3 |  |  | Custo |  |  |  | Consumo |  |  | Custo Unit.
(H)Total: | [23 empty] | 0
Custo Direto Total (E) + (F) + (G) + (H): | [23 empty] | 627.02
BDI: 33,65% | [23 empty] | 210.99
Preço unitário total: | [23 empty] | 838.01
Tabela de preços: 275 - TABELA DE TERRAPLENAGEM, PAVIMENTAÇÃO E OBRAS DE ARTE ESPECIAIS - OUT/24 - COM DESONERAÇÃO - T275 | [17 empty] | Data base: 01/10/2024
Serviço: 42820 DEMOLIÇÃO DE CONCRETO SIMPLES | [17 empty] | Unidade: m3
(A)Equipamento |  |  | Código Auxiliar |  | Ut. Pr |  |  | Ut. Impr |  |  | Vl. Hr. Prod |  |  |  |  | Vl. Hr. Imp | [6 empty] | Consumo |  |  | Custo Horário
CAMINHÃO BASCULANTE 10 M3 - 15 T |  |  | 30037 |  | 1 |  |  | 0 |  |  | 303.18 |  |  |  |  | 81.95 | [6 empty] | 0.1 |  |  | 30.31
(A)Total: | [23 empty] | 30.31
(B)Mão-de-Obra |  |  | Código Auxiliar |  | Eq. Salarial |  |  |  |  | Sal/Hora |  |  |  | Encargos(%) | [6 empty] | Consumo |  |  |  |  | Custo Horário
ENCARREGADO DE SERVIÇO |  |  | 20002 |  | 12.14 |  |  |  |  | 24.08 |  |  |  | 98.4 | [6 empty] | 0.08 |  |  |  |  | 1.92
SERVENTE |  |  | 20031 |  | 6.87 |  |  |  |  | 19.88 |  |  |  | 189.51 | [6 empty] | 8 |  |  |  |  | 159.04
(B)Total: | [23 empty] | 160.96
(C)Itens de Incidência |  |  | Código Auxiliar |  | % |  |  |  |  | M. O. |  |  | Equip. |  |  | Mat. | [5 empty] | Custo
(C)Total: | [23 empty] | 0
Custo Horário da Execução (A) + (B) + (C) | [17 empty] | 191.27
(D) Produção da Equipe | [17 empty] | 1
(E) Custo Unitário da Execução [(A) + (B) + (C)] / (D) | [17 empty] | 191.27
(F)Materiais | [5 empty] | Código Auxiliar |  |  | Unid. |  |  | Custo Unitário | [6 empty] | Consumo | [6 empty] | Custo Unitário
(F)Total: | [23 empty] | 0
(G)Serviços | [5 empty] | Código Auxiliar |  |  | Unid. |  |  | Custo Unitário | [6 empty] | Consumo | [6 empty] | Custo Unitário
(G)Total: | [23 empty] | 0
(H)Itens de Transporte |  | Código Auxiliar |  | Unid. |  |  | Fórmula |  |  |  |  | X1 |  |  | X2 |  | X3 |  |  | Custo |  |  |  | Consumo |  |  | Custo Unit.
(H)Total: | [23 empty] | 0
Custo Direto Total (E) + (F) + (G) + (H): | [23 empty] | 191.27
BDI: 33,65% | [23 empty] | 64.36
Preço unitário total: | [23 empty] | 255.63
Tabela de preços: 275 - TABELA DE TERRAPLENAGEM, PAVIMENTAÇÃO E OBRAS DE ARTE ESPECIAIS - OUT/24 - COM DESONERAÇÃO - T275 | [17 empty] | Data base: 01/10/2024
Serviço: 41421 DESCIDA D'ÁGUA DE ATERROS EM DEGRAUS - DAD 01 (AC/BC) | [17 empty] | Unidade: m
Observações: PROJETO-TIPO DO ÁLBUM DE DISPOSITIVOS DE DRENAGEM DO DNIT - 4a EDIÇÃO (IPR-736)
(A)Equipamento |  |  | Código Auxiliar |  | Ut. Pr |  |  | Ut. Impr |  |  | Vl. Hr. Prod |  |  |  |  | Vl. Hr. Imp | [6 empty] | Consumo |  |  | Custo Horário
(A)Total: | [23 empty] | 0
(B)Mão-de-Obra |  |  | Código Auxiliar |  | Eq. Salarial |  |  |  |  | Sal/Hora |  |  |  | Encargos(%) | [6 empty] | Consumo |  |  |  |  | Custo Horário
ENCARREGADO DE SERVIÇO |  |  | 20002 |  | 12.14 |  |  |  |  | 24.08 |  |  |  | 98.4 | [6 empty] | 1 |  |  |  |  | 24.08
(B)Total: | [23 empty] | 24.08
(C)Itens de Incidência |  |  | Código Auxiliar |  | % |  |  |  |  | M. O. |  |  | Equip. |  |  | Mat. | [5 empty] | Custo
(C)Total: | [23 empty] | 0
Custo Horário da Execução (A) + (B) + (C) | [17 empty] | 24.08
(D) Produção da Equipe | [17 empty] | 1
(E) Custo Unitário da Execução [(A) + (B) + (C)] / (D) | [17 empty] | 24.08
(F)Materiais | [5 empty] | Código Auxiliar |  |  | Unid. |  |  | Custo Unitário | [6 empty] | Consumo | [6 empty] | Custo Unitário
(F)Total: | [23 empty] | 0
(G)Serviços | [5 empty] | Código Auxiliar |  |  | Unid. |  |  | Custo Unitário | [6 empty] | Consumo | [6 empty] | Custo Unitário
COMPACTAÇÃO MANUAL | [5 empty] | 40102 |  |  | m3 |  |  | 6.37 | [6 empty] | 0.03 | [6 empty] | 0.19
CONCRETO FCK=15 MPA P/ DRENAGEM | [5 empty] | 42836 |  |  | m3 |  |  | 439.48 | [6 empty] | 0.26 | [6 empty] | 114.26
ESCAVAÇÃO MANUAL | [5 empty] | 47027 |  |  | m3 |  |  | 60.36 | [6 empty] | 0.09 | [6 empty] | 5.43
FORMA DE PLACA COMPENSADA | [5 empty] | 47020 |  |  | m2 |  |  | 57.58 | [6 empty] | 0.162 | [6 empty] | 9.32
(G)Total: | [23 empty] | 129.2
(H)Itens de Transporte |  | Código Auxiliar |  | Unid. |  |  | Fórmula |  |  |  |  | X1 |  |  | X2 |  | X3 |  |  | Custo |  |  |  | Consumo |  |  | Custo Unit.
(H)Total: | [23 empty] | 0
Custo Direto Total (E) + (F) + (G) + (H): | [23 empty] | 153.28
BDI: 33,65% | [23 empty] | 51.57
Preço unitário total: | [23 empty] | 204.85
Tabela de preços: 275 - TABELA DE TERRAPLENAGEM, PAVIMENTAÇÃO E OBRAS DE ARTE ESPECIAIS - OUT/24 - COM DESONERAÇÃO - T275 | [17 empty] | Data base: 01/10/2024
Serviço: 41422 DESCIDA D'ÁGUA DE ATERROS EM DEGRAUS - DAD 02 (AC/BC) | [17 empty] | Unidade: m
Observações: PROJETO-TIPO DO ÁLBUM DE DISPOSITIVOS DE DRENAGEM DO DNIT - 4a EDIÇÃO (IPR-736)
(A)Equipamento |  |  | Código Auxiliar |  | Ut. Pr |  |  | Ut. Impr |  |  | Vl. Hr. Prod |  |  |  |  | Vl. Hr. Imp | [6 empty] | Consumo |  |  | Custo Horário
(A)Total: | [23 empty] | 0
(B)Mão-de-Obra |  |  | Código Auxiliar |  | Eq. Salarial |  |  |  |  | Sal/Hora |  |  |  | Encargos(%) | [6 empty] | Consumo |  |  |  |  | Custo Horário
ENCARREGADO DE SERVIÇO |  |  | 20002 |  | 12.14 |  |  |  |  | 24.08 |  |  |  | 98.4 | [6 empty] | 1 |  |  |  |  | 24.08
(B)Total: | [23 empty] | 24.08
(C)Itens de Incidência |  |  | Código Auxiliar |  | % |  |  |  |  | M. O. |  |  | Equip. |  |  | Mat. | [5 empty] | Custo
(C)Total: | [23 empty] | 0
Custo Horário da Execução (A) + (B) + (C) | [17 empty] | 24.08
(D) Produção da Equipe | [17 empty] | 1
(E) Custo Unitário da Execução [(A) + (B) + (C)] / (D) | [17 empty] | 24.08
(F)Materiais | [5 empty] | Código Auxiliar |  |  | Unid. |  |  | Custo Unitário | [6 empty] | Consumo | [6 empty] | Custo Unitário
(F)Total: | [23 empty] | 0
(G)Serviços | [5 empty] | Código Auxiliar |  |  | Unid. |  |  | Custo Unitário | [6 empty] | Consumo | [6 empty] | Custo Unitário
AÇO CA50/60 AQUISIÇÃO, ARMAÇÃO E COLOCAÇÃO (INCLUSO PERDAS) | [5 empty] | 45155 |  |  | Kg |  |  | 11.92 | [6 empty] | 4.32 | [6 empty] | 51.49
COMPACTAÇÃO MANUAL | [5 empty] | 40102 |  |  | m3 |  |  | 6.37 | [6 empty] | 0.03 | [6 empty] | 0.19
CONCRETO FCK=15 MPA P/ DRENAGEM | [5 empty] | 42836 |  |  | m3 |  |  | 439.48 | [6 empty] | 0.26 | [6 empty] | 114.26
ESCAVAÇÃO MANUAL | [5 empty] | 47027 |  |  | m3 |  |  | 60.36 | [6 empty] | 0.09 | [6 empty] | 5.43
FORMA DE PLACA COMPENSADA | [5 empty] | 47020 |  |  | m2 |  |  | 57.58 | [6 empty] | 0.162 | [6 empty] | 9.32
(G)Total: | [23 empty] | 180.69
(H)Itens de Transporte |  | Código Auxiliar |  | Unid. |  |  | Fórmula |  |  |  |  | X1 |  |  | X2 |  | X3 |  |  | Custo |  |  |  | Consumo |  |  | Custo Unit.
(H)Total: | [23 empty] | 0
Custo Direto Total (E) + (F) + (G) + (H): | [23 empty] | 204.77
BDI: 33,65% | [23 empty] | 68.9
Preço unitário total: | [23 empty] | 273.67
Tabela de preços: 275 - TABELA DE TERRAPLENAGEM, PAVIMENTAÇÃO E OBRAS DE ARTE ESPECIAIS - OUT/24 - COM DESONERAÇÃO - T275 | [17 empty] | Data base: 01/10/2024
Serviço: 41423 DESCIDA D'ÁGUA DE ATERROS EM DEGRAUS - DAD 03 (AC/BC) | [17 empty] | Unidade: m
Observações: PROJETO-TIPO DO ÁLBUM DE DISPOSITIVOS DE DRENAGEM DO DNIT - 4a EDIÇÃO (IPR-736)
(A)Equipamento |  |  | Código Auxiliar |  | Ut. Pr |  |  | Ut. Impr |  |  | Vl. Hr. Prod |  |  |  |  | Vl. Hr. Imp | [6 empty] | Consumo |  |  | Custo Horário
(A)Total: | [23 empty] | 0
(B)Mão-de-Obra |  |  | Código Auxiliar |  | Eq. Salarial |  |  |  |  | Sal/Hora |  |  |  | Encargos(%) | [6 empty] | Consumo |  |  |  |  | Custo Horário
ENCARREGADO DE SERVIÇO |  |  | 20002 |  | 12.14 |  |  |  |  | 24.08 |  |  |  | 98.4 | [6 empty] | 2.76 |  |  |  |  | 66.46
(B)Total: | [23 empty] | 66.46
(C)Itens de Incidência |  |  | Código Auxiliar |  | % |  |  |  |  | M. O. |  |  | Equip. |  |  | Mat. | [5 empty] | Custo
(C)Total: | [23 empty] | 0
Custo Horário da Execução (A) + (B) + (C) | [17 empty] | 66.46
(D) Produção da Equipe | [17 empty] | 1
(E) Custo Unitário da Execução [(A) + (B) + (C)] / (D) | [17 empty] | 66.46
(F)Materiais | [5 empty] | Código Auxiliar |  |  | Unid. |  |  | Custo Unitário | [6 empty] | Consumo | [6 empty] | Custo Unitário
(F)Total: | [23 empty] | 0
(G)Serviços | [5 empty] | Código Auxiliar |  |  | Unid. |  |  | Custo Unitário | [6 empty] | Consumo | [6 empty] | Custo Unitário
COMPACTAÇÃO MANUAL | [5 empty] | 40102 |  |  | m3 |  |  | 6.37 | [6 empty] | 0.11 | [6 empty] | 0.7
CONCRETO FCK=15 MPA P/ DRENAGEM | [5 empty] | 42836 |  |  | m3 |  |  | 439.48 | [6 empty] | 0.59 | [6 empty] | 259.29
ESCAVAÇÃO MANUAL | [5 empty] | 47027 |  |  | m3 |  |  | 60.36 | [6 empty] | 0.37 | [6 empty] | 22.33
FORMA DE PLACA COMPENSADA | [5 empty] | 47020 |  |  | m2 |  |  | 57.58 | [6 empty] | 0.274 | [6 empty] | 15.77
(G)Total: | [23 empty] | 298.09
(H)Itens de Transporte |  | Código Auxiliar |  | Unid. |  |  | Fórmula |  |  |  |  | X1 |  |  | X2 |  | X3 |  |  | Custo |  |  |  | Consumo |  |  | Custo Unit.
(H)Total: | [23 empty] | 0
Custo Direto Total (E) + (F) + (G) + (H): | [23 empty] | 364.55
BDI: 33,65% | [23 empty] | 122.67
Preço unitário total: | [23 empty] | 487.22
Tabela de preços: 275 - TABELA DE TERRAPLENAGEM, PAVIMENTAÇÃO E OBRAS DE ARTE ESPECIAIS - OUT/24 - COM DESONERAÇÃO - T275 | [17 empty] | Data base: 01/10/2024
Serviço: 41424 DESCIDA D'ÁGUA DE ATERROS EM DEGRAUS - DAD 04 (AC/BC) | [17 empty] | Unidade: m
Observações: PROJETO-TIPO DO ÁLBUM DE DISPOSITIVOS DE DRENAGEM DO DNIT - 4a EDIÇÃO (IPR-736)
(A)Equipamento |  |  | Código Auxiliar |  | Ut. Pr |  |  | Ut. Impr |  |  | Vl. Hr. Prod |  |  |  |  | Vl. Hr. Imp | [6 empty] | Consumo |  |  | Custo Horário
(A)Total: | [23 empty] | 0
(B)Mão-de-Obra |  |  | Código Auxiliar |  | Eq. Salarial |  |  |  |  | Sal/Hora |  |  |  | Encargos(%) | [6 empty] | Consumo |  |  |  |  | Custo Horário
ENCARREGADO DE SERVIÇO |  |  | 20002 |  | 12.14 |  |  |  |  | 24.08 |  |  |  | 98.4 | [6 empty] | 2.76 |  |  |  |  | 66.46
(B)Total: | [23 empty] | 66.46
(C)Itens de Incidência |  |  | Código Auxiliar |  | % |  |  |  |  | M. O. |  |  | Equip. |  |  | Mat. | [5 empty] | Custo
(C)Total: | [23 empty] | 0
Custo Horário da Execução (A) + (B) + (C) | [17 empty] | 66.46
(D) Produção da Equipe | [17 empty] | 1
(E) Custo Unitário da Execução [(A) + (B) + (C)] / (D) | [17 empty] | 66.46
(F)Materiais | [5 empty] | Código Auxiliar |  |  | Unid. |  |  | Custo Unitário | [6 empty] | Consumo | [6 empty] | Custo Unitário
(F)Total: | [23 empty] | 0
(G)Serviços | [5 empty] | Código Auxiliar |  |  | Unid. |  |  | Custo Unitário | [6 empty] | Consumo | [6 empty] | Custo Unitário
AÇO CA50/60 AQUISIÇÃO, ARMAÇÃO E COLOCAÇÃO (INCLUSO PERDAS) | [5 empty] | 45155 |  |  | Kg |  |  | 11.92 | [6 empty] | 11.96 | [6 empty] | 142.56
COMPACTAÇÃO MANUAL | [5 empty] | 40102 |  |  | m3 |  |  | 6.37 | [6 empty] | 0.11 | [6 empty] | 0.7
CONCRETO FCK=15 MPA P/ DRENAGEM | [5 empty] | 42836 |  |  | m3 |  |  | 439.48 | [6 empty] | 0.59 | [6 empty] | 259.29
ESCAVAÇÃO MANUAL | [5 empty] | 47027 |  |  | m3 |  |  | 60.36 | [6 empty] | 0.37 | [6 empty] | 22.33
FORMA DE PLACA COMPENSADA | [5 empty] | 47020 |  |  | m2 |  |  | 57.58 | [6 empty] | 0.274 | [6 empty] | 15.77
(G)Total: | [23 empty] | 440.65
(H)Itens de Transporte |  | Código Auxiliar |  | Unid. |  |  | Fórmula |  |  |  |  | X1 |  |  | X2 |  | X3 |  |  | Custo |  |  |  | Consumo |  |  | Custo Unit.
(H)Total: | [23 empty] | 0
Custo Direto Total (E) + (F) + (G) + (H): | [23 empty] | 507.11
BDI: 33,65% | [23 empty] | 170.64
Preço unitário total: | [23 empty] | 677.75
Tabela de preços: 275 - TABELA DE TERRAPLENAGEM, PAVIMENTAÇÃO E OBRAS DE ARTE ESPECIAIS - OUT/24 - COM DESONERAÇÃO - T275 | [17 empty] | Data base: 01/10/2024
Serviço: 41425 DESCIDA D'ÁGUA DE ATERROS EM DEGRAUS - DAD 05 (AC/BC) | [17 empty] | Unidade: m
Observações: PROJETO-TIPO DO ÁLBUM DE DISPOSITIVOS DE DRENAGEM DO DNIT - 4a EDIÇÃO (IPR-736)
(A)Equipamento |  |  | Código Auxiliar |  | Ut. Pr |  |  | Ut. Impr |  |  | Vl. Hr. Prod |  |  |  |  | Vl. Hr. Imp | [6 empty] | Consumo |  |  | Custo Horário
(A)Total: | [23 empty] | 0
(B)Mão-de-Obra |  |  | Código Auxiliar |  | Eq. Salarial |  |  |  |  | Sal/Hora |  |  |  | Encargos(%) | [6 empty] | Consumo |  |  |  |  | Custo Horário
ENCARREGADO DE SERVIÇO |  |  | 20002 |  | 12.14 |  |  |  |  | 24.08 |  |  |  | 98.4 | [6 empty] | 3.31 |  |  |  |  | 79.7
(B)Total: | [23 empty] | 79.7
(C)Itens de Incidência |  |  | Código Auxiliar |  | % |  |  |  |  | M. O. |  |  | Equip. |  |  | Mat. | [5 empty] | Custo
(C)Total: | [23 empty] | 0
Custo Horário da Execução (A) + (B) + (C) | [17 empty] | 79.7
(D) Produção da Equipe | [17 empty] | 1
(E) Custo Unitário da Execução [(A) + (B) + (C)] / (D) | [17 empty] | 79.7
(F)Materiais | [5 empty] | Código Auxiliar |  |  | Unid. |  |  | Custo Unitário | [6 empty] | Consumo | [6 empty] | Custo Unitário
(F)Total: | [23 empty] | 0
(G)Serviços | [5 empty] | Código Auxiliar |  |  | Unid. |  |  | Custo Unitário | [6 empty] | Consumo | [6 empty] | Custo Unitário
COMPACTAÇÃO MANUAL | [5 empty] | 40102 |  |  | m3 |  |  | 6.37 | [6 empty] | 0.26 | [6 empty] | 1.65
CONCRETO FCK=15 MPA P/ DRENAGEM | [5 empty] | 42836 |  |  | m3 |  |  | 439.48 | [6 empty] | 0.82 | [6 empty] | 360.37
ESCAVAÇÃO MANUAL | [5 empty] | 47027 |  |  | m3 |  |  | 60.36 | [6 empty] | 0.86 | [6 empty] | 51.9
FORMA DE PLACA COMPENSADA | [5 empty] | 47020 |  |  | m2 |  |  | 57.58 | [6 empty] | 0.318 | [6 empty] | 18.31
(G)Total: | [23 empty] | 432.23
(H)Itens de Transporte |  | Código Auxiliar |  | Unid. |  |  | Fórmula |  |  |  |  | X1 |  |  | X2 |  | X3 |  |  | Custo |  |  |  | Consumo |  |  | Custo Unit.
(H)Total: | [23 empty] | 0
Custo Direto Total (E) + (F) + (G) + (H): | [23 empty] | 511.93
BDI: 33,65% | [23 empty] | 172.26
Preço unitário total: | [23 empty] | 684.19
Tabela de preços: 275 - TABELA DE TERRAPLENAGEM, PAVIMENTAÇÃO E OBRAS DE ARTE ESPECIAIS - OUT/24 - COM DESONERAÇÃO - T275 | [17 empty] | Data base: 01/10/2024
Serviço: 41426 DESCIDA D'ÁGUA DE ATERROS EM DEGRAUS - DAD 06 (AC/BC) | [17 empty] | Unidade: m
Observações: PROJETO-TIPO DO ÁLBUM DE DISPOSITIVOS DE DRENAGEM DO DNIT - 4a EDIÇÃO (IPR-736)
(A)Equipamento |  |  | Código Auxiliar |  | Ut. Pr |  |  | Ut. Impr |  |  | Vl. Hr. Prod |  |  |  |  | Vl. Hr. Imp | [6 empty] | Consumo |  |  | Custo Horário
(A)Total: | [23 empty] | 0
(B)Mão-de-Obra |  |  | Código Auxiliar |  | Eq. Salarial |  |  |  |  | Sal/Hora |  |  |  | Encargos(%) | [6 empty] | Consumo |  |  |  |  | Custo Horário
ENCARREGADO DE SERVIÇO |  |  | 20002 |  | 12.14 |  |  |  |  | 24.08 |  |  |  | 98.4 | [6 empty] | 3.31 |  |  |  |  | 79.7
(B)Total: | [23 empty] | 79.7
(C)Itens de Incidência |  |  | Código Auxiliar |  | % |  |  |  |  | M. O. |  |  | Equip. |  |  | Mat. | [5 empty] | Custo
(C)Total: | [23 empty] | 0
Custo Horário da Execução (A) + (B) + (C) | [17 empty] | 79.7
(D) Produção da Equipe | [17 empty] | 1
(E) Custo Unitário da Execução [(A) + (B) + (C)] / (D) | [17 empty] | 79.7
(F)Materiais | [5 empty] | Código Auxiliar |  |  | Unid. |  |  | Custo Unitário | [6 empty] | Consumo | [6 empty] | Custo Unitário
(F)Total: | [23 empty] | 0
(G)Serviços | [5 empty] | Código Auxiliar |  |  | Unid. |  |  | Custo Unitário | [6 empty] | Consumo | [6 empty] | Custo Unitário
AÇO CA50/60 AQUISIÇÃO, ARMAÇÃO E COLOCAÇÃO (INCLUSO PERDAS) | [5 empty] | 45155 |  |  | Kg |  |  | 11.92 | [6 empty] | 14.33 | [6 empty] | 170.81
COMPACTAÇÃO MANUAL | [5 empty] | 40102 |  |  | m3 |  |  | 6.37 | [6 empty] | 0.26 | [6 empty] | 1.65
CONCRETO FCK=15 MPA P/ DRENAGEM | [5 empty] | 42836 |  |  | m3 |  |  | 439.48 | [6 empty] | 0.82 | [6 empty] | 360.37
ESCAVAÇÃO MANUAL | [5 empty] | 47027 |  |  | m3 |  |  | 60.36 | [6 empty] | 0.86 | [6 empty] | 51.9
FORMA DE PLACA COMPENSADA | [5 empty] | 47020 |  |  | m2 |  |  | 57.58 | [6 empty] | 0.318 | [6 empty] | 18.31
(G)Total: | [23 empty] | 603.04
(H)Itens de Transporte |  | Código Auxiliar |  | Unid. |  |  | Fórmula |  |  |  |  | X1 |  |  | X2 |  | X3 |  |  | Custo |  |  |  | Consumo |  |  | Custo Unit.
(H)Total: | [23 empty] | 0
Custo Direto Total (E) + (F) + (G) + (H): | [23 empty] | 682.74
BDI: 33,65% | [23 empty] | 229.74
Preço unitário total: | [23 empty] | 912.48
Tabela de preços: 275 - TABELA DE TERRAPLENAGEM, PAVIMENTAÇÃO E OBRAS DE ARTE ESPECIAIS - OUT/24 - COM DESONERAÇÃO - T275 | [17 empty] | Data base: 01/10/2024
Serviço: 41427 DESCIDA D'ÁGUA DE ATERROS EM DEGRAUS - DAD 07 (AC/BC) | [17 empty] | Unidade: m
Observações: PROJETO-TIPO DO ÁLBUM DE DISPOSITIVOS DE DRENAGEM DO DNIT - 4a EDIÇÃO (IPR-736)
(A)Equipamento |  |  | Código Auxiliar |  | Ut. Pr |  |  | Ut. Impr |  |  | Vl. Hr. Prod |  |  |  |  | Vl. Hr. Imp | [6 empty] | Consumo |  |  | Custo Horário
(A)Total: | [23 empty] | 0
(B)Mão-de-Obra |  |  | Código Auxiliar |  | Eq. Salarial |  |  |  |  | Sal/Hora |  |  |  | Encargos(%) | [6 empty] | Consumo |  |  |  |  | Custo Horário
ENCARREGADO DE SERVIÇO |  |  | 20002 |  | 12.14 |  |  |  |  | 24.08 |  |  |  | 98.4 | [6 empty] | 3.88 |  |  |  |  | 93.43
(B)Total: | [23 empty] | 93.43
(C)Itens de Incidência |  |  | Código Auxiliar |  | % |  |  |  |  | M. O. |  |  | Equip. |  |  | Mat. | [5 empty] | Custo
(C)Total: | [23 empty] | 0
Custo Horário da Execução (A) + (B) + (C) | [17 empty] | 93.43
(D) Produção da Equipe | [17 empty] | 1
(E) Custo Unitário da Execução [(A) + (B) + (C)] / (D) | [17 empty] | 93.43
(F)Materiais | [5 empty] | Código Auxiliar |  |  | Unid. |  |  | Custo Unitário | [6 empty] | Consumo | [6 empty] | Custo Unitário
(F)Total: | [23 empty] | 0
(G)Serviços | [5 empty] | Código Auxiliar |  |  | Unid. |  |  | Custo Unitário | [6 empty] | Consumo | [6 empty] | Custo Unitário
COMPACTAÇÃO MANUAL | [5 empty] | 40102 |  |  | m3 |  |  | 6.37 | [6 empty] | 0.43 | [6 empty] | 2.73
CONCRETO FCK=15 MPA P/ DRENAGEM | [5 empty] | 42836 |  |  | m3 |  |  | 439.48 | [6 empty] | 1.07 | [6 empty] | 470.24
ESCAVAÇÃO MANUAL | [5 empty] | 47027 |  |  | m3 |  |  | 60.36 | [6 empty] | 1.43 | [6 empty] | 86.31
FORMA DE PLACA COMPENSADA | [5 empty] | 47020 |  |  | m2 |  |  | 57.58 | [6 empty] | 0.364 | [6 empty] | 20.95
(G)Total: | [23 empty] | 580.23
(H)Itens de Transporte |  | Código Auxiliar |  | Unid. |  |  | Fórmula |  |  |  |  | X1 |  |  | X2 |  | X3 |  |  | Custo |  |  |  | Consumo |  |  | Custo Unit.
(H)Total: | [23 empty] | 0
Custo Direto Total (E) + (F) + (G) + (H): | [23 empty] | 673.66
BDI: 33,65% | [23 empty] | 226.68
Preço unitário total: | [23 empty] | 900.34
Tabela de preços: 275 - TABELA DE TERRAPLENAGEM, PAVIMENTAÇÃO E OBRAS DE ARTE ESPECIAIS - OUT/24 - COM DESONERAÇÃO - T275 | [17 empty] | Data base: 01/10/2024
Serviço: 41428 DESCIDA D'ÁGUA DE ATERROS EM DEGRAUS - DAD 08 (AC/BC) | [17 empty] | Unidade: m
Observações: PROJETO-TIPO DO ÁLBUM DE DISPOSITIVOS DE DRENAGEM DO DNIT - 4a EDIÇÃO (IPR-736)
(A)Equipamento |  |  | Código Auxiliar |  | Ut. Pr |  |  | Ut. Impr |  |  | Vl. Hr. Prod |  |  |  |  | Vl. Hr. Imp | [6 empty] | Consumo |  |  | Custo Horário
(A)Total: | [23 empty] | 0
(B)Mão-de-Obra |  |  | Código Auxiliar |  | Eq. Salarial |  |  |  |  | Sal/Hora |  |  |  | Encargos(%) | [6 empty] | Consumo |  |  |  |  | Custo Horário
ENCARREGADO DE SERVIÇO |  |  | 20002 |  | 12.14 |  |  |  |  | 24.08 |  |  |  | 98.4 | [6 empty] | 3.88 |  |  |  |  | 93.43
(B)Total: | [23 empty] | 93.43
(C)Itens de Incidência |  |  | Código Auxiliar |  | % |  |  |  |  | M. O. |  |  | Equip. |  |  | Mat. | [5 empty] | Custo
(C)Total: | [23 empty] | 0
Custo Horário da Execução (A) + (B) + (C) | [17 empty] | 93.43
(D) Produção da Equipe | [17 empty] | 1
(E) Custo Unitário da Execução [(A) + (B) + (C)] / (D) | [17 empty] | 93.43
(F)Materiais | [5 empty] | Código Auxiliar |  |  | Unid. |  |  | Custo Unitário | [6 empty] | Consumo | [6 empty] | Custo Unitário
(F)Total: | [23 empty] | 0
(G)Serviços | [5 empty] | Código Auxiliar |  |  | Unid. |  |  | Custo Unitário | [6 empty] | Consumo | [6 empty] | Custo Unitário
AÇO CA50/60 AQUISIÇÃO, ARMAÇÃO E COLOCAÇÃO (INCLUSO PERDAS) | [5 empty] | 45155 |  |  | Kg |  |  | 11.92 | [6 empty] | 16.79 | [6 empty] | 200.13
COMPACTAÇÃO MANUAL | [5 empty] | 40102 |  |  | m3 |  |  | 6.37 | [6 empty] | 0.43 | [6 empty] | 2.73
CONCRETO FCK=15 MPA P/ DRENAGEM | [5 empty] | 42836 |  |  | m3 |  |  | 439.48 | [6 empty] | 1.07 | [6 empty] | 470.24
ESCAVAÇÃO MANUAL | [5 empty] | 47027 |  |  | m3 |  |  | 60.36 | [6 empty] | 1.43 | [6 empty] | 86.31
FORMA DE PLACA COMPENSADA | [5 empty] | 47020 |  |  | m2 |  |  | 57.58 | [6 empty] | 0.364 | [6 empty] | 20.95
(G)Total: | [23 empty] | 780.36
(H)Itens de Transporte |  | Código Auxiliar |  | Unid. |  |  | Fórmula |  |  |  |  | X1 |  |  | X2 |  | X3 |  |  | Custo |  |  |  | Consumo |  |  | Custo Unit.
(H)Total: | [23 empty] | 0
Custo Direto Total (E) + (F) + (G) + (H): | [23 empty] | 873.79
BDI: 33,65% | [23 empty] | 294.03
Preço unitário total: | [23 empty] | 1167.82
Tabela de preços: 275 - TABELA DE TERRAPLENAGEM, PAVIMENTAÇÃO E OBRAS DE ARTE ESPECIAIS - OUT/24 - COM DESONERAÇÃO - T275 | [17 empty] | Data base: 01/10/2024
Serviço: 41429 DESCIDA D'ÁGUA DE ATERROS EM DEGRAUS - DAD 09 (AC/BC) | [17 empty] | Unidade: m
Observações: PROJETO-TIPO DO ÁLBUM DE DISPOSITIVOS DE DRENAGEM DO DNIT - 4a EDIÇÃO (IPR-736)
(A)Equipamento |  |  | Código Auxiliar |  | Ut. Pr |  |  | Ut. Impr |  |  | Vl. Hr. Prod |  |  |  |  | Vl. Hr. Imp | [6 empty] | Consumo |  |  | Custo Horário
(A)Total: | [23 empty] | 0
(B)Mão-de-Obra |  |  | Código Auxiliar |  | Eq. Salarial |  |  |  |  | Sal/Hora |  |  |  | Encargos(%) | [6 empty] | Consumo |  |  |  |  | Custo Horário
ENCARREGADO DE SERVIÇO |  |  | 20002 |  | 12.14 |  |  |  |  | 24.08 |  |  |  | 98.4 | [6 empty] | 4.39 |  |  |  |  | 105.71
(B)Total: | [23 empty] | 105.71
(C)Itens de Incidência |  |  | Código Auxiliar |  | % |  |  |  |  | M. O. |  |  | Equip. |  |  | Mat. | [5 empty] | Custo
(C)Total: | [23 empty] | 0
Custo Horário da Execução (A) + (B) + (C) | [17 empty] | 105.71
(D) Produção da Equipe | [17 empty] | 1
(E) Custo Unitário da Execução [(A) + (B) + (C)] / (D) | [17 empty] | 105.71
(F)Materiais | [5 empty] | Código Auxiliar |  |  | Unid. |  |  | Custo Unitário | [6 empty] | Consumo | [6 empty] | Custo Unitário
(F)Total: | [23 empty] | 0
(G)Serviços | [5 empty] | Código Auxiliar |  |  | Unid. |  |  | Custo Unitário | [6 empty] | Consumo | [6 empty] | Custo Unitário
COMPACTAÇÃO MANUAL | [5 empty] | 40102 |  |  | m3 |  |  | 6.37 | [6 empty] | 0.66 | [6 empty] | 4.2
CONCRETO FCK=15 MPA P/ DRENAGEM | [5 empty] | 42836 |  |  | m3 |  |  | 439.48 | [6 empty] | 1.34 | [6 empty] | 588.9
ESCAVAÇÃO MANUAL | [5 empty] | 47027 |  |  | m3 |  |  | 60.36 | [6 empty] | 2.21 | [6 empty] | 133.39
FORMA DE PLACA COMPENSADA | [5 empty] | 47020 |  |  | m2 |  |  | 57.58 | [6 empty] | 0.406 | [6 empty] | 23.37
(G)Total: | [23 empty] | 749.86
(H)Itens de Transporte |  | Código Auxiliar |  | Unid. |  |  | Fórmula |  |  |  |  | X1 |  |  | X2 |  | X3 |  |  | Custo |  |  |  | Consumo |  |  | Custo Unit.
(H)Total: | [23 empty] | 0
Custo Direto Total (E) + (F) + (G) + (H): | [23 empty] | 855.57
BDI: 33,65% | [23 empty] | 287.89
Preço unitário total: | [23 empty] | 1143.46
Tabela de preços: 275 - TABELA DE TERRAPLENAGEM, PAVIMENTAÇÃO E OBRAS DE ARTE ESPECIAIS - OUT/24 - COM DESONERAÇÃO - T275 | [17 empty] | Data base: 01/10/2024
Serviço: 41430 DESCIDA D'ÁGUA DE ATERROS EM DEGRAUS - DAD 10 (AC/BC) | [17 empty] | Unidade: m
Observações: PROJETO-TIPO DO ÁLBUM DE DISPOSITIVOS DE DRENAGEM DO DNIT - 4a EDIÇÃO (IPR-736)
(A)Equipamento |  |  | Código Auxiliar |  | Ut. Pr |  |  | Ut. Impr |  |  | Vl. Hr. Prod |  |  |  |  | Vl. Hr. Imp | [6 empty] | Consumo |  |  | Custo Horário
(A)Total: | [23 empty] | 0
(B)Mão-de-Obra |  |  | Código Auxiliar |  | Eq. Salarial |  |  |  |  | Sal/Hora |  |  |  | Encargos(%) | [6 empty] | Consumo |  |  |  |  | Custo Horário
ENCARREGADO DE SERVIÇO |  |  | 20002 |  | 12.14 |  |  |  |  | 24.08 |  |  |  | 98.4 | [6 empty] | 4.39 |  |  |  |  | 105.71
(B)Total: | [23 empty] | 105.71
(C)Itens de Incidência |  |  | Código Auxiliar |  | % |  |  |  |  | M. O. |  |  | Equip. |  |  | Mat. | [5 empty] | Custo
(C)Total: | [23 empty] | 0
Custo Horário da Execução (A) + (B) + (C) | [17 empty] | 105.71
(D) Produção da Equipe | [17 empty] | 1
(E) Custo Unitário da Execução [(A) + (B) + (C)] / (D) | [17 empty] | 105.71
(F)Materiais | [5 empty] | Código Auxiliar |  |  | Unid. |  |  | Custo Unitário | [6 empty] | Consumo | [6 empty] | Custo Unitário
(F)Total: | [23 empty] | 0
(G)Serviços | [5 empty] | Código Auxiliar |  |  | Unid. |  |  | Custo Unitário | [6 empty] | Consumo | [6 empty] | Custo Unitário
AÇO CA50/60 AQUISIÇÃO, ARMAÇÃO E COLOCAÇÃO (INCLUSO PERDAS) | [5 empty] | 45155 |  |  | Kg |  |  | 11.92 | [6 empty] | 18.73 | [6 empty] | 223.26
COMPACTAÇÃO MANUAL | [5 empty] | 40102 |  |  | m3 |  |  | 6.37 | [6 empty] | 0.66 | [6 empty] | 4.2
CONCRETO FCK=15 MPA P/ DRENAGEM | [5 empty] | 42836 |  |  | m3 |  |  | 439.48 | [6 empty] | 1.34 | [6 empty] | 588.9
ESCAVAÇÃO MANUAL | [5 empty] | 47027 |  |  | m3 |  |  | 60.36 | [6 empty] | 2.21 | [6 empty] | 133.39
FORMA DE PLACA COMPENSADA | [5 empty] | 47020 |  |  | m2 |  |  | 57.58 | [6 empty] | 0.406 | [6 empty] | 23.37
(G)Total: | [23 empty] | 973.12
(H)Itens de Transporte |  | Código Auxiliar |  | Unid. |  |  | Fórmula |  |  |  |  | X1 |  |  | X2 |  | X3 |  |  | Custo |  |  |  | Consumo |  |  | Custo Unit.
(H)Total: | [23 empty] | 0
Custo Direto Total (E) + (F) + (G) + (H): | [23 empty] | 1078.83
BDI: 33,65% | [23 empty] | 363.02
Preço unitário total: | [23 empty] | 1441.85
Tabela de preços: 275 - TABELA DE TERRAPLENAGEM, PAVIMENTAÇÃO E OBRAS DE ARTE ESPECIAIS - OUT/24 - COM DESONERAÇÃO - T275 | [17 empty] | Data base: 01/10/2024
Serviço: 41431 DESCIDA D'ÁGUA DE ATERROS EM DEGRAUS - DAD 11 (AC/BC) | [17 empty] | Unidade: m
Observações: PROJETO-TIPO DO ÁLBUM DE DISPOSITIVOS DE DRENAGEM DO DNIT - 4a EDIÇÃO (IPR-736)
(A)Equipamento |  |  | Código Auxiliar |  | Ut. Pr |  |  | Ut. Impr |  |  | Vl. Hr. Prod |  |  |  |  | Vl. Hr. Imp | [6 empty] | Consumo |  |  | Custo Horário
(A)Total: | [23 empty] | 0
(B)Mão-de-Obra |  |  | Código Auxiliar |  | Eq. Salarial |  |  |  |  | Sal/Hora |  |  |  | Encargos(%) | [6 empty] | Consumo |  |  |  |  | Custo Horário
ENCARREGADO DE SERVIÇO |  |  | 20002 |  | 12.14 |  |  |  |  | 24.08 |  |  |  | 98.4 | [6 empty] | 5.74 |  |  |  |  | 138.21
(B)Total: | [23 empty] | 138.21
(C)Itens de Incidência |  |  | Código Auxiliar |  | % |  |  |  |  | M. O. |  |  | Equip. |  |  | Mat. | [5 empty] | Custo
(C)Total: | [23 empty] | 0
Custo Horário da Execução (A) + (B) + (C) | [17 empty] | 138.21
(D) Produção da Equipe | [17 empty] | 1
(E) Custo Unitário da Execução [(A) + (B) + (C)] / (D) | [17 empty] | 138.21
(F)Materiais | [5 empty] | Código Auxiliar |  |  | Unid. |  |  | Custo Unitário | [6 empty] | Consumo | [6 empty] | Custo Unitário
(F)Total: | [23 empty] | 0
(G)Serviços | [5 empty] | Código Auxiliar |  |  | Unid. |  |  | Custo Unitário | [6 empty] | Consumo | [6 empty] | Custo Unitário
COMPACTAÇÃO MANUAL | [5 empty] | 40102 |  |  | m3 |  |  | 6.37 | [6 empty] | 1.04 | [6 empty] | 6.62
CONCRETO FCK=15 MPA P/ DRENAGEM | [5 empty] | 42836 |  |  | m3 |  |  | 439.48 | [6 empty] | 1.74 | [6 empty] | 764.69
ESCAVAÇÃO MANUAL | [5 empty] | 47027 |  |  | m3 |  |  | 60.36 | [6 empty] | 3.48 | [6 empty] | 210.05
FORMA DE PLACA COMPENSADA | [5 empty] | 47020 |  |  | m2 |  |  | 57.58 | [6 empty] | 0.495 | [6 empty] | 28.5
(G)Total: | [23 empty] | 1009.86
(H)Itens de Transporte |  | Código Auxiliar |  | Unid. |  |  | Fórmula |  |  |  |  | X1 |  |  | X2 |  | X3 |  |  | Custo |  |  |  | Consumo |  |  | Custo Unit.
(H)Total: | [23 empty] | 0
Custo Direto Total (E) + (F) + (G) + (H): | [23 empty] | 1148.07
BDI: 33,65% | [23 empty] | 386.32
Preço unitário total: | [23 empty] | 1534.39
Tabela de preços: 275 - TABELA DE TERRAPLENAGEM, PAVIMENTAÇÃO E OBRAS DE ARTE ESPECIAIS - OUT/24 - COM DESONERAÇÃO - T275 | [17 empty] | Data base: 01/10/2024
Serviço: 41432 DESCIDA D'ÁGUA DE ATERROS EM DEGRAUS - DAD 12 (AC/BC) | [17 empty] | Unidade: m
Observações: PROJETO-TIPO DO ÁLBUM DE DISPOSITIVOS DE DRENAGEM DO DNIT - 4a EDIÇÃO (IPR-736)
(A)Equipamento |  |  | Código Auxiliar |  | Ut. Pr |  |  | Ut. Impr |  |  | Vl. Hr. Prod |  |  |  |  | Vl. Hr. Imp | [6 empty] | Consumo |  |  | Custo Horário
(A)Total: | [23 empty] | 0
(B)Mão-de-Obra |  |  | Código Auxiliar |  | Eq. Salarial |  |  |  |  | Sal/Hora |  |  |  | Encargos(%) | [6 empty] | Consumo |  |  |  |  | Custo Horário
ENCARREGADO DE SERVIÇO |  |  | 20002 |  | 12.14 |  |  |  |  | 24.08 |  |  |  | 98.4 | [6 empty] | 5.74 |  |  |  |  | 138.21
(B)Total: | [23 empty] | 138.21
(C)Itens de Incidência |  |  | Código Auxiliar |  | % |  |  |  |  | M. O. |  |  | Equip. |  |  | Mat. | [5 empty] | Custo
(C)Total: | [23 empty] | 0
Custo Horário da Execução (A) + (B) + (C) | [17 empty] | 138.21
(D) Produção da Equipe | [17 empty] | 1
(E) Custo Unitário da Execução [(A) + (B) + (C)] / (D) | [17 empty] | 138.21
(F)Materiais | [5 empty] | Código Auxiliar |  |  | Unid. |  |  | Custo Unitário | [6 empty] | Consumo | [6 empty] | Custo Unitário
(F)Total: | [23 empty] | 0
(G)Serviços | [5 empty] | Código Auxiliar |  |  | Unid. |  |  | Custo Unitário | [6 empty] | Consumo | [6 empty] | Custo Unitário
AÇO CA50/60 AQUISIÇÃO, ARMAÇÃO E COLOCAÇÃO (INCLUSO PERDAS) | [5 empty] | 45155 |  |  | Kg |  |  | 11.92 | [6 empty] | 24.78 | [6 empty] | 295.37
COMPACTAÇÃO MANUAL | [5 empty] | 40102 |  |  | m3 |  |  | 6.37 | [6 empty] | 1.04 | [6 empty] | 6.62
CONCRETO FCK=15 MPA P/ DRENAGEM | [5 empty] | 42836 |  |  | m3 |  |  | 439.48 | [6 empty] | 1.74 | [6 empty] | 764.69
ESCAVAÇÃO MANUAL | [5 empty] | 47027 |  |  | m3 |  |  | 60.36 | [6 empty] | 3.48 | [6 empty] | 210.05
FORMA DE PLACA COMPENSADA | [5 empty] | 47020 |  |  | m2 |  |  | 57.58 | [6 empty] | 0.495 | [6 empty] | 28.5
(G)Total: | [23 empty] | 1305.23
(H)Itens de Transporte |  | Código Auxiliar |  | Unid. |  |  | Fórmula |  |  |  |  | X1 |  |  | X2 |  | X3 |  |  | Custo |  |  |  | Consumo |  |  | Custo Unit.
(H)Total: | [23 empty] | 0
Custo Direto Total (E) + (F) + (G) + (H): | [23 empty] | 1443.44
BDI: 33,65% | [23 empty] | 485.71
Preço unitário total: | [23 empty] | 1929.15
Tabela de preços: 275 - TABELA DE TERRAPLENAGEM, PAVIMENTAÇÃO E OBRAS DE ARTE ESPECIAIS - OUT/24 - COM DESONERAÇÃO - T275 | [17 empty] | Data base: 01/10/2024
Serviço: 41433 DESCIDA D'ÁGUA DE ATERROS EM DEGRAUS - DAD 13 (AC/BC) | [17 empty] | Unidade: m
Observações: PROJETO-TIPO DO ÁLBUM DE DISPOSITIVOS DE DRENAGEM DO DNIT - 4a EDIÇÃO (IPR-736)
(A)Equipamento |  |  | Código Auxiliar |  | Ut. Pr |  |  | Ut. Impr |  |  | Vl. Hr. Prod |  |  |  |  | Vl. Hr. Imp | [6 empty] | Consumo |  |  | Custo Horário
(A)Total: | [23 empty] | 0
(B)Mão-de-Obra |  |  | Código Auxiliar |  | Eq. Salarial |  |  |  |  | Sal/Hora |  |  |  | Encargos(%) | [6 empty] | Consumo |  |  |  |  | Custo Horário
ENCARREGADO DE SERVIÇO |  |  | 20002 |  | 12.14 |  |  |  |  | 24.08 |  |  |  | 98.4 | [6 empty] | 5.45 |  |  |  |  | 131.23
(B)Total: | [23 empty] | 131.23
(C)Itens de Incidência |  |  | Código Auxiliar |  | % |  |  |  |  | M. O. |  |  | Equip. |  |  | Mat. | [5 empty] | Custo
(C)Total: | [23 empty] | 0
Custo Horário da Execução (A) + (B) + (C) | [17 empty] | 131.23
(D) Produção da Equipe | [17 empty] | 1
(E) Custo Unitário da Execução [(A) + (B) + (C)] / (D) | [17 empty] | 131.23
(F)Materiais | [5 empty] | Código Auxiliar |  |  | Unid. |  |  | Custo Unitário | [6 empty] | Consumo | [6 empty] | Custo Unitário
(F)Total: | [23 empty] | 0
(G)Serviços | [5 empty] | Código Auxiliar |  |  | Unid. |  |  | Custo Unitário | [6 empty] | Consumo | [6 empty] | Custo Unitário
COMPACTAÇÃO MANUAL | [5 empty] | 40102 |  |  | m3 |  |  | 6.37 | [6 empty] | 1.31 | [6 empty] | 8.34
CONCRETO FCK=15 MPA P/ DRENAGEM | [5 empty] | 42836 |  |  | m3 |  |  | 439.48 | [6 empty] | 2.28 | [6 empty] | 1002.01
ESCAVAÇÃO MANUAL | [5 empty] | 47027 |  |  | m3 |  |  | 60.36 | [6 empty] | 4.37 | [6 empty] | 263.77
FORMA DE PLACA COMPENSADA | [5 empty] | 47020 |  |  | m2 |  |  | 57.58 | [6 empty] | 0.465 | [6 empty] | 26.77
(G)Total: | [23 empty] | 1300.89
(H)Itens de Transporte |  | Código Auxiliar |  | Unid. |  |  | Fórmula |  |  |  |  | X1 |  |  | X2 |  | X3 |  |  | Custo |  |  |  | Consumo |  |  | Custo Unit.
(H)Total: | [23 empty] | 0
Custo Direto Total (E) + (F) + (G) + (H): | [23 empty] | 1432.12
BDI: 33,65% | [23 empty] | 481.9
Preço unitário total: | [23 empty] | 1914.02
Tabela de preços: 275 - TABELA DE TERRAPLENAGEM, PAVIMENTAÇÃO E OBRAS DE ARTE ESPECIAIS - OUT/24 - COM DESONERAÇÃO - T275 | [17 empty] | Data base: 01/10/2024
Serviço: 41434 DESCIDA D'ÁGUA DE ATERROS EM DEGRAUS - DAD 14 (AC/BC) | [17 empty] | Unidade: m
Observações: PROJETO-TIPO DO ÁLBUM DE DISPOSITIVOS DE DRENAGEM DO DNIT - 4a EDIÇÃO (IPR-736)
(A)Equipamento |  |  | Código Auxiliar |  | Ut. Pr |  |  | Ut. Impr |  |  | Vl. Hr. Prod |  |  |  |  | Vl. Hr. Imp | [6 empty] | Consumo |  |  | Custo Horário
(A)Total: | [23 empty] | 0
(B)Mão-de-Obra |  |  | Código Auxiliar |  | Eq. Salarial |  |  |  |  | Sal/Hora |  |  |  | Encargos(%) | [6 empty] | Consumo |  |  |  |  | Custo Horário
ENCARREGADO DE SERVIÇO |  |  | 20002 |  | 12.14 |  |  |  |  | 24.08 |  |  |  | 98.4 | [6 empty] | 5.45 |  |  |  |  | 131.23
(B)Total: | [23 empty] | 131.23
(C)Itens de Incidência |  |  | Código Auxiliar |  | % |  |  |  |  | M. O. |  |  | Equip. |  |  | Mat. | [5 empty] | Custo
(C)Total: | [23 empty] | 0
Custo Horário da Execução (A) + (B) + (C) | [17 empty] | 131.23
(D) Produção da Equipe | [17 empty] | 1
(E) Custo Unitário da Execução [(A) + (B) + (C)] / (D) | [17 empty] | 131.23
(F)Materiais | [5 empty] | Código Auxiliar |  |  | Unid. |  |  | Custo Unitário | [6 empty] | Consumo | [6 empty] | Custo Unitário
(F)Total: | [23 empty] | 0
(G)Serviços | [5 empty] | Código Auxiliar |  |  | Unid. |  |  | Custo Unitário | [6 empty] | Consumo | [6 empty] | Custo Unitário
AÇO CA50/60 AQUISIÇÃO, ARMAÇÃO E COLOCAÇÃO (INCLUSO PERDAS) | [5 empty] | 45155 |  |  | Kg |  |  | 11.92 | [6 empty] | 22.96 | [6 empty] | 273.68
COMPACTAÇÃO MANUAL | [5 empty] | 40102 |  |  | m3 |  |  | 6.37 | [6 empty] | 1.31 | [6 empty] | 8.34
CONCRETO FCK=15 MPA P/ DRENAGEM | [5 empty] | 42836 |  |  | m3 |  |  | 439.48 | [6 empty] | 2.28 | [6 empty] | 1002.01
ESCAVAÇÃO MANUAL | [5 empty] | 47027 |  |  | m3 |  |  | 60.36 | [6 empty] | 4.37 | [6 empty] | 263.77
FORMA DE PLACA COMPENSADA | [5 empty] | 47020 |  |  | m2 |  |  | 57.58 | [6 empty] | 0.465 | [6 empty] | 26.77
(G)Total: | [23 empty] | 1574.57
(H)Itens de Transporte |  | Código Auxiliar |  | Unid. |  |  | Fórmula |  |  |  |  | X1 |  |  | X2 |  | X3 |  |  | Custo |  |  |  | Consumo |  |  | Custo Unit.
(H)Total: | [23 empty] | 0
Custo Direto Total (E) + (F) + (G) + (H): | [23 empty] | 1705.8
BDI: 33,65% | [23 empty] | 574
Preço unitário total: | [23 empty] | 2279.8
Tabela de preços: 275 - TABELA DE TERRAPLENAGEM, PAVIMENTAÇÃO E OBRAS DE ARTE ESPECIAIS - OUT/24 - COM DESONERAÇÃO - T275 | [17 empty] | Data base: 01/10/2024
Serviço: 41435 DESCIDA D'ÁGUA DE ATERROS EM DEGRAUS - DAD 15 (AC/BC) | [17 empty] | Unidade: m
Observações: PROJETO-TIPO DO ÁLBUM DE DISPOSITIVOS DE DRENAGEM DO DNIT - 4a EDIÇÃO (IPR-736)
(A)Equipamento |  |  | Código Auxiliar |  | Ut. Pr |  |  | Ut. Impr |  |  | Vl. Hr. Prod |  |  |  |  | Vl. Hr. Imp | [6 empty] | Consumo |  |  | Custo Horário
(A)Total: | [23 empty] | 0
(B)Mão-de-Obra |  |  | Código Auxiliar |  | Eq. Salarial |  |  |  |  | Sal/Hora |  |  |  | Encargos(%) | [6 empty] | Consumo |  |  |  |  | Custo Horário
ENCARREGADO DE SERVIÇO |  |  | 20002 |  | 12.14 |  |  |  |  | 24.08 |  |  |  | 98.4 | [6 empty] | 6.18 |  |  |  |  | 148.81
(B)Total: | [23 empty] | 148.81
(C)Itens de Incidência |  |  | Código Auxiliar |  | % |  |  |  |  | M. O. |  |  | Equip. |  |  | Mat. | [5 empty] | Custo
(C)Total: | [23 empty] | 0
Custo Horário da Execução (A) + (B) + (C) | [17 empty] | 148.81
(D) Produção da Equipe | [17 empty] | 1
(E) Custo Unitário da Execução [(A) + (B) + (C)] / (D) | [17 empty] | 148.81
(F)Materiais | [5 empty] | Código Auxiliar |  |  | Unid. |  |  | Custo Unitário | [6 empty] | Consumo | [6 empty] | Custo Unitário
(F)Total: | [23 empty] | 0
(G)Serviços | [5 empty] | Código Auxiliar |  |  | Unid. |  |  | Custo Unitário | [6 empty] | Consumo | [6 empty] | Custo Unitário
COMPACTAÇÃO MANUAL | [5 empty] | 40102 |  |  | m3 |  |  | 6.37 | [6 empty] | 1.99 | [6 empty] | 12.67
CONCRETO FCK=15 MPA P/ DRENAGEM | [5 empty] | 42836 |  |  | m3 |  |  | 439.48 | [6 empty] | 2.92 | [6 empty] | 1283.28
ESCAVAÇÃO MANUAL | [5 empty] | 47027 |  |  | m3 |  |  | 60.36 | [6 empty] | 6.63 | [6 empty] | 400.18
FORMA DE PLACA COMPENSADA | [5 empty] | 47020 |  |  | m2 |  |  | 57.58 | [6 empty] | 0.519 | [6 empty] | 29.88
(G)Total: | [23 empty] | 1726.01
(H)Itens de Transporte |  | Código Auxiliar |  | Unid. |  |  | Fórmula |  |  |  |  | X1 |  |  | X2 |  | X3 |  |  | Custo |  |  |  | Consumo |  |  | Custo Unit.
(H)Total: | [23 empty] | 0
Custo Direto Total (E) + (F) + (G) + (H): | [23 empty] | 1874.82
BDI: 33,65% | [23 empty] | 630.87
Preço unitário total: | [23 empty] | 2505.69
Tabela de preços: 275 - TABELA DE TERRAPLENAGEM, PAVIMENTAÇÃO E OBRAS DE ARTE ESPECIAIS - OUT/24 - COM DESONERAÇÃO - T275 | [17 empty] | Data base: 01/10/2024
Serviço: 41436 DESCIDA D'ÁGUA DE ATERROS EM DEGRAUS - DAD 16 (AC/BC) | [17 empty] | Unidade: m
Observações: PROJETO-TIPO DO ÁLBUM DE DISPOSITIVOS DE DRENAGEM DO DNIT - 4a EDIÇÃO (IPR-736)
(A)Equipamento |  |  | Código Auxiliar |  | Ut. Pr |  |  | Ut. Impr |  |  | Vl. Hr. Prod |  |  |  |  | Vl. Hr. Imp | [6 empty] | Consumo |  |  | Custo Horário
(A)Total: | [23 empty] | 0
(B)Mão-de-Obra |  |  | Código Auxiliar |  | Eq. Salarial |  |  |  |  | Sal/Hora |  |  |  | Encargos(%) | [6 empty] | Consumo |  |  |  |  | Custo Horário
ENCARREGADO DE SERVIÇO |  |  | 20002 |  | 12.14 |  |  |  |  | 24.08 |  |  |  | 98.4 | [6 empty] | 6.18 |  |  |  |  | 148.81
(B)Total: | [23 empty] | 148.81
(C)Itens de Incidência |  |  | Código Auxiliar |  | % |  |  |  |  | M. O. |  |  | Equip. |  |  | Mat. | [5 empty] | Custo
(C)Total: | [23 empty] | 0
Custo Horário da Execução (A) + (B) + (C) | [17 empty] | 148.81
(D) Produção da Equipe | [17 empty] | 1
(E) Custo Unitário da Execução [(A) + (B) + (C)] / (D) | [17 empty] | 148.81
(F)Materiais | [5 empty] | Código Auxiliar |  |  | Unid. |  |  | Custo Unitário | [6 empty] | Consumo | [6 empty] | Custo Unitário
(F)Total: | [23 empty] | 0
(G)Serviços | [5 empty] | Código Auxiliar |  |  | Unid. |  |  | Custo Unitário | [6 empty] | Consumo | [6 empty] | Custo Unitário
AÇO CA50/60 AQUISIÇÃO, ARMAÇÃO E COLOCAÇÃO (INCLUSO PERDAS) | [5 empty] | 45155 |  |  | Kg |  |  | 11.92 | [6 empty] | 26.85 | [6 empty] | 320.05
COMPACTAÇÃO MANUAL | [5 empty] | 40102 |  |  | m3 |  |  | 6.37 | [6 empty] | 1.99 | [6 empty] | 12.67
CONCRETO FCK=15 MPA P/ DRENAGEM | [5 empty] | 42836 |  |  | m3 |  |  | 439.48 | [6 empty] | 2.92 | [6 empty] | 1283.28
ESCAVAÇÃO MANUAL | [5 empty] | 47027 |  |  | m3 |  |  | 60.36 | [6 empty] | 6.63 | [6 empty] | 400.18
FORMA DE PLACA COMPENSADA | [5 empty] | 47020 |  |  | m2 |  |  | 57.58 | [6 empty] | 0.519 | [6 empty] | 29.88
(G)Total: | [23 empty] | 2046.06
(H)Itens de Transporte |  | Código Auxiliar |  | Unid. |  |  | Fórmula |  |  |  |  | X1 |  |  | X2 |  | X3 |  |  | Custo |  |  |  | Consumo |  |  | Custo Unit.
(H)Total: | [23 empty] | 0
Custo Direto Total (E) + (F) + (G) + (H): | [23 empty] | 2194.87
BDI: 33,65% | [23 empty] | 738.57
Preço unitário total: | [23 empty] | 2933.44
Tabela de preços: 275 - TABELA DE TERRAPLENAGEM, PAVIMENTAÇÃO E OBRAS DE ARTE ESPECIAIS - OUT/24 - COM DESONERAÇÃO - T275 | [17 empty] | Data base: 01/10/2024
Serviço: 41437 DESCIDA D'ÁGUA DE ATERROS EM DEGRAUS - DAD 17 (AC/BC) | [17 empty] | Unidade: m
Observações: PROJETO-TIPO DO ÁLBUM DE DISPOSITIVOS DE DRENAGEM DO DNIT - 4a EDIÇÃO (IPR-736)
(A)Equipamento |  |  | Código Auxiliar |  | Ut. Pr |  |  | Ut. Impr |  |  | Vl. Hr. Prod |  |  |  |  | Vl. Hr. Imp | [6 empty] | Consumo |  |  | Custo Horário
(A)Total: | [23 empty] | 0
(B)Mão-de-Obra |  |  | Código Auxiliar |  | Eq. Salarial |  |  |  |  | Sal/Hora |  |  |  | Encargos(%) | [6 empty] | Consumo |  |  |  |  | Custo Horário
ENCARREGADO DE SERVIÇO |  |  | 20002 |  | 12.14 |  |  |  |  | 24.08 |  |  |  | 98.4 | [6 empty] | 7.85 |  |  |  |  | 189.02
(B)Total: | [23 empty] | 189.02
(C)Itens de Incidência |  |  | Código Auxiliar |  | % |  |  |  |  | M. O. |  |  | Equip. |  |  | Mat. | [5 empty] | Custo
(C)Total: | [23 empty] | 0
Custo Horário da Execução (A) + (B) + (C) | [17 empty] | 189.02
(D) Produção da Equipe | [17 empty] | 1
(E) Custo Unitário da Execução [(A) + (B) + (C)] / (D) | [17 empty] | 189.02
(F)Materiais | [5 empty] | Código Auxiliar |  |  | Unid. |  |  | Custo Unitário | [6 empty] | Consumo | [6 empty] | Custo Unitário
(F)Total: | [23 empty] | 0
(G)Serviços | [5 empty] | Código Auxiliar |  |  | Unid. |  |  | Custo Unitário | [6 empty] | Consumo | [6 empty] | Custo Unitário
COMPACTAÇÃO MANUAL | [5 empty] | 40102 |  |  | m3 |  |  | 6.37 | [6 empty] | 3.15 | [6 empty] | 20.06
CONCRETO FCK=15 MPA P/ DRENAGEM | [5 empty] | 42836 |  |  | m3 |  |  | 439.48 | [6 empty] | 3.93 | [6 empty] | 1727.15
ESCAVAÇÃO MANUAL | [5 empty] | 47027 |  |  | m3 |  |  | 60.36 | [6 empty] | 10.49 | [6 empty] | 633.17
FORMA DE PLACA COMPENSADA | [5 empty] | 47020 |  |  | m2 |  |  | 57.58 | [6 empty] | 0.627 | [6 empty] | 36.1
(G)Total: | [23 empty] | 2416.48
(H)Itens de Transporte |  | Código Auxiliar |  | Unid. |  |  | Fórmula |  |  |  |  | X1 |  |  | X2 |  | X3 |  |  | Custo |  |  |  | Consumo |  |  | Custo Unit.
(H)Total: | [23 empty] | 0
Custo Direto Total (E) + (F) + (G) + (H): | [23 empty] | 2605.5
BDI: 33,65% | [23 empty] | 876.75
Preço unitário total: | [23 empty] | 3482.25
Tabela de preços: 275 - TABELA DE TERRAPLENAGEM, PAVIMENTAÇÃO E OBRAS DE ARTE ESPECIAIS - OUT/24 - COM DESONERAÇÃO - T275 | [17 empty] | Data base: 01/10/2024
Serviço: 41438 DESCIDA D'ÁGUA DE ATERROS EM DEGRAUS - DAD 18 (AC/BC) | [17 empty] | Unidade: m
Observações: PROJETO-TIPO DO ÁLBUM DE DISPOSITIVOS DE DRENAGEM DO DNIT - 4a EDIÇÃO (IPR-736)
(A)Equipamento |  |  | Código Auxiliar |  | Ut. Pr |  |  | Ut. Impr |  |  | Vl. Hr. Prod |  |  |  |  | Vl. Hr. Imp | [6 empty] | Consumo |  |  | Custo Horário
(A)Total: | [23 empty] | 0
(B)Mão-de-Obra |  |  | Código Auxiliar |  | Eq. Salarial |  |  |  |  | Sal/Hora |  |  |  | Encargos(%) | [6 empty] | Consumo |  |  |  |  | Custo Horário
ENCARREGADO DE SERVIÇO |  |  | 20002 |  | 12.14 |  |  |  |  | 24.08 |  |  |  | 98.4 | [6 empty] | 7.85 |  |  |  |  | 189.02
(B)Total: | [23 empty] | 189.02
(C)Itens de Incidência |  |  | Código Auxiliar |  | % |  |  |  |  | M. O. |  |  | Equip. |  |  | Mat. | [5 empty] | Custo
(C)Total: | [23 empty] | 0
Custo Horário da Execução (A) + (B) + (C) | [17 empty] | 189.02
(D) Produção da Equipe | [17 empty] | 1
(E) Custo Unitário da Execução [(A) + (B) + (C)] / (D) | [17 empty] | 189.02
(F)Materiais | [5 empty] | Código Auxiliar |  |  | Unid. |  |  | Custo Unitário | [6 empty] | Consumo | [6 empty] | Custo Unitário
(F)Total: | [23 empty] | 0
(G)Serviços | [5 empty] | Código Auxiliar |  |  | Unid. |  |  | Custo Unitário | [6 empty] | Consumo | [6 empty] | Custo Unitário
AÇO CA50/60 AQUISIÇÃO, ARMAÇÃO E COLOCAÇÃO (INCLUSO PERDAS) | [5 empty] | 45155 |  |  | Kg |  |  | 11.92 | [6 empty] | 33.62 | [6 empty] | 400.75
COMPACTAÇÃO MANUAL | [5 empty] | 40102 |  |  | m3 |  |  | 6.37 | [6 empty] | 3.15 | [6 empty] | 20.06
CONCRETO FCK=15 MPA P/ DRENAGEM | [5 empty] | 42836 |  |  | m3 |  |  | 439.48 | [6 empty] | 3.93 | [6 empty] | 1727.15
ESCAVAÇÃO MANUAL | [5 empty] | 47027 |  |  | m3 |  |  | 60.36 | [6 empty] | 10.49 | [6 empty] | 633.17
FORMA DE PLACA COMPENSADA | [5 empty] | 47020 |  |  | m2 |  |  | 57.58 | [6 empty] | 0.627 | [6 empty] | 36.1
(G)Total: | [23 empty] | 2817.23
(H)Itens de Transporte |  | Código Auxiliar |  | Unid. |  |  | Fórmula |  |  |  |  | X1 |  |  | X2 |  | X3 |  |  | Custo |  |  |  | Consumo |  |  | Custo Unit.
(H)Total: | [23 empty] | 0
Custo Direto Total (E) + (F) + (G) + (H): | [23 empty] | 3006.25
BDI: 33,65% | [23 empty] | 1011.6
Preço unitário total: | [23 empty] | 4017.85
Tabela de preços: 275 - TABELA DE TERRAPLENAGEM, PAVIMENTAÇÃO E OBRAS DE ARTE ESPECIAIS - OUT/24 - COM DESONERAÇÃO - T275 | [17 empty] | Data base: 01/10/2024
Serviço: 41414 DESCIDA D'ÁGUA DE ATERROS TIPO RÁPIDO - DAR 02 (AC/BC) | [17 empty] | Unidade: m
Observações: PROJETO-TIPO DO ÁLBUM DE DISPOSITIVOS DE DRENAGEM DO DNIT - 4a EDIÇÃO (IPR-736)
(A)Equipamento |  |  | Código Auxiliar |  | Ut. Pr |  |  | Ut. Impr |  |  | Vl. Hr. Prod |  |  |  |  | Vl. Hr. Imp | [6 empty] | Consumo |  |  | Custo Horário
(A)Total: | [23 empty] | 0
(B)Mão-de-Obra |  |  | Código Auxiliar |  | Eq. Salarial |  |  |  |  | Sal/Hora |  |  |  | Encargos(%) | [6 empty] | Consumo |  |  |  |  | Custo Horário
ENCARREGADO DE SERVIÇO |  |  | 20002 |  | 12.14 |  |  |  |  | 24.08 |  |  |  | 98.4 | [6 empty] | 0.5 |  |  |  |  | 12.04
(B)Total: | [23 empty] | 12.04
(C)Itens de Incidência |  |  | Código Auxiliar |  | % |  |  |  |  | M. O. |  |  | Equip. |  |  | Mat. | [5 empty] | Custo
(C)Total: | [23 empty] | 0
Custo Horário da Execução (A) + (B) + (C) | [17 empty] | 12.04
(D) Produção da Equipe | [17 empty] | 1
(E) Custo Unitário da Execução [(A) + (B) + (C)] / (D) | [17 empty] | 12.04
(F)Materiais | [5 empty] | Código Auxiliar |  |  | Unid. |  |  | Custo Unitário | [6 empty] | Consumo | [6 empty] | Custo Unitário
(F)Total: | [23 empty] | 0
(G)Serviços | [5 empty] | Código Auxiliar |  |  | Unid. |  |  | Custo Unitário | [6 empty] | Consumo | [6 empty] | Custo Unitário
COMPACTAÇÃO MANUAL | [5 empty] | 40102 |  |  | m3 |  |  | 6.37 | [6 empty] | 0.15 | [6 empty] | 0.95
CONCRETO FCK=15 MPA P/ DRENAGEM | [5 empty] | 42836 |  |  | m3 |  |  | 439.48 | [6 empty] | 0.137 | [6 empty] | 60.2
ESCAVAÇÃO MANUAL | [5 empty] | 47027 |  |  | m3 |  |  | 60.36 | [6 empty] | 0.2 | [6 empty] | 12.07
FORMA DE PLACA COMPENSADA | [5 empty] | 47020 |  |  | m2 |  |  | 57.58 | [6 empty] | 0.11 | [6 empty] | 6.33
(G)Total: | [23 empty] | 79.55
(H)Itens de Transporte |  | Código Auxiliar |  | Unid. |  |  | Fórmula |  |  |  |  | X1 |  |  | X2 |  | X3 |  |  | Custo |  |  |  | Consumo |  |  | Custo Unit.
(H)Total: | [23 empty] | 0
Custo Direto Total (E) + (F) + (G) + (H): | [23 empty] | 91.59
BDI: 33,65% | [23 empty] | 30.82
Preço unitário total: | [23 empty] | 122.41
Tabela de preços: 275 - TABELA DE TERRAPLENAGEM, PAVIMENTAÇÃO E OBRAS DE ARTE ESPECIAIS - OUT/24 - COM DESONERAÇÃO - T275 | [17 empty] | Data base: 01/10/2024
Serviço: 41415 DESCIDA D'ÁGUA DE ATERROS TIPO RÁPIDO - DAR 03 (AC/BC) | [17 empty] | Unidade: m
Observações: PROJETO-TIPO DO ÁLBUM DE DISPOSITIVOS DE DRENAGEM DO DNIT - 4a EDIÇÃO (IPR-736)
(A)Equipamento |  |  | Código Auxiliar |  | Ut. Pr |  |  | Ut. Impr |  |  | Vl. Hr. Prod |  |  |  |  | Vl. Hr. Imp | [6 empty] | Consumo |  |  | Custo Horário
(A)Total: | [23 empty] | 0
(B)Mão-de-Obra |  |  | Código Auxiliar |  | Eq. Salarial |  |  |  |  | Sal/Hora |  |  |  | Encargos(%) | [6 empty] | Consumo |  |  |  |  | Custo Horário
ENCARREGADO DE SERVIÇO |  |  | 20002 |  | 12.14 |  |  |  |  | 24.08 |  |  |  | 98.4 | [6 empty] | 0.53 |  |  |  |  | 12.76
(B)Total: | [23 empty] | 12.76
(C)Itens de Incidência |  |  | Código Auxiliar |  | % |  |  |  |  | M. O. |  |  | Equip. |  |  | Mat. | [5 empty] | Custo
(C)Total: | [23 empty] | 0
Custo Horário da Execução (A) + (B) + (C) | [17 empty] | 12.76
(D) Produção da Equipe | [17 empty] | 1
(E) Custo Unitário da Execução [(A) + (B) + (C)] / (D) | [17 empty] | 12.76
(F)Materiais | [5 empty] | Código Auxiliar |  |  | Unid. |  |  | Custo Unitário | [6 empty] | Consumo | [6 empty] | Custo Unitário
(F)Total: | [23 empty] | 0
(G)Serviços | [5 empty] | Código Auxiliar |  |  | Unid. |  |  | Custo Unitário | [6 empty] | Consumo | [6 empty] | Custo Unitário
AÇO CA50/60 AQUISIÇÃO, ARMAÇÃO E COLOCAÇÃO (INCLUSO PERDAS) | [5 empty] | 45155 |  |  | Kg |  |  | 11.92 | [6 empty] | 4.84 | [6 empty] | 57.69
COMPACTAÇÃO MANUAL | [5 empty] | 40102 |  |  | m3 |  |  | 6.37 | [6 empty] | 0.15 | [6 empty] | 0.95
CONCRETO FCK=15 MPA P/ DRENAGEM | [5 empty] | 42836 |  |  | m3 |  |  | 439.48 | [6 empty] | 0.137 | [6 empty] | 60.2
ESCAVAÇÃO MANUAL | [5 empty] | 47027 |  |  | m3 |  |  | 60.36 | [6 empty] | 0.31 | [6 empty] | 18.71
FORMA DE PLACA COMPENSADA | [5 empty] | 47020 |  |  | m2 |  |  | 57.58 | [6 empty] | 0.11 | [6 empty] | 6.33
(G)Total: | [23 empty] | 143.88
(H)Itens de Transporte |  | Código Auxiliar |  | Unid. |  |  | Fórmula |  |  |  |  | X1 |  |  | X2 |  | X3 |  |  | Custo |  |  |  | Consumo |  |  | Custo Unit.
(H)Total: | [23 empty] | 0
Custo Direto Total (E) + (F) + (G) + (H): | [23 empty] | 156.64
BDI: 33,65% | [23 empty] | 52.7
Preço unitário total: | [23 empty] | 209.34
Tabela de preços: 275 - TABELA DE TERRAPLENAGEM, PAVIMENTAÇÃO E OBRAS DE ARTE ESPECIAIS - OUT/24 - COM DESONERAÇÃO - T275 | [17 empty] | Data base: 01/10/2024
Serviço: 41417 DESCIDA D'ÁGUA DE CORTES EM DEGRAUS - DCD 01 (AC/BC) | [17 empty] | Unidade: m
Observações: PROJETO-TIPO DO ÁLBUM DE DISPOSITIVOS DE DRENAGEM DO DNIT - 4a EDIÇÃO (IPR-736)
(A)Equipamento |  |  | Código Auxiliar |  | Ut. Pr |  |  | Ut. Impr |  |  | Vl. Hr. Prod |  |  |  |  | Vl. Hr. Imp | [6 empty] | Consumo |  |  | Custo Horário
(A)Total: | [23 empty] | 0
(B)Mão-de-Obra |  |  | Código Auxiliar |  | Eq. Salarial |  |  |  |  | Sal/Hora |  |  |  | Encargos(%) | [6 empty] | Consumo |  |  |  |  | Custo Horário
ENCARREGADO DE SERVIÇO |  |  | 20002 |  | 12.14 |  |  |  |  | 24.08 |  |  |  | 98.4 | [6 empty] | 1.01 |  |  |  |  | 24.32
(B)Total: | [23 empty] | 24.32
(C)Itens de Incidência |  |  | Código Auxiliar |  | % |  |  |  |  | M. O. |  |  | Equip. |  |  | Mat. | [5 empty] | Custo
(C)Total: | [23 empty] | 0
Custo Horário da Execução (A) + (B) + (C) | [17 empty] | 24.32
(D) Produção da Equipe | [17 empty] | 1
(E) Custo Unitário da Execução [(A) + (B) + (C)] / (D) | [17 empty] | 24.32
(F)Materiais | [5 empty] | Código Auxiliar |  |  | Unid. |  |  | Custo Unitário | [6 empty] | Consumo | [6 empty] | Custo Unitário
(F)Total: | [23 empty] | 0
(G)Serviços | [5 empty] | Código Auxiliar |  |  | Unid. |  |  | Custo Unitário | [6 empty] | Consumo | [6 empty] | Custo Unitário
COMPACTAÇÃO MANUAL | [5 empty] | 40102 |  |  | m3 |  |  | 6.37 | [6 empty] | 0.12 | [6 empty] | 0.76
CONCRETO FCK=15 MPA P/ DRENAGEM | [5 empty] | 42836 |  |  | m3 |  |  | 439.48 | [6 empty] | 0.35 | [6 empty] | 153.81
ESCAVAÇÃO MANUAL | [5 empty] | 47027 |  |  | m3 |  |  | 60.36 | [6 empty] | 1.24 | [6 empty] | 74.84
FORMA DE PLACA COMPENSADA | [5 empty] | 47020 |  |  | m2 |  |  | 57.58 | [6 empty] | 0.168 | [6 empty] | 9.67
(G)Total: | [23 empty] | 239.08
(H)Itens de Transporte |  | Código Auxiliar |  | Unid. |  |  | Fórmula |  |  |  |  | X1 |  |  | X2 |  | X3 |  |  | Custo |  |  |  | Consumo |  |  | Custo Unit.
(H)Total: | [23 empty] | 0
Custo Direto Total (E) + (F) + (G) + (H): | [23 empty] | 263.4
BDI: 33,65% | [23 empty] | 88.63
Preço unitário total: | [23 empty] | 352.03
Tabela de preços: 275 - TABELA DE TERRAPLENAGEM, PAVIMENTAÇÃO E OBRAS DE ARTE ESPECIAIS - OUT/24 - COM DESONERAÇÃO - T275 | [17 empty] | Data base: 01/10/2024
Serviço: 41418 DESCIDA D'ÁGUA DE CORTES EM DEGRAUS - DCD 02 (AC/BC) | [17 empty] | Unidade: m
Observações: PROJETO-TIPO DO ÁLBUM DE DISPOSITIVOS DE DRENAGEM DO DNIT - 4a EDIÇÃO (IPR-736)
(A)Equipamento |  |  | Código Auxiliar |  | Ut. Pr |  |  | Ut. Impr |  |  | Vl. Hr. Prod |  |  |  |  | Vl. Hr. Imp | [6 empty] | Consumo |  |  | Custo Horário
(A)Total: | [23 empty] | 0
(B)Mão-de-Obra |  |  | Código Auxiliar |  | Eq. Salarial |  |  |  |  | Sal/Hora |  |  |  | Encargos(%) | [6 empty] | Consumo |  |  |  |  | Custo Horário
ENCARREGADO DE SERVIÇO |  |  | 20002 |  | 12.14 |  |  |  |  | 24.08 |  |  |  | 98.4 | [6 empty] | 1.01 |  |  |  |  | 24.32
(B)Total: | [23 empty] | 24.32
(C)Itens de Incidência |  |  | Código Auxiliar |  | % |  |  |  |  | M. O. |  |  | Equip. |  |  | Mat. | [5 empty] | Custo
(C)Total: | [23 empty] | 0
Custo Horário da Execução (A) + (B) + (C) | [17 empty] | 24.32
(D) Produção da Equipe | [17 empty] | 1
(E) Custo Unitário da Execução [(A) + (B) + (C)] / (D) | [17 empty] | 24.32
(F)Materiais | [5 empty] | Código Auxiliar |  |  | Unid. |  |  | Custo Unitário | [6 empty] | Consumo | [6 empty] | Custo Unitário
(F)Total: | [23 empty] | 0
(G)Serviços | [5 empty] | Código Auxiliar |  |  | Unid. |  |  | Custo Unitário | [6 empty] | Consumo | [6 empty] | Custo Unitário
AÇO CA50/60 AQUISIÇÃO, ARMAÇÃO E COLOCAÇÃO (INCLUSO PERDAS) | [5 empty] | 45155 |  |  | Kg |  |  | 11.92 | [6 empty] | 10.57 | [6 empty] | 125.99
COMPACTAÇÃO MANUAL | [5 empty] | 40102 |  |  | m3 |  |  | 6.37 | [6 empty] | 0.12 | [6 empty] | 0.76
CONCRETO FCK=15 MPA P/ DRENAGEM | [5 empty] | 42836 |  |  | m3 |  |  | 439.48 | [6 empty] | 0.35 | [6 empty] | 153.81
ESCAVAÇÃO MANUAL | [5 empty] | 47027 |  |  | m3 |  |  | 60.36 | [6 empty] | 1.24 | [6 empty] | 74.84
FORMA DE PLACA COMPENSADA | [5 empty] | 47020 |  |  | m2 |  |  | 57.58 | [6 empty] | 0.168 | [6 empty] | 9.67
(G)Total: | [23 empty] | 365.07
(H)Itens de Transporte |  | Código Auxiliar |  | Unid. |  |  | Fórmula |  |  |  |  | X1 |  |  | X2 |  | X3 |  |  | Custo |  |  |  | Consumo |  |  | Custo Unit.
(H)Total: | [23 empty] | 0
Custo Direto Total (E) + (F) + (G) + (H): | [23 empty] | 389.39
BDI: 33,65% | [23 empty] | 131.02
Preço unitário total: | [23 empty] | 520.41
Tabela de preços: 275 - TABELA DE TERRAPLENAGEM, PAVIMENTAÇÃO E OBRAS DE ARTE ESPECIAIS - OUT/24 - COM DESONERAÇÃO - T275 | [17 empty] | Data base: 01/10/2024
Serviço: 41419 DESCIDA D'ÁGUA DE CORTES EM DEGRAUS - DCD 03 (AC/BC) | [17 empty] | Unidade: m
Observações: PROJETO-TIPO DO ÁLBUM DE DISPOSITIVOS DE DRENAGEM DO DNIT - 4a EDIÇÃO (IPR-736)
(A)Equipamento |  |  | Código Auxiliar |  | Ut. Pr |  |  | Ut. Impr |  |  | Vl. Hr. Prod |  |  |  |  | Vl. Hr. Imp | [6 empty] | Consumo |  |  | Custo Horário
(A)Total: | [23 empty] | 0
(B)Mão-de-Obra |  |  | Código Auxiliar |  | Eq. Salarial |  |  |  |  | Sal/Hora |  |  |  | Encargos(%) | [6 empty] | Consumo |  |  |  |  | Custo Horário
ENCARREGADO DE SERVIÇO |  |  | 20002 |  | 12.14 |  |  |  |  | 24.08 |  |  |  | 98.4 | [6 empty] | 1.6 |  |  |  |  | 38.52
(B)Total: | [23 empty] | 38.52
(C)Itens de Incidência |  |  | Código Auxiliar |  | % |  |  |  |  | M. O. |  |  | Equip. |  |  | Mat. | [5 empty] | Custo
(C)Total: | [23 empty] | 0
Custo Horário da Execução (A) + (B) + (C) | [17 empty] | 38.52
(D) Produção da Equipe | [17 empty] | 1
(E) Custo Unitário da Execução [(A) + (B) + (C)] / (D) | [17 empty] | 38.52
(F)Materiais | [5 empty] | Código Auxiliar |  |  | Unid. |  |  | Custo Unitário | [6 empty] | Consumo | [6 empty] | Custo Unitário
(F)Total: | [23 empty] | 0
(G)Serviços | [5 empty] | Código Auxiliar |  |  | Unid. |  |  | Custo Unitário | [6 empty] | Consumo | [6 empty] | Custo Unitário
COMPACTAÇÃO MANUAL | [5 empty] | 40102 |  |  | m3 |  |  | 6.37 | [6 empty] | 0.14 | [6 empty] | 0.89
CONCRETO FCK=15 MPA P/ DRENAGEM | [5 empty] | 42836 |  |  | m3 |  |  | 439.48 | [6 empty] | 0.42 | [6 empty] | 184.58
ESCAVAÇÃO MANUAL | [5 empty] | 47027 |  |  | m3 |  |  | 60.36 | [6 empty] | 1.28 | [6 empty] | 77.26
FORMA DE PLACA COMPENSADA | [5 empty] | 47020 |  |  | m2 |  |  | 57.58 | [6 empty] | 0.232 | [6 empty] | 13.35
(G)Total: | [23 empty] | 276.08
(H)Itens de Transporte |  | Código Auxiliar |  | Unid. |  |  | Fórmula |  |  |  |  | X1 |  |  | X2 |  | X3 |  |  | Custo |  |  |  | Consumo |  |  | Custo Unit.
(H)Total: | [23 empty] | 0
Custo Direto Total (E) + (F) + (G) + (H): | [23 empty] | 314.6
BDI: 33,65% | [23 empty] | 105.86
Preço unitário total: | [23 empty] | 420.46
Tabela de preços: 275 - TABELA DE TERRAPLENAGEM, PAVIMENTAÇÃO E OBRAS DE ARTE ESPECIAIS - OUT/24 - COM DESONERAÇÃO - T275 | [17 empty] | Data base: 01/10/2024
Serviço: 41420 DESCIDA D'ÁGUA DE CORTES EM DEGRAUS - DCD 04 (AC/BC) | [17 empty] | Unidade: m
Observações: PROJETO-TIPO DO ÁLBUM DE DISPOSITIVOS DE DRENAGEM DO DNIT - 4a EDIÇÃO (IPR-736)
(A)Equipamento |  |  | Código Auxiliar |  | Ut. Pr |  |  | Ut. Impr |  |  | Vl. Hr. Prod |  |  |  |  | Vl. Hr. Imp | [6 empty] | Consumo |  |  | Custo Horário
(A)Total: | [23 empty] | 0
(B)Mão-de-Obra |  |  | Código Auxiliar |  | Eq. Salarial |  |  |  |  | Sal/Hora |  |  |  | Encargos(%) | [6 empty] | Consumo |  |  |  |  | Custo Horário
ENCARREGADO DE SERVIÇO |  |  | 20002 |  | 12.14 |  |  |  |  | 24.08 |  |  |  | 98.4 | [6 empty] | 1.6 |  |  |  |  | 38.52
(B)Total: | [23 empty] | 38.52
(C)Itens de Incidência |  |  | Código Auxiliar |  | % |  |  |  |  | M. O. |  |  | Equip. |  |  | Mat. | [5 empty] | Custo
(C)Total: | [23 empty] | 0
Custo Horário da Execução (A) + (B) + (C) | [17 empty] | 38.52
(D) Produção da Equipe | [17 empty] | 1
(E) Custo Unitário da Execução [(A) + (B) + (C)] / (D) | [17 empty] | 38.52
(F)Materiais | [5 empty] | Código Auxiliar |  |  | Unid. |  |  | Custo Unitário | [6 empty] | Consumo | [6 empty] | Custo Unitário
(F)Total: | [23 empty] | 0
(G)Serviços | [5 empty] | Código Auxiliar |  |  | Unid. |  |  | Custo Unitário | [6 empty] | Consumo | [6 empty] | Custo Unitário
AÇO CA50/60 AQUISIÇÃO, ARMAÇÃO E COLOCAÇÃO (INCLUSO PERDAS) | [5 empty] | 45155 |  |  | Kg |  |  | 11.92 | [6 empty] | 11.14 | [6 empty] | 132.78
COMPACTAÇÃO MANUAL | [5 empty] | 40102 |  |  | m3 |  |  | 6.37 | [6 empty] | 0.14 | [6 empty] | 0.89
CONCRETO FCK=15 MPA P/ DRENAGEM | [5 empty] | 42836 |  |  | m3 |  |  | 439.48 | [6 empty] | 0.42 | [6 empty] | 184.58
ESCAVAÇÃO MANUAL | [5 empty] | 47027 |  |  | m3 |  |  | 60.36 | [6 empty] | 1.28 | [6 empty] | 77.26
FORMA DE PLACA COMPENSADA | [5 empty] | 47020 |  |  | m2 |  |  | 57.58 | [6 empty] | 0.232 | [6 empty] | 13.35
(G)Total: | [23 empty] | 408.86
(H)Itens de Transporte |  | Código Auxiliar |  | Unid. |  |  | Fórmula |  |  |  |  | X1 |  |  | X2 |  | X3 |  |  | Custo |  |  |  | Consumo |  |  | Custo Unit.
(H)Total: | [23 empty] | 0
Custo Direto Total (E) + (F) + (G) + (H): | [23 empty] | 447.38
BDI: 33,65% | [23 empty] | 150.54
Preço unitário total: | [23 empty] | 597.92
Tabela de preços: 275 - TABELA DE TERRAPLENAGEM, PAVIMENTAÇÃO E OBRAS DE ARTE ESPECIAIS - OUT/24 - COM DESONERAÇÃO - T275 | [17 empty] | Data base: 01/10/2024
Serviço: 40001 DESMATAMENTO E LIMPEZA - INCLUSO DESTOCAMENTO DE ÁRVORES COM DIÂMETROS MENORES DE 15 cm | [17 empty] | Unidade: m2
(A)Equipamento |  |  | Código Auxiliar |  | Ut. Pr |  |  | Ut. Impr |  |  | Vl. Hr. Prod |  |  |  |  | Vl. Hr. Imp | [6 empty] | Consumo |  |  | Custo Horário
TRATOR ESTEIRAS COM LÂMINA - CAT D8 OU EQUIVALENTE |  |  | 30001 |  | 1 |  |  | 0 |  |  | 774.1 |  |  |  |  | 302.57 | [6 empty] | 1 |  |  | 774.1
(A)Total: | [23 empty] | 774.1
(B)Mão-de-Obra |  |  | Código Auxiliar |  | Eq. Salarial |  |  |  |  | Sal/Hora |  |  |  | Encargos(%) | [6 empty] | Consumo |  |  |  |  | Custo Horário
ENCARREGADO DE SERVIÇO |  |  | 20002 |  | 12.14 |  |  |  |  | 24.08 |  |  |  | 98.4 | [6 empty] | 0.4 |  |  |  |  | 9.63
SERVENTE |  |  | 20031 |  | 6.87 |  |  |  |  | 19.88 |  |  |  | 189.51 | [6 empty] | 2 |  |  |  |  | 39.76
(B)Total: | [23 empty] | 49.39
(C)Itens de Incidência |  |  | Código Auxiliar |  | % |  |  |  |  | M. O. |  |  | Equip. |  |  | Mat. | [5 empty] | Custo
(C)Total: | [23 empty] | 0
Custo Horário da Execução (A) + (B) + (C) | [17 empty] | 823.49
(D) Produção da Equipe | [17 empty] | 1532.91
(E) Custo Unitário da Execução [(A) + (B) + (C)] / (D) | [17 empty] | 0.53
(F)Materiais | [5 empty] | Código Auxiliar |  |  | Unid. |  |  | Custo Unitário | [6 empty] | Consumo | [6 empty] | Custo Unitário
(F)Total: | [23 empty] | 0
(G)Serviços | [5 empty] | Código Auxiliar |  |  | Unid. |  |  | Custo Unitário | [6 empty] | Consumo | [6 empty] | Custo Unitário
(G)Total: | [23 empty] | 0
(H)Itens de Transporte |  | Código Auxiliar |  | Unid. |  |  | Fórmula |  |  |  |  | X1 |  |  | X2 |  | X3 |  |  | Custo |  |  |  | Consumo |  |  | Custo Unit.
(H)Total: | [23 empty] | 0
Custo Direto Total (E) + (F) + (G) + (H): | [23 empty] | 0.53
BDI: 33,65% | [23 empty] | 0.17
Preço unitário total: | [23 empty] | 0.7
Tabela de preços: 275 - TABELA DE TERRAPLENAGEM, PAVIMENTAÇÃO E OBRAS DE ARTE ESPECIAIS - OUT/24 - COM DESONERAÇÃO - T275 | [17 empty] | Data base: 01/10/2024
Serviço: 42445 DESOBSTRUÇÃO DE BUEIROS | [17 empty] | Unidade: m3
(A)Equipamento |  |  | Código Auxiliar |  | Ut. Pr |  |  | Ut. Impr |  |  | Vl. Hr. Prod |  |  |  |  | Vl. Hr. Imp | [6 empty] | Consumo |  |  | Custo Horário
CARRINHO DE MÃO 80L |  |  | 30033 |  | 1 |  |  | 0 |  |  | 0.66 |  |  |  |  | 0.45 | [6 empty] | 2 |  |  | 1.32
(A)Total: | [23 empty] | 1.32
(B)Mão-de-Obra |  |  | Código Auxiliar |  | Eq. Salarial |  |  |  |  | Sal/Hora |  |  |  | Encargos(%) | [6 empty] | Consumo |  |  |  |  | Custo Horário
ENCARREGADO DE SERVIÇO |  |  | 20002 |  | 12.14 |  |  |  |  | 24.08 |  |  |  | 98.4 | [6 empty] | 0.5 |  |  |  |  | 12.04
SERVENTE |  |  | 20031 |  | 6.87 |  |  |  |  | 19.88 |  |  |  | 189.51 | [6 empty] | 4 |  |  |  |  | 79.52
(B)Total: | [23 empty] | 91.56
(C)Itens de Incidência |  |  | Código Auxiliar |  | % |  |  |  |  | M. O. |  |  | Equip. |  |  | Mat. | [5 empty] | Custo
(C)Total: | [23 empty] | 0
Custo Horário da Execução (A) + (B) + (C) | [17 empty] | 92.88
(D) Produção da Equipe | [17 empty] | 2
(E) Custo Unitário da Execução [(A) + (B) + (C)] / (D) | [17 empty] | 46.44
(F)Materiais | [5 empty] | Código Auxiliar |  |  | Unid. |  |  | Custo Unitário | [6 empty] | Consumo | [6 empty] | Custo Unitário
(F)Total: | [23 empty] | 0
(G)Serviços | [5 empty] | Código Auxiliar |  |  | Unid. |  |  | Custo Unitário | [6 empty] | Consumo | [6 empty] | Custo Unitário
(G)Total: | [23 empty] | 0
(H)Itens de Transporte |  | Código Auxiliar |  | Unid. |  |  | Fórmula |  |  |  |  | X1 |  |  | X2 |  | X3 |  |  | Custo |  |  |  | Consumo |  |  | Custo Unit.
(H)Total: | [23 empty] | 0
Custo Direto Total (E) + (F) + (G) + (H): | [23 empty] | 46.44
BDI: 33,65% | [23 empty] | 15.62
Preço unitário total: | [23 empty] | 62.06
Tabela de preços: 275 - TABELA DE TERRAPLENAGEM, PAVIMENTAÇÃO E OBRAS DE ARTE ESPECIAIS - OUT/24 - COM DESONERAÇÃO - T275 | [17 empty] | Data base: 01/10/2024
Serviço: 40003 DESTOCAMENTO DE ÁRVORES COM DIÂMETRO DE 15 A 30 cm | [17 empty] | Unidade: un
(A)Equipamento |  |  | Código Auxiliar |  | Ut. Pr |  |  | Ut. Impr |  |  | Vl. Hr. Prod |  |  |  |  | Vl. Hr. Imp | [6 empty] | Consumo |  |  | Custo Horário
TRATOR ESTEIRAS COM LÂMINA - CAT D8 OU EQUIVALENTE |  |  | 30001 |  | 1 |  |  | 0 |  |  | 774.1 |  |  |  |  | 302.57 | [6 empty] | 1 |  |  | 774.1
(A)Total: | [23 empty] | 774.1
(B)Mão-de-Obra |  |  | Código Auxiliar |  | Eq. Salarial |  |  |  |  | Sal/Hora |  |  |  | Encargos(%) | [6 empty] | Consumo |  |  |  |  | Custo Horário
ENCARREGADO DE SERVIÇO |  |  | 20002 |  | 12.14 |  |  |  |  | 24.08 |  |  |  | 98.4 | [6 empty] | 0.4 |  |  |  |  | 9.63
SERVENTE |  |  | 20031 |  | 6.87 |  |  |  |  | 19.88 |  |  |  | 189.51 | [6 empty] | 2 |  |  |  |  | 39.76
(B)Total: | [23 empty] | 49.39
(C)Itens de Incidência |  |  | Código Auxiliar |  | % |  |  |  |  | M. O. |  |  | Equip. |  |  | Mat. | [5 empty] | Custo
(C)Total: | [23 empty] | 0
Custo Horário da Execução (A) + (B) + (C) | [17 empty] | 823.49
(D) Produção da Equipe | [17 empty] | 20.75
(E) Custo Unitário da Execução [(A) + (B) + (C)] / (D) | [17 empty] | 39.68
(F)Materiais | [5 empty] | Código Auxiliar |  |  | Unid. |  |  | Custo Unitário | [6 empty] | Consumo | [6 empty] | Custo Unitário
(F)Total: | [23 empty] | 0
(G)Serviços | [5 empty] | Código Auxiliar |  |  | Unid. |  |  | Custo Unitário | [6 empty] | Consumo | [6 empty] | Custo Unitário
(G)Total: | [23 empty] | 0
(H)Itens de Transporte |  | Código Auxiliar |  | Unid. |  |  | Fórmula |  |  |  |  | X1 |  |  | X2 |  | X3 |  |  | Custo |  |  |  | Consumo |  |  | Custo Unit.
(H)Total: | [23 empty] | 0
Custo Direto Total (E) + (F) + (G) + (H): | [23 empty] | 39.68
BDI: 33,65% | [23 empty] | 13.35
Preço unitário total: | [23 empty] | 53.03
Tabela de preços: 275 - TABELA DE TERRAPLENAGEM, PAVIMENTAÇÃO E OBRAS DE ARTE ESPECIAIS - OUT/24 - COM DESONERAÇÃO - T275 | [17 empty] | Data base: 01/10/2024
Serviço: 40004 DESTOCAMENTO DE ÁRVORES COM DIÂMETRO MAIOR QUE 30 cm | [17 empty] | Unidade: un
(A)Equipamento |  |  | Código Auxiliar |  | Ut. Pr |  |  | Ut. Impr |  |  | Vl. Hr. Prod |  |  |  |  | Vl. Hr. Imp | [6 empty] | Consumo |  |  | Custo Horário
TRATOR ESTEIRAS COM LÂMINA - CAT D8 OU EQUIVALENTE |  |  | 30001 |  | 1 |  |  | 0 |  |  | 774.1 |  |  |  |  | 302.57 | [6 empty] | 1 |  |  | 774.1
(A)Total: | [23 empty] | 774.1
(B)Mão-de-Obra |  |  | Código Auxiliar |  | Eq. Salarial |  |  |  |  | Sal/Hora |  |  |  | Encargos(%) | [6 empty] | Consumo |  |  |  |  | Custo Horário
ENCARREGADO DE SERVIÇO |  |  | 20002 |  | 12.14 |  |  |  |  | 24.08 |  |  |  | 98.4 | [6 empty] | 0.4 |  |  |  |  | 9.63
SERVENTE |  |  | 20031 |  | 6.87 |  |  |  |  | 19.88 |  |  |  | 189.51 | [6 empty] | 2 |  |  |  |  | 39.76
(B)Total: | [23 empty] | 49.39
(C)Itens de Incidência |  |  | Código Auxiliar |  | % |  |  |  |  | M. O. |  |  | Equip. |  |  | Mat. | [5 empty] | Custo
(C)Total: | [23 empty] | 0
Custo Horário da Execução (A) + (B) + (C) | [17 empty] | 823.49
(D) Produção da Equipe | [17 empty] | 8.3
(E) Custo Unitário da Execução [(A) + (B) + (C)] / (D) | [17 empty] | 99.21
(F)Materiais | [5 empty] | Código Auxiliar |  |  | Unid. |  |  | Custo Unitário | [6 empty] | Consumo | [6 empty] | Custo Unitário
(F)Total: | [23 empty] | 0
(G)Serviços | [5 empty] | Código Auxiliar |  |  | Unid. |  |  | Custo Unitário | [6 empty] | Consumo | [6 empty] | Custo Unitário
(G)Total: | [23 empty] | 0
(H)Itens de Transporte |  | Código Auxiliar |  | Unid. |  |  | Fórmula |  |  |  |  | X1 |  |  | X2 |  | X3 |  |  | Custo |  |  |  | Consumo |  |  | Custo Unit.
(H)Total: | [23 empty] | 0
Custo Direto Total (E) + (F) + (G) + (H): | [23 empty] | 99.21
BDI: 33,65% | [23 empty] | 33.38
Preço unitário total: | [23 empty] | 132.59
Tabela de preços: 275 - TABELA DE TERRAPLENAGEM, PAVIMENTAÇÃO E OBRAS DE ARTE ESPECIAIS - OUT/24 - COM DESONERAÇÃO - T275 | [17 empty] | Data base: 01/10/2024
Serviço: 41371 DISSIPADOR DE ENERGIA - DEB 01 (AC/BC) | [17 empty] | Unidade: un
Observações: PROJETO-TIPO DO ÁLBUM DE DISPOSITIVOS DE DRENAGEM DO DNIT - 4a EDIÇÃO (IPR-736)
(A)Equipamento |  |  | Código Auxiliar |  | Ut. Pr |  |  | Ut. Impr |  |  | Vl. Hr. Prod |  |  |  |  | Vl. Hr. Imp | [6 empty] | Consumo |  |  | Custo Horário
(A)Total: | [23 empty] | 0
(B)Mão-de-Obra |  |  | Código Auxiliar |  | Eq. Salarial |  |  |  |  | Sal/Hora |  |  |  | Encargos(%) | [6 empty] | Consumo |  |  |  |  | Custo Horário
ENCARREGADO DE SERVIÇO |  |  | 20002 |  | 12.14 |  |  |  |  | 24.08 |  |  |  | 98.4 | [6 empty] | 1.4 |  |  |  |  | 33.71
(B)Total: | [23 empty] | 33.71
(C)Itens de Incidência |  |  | Código Auxiliar |  | % |  |  |  |  | M. O. |  |  | Equip. |  |  | Mat. | [5 empty] | Custo
(C)Total: | [23 empty] | 0
Custo Horário da Execução (A) + (B) + (C) | [17 empty] | 33.71
(D) Produção da Equipe | [17 empty] | 1
(E) Custo Unitário da Execução [(A) + (B) + (C)] / (D) | [17 empty] | 33.71
(F)Materiais | [5 empty] | Código Auxiliar |  |  | Unid. |  |  | Custo Unitário | [6 empty] | Consumo | [6 empty] | Custo Unitário
(F)Total: | [23 empty] | 0
(G)Serviços | [5 empty] | Código Auxiliar |  |  | Unid. |  |  | Custo Unitário | [6 empty] | Consumo | [6 empty] | Custo Unitário
COMPACTAÇÃO MANUAL | [5 empty] | 40102 |  |  | m3 |  |  | 6.37 | [6 empty] | 0.2 | [6 empty] | 1.27
CONCRETO FCK=15 MPA P/ DRENAGEM | [5 empty] | 42836 |  |  | m3 |  |  | 439.48 | [6 empty] | 0.42 | [6 empty] | 184.58
ENROCAMENTO DE PEDRA ARGAMASSADA | [5 empty] | 42856 |  |  | m3 |  |  | 253.32 | [6 empty] | 0.21 | [6 empty] | 53.19
ESCAVAÇÃO MANUAL | [5 empty] | 47027 |  |  | m3 |  |  | 60.36 | [6 empty] | 0.67 | [6 empty] | 40.44
FORMA DE PLACA COMPENSADA | [5 empty] | 47020 |  |  | m2 |  |  | 57.58 | [6 empty] | 0.37 | [6 empty] | 21.3
(G)Total: | [23 empty] | 300.78
(H)Itens de Transporte |  | Código Auxiliar |  | Unid. |  |  | Fórmula |  |  |  |  | X1 |  |  | X2 |  | X3 |  |  | Custo |  |  |  | Consumo |  |  | Custo Unit.
(H)Total: | [23 empty] | 0
Custo Direto Total (E) + (F) + (G) + (H): | [23 empty] | 334.49
BDI: 33,65% | [23 empty] | 112.55
Preço unitário total: | [23 empty] | 447.04
Tabela de preços: 275 - TABELA DE TERRAPLENAGEM, PAVIMENTAÇÃO E OBRAS DE ARTE ESPECIAIS - OUT/24 - COM DESONERAÇÃO - T275 | [17 empty] | Data base: 01/10/2024
Serviço: 41372 DISSIPADOR DE ENERGIA - DEB 02 (AC/BC) | [17 empty] | Unidade: un
Observações: PROJETO-TIPO DO ÁLBUM DE DISPOSITIVOS DE DRENAGEM DO DNIT - 4a EDIÇÃO (IPR-736)
(A)Equipamento |  |  | Código Auxiliar |  | Ut. Pr |  |  | Ut. Impr |  |  | Vl. Hr. Prod |  |  |  |  | Vl. Hr. Imp | [6 empty] | Consumo |  |  | Custo Horário
(A)Total: | [23 empty] | 0
(B)Mão-de-Obra |  |  | Código Auxiliar |  | Eq. Salarial |  |  |  |  | Sal/Hora |  |  |  | Encargos(%) | [6 empty] | Consumo |  |  |  |  | Custo Horário
ENCARREGADO DE SERVIÇO |  |  | 20002 |  | 12.14 |  |  |  |  | 24.08 |  |  |  | 98.4 | [6 empty] | 3.7 |  |  |  |  | 89.09
(B)Total: | [23 empty] | 89.09
(C)Itens de Incidência |  |  | Código Auxiliar |  | % |  |  |  |  | M. O. |  |  | Equip. |  |  | Mat. | [5 empty] | Custo
(C)Total: | [23 empty] | 0
Custo Horário da Execução (A) + (B) + (C) | [17 empty] | 89.09
(D) Produção da Equipe | [17 empty] | 1
(E) Custo Unitário da Execução [(A) + (B) + (C)] / (D) | [17 empty] | 89.09
(F)Materiais | [5 empty] | Código Auxiliar |  |  | Unid. |  |  | Custo Unitário | [6 empty] | Consumo | [6 empty] | Custo Unitário
(F)Total: | [23 empty] | 0
(G)Serviços | [5 empty] | Código Auxiliar |  |  | Unid. |  |  | Custo Unitário | [6 empty] | Consumo | [6 empty] | Custo Unitário
COMPACTAÇÃO MANUAL | [5 empty] | 40102 |  |  | m3 |  |  | 6.37 | [6 empty] | 0.3 | [6 empty] | 1.91
CONCRETO FCK=15 MPA P/ DRENAGEM | [5 empty] | 42836 |  |  | m3 |  |  | 439.48 | [6 empty] | 0.44 | [6 empty] | 193.37
ENROCAMENTO DE PEDRA ARGAMASSADA | [5 empty] | 42856 |  |  | m3 |  |  | 253.32 | [6 empty] | 0.22 | [6 empty] | 55.73
ESCAVAÇÃO MANUAL | [5 empty] | 47027 |  |  | m3 |  |  | 60.36 | [6 empty] | 0.7 | [6 empty] | 42.25
FORMA DE PLACA COMPENSADA | [5 empty] | 47020 |  |  | m2 |  |  | 57.58 | [6 empty] | 0.519 | [6 empty] | 29.88
(G)Total: | [23 empty] | 323.14
(H)Itens de Transporte |  | Código Auxiliar |  | Unid. |  |  | Fórmula |  |  |  |  | X1 |  |  | X2 |  | X3 |  |  | Custo |  |  |  | Consumo |  |  | Custo Unit.
(H)Total: | [23 empty] | 0
Custo Direto Total (E) + (F) + (G) + (H): | [23 empty] | 412.23
BDI: 33,65% | [23 empty] | 138.71
Preço unitário total: | [23 empty] | 550.94
Tabela de preços: 275 - TABELA DE TERRAPLENAGEM, PAVIMENTAÇÃO E OBRAS DE ARTE ESPECIAIS - OUT/24 - COM DESONERAÇÃO - T275 | [17 empty] | Data base: 01/10/2024
Serviço: 41373 DISSIPADOR DE ENERGIA - DEB 03 (AC/BC) | [17 empty] | Unidade: un
Observações: PROJETO-TIPO DO ÁLBUM DE DISPOSITIVOS DE DRENAGEM DO DNIT - 4a EDIÇÃO (IPR-736)
(A)Equipamento |  |  | Código Auxiliar |  | Ut. Pr |  |  | Ut. Impr |  |  | Vl. Hr. Prod |  |  |  |  | Vl. Hr. Imp | [6 empty] | Consumo |  |  | Custo Horário
(A)Total: | [23 empty] | 0
(B)Mão-de-Obra |  |  | Código Auxiliar |  | Eq. Salarial |  |  |  |  | Sal/Hora |  |  |  | Encargos(%) | [6 empty] | Consumo |  |  |  |  | Custo Horário
ENCARREGADO DE SERVIÇO |  |  | 20002 |  | 12.14 |  |  |  |  | 24.08 |  |  |  | 98.4 | [6 empty] | 5.8 |  |  |  |  | 139.66
(B)Total: | [23 empty] | 139.66
(C)Itens de Incidência |  |  | Código Auxiliar |  | % |  |  |  |  | M. O. |  |  | Equip. |  |  | Mat. | [5 empty] | Custo
(C)Total: | [23 empty] | 0
Custo Horário da Execução (A) + (B) + (C) | [17 empty] | 139.66
(D) Produção da Equipe | [17 empty] | 1
(E) Custo Unitário da Execução [(A) + (B) + (C)] / (D) | [17 empty] | 139.66
(F)Materiais | [5 empty] | Código Auxiliar |  |  | Unid. |  |  | Custo Unitário | [6 empty] | Consumo | [6 empty] | Custo Unitário
(F)Total: | [23 empty] | 0
(G)Serviços | [5 empty] | Código Auxiliar |  |  | Unid. |  |  | Custo Unitário | [6 empty] | Consumo | [6 empty] | Custo Unitário
COMPACTAÇÃO MANUAL | [5 empty] | 40102 |  |  | m3 |  |  | 6.37 | [6 empty] | 0.4 | [6 empty] | 2.54
CONCRETO FCK=15 MPA P/ DRENAGEM | [5 empty] | 42836 |  |  | m3 |  |  | 439.48 | [6 empty] | 1.2 | [6 empty] | 527.37
ENROCAMENTO DE PEDRA ARGAMASSADA | [5 empty] | 42856 |  |  | m3 |  |  | 253.32 | [6 empty] | 0.87 | [6 empty] | 220.38
ESCAVAÇÃO MANUAL | [5 empty] | 47027 |  |  | m3 |  |  | 60.36 | [6 empty] | 4.03 | [6 empty] | 243.25
FORMA DE PLACA COMPENSADA | [5 empty] | 47020 |  |  | m2 |  |  | 57.58 | [6 empty] | 0.742 | [6 empty] | 42.72
(G)Total: | [23 empty] | 1036.26
(H)Itens de Transporte |  | Código Auxiliar |  | Unid. |  |  | Fórmula |  |  |  |  | X1 |  |  | X2 |  | X3 |  |  | Custo |  |  |  | Consumo |  |  | Custo Unit.
(H)Total: | [23 empty] | 0
Custo Direto Total (E) + (F) + (G) + (H): | [23 empty] | 1175.92
BDI: 33,65% | [23 empty] | 395.69
Preço unitário total: | [23 empty] | 1571.61
Tabela de preços: 275 - TABELA DE TERRAPLENAGEM, PAVIMENTAÇÃO E OBRAS DE ARTE ESPECIAIS - OUT/24 - COM DESONERAÇÃO - T275 | [17 empty] | Data base: 01/10/2024
Serviço: 41374 DISSIPADOR DE ENERGIA - DEB 04 (AC/BC) | [17 empty] | Unidade: un
Observações: PROJETO-TIPO DO ÁLBUM DE DISPOSITIVOS DE DRENAGEM DO DNIT - 4a EDIÇÃO (IPR-736)
(A)Equipamento |  |  | Código Auxiliar |  | Ut. Pr |  |  | Ut. Impr |  |  | Vl. Hr. Prod |  |  |  |  | Vl. Hr. Imp | [6 empty] | Consumo |  |  | Custo Horário
(A)Total: | [23 empty] | 0
(B)Mão-de-Obra |  |  | Código Auxiliar |  | Eq. Salarial |  |  |  |  | Sal/Hora |  |  |  | Encargos(%) | [6 empty] | Consumo |  |  |  |  | Custo Horário
ENCARREGADO DE SERVIÇO |  |  | 20002 |  | 12.14 |  |  |  |  | 24.08 |  |  |  | 98.4 | [6 empty] | 8.4 |  |  |  |  | 202.27
(B)Total: | [23 empty] | 202.27
(C)Itens de Incidência |  |  | Código Auxiliar |  | % |  |  |  |  | M. O. |  |  | Equip. |  |  | Mat. | [5 empty] | Custo
(C)Total: | [23 empty] | 0
Custo Horário da Execução (A) + (B) + (C) | [17 empty] | 202.27
(D) Produção da Equipe | [17 empty] | 1
(E) Custo Unitário da Execução [(A) + (B) + (C)] / (D) | [17 empty] | 202.27
(F)Materiais | [5 empty] | Código Auxiliar |  |  | Unid. |  |  | Custo Unitário | [6 empty] | Consumo | [6 empty] | Custo Unitário
(F)Total: | [23 empty] | 0
(G)Serviços | [5 empty] | Código Auxiliar |  |  | Unid. |  |  | Custo Unitário | [6 empty] | Consumo | [6 empty] | Custo Unitário
COMPACTAÇÃO MANUAL | [5 empty] | 40102 |  |  | m3 |  |  | 6.37 | [6 empty] | 0.5 | [6 empty] | 3.18
CONCRETO FCK=15 MPA P/ DRENAGEM | [5 empty] | 42836 |  |  | m3 |  |  | 439.48 | [6 empty] | 1.83 | [6 empty] | 804.24
ENROCAMENTO DE PEDRA ARGAMASSADA | [5 empty] | 42856 |  |  | m3 |  |  | 253.32 | [6 empty] | 1.41 | [6 empty] | 357.18
ESCAVAÇÃO MANUAL | [5 empty] | 47027 |  |  | m3 |  |  | 60.36 | [6 empty] | 6.18 | [6 empty] | 373.02
FORMA DE PLACA COMPENSADA | [5 empty] | 47020 |  |  | m2 |  |  | 57.58 | [6 empty] | 1.005 | [6 empty] | 57.86
(G)Total: | [23 empty] | 1595.48
(H)Itens de Transporte |  | Código Auxiliar |  | Unid. |  |  | Fórmula |  |  |  |  | X1 |  |  | X2 |  | X3 |  |  | Custo |  |  |  | Consumo |  |  | Custo Unit.
(H)Total: | [23 empty] | 0
Custo Direto Total (E) + (F) + (G) + (H): | [23 empty] | 1797.75
BDI: 33,65% | [23 empty] | 604.94
Preço unitário total: | [23 empty] | 2402.69
Tabela de preços: 275 - TABELA DE TERRAPLENAGEM, PAVIMENTAÇÃO E OBRAS DE ARTE ESPECIAIS - OUT/24 - COM DESONERAÇÃO - T275 | [17 empty] | Data base: 01/10/2024
Serviço: 41375 DISSIPADOR DE ENERGIA - DEB 05 (AC/BC) | [17 empty] | Unidade: un
Observações: PROJETO-TIPO DO ÁLBUM DE DISPOSITIVOS DE DRENAGEM DO DNIT - 4a EDIÇÃO (IPR-736)
(A)Equipamento |  |  | Código Auxiliar |  | Ut. Pr |  |  | Ut. Impr |  |  | Vl. Hr. Prod |  |  |  |  | Vl. Hr. Imp | [6 empty] | Consumo |  |  | Custo Horário
(A)Total: | [23 empty] | 0
(B)Mão-de-Obra |  |  | Código Auxiliar |  | Eq. Salarial |  |  |  |  | Sal/Hora |  |  |  | Encargos(%) | [6 empty] | Consumo |  |  |  |  | Custo Horário
ENCARREGADO DE SERVIÇO |  |  | 20002 |  | 12.14 |  |  |  |  | 24.08 |  |  |  | 98.4 | [6 empty] | 11.3 |  |  |  |  | 272.1
(B)Total: | [23 empty] | 272.1
(C)Itens de Incidência |  |  | Código Auxiliar |  | % |  |  |  |  | M. O. |  |  | Equip. |  |  | Mat. | [5 empty] | Custo
(C)Total: | [23 empty] | 0
Custo Horário da Execução (A) + (B) + (C) | [17 empty] | 272.1
(D) Produção da Equipe | [17 empty] | 1
(E) Custo Unitário da Execução [(A) + (B) + (C)] / (D) | [17 empty] | 272.1
(F)Materiais | [5 empty] | Código Auxiliar |  |  | Unid. |  |  | Custo Unitário | [6 empty] | Consumo | [6 empty] | Custo Unitário
(F)Total: | [23 empty] | 0
(G)Serviços | [5 empty] | Código Auxiliar |  |  | Unid. |  |  | Custo Unitário | [6 empty] | Consumo | [6 empty] | Custo Unitário
COMPACTAÇÃO MANUAL | [5 empty] | 40102 |  |  | m3 |  |  | 6.37 | [6 empty] | 0.6 | [6 empty] | 3.82
CONCRETO FCK=15 MPA P/ DRENAGEM | [5 empty] | 42836 |  |  | m3 |  |  | 439.48 | [6 empty] | 2.59 | [6 empty] | 1138.25
ENROCAMENTO DE PEDRA ARGAMASSADA | [5 empty] | 42856 |  |  | m3 |  |  | 253.32 | [6 empty] | 2.07 | [6 empty] | 524.37
ESCAVAÇÃO MANUAL | [5 empty] | 47027 |  |  | m3 |  |  | 60.36 | [6 empty] | 8.81 | [6 empty] | 531.77
FORMA DE PLACA COMPENSADA | [5 empty] | 47020 |  |  | m2 |  |  | 57.58 | [6 empty] | 1.303 | [6 empty] | 75.02
(G)Total: | [23 empty] | 2273.23
(H)Itens de Transporte |  | Código Auxiliar |  | Unid. |  |  | Fórmula |  |  |  |  | X1 |  |  | X2 |  | X3 |  |  | Custo |  |  |  | Consumo |  |  | Custo Unit.
(H)Total: | [23 empty] | 0
Custo Direto Total (E) + (F) + (G) + (H): | [23 empty] | 2545.33
BDI: 33,65% | [23 empty] | 856.5
Preço unitário total: | [23 empty] | 3401.83
Tabela de preços: 275 - TABELA DE TERRAPLENAGEM, PAVIMENTAÇÃO E OBRAS DE ARTE ESPECIAIS - OUT/24 - COM DESONERAÇÃO - T275 | [17 empty] | Data base: 01/10/2024
Serviço: 41376 DISSIPADOR DE ENERGIA - DEB 06 (AC/BC) | [17 empty] | Unidade: un
Observações: PROJETO-TIPO DO ÁLBUM DE DISPOSITIVOS DE DRENAGEM DO DNIT - 4a EDIÇÃO (IPR-736)
(A)Equipamento |  |  | Código Auxiliar |  | Ut. Pr |  |  | Ut. Impr |  |  | Vl. Hr. Prod |  |  |  |  | Vl. Hr. Imp | [6 empty] | Consumo |  |  | Custo Horário
(A)Total: | [23 empty] | 0
(B)Mão-de-Obra |  |  | Código Auxiliar |  | Eq. Salarial |  |  |  |  | Sal/Hora |  |  |  | Encargos(%) | [6 empty] | Consumo |  |  |  |  | Custo Horário
ENCARREGADO DE SERVIÇO |  |  | 20002 |  | 12.14 |  |  |  |  | 24.08 |  |  |  | 98.4 | [6 empty] | 18.1 |  |  |  |  | 435.84
(B)Total: | [23 empty] | 435.84
(C)Itens de Incidência |  |  | Código Auxiliar |  | % |  |  |  |  | M. O. |  |  | Equip. |  |  | Mat. | [5 empty] | Custo
(C)Total: | [23 empty] | 0
Custo Horário da Execução (A) + (B) + (C) | [17 empty] | 435.84
(D) Produção da Equipe | [17 empty] | 1
(E) Custo Unitário da Execução [(A) + (B) + (C)] / (D) | [17 empty] | 435.84
(F)Materiais | [5 empty] | Código Auxiliar |  |  | Unid. |  |  | Custo Unitário | [6 empty] | Consumo | [6 empty] | Custo Unitário
(F)Total: | [23 empty] | 0
(G)Serviços | [5 empty] | Código Auxiliar |  |  | Unid. |  |  | Custo Unitário | [6 empty] | Consumo | [6 empty] | Custo Unitário
COMPACTAÇÃO MANUAL | [5 empty] | 40102 |  |  | m3 |  |  | 6.37 | [6 empty] | 0.7 | [6 empty] | 4.45
CONCRETO FCK=15 MPA P/ DRENAGEM | [5 empty] | 42836 |  |  | m3 |  |  | 439.48 | [6 empty] | 3.42 | [6 empty] | 1503.02
ENROCAMENTO DE PEDRA ARGAMASSADA | [5 empty] | 42856 |  |  | m3 |  |  | 253.32 | [6 empty] | 2.82 | [6 empty] | 714.36
ESCAVAÇÃO MANUAL | [5 empty] | 47027 |  |  | m3 |  |  | 60.36 | [6 empty] | 11.72 | [6 empty] | 707.41
FORMA DE PLACA COMPENSADA | [5 empty] | 47020 |  |  | m2 |  |  | 57.58 | [6 empty] | 1.763 | [6 empty] | 101.51
(G)Total: | [23 empty] | 3030.75
(H)Itens de Transporte |  | Código Auxiliar |  | Unid. |  |  | Fórmula |  |  |  |  | X1 |  |  | X2 |  | X3 |  |  | Custo |  |  |  | Consumo |  |  | Custo Unit.
(H)Total: | [23 empty] | 0
Custo Direto Total (E) + (F) + (G) + (H): | [23 empty] | 3466.59
BDI: 33,65% | [23 empty] | 1166.5
Preço unitário total: | [23 empty] | 4633.09
Tabela de preços: 275 - TABELA DE TERRAPLENAGEM, PAVIMENTAÇÃO E OBRAS DE ARTE ESPECIAIS - OUT/24 - COM DESONERAÇÃO - T275 | [17 empty] | Data base: 01/10/2024
Serviço: 41377 DISSIPADOR DE ENERGIA - DEB 07 (AC/BC) | [17 empty] | Unidade: un
Observações: PROJETO-TIPO DO ÁLBUM DE DISPOSITIVOS DE DRENAGEM DO DNIT - 4a EDIÇÃO (IPR-736)
(A)Equipamento |  |  | Código Auxiliar |  | Ut. Pr |  |  | Ut. Impr |  |  | Vl. Hr. Prod |  |  |  |  | Vl. Hr. Imp | [6 empty] | Consumo |  |  | Custo Horário
(A)Total: | [23 empty] | 0
(B)Mão-de-Obra |  |  | Código Auxiliar |  | Eq. Salarial |  |  |  |  | Sal/Hora |  |  |  | Encargos(%) | [6 empty] | Consumo |  |  |  |  | Custo Horário
ENCARREGADO DE SERVIÇO |  |  | 20002 |  | 12.14 |  |  |  |  | 24.08 |  |  |  | 98.4 | [6 empty] | 11.6 |  |  |  |  | 279.32
(B)Total: | [23 empty] | 279.32
(C)Itens de Incidência |  |  | Código Auxiliar |  | % |  |  |  |  | M. O. |  |  | Equip. |  |  | Mat. | [5 empty] | Custo
(C)Total: | [23 empty] | 0
Custo Horário da Execução (A) + (B) + (C) | [17 empty] | 279.32
(D) Produção da Equipe | [17 empty] | 1
(E) Custo Unitário da Execução [(A) + (B) + (C)] / (D) | [17 empty] | 279.32
(F)Materiais | [5 empty] | Código Auxiliar |  |  | Unid. |  |  | Custo Unitário | [6 empty] | Consumo | [6 empty] | Custo Unitário
(F)Total: | [23 empty] | 0
(G)Serviços | [5 empty] | Código Auxiliar |  |  | Unid. |  |  | Custo Unitário | [6 empty] | Consumo | [6 empty] | Custo Unitário
COMPACTAÇÃO MANUAL | [5 empty] | 40102 |  |  | m3 |  |  | 6.37 | [6 empty] | 0.5 | [6 empty] | 3.18
CONCRETO FCK=15 MPA P/ DRENAGEM | [5 empty] | 42836 |  |  | m3 |  |  | 439.48 | [6 empty] | 5.12 | [6 empty] | 2250.13
ENROCAMENTO DE PEDRA ARGAMASSADA | [5 empty] | 42856 |  |  | m3 |  |  | 253.32 | [6 empty] | 4.38 | [6 empty] | 1109.54
ESCAVAÇÃO MANUAL | [5 empty] | 47027 |  |  | m3 |  |  | 60.36 | [6 empty] | 17.87 | [6 empty] | 1078.63
FORMA DE PLACA COMPENSADA | [5 empty] | 47020 |  |  | m2 |  |  | 57.58 | [6 empty] | 1.175 | [6 empty] | 67.65
(G)Total: | [23 empty] | 4509.13
(H)Itens de Transporte |  | Código Auxiliar |  | Unid. |  |  | Fórmula |  |  |  |  | X1 |  |  | X2 |  | X3 |  |  | Custo |  |  |  | Consumo |  |  | Custo Unit.
(H)Total: | [23 empty] | 0
Custo Direto Total (E) + (F) + (G) + (H): | [23 empty] | 4788.45
BDI: 33,65% | [23 empty] | 1611.31
Preço unitário total: | [23 empty] | 6399.76
Tabela de preços: 275 - TABELA DE TERRAPLENAGEM, PAVIMENTAÇÃO E OBRAS DE ARTE ESPECIAIS - OUT/24 - COM DESONERAÇÃO - T275 | [17 empty] | Data base: 01/10/2024
Serviço: 41378 DISSIPADOR DE ENERGIA - DEB 08 (AC/BC) | [17 empty] | Unidade: un
Observações: PROJETO-TIPO DO ÁLBUM DE DISPOSITIVOS DE DRENAGEM DO DNIT - 4a EDIÇÃO (IPR-736)
(A)Equipamento |  |  | Código Auxiliar |  | Ut. Pr |  |  | Ut. Impr |  |  | Vl. Hr. Prod |  |  |  |  | Vl. Hr. Imp | [6 empty] | Consumo |  |  | Custo Horário
(A)Total: | [23 empty] | 0
(B)Mão-de-Obra |  |  | Código Auxiliar |  | Eq. Salarial |  |  |  |  | Sal/Hora |  |  |  | Encargos(%) | [6 empty] | Consumo |  |  |  |  | Custo Horário
ENCARREGADO DE SERVIÇO |  |  | 20002 |  | 12.14 |  |  |  |  | 24.08 |  |  |  | 98.4 | [6 empty] | 15.6 |  |  |  |  | 375.64
(B)Total: | [23 empty] | 375.64
(C)Itens de Incidência |  |  | Código Auxiliar |  | % |  |  |  |  | M. O. |  |  | Equip. |  |  | Mat. | [5 empty] | Custo
(C)Total: | [23 empty] | 0
Custo Horário da Execução (A) + (B) + (C) | [17 empty] | 375.64
(D) Produção da Equipe | [17 empty] | 1
(E) Custo Unitário da Execução [(A) + (B) + (C)] / (D) | [17 empty] | 375.64
(F)Materiais | [5 empty] | Código Auxiliar |  |  | Unid. |  |  | Custo Unitário | [6 empty] | Consumo | [6 empty] | Custo Unitário
(F)Total: | [23 empty] | 0
(G)Serviços | [5 empty] | Código Auxiliar |  |  | Unid. |  |  | Custo Unitário | [6 empty] | Consumo | [6 empty] | Custo Unitário
COMPACTAÇÃO MANUAL | [5 empty] | 40102 |  |  | m3 |  |  | 6.37 | [6 empty] | 0.6 | [6 empty] | 3.82
CONCRETO FCK=15 MPA P/ DRENAGEM | [5 empty] | 42836 |  |  | m3 |  |  | 439.48 | [6 empty] | 3.51 | [6 empty] | 1542.57
ENROCAMENTO DE PEDRA ARGAMASSADA | [5 empty] | 42856 |  |  | m3 |  |  | 253.32 | [6 empty] | 2.93 | [6 empty] | 742.22
ESCAVAÇÃO MANUAL | [5 empty] | 47027 |  |  | m3 |  |  | 60.36 | [6 empty] | 12.34 | [6 empty] | 744.84
FORMA DE PLACA COMPENSADA | [5 empty] | 47020 |  |  | m2 |  |  | 57.58 | [6 empty] | 1.497 | [6 empty] | 86.19
(G)Total: | [23 empty] | 3119.64
(H)Itens de Transporte |  | Código Auxiliar |  | Unid. |  |  | Fórmula |  |  |  |  | X1 |  |  | X2 |  | X3 |  |  | Custo |  |  |  | Consumo |  |  | Custo Unit.
(H)Total: | [23 empty] | 0
Custo Direto Total (E) + (F) + (G) + (H): | [23 empty] | 3495.28
BDI: 33,65% | [23 empty] | 1176.16
Preço unitário total: | [23 empty] | 4671.44
Tabela de preços: 275 - TABELA DE TERRAPLENAGEM, PAVIMENTAÇÃO E OBRAS DE ARTE ESPECIAIS - OUT/24 - COM DESONERAÇÃO - T275 | [17 empty] | Data base: 01/10/2024
Serviço: 41381 DISSIPADOR DE ENERGIA - DEB 11 (AC/BC) | [17 empty] | Unidade: un
Observações: PROJETO-TIPO DO ÁLBUM DE DISPOSITIVOS DE DRENAGEM DO DNIT - 4a EDIÇÃO (IPR-736)
(A)Equipamento |  |  | Código Auxiliar |  | Ut. Pr |  |  | Ut. Impr |  |  | Vl. Hr. Prod |  |  |  |  | Vl. Hr. Imp | [6 empty] | Consumo |  |  | Custo Horário
(A)Total: | [23 empty] | 0
(B)Mão-de-Obra |  |  | Código Auxiliar |  | Eq. Salarial |  |  |  |  | Sal/Hora |  |  |  | Encargos(%) | [6 empty] | Consumo |  |  |  |  | Custo Horário
ENCARREGADO DE SERVIÇO |  |  | 20002 |  | 12.14 |  |  |  |  | 24.08 |  |  |  | 98.4 | [6 empty] | 20 |  |  |  |  | 481.6
(B)Total: | [23 empty] | 481.6
(C)Itens de Incidência |  |  | Código Auxiliar |  | % |  |  |  |  | M. O. |  |  | Equip. |  |  | Mat. | [5 empty] | Custo
(C)Total: | [23 empty] | 0
Custo Horário da Execução (A) + (B) + (C) | [17 empty] | 481.6
(D) Produção da Equipe | [17 empty] | 1
(E) Custo Unitário da Execução [(A) + (B) + (C)] / (D) | [17 empty] | 481.6
(F)Materiais | [5 empty] | Código Auxiliar |  |  | Unid. |  |  | Custo Unitário | [6 empty] | Consumo | [6 empty] | Custo Unitário
(F)Total: | [23 empty] | 0
(G)Serviços | [5 empty] | Código Auxiliar |  |  | Unid. |  |  | Custo Unitário | [6 empty] | Consumo | [6 empty] | Custo Unitário
COMPACTAÇÃO MANUAL | [5 empty] | 40102 |  |  | m3 |  |  | 6.37 | [6 empty] | 0.7 | [6 empty] | 4.45
CONCRETO FCK=15 MPA P/ DRENAGEM | [5 empty] | 42836 |  |  | m3 |  |  | 439.48 | [6 empty] | 4.44 | [6 empty] | 1951.29
ENROCAMENTO DE PEDRA ARGAMASSADA | [5 empty] | 42856 |  |  | m3 |  |  | 253.32 | [6 empty] | 3.8 | [6 empty] | 962.61
ESCAVAÇÃO MANUAL | [5 empty] | 47027 |  |  | m3 |  |  | 60.36 | [6 empty] | 15.86 | [6 empty] | 957.3
FORMA DE PLACA COMPENSADA | [5 empty] | 47020 |  |  | m2 |  |  | 57.58 | [6 empty] | 1.691 | [6 empty] | 97.36
(G)Total: | [23 empty] | 3973.01
(H)Itens de Transporte |  | Código Auxiliar |  | Unid. |  |  | Fórmula |  |  |  |  | X1 |  |  | X2 |  | X3 |  |  | Custo |  |  |  | Consumo |  |  | Custo Unit.
(H)Total: | [23 empty] | 0
Custo Direto Total (E) + (F) + (G) + (H): | [23 empty] | 4454.61
BDI: 33,65% | [23 empty] | 1498.97
Preço unitário total: | [23 empty] | 5953.58
Tabela de preços: 275 - TABELA DE TERRAPLENAGEM, PAVIMENTAÇÃO E OBRAS DE ARTE ESPECIAIS - OUT/24 - COM DESONERAÇÃO - T275 | [17 empty] | Data base: 01/10/2024
Serviço: 41350 DISSIPADOR DE ENERGIA - DED 01 (AC/BC) | [17 empty] | Unidade: un
Observações: PROJETO-TIPO DO ÁLBUM DE DISPOSITIVOS DE DRENAGEM DO DNIT - 4a EDIÇÃO (IPR-736)
(A)Equipamento |  |  | Código Auxiliar |  | Ut. Pr |  |  | Ut. Impr |  |  | Vl. Hr. Prod |  |  |  |  | Vl. Hr. Imp | [6 empty] | Consumo |  |  | Custo Horário
(A)Total: | [23 empty] | 0
(B)Mão-de-Obra |  |  | Código Auxiliar |  | Eq. Salarial |  |  |  |  | Sal/Hora |  |  |  | Encargos(%) | [6 empty] | Consumo |  |  |  |  | Custo Horário
ENCARREGADO DE SERVIÇO |  |  | 20002 |  | 12.14 |  |  |  |  | 24.08 |  |  |  | 98.4 | [6 empty] | 2.4 |  |  |  |  | 57.79
(B)Total: | [23 empty] | 57.79
(C)Itens de Incidência |  |  | Código Auxiliar |  | % |  |  |  |  | M. O. |  |  | Equip. |  |  | Mat. | [5 empty] | Custo
(C)Total: | [23 empty] | 0
Custo Horário da Execução (A) + (B) + (C) | [17 empty] | 57.79
(D) Produção da Equipe | [17 empty] | 1
(E) Custo Unitário da Execução [(A) + (B) + (C)] / (D) | [17 empty] | 57.79
(F)Materiais | [5 empty] | Código Auxiliar |  |  | Unid. |  |  | Custo Unitário | [6 empty] | Consumo | [6 empty] | Custo Unitário
(F)Total: | [23 empty] | 0
(G)Serviços | [5 empty] | Código Auxiliar |  |  | Unid. |  |  | Custo Unitário | [6 empty] | Consumo | [6 empty] | Custo Unitário
COMPACTAÇÃO MANUAL | [5 empty] | 40102 |  |  | m3 |  |  | 6.37 | [6 empty] | 0.35 | [6 empty] | 2.22
CONCRETO FCK=15 MPA P/ DRENAGEM | [5 empty] | 42836 |  |  | m3 |  |  | 439.48 | [6 empty] | 0.37 | [6 empty] | 162.6
ESCAVAÇÃO MANUAL | [5 empty] | 47027 |  |  | m3 |  |  | 60.36 | [6 empty] | 0.7 | [6 empty] | 42.25
FORMA DE PLACA COMPENSADA | [5 empty] | 47020 |  |  | m2 |  |  | 57.58 | [6 empty] | 0.87 | [6 empty] | 50.09
(G)Total: | [23 empty] | 257.16
(H)Itens de Transporte |  | Código Auxiliar |  | Unid. |  |  | Fórmula |  |  |  |  | X1 |  |  | X2 |  | X3 |  |  | Custo |  |  |  | Consumo |  |  | Custo Unit.
(H)Total: | [23 empty] | 0
Custo Direto Total (E) + (F) + (G) + (H): | [23 empty] | 314.95
BDI: 33,65% | [23 empty] | 105.98
Preço unitário total: | [23 empty] | 420.93
Tabela de preços: 275 - TABELA DE TERRAPLENAGEM, PAVIMENTAÇÃO E OBRAS DE ARTE ESPECIAIS - OUT/24 - COM DESONERAÇÃO - T275 | [17 empty] | Data base: 01/10/2024
Serviço: 41367 DISSIPADOR DE ENERGIA - DES 01 (AC/BC) | [17 empty] | Unidade: un
Observações: PROJETO-TIPO DO ÁLBUM DE DISPOSITIVOS DE DRENAGEM DO DNIT - 4a EDIÇÃO (IPR-736)
(A)Equipamento |  |  | Código Auxiliar |  | Ut. Pr |  |  | Ut. Impr |  |  | Vl. Hr. Prod |  |  |  |  | Vl. Hr. Imp | [6 empty] | Consumo |  |  | Custo Horário
(A)Total: | [23 empty] | 0
(B)Mão-de-Obra |  |  | Código Auxiliar |  | Eq. Salarial |  |  |  |  | Sal/Hora |  |  |  | Encargos(%) | [6 empty] | Consumo |  |  |  |  | Custo Horário
ENCARREGADO DE SERVIÇO |  |  | 20002 |  | 12.14 |  |  |  |  | 24.08 |  |  |  | 98.4 | [6 empty] | 0.8 |  |  |  |  | 19.26
(B)Total: | [23 empty] | 19.26
(C)Itens de Incidência |  |  | Código Auxiliar |  | % |  |  |  |  | M. O. |  |  | Equip. |  |  | Mat. | [5 empty] | Custo
(C)Total: | [23 empty] | 0
Custo Horário da Execução (A) + (B) + (C) | [17 empty] | 19.26
(D) Produção da Equipe | [17 empty] | 1
(E) Custo Unitário da Execução [(A) + (B) + (C)] / (D) | [17 empty] | 19.26
(F)Materiais | [5 empty] | Código Auxiliar |  |  | Unid. |  |  | Custo Unitário | [6 empty] | Consumo | [6 empty] | Custo Unitário
(F)Total: | [23 empty] | 0
(G)Serviços | [5 empty] | Código Auxiliar |  |  | Unid. |  |  | Custo Unitário | [6 empty] | Consumo | [6 empty] | Custo Unitário
ENROCAMENTO DE PEDRA ARGAMASSADA | [5 empty] | 42856 |  |  | m3 |  |  | 253.32 | [6 empty] | 0.48 | [6 empty] | 121.59
ESCAVAÇÃO MANUAL | [5 empty] | 47027 |  |  | m3 |  |  | 60.36 | [6 empty] | 0.33 | [6 empty] | 19.91
(G)Total: | [23 empty] | 141.5
(H)Itens de Transporte |  | Código Auxiliar |  | Unid. |  |  | Fórmula |  |  |  |  | X1 |  |  | X2 |  | X3 |  |  | Custo |  |  |  | Consumo |  |  | Custo Unit.
(H)Total: | [23 empty] | 0
Custo Direto Total (E) + (F) + (G) + (H): | [23 empty] | 160.76
BDI: 33,65% | [23 empty] | 54.09
Preço unitário total: | [23 empty] | 214.85
Tabela de preços: 275 - TABELA DE TERRAPLENAGEM, PAVIMENTAÇÃO E OBRAS DE ARTE ESPECIAIS - OUT/24 - COM DESONERAÇÃO - T275 | [17 empty] | Data base: 01/10/2024
Serviço: 41368 DISSIPADOR DE ENERGIA - DES 02 (AC/BC) | [17 empty] | Unidade: un
Observações: PROJETO-TIPO DO ÁLBUM DE DISPOSITIVOS DE DRENAGEM DO DNIT - 4a EDIÇÃO (IPR-736)
(A)Equipamento |  |  | Código Auxiliar |  | Ut. Pr |  |  | Ut. Impr |  |  | Vl. Hr. Prod |  |  |  |  | Vl. Hr. Imp | [6 empty] | Consumo |  |  | Custo Horário
(A)Total: | [23 empty] | 0
(B)Mão-de-Obra |  |  | Código Auxiliar |  | Eq. Salarial |  |  |  |  | Sal/Hora |  |  |  | Encargos(%) | [6 empty] | Consumo |  |  |  |  | Custo Horário
ENCARREGADO DE SERVIÇO |  |  | 20002 |  | 12.14 |  |  |  |  | 24.08 |  |  |  | 98.4 | [6 empty] | 0.95 |  |  |  |  | 22.87
(B)Total: | [23 empty] | 22.87
(C)Itens de Incidência |  |  | Código Auxiliar |  | % |  |  |  |  | M. O. |  |  | Equip. |  |  | Mat. | [5 empty] | Custo
(C)Total: | [23 empty] | 0
Custo Horário da Execução (A) + (B) + (C) | [17 empty] | 22.87
(D) Produção da Equipe | [17 empty] | 1
(E) Custo Unitário da Execução [(A) + (B) + (C)] / (D) | [17 empty] | 22.87
(F)Materiais | [5 empty] | Código Auxiliar |  |  | Unid. |  |  | Custo Unitário | [6 empty] | Consumo | [6 empty] | Custo Unitário
(F)Total: | [23 empty] | 0
(G)Serviços | [5 empty] | Código Auxiliar |  |  | Unid. |  |  | Custo Unitário | [6 empty] | Consumo | [6 empty] | Custo Unitário
ENROCAMENTO DE PEDRA ARGAMASSADA | [5 empty] | 42856 |  |  | m3 |  |  | 253.32 | [6 empty] | 0.57 | [6 empty] | 144.39
ESCAVAÇÃO MANUAL | [5 empty] | 47027 |  |  | m3 |  |  | 60.36 | [6 empty] | 0.39 | [6 empty] | 23.54
(G)Total: | [23 empty] | 167.93
(H)Itens de Transporte |  | Código Auxiliar |  | Unid. |  |  | Fórmula |  |  |  |  | X1 |  |  | X2 |  | X3 |  |  | Custo |  |  |  | Consumo |  |  | Custo Unit.
(H)Total: | [23 empty] | 0
Custo Direto Total (E) + (F) + (G) + (H): | [23 empty] | 190.8
BDI: 33,65% | [23 empty] | 64.2
Preço unitário total: | [23 empty] | 255
Tabela de preços: 275 - TABELA DE TERRAPLENAGEM, PAVIMENTAÇÃO E OBRAS DE ARTE ESPECIAIS - OUT/24 - COM DESONERAÇÃO - T275 | [17 empty] | Data base: 01/10/2024
Serviço: 41369 DISSIPADOR DE ENERGIA - DES 03 (AC/BC) | [17 empty] | Unidade: un
Observações: PROJETO-TIPO DO ÁLBUM DE DISPOSITIVOS DE DRENAGEM DO DNIT - 4a EDIÇÃO (IPR-736)
(A)Equipamento |  |  | Código Auxiliar |  | Ut. Pr |  |  | Ut. Impr |  |  | Vl. Hr. Prod |  |  |  |  | Vl. Hr. Imp | [6 empty] | Consumo |  |  | Custo Horário
(A)Total: | [23 empty] | 0
(B)Mão-de-Obra |  |  | Código Auxiliar |  | Eq. Salarial |  |  |  |  | Sal/Hora |  |  |  | Encargos(%) | [6 empty] | Consumo |  |  |  |  | Custo Horário
ENCARREGADO DE SERVIÇO |  |  | 20002 |  | 12.14 |  |  |  |  | 24.08 |  |  |  | 98.4 | [6 empty] | 1.31 |  |  |  |  | 31.54
(B)Total: | [23 empty] | 31.54
(C)Itens de Incidência |  |  | Código Auxiliar |  | % |  |  |  |  | M. O. |  |  | Equip. |  |  | Mat. | [5 empty] | Custo
(C)Total: | [23 empty] | 0
Custo Horário da Execução (A) + (B) + (C) | [17 empty] | 31.54
(D) Produção da Equipe | [17 empty] | 1
(E) Custo Unitário da Execução [(A) + (B) + (C)] / (D) | [17 empty] | 31.54
(F)Materiais | [5 empty] | Código Auxiliar |  |  | Unid. |  |  | Custo Unitário | [6 empty] | Consumo | [6 empty] | Custo Unitário
(F)Total: | [23 empty] | 0
(G)Serviços | [5 empty] | Código Auxiliar |  |  | Unid. |  |  | Custo Unitário | [6 empty] | Consumo | [6 empty] | Custo Unitário
ENROCAMENTO DE PEDRA ARGAMASSADA | [5 empty] | 42856 |  |  | m3 |  |  | 253.32 | [6 empty] | 0.68 | [6 empty] | 172.25
ESCAVAÇÃO MANUAL | [5 empty] | 47027 |  |  | m3 |  |  | 60.36 | [6 empty] | 0.47 | [6 empty] | 28.36
(G)Total: | [23 empty] | 200.61
(H)Itens de Transporte |  | Código Auxiliar |  | Unid. |  |  | Fórmula |  |  |  |  | X1 |  |  | X2 |  | X3 |  |  | Custo |  |  |  | Consumo |  |  | Custo Unit.
(H)Total: | [23 empty] | 0
Custo Direto Total (E) + (F) + (G) + (H): | [23 empty] | 232.15
BDI: 33,65% | [23 empty] | 78.11
Preço unitário total: | [23 empty] | 310.26
Tabela de preços: 275 - TABELA DE TERRAPLENAGEM, PAVIMENTAÇÃO E OBRAS DE ARTE ESPECIAIS - OUT/24 - COM DESONERAÇÃO - T275 | [17 empty] | Data base: 01/10/2024
Serviço: 41370 DISSIPADOR DE ENERGIA - DES 04 (AC/BC) | [17 empty] | Unidade: un
Observações: PROJETO-TIPO DO ÁLBUM DE DISPOSITIVOS DE DRENAGEM DO DNIT - 4a EDIÇÃO (IPR-736)
(A)Equipamento |  |  | Código Auxiliar |  | Ut. Pr |  |  | Ut. Impr |  |  | Vl. Hr. Prod |  |  |  |  | Vl. Hr. Imp | [6 empty] | Consumo |  |  | Custo Horário
(A)Total: | [23 empty] | 0
(B)Mão-de-Obra |  |  | Código Auxiliar |  | Eq. Salarial |  |  |  |  | Sal/Hora |  |  |  | Encargos(%) | [6 empty] | Consumo |  |  |  |  | Custo Horário
ENCARREGADO DE SERVIÇO |  |  | 20002 |  | 12.14 |  |  |  |  | 24.08 |  |  |  | 98.4 | [6 empty] | 1.37 |  |  |  |  | 32.98
(B)Total: | [23 empty] | 32.98
(C)Itens de Incidência |  |  | Código Auxiliar |  | % |  |  |  |  | M. O. |  |  | Equip. |  |  | Mat. | [5 empty] | Custo
(C)Total: | [23 empty] | 0
Custo Horário da Execução (A) + (B) + (C) | [17 empty] | 32.98
(D) Produção da Equipe | [17 empty] | 1
(E) Custo Unitário da Execução [(A) + (B) + (C)] / (D) | [17 empty] | 32.98
(F)Materiais | [5 empty] | Código Auxiliar |  |  | Unid. |  |  | Custo Unitário | [6 empty] | Consumo | [6 empty] | Custo Unitário
(F)Total: | [23 empty] | 0
(G)Serviços | [5 empty] | Código Auxiliar |  |  | Unid. |  |  | Custo Unitário | [6 empty] | Consumo | [6 empty] | Custo Unitário
ENROCAMENTO DE PEDRA ARGAMASSADA | [5 empty] | 42856 |  |  | m3 |  |  | 253.32 | [6 empty] | 0.84 | [6 empty] | 212.78
ESCAVAÇÃO MANUAL | [5 empty] | 47027 |  |  | m3 |  |  | 60.36 | [6 empty] | 0.57 | [6 empty] | 34.4
(G)Total: | [23 empty] | 247.18
(H)Itens de Transporte |  | Código Auxiliar |  | Unid. |  |  | Fórmula |  |  |  |  | X1 |  |  | X2 |  | X3 |  |  | Custo |  |  |  | Consumo |  |  | Custo Unit.
(H)Total: | [23 empty] | 0
Custo Direto Total (E) + (F) + (G) + (H): | [23 empty] | 280.16
BDI: 33,65% | [23 empty] | 94.27
Preço unitário total: | [23 empty] | 374.43
Tabela de preços: 275 - TABELA DE TERRAPLENAGEM, PAVIMENTAÇÃO E OBRAS DE ARTE ESPECIAIS - OUT/24 - COM DESONERAÇÃO - T275 | [17 empty] | Data base: 01/10/2024
Serviço: 41313 DRENO CEGO, CORTE EM ROCHA - DPR03 (EXCETO ESCAVAÇÃO) (BC) | [17 empty] | Unidade: m
Observações: PROJETO-TIPO DO ÁLBUM DE DISPOSITIVOS DE DRENAGEM DO DNIT - 4a EDIÇÃO (IPR-736)
(A)Equipamento |  |  | Código Auxiliar |  | Ut. Pr |  |  | Ut. Impr |  |  | Vl. Hr. Prod |  |  |  |  | Vl. Hr. Imp | [6 empty] | Consumo |  |  | Custo Horário
(A)Total: | [23 empty] | 0
(B)Mão-de-Obra |  |  | Código Auxiliar |  | Eq. Salarial |  |  |  |  | Sal/Hora |  |  |  | Encargos(%) | [6 empty] | Consumo |  |  |  |  | Custo Horário
AJUDANTE |  |  | 20003 |  | 7.38 |  |  |  |  | 20.71 |  |  |  | 180.71 | [6 empty] | 0.16 |  |  |  |  | 3.31
ENCARREGADO DE SERVIÇO |  |  | 20002 |  | 12.14 |  |  |  |  | 24.08 |  |  |  | 98.4 | [6 empty] | 0.25 |  |  |  |  | 6.02
(B)Total: | [23 empty] | 9.33
(C)Itens de Incidência |  |  | Código Auxiliar |  | % |  |  |  |  | M. O. |  |  | Equip. |  |  | Mat. | [5 empty] | Custo
(C)Total: | [23 empty] | 0
Custo Horário da Execução (A) + (B) + (C) | [17 empty] | 9.33
(D) Produção da Equipe | [17 empty] | 1
(E) Custo Unitário da Execução [(A) + (B) + (C)] / (D) | [17 empty] | 9.33
(F)Materiais | [5 empty] | Código Auxiliar |  |  | Unid. |  |  | Custo Unitário | [6 empty] | Consumo | [6 empty] | Custo Unitário
BRITA (POSTO PEDREIRA) | [5 empty] | 10082 |  |  | m3 |  |  | 97.67 | [6 empty] | 0.2 | [6 empty] | 19.53
GEOTÊXTIL NÃO-TECIDO AGULHADO (GRAMATURA 240 G/M2) | [5 empty] | 10026 |  |  | m2 |  |  | 5.6 | [6 empty] | 2 | [6 empty] | 11.2
(F)Total: | [23 empty] | 30.73
(G)Serviços | [5 empty] | Código Auxiliar |  |  | Unid. |  |  | Custo Unitário | [6 empty] | Consumo | [6 empty] | Custo Unitário
(G)Total: | [23 empty] | 0
(H)Itens de Transporte |  | Código Auxiliar |  | Unid. |  |  | Fórmula |  |  |  |  | X1 |  |  | X2 |  | X3 |  |  | Custo |  |  |  | Consumo |  |  | Custo Unit.
(H)Total: | [23 empty] | 0
Custo Direto Total (E) + (F) + (G) + (H): | [23 empty] | 40.06
BDI: 33,65% | [23 empty] | 13.48
Preço unitário total: | [23 empty] | 53.54
Tabela de preços: 275 - TABELA DE TERRAPLENAGEM, PAVIMENTAÇÃO E OBRAS DE ARTE ESPECIAIS - OUT/24 - COM DESONERAÇÃO - T275 | [17 empty] | Data base: 01/10/2024
Serviço: 41314 DRENO CEGO, CORTE EM ROCHA - DPR04 (EXCETO ESCAVAÇÃO) (BC) | [17 empty] | Unidade: m
Observações: PROJETO-TIPO DO ÁLBUM DE DISPOSITIVOS DE DRENAGEM DO DNIT - 4a EDIÇÃO (IPR-736)
(A)Equipamento |  |  | Código Auxiliar |  | Ut. Pr |  |  | Ut. Impr |  |  | Vl. Hr. Prod |  |  |  |  | Vl. Hr. Imp | [6 empty] | Consumo |  |  | Custo Horário
(A)Total: | [23 empty] | 0
(B)Mão-de-Obra |  |  | Código Auxiliar |  | Eq. Salarial |  |  |  |  | Sal/Hora |  |  |  | Encargos(%) | [6 empty] | Consumo |  |  |  |  | Custo Horário
AJUDANTE |  |  | 20003 |  | 7.38 |  |  |  |  | 20.71 |  |  |  | 180.71 | [6 empty] | 0.12 |  |  |  |  | 2.48
ENCARREGADO DE SERVIÇO |  |  | 20002 |  | 12.14 |  |  |  |  | 24.08 |  |  |  | 98.4 | [6 empty] | 0.2 |  |  |  |  | 4.81
(B)Total: | [23 empty] | 7.29
(C)Itens de Incidência |  |  | Código Auxiliar |  | % |  |  |  |  | M. O. |  |  | Equip. |  |  | Mat. | [5 empty] | Custo
(C)Total: | [23 empty] | 0
Custo Horário da Execução (A) + (B) + (C) | [17 empty] | 7.29
(D) Produção da Equipe | [17 empty] | 1
(E) Custo Unitário da Execução [(A) + (B) + (C)] / (D) | [17 empty] | 7.29
(F)Materiais | [5 empty] | Código Auxiliar |  |  | Unid. |  |  | Custo Unitário | [6 empty] | Consumo | [6 empty] | Custo Unitário
BRITA (POSTO PEDREIRA) | [5 empty] | 10082 |  |  | m3 |  |  | 97.67 | [6 empty] | 0.2 | [6 empty] | 19.53
(F)Total: | [23 empty] | 19.53
(G)Serviços | [5 empty] | Código Auxiliar |  |  | Unid. |  |  | Custo Unitário | [6 empty] | Consumo | [6 empty] | Custo Unitário
(G)Total: | [23 empty] | 0
(H)Itens de Transporte |  | Código Auxiliar |  | Unid. |  |  | Fórmula |  |  |  |  | X1 |  |  | X2 |  | X3 |  |  | Custo |  |  |  | Consumo |  |  | Custo Unit.
(H)Total: | [23 empty] | 0
Custo Direto Total (E) + (F) + (G) + (H): | [23 empty] | 26.82
BDI: 33,65% | [23 empty] | 9.02
Preço unitário total: | [23 empty] | 35.84
Tabela de preços: 275 - TABELA DE TERRAPLENAGEM, PAVIMENTAÇÃO E OBRAS DE ARTE ESPECIAIS - OUT/24 - COM DESONERAÇÃO - T275 | [17 empty] | Data base: 01/10/2024
Serviço: 41307 DRENO CEGO, CORTE EM SOLO - DPS05 (EXCETO ESCAVAÇÃO) (BC) | [17 empty] | Unidade: m
Observações: PROJETO-TIPO DO ÁLBUM DE DISPOSITIVOS DE DRENAGEM DO DNIT - 4a EDIÇÃO (IPR-736)
(A)Equipamento |  |  | Código Auxiliar |  | Ut. Pr |  |  | Ut. Impr |  |  | Vl. Hr. Prod |  |  |  |  | Vl. Hr. Imp | [6 empty] | Consumo |  |  | Custo Horário
CAMINHÃO BASCULANTE 10 M3 - 15 T |  |  | 30037 |  | 1 |  |  | 0 |  |  | 303.18 |  |  |  |  | 81.95 | [6 empty] | 0.01 |  |  | 3.03
(A)Total: | [23 empty] | 3.03
(B)Mão-de-Obra |  |  | Código Auxiliar |  | Eq. Salarial |  |  |  |  | Sal/Hora |  |  |  | Encargos(%) | [6 empty] | Consumo |  |  |  |  | Custo Horário
AJUDANTE |  |  | 20003 |  | 7.38 |  |  |  |  | 20.71 |  |  |  | 180.71 | [6 empty] | 0.5 |  |  |  |  | 10.35
ENCARREGADO DE SERVIÇO |  |  | 20002 |  | 12.14 |  |  |  |  | 24.08 |  |  |  | 98.4 | [6 empty] | 0.1 |  |  |  |  | 2.4
(B)Total: | [23 empty] | 12.75
(C)Itens de Incidência |  |  | Código Auxiliar |  | % |  |  |  |  | M. O. |  |  | Equip. |  |  | Mat. | [5 empty] | Custo
(C)Total: | [23 empty] | 0
Custo Horário da Execução (A) + (B) + (C) | [17 empty] | 15.78
(D) Produção da Equipe | [17 empty] | 1
(E) Custo Unitário da Execução [(A) + (B) + (C)] / (D) | [17 empty] | 15.78
(F)Materiais | [5 empty] | Código Auxiliar |  |  | Unid. |  |  | Custo Unitário | [6 empty] | Consumo | [6 empty] | Custo Unitário
BRITA (POSTO PEDREIRA) | [5 empty] | 10082 |  |  | m3 |  |  | 97.67 | [6 empty] | 0.62 | [6 empty] | 60.55
GEOTÊXTIL NÃO-TECIDO AGULHADO (GRAMATURA 240 G/M2) | [5 empty] | 10026 |  |  | m2 |  |  | 5.6 | [6 empty] | 3.7 | [6 empty] | 20.72
(F)Total: | [23 empty] | 81.27
(G)Serviços | [5 empty] | Código Auxiliar |  |  | Unid. |  |  | Custo Unitário | [6 empty] | Consumo | [6 empty] | Custo Unitário
SOLO LOCAL / SELO DE ARGILA APILOADO | [5 empty] | 41291 |  |  | m3 |  |  | 34.2 | [6 empty] | 0.13 | [6 empty] | 4.44
(G)Total: | [23 empty] | 4.44
(H)Itens de Transporte |  | Código Auxiliar |  | Unid. |  |  | Fórmula |  |  |  |  | X1 |  |  | X2 |  | X3 |  |  | Custo |  |  |  | Consumo |  |  | Custo Unit.
(H)Total: | [23 empty] | 0
Custo Direto Total (E) + (F) + (G) + (H): | [23 empty] | 101.49
BDI: 33,65% | [23 empty] | 34.15
Preço unitário total: | [23 empty] | 135.64
Tabela de preços: 275 - TABELA DE TERRAPLENAGEM, PAVIMENTAÇÃO E OBRAS DE ARTE ESPECIAIS - OUT/24 - COM DESONERAÇÃO - T275 | [17 empty] | Data base: 01/10/2024
Serviço: 41308 DRENO CEGO, CORTE EM SOLO - DPS06 (EXCETO ESCAVAÇÃO) (BC) | [17 empty] | Unidade: m
Observações: PROJETO-TIPO DO ÁLBUM DE DISPOSITIVOS DE DRENAGEM DO DNIT - 4a EDIÇÃO (IPR-736)
(A)Equipamento |  |  | Código Auxiliar |  | Ut. Pr |  |  | Ut. Impr |  |  | Vl. Hr. Prod |  |  |  |  | Vl. Hr. Imp | [6 empty] | Consumo |  |  | Custo Horário
CAMINHÃO BASCULANTE 10 M3 - 15 T |  |  | 30037 |  | 1 |  |  | 0 |  |  | 303.18 |  |  |  |  | 81.95 | [6 empty] | 0.01 |  |  | 3.03
(A)Total: | [23 empty] | 3.03
(B)Mão-de-Obra |  |  | Código Auxiliar |  | Eq. Salarial |  |  |  |  | Sal/Hora |  |  |  | Encargos(%) | [6 empty] | Consumo |  |  |  |  | Custo Horário
AJUDANTE |  |  | 20003 |  | 7.38 |  |  |  |  | 20.71 |  |  |  | 180.71 | [6 empty] | 0.5 |  |  |  |  | 10.35
ENCARREGADO DE SERVIÇO |  |  | 20002 |  | 12.14 |  |  |  |  | 24.08 |  |  |  | 98.4 | [6 empty] | 0.1 |  |  |  |  | 2.4
(B)Total: | [23 empty] | 12.75
(C)Itens de Incidência |  |  | Código Auxiliar |  | % |  |  |  |  | M. O. |  |  | Equip. |  |  | Mat. | [5 empty] | Custo
(C)Total: | [23 empty] | 0
Custo Horário da Execução (A) + (B) + (C) | [17 empty] | 15.78
(D) Produção da Equipe | [17 empty] | 1
(E) Custo Unitário da Execução [(A) + (B) + (C)] / (D) | [17 empty] | 15.78
(F)Materiais | [5 empty] | Código Auxiliar |  |  | Unid. |  |  | Custo Unitário | [6 empty] | Consumo | [6 empty] | Custo Unitário
BRITA (POSTO PEDREIRA) | [5 empty] | 10082 |  |  | m3 |  |  | 97.67 | [6 empty] | 0.75 | [6 empty] | 73.25
GEOTÊXTIL NÃO-TECIDO AGULHADO (GRAMATURA 240 G/M2) | [5 empty] | 10026 |  |  | m2 |  |  | 5.6 | [6 empty] | 4.3 | [6 empty] | 24.08
(F)Total: | [23 empty] | 97.33
(G)Serviços | [5 empty] | Código Auxiliar |  |  | Unid. |  |  | Custo Unitário | [6 empty] | Consumo | [6 empty] | Custo Unitário
(G)Total: | [23 empty] | 0
(H)Itens de Transporte |  | Código Auxiliar |  | Unid. |  |  | Fórmula |  |  |  |  | X1 |  |  | X2 |  | X3 |  |  | Custo |  |  |  | Consumo |  |  | Custo Unit.
(H)Total: | [23 empty] | 0
Custo Direto Total (E) + (F) + (G) + (H): | [23 empty] | 113.11
BDI: 33,65% | [23 empty] | 38.06
Preço unitário total: | [23 empty] | 151.17
Tabela de preços: 275 - TABELA DE TERRAPLENAGEM, PAVIMENTAÇÃO E OBRAS DE ARTE ESPECIAIS - OUT/24 - COM DESONERAÇÃO - T275 | [17 empty] | Data base: 01/10/2024
Serviço: 45545 DRENO DE TUBO PEAD 100MM (0,5MX0,4M) (GAP) (AC/BC) | [17 empty] | Unidade: m
(A)Equipamento |  |  | Código Auxiliar |  | Ut. Pr |  |  | Ut. Impr |  |  | Vl. Hr. Prod |  |  |  |  | Vl. Hr. Imp | [6 empty] | Consumo |  |  | Custo Horário
(A)Total: | [23 empty] | 0
(B)Mão-de-Obra |  |  | Código Auxiliar |  | Eq. Salarial |  |  |  |  | Sal/Hora |  |  |  | Encargos(%) | [6 empty] | Consumo |  |  |  |  | Custo Horário
AJUDANTE |  |  | 20003 |  | 7.38 |  |  |  |  | 20.71 |  |  |  | 180.71 | [6 empty] | 0.75 |  |  |  |  | 15.53
ENCARREGADO DE SERVIÇO |  |  | 20002 |  | 12.14 |  |  |  |  | 24.08 |  |  |  | 98.4 | [6 empty] | 0.27 |  |  |  |  | 6.5
PEDREIRO |  |  | 20017 |  | 9.86 |  |  |  |  | 25.14 |  |  |  | 155.02 | [6 empty] | 0.07 |  |  |  |  | 1.75
(B)Total: | [23 empty] | 23.78
(C)Itens de Incidência |  |  | Código Auxiliar |  | % |  |  |  |  | M. O. |  |  | Equip. |  |  | Mat. | [5 empty] | Custo
(C)Total: | [23 empty] | 0
Custo Horário da Execução (A) + (B) + (C) | [17 empty] | 23.78
(D) Produção da Equipe | [17 empty] | 1
(E) Custo Unitário da Execução [(A) + (B) + (C)] / (D) | [17 empty] | 23.78
(F)Materiais | [5 empty] | Código Auxiliar |  |  | Unid. |  |  | Custo Unitário | [6 empty] | Consumo | [6 empty] | Custo Unitário
BRITA (POSTO PEDREIRA) | [5 empty] | 10082 |  |  | m3 |  |  | 97.67 | [6 empty] | 0.14 | [6 empty] | 13.67
GEOTÊXTIL NÃO-TECIDO AGULHADO (GRAMATURA 240 G/M2) | [5 empty] | 10026 |  |  | m2 |  |  | 5.6 | [6 empty] | 2.15 | [6 empty] | 12.04
TUBO DRENO PEAD CORRUGADO PERFURADO D=100mm | [5 empty] | 10079 |  |  | m |  |  | 22.39 | [6 empty] | 1 | [6 empty] | 22.39
(F)Total: | [23 empty] | 48.1
(G)Serviços | [5 empty] | Código Auxiliar |  |  | Unid. |  |  | Custo Unitário | [6 empty] | Consumo | [6 empty] | Custo Unitário
(G)Total: | [23 empty] | 0
(H)Itens de Transporte |  | Código Auxiliar |  | Unid. |  |  | Fórmula |  |  |  |  | X1 |  |  | X2 |  | X3 |  |  | Custo |  |  |  | Consumo |  |  | Custo Unit.
(H)Total: | [23 empty] | 0
Custo Direto Total (E) + (F) + (G) + (H): | [23 empty] | 71.88
BDI: 33,65% | [23 empty] | 24.18
Preço unitário total: | [23 empty] | 96.06
Tabela de preços: 275 - TABELA DE TERRAPLENAGEM, PAVIMENTAÇÃO E OBRAS DE ARTE ESPECIAIS - OUT/24 - COM DESONERAÇÃO - T275 | [17 empty] | Data base: 01/10/2024
Serviço: 41449 DRENO PEAD SUB-SUPERFICIAL - DSS 01 (EXCETO ESCAVAÇÃO) (AC) | [17 empty] | Unidade: m
Observações: PROJETO-TIPO DO ÁLBUM DE DISPOSITIVOS DE DRENAGEM DO DNIT - 4a EDIÇÃO (IPR-736)
(A)Equipamento |  |  | Código Auxiliar |  | Ut. Pr |  |  | Ut. Impr |  |  | Vl. Hr. Prod |  |  |  |  | Vl. Hr. Imp | [6 empty] | Consumo |  |  | Custo Horário
(A)Total: | [23 empty] | 0
(B)Mão-de-Obra |  |  | Código Auxiliar |  | Eq. Salarial |  |  |  |  | Sal/Hora |  |  |  | Encargos(%) | [6 empty] | Consumo |  |  |  |  | Custo Horário
ENCARREGADO DE SERVIÇO |  |  | 20002 |  | 12.14 |  |  |  |  | 24.08 |  |  |  | 98.4 | [6 empty] | 0.09 |  |  |  |  | 2.16
SERVENTE |  |  | 20031 |  | 6.87 |  |  |  |  | 19.88 |  |  |  | 189.51 | [6 empty] | 0.1 |  |  |  |  | 1.98
(B)Total: | [23 empty] | 4.14
(C)Itens de Incidência |  |  | Código Auxiliar |  | % |  |  |  |  | M. O. |  |  | Equip. |  |  | Mat. | [5 empty] | Custo
(C)Total: | [23 empty] | 0
Custo Horário da Execução (A) + (B) + (C) | [17 empty] | 4.14
(D) Produção da Equipe | [17 empty] | 1
(E) Custo Unitário da Execução [(A) + (B) + (C)] / (D) | [17 empty] | 4.14
(F)Materiais | [5 empty] | Código Auxiliar |  |  | Unid. |  |  | Custo Unitário | [6 empty] | Consumo | [6 empty] | Custo Unitário
AREIA (POSTO PEDREIRA) | [5 empty] | 10081 |  |  | m3 |  |  | 109.98 | [6 empty] | 0.16 | [6 empty] | 17.59
TUBO DRENO PEAD CORRUGADO PERFURADO D=100mm | [5 empty] | 10079 |  |  | m |  |  | 22.39 | [6 empty] | 1 | [6 empty] | 22.39
(F)Total: | [23 empty] | 39.98
(G)Serviços | [5 empty] | Código Auxiliar |  |  | Unid. |  |  | Custo Unitário | [6 empty] | Consumo | [6 empty] | Custo Unitário
(G)Total: | [23 empty] | 0
(H)Itens de Transporte |  | Código Auxiliar |  | Unid. |  |  | Fórmula |  |  |  |  | X1 |  |  | X2 |  | X3 |  |  | Custo |  |  |  | Consumo |  |  | Custo Unit.
(H)Total: | [23 empty] | 0
Custo Direto Total (E) + (F) + (G) + (H): | [23 empty] | 44.12
BDI: 33,65% | [23 empty] | 14.84
Preço unitário total: | [23 empty] | 58.96
Tabela de preços: 275 - TABELA DE TERRAPLENAGEM, PAVIMENTAÇÃO E OBRAS DE ARTE ESPECIAIS - OUT/24 - COM DESONERAÇÃO - T275 | [17 empty] | Data base: 01/10/2024
Serviço: 41450 DRENO PEAD SUB-SUPERFICIAL - DSS 04 (EXCETO ESCAVAÇÃO) (BC) | [17 empty] | Unidade: m
Observações: PROJETO-TIPO DO ÁLBUM DE DISPOSITIVOS DE DRENAGEM DO DNIT - 4a EDIÇÃO (IPR-736)
(A)Equipamento |  |  | Código Auxiliar |  | Ut. Pr |  |  | Ut. Impr |  |  | Vl. Hr. Prod |  |  |  |  | Vl. Hr. Imp | [6 empty] | Consumo |  |  | Custo Horário
(A)Total: | [23 empty] | 0
(B)Mão-de-Obra |  |  | Código Auxiliar |  | Eq. Salarial |  |  |  |  | Sal/Hora |  |  |  | Encargos(%) | [6 empty] | Consumo |  |  |  |  | Custo Horário
ENCARREGADO DE SERVIÇO |  |  | 20002 |  | 12.14 |  |  |  |  | 24.08 |  |  |  | 98.4 | [6 empty] | 0.11 |  |  |  |  | 2.64
PEDREIRO |  |  | 20017 |  | 9.86 |  |  |  |  | 25.14 |  |  |  | 155.02 | [6 empty] | 0.07 |  |  |  |  | 1.75
SERVENTE |  |  | 20031 |  | 6.87 |  |  |  |  | 19.88 |  |  |  | 189.51 | [6 empty] | 0.08 |  |  |  |  | 1.59
(B)Total: | [23 empty] | 5.98
(C)Itens de Incidência |  |  | Código Auxiliar |  | % |  |  |  |  | M. O. |  |  | Equip. |  |  | Mat. | [5 empty] | Custo
(C)Total: | [23 empty] | 0
Custo Horário da Execução (A) + (B) + (C) | [17 empty] | 5.98
(D) Produção da Equipe | [17 empty] | 1
(E) Custo Unitário da Execução [(A) + (B) + (C)] / (D) | [17 empty] | 5.98
(F)Materiais | [5 empty] | Código Auxiliar |  |  | Unid. |  |  | Custo Unitário | [6 empty] | Consumo | [6 empty] | Custo Unitário
BRITA (POSTO PEDREIRA) | [5 empty] | 10082 |  |  | m3 |  |  | 97.67 | [6 empty] | 0.16 | [6 empty] | 15.62
GEOTÊXTIL NÃO-TECIDO AGULHADO (GRAMATURA 240 G/M2) | [5 empty] | 10026 |  |  | m2 |  |  | 5.6 | [6 empty] | 2.15 | [6 empty] | 12.04
(F)Total: | [23 empty] | 27.66
(G)Serviços | [5 empty] | Código Auxiliar |  |  | Unid. |  |  | Custo Unitário | [6 empty] | Consumo | [6 empty] | Custo Unitário
(G)Total: | [23 empty] | 0
(H)Itens de Transporte |  | Código Auxiliar |  | Unid. |  |  | Fórmula |  |  |  |  | X1 |  |  | X2 |  | X3 |  |  | Custo |  |  |  | Consumo |  |  | Custo Unit.
(H)Total: | [23 empty] | 0
Custo Direto Total (E) + (F) + (G) + (H): | [23 empty] | 33.64
BDI: 33,65% | [23 empty] | 11.31
Preço unitário total: | [23 empty] | 44.95
Tabela de preços: 275 - TABELA DE TERRAPLENAGEM, PAVIMENTAÇÃO E OBRAS DE ARTE ESPECIAIS - OUT/24 - COM DESONERAÇÃO - T275 | [17 empty] | Data base: 01/10/2024
Serviço: 41311 DRENO PROFUNDO, CORTE EM ROCHA PEAD - DPR01 (EXCETO ESCAVAÇÃO) (BC) | [17 empty] | Unidade: m
Observações: PROJETO-TIPO DO ÁLBUM DE DISPOSITIVOS DE DRENAGEM DO DNIT - 4a EDIÇÃO (IPR-736)
(A)Equipamento |  |  | Código Auxiliar |  | Ut. Pr |  |  | Ut. Impr |  |  | Vl. Hr. Prod |  |  |  |  | Vl. Hr. Imp | [6 empty] | Consumo |  |  | Custo Horário
(A)Total: | [23 empty] | 0
(B)Mão-de-Obra |  |  | Código Auxiliar |  | Eq. Salarial |  |  |  |  | Sal/Hora |  |  |  | Encargos(%) | [6 empty] | Consumo |  |  |  |  | Custo Horário
AJUDANTE |  |  | 20003 |  | 7.38 |  |  |  |  | 20.71 |  |  |  | 180.71 | [6 empty] | 0.75 |  |  |  |  | 15.53
ENCARREGADO DE SERVIÇO |  |  | 20002 |  | 12.14 |  |  |  |  | 24.08 |  |  |  | 98.4 | [6 empty] | 0.23 |  |  |  |  | 5.53
PEDREIRO |  |  | 20017 |  | 9.86 |  |  |  |  | 25.14 |  |  |  | 155.02 | [6 empty] | 0.07 |  |  |  |  | 1.75
(B)Total: | [23 empty] | 22.81
(C)Itens de Incidência |  |  | Código Auxiliar |  | % |  |  |  |  | M. O. |  |  | Equip. |  |  | Mat. | [5 empty] | Custo
(C)Total: | [23 empty] | 0
Custo Horário da Execução (A) + (B) + (C) | [17 empty] | 22.81
(D) Produção da Equipe | [17 empty] | 1
(E) Custo Unitário da Execução [(A) + (B) + (C)] / (D) | [17 empty] | 22.81
(F)Materiais | [5 empty] | Código Auxiliar |  |  | Unid. |  |  | Custo Unitário | [6 empty] | Consumo | [6 empty] | Custo Unitário
BRITA (POSTO PEDREIRA) | [5 empty] | 10082 |  |  | m3 |  |  | 97.67 | [6 empty] | 0.14 | [6 empty] | 13.67
TUBO DRENO PEAD CORRUGADO PERFURADO D=100mm | [5 empty] | 10079 |  |  | m |  |  | 22.39 | [6 empty] | 1 | [6 empty] | 22.39
(F)Total: | [23 empty] | 36.06
(G)Serviços | [5 empty] | Código Auxiliar |  |  | Unid. |  |  | Custo Unitário | [6 empty] | Consumo | [6 empty] | Custo Unitário
(G)Total: | [23 empty] | 0
(H)Itens de Transporte |  | Código Auxiliar |  | Unid. |  |  | Fórmula |  |  |  |  | X1 |  |  | X2 |  | X3 |  |  | Custo |  |  |  | Consumo |  |  | Custo Unit.
(H)Total: | [23 empty] | 0
Custo Direto Total (E) + (F) + (G) + (H): | [23 empty] | 58.87
BDI: 33,65% | [23 empty] | 19.8
Preço unitário total: | [23 empty] | 78.67
Tabela de preços: 275 - TABELA DE TERRAPLENAGEM, PAVIMENTAÇÃO E OBRAS DE ARTE ESPECIAIS - OUT/24 - COM DESONERAÇÃO - T275 | [17 empty] | Data base: 01/10/2024
Serviço: 41312 DRENO PROFUNDO, CORTE EM ROCHA PEAD - DPR02 (EXCETO ESCAVAÇÃO) (BC) | [17 empty] | Unidade: m
Observações: PROJETO-TIPO DO ÁLBUM DE DISPOSITIVOS DE DRENAGEM DO DNIT - 4a EDIÇÃO (IPR-736)
(A)Equipamento |  |  | Código Auxiliar |  | Ut. Pr |  |  | Ut. Impr |  |  | Vl. Hr. Prod |  |  |  |  | Vl. Hr. Imp | [6 empty] | Consumo |  |  | Custo Horário
(A)Total: | [23 empty] | 0
(B)Mão-de-Obra |  |  | Código Auxiliar |  | Eq. Salarial |  |  |  |  | Sal/Hora |  |  |  | Encargos(%) | [6 empty] | Consumo |  |  |  |  | Custo Horário
AJUDANTE |  |  | 20003 |  | 7.38 |  |  |  |  | 20.71 |  |  |  | 180.71 | [6 empty] | 0.75 |  |  |  |  | 15.53
ENCARREGADO DE SERVIÇO |  |  | 20002 |  | 12.14 |  |  |  |  | 24.08 |  |  |  | 98.4 | [6 empty] | 0.27 |  |  |  |  | 6.5
PEDREIRO |  |  | 20017 |  | 9.86 |  |  |  |  | 25.14 |  |  |  | 155.02 | [6 empty] | 0.07 |  |  |  |  | 1.75
(B)Total: | [23 empty] | 23.78
(C)Itens de Incidência |  |  | Código Auxiliar |  | % |  |  |  |  | M. O. |  |  | Equip. |  |  | Mat. | [5 empty] | Custo
(C)Total: | [23 empty] | 0
Custo Horário da Execução (A) + (B) + (C) | [17 empty] | 23.78
(D) Produção da Equipe | [17 empty] | 1
(E) Custo Unitário da Execução [(A) + (B) + (C)] / (D) | [17 empty] | 23.78
(F)Materiais | [5 empty] | Código Auxiliar |  |  | Unid. |  |  | Custo Unitário | [6 empty] | Consumo | [6 empty] | Custo Unitário
BRITA (POSTO PEDREIRA) | [5 empty] | 10082 |  |  | m3 |  |  | 97.67 | [6 empty] | 0.14 | [6 empty] | 13.67
GEOTÊXTIL NÃO-TECIDO AGULHADO (GRAMATURA 240 G/M2) | [5 empty] | 10026 |  |  | m2 |  |  | 5.6 | [6 empty] | 2.15 | [6 empty] | 12.04
TUBO DRENO PEAD CORRUGADO PERFURADO D=100mm | [5 empty] | 10079 |  |  | m |  |  | 22.39 | [6 empty] | 1 | [6 empty] | 22.39
(F)Total: | [23 empty] | 48.1
(G)Serviços | [5 empty] | Código Auxiliar |  |  | Unid. |  |  | Custo Unitário | [6 empty] | Consumo | [6 empty] | Custo Unitário
(G)Total: | [23 empty] | 0
(H)Itens de Transporte |  | Código Auxiliar |  | Unid. |  |  | Fórmula |  |  |  |  | X1 |  |  | X2 |  | X3 |  |  | Custo |  |  |  | Consumo |  |  | Custo Unit.
(H)Total: | [23 empty] | 0
Custo Direto Total (E) + (F) + (G) + (H): | [23 empty] | 71.88
BDI: 33,65% | [23 empty] | 24.18
Preço unitário total: | [23 empty] | 96.06
Tabela de preços: 275 - TABELA DE TERRAPLENAGEM, PAVIMENTAÇÃO E OBRAS DE ARTE ESPECIAIS - OUT/24 - COM DESONERAÇÃO - T275 | [17 empty] | Data base: 01/10/2024
Serviço: 41315 DRENO PROFUNDO, CORTE EM ROCHA PEAD - DPR05 (EXCETO ESCAVAÇÃO) (AC) | [17 empty] | Unidade: m
Observações: PROJETO-TIPO DO ÁLBUM DE DISPOSITIVOS DE DRENAGEM DO DNIT - 4a EDIÇÃO (IPR-736)
(A)Equipamento |  |  | Código Auxiliar |  | Ut. Pr |  |  | Ut. Impr |  |  | Vl. Hr. Prod |  |  |  |  | Vl. Hr. Imp | [6 empty] | Consumo |  |  | Custo Horário
(A)Total: | [23 empty] | 0
(B)Mão-de-Obra |  |  | Código Auxiliar |  | Eq. Salarial |  |  |  |  | Sal/Hora |  |  |  | Encargos(%) | [6 empty] | Consumo |  |  |  |  | Custo Horário
AJUDANTE |  |  | 20003 |  | 7.38 |  |  |  |  | 20.71 |  |  |  | 180.71 | [6 empty] | 0.75 |  |  |  |  | 15.53
ENCARREGADO DE SERVIÇO |  |  | 20002 |  | 12.14 |  |  |  |  | 24.08 |  |  |  | 98.4 | [6 empty] | 0.23 |  |  |  |  | 5.53
PEDREIRO |  |  | 20017 |  | 9.86 |  |  |  |  | 25.14 |  |  |  | 155.02 | [6 empty] | 0.07 |  |  |  |  | 1.75
(B)Total: | [23 empty] | 22.81
(C)Itens de Incidência |  |  | Código Auxiliar |  | % |  |  |  |  | M. O. |  |  | Equip. |  |  | Mat. | [5 empty] | Custo
(C)Total: | [23 empty] | 0
Custo Horário da Execução (A) + (B) + (C) | [17 empty] | 22.81
(D) Produção da Equipe | [17 empty] | 1
(E) Custo Unitário da Execução [(A) + (B) + (C)] / (D) | [17 empty] | 22.81
(F)Materiais | [5 empty] | Código Auxiliar |  |  | Unid. |  |  | Custo Unitário | [6 empty] | Consumo | [6 empty] | Custo Unitário
AREIA (POSTO PEDREIRA) | [5 empty] | 10081 |  |  | m3 |  |  | 109.98 | [6 empty] | 0.14 | [6 empty] | 15.39
TUBO DRENO PEAD CORRUGADO PERFURADO D=100mm | [5 empty] | 10079 |  |  | m |  |  | 22.39 | [6 empty] | 1 | [6 empty] | 22.39
(F)Total: | [23 empty] | 37.78
(G)Serviços | [5 empty] | Código Auxiliar |  |  | Unid. |  |  | Custo Unitário | [6 empty] | Consumo | [6 empty] | Custo Unitário
(G)Total: | [23 empty] | 0
(H)Itens de Transporte |  | Código Auxiliar |  | Unid. |  |  | Fórmula |  |  |  |  | X1 |  |  | X2 |  | X3 |  |  | Custo |  |  |  | Consumo |  |  | Custo Unit.
(H)Total: | [23 empty] | 0
Custo Direto Total (E) + (F) + (G) + (H): | [23 empty] | 60.59
BDI: 33,65% | [23 empty] | 20.38
Preço unitário total: | [23 empty] | 80.97
Tabela de preços: 275 - TABELA DE TERRAPLENAGEM, PAVIMENTAÇÃO E OBRAS DE ARTE ESPECIAIS - OUT/24 - COM DESONERAÇÃO - T275 | [17 empty] | Data base: 01/10/2024
Serviço: 41305 DRENO PROFUNDO, CORTE EM SOLO PEAD - DPS11 (ANTIGO DPS03) (EXCETO ESCAVAÇÃO) (AC/BC) | [17 empty] | Unidade: m
Observações: PROJETO-TIPO DO ÁLBUM DE DISPOSITIVOS DE DRENAGEM DO DNIT - 4a EDIÇÃO (IPR-736)
(A)Equipamento |  |  | Código Auxiliar |  | Ut. Pr |  |  | Ut. Impr |  |  | Vl. Hr. Prod |  |  |  |  | Vl. Hr. Imp | [6 empty] | Consumo |  |  | Custo Horário
CAMINHÃO BASCULANTE 10 M3 - 15 T |  |  | 30037 |  | 1 |  |  | 0 |  |  | 303.18 |  |  |  |  | 81.95 | [6 empty] | 0.01 |  |  | 3.03
(A)Total: | [23 empty] | 3.03
(B)Mão-de-Obra |  |  | Código Auxiliar |  | Eq. Salarial |  |  |  |  | Sal/Hora |  |  |  | Encargos(%) | [6 empty] | Consumo |  |  |  |  | Custo Horário
AJUDANTE |  |  | 20003 |  | 7.38 |  |  |  |  | 20.71 |  |  |  | 180.71 | [6 empty] | 1.17 |  |  |  |  | 24.23
ENCARREGADO DE SERVIÇO |  |  | 20002 |  | 12.14 |  |  |  |  | 24.08 |  |  |  | 98.4 | [6 empty] | 0.32 |  |  |  |  | 7.7
PEDREIRO |  |  | 20017 |  | 9.86 |  |  |  |  | 25.14 |  |  |  | 155.02 | [6 empty] | 0.07 |  |  |  |  | 1.75
(B)Total: | [23 empty] | 33.68
(C)Itens de Incidência |  |  | Código Auxiliar |  | % |  |  |  |  | M. O. |  |  | Equip. |  |  | Mat. | [5 empty] | Custo
(C)Total: | [23 empty] | 0
Custo Horário da Execução (A) + (B) + (C) | [17 empty] | 36.71
(D) Produção da Equipe | [17 empty] | 1
(E) Custo Unitário da Execução [(A) + (B) + (C)] / (D) | [17 empty] | 36.71
(F)Materiais | [5 empty] | Código Auxiliar |  |  | Unid. |  |  | Custo Unitário | [6 empty] | Consumo | [6 empty] | Custo Unitário
AREIA (POSTO PEDREIRA) | [5 empty] | 10081 |  |  | m3 |  |  | 109.98 | [6 empty] | 0.59 | [6 empty] | 64.88
BRITA (POSTO PEDREIRA) | [5 empty] | 10082 |  |  | m3 |  |  | 97.67 | [6 empty] | 0.13 | [6 empty] | 12.69
TUBO DRENO PEAD CORRUGADO PERFURADO D=100mm | [5 empty] | 10079 |  |  | m |  |  | 22.39 | [6 empty] | 1 | [6 empty] | 22.39
(F)Total: | [23 empty] | 99.96
(G)Serviços | [5 empty] | Código Auxiliar |  |  | Unid. |  |  | Custo Unitário | [6 empty] | Consumo | [6 empty] | Custo Unitário
SOLO LOCAL / SELO DE ARGILA APILOADO | [5 empty] | 41291 |  |  | m3 |  |  | 34.2 | [6 empty] | 0.12 | [6 empty] | 4.1
(G)Total: | [23 empty] | 4.1
(H)Itens de Transporte |  | Código Auxiliar |  | Unid. |  |  | Fórmula |  |  |  |  | X1 |  |  | X2 |  | X3 |  |  | Custo |  |  |  | Consumo |  |  | Custo Unit.
(H)Total: | [23 empty] | 0
Custo Direto Total (E) + (F) + (G) + (H): | [23 empty] | 140.77
BDI: 33,65% | [23 empty] | 47.36
Preço unitário total: | [23 empty] | 188.13
Tabela de preços: 275 - TABELA DE TERRAPLENAGEM, PAVIMENTAÇÃO E OBRAS DE ARTE ESPECIAIS - OUT/24 - COM DESONERAÇÃO - T275 | [17 empty] | Data base: 01/10/2024
Serviço: 41306 DRENO PROFUNDO, CORTE EM SOLO PEAD - DPS12 (ANTIGO DPS04) (EXCETO ESCAVAÇÃO) (AC/BC) | [17 empty] | Unidade: m
Observações: PROJETO-TIPO DO ÁLBUM DE DISPOSITIVOS DE DRENAGEM DO DNIT - 4a EDIÇÃO (IPR-736)
(A)Equipamento |  |  | Código Auxiliar |  | Ut. Pr |  |  | Ut. Impr |  |  | Vl. Hr. Prod |  |  |  |  | Vl. Hr. Imp | [6 empty] | Consumo |  |  | Custo Horário
CAMINHÃO BASCULANTE 10 M3 - 15 T |  |  | 30037 |  | 1 |  |  | 0 |  |  | 303.18 |  |  |  |  | 81.95 | [6 empty] | 0.01 |  |  | 3.03
(A)Total: | [23 empty] | 3.03
(B)Mão-de-Obra |  |  | Código Auxiliar |  | Eq. Salarial |  |  |  |  | Sal/Hora |  |  |  | Encargos(%) | [6 empty] | Consumo |  |  |  |  | Custo Horário
AJUDANTE |  |  | 20003 |  | 7.38 |  |  |  |  | 20.71 |  |  |  | 180.71 | [6 empty] | 1.17 |  |  |  |  | 24.23
ENCARREGADO DE SERVIÇO |  |  | 20002 |  | 12.14 |  |  |  |  | 24.08 |  |  |  | 98.4 | [6 empty] | 0.32 |  |  |  |  | 7.7
PEDREIRO |  |  | 20017 |  | 9.86 |  |  |  |  | 25.14 |  |  |  | 155.02 | [6 empty] | 0.07 |  |  |  |  | 1.75
(B)Total: | [23 empty] | 33.68
(C)Itens de Incidência |  |  | Código Auxiliar |  | % |  |  |  |  | M. O. |  |  | Equip. |  |  | Mat. | [5 empty] | Custo
(C)Total: | [23 empty] | 0
Custo Horário da Execução (A) + (B) + (C) | [17 empty] | 36.71
(D) Produção da Equipe | [17 empty] | 1
(E) Custo Unitário da Execução [(A) + (B) + (C)] / (D) | [17 empty] | 36.71
(F)Materiais | [5 empty] | Código Auxiliar |  |  | Unid. |  |  | Custo Unitário | [6 empty] | Consumo | [6 empty] | Custo Unitário
AREIA (POSTO PEDREIRA) | [5 empty] | 10081 |  |  | m3 |  |  | 109.98 | [6 empty] | 0.71 | [6 empty] | 78.08
BRITA (POSTO PEDREIRA) | [5 empty] | 10082 |  |  | m3 |  |  | 97.67 | [6 empty] | 0.13 | [6 empty] | 12.69
TUBO DRENO PEAD CORRUGADO PERFURADO D=100mm | [5 empty] | 10079 |  |  | m |  |  | 22.39 | [6 empty] | 1 | [6 empty] | 22.39
(F)Total: | [23 empty] | 113.16
(G)Serviços | [5 empty] | Código Auxiliar |  |  | Unid. |  |  | Custo Unitário | [6 empty] | Consumo | [6 empty] | Custo Unitário
(G)Total: | [23 empty] | 0
(H)Itens de Transporte |  | Código Auxiliar |  | Unid. |  |  | Fórmula |  |  |  |  | X1 |  |  | X2 |  | X3 |  |  | Custo |  |  |  | Consumo |  |  | Custo Unit.
(H)Total: | [23 empty] | 0
Custo Direto Total (E) + (F) + (G) + (H): | [23 empty] | 149.87
BDI: 33,65% | [23 empty] | 50.43
Preço unitário total: | [23 empty] | 200.3
Tabela de preços: 275 - TABELA DE TERRAPLENAGEM, PAVIMENTAÇÃO E OBRAS DE ARTE ESPECIAIS - OUT/24 - COM DESONERAÇÃO - T275 | [17 empty] | Data base: 01/10/2024
Serviço: 41309 DRENO PROFUNDO, CORTE EM SOLO PEAD - DPS13 (ANTIGO DPS07) (EXCETO ESCAVAÇÃO) (BC) | [17 empty] | Unidade: m
Observações: PROJETO-TIPO DO ÁLBUM DE DISPOSITIVOS DE DRENAGEM DO DNIT - 4a EDIÇÃO (IPR-736)
(A)Equipamento |  |  | Código Auxiliar |  | Ut. Pr |  |  | Ut. Impr |  |  | Vl. Hr. Prod |  |  |  |  | Vl. Hr. Imp | [6 empty] | Consumo |  |  | Custo Horário
CAMINHÃO BASCULANTE 10 M3 - 15 T |  |  | 30037 |  | 1 |  |  | 0 |  |  | 303.18 |  |  |  |  | 81.95 | [6 empty] | 0.01 |  |  | 3.03
(A)Total: | [23 empty] | 3.03
(B)Mão-de-Obra |  |  | Código Auxiliar |  | Eq. Salarial |  |  |  |  | Sal/Hora |  |  |  | Encargos(%) | [6 empty] | Consumo |  |  |  |  | Custo Horário
AJUDANTE |  |  | 20003 |  | 7.38 |  |  |  |  | 20.71 |  |  |  | 180.71 | [6 empty] | 1.05 |  |  |  |  | 21.74
ENCARREGADO DE SERVIÇO |  |  | 20002 |  | 12.14 |  |  |  |  | 24.08 |  |  |  | 98.4 | [6 empty] | 0.18 |  |  |  |  | 4.33
PEDREIRO |  |  | 20017 |  | 9.86 |  |  |  |  | 25.14 |  |  |  | 155.02 | [6 empty] | 0.07 |  |  |  |  | 1.75
(B)Total: | [23 empty] | 27.82
(C)Itens de Incidência |  |  | Código Auxiliar |  | % |  |  |  |  | M. O. |  |  | Equip. |  |  | Mat. | [5 empty] | Custo
(C)Total: | [23 empty] | 0
Custo Horário da Execução (A) + (B) + (C) | [17 empty] | 30.85
(D) Produção da Equipe | [17 empty] | 1
(E) Custo Unitário da Execução [(A) + (B) + (C)] / (D) | [17 empty] | 30.85
(F)Materiais | [5 empty] | Código Auxiliar |  |  | Unid. |  |  | Custo Unitário | [6 empty] | Consumo | [6 empty] | Custo Unitário
BRITA (POSTO PEDREIRA) | [5 empty] | 10082 |  |  | m3 |  |  | 97.67 | [6 empty] | 0.56 | [6 empty] | 54.69
GEOTÊXTIL NÃO-TECIDO AGULHADO (GRAMATURA 240 G/M2) | [5 empty] | 10026 |  |  | m2 |  |  | 5.6 | [6 empty] | 3.7 | [6 empty] | 20.72
TUBO DRENO PEAD CORRUGADO PERFURADO D=100mm | [5 empty] | 10079 |  |  | m |  |  | 22.39 | [6 empty] | 1 | [6 empty] | 22.39
(F)Total: | [23 empty] | 97.8
(G)Serviços | [5 empty] | Código Auxiliar |  |  | Unid. |  |  | Custo Unitário | [6 empty] | Consumo | [6 empty] | Custo Unitário
SOLO LOCAL / SELO DE ARGILA APILOADO | [5 empty] | 41291 |  |  | m3 |  |  | 34.2 | [6 empty] | 0.13 | [6 empty] | 4.44
(G)Total: | [23 empty] | 4.44
(H)Itens de Transporte |  | Código Auxiliar |  | Unid. |  |  | Fórmula |  |  |  |  | X1 |  |  | X2 |  | X3 |  |  | Custo |  |  |  | Consumo |  |  | Custo Unit.
(H)Total: | [23 empty] | 0
Custo Direto Total (E) + (F) + (G) + (H): | [23 empty] | 133.09
BDI: 33,65% | [23 empty] | 44.78
Preço unitário total: | [23 empty] | 177.87
Tabela de preços: 275 - TABELA DE TERRAPLENAGEM, PAVIMENTAÇÃO E OBRAS DE ARTE ESPECIAIS - OUT/24 - COM DESONERAÇÃO - T275 | [17 empty] | Data base: 01/10/2024
Serviço: 41310 DRENO PROFUNDO, CORTE EM SOLO PEAD - DPS14 (ANTIGO DPS08) (EXCETO ESCAVAÇÃO) (BC) | [17 empty] | Unidade: m
Observações: PROJETO-TIPO DO ÁLBUM DE DISPOSITIVOS DE DRENAGEM DO DNIT - 4a EDIÇÃO (IPR-736)
(A)Equipamento |  |  | Código Auxiliar |  | Ut. Pr |  |  | Ut. Impr |  |  | Vl. Hr. Prod |  |  |  |  | Vl. Hr. Imp | [6 empty] | Consumo |  |  | Custo Horário
CAMINHÃO BASCULANTE 10 M3 - 15 T |  |  | 30037 |  | 1 |  |  | 0 |  |  | 303.18 |  |  |  |  | 81.95 | [6 empty] | 0.01 |  |  | 3.03
(A)Total: | [23 empty] | 3.03
(B)Mão-de-Obra |  |  | Código Auxiliar |  | Eq. Salarial |  |  |  |  | Sal/Hora |  |  |  | Encargos(%) | [6 empty] | Consumo |  |  |  |  | Custo Horário
AJUDANTE |  |  | 20003 |  | 7.38 |  |  |  |  | 20.71 |  |  |  | 180.71 | [6 empty] | 1.05 |  |  |  |  | 21.74
ENCARREGADO DE SERVIÇO |  |  | 20002 |  | 12.14 |  |  |  |  | 24.08 |  |  |  | 98.4 | [6 empty] | 0.18 |  |  |  |  | 4.33
PEDREIRO |  |  | 20017 |  | 9.86 |  |  |  |  | 25.14 |  |  |  | 155.02 | [6 empty] | 0.07 |  |  |  |  | 1.75
(B)Total: | [23 empty] | 27.82
(C)Itens de Incidência |  |  | Código Auxiliar |  | % |  |  |  |  | M. O. |  |  | Equip. |  |  | Mat. | [5 empty] | Custo
(C)Total: | [23 empty] | 0
Custo Horário da Execução (A) + (B) + (C) | [17 empty] | 30.85
(D) Produção da Equipe | [17 empty] | 1
(E) Custo Unitário da Execução [(A) + (B) + (C)] / (D) | [17 empty] | 30.85
(F)Materiais | [5 empty] | Código Auxiliar |  |  | Unid. |  |  | Custo Unitário | [6 empty] | Consumo | [6 empty] | Custo Unitário
BRITA (POSTO PEDREIRA) | [5 empty] | 10082 |  |  | m3 |  |  | 97.67 | [6 empty] | 0.69 | [6 empty] | 67.39
GEOTÊXTIL NÃO-TECIDO AGULHADO (GRAMATURA 240 G/M2) | [5 empty] | 10026 |  |  | m2 |  |  | 5.6 | [6 empty] | 4.3 | [6 empty] | 24.08
TUBO DRENO PEAD CORRUGADO PERFURADO D=100mm | [5 empty] | 10079 |  |  | m |  |  | 22.39 | [6 empty] | 1 | [6 empty] | 22.39
(F)Total: | [23 empty] | 113.86
(G)Serviços | [5 empty] | Código Auxiliar |  |  | Unid. |  |  | Custo Unitário | [6 empty] | Consumo | [6 empty] | Custo Unitário
(G)Total: | [23 empty] | 0
(H)Itens de Transporte |  | Código Auxiliar |  | Unid. |  |  | Fórmula |  |  |  |  | X1 |  |  | X2 |  | X3 |  |  | Custo |  |  |  | Consumo |  |  | Custo Unit.
(H)Total: | [23 empty] | 0
Custo Direto Total (E) + (F) + (G) + (H): | [23 empty] | 144.71
BDI: 33,65% | [23 empty] | 48.69
Preço unitário total: | [23 empty] | 193.4
Tabela de preços: 275 - TABELA DE TERRAPLENAGEM, PAVIMENTAÇÃO E OBRAS DE ARTE ESPECIAIS - OUT/24 - COM DESONERAÇÃO - T275 | [17 empty] | Data base: 01/10/2024
Serviço: 41303 DRENO PROFUNDO, CORTE EM SOLO PVC - DPS01 (EXCETO ESCAVAÇÃO) (AC) | [17 empty] | Unidade: m
Observações: PROJETO-TIPO DO ÁLBUM DE DISPOSITIVOS DE DRENAGEM DO DNIT - 4a EDIÇÃO (IPR-736)
(A)Equipamento |  |  | Código Auxiliar |  | Ut. Pr |  |  | Ut. Impr |  |  | Vl. Hr. Prod |  |  |  |  | Vl. Hr. Imp | [6 empty] | Consumo |  |  | Custo Horário
CAMINHÃO BASCULANTE 10 M3 - 15 T |  |  | 30037 |  | 1 |  |  | 0 |  |  | 303.18 |  |  |  |  | 81.95 | [6 empty] | 0.01 |  |  | 3.03
(A)Total: | [23 empty] | 3.03
(B)Mão-de-Obra |  |  | Código Auxiliar |  | Eq. Salarial |  |  |  |  | Sal/Hora |  |  |  | Encargos(%) | [6 empty] | Consumo |  |  |  |  | Custo Horário
AJUDANTE |  |  | 20003 |  | 7.38 |  |  |  |  | 20.71 |  |  |  | 180.71 | [6 empty] | 1.05 |  |  |  |  | 21.74
ENCARREGADO DE SERVIÇO |  |  | 20002 |  | 12.14 |  |  |  |  | 24.08 |  |  |  | 98.4 | [6 empty] | 0.18 |  |  |  |  | 4.33
PEDREIRO |  |  | 20017 |  | 9.86 |  |  |  |  | 25.14 |  |  |  | 155.02 | [6 empty] | 0.07 |  |  |  |  | 1.75
(B)Total: | [23 empty] | 27.82
(C)Itens de Incidência |  |  | Código Auxiliar |  | % |  |  |  |  | M. O. |  |  | Equip. |  |  | Mat. | [5 empty] | Custo
(C)Total: | [23 empty] | 0
Custo Horário da Execução (A) + (B) + (C) | [17 empty] | 30.85
(D) Produção da Equipe | [17 empty] | 1
(E) Custo Unitário da Execução [(A) + (B) + (C)] / (D) | [17 empty] | 30.85
(F)Materiais | [5 empty] | Código Auxiliar |  |  | Unid. |  |  | Custo Unitário | [6 empty] | Consumo | [6 empty] | Custo Unitário
AREIA (POSTO PEDREIRA) | [5 empty] | 10081 |  |  | m3 |  |  | 109.98 | [6 empty] | 0.59 | [6 empty] | 64.88
TUBO PERFURADO PVC 100 MM | [5 empty] | 10068 |  |  | m |  |  | 10.7 | [6 empty] | 1 | [6 empty] | 10.7
(F)Total: | [23 empty] | 75.58
(G)Serviços | [5 empty] | Código Auxiliar |  |  | Unid. |  |  | Custo Unitário | [6 empty] | Consumo | [6 empty] | Custo Unitário
SOLO LOCAL / SELO DE ARGILA APILOADO | [5 empty] | 41291 |  |  | m3 |  |  | 34.2 | [6 empty] | 0.1 | [6 empty] | 3.42
(G)Total: | [23 empty] | 3.42
(H)Itens de Transporte |  | Código Auxiliar |  | Unid. |  |  | Fórmula |  |  |  |  | X1 |  |  | X2 |  | X3 |  |  | Custo |  |  |  | Consumo |  |  | Custo Unit.
(H)Total: | [23 empty] | 0
Custo Direto Total (E) + (F) + (G) + (H): | [23 empty] | 109.85
BDI: 33,65% | [23 empty] | 36.96
Preço unitário total: | [23 empty] | 146.81
Tabela de preços: 275 - TABELA DE TERRAPLENAGEM, PAVIMENTAÇÃO E OBRAS DE ARTE ESPECIAIS - OUT/24 - COM DESONERAÇÃO - T275 | [17 empty] | Data base: 01/10/2024
Serviço: 41304 DRENO PROFUNDO, CORTE EM SOLO PVC - DPS02 (EXCETO ESCAVAÇÃO) (AC) | [17 empty] | Unidade: m
Observações: PROJETO-TIPO DO ÁLBUM DE DISPOSITIVOS DE DRENAGEM DO DNIT - 4a EDIÇÃO (IPR-736)
(A)Equipamento |  |  | Código Auxiliar |  | Ut. Pr |  |  | Ut. Impr |  |  | Vl. Hr. Prod |  |  |  |  | Vl. Hr. Imp | [6 empty] | Consumo |  |  | Custo Horário
CAMINHÃO BASCULANTE 10 M3 - 15 T |  |  | 30037 |  | 1 |  |  | 0 |  |  | 303.18 |  |  |  |  | 81.95 | [6 empty] | 0.01 |  |  | 3.03
(A)Total: | [23 empty] | 3.03
(B)Mão-de-Obra |  |  | Código Auxiliar |  | Eq. Salarial |  |  |  |  | Sal/Hora |  |  |  | Encargos(%) | [6 empty] | Consumo |  |  |  |  | Custo Horário
AJUDANTE |  |  | 20003 |  | 7.38 |  |  |  |  | 20.71 |  |  |  | 180.71 | [6 empty] | 1.05 |  |  |  |  | 21.74
ENCARREGADO DE SERVIÇO |  |  | 20002 |  | 12.14 |  |  |  |  | 24.08 |  |  |  | 98.4 | [6 empty] | 0.18 |  |  |  |  | 4.33
PEDREIRO |  |  | 20017 |  | 9.86 |  |  |  |  | 25.14 |  |  |  | 155.02 | [6 empty] | 0.07 |  |  |  |  | 1.75
(B)Total: | [23 empty] | 27.82
(C)Itens de Incidência |  |  | Código Auxiliar |  | % |  |  |  |  | M. O. |  |  | Equip. |  |  | Mat. | [5 empty] | Custo
(C)Total: | [23 empty] | 0
Custo Horário da Execução (A) + (B) + (C) | [17 empty] | 30.85
(D) Produção da Equipe | [17 empty] | 1
(E) Custo Unitário da Execução [(A) + (B) + (C)] / (D) | [17 empty] | 30.85
(F)Materiais | [5 empty] | Código Auxiliar |  |  | Unid. |  |  | Custo Unitário | [6 empty] | Consumo | [6 empty] | Custo Unitário
AREIA (POSTO PEDREIRA) | [5 empty] | 10081 |  |  | m3 |  |  | 109.98 | [6 empty] | 0.69 | [6 empty] | 75.88
TUBO PERFURADO PVC 100 MM | [5 empty] | 10068 |  |  | m |  |  | 10.7 | [6 empty] | 1 | [6 empty] | 10.7
(F)Total: | [23 empty] | 86.58
(G)Serviços | [5 empty] | Código Auxiliar |  |  | Unid. |  |  | Custo Unitário | [6 empty] | Consumo | [6 empty] | Custo Unitário
(G)Total: | [23 empty] | 0
(H)Itens de Transporte |  | Código Auxiliar |  | Unid. |  |  | Fórmula |  |  |  |  | X1 |  |  | X2 |  | X3 |  |  | Custo |  |  |  | Consumo |  |  | Custo Unit.
(H)Total: | [23 empty] | 0
Custo Direto Total (E) + (F) + (G) + (H): | [23 empty] | 117.43
BDI: 33,65% | [23 empty] | 39.51
Preço unitário total: | [23 empty] | 156.94
Tabela de preços: 275 - TABELA DE TERRAPLENAGEM, PAVIMENTAÇÃO E OBRAS DE ARTE ESPECIAIS - OUT/24 - COM DESONERAÇÃO - T275 | [17 empty] | Data base: 01/10/2024
Serviço: 41445 DRENO SUB-SUPERFICIAL - DSS 01 (EXCETO ESCAVAÇÃO) (AC) | [17 empty] | Unidade: m
Observações: PROJETO-TIPO DO ÁLBUM DE DISPOSITIVOS DE DRENAGEM DO DNIT - 4a EDIÇÃO (IPR-736)
(A)Equipamento |  |  | Código Auxiliar |  | Ut. Pr |  |  | Ut. Impr |  |  | Vl. Hr. Prod |  |  |  |  | Vl. Hr. Imp | [6 empty] | Consumo |  |  | Custo Horário
(A)Total: | [23 empty] | 0
(B)Mão-de-Obra |  |  | Código Auxiliar |  | Eq. Salarial |  |  |  |  | Sal/Hora |  |  |  | Encargos(%) | [6 empty] | Consumo |  |  |  |  | Custo Horário
ENCARREGADO DE SERVIÇO |  |  | 20002 |  | 12.14 |  |  |  |  | 24.08 |  |  |  | 98.4 | [6 empty] | 0.09 |  |  |  |  | 2.16
SERVENTE |  |  | 20031 |  | 6.87 |  |  |  |  | 19.88 |  |  |  | 189.51 | [6 empty] | 0.1 |  |  |  |  | 1.98
(B)Total: | [23 empty] | 4.14
(C)Itens de Incidência |  |  | Código Auxiliar |  | % |  |  |  |  | M. O. |  |  | Equip. |  |  | Mat. | [5 empty] | Custo
(C)Total: | [23 empty] | 0
Custo Horário da Execução (A) + (B) + (C) | [17 empty] | 4.14
(D) Produção da Equipe | [17 empty] | 1
(E) Custo Unitário da Execução [(A) + (B) + (C)] / (D) | [17 empty] | 4.14
(F)Materiais | [5 empty] | Código Auxiliar |  |  | Unid. |  |  | Custo Unitário | [6 empty] | Consumo | [6 empty] | Custo Unitário
AREIA (POSTO PEDREIRA) | [5 empty] | 10081 |  |  | m3 |  |  | 109.98 | [6 empty] | 0.16 | [6 empty] | 17.59
TUBO PERFURADO PVC 100 MM | [5 empty] | 10068 |  |  | m |  |  | 10.7 | [6 empty] | 1 | [6 empty] | 10.7
(F)Total: | [23 empty] | 28.29
(G)Serviços | [5 empty] | Código Auxiliar |  |  | Unid. |  |  | Custo Unitário | [6 empty] | Consumo | [6 empty] | Custo Unitário
(G)Total: | [23 empty] | 0
(H)Itens de Transporte |  | Código Auxiliar |  | Unid. |  |  | Fórmula |  |  |  |  | X1 |  |  | X2 |  | X3 |  |  | Custo |  |  |  | Consumo |  |  | Custo Unit.
(H)Total: | [23 empty] | 0
Custo Direto Total (E) + (F) + (G) + (H): | [23 empty] | 32.43
BDI: 33,65% | [23 empty] | 10.91
Preço unitário total: | [23 empty] | 43.34
Tabela de preços: 275 - TABELA DE TERRAPLENAGEM, PAVIMENTAÇÃO E OBRAS DE ARTE ESPECIAIS - OUT/24 - COM DESONERAÇÃO - T275 | [17 empty] | Data base: 01/10/2024
Serviço: 41446 DRENO SUB-SUPERFICIAL - DSS 02 (EXCETO ESCAVAÇÃO) (BC) | [17 empty] | Unidade: m
Observações: PROJETO-TIPO DO ÁLBUM DE DISPOSITIVOS DE DRENAGEM DO DNIT - 4a EDIÇÃO (IPR-736)
(A)Equipamento |  |  | Código Auxiliar |  | Ut. Pr |  |  | Ut. Impr |  |  | Vl. Hr. Prod |  |  |  |  | Vl. Hr. Imp | [6 empty] | Consumo |  |  | Custo Horário
(A)Total: | [23 empty] | 0
(B)Mão-de-Obra |  |  | Código Auxiliar |  | Eq. Salarial |  |  |  |  | Sal/Hora |  |  |  | Encargos(%) | [6 empty] | Consumo |  |  |  |  | Custo Horário
ENCARREGADO DE SERVIÇO |  |  | 20002 |  | 12.14 |  |  |  |  | 24.08 |  |  |  | 98.4 | [6 empty] | 0.11 |  |  |  |  | 2.64
SERVENTE |  |  | 20031 |  | 6.87 |  |  |  |  | 19.88 |  |  |  | 189.51 | [6 empty] | 0.1 |  |  |  |  | 1.98
(B)Total: | [23 empty] | 4.62
(C)Itens de Incidência |  |  | Código Auxiliar |  | % |  |  |  |  | M. O. |  |  | Equip. |  |  | Mat. | [5 empty] | Custo
(C)Total: | [23 empty] | 0
Custo Horário da Execução (A) + (B) + (C) | [17 empty] | 4.62
(D) Produção da Equipe | [17 empty] | 1
(E) Custo Unitário da Execução [(A) + (B) + (C)] / (D) | [17 empty] | 4.62
(F)Materiais | [5 empty] | Código Auxiliar |  |  | Unid. |  |  | Custo Unitário | [6 empty] | Consumo | [6 empty] | Custo Unitário
BRITA (POSTO PEDREIRA) | [5 empty] | 10082 |  |  | m3 |  |  | 97.67 | [6 empty] | 0.16 | [6 empty] | 15.62
GEOTÊXTIL NÃO-TECIDO AGULHADO (GRAMATURA 240 G/M2) | [5 empty] | 10026 |  |  | m2 |  |  | 5.6 | [6 empty] | 2.15 | [6 empty] | 12.04
(F)Total: | [23 empty] | 27.66
(G)Serviços | [5 empty] | Código Auxiliar |  |  | Unid. |  |  | Custo Unitário | [6 empty] | Consumo | [6 empty] | Custo Unitário
(G)Total: | [23 empty] | 0
(H)Itens de Transporte |  | Código Auxiliar |  | Unid. |  |  | Fórmula |  |  |  |  | X1 |  |  | X2 |  | X3 |  |  | Custo |  |  |  | Consumo |  |  | Custo Unit.
(H)Total: | [23 empty] | 0
Custo Direto Total (E) + (F) + (G) + (H): | [23 empty] | 32.28
BDI: 33,65% | [23 empty] | 10.86
Preço unitário total: | [23 empty] | 43.14
Tabela de preços: 275 - TABELA DE TERRAPLENAGEM, PAVIMENTAÇÃO E OBRAS DE ARTE ESPECIAIS - OUT/24 - COM DESONERAÇÃO - T275 | [17 empty] | Data base: 01/10/2024
Serviço: 41447 DRENO SUB-SUPERFICIAL - DSS 03 (EXCETO ESCAVAÇÃO) (BC) | [17 empty] | Unidade: m
Observações: PROJETO-TIPO DO ÁLBUM DE DISPOSITIVOS DE DRENAGEM DO DNIT - 4a EDIÇÃO (IPR-736)
(A)Equipamento |  |  | Código Auxiliar |  | Ut. Pr |  |  | Ut. Impr |  |  | Vl. Hr. Prod |  |  |  |  | Vl. Hr. Imp | [6 empty] | Consumo |  |  | Custo Horário
(A)Total: | [23 empty] | 0
(B)Mão-de-Obra |  |  | Código Auxiliar |  | Eq. Salarial |  |  |  |  | Sal/Hora |  |  |  | Encargos(%) | [6 empty] | Consumo |  |  |  |  | Custo Horário
ENCARREGADO DE SERVIÇO |  |  | 20002 |  | 12.14 |  |  |  |  | 24.08 |  |  |  | 98.4 | [6 empty] | 0.09 |  |  |  |  | 2.16
SERVENTE |  |  | 20031 |  | 6.87 |  |  |  |  | 19.88 |  |  |  | 189.51 | [6 empty] | 0.1 |  |  |  |  | 1.98
(B)Total: | [23 empty] | 4.14
(C)Itens de Incidência |  |  | Código Auxiliar |  | % |  |  |  |  | M. O. |  |  | Equip. |  |  | Mat. | [5 empty] | Custo
(C)Total: | [23 empty] | 0
Custo Horário da Execução (A) + (B) + (C) | [17 empty] | 4.14
(D) Produção da Equipe | [17 empty] | 1
(E) Custo Unitário da Execução [(A) + (B) + (C)] / (D) | [17 empty] | 4.14
(F)Materiais | [5 empty] | Código Auxiliar |  |  | Unid. |  |  | Custo Unitário | [6 empty] | Consumo | [6 empty] | Custo Unitário
BRITA (POSTO PEDREIRA) | [5 empty] | 10082 |  |  | m3 |  |  | 97.67 | [6 empty] | 0.16 | [6 empty] | 15.62
(F)Total: | [23 empty] | 15.62
(G)Serviços | [5 empty] | Código Auxiliar |  |  | Unid. |  |  | Custo Unitário | [6 empty] | Consumo | [6 empty] | Custo Unitário
(G)Total: | [23 empty] | 0
(H)Itens de Transporte |  | Código Auxiliar |  | Unid. |  |  | Fórmula |  |  |  |  | X1 |  |  | X2 |  | X3 |  |  | Custo |  |  |  | Consumo |  |  | Custo Unit.
(H)Total: | [23 empty] | 0
Custo Direto Total (E) + (F) + (G) + (H): | [23 empty] | 19.76
BDI: 33,65% | [23 empty] | 6.64
Preço unitário total: | [23 empty] | 26.4
Tabela de preços: 275 - TABELA DE TERRAPLENAGEM, PAVIMENTAÇÃO E OBRAS DE ARTE ESPECIAIS - OUT/24 - COM DESONERAÇÃO - T275 | [17 empty] | Data base: 01/10/2024
Serviço: 41448 DRENO SUB-SUPERFICIAL - DSS 04 (EXCETO ESCAVAÇÃO) (BC) | [17 empty] | Unidade: m
Observações: PROJETO-TIPO DO ÁLBUM DE DISPOSITIVOS DE DRENAGEM DO DNIT - 4a EDIÇÃO (IPR-736)
(A)Equipamento |  |  | Código Auxiliar |  | Ut. Pr |  |  | Ut. Impr |  |  | Vl. Hr. Prod |  |  |  |  | Vl. Hr. Imp | [6 empty] | Consumo |  |  | Custo Horário
(A)Total: | [23 empty] | 0
(B)Mão-de-Obra |  |  | Código Auxiliar |  | Eq. Salarial |  |  |  |  | Sal/Hora |  |  |  | Encargos(%) | [6 empty] | Consumo |  |  |  |  | Custo Horário
ENCARREGADO DE SERVIÇO |  |  | 20002 |  | 12.14 |  |  |  |  | 24.08 |  |  |  | 98.4 | [6 empty] | 0.11 |  |  |  |  | 2.64
PEDREIRO |  |  | 20017 |  | 9.86 |  |  |  |  | 25.14 |  |  |  | 155.02 | [6 empty] | 0.2 |  |  |  |  | 5.02
SERVENTE |  |  | 20031 |  | 6.87 |  |  |  |  | 19.88 |  |  |  | 189.51 | [6 empty] | 0.08 |  |  |  |  | 1.59
(B)Total: | [23 empty] | 9.25
(C)Itens de Incidência |  |  | Código Auxiliar |  | % |  |  |  |  | M. O. |  |  | Equip. |  |  | Mat. | [5 empty] | Custo
(C)Total: | [23 empty] | 0
Custo Horário da Execução (A) + (B) + (C) | [17 empty] | 9.25
(D) Produção da Equipe | [17 empty] | 1
(E) Custo Unitário da Execução [(A) + (B) + (C)] / (D) | [17 empty] | 9.25
(F)Materiais | [5 empty] | Código Auxiliar |  |  | Unid. |  |  | Custo Unitário | [6 empty] | Consumo | [6 empty] | Custo Unitário
BRITA (POSTO PEDREIRA) | [5 empty] | 10082 |  |  | m3 |  |  | 97.67 | [6 empty] | 0.16 | [6 empty] | 15.62
GEOTÊXTIL NÃO-TECIDO AGULHADO (GRAMATURA 240 G/M2) | [5 empty] | 10026 |  |  | m2 |  |  | 5.6 | [6 empty] | 2.15 | [6 empty] | 12.04
TUBO PERFURADO PVC 100 MM | [5 empty] | 10068 |  |  | m |  |  | 10.7 | [6 empty] | 1 | [6 empty] | 10.7
(F)Total: | [23 empty] | 38.36
(G)Serviços | [5 empty] | Código Auxiliar |  |  | Unid. |  |  | Custo Unitário | [6 empty] | Consumo | [6 empty] | Custo Unitário
(G)Total: | [23 empty] | 0
(H)Itens de Transporte |  | Código Auxiliar |  | Unid. |  |  | Fórmula |  |  |  |  | X1 |  |  | X2 |  | X3 |  |  | Custo |  |  |  | Consumo |  |  | Custo Unit.
(H)Total: | [23 empty] | 0
Custo Direto Total (E) + (F) + (G) + (H): | [23 empty] | 47.61
BDI: 33,65% | [23 empty] | 16.02
Preço unitário total: | [23 empty] | 63.63
Tabela de preços: 275 - TABELA DE TERRAPLENAGEM, PAVIMENTAÇÃO E OBRAS DE ARTE ESPECIAIS - OUT/24 - COM DESONERAÇÃO - T275 | [17 empty] | Data base: 01/10/2024
Serviço: 45230 DRENOS 100 MM | [17 empty] | Unidade: un
(A)Equipamento |  |  | Código Auxiliar |  | Ut. Pr |  |  | Ut. Impr |  |  | Vl. Hr. Prod |  |  |  |  | Vl. Hr. Imp | [6 empty] | Consumo |  |  | Custo Horário
(A)Total: | [23 empty] | 0
(B)Mão-de-Obra |  |  | Código Auxiliar |  | Eq. Salarial |  |  |  |  | Sal/Hora |  |  |  | Encargos(%) | [6 empty] | Consumo |  |  |  |  | Custo Horário
PEDREIRO |  |  | 20017 |  | 9.86 |  |  |  |  | 25.14 |  |  |  | 155.02 | [6 empty] | 0.07 |  |  |  |  | 1.75
SERVENTE |  |  | 20031 |  | 6.87 |  |  |  |  | 19.88 |  |  |  | 189.51 | [6 empty] | 0.07 |  |  |  |  | 1.39
(B)Total: | [23 empty] | 3.14
(C)Itens de Incidência |  |  | Código Auxiliar |  | % |  |  |  |  | M. O. |  |  | Equip. |  |  | Mat. | [5 empty] | Custo
(C)Total: | [23 empty] | 0
Custo Horário da Execução (A) + (B) + (C) | [17 empty] | 3.14
(D) Produção da Equipe | [17 empty] | 1
(E) Custo Unitário da Execução [(A) + (B) + (C)] / (D) | [17 empty] | 3.14
(F)Materiais | [5 empty] | Código Auxiliar |  |  | Unid. |  |  | Custo Unitário | [6 empty] | Consumo | [6 empty] | Custo Unitário
TUBO PVC 100 MM | [5 empty] | 11033 |  |  | m |  |  | 16.28 | [6 empty] | 0.3 | [6 empty] | 4.88
(F)Total: | [23 empty] | 4.88
(G)Serviços | [5 empty] | Código Auxiliar |  |  | Unid. |  |  | Custo Unitário | [6 empty] | Consumo | [6 empty] | Custo Unitário
(G)Total: | [23 empty] | 0
(H)Itens de Transporte |  | Código Auxiliar |  | Unid. |  |  | Fórmula |  |  |  |  | X1 |  |  | X2 |  | X3 |  |  | Custo |  |  |  | Consumo |  |  | Custo Unit.
(H)Total: | [23 empty] | 0
Custo Direto Total (E) + (F) + (G) + (H): | [23 empty] | 8.02
BDI: 33,65% | [23 empty] | 2.69
Preço unitário total: | [23 empty] | 10.71
Tabela de preços: 275 - TABELA DE TERRAPLENAGEM, PAVIMENTAÇÃO E OBRAS DE ARTE ESPECIAIS - OUT/24 - COM DESONERAÇÃO - T275 | [17 empty] | Data base: 01/10/2024
Serviço: 45060 ENCHIMENTO COM ARGILA | [17 empty] | Unidade: m3
(A)Equipamento |  |  | Código Auxiliar |  | Ut. Pr |  |  | Ut. Impr |  |  | Vl. Hr. Prod |  |  |  |  | Vl. Hr. Imp | [6 empty] | Consumo |  |  | Custo Horário
(A)Total: | [23 empty] | 0
(B)Mão-de-Obra |  |  | Código Auxiliar |  | Eq. Salarial |  |  |  |  | Sal/Hora |  |  |  | Encargos(%) | [6 empty] | Consumo |  |  |  |  | Custo Horário
ENCARREGADO DE SERVIÇO |  |  | 20002 |  | 12.14 |  |  |  |  | 24.08 |  |  |  | 98.4 | [6 empty] | 0.1 |  |  |  |  | 2.4
SERVENTE |  |  | 20031 |  | 6.87 |  |  |  |  | 19.88 |  |  |  | 189.51 | [6 empty] | 4 |  |  |  |  | 79.52
(B)Total: | [23 empty] | 81.92
(C)Itens de Incidência |  |  | Código Auxiliar |  | % |  |  |  |  | M. O. |  |  | Equip. |  |  | Mat. | [5 empty] | Custo
(C)Total: | [23 empty] | 0
Custo Horário da Execução (A) + (B) + (C) | [17 empty] | 81.92
(D) Produção da Equipe | [17 empty] | 1
(E) Custo Unitário da Execução [(A) + (B) + (C)] / (D) | [17 empty] | 81.92
(F)Materiais | [5 empty] | Código Auxiliar |  |  | Unid. |  |  | Custo Unitário | [6 empty] | Consumo | [6 empty] | Custo Unitário
(F)Total: | [23 empty] | 0
(G)Serviços | [5 empty] | Código Auxiliar |  |  | Unid. |  |  | Custo Unitário | [6 empty] | Consumo | [6 empty] | Custo Unitário
(G)Total: | [23 empty] | 0
(H)Itens de Transporte |  | Código Auxiliar |  | Unid. |  |  | Fórmula |  |  |  |  | X1 |  |  | X2 |  | X3 |  |  | Custo |  |  |  | Consumo |  |  | Custo Unit.
(H)Total: | [23 empty] | 0
Custo Direto Total (E) + (F) + (G) + (H): | [23 empty] | 81.92
BDI: 33,65% | [23 empty] | 27.56
Preço unitário total: | [23 empty] | 109.48
Tabela de preços: 275 - TABELA DE TERRAPLENAGEM, PAVIMENTAÇÃO E OBRAS DE ARTE ESPECIAIS - OUT/24 - COM DESONERAÇÃO - T275 | [17 empty] | Data base: 01/10/2024
Serviço: 41289 ENLEIVAMENTO (SVA) | [17 empty] | Unidade: m2
(A)Equipamento |  |  | Código Auxiliar |  | Ut. Pr |  |  | Ut. Impr |  |  | Vl. Hr. Prod |  |  |  |  | Vl. Hr. Imp | [6 empty] | Consumo |  |  | Custo Horário
(A)Total: | [23 empty] | 0
(B)Mão-de-Obra |  |  | Código Auxiliar |  | Eq. Salarial |  |  |  |  | Sal/Hora |  |  |  | Encargos(%) | [6 empty] | Consumo |  |  |  |  | Custo Horário
ENCARREGADO DE SERVIÇO |  |  | 20002 |  | 12.14 |  |  |  |  | 24.08 |  |  |  | 98.4 | [6 empty] | 0.1 |  |  |  |  | 2.4
SERVENTE |  |  | 20031 |  | 6.87 |  |  |  |  | 19.88 |  |  |  | 189.51 | [6 empty] | 10 |  |  |  |  | 198.8
(B)Total: | [23 empty] | 201.2
(C)Itens de Incidência |  |  | Código Auxiliar |  | % |  |  |  |  | M. O. |  |  | Equip. |  |  | Mat. | [5 empty] | Custo
(C)Total: | [23 empty] | 0
Custo Horário da Execução (A) + (B) + (C) | [17 empty] | 201.2
(D) Produção da Equipe | [17 empty] | 50
(E) Custo Unitário da Execução [(A) + (B) + (C)] / (D) | [17 empty] | 4.02
(F)Materiais | [5 empty] | Código Auxiliar |  |  | Unid. |  |  | Custo Unitário | [6 empty] | Consumo | [6 empty] | Custo Unitário
ADUBO NPK | [5 empty] | 10000 |  |  | Kg |  |  | 4.13 | [6 empty] | 0.06 | [6 empty] | 0.24
ADUBO ORGÂNICO | [5 empty] | 10404 |  |  | Kg |  |  | 0.4 | [6 empty] | 0.2 | [6 empty] | 0.08
ENXOFRE | [5 empty] | 10401 |  |  | Kg |  |  | 5.5 | [6 empty] | 0.003 | [6 empty] | 0.01
PÓ CALCÁRIO | [5 empty] | 10041 |  |  | Kg |  |  | 0.15 | [6 empty] | 0.175 | [6 empty] | 0.02
RIPAS DE 2,5CM X 5,0CM | [5 empty] | 10045 |  |  | m |  |  | 3.03 | [6 empty] | 0.6 | [6 empty] | 1.81
(F)Total: | [23 empty] | 2.16
(G)Serviços | [5 empty] | Código Auxiliar |  |  | Unid. |  |  | Custo Unitário | [6 empty] | Consumo | [6 empty] | Custo Unitário
OBTENÇÃO DE GRAMA PARA REPLANTIO (SVA) | [5 empty] | 41292 |  |  | m2 |  |  | 2.73 | [6 empty] | 1 | [6 empty] | 2.73
(G)Total: | [23 empty] | 2.73
(H)Itens de Transporte |  | Código Auxiliar |  | Unid. |  |  | Fórmula |  |  |  |  | X1 |  |  | X2 |  | X3 |  |  | Custo |  |  |  | Consumo |  |  | Custo Unit.
(H)Total: | [23 empty] | 0
Custo Direto Total (E) + (F) + (G) + (H): | [23 empty] | 8.91
BDI: 33,65% | [23 empty] | 2.99
Preço unitário total: | [23 empty] | 11.9
Tabela de preços: 275 - TABELA DE TERRAPLENAGEM, PAVIMENTAÇÃO E OBRAS DE ARTE ESPECIAIS - OUT/24 - COM DESONERAÇÃO - T275 | [17 empty] | Data base: 01/10/2024
Serviço: 42856 ENROCAMENTO DE PEDRA ARGAMASSADA | [17 empty] | Unidade: m3
(A)Equipamento |  |  | Código Auxiliar |  | Ut. Pr |  |  | Ut. Impr |  |  | Vl. Hr. Prod |  |  |  |  | Vl. Hr. Imp | [6 empty] | Consumo |  |  | Custo Horário
(A)Total: | [23 empty] | 0
(B)Mão-de-Obra |  |  | Código Auxiliar |  | Eq. Salarial |  |  |  |  | Sal/Hora |  |  |  | Encargos(%) | [6 empty] | Consumo |  |  |  |  | Custo Horário
ENCARREGADO DE SERVIÇO |  |  | 20002 |  | 12.14 |  |  |  |  | 24.08 |  |  |  | 98.4 | [6 empty] | 0.1 |  |  |  |  | 2.4
PEDREIRO |  |  | 20017 |  | 9.86 |  |  |  |  | 25.14 |  |  |  | 155.02 | [6 empty] | 0.4 |  |  |  |  | 10.05
SERVENTE |  |  | 20031 |  | 6.87 |  |  |  |  | 19.88 |  |  |  | 189.51 | [6 empty] | 4 |  |  |  |  | 79.52
(B)Total: | [23 empty] | 91.97
(C)Itens de Incidência |  |  | Código Auxiliar |  | % |  |  |  |  | M. O. |  |  | Equip. |  |  | Mat. | [5 empty] | Custo
(C)Total: | [23 empty] | 0
Custo Horário da Execução (A) + (B) + (C) | [17 empty] | 91.97
(D) Produção da Equipe | [17 empty] | 1
(E) Custo Unitário da Execução [(A) + (B) + (C)] / (D) | [17 empty] | 91.97
(F)Materiais | [5 empty] | Código Auxiliar |  |  | Unid. |  |  | Custo Unitário | [6 empty] | Consumo | [6 empty] | Custo Unitário
PEDRA DE MÃO / MARROADA (POSTO PEDREIRA) | [5 empty] | 10034 |  |  | m3 |  |  | 87.38 | [6 empty] | 1.15 | [6 empty] | 100.48
(F)Total: | [23 empty] | 100.48
(G)Serviços | [5 empty] | Código Auxiliar |  |  | Unid. |  |  | Custo Unitário | [6 empty] | Consumo | [6 empty] | Custo Unitário
ARGAMASSA DE CIMENTO E AREIA 1:4 (AC) | [5 empty] | 47018 |  |  | m3 |  |  | 405.81 | [6 empty] | 0.15 | [6 empty] | 60.87
(G)Total: | [23 empty] | 60.87
(H)Itens de Transporte |  | Código Auxiliar |  | Unid. |  |  | Fórmula |  |  |  |  | X1 |  |  | X2 |  | X3 |  |  | Custo |  |  |  | Consumo |  |  | Custo Unit.
(H)Total: | [23 empty] | 0
Custo Direto Total (E) + (F) + (G) + (H): | [23 empty] | 253.32
BDI: 33,65% | [23 empty] | 85.24
Preço unitário total: | [23 empty] | 338.56
Tabela de preços: 275 - TABELA DE TERRAPLENAGEM, PAVIMENTAÇÃO E OBRAS DE ARTE ESPECIAIS - OUT/24 - COM DESONERAÇÃO - T275 | [17 empty] | Data base: 01/10/2024
Serviço: 42845 ENROCAMENTO DE PEDRA ARRUMADA | [17 empty] | Unidade: m3
(A)Equipamento |  |  | Código Auxiliar |  | Ut. Pr |  |  | Ut. Impr |  |  | Vl. Hr. Prod |  |  |  |  | Vl. Hr. Imp | [6 empty] | Consumo |  |  | Custo Horário
(A)Total: | [23 empty] | 0
(B)Mão-de-Obra |  |  | Código Auxiliar |  | Eq. Salarial |  |  |  |  | Sal/Hora |  |  |  | Encargos(%) | [6 empty] | Consumo |  |  |  |  | Custo Horário
ENCARREGADO DE SERVIÇO |  |  | 20002 |  | 12.14 |  |  |  |  | 24.08 |  |  |  | 98.4 | [6 empty] | 0.1 |  |  |  |  | 2.4
PEDREIRO |  |  | 20017 |  | 9.86 |  |  |  |  | 25.14 |  |  |  | 155.02 | [6 empty] | 0.4 |  |  |  |  | 10.05
SERVENTE |  |  | 20031 |  | 6.87 |  |  |  |  | 19.88 |  |  |  | 189.51 | [6 empty] | 4 |  |  |  |  | 79.52
(B)Total: | [23 empty] | 91.97
(C)Itens de Incidência |  |  | Código Auxiliar |  | % |  |  |  |  | M. O. |  |  | Equip. |  |  | Mat. | [5 empty] | Custo
(C)Total: | [23 empty] | 0
Custo Horário da Execução (A) + (B) + (C) | [17 empty] | 91.97
(D) Produção da Equipe | [17 empty] | 1
(E) Custo Unitário da Execução [(A) + (B) + (C)] / (D) | [17 empty] | 91.97
(F)Materiais | [5 empty] | Código Auxiliar |  |  | Unid. |  |  | Custo Unitário | [6 empty] | Consumo | [6 empty] | Custo Unitário
PEDRA DE MÃO / MARROADA (POSTO PEDREIRA) | [5 empty] | 10034 |  |  | m3 |  |  | 87.38 | [6 empty] | 1.1 | [6 empty] | 96.11
(F)Total: | [23 empty] | 96.11
(G)Serviços | [5 empty] | Código Auxiliar |  |  | Unid. |  |  | Custo Unitário | [6 empty] | Consumo | [6 empty] | Custo Unitário
(G)Total: | [23 empty] | 0
(H)Itens de Transporte |  | Código Auxiliar |  | Unid. |  |  | Fórmula |  |  |  |  | X1 |  |  | X2 |  | X3 |  |  | Custo |  |  |  | Consumo |  |  | Custo Unit.
(H)Total: | [23 empty] | 0
Custo Direto Total (E) + (F) + (G) + (H): | [23 empty] | 188.08
BDI: 33,65% | [23 empty] | 63.28
Preço unitário total: | [23 empty] | 251.36
Tabela de preços: 275 - TABELA DE TERRAPLENAGEM, PAVIMENTAÇÃO E OBRAS DE ARTE ESPECIAIS - OUT/24 - COM DESONERAÇÃO - T275 | [17 empty] | Data base: 01/10/2024
Serviço: 42850 ENROCAMENTO DE PEDRA JOGADA | [17 empty] | Unidade: m3
(A)Equipamento |  |  | Código Auxiliar |  | Ut. Pr |  |  | Ut. Impr |  |  | Vl. Hr. Prod |  |  |  |  | Vl. Hr. Imp | [6 empty] | Consumo |  |  | Custo Horário
(A)Total: | [23 empty] | 0
(B)Mão-de-Obra |  |  | Código Auxiliar |  | Eq. Salarial |  |  |  |  | Sal/Hora |  |  |  | Encargos(%) | [6 empty] | Consumo |  |  |  |  | Custo Horário
ENCARREGADO DE SERVIÇO |  |  | 20002 |  | 12.14 |  |  |  |  | 24.08 |  |  |  | 98.4 | [6 empty] | 0.02 |  |  |  |  | 0.48
SERVENTE |  |  | 20031 |  | 6.87 |  |  |  |  | 19.88 |  |  |  | 189.51 | [6 empty] | 2 |  |  |  |  | 39.76
(B)Total: | [23 empty] | 40.24
(C)Itens de Incidência |  |  | Código Auxiliar |  | % |  |  |  |  | M. O. |  |  | Equip. |  |  | Mat. | [5 empty] | Custo
(C)Total: | [23 empty] | 0
Custo Horário da Execução (A) + (B) + (C) | [17 empty] | 40.24
(D) Produção da Equipe | [17 empty] | 1
(E) Custo Unitário da Execução [(A) + (B) + (C)] / (D) | [17 empty] | 40.24
(F)Materiais | [5 empty] | Código Auxiliar |  |  | Unid. |  |  | Custo Unitário | [6 empty] | Consumo | [6 empty] | Custo Unitário
PEDRA DE MÃO / MARROADA (POSTO PEDREIRA) | [5 empty] | 10034 |  |  | m3 |  |  | 87.38 | [6 empty] | 1 | [6 empty] | 87.38
(F)Total: | [23 empty] | 87.38
(G)Serviços | [5 empty] | Código Auxiliar |  |  | Unid. |  |  | Custo Unitário | [6 empty] | Consumo | [6 empty] | Custo Unitário
(G)Total: | [23 empty] | 0
(H)Itens de Transporte |  | Código Auxiliar |  | Unid. |  |  | Fórmula |  |  |  |  | X1 |  |  | X2 |  | X3 |  |  | Custo |  |  |  | Consumo |  |  | Custo Unit.
(H)Total: | [23 empty] | 0
Custo Direto Total (E) + (F) + (G) + (H): | [23 empty] | 127.62
BDI: 33,65% | [23 empty] | 42.94
Preço unitário total: | [23 empty] | 170.56
Tabela de preços: 275 - TABELA DE TERRAPLENAGEM, PAVIMENTAÇÃO E OBRAS DE ARTE ESPECIAIS - OUT/24 - COM DESONERAÇÃO - T275 | [17 empty] | Data base: 01/10/2024
Serviço: 45055 ENSECADEIRA | [17 empty] | Unidade: m2
(A)Equipamento |  |  | Código Auxiliar |  | Ut. Pr |  |  | Ut. Impr |  |  | Vl. Hr. Prod |  |  |  |  | Vl. Hr. Imp | [6 empty] | Consumo |  |  | Custo Horário
(A)Total: | [23 empty] | 0
(B)Mão-de-Obra |  |  | Código Auxiliar |  | Eq. Salarial |  |  |  |  | Sal/Hora |  |  |  | Encargos(%) | [6 empty] | Consumo |  |  |  |  | Custo Horário
AJUDANTE |  |  | 20003 |  | 7.38 |  |  |  |  | 20.71 |  |  |  | 180.71 | [6 empty] | 1.5 |  |  |  |  | 31.06
CARPINTEIRO |  |  | 20016 |  | 9.82 |  |  |  |  | 25.17 |  |  |  | 156.37 | [6 empty] | 1.5 |  |  |  |  | 37.75
(B)Total: | [23 empty] | 68.81
(C)Itens de Incidência |  |  | Código Auxiliar |  | % |  |  |  |  | M. O. |  |  | Equip. |  |  | Mat. | [5 empty] | Custo
(C)Total: | [23 empty] | 0
Custo Horário da Execução (A) + (B) + (C) | [17 empty] | 68.81
(D) Produção da Equipe | [17 empty] | 1
(E) Custo Unitário da Execução [(A) + (B) + (C)] / (D) | [17 empty] | 68.81
(F)Materiais | [5 empty] | Código Auxiliar |  |  | Unid. |  |  | Custo Unitário | [6 empty] | Consumo | [6 empty] | Custo Unitário
PARAFUSO | [5 empty] | 11024 |  |  | un |  |  | 5.04 | [6 empty] | 9 | [6 empty] | 45.36
PRANCHÃO - 5,0 CM X 30,0 CM | [5 empty] | 11026 |  |  | m |  |  | 75 | [6 empty] | 3 | [6 empty] | 225
PRANCHÃO 6 X 16 | [5 empty] | 11027 |  |  | m |  |  | 24.31 | [6 empty] | 6 | [6 empty] | 145.86
(F)Total: | [23 empty] | 416.22
(G)Serviços | [5 empty] | Código Auxiliar |  |  | Unid. |  |  | Custo Unitário | [6 empty] | Consumo | [6 empty] | Custo Unitário
(G)Total: | [23 empty] | 0
(H)Itens de Transporte |  | Código Auxiliar |  | Unid. |  |  | Fórmula |  |  |  |  | X1 |  |  | X2 |  | X3 |  |  | Custo |  |  |  | Consumo |  |  | Custo Unit.
(H)Total: | [23 empty] | 0
Custo Direto Total (E) + (F) + (G) + (H): | [23 empty] | 485.03
BDI: 33,65% | [23 empty] | 163.21
Preço unitário total: | [23 empty] | 648.24
Tabela de preços: 275 - TABELA DE TERRAPLENAGEM, PAVIMENTAÇÃO E OBRAS DE ARTE ESPECIAIS - OUT/24 - COM DESONERAÇÃO - T275 | [17 empty] | Data base: 01/10/2024
Serviço: 41385 ENTRADA D'ÁGUA - EDA 01 (AC/BC) | [17 empty] | Unidade: un
Observações: PROJETO-TIPO DO ÁLBUM DE DISPOSITIVOS DE DRENAGEM DO DNIT - 4a EDIÇÃO (IPR-736)
(A)Equipamento |  |  | Código Auxiliar |  | Ut. Pr |  |  | Ut. Impr |  |  | Vl. Hr. Prod |  |  |  |  | Vl. Hr. Imp | [6 empty] | Consumo |  |  | Custo Horário
(A)Total: | [23 empty] | 0
(B)Mão-de-Obra |  |  | Código Auxiliar |  | Eq. Salarial |  |  |  |  | Sal/Hora |  |  |  | Encargos(%) | [6 empty] | Consumo |  |  |  |  | Custo Horário
ENCARREGADO DE SERVIÇO |  |  | 20002 |  | 12.14 |  |  |  |  | 24.08 |  |  |  | 98.4 | [6 empty] | 0.14 |  |  |  |  | 3.37
(B)Total: | [23 empty] | 3.37
(C)Itens de Incidência |  |  | Código Auxiliar |  | % |  |  |  |  | M. O. |  |  | Equip. |  |  | Mat. | [5 empty] | Custo
(C)Total: | [23 empty] | 0
Custo Horário da Execução (A) + (B) + (C) | [17 empty] | 3.37
(D) Produção da Equipe | [17 empty] | 1
(E) Custo Unitário da Execução [(A) + (B) + (C)] / (D) | [17 empty] | 3.37
(F)Materiais | [5 empty] | Código Auxiliar |  |  | Unid. |  |  | Custo Unitário | [6 empty] | Consumo | [6 empty] | Custo Unitário
(F)Total: | [23 empty] | 0
(G)Serviços | [5 empty] | Código Auxiliar |  |  | Unid. |  |  | Custo Unitário | [6 empty] | Consumo | [6 empty] | Custo Unitário
CONCRETO FCK=15 MPA P/ DRENAGEM | [5 empty] | 42836 |  |  | m3 |  |  | 439.48 | [6 empty] | 0.11 | [6 empty] | 48.34
FORMA DE PLACA COMPENSADA | [5 empty] | 47020 |  |  | m2 |  |  | 57.58 | [6 empty] | 0.03 | [6 empty] | 1.72
(G)Total: | [23 empty] | 50.06
(H)Itens de Transporte |  | Código Auxiliar |  | Unid. |  |  | Fórmula |  |  |  |  | X1 |  |  | X2 |  | X3 |  |  | Custo |  |  |  | Consumo |  |  | Custo Unit.
(H)Total: | [23 empty] | 0
Custo Direto Total (E) + (F) + (G) + (H): | [23 empty] | 53.43
BDI: 33,65% | [23 empty] | 17.97
Preço unitário total: | [23 empty] | 71.4
Tabela de preços: 275 - TABELA DE TERRAPLENAGEM, PAVIMENTAÇÃO E OBRAS DE ARTE ESPECIAIS - OUT/24 - COM DESONERAÇÃO - T275 | [17 empty] | Data base: 01/10/2024
Serviço: 41386 ENTRADA D'ÁGUA - EDA 02 (AC/BC) | [17 empty] | Unidade: un
Observações: PROJETO-TIPO DO ÁLBUM DE DISPOSITIVOS DE DRENAGEM DO DNIT - 4a EDIÇÃO (IPR-736)
(A)Equipamento |  |  | Código Auxiliar |  | Ut. Pr |  |  | Ut. Impr |  |  | Vl. Hr. Prod |  |  |  |  | Vl. Hr. Imp | [6 empty] | Consumo |  |  | Custo Horário
(A)Total: | [23 empty] | 0
(B)Mão-de-Obra |  |  | Código Auxiliar |  | Eq. Salarial |  |  |  |  | Sal/Hora |  |  |  | Encargos(%) | [6 empty] | Consumo |  |  |  |  | Custo Horário
ENCARREGADO DE SERVIÇO |  |  | 20002 |  | 12.14 |  |  |  |  | 24.08 |  |  |  | 98.4 | [6 empty] | 0.13 |  |  |  |  | 3.13
(B)Total: | [23 empty] | 3.13
(C)Itens de Incidência |  |  | Código Auxiliar |  | % |  |  |  |  | M. O. |  |  | Equip. |  |  | Mat. | [5 empty] | Custo
(C)Total: | [23 empty] | 0
Custo Horário da Execução (A) + (B) + (C) | [17 empty] | 3.13
(D) Produção da Equipe | [17 empty] | 1
(E) Custo Unitário da Execução [(A) + (B) + (C)] / (D) | [17 empty] | 3.13
(F)Materiais | [5 empty] | Código Auxiliar |  |  | Unid. |  |  | Custo Unitário | [6 empty] | Consumo | [6 empty] | Custo Unitário
(F)Total: | [23 empty] | 0
(G)Serviços | [5 empty] | Código Auxiliar |  |  | Unid. |  |  | Custo Unitário | [6 empty] | Consumo | [6 empty] | Custo Unitário
CONCRETO FCK=15 MPA P/ DRENAGEM | [5 empty] | 42836 |  |  | m3 |  |  | 439.48 | [6 empty] | 0.14 | [6 empty] | 61.52
FORMA DE PLACA COMPENSADA | [5 empty] | 47020 |  |  | m2 |  |  | 57.58 | [6 empty] | 0.01 | [6 empty] | 0.57
(G)Total: | [23 empty] | 62.09
(H)Itens de Transporte |  | Código Auxiliar |  | Unid. |  |  | Fórmula |  |  |  |  | X1 |  |  | X2 |  | X3 |  |  | Custo |  |  |  | Consumo |  |  | Custo Unit.
(H)Total: | [23 empty] | 0
Custo Direto Total (E) + (F) + (G) + (H): | [23 empty] | 65.22
BDI: 33,65% | [23 empty] | 21.94
Preço unitário total: | [23 empty] | 87.16
Tabela de preços: 275 - TABELA DE TERRAPLENAGEM, PAVIMENTAÇÃO E OBRAS DE ARTE ESPECIAIS - OUT/24 - COM DESONERAÇÃO - T275 | [17 empty] | Data base: 01/10/2024
Serviço: 40423 ESCARIFICAÇÃO DE PAVIMENTO ASFÁLTICO | [17 empty] | Unidade: m3
(A)Equipamento |  |  | Código Auxiliar |  | Ut. Pr |  |  | Ut. Impr |  |  | Vl. Hr. Prod |  |  |  |  | Vl. Hr. Imp | [6 empty] | Consumo |  |  | Custo Horário
MOTONIVELADORA - CAT 120K OU EQUIVALENTE |  |  | 30046 |  | 1 |  |  | 0 |  |  | 292 |  |  |  |  | 126.79 | [6 empty] | 1 |  |  | 292
(A)Total: | [23 empty] | 292
(B)Mão-de-Obra |  |  | Código Auxiliar |  | Eq. Salarial |  |  |  |  | Sal/Hora |  |  |  | Encargos(%) | [6 empty] | Consumo |  |  |  |  | Custo Horário
AJUDANTE |  |  | 20003 |  | 7.38 |  |  |  |  | 20.71 |  |  |  | 180.71 | [6 empty] | 2 |  |  |  |  | 41.42
ENCARREGADO DE SERVIÇO |  |  | 20002 |  | 12.14 |  |  |  |  | 24.08 |  |  |  | 98.4 | [6 empty] | 1 |  |  |  |  | 24.08
(B)Total: | [23 empty] | 65.5
(C)Itens de Incidência |  |  | Código Auxiliar |  | % |  |  |  |  | M. O. |  |  | Equip. |  |  | Mat. | [5 empty] | Custo
(C)Total: | [23 empty] | 0
Custo Horário da Execução (A) + (B) + (C) | [17 empty] | 357.5
(D) Produção da Equipe | [17 empty] | 76
(E) Custo Unitário da Execução [(A) + (B) + (C)] / (D) | [17 empty] | 4.7
(F)Materiais | [5 empty] | Código Auxiliar |  |  | Unid. |  |  | Custo Unitário | [6 empty] | Consumo | [6 empty] | Custo Unitário
(F)Total: | [23 empty] | 0
(G)Serviços | [5 empty] | Código Auxiliar |  |  | Unid. |  |  | Custo Unitário | [6 empty] | Consumo | [6 empty] | Custo Unitário
(G)Total: | [23 empty] | 0
(H)Itens de Transporte |  | Código Auxiliar |  | Unid. |  |  | Fórmula |  |  |  |  | X1 |  |  | X2 |  | X3 |  |  | Custo |  |  |  | Consumo |  |  | Custo Unit.
(H)Total: | [23 empty] | 0
Custo Direto Total (E) + (F) + (G) + (H): | [23 empty] | 4.7
BDI: 33,65% | [23 empty] | 1.58
Preço unitário total: | [23 empty] | 6.28
Tabela de preços: 275 - TABELA DE TERRAPLENAGEM, PAVIMENTAÇÃO E OBRAS DE ARTE ESPECIAIS - OUT/24 - COM DESONERAÇÃO - T275 | [17 empty] | Data base: 01/10/2024
Serviço: 40090 ESCAV. E CARGA 1ª CATEG. - SEM TRANSPORTE | [17 empty] | Unidade: m3
(A)Equipamento |  |  | Código Auxiliar |  | Ut. Pr |  |  | Ut. Impr |  |  | Vl. Hr. Prod |  |  |  |  | Vl. Hr. Imp | [6 empty] | Consumo |  |  | Custo Horário
ESCAVADEIRA HIDRÁULICA - CAT 323DL OU EQUIVALENTE |  |  | 30057 |  | 1 |  |  | 0 |  |  | 291.92 |  |  |  |  | 130.45 | [6 empty] | 1 |  |  | 291.92
(A)Total: | [23 empty] | 291.92
(B)Mão-de-Obra |  |  | Código Auxiliar |  | Eq. Salarial |  |  |  |  | Sal/Hora |  |  |  | Encargos(%) | [6 empty] | Consumo |  |  |  |  | Custo Horário
AJUDANTE |  |  | 20003 |  | 7.38 |  |  |  |  | 20.71 |  |  |  | 180.71 | [6 empty] | 3 |  |  |  |  | 62.13
ENCARREGADO DE SERVIÇO |  |  | 20002 |  | 12.14 |  |  |  |  | 24.08 |  |  |  | 98.4 | [6 empty] | 1 |  |  |  |  | 24.08
(B)Total: | [23 empty] | 86.21
(C)Itens de Incidência |  |  | Código Auxiliar |  | % |  |  |  |  | M. O. |  |  | Equip. |  |  | Mat. | [5 empty] | Custo
(C)Total: | [23 empty] | 0
Custo Horário da Execução (A) + (B) + (C) | [17 empty] | 378.13
(D) Produção da Equipe | [17 empty] | 191.73
(E) Custo Unitário da Execução [(A) + (B) + (C)] / (D) | [17 empty] | 1.97
(F)Materiais | [5 empty] | Código Auxiliar |  |  | Unid. |  |  | Custo Unitário | [6 empty] | Consumo | [6 empty] | Custo Unitário
(F)Total: | [23 empty] | 0
(G)Serviços | [5 empty] | Código Auxiliar |  |  | Unid. |  |  | Custo Unitário | [6 empty] | Consumo | [6 empty] | Custo Unitário
(G)Total: | [23 empty] | 0
(H)Itens de Transporte |  | Código Auxiliar |  | Unid. |  |  | Fórmula |  |  |  |  | X1 |  |  | X2 |  | X3 |  |  | Custo |  |  |  | Consumo |  |  | Custo Unit.
(H)Total: | [23 empty] | 0
Custo Direto Total (E) + (F) + (G) + (H): | [23 empty] | 1.97
BDI: 33,65% | [23 empty] | 0.66
Preço unitário total: | [23 empty] | 2.63
Tabela de preços: 275 - TABELA DE TERRAPLENAGEM, PAVIMENTAÇÃO E OBRAS DE ARTE ESPECIAIS - OUT/24 - COM DESONERAÇÃO - T275 | [17 empty] | Data base: 01/10/2024
Serviço: 40091 ESCAV. E CARGA 2ª CATEG. - SEM TRANSPORTE | [17 empty] | Unidade: m3
(A)Equipamento |  |  | Código Auxiliar |  | Ut. Pr |  |  | Ut. Impr |  |  | Vl. Hr. Prod |  |  |  |  | Vl. Hr. Imp | [6 empty] | Consumo |  |  | Custo Horário
ESCAVADEIRA HIDRÁULICA - CAT 323DL OU EQUIVALENTE |  |  | 30057 |  | 1 |  |  | 0 |  |  | 291.92 |  |  |  |  | 130.45 | [6 empty] | 1 |  |  | 291.92
(A)Total: | [23 empty] | 291.92
(B)Mão-de-Obra |  |  | Código Auxiliar |  | Eq. Salarial |  |  |  |  | Sal/Hora |  |  |  | Encargos(%) | [6 empty] | Consumo |  |  |  |  | Custo Horário
AJUDANTE |  |  | 20003 |  | 7.38 |  |  |  |  | 20.71 |  |  |  | 180.71 | [6 empty] | 3 |  |  |  |  | 62.13
ENCARREGADO DE SERVIÇO |  |  | 20002 |  | 12.14 |  |  |  |  | 24.08 |  |  |  | 98.4 | [6 empty] | 1 |  |  |  |  | 24.08
(B)Total: | [23 empty] | 86.21
(C)Itens de Incidência |  |  | Código Auxiliar |  | % |  |  |  |  | M. O. |  |  | Equip. |  |  | Mat. | [5 empty] | Custo
(C)Total: | [23 empty] | 0
Custo Horário da Execução (A) + (B) + (C) | [17 empty] | 378.13
(D) Produção da Equipe | [17 empty] | 126.55
(E) Custo Unitário da Execução [(A) + (B) + (C)] / (D) | [17 empty] | 2.98
(F)Materiais | [5 empty] | Código Auxiliar |  |  | Unid. |  |  | Custo Unitário | [6 empty] | Consumo | [6 empty] | Custo Unitário
(F)Total: | [23 empty] | 0
(G)Serviços | [5 empty] | Código Auxiliar |  |  | Unid. |  |  | Custo Unitário | [6 empty] | Consumo | [6 empty] | Custo Unitário
(G)Total: | [23 empty] | 0
(H)Itens de Transporte |  | Código Auxiliar |  | Unid. |  |  | Fórmula |  |  |  |  | X1 |  |  | X2 |  | X3 |  |  | Custo |  |  |  | Consumo |  |  | Custo Unit.
(H)Total: | [23 empty] | 0
Custo Direto Total (E) + (F) + (G) + (H): | [23 empty] | 2.98
BDI: 33,65% | [23 empty] | 1
Preço unitário total: | [23 empty] | 3.98
Tabela de preços: 275 - TABELA DE TERRAPLENAGEM, PAVIMENTAÇÃO E OBRAS DE ARTE ESPECIAIS - OUT/24 - COM DESONERAÇÃO - T275 | [17 empty] | Data base: 01/10/2024
Serviço: 40092 ESCAV. E CARGA 3ª CATEG. - SEM TRANSPORTE | [17 empty] | Unidade: m3
(A)Equipamento |  |  | Código Auxiliar |  | Ut. Pr |  |  | Ut. Impr |  |  | Vl. Hr. Prod |  |  |  |  | Vl. Hr. Imp | [6 empty] | Consumo |  |  | Custo Horário
CARREGADEIRA DE PNEUS CAT - 950 H OU EQUIVALENTE |  |  | 30007 |  | 0.61 |  |  | 0.39 |  |  | 446.92 |  |  |  |  | 215.96 | [6 empty] | 1 |  |  | 356.84
COMPRESSOR DE AR 124 PCM |  |  | 30130 |  | 1 |  |  | 0 |  |  | 44.78 |  |  |  |  | 10.44 | [6 empty] | 1 |  |  | 44.78
MARTELETE PERFURADOR / ROMPEDOR - AR COMPRIMIDO (25kg) |  |  | 30028 |  | 1 |  |  | 0 |  |  | 29.87 |  |  |  |  | 27.7 | [6 empty] | 1 |  |  | 29.87
PERFURATRIZ SOBRE ESTEIRAS - CRAWLER DRILL OU EQUIVALENTE |  |  | 30029 |  | 1 |  |  | 0 |  |  | 418.53 |  |  |  |  | 180.96 | [6 empty] | 1 |  |  | 418.53
TRATOR ESTEIRAS COM LÂMINA - CAT D8 OU EQUIVALENTE |  |  | 30001 |  | 0.53 |  |  | 0.47 |  |  | 774.1 |  |  |  |  | 302.57 | [6 empty] | 1 |  |  | 552.47
(A)Total: | [23 empty] | 1402.49
(B)Mão-de-Obra |  |  | Código Auxiliar |  | Eq. Salarial |  |  |  |  | Sal/Hora |  |  |  | Encargos(%) | [6 empty] | Consumo |  |  |  |  | Custo Horário
AJUDANTE |  |  | 20003 |  | 7.38 |  |  |  |  | 20.71 |  |  |  | 180.71 | [6 empty] | 2 |  |  |  |  | 41.42
BLASTER |  |  | 20014 |  | 11.43 |  |  |  |  | 30.66 |  |  |  | 168.3 | [6 empty] | 1 |  |  |  |  | 30.66
ENCARREGADO DE SERVIÇO |  |  | 20002 |  | 12.14 |  |  |  |  | 24.08 |  |  |  | 98.4 | [6 empty] | 1 |  |  |  |  | 24.08
(B)Total: | [23 empty] | 96.16
(C)Itens de Incidência |  |  | Código Auxiliar |  | % |  |  |  |  | M. O. |  |  | Equip. |  |  | Mat. | [5 empty] | Custo
(C)Total: | [23 empty] | 0
Custo Horário da Execução (A) + (B) + (C) | [17 empty] | 1498.65
(D) Produção da Equipe | [17 empty] | 64.84
(E) Custo Unitário da Execução [(A) + (B) + (C)] / (D) | [17 empty] | 23.11
(F)Materiais | [5 empty] | Código Auxiliar |  |  | Unid. |  |  | Custo Unitário | [6 empty] | Consumo | [6 empty] | Custo Unitário
COROA PARA PERFURATRIZ DE ESTEIRA | [5 empty] | 10083 |  |  | un |  |  | 721.26 | [6 empty] | 0.0007 | [6 empty] | 0.5
EMULSÃO EXPLOSIVA ENCARTUCHADA | [5 empty] | 10015 |  |  | Kg |  |  | 15.43 | [6 empty] | 0.42 | [6 empty] | 6.48
HASTE PARA PERFURATRIZ DE ESTEIRA | [5 empty] | 10086 |  |  | un |  |  | 2077.17 | [6 empty] | 0.001 | [6 empty] | 2.07
LUVA PARA PERFURATRIZ DE ESTEIRA | [5 empty] | 10085 |  |  | un |  |  | 298.68 | [6 empty] | 0.001 | [6 empty] | 0.29
NONEL DE COLUNA - C = 6,0 m | [5 empty] | 10410 |  |  | un |  |  | 21.1 | [6 empty] | 0.04 | [6 empty] | 0.84
NONEL DE INICIAÇÃO PARA FOGACHO - C = 6,0 m | [5 empty] | 10415 |  |  | un |  |  | 21.62 | [6 empty] | 0.15 | [6 empty] | 3.24
NONEL DE LIGAÇÃO - C = 6,0 m | [5 empty] | 10420 |  |  | un |  |  | 23.72 | [6 empty] | 0.0157 | [6 empty] | 0.37
NONEL INICIADOR - C = 150,0 m | [5 empty] | 10425 |  |  | un |  |  | 223.67 | [6 empty] | 0.0014 | [6 empty] | 0.31
PUNHO PARA PERFURATRIZ DE ESTEIRA | [5 empty] | 10084 |  |  | un |  |  | 999.82 | [6 empty] | 0.0008 | [6 empty] | 0.79
SÉRIE DE BROCAS S-12 D=22mm | [5 empty] | 10088 |  |  | un |  |  | 1085.6 | [6 empty] | 0.0008 | [6 empty] | 0.86
(F)Total: | [23 empty] | 15.75
(G)Serviços | [5 empty] | Código Auxiliar |  |  | Unid. |  |  | Custo Unitário | [6 empty] | Consumo | [6 empty] | Custo Unitário
(G)Total: | [23 empty] | 0
(H)Itens de Transporte |  | Código Auxiliar |  | Unid. |  |  | Fórmula |  |  |  |  | X1 |  |  | X2 |  | X3 |  |  | Custo |  |  |  | Consumo |  |  | Custo Unit.
(H)Total: | [23 empty] | 0
Custo Direto Total (E) + (F) + (G) + (H): | [23 empty] | 38.86
BDI: 33,65% | [23 empty] | 13.07
Preço unitário total: | [23 empty] | 51.93
Tabela de preços: 275 - TABELA DE TERRAPLENAGEM, PAVIMENTAÇÃO E OBRAS DE ARTE ESPECIAIS - OUT/24 - COM DESONERAÇÃO - T275 | [17 empty] | Data base: 01/10/2024
Serviço: 40050 ESCAV., CARGA E TRANSP. 1ª CATEG. C/ CARREGADEIRA P/ PEQUENOS MOVIMENTOS DE TERRA - (DT: 1.001 A 1.200M) | [17 empty] | Unidade: m3
(A)Equipamento |  |  | Código Auxiliar |  | Ut. Pr |  |  | Ut. Impr |  |  | Vl. Hr. Prod |  |  |  |  | Vl. Hr. Imp | [6 empty] | Consumo |  |  | Custo Horário
CAMINHÃO BASCULANTE 10 M3 - 15 T |  |  | 30037 |  | 0.95 |  |  | 0.05 |  |  | 303.18 |  |  |  |  | 81.95 | [6 empty] | 6 |  |  | 1752.66
CARREGADEIRA DE PNEUS CAT - 950 H OU EQUIVALENTE |  |  | 30007 |  | 1 |  |  | 0 |  |  | 446.92 |  |  |  |  | 215.96 | [6 empty] | 1 |  |  | 446.92
MOTONIVELADORA - CAT 120K OU EQUIVALENTE |  |  | 30046 |  | 0.26 |  |  | 0.74 |  |  | 292 |  |  |  |  | 126.79 | [6 empty] | 1 |  |  | 169.74
TRATOR ESTEIRAS COM LÂMINA - CAT D8 OU EQUIVALENTE |  |  | 30001 |  | 0.91 |  |  | 0.09 |  |  | 774.1 |  |  |  |  | 302.57 | [6 empty] | 1 |  |  | 731.66
(A)Total: | [23 empty] | 3100.98
(B)Mão-de-Obra |  |  | Código Auxiliar |  | Eq. Salarial |  |  |  |  | Sal/Hora |  |  |  | Encargos(%) | [6 empty] | Consumo |  |  |  |  | Custo Horário
AJUDANTE |  |  | 20003 |  | 7.38 |  |  |  |  | 20.71 |  |  |  | 180.71 | [6 empty] | 3 |  |  |  |  | 62.13
ENCARREGADO DE SERVIÇO |  |  | 20002 |  | 12.14 |  |  |  |  | 24.08 |  |  |  | 98.4 | [6 empty] | 1 |  |  |  |  | 24.08
(B)Total: | [23 empty] | 86.21
(C)Itens de Incidência |  |  | Código Auxiliar |  | % |  |  |  |  | M. O. |  |  | Equip. |  |  | Mat. | [5 empty] | Custo
(C)Total: | [23 empty] | 0
Custo Horário da Execução (A) + (B) + (C) | [17 empty] | 3187.19
(D) Produção da Equipe | [17 empty] | 213.97
(E) Custo Unitário da Execução [(A) + (B) + (C)] / (D) | [17 empty] | 14.89
(F)Materiais | [5 empty] | Código Auxiliar |  |  | Unid. |  |  | Custo Unitário | [6 empty] | Consumo | [6 empty] | Custo Unitário
(F)Total: | [23 empty] | 0
(G)Serviços | [5 empty] | Código Auxiliar |  |  | Unid. |  |  | Custo Unitário | [6 empty] | Consumo | [6 empty] | Custo Unitário
(G)Total: | [23 empty] | 0
(H)Itens de Transporte |  | Código Auxiliar |  | Unid. |  |  | Fórmula |  |  |  |  | X1 |  |  | X2 |  | X3 |  |  | Custo |  |  |  | Consumo |  |  | Custo Unit.
(H)Total: | [23 empty] | 0
Custo Direto Total (E) + (F) + (G) + (H): | [23 empty] | 14.89
BDI: 33,65% | [23 empty] | 5.01
Preço unitário total: | [23 empty] | 19.9
Tabela de preços: 275 - TABELA DE TERRAPLENAGEM, PAVIMENTAÇÃO E OBRAS DE ARTE ESPECIAIS - OUT/24 - COM DESONERAÇÃO - T275 | [17 empty] | Data base: 01/10/2024
Serviço: 40051 ESCAV., CARGA E TRANSP. 1ª CATEG. C/ CARREGADEIRA P/ PEQUENOS MOVIMENTOS DE TERRA - (DT: 1.201 A 1.400M) | [17 empty] | Unidade: m3
(A)Equipamento |  |  | Código Auxiliar |  | Ut. Pr |  |  | Ut. Impr |  |  | Vl. Hr. Prod |  |  |  |  | Vl. Hr. Imp | [6 empty] | Consumo |  |  | Custo Horário
CAMINHÃO BASCULANTE 10 M3 - 15 T |  |  | 30037 |  | 0.87 |  |  | 0.13 |  |  | 303.18 |  |  |  |  | 81.95 | [6 empty] | 7 |  |  | 1920.87
CARREGADEIRA DE PNEUS CAT - 950 H OU EQUIVALENTE |  |  | 30007 |  | 1 |  |  | 0 |  |  | 446.92 |  |  |  |  | 215.96 | [6 empty] | 1 |  |  | 446.92
MOTONIVELADORA - CAT 120K OU EQUIVALENTE |  |  | 30046 |  | 0.3 |  |  | 0.7 |  |  | 292 |  |  |  |  | 126.79 | [6 empty] | 1 |  |  | 176.35
TRATOR ESTEIRAS COM LÂMINA - CAT D8 OU EQUIVALENTE |  |  | 30001 |  | 0.91 |  |  | 0.09 |  |  | 774.1 |  |  |  |  | 302.57 | [6 empty] | 1 |  |  | 731.66
(A)Total: | [23 empty] | 3275.8
(B)Mão-de-Obra |  |  | Código Auxiliar |  | Eq. Salarial |  |  |  |  | Sal/Hora |  |  |  | Encargos(%) | [6 empty] | Consumo |  |  |  |  | Custo Horário
AJUDANTE |  |  | 20003 |  | 7.38 |  |  |  |  | 20.71 |  |  |  | 180.71 | [6 empty] | 3 |  |  |  |  | 62.13
ENCARREGADO DE SERVIÇO |  |  | 20002 |  | 12.14 |  |  |  |  | 24.08 |  |  |  | 98.4 | [6 empty] | 1 |  |  |  |  | 24.08
(B)Total: | [23 empty] | 86.21
(C)Itens de Incidência |  |  | Código Auxiliar |  | % |  |  |  |  | M. O. |  |  | Equip. |  |  | Mat. | [5 empty] | Custo
(C)Total: | [23 empty] | 0
Custo Horário da Execução (A) + (B) + (C) | [17 empty] | 3362.01
(D) Produção da Equipe | [17 empty] | 213.97
(E) Custo Unitário da Execução [(A) + (B) + (C)] / (D) | [17 empty] | 15.71
(F)Materiais | [5 empty] | Código Auxiliar |  |  | Unid. |  |  | Custo Unitário | [6 empty] | Consumo | [6 empty] | Custo Unitário
(F)Total: | [23 empty] | 0
(G)Serviços | [5 empty] | Código Auxiliar |  |  | Unid. |  |  | Custo Unitário | [6 empty] | Consumo | [6 empty] | Custo Unitário
(G)Total: | [23 empty] | 0
(H)Itens de Transporte |  | Código Auxiliar |  | Unid. |  |  | Fórmula |  |  |  |  | X1 |  |  | X2 |  | X3 |  |  | Custo |  |  |  | Consumo |  |  | Custo Unit.
(H)Total: | [23 empty] | 0
Custo Direto Total (E) + (F) + (G) + (H): | [23 empty] | 15.71
BDI: 33,65% | [23 empty] | 5.28
Preço unitário total: | [23 empty] | 20.99
Tabela de preços: 275 - TABELA DE TERRAPLENAGEM, PAVIMENTAÇÃO E OBRAS DE ARTE ESPECIAIS - OUT/24 - COM DESONERAÇÃO - T275 | [17 empty] | Data base: 01/10/2024
Serviço: 40052 ESCAV., CARGA E TRANSP. 1ª CATEG. C/ CARREGADEIRA P/ PEQUENOS MOVIMENTOS DE TERRA - (DT: 1.401 A 1.600M) | [17 empty] | Unidade: m3
(A)Equipamento |  |  | Código Auxiliar |  | Ut. Pr |  |  | Ut. Impr |  |  | Vl. Hr. Prod |  |  |  |  | Vl. Hr. Imp | [6 empty] | Consumo |  |  | Custo Horário
CAMINHÃO BASCULANTE 10 M3 - 15 T |  |  | 30037 |  | 0.92 |  |  | 0.08 |  |  | 303.18 |  |  |  |  | 81.95 | [6 empty] | 7 |  |  | 1998.29
CARREGADEIRA DE PNEUS CAT - 950 H OU EQUIVALENTE |  |  | 30007 |  | 1 |  |  | 0 |  |  | 446.92 |  |  |  |  | 215.96 | [6 empty] | 1 |  |  | 446.92
MOTONIVELADORA - CAT 120K OU EQUIVALENTE |  |  | 30046 |  | 0.32 |  |  | 0.68 |  |  | 292 |  |  |  |  | 126.79 | [6 empty] | 1 |  |  | 179.65
TRATOR ESTEIRAS COM LÂMINA - CAT D8 OU EQUIVALENTE |  |  | 30001 |  | 0.91 |  |  | 0.09 |  |  | 774.1 |  |  |  |  | 302.57 | [6 empty] | 1 |  |  | 731.66
(A)Total: | [23 empty] | 3356.52
(B)Mão-de-Obra |  |  | Código Auxiliar |  | Eq. Salarial |  |  |  |  | Sal/Hora |  |  |  | Encargos(%) | [6 empty] | Consumo |  |  |  |  | Custo Horário
AJUDANTE |  |  | 20003 |  | 7.38 |  |  |  |  | 20.71 |  |  |  | 180.71 | [6 empty] | 3 |  |  |  |  | 62.13
ENCARREGADO DE SERVIÇO |  |  | 20002 |  | 12.14 |  |  |  |  | 24.08 |  |  |  | 98.4 | [6 empty] | 1 |  |  |  |  | 24.08
(B)Total: | [23 empty] | 86.21
(C)Itens de Incidência |  |  | Código Auxiliar |  | % |  |  |  |  | M. O. |  |  | Equip. |  |  | Mat. | [5 empty] | Custo
(C)Total: | [23 empty] | 0
Custo Horário da Execução (A) + (B) + (C) | [17 empty] | 3442.73
(D) Produção da Equipe | [17 empty] | 213.97
(E) Custo Unitário da Execução [(A) + (B) + (C)] / (D) | [17 empty] | 16.08
(F)Materiais | [5 empty] | Código Auxiliar |  |  | Unid. |  |  | Custo Unitário | [6 empty] | Consumo | [6 empty] | Custo Unitário
(F)Total: | [23 empty] | 0
(G)Serviços | [5 empty] | Código Auxiliar |  |  | Unid. |  |  | Custo Unitário | [6 empty] | Consumo | [6 empty] | Custo Unitário
(G)Total: | [23 empty] | 0
(H)Itens de Transporte |  | Código Auxiliar |  | Unid. |  |  | Fórmula |  |  |  |  | X1 |  |  | X2 |  | X3 |  |  | Custo |  |  |  | Consumo |  |  | Custo Unit.
(H)Total: | [23 empty] | 0
Custo Direto Total (E) + (F) + (G) + (H): | [23 empty] | 16.08
BDI: 33,65% | [23 empty] | 5.41
Preço unitário total: | [23 empty] | 21.49
Tabela de preços: 275 - TABELA DE TERRAPLENAGEM, PAVIMENTAÇÃO E OBRAS DE ARTE ESPECIAIS - OUT/24 - COM DESONERAÇÃO - T275 | [17 empty] | Data base: 01/10/2024
Serviço: 40053 ESCAV., CARGA E TRANSP. 1ª CATEG. C/ CARREGADEIRA P/ PEQUENOS MOVIMENTOS DE TERRA - (DT: 1.601 A 1.800M) | [17 empty] | Unidade: m3
(A)Equipamento |  |  | Código Auxiliar |  | Ut. Pr |  |  | Ut. Impr |  |  | Vl. Hr. Prod |  |  |  |  | Vl. Hr. Imp | [6 empty] | Consumo |  |  | Custo Horário
CAMINHÃO BASCULANTE 10 M3 - 15 T |  |  | 30037 |  | 0.96 |  |  | 0.04 |  |  | 303.18 |  |  |  |  | 81.95 | [6 empty] | 7 |  |  | 2060.24
CARREGADEIRA DE PNEUS CAT - 950 H OU EQUIVALENTE |  |  | 30007 |  | 1 |  |  | 0 |  |  | 446.92 |  |  |  |  | 215.96 | [6 empty] | 1 |  |  | 446.92
MOTONIVELADORA - CAT 120K OU EQUIVALENTE |  |  | 30046 |  | 0.36 |  |  | 0.64 |  |  | 292 |  |  |  |  | 126.79 | [6 empty] | 1 |  |  | 186.26
TRATOR ESTEIRAS COM LÂMINA - CAT D8 OU EQUIVALENTE |  |  | 30001 |  | 0.91 |  |  | 0.09 |  |  | 774.1 |  |  |  |  | 302.57 | [6 empty] | 1 |  |  | 731.66
(A)Total: | [23 empty] | 3425.08
(B)Mão-de-Obra |  |  | Código Auxiliar |  | Eq. Salarial |  |  |  |  | Sal/Hora |  |  |  | Encargos(%) | [6 empty] | Consumo |  |  |  |  | Custo Horário
AJUDANTE |  |  | 20003 |  | 7.38 |  |  |  |  | 20.71 |  |  |  | 180.71 | [6 empty] | 3 |  |  |  |  | 62.13
ENCARREGADO DE SERVIÇO |  |  | 20002 |  | 12.14 |  |  |  |  | 24.08 |  |  |  | 98.4 | [6 empty] | 1 |  |  |  |  | 24.08
(B)Total: | [23 empty] | 86.21
(C)Itens de Incidência |  |  | Código Auxiliar |  | % |  |  |  |  | M. O. |  |  | Equip. |  |  | Mat. | [5 empty] | Custo
(C)Total: | [23 empty] | 0
Custo Horário da Execução (A) + (B) + (C) | [17 empty] | 3511.29
(D) Produção da Equipe | [17 empty] | 213.97
(E) Custo Unitário da Execução [(A) + (B) + (C)] / (D) | [17 empty] | 16.41
(F)Materiais | [5 empty] | Código Auxiliar |  |  | Unid. |  |  | Custo Unitário | [6 empty] | Consumo | [6 empty] | Custo Unitário
(F)Total: | [23 empty] | 0
(G)Serviços | [5 empty] | Código Auxiliar |  |  | Unid. |  |  | Custo Unitário | [6 empty] | Consumo | [6 empty] | Custo Unitário
(G)Total: | [23 empty] | 0
(H)Itens de Transporte |  | Código Auxiliar |  | Unid. |  |  | Fórmula |  |  |  |  | X1 |  |  | X2 |  | X3 |  |  | Custo |  |  |  | Consumo |  |  | Custo Unit.
(H)Total: | [23 empty] | 0
Custo Direto Total (E) + (F) + (G) + (H): | [23 empty] | 16.41
BDI: 33,65% | [23 empty] | 5.52
Preço unitário total: | [23 empty] | 21.93
Tabela de preços: 275 - TABELA DE TERRAPLENAGEM, PAVIMENTAÇÃO E OBRAS DE ARTE ESPECIAIS - OUT/24 - COM DESONERAÇÃO - T275 | [17 empty] | Data base: 01/10/2024
Serviço: 40054 ESCAV., CARGA E TRANSP. 1ª CATEG. C/ CARREGADEIRA P/ PEQUENOS MOVIMENTOS DE TERRA - (DT: 1.801 A 2.000M) | [17 empty] | Unidade: m3
(A)Equipamento |  |  | Código Auxiliar |  | Ut. Pr |  |  | Ut. Impr |  |  | Vl. Hr. Prod |  |  |  |  | Vl. Hr. Imp | [6 empty] | Consumo |  |  | Custo Horário
CAMINHÃO BASCULANTE 10 M3 - 15 T |  |  | 30037 |  | 0.91 |  |  | 0.09 |  |  | 303.18 |  |  |  |  | 81.95 | [6 empty] | 8 |  |  | 2266.08
CARREGADEIRA DE PNEUS CAT - 950 H OU EQUIVALENTE |  |  | 30007 |  | 1 |  |  | 0 |  |  | 446.92 |  |  |  |  | 215.96 | [6 empty] | 1 |  |  | 446.92
MOTONIVELADORA - CAT 120K OU EQUIVALENTE |  |  | 30046 |  | 0.41 |  |  | 0.59 |  |  | 292 |  |  |  |  | 126.79 | [6 empty] | 1 |  |  | 194.52
TRATOR ESTEIRAS COM LÂMINA - CAT D8 OU EQUIVALENTE |  |  | 30001 |  | 0.91 |  |  | 0.09 |  |  | 774.1 |  |  |  |  | 302.57 | [6 empty] | 1 |  |  | 731.66
(A)Total: | [23 empty] | 3639.18
(B)Mão-de-Obra |  |  | Código Auxiliar |  | Eq. Salarial |  |  |  |  | Sal/Hora |  |  |  | Encargos(%) | [6 empty] | Consumo |  |  |  |  | Custo Horário
AJUDANTE |  |  | 20003 |  | 7.38 |  |  |  |  | 20.71 |  |  |  | 180.71 | [6 empty] | 3 |  |  |  |  | 62.13
ENCARREGADO DE SERVIÇO |  |  | 20002 |  | 12.14 |  |  |  |  | 24.08 |  |  |  | 98.4 | [6 empty] | 1 |  |  |  |  | 24.08
(B)Total: | [23 empty] | 86.21
(C)Itens de Incidência |  |  | Código Auxiliar |  | % |  |  |  |  | M. O. |  |  | Equip. |  |  | Mat. | [5 empty] | Custo
(C)Total: | [23 empty] | 0
Custo Horário da Execução (A) + (B) + (C) | [17 empty] | 3725.39
(D) Produção da Equipe | [17 empty] | 213.97
(E) Custo Unitário da Execução [(A) + (B) + (C)] / (D) | [17 empty] | 17.41
(F)Materiais | [5 empty] | Código Auxiliar |  |  | Unid. |  |  | Custo Unitário | [6 empty] | Consumo | [6 empty] | Custo Unitário
(F)Total: | [23 empty] | 0
(G)Serviços | [5 empty] | Código Auxiliar |  |  | Unid. |  |  | Custo Unitário | [6 empty] | Consumo | [6 empty] | Custo Unitário
(G)Total: | [23 empty] | 0
(H)Itens de Transporte |  | Código Auxiliar |  | Unid. |  |  | Fórmula |  |  |  |  | X1 |  |  | X2 |  | X3 |  |  | Custo |  |  |  | Consumo |  |  | Custo Unit.
(H)Total: | [23 empty] | 0
Custo Direto Total (E) + (F) + (G) + (H): | [23 empty] | 17.41
BDI: 33,65% | [23 empty] | 5.85
Preço unitário total: | [23 empty] | 23.26
Tabela de preços: 275 - TABELA DE TERRAPLENAGEM, PAVIMENTAÇÃO E OBRAS DE ARTE ESPECIAIS - OUT/24 - COM DESONERAÇÃO - T275 | [17 empty] | Data base: 01/10/2024
Serviço: 40055 ESCAV., CARGA E TRANSP. 1ª CATEG. C/ CARREGADEIRA P/ PEQUENOS MOVIMENTOS DE TERRA - (DT: 2001 A 3000M) | [17 empty] | Unidade: m3
(A)Equipamento |  |  | Código Auxiliar |  | Ut. Pr |  |  | Ut. Impr |  |  | Vl. Hr. Prod |  |  |  |  | Vl. Hr. Imp | [6 empty] | Consumo |  |  | Custo Horário
CAMINHÃO BASCULANTE 10 M3 - 15 T |  |  | 30037 |  | 0.96 |  |  | 0.04 |  |  | 303.18 |  |  |  |  | 81.95 | [6 empty] | 9 |  |  | 2648.88
CARREGADEIRA DE PNEUS CAT - 950 H OU EQUIVALENTE |  |  | 30007 |  | 1 |  |  | 0 |  |  | 446.92 |  |  |  |  | 215.96 | [6 empty] | 1 |  |  | 446.92
MOTONIVELADORA - CAT 120K OU EQUIVALENTE |  |  | 30046 |  | 0.52 |  |  | 0.48 |  |  | 292 |  |  |  |  | 126.79 | [6 empty] | 1 |  |  | 212.69
TRATOR ESTEIRAS COM LÂMINA - CAT D8 OU EQUIVALENTE |  |  | 30001 |  | 0.91 |  |  | 0.09 |  |  | 774.1 |  |  |  |  | 302.57 | [6 empty] | 1 |  |  | 731.66
(A)Total: | [23 empty] | 4040.15
(B)Mão-de-Obra |  |  | Código Auxiliar |  | Eq. Salarial |  |  |  |  | Sal/Hora |  |  |  | Encargos(%) | [6 empty] | Consumo |  |  |  |  | Custo Horário
AJUDANTE |  |  | 20003 |  | 7.38 |  |  |  |  | 20.71 |  |  |  | 180.71 | [6 empty] | 3 |  |  |  |  | 62.13
ENCARREGADO DE SERVIÇO |  |  | 20002 |  | 12.14 |  |  |  |  | 24.08 |  |  |  | 98.4 | [6 empty] | 1 |  |  |  |  | 24.08
(B)Total: | [23 empty] | 86.21
(C)Itens de Incidência |  |  | Código Auxiliar |  | % |  |  |  |  | M. O. |  |  | Equip. |  |  | Mat. | [5 empty] | Custo
(C)Total: | [23 empty] | 0
Custo Horário da Execução (A) + (B) + (C) | [17 empty] | 4126.36
(D) Produção da Equipe | [17 empty] | 213.97
(E) Custo Unitário da Execução [(A) + (B) + (C)] / (D) | [17 empty] | 19.28
(F)Materiais | [5 empty] | Código Auxiliar |  |  | Unid. |  |  | Custo Unitário | [6 empty] | Consumo | [6 empty] | Custo Unitário
(F)Total: | [23 empty] | 0
(G)Serviços | [5 empty] | Código Auxiliar |  |  | Unid. |  |  | Custo Unitário | [6 empty] | Consumo | [6 empty] | Custo Unitário
(G)Total: | [23 empty] | 0
(H)Itens de Transporte |  | Código Auxiliar |  | Unid. |  |  | Fórmula |  |  |  |  | X1 |  |  | X2 |  | X3 |  |  | Custo |  |  |  | Consumo |  |  | Custo Unit.
(H)Total: | [23 empty] | 0
Custo Direto Total (E) + (F) + (G) + (H): | [23 empty] | 19.28
BDI: 33,65% | [23 empty] | 6.48
Preço unitário total: | [23 empty] | 25.76
Tabela de preços: 275 - TABELA DE TERRAPLENAGEM, PAVIMENTAÇÃO E OBRAS DE ARTE ESPECIAIS - OUT/24 - COM DESONERAÇÃO - T275 | [17 empty] | Data base: 01/10/2024
Serviço: 40046 ESCAV., CARGA E TRANSP. 1ª CATEG. C/ CARREGADEIRA P/ PEQUENOS MOVIMENTOS DE TERRA - (DT: 201 A 400M) | [17 empty] | Unidade: m3
(A)Equipamento |  |  | Código Auxiliar |  | Ut. Pr |  |  | Ut. Impr |  |  | Vl. Hr. Prod |  |  |  |  | Vl. Hr. Imp | [6 empty] | Consumo |  |  | Custo Horário
CAMINHÃO BASCULANTE 10 M3 - 15 T |  |  | 30037 |  | 0.93 |  |  | 0.07 |  |  | 303.18 |  |  |  |  | 81.95 | [6 empty] | 4 |  |  | 1150.72
CARREGADEIRA DE PNEUS CAT - 950 H OU EQUIVALENTE |  |  | 30007 |  | 1 |  |  | 0 |  |  | 446.92 |  |  |  |  | 215.96 | [6 empty] | 1 |  |  | 446.92
MOTONIVELADORA - CAT 120K OU EQUIVALENTE |  |  | 30046 |  | 0.12 |  |  | 0.88 |  |  | 292 |  |  |  |  | 126.79 | [6 empty] | 1 |  |  | 146.61
TRATOR ESTEIRAS COM LÂMINA - CAT D8 OU EQUIVALENTE |  |  | 30001 |  | 0.91 |  |  | 0.09 |  |  | 774.1 |  |  |  |  | 302.57 | [6 empty] | 1 |  |  | 731.66
(A)Total: | [23 empty] | 2475.91
(B)Mão-de-Obra |  |  | Código Auxiliar |  | Eq. Salarial |  |  |  |  | Sal/Hora |  |  |  | Encargos(%) | [6 empty] | Consumo |  |  |  |  | Custo Horário
AJUDANTE |  |  | 20003 |  | 7.38 |  |  |  |  | 20.71 |  |  |  | 180.71 | [6 empty] | 3 |  |  |  |  | 62.13
ENCARREGADO DE SERVIÇO |  |  | 20002 |  | 12.14 |  |  |  |  | 24.08 |  |  |  | 98.4 | [6 empty] | 1 |  |  |  |  | 24.08
(B)Total: | [23 empty] | 86.21
(C)Itens de Incidência |  |  | Código Auxiliar |  | % |  |  |  |  | M. O. |  |  | Equip. |  |  | Mat. | [5 empty] | Custo
(C)Total: | [23 empty] | 0
Custo Horário da Execução (A) + (B) + (C) | [17 empty] | 2562.12
(D) Produção da Equipe | [17 empty] | 213.97
(E) Custo Unitário da Execução [(A) + (B) + (C)] / (D) | [17 empty] | 11.97
(F)Materiais | [5 empty] | Código Auxiliar |  |  | Unid. |  |  | Custo Unitário | [6 empty] | Consumo | [6 empty] | Custo Unitário
(F)Total: | [23 empty] | 0
(G)Serviços | [5 empty] | Código Auxiliar |  |  | Unid. |  |  | Custo Unitário | [6 empty] | Consumo | [6 empty] | Custo Unitário
(G)Total: | [23 empty] | 0
(H)Itens de Transporte |  | Código Auxiliar |  | Unid. |  |  | Fórmula |  |  |  |  | X1 |  |  | X2 |  | X3 |  |  | Custo |  |  |  | Consumo |  |  | Custo Unit.
(H)Total: | [23 empty] | 0
Custo Direto Total (E) + (F) + (G) + (H): | [23 empty] | 11.97
BDI: 33,65% | [23 empty] | 4.02
Preço unitário total: | [23 empty] | 15.99
Tabela de preços: 275 - TABELA DE TERRAPLENAGEM, PAVIMENTAÇÃO E OBRAS DE ARTE ESPECIAIS - OUT/24 - COM DESONERAÇÃO - T275 | [17 empty] | Data base: 01/10/2024
Serviço: 40056 ESCAV., CARGA E TRANSP. 1ª CATEG. C/ CARREGADEIRA P/ PEQUENOS MOVIMENTOS DE TERRA - (DT: 3.001 A 5.000M) | [17 empty] | Unidade: m3
(A)Equipamento |  |  | Código Auxiliar |  | Ut. Pr |  |  | Ut. Impr |  |  | Vl. Hr. Prod |  |  |  |  | Vl. Hr. Imp | [6 empty] | Consumo |  |  | Custo Horário
CAMINHÃO BASCULANTE 10 M3 - 15 T |  |  | 30037 |  | 0.97 |  |  | 0.03 |  |  | 303.18 |  |  |  |  | 81.95 | [6 empty] | 13 |  |  | 3854.89
CARREGADEIRA DE PNEUS CAT - 950 H OU EQUIVALENTE |  |  | 30007 |  | 1 |  |  | 0 |  |  | 446.92 |  |  |  |  | 215.96 | [6 empty] | 1 |  |  | 446.92
MOTONIVELADORA - CAT 120K OU EQUIVALENTE |  |  | 30046 |  | 0.78 |  |  | 0.22 |  |  | 292 |  |  |  |  | 126.79 | [6 empty] | 1 |  |  | 255.65
TRATOR ESTEIRAS COM LÂMINA - CAT D8 OU EQUIVALENTE |  |  | 30001 |  | 0.91 |  |  | 0.09 |  |  | 774.1 |  |  |  |  | 302.57 | [6 empty] | 1 |  |  | 731.66
(A)Total: | [23 empty] | 5289.12
(B)Mão-de-Obra |  |  | Código Auxiliar |  | Eq. Salarial |  |  |  |  | Sal/Hora |  |  |  | Encargos(%) | [6 empty] | Consumo |  |  |  |  | Custo Horário
AJUDANTE |  |  | 20003 |  | 7.38 |  |  |  |  | 20.71 |  |  |  | 180.71 | [6 empty] | 3 |  |  |  |  | 62.13
ENCARREGADO DE SERVIÇO |  |  | 20002 |  | 12.14 |  |  |  |  | 24.08 |  |  |  | 98.4 | [6 empty] | 1 |  |  |  |  | 24.08
(B)Total: | [23 empty] | 86.21
(C)Itens de Incidência |  |  | Código Auxiliar |  | % |  |  |  |  | M. O. |  |  | Equip. |  |  | Mat. | [5 empty] | Custo
(C)Total: | [23 empty] | 0
Custo Horário da Execução (A) + (B) + (C) | [17 empty] | 5375.33
(D) Produção da Equipe | [17 empty] | 213.97
(E) Custo Unitário da Execução [(A) + (B) + (C)] / (D) | [17 empty] | 25.12
(F)Materiais | [5 empty] | Código Auxiliar |  |  | Unid. |  |  | Custo Unitário | [6 empty] | Consumo | [6 empty] | Custo Unitário
(F)Total: | [23 empty] | 0
(G)Serviços | [5 empty] | Código Auxiliar |  |  | Unid. |  |  | Custo Unitário | [6 empty] | Consumo | [6 empty] | Custo Unitário
(G)Total: | [23 empty] | 0
(H)Itens de Transporte |  | Código Auxiliar |  | Unid. |  |  | Fórmula |  |  |  |  | X1 |  |  | X2 |  | X3 |  |  | Custo |  |  |  | Consumo |  |  | Custo Unit.
(H)Total: | [23 empty] | 0
Custo Direto Total (E) + (F) + (G) + (H): | [23 empty] | 25.12
BDI: 33,65% | [23 empty] | 8.45
Preço unitário total: | [23 empty] | 33.57
Tabela de preços: 275 - TABELA DE TERRAPLENAGEM, PAVIMENTAÇÃO E OBRAS DE ARTE ESPECIAIS - OUT/24 - COM DESONERAÇÃO - T275 | [17 empty] | Data base: 01/10/2024
Serviço: 40047 ESCAV., CARGA E TRANSP. 1ª CATEG. C/ CARREGADEIRA P/ PEQUENOS MOVIMENTOS DE TERRA - (DT: 401 A 600M) | [17 empty] | Unidade: m3
(A)Equipamento |  |  | Código Auxiliar |  | Ut. Pr |  |  | Ut. Impr |  |  | Vl. Hr. Prod |  |  |  |  | Vl. Hr. Imp | [6 empty] | Consumo |  |  | Custo Horário
CAMINHÃO BASCULANTE 10 M3 - 15 T |  |  | 30037 |  | 0.83 |  |  | 0.17 |  |  | 303.18 |  |  |  |  | 81.95 | [6 empty] | 5 |  |  | 1327.8
CARREGADEIRA DE PNEUS CAT - 950 H OU EQUIVALENTE |  |  | 30007 |  | 1 |  |  | 0 |  |  | 446.92 |  |  |  |  | 215.96 | [6 empty] | 1 |  |  | 446.92
MOTONIVELADORA - CAT 120K OU EQUIVALENTE |  |  | 30046 |  | 0.14 |  |  | 0.86 |  |  | 292 |  |  |  |  | 126.79 | [6 empty] | 1 |  |  | 149.91
TRATOR ESTEIRAS COM LÂMINA - CAT D8 OU EQUIVALENTE |  |  | 30001 |  | 0.91 |  |  | 0.09 |  |  | 774.1 |  |  |  |  | 302.57 | [6 empty] | 1 |  |  | 731.66
(A)Total: | [23 empty] | 2656.29
(B)Mão-de-Obra |  |  | Código Auxiliar |  | Eq. Salarial |  |  |  |  | Sal/Hora |  |  |  | Encargos(%) | [6 empty] | Consumo |  |  |  |  | Custo Horário
AJUDANTE |  |  | 20003 |  | 7.38 |  |  |  |  | 20.71 |  |  |  | 180.71 | [6 empty] | 3 |  |  |  |  | 62.13
ENCARREGADO DE SERVIÇO |  |  | 20002 |  | 12.14 |  |  |  |  | 24.08 |  |  |  | 98.4 | [6 empty] | 1 |  |  |  |  | 24.08
(B)Total: | [23 empty] | 86.21
(C)Itens de Incidência |  |  | Código Auxiliar |  | % |  |  |  |  | M. O. |  |  | Equip. |  |  | Mat. | [5 empty] | Custo
(C)Total: | [23 empty] | 0
Custo Horário da Execução (A) + (B) + (C) | [17 empty] | 2742.5
(D) Produção da Equipe | [17 empty] | 213.97
(E) Custo Unitário da Execução [(A) + (B) + (C)] / (D) | [17 empty] | 12.81
(F)Materiais | [5 empty] | Código Auxiliar |  |  | Unid. |  |  | Custo Unitário | [6 empty] | Consumo | [6 empty] | Custo Unitário
(F)Total: | [23 empty] | 0
(G)Serviços | [5 empty] | Código Auxiliar |  |  | Unid. |  |  | Custo Unitário | [6 empty] | Consumo | [6 empty] | Custo Unitário
(G)Total: | [23 empty] | 0
(H)Itens de Transporte |  | Código Auxiliar |  | Unid. |  |  | Fórmula |  |  |  |  | X1 |  |  | X2 |  | X3 |  |  | Custo |  |  |  | Consumo |  |  | Custo Unit.
(H)Total: | [23 empty] | 0
Custo Direto Total (E) + (F) + (G) + (H): | [23 empty] | 12.81
BDI: 33,65% | [23 empty] | 4.31
Preço unitário total: | [23 empty] | 17.12
Tabela de preços: 275 - TABELA DE TERRAPLENAGEM, PAVIMENTAÇÃO E OBRAS DE ARTE ESPECIAIS - OUT/24 - COM DESONERAÇÃO - T275 | [17 empty] | Data base: 01/10/2024
Serviço: 40057 ESCAV., CARGA E TRANSP. 1ª CATEG. C/ CARREGADEIRA P/ PEQUENOS MOVIMENTOS DE TERRA - (DT: 5.001 A 10.000M) | [17 empty] | Unidade: m3
(A)Equipamento |  |  | Código Auxiliar |  | Ut. Pr |  |  | Ut. Impr |  |  | Vl. Hr. Prod |  |  |  |  | Vl. Hr. Imp | [6 empty] | Consumo |  |  | Custo Horário
CAMINHÃO BASCULANTE 10 M3 - 15 T |  |  | 30037 |  | 0.96 |  |  | 0.04 |  |  | 303.18 |  |  |  |  | 81.95 | [6 empty] | 18 |  |  | 5297.76
CARREGADEIRA DE PNEUS CAT - 950 H OU EQUIVALENTE |  |  | 30007 |  | 1 |  |  | 0 |  |  | 446.92 |  |  |  |  | 215.96 | [6 empty] | 1 |  |  | 446.92
MOTONIVELADORA - CAT 120K OU EQUIVALENTE |  |  | 30046 |  | 0.74 |  |  | 0.26 |  |  | 292 |  |  |  |  | 126.79 | [6 empty] | 2 |  |  | 498.08
TRATOR ESTEIRAS COM LÂMINA - CAT D8 OU EQUIVALENTE |  |  | 30001 |  | 0.91 |  |  | 0.09 |  |  | 774.1 |  |  |  |  | 302.57 | [6 empty] | 1 |  |  | 731.66
(A)Total: | [23 empty] | 6974.42
(B)Mão-de-Obra |  |  | Código Auxiliar |  | Eq. Salarial |  |  |  |  | Sal/Hora |  |  |  | Encargos(%) | [6 empty] | Consumo |  |  |  |  | Custo Horário
AJUDANTE |  |  | 20003 |  | 7.38 |  |  |  |  | 20.71 |  |  |  | 180.71 | [6 empty] | 3 |  |  |  |  | 62.13
ENCARREGADO DE SERVIÇO |  |  | 20002 |  | 12.14 |  |  |  |  | 24.08 |  |  |  | 98.4 | [6 empty] | 1 |  |  |  |  | 24.08
(B)Total: | [23 empty] | 86.21
(C)Itens de Incidência |  |  | Código Auxiliar |  | % |  |  |  |  | M. O. |  |  | Equip. |  |  | Mat. | [5 empty] | Custo
(C)Total: | [23 empty] | 0
Custo Horário da Execução (A) + (B) + (C) | [17 empty] | 7060.63
(D) Produção da Equipe | [17 empty] | 213.97
(E) Custo Unitário da Execução [(A) + (B) + (C)] / (D) | [17 empty] | 32.99
(F)Materiais | [5 empty] | Código Auxiliar |  |  | Unid. |  |  | Custo Unitário | [6 empty] | Consumo | [6 empty] | Custo Unitário
(F)Total: | [23 empty] | 0
(G)Serviços | [5 empty] | Código Auxiliar |  |  | Unid. |  |  | Custo Unitário | [6 empty] | Consumo | [6 empty] | Custo Unitário
(G)Total: | [23 empty] | 0
(H)Itens de Transporte |  | Código Auxiliar |  | Unid. |  |  | Fórmula |  |  |  |  | X1 |  |  | X2 |  | X3 |  |  | Custo |  |  |  | Consumo |  |  | Custo Unit.
(H)Total: | [23 empty] | 0
Custo Direto Total (E) + (F) + (G) + (H): | [23 empty] | 32.99
BDI: 33,65% | [23 empty] | 11.1
Preço unitário total: | [23 empty] | 44.09
Tabela de preços: 275 - TABELA DE TERRAPLENAGEM, PAVIMENTAÇÃO E OBRAS DE ARTE ESPECIAIS - OUT/24 - COM DESONERAÇÃO - T275 | [17 empty] | Data base: 01/10/2024
Serviço: 40045 ESCAV., CARGA E TRANSP. 1ª CATEG. C/ CARREGADEIRA P/ PEQUENOS MOVIMENTOS DE TERRA - (DT: 51 A 200M) | [17 empty] | Unidade: m3
(A)Equipamento |  |  | Código Auxiliar |  | Ut. Pr |  |  | Ut. Impr |  |  | Vl. Hr. Prod |  |  |  |  | Vl. Hr. Imp | [6 empty] | Consumo |  |  | Custo Horário
CAMINHÃO BASCULANTE 10 M3 - 15 T |  |  | 30037 |  | 0.77 |  |  | 0.23 |  |  | 303.18 |  |  |  |  | 81.95 | [6 empty] | 4 |  |  | 1009.12
CARREGADEIRA DE PNEUS CAT - 950 H OU EQUIVALENTE |  |  | 30007 |  | 1 |  |  | 0 |  |  | 446.92 |  |  |  |  | 215.96 | [6 empty] | 1 |  |  | 446.92
MOTONIVELADORA - CAT 120K OU EQUIVALENTE |  |  | 30046 |  | 0.05 |  |  | 0.95 |  |  | 292 |  |  |  |  | 126.79 | [6 empty] | 1 |  |  | 135.05
TRATOR ESTEIRAS COM LÂMINA - CAT D8 OU EQUIVALENTE |  |  | 30001 |  | 0.91 |  |  | 0.09 |  |  | 774.1 |  |  |  |  | 302.57 | [6 empty] | 1 |  |  | 731.66
(A)Total: | [23 empty] | 2322.75
(B)Mão-de-Obra |  |  | Código Auxiliar |  | Eq. Salarial |  |  |  |  | Sal/Hora |  |  |  | Encargos(%) | [6 empty] | Consumo |  |  |  |  | Custo Horário
AJUDANTE |  |  | 20003 |  | 7.38 |  |  |  |  | 20.71 |  |  |  | 180.71 | [6 empty] | 3 |  |  |  |  | 62.13
ENCARREGADO DE SERVIÇO |  |  | 20002 |  | 12.14 |  |  |  |  | 24.08 |  |  |  | 98.4 | [6 empty] | 1 |  |  |  |  | 24.08
(B)Total: | [23 empty] | 86.21
(C)Itens de Incidência |  |  | Código Auxiliar |  | % |  |  |  |  | M. O. |  |  | Equip. |  |  | Mat. | [5 empty] | Custo
(C)Total: | [23 empty] | 0
Custo Horário da Execução (A) + (B) + (C) | [17 empty] | 2408.96
(D) Produção da Equipe | [17 empty] | 213.97
(E) Custo Unitário da Execução [(A) + (B) + (C)] / (D) | [17 empty] | 11.25
(F)Materiais | [5 empty] | Código Auxiliar |  |  | Unid. |  |  | Custo Unitário | [6 empty] | Consumo | [6 empty] | Custo Unitário
(F)Total: | [23 empty] | 0
(G)Serviços | [5 empty] | Código Auxiliar |  |  | Unid. |  |  | Custo Unitário | [6 empty] | Consumo | [6 empty] | Custo Unitário
(G)Total: | [23 empty] | 0
(H)Itens de Transporte |  | Código Auxiliar |  | Unid. |  |  | Fórmula |  |  |  |  | X1 |  |  | X2 |  | X3 |  |  | Custo |  |  |  | Consumo |  |  | Custo Unit.
(H)Total: | [23 empty] | 0
Custo Direto Total (E) + (F) + (G) + (H): | [23 empty] | 11.25
BDI: 33,65% | [23 empty] | 3.78
Preço unitário total: | [23 empty] | 15.03
Tabela de preços: 275 - TABELA DE TERRAPLENAGEM, PAVIMENTAÇÃO E OBRAS DE ARTE ESPECIAIS - OUT/24 - COM DESONERAÇÃO - T275 | [17 empty] | Data base: 01/10/2024
Serviço: 40048 ESCAV., CARGA E TRANSP. 1ª CATEG. C/ CARREGADEIRA P/ PEQUENOS MOVIMENTOS DE TERRA - (DT: 601 A 800M) | [17 empty] | Unidade: m3
(A)Equipamento |  |  | Código Auxiliar |  | Ut. Pr |  |  | Ut. Impr |  |  | Vl. Hr. Prod |  |  |  |  | Vl. Hr. Imp | [6 empty] | Consumo |  |  | Custo Horário
CAMINHÃO BASCULANTE 10 M3 - 15 T |  |  | 30037 |  | 0.95 |  |  | 0.05 |  |  | 303.18 |  |  |  |  | 81.95 | [6 empty] | 5 |  |  | 1460.55
CARREGADEIRA DE PNEUS CAT - 950 H OU EQUIVALENTE |  |  | 30007 |  | 1 |  |  | 0 |  |  | 446.92 |  |  |  |  | 215.96 | [6 empty] | 1 |  |  | 446.92
MOTONIVELADORA - CAT 120K OU EQUIVALENTE |  |  | 30046 |  | 0.19 |  |  | 0.81 |  |  | 292 |  |  |  |  | 126.79 | [6 empty] | 1 |  |  | 158.17
TRATOR ESTEIRAS COM LÂMINA - CAT D8 OU EQUIVALENTE |  |  | 30001 |  | 0.91 |  |  | 0.09 |  |  | 774.1 |  |  |  |  | 302.57 | [6 empty] | 1 |  |  | 731.66
(A)Total: | [23 empty] | 2797.3
(B)Mão-de-Obra |  |  | Código Auxiliar |  | Eq. Salarial |  |  |  |  | Sal/Hora |  |  |  | Encargos(%) | [6 empty] | Consumo |  |  |  |  | Custo Horário
AJUDANTE |  |  | 20003 |  | 7.38 |  |  |  |  | 20.71 |  |  |  | 180.71 | [6 empty] | 3 |  |  |  |  | 62.13
ENCARREGADO DE SERVIÇO |  |  | 20002 |  | 12.14 |  |  |  |  | 24.08 |  |  |  | 98.4 | [6 empty] | 1 |  |  |  |  | 24.08
(B)Total: | [23 empty] | 86.21
(C)Itens de Incidência |  |  | Código Auxiliar |  | % |  |  |  |  | M. O. |  |  | Equip. |  |  | Mat. | [5 empty] | Custo
(C)Total: | [23 empty] | 0
Custo Horário da Execução (A) + (B) + (C) | [17 empty] | 2883.51
(D) Produção da Equipe | [17 empty] | 213.97
(E) Custo Unitário da Execução [(A) + (B) + (C)] / (D) | [17 empty] | 13.47
(F)Materiais | [5 empty] | Código Auxiliar |  |  | Unid. |  |  | Custo Unitário | [6 empty] | Consumo | [6 empty] | Custo Unitário
(F)Total: | [23 empty] | 0
(G)Serviços | [5 empty] | Código Auxiliar |  |  | Unid. |  |  | Custo Unitário | [6 empty] | Consumo | [6 empty] | Custo Unitário
(G)Total: | [23 empty] | 0
(H)Itens de Transporte |  | Código Auxiliar |  | Unid. |  |  | Fórmula |  |  |  |  | X1 |  |  | X2 |  | X3 |  |  | Custo |  |  |  | Consumo |  |  | Custo Unit.
(H)Total: | [23 empty] | 0
Custo Direto Total (E) + (F) + (G) + (H): | [23 empty] | 13.47
BDI: 33,65% | [23 empty] | 4.53
Preço unitário total: | [23 empty] | 18
Tabela de preços: 275 - TABELA DE TERRAPLENAGEM, PAVIMENTAÇÃO E OBRAS DE ARTE ESPECIAIS - OUT/24 - COM DESONERAÇÃO - T275 | [17 empty] | Data base: 01/10/2024
Serviço: 40049 ESCAV., CARGA E TRANSP. 1ª CATEG. C/ CARREGADEIRA P/ PEQUENOS MOVIMENTOS DE TERRA - (DT: 801 A 1.000M) | [17 empty] | Unidade: m3
(A)Equipamento |  |  | Código Auxiliar |  | Ut. Pr |  |  | Ut. Impr |  |  | Vl. Hr. Prod |  |  |  |  | Vl. Hr. Imp | [6 empty] | Consumo |  |  | Custo Horário
CAMINHÃO BASCULANTE 10 M3 - 15 T |  |  | 30037 |  | 0.87 |  |  | 0.13 |  |  | 303.18 |  |  |  |  | 81.95 | [6 empty] | 6 |  |  | 1646.46
CARREGADEIRA DE PNEUS CAT - 950 H OU EQUIVALENTE |  |  | 30007 |  | 1 |  |  | 0 |  |  | 446.92 |  |  |  |  | 215.96 | [6 empty] | 1 |  |  | 446.92
MOTONIVELADORA - CAT 120K OU EQUIVALENTE |  |  | 30046 |  | 0.22 |  |  | 0.78 |  |  | 292 |  |  |  |  | 126.79 | [6 empty] | 1 |  |  | 163.13
TRATOR ESTEIRAS COM LÂMINA - CAT D8 OU EQUIVALENTE |  |  | 30001 |  | 0.91 |  |  | 0.09 |  |  | 774.1 |  |  |  |  | 302.57 | [6 empty] | 1 |  |  | 731.66
(A)Total: | [23 empty] | 2988.17
(B)Mão-de-Obra |  |  | Código Auxiliar |  | Eq. Salarial |  |  |  |  | Sal/Hora |  |  |  | Encargos(%) | [6 empty] | Consumo |  |  |  |  | Custo Horário
AJUDANTE |  |  | 20003 |  | 7.38 |  |  |  |  | 20.71 |  |  |  | 180.71 | [6 empty] | 3 |  |  |  |  | 62.13
ENCARREGADO DE SERVIÇO |  |  | 20002 |  | 12.14 |  |  |  |  | 24.08 |  |  |  | 98.4 | [6 empty] | 1 |  |  |  |  | 24.08
(B)Total: | [23 empty] | 86.21
(C)Itens de Incidência |  |  | Código Auxiliar |  | % |  |  |  |  | M. O. |  |  | Equip. |  |  | Mat. | [5 empty] | Custo
(C)Total: | [23 empty] | 0
Custo Horário da Execução (A) + (B) + (C) | [17 empty] | 3074.38
(D) Produção da Equipe | [17 empty] | 213.97
(E) Custo Unitário da Execução [(A) + (B) + (C)] / (D) | [17 empty] | 14.36
(F)Materiais | [5 empty] | Código Auxiliar |  |  | Unid. |  |  | Custo Unitário | [6 empty] | Consumo | [6 empty] | Custo Unitário
(F)Total: | [23 empty] | 0
(G)Serviços | [5 empty] | Código Auxiliar |  |  | Unid. |  |  | Custo Unitário | [6 empty] | Consumo | [6 empty] | Custo Unitário
(G)Total: | [23 empty] | 0
(H)Itens de Transporte |  | Código Auxiliar |  | Unid. |  |  | Fórmula |  |  |  |  | X1 |  |  | X2 |  | X3 |  |  | Custo |  |  |  | Consumo |  |  | Custo Unit.
(H)Total: | [23 empty] | 0
Custo Direto Total (E) + (F) + (G) + (H): | [23 empty] | 14.36
BDI: 33,65% | [23 empty] | 4.83
Preço unitário total: | [23 empty] | 19.19
Tabela de preços: 275 - TABELA DE TERRAPLENAGEM, PAVIMENTAÇÃO E OBRAS DE ARTE ESPECIAIS - OUT/24 - COM DESONERAÇÃO - T275 | [17 empty] | Data base: 01/10/2024
Serviço: 40065 ESCAV., CARGA E TRANSP. 2ª CATEG. C/ CARREGADEIRA P/ PEQUENOS MOVIMENTOS DE TERRA - (DT: 1.001 A 1.200M) | [17 empty] | Unidade: m3
(A)Equipamento |  |  | Código Auxiliar |  | Ut. Pr |  |  | Ut. Impr |  |  | Vl. Hr. Prod |  |  |  |  | Vl. Hr. Imp | [6 empty] | Consumo |  |  | Custo Horário
CAMINHÃO BASCULANTE 10 M3 - 15 T |  |  | 30037 |  | 0.86 |  |  | 0.14 |  |  | 303.18 |  |  |  |  | 81.95 | [6 empty] | 6 |  |  | 1633.2
CARREGADEIRA DE PNEUS CAT - 950 H OU EQUIVALENTE |  |  | 30007 |  | 1 |  |  | 0 |  |  | 446.92 |  |  |  |  | 215.96 | [6 empty] | 1 |  |  | 446.92
MOTONIVELADORA - CAT 120K OU EQUIVALENTE |  |  | 30046 |  | 0.26 |  |  | 0.74 |  |  | 292 |  |  |  |  | 126.79 | [6 empty] | 1 |  |  | 169.74
TRATOR ESTEIRAS COM ESCARIFICADOR - CAT D8 OU EQUIVALENTE |  |  | 30002 |  | 0.62 |  |  | 0.38 |  |  | 781.19 |  |  |  |  | 306.12 | [6 empty] | 1 |  |  | 600.65
TRATOR ESTEIRAS COM LÂMINA - CAT D8 OU EQUIVALENTE |  |  | 30001 |  | 0.91 |  |  | 0.09 |  |  | 774.1 |  |  |  |  | 302.57 | [6 empty] | 1 |  |  | 731.66
(A)Total: | [23 empty] | 3582.17
(B)Mão-de-Obra |  |  | Código Auxiliar |  | Eq. Salarial |  |  |  |  | Sal/Hora |  |  |  | Encargos(%) | [6 empty] | Consumo |  |  |  |  | Custo Horário
AJUDANTE |  |  | 20003 |  | 7.38 |  |  |  |  | 20.71 |  |  |  | 180.71 | [6 empty] | 3 |  |  |  |  | 62.13
ENCARREGADO DE SERVIÇO |  |  | 20002 |  | 12.14 |  |  |  |  | 24.08 |  |  |  | 98.4 | [6 empty] | 1 |  |  |  |  | 24.08
(B)Total: | [23 empty] | 86.21
(C)Itens de Incidência |  |  | Código Auxiliar |  | % |  |  |  |  | M. O. |  |  | Equip. |  |  | Mat. | [5 empty] | Custo
(C)Total: | [23 empty] | 0
Custo Horário da Execução (A) + (B) + (C) | [17 empty] | 3668.38
(D) Produção da Equipe | [17 empty] | 161.68
(E) Custo Unitário da Execução [(A) + (B) + (C)] / (D) | [17 empty] | 22.68
(F)Materiais | [5 empty] | Código Auxiliar |  |  | Unid. |  |  | Custo Unitário | [6 empty] | Consumo | [6 empty] | Custo Unitário
(F)Total: | [23 empty] | 0
(G)Serviços | [5 empty] | Código Auxiliar |  |  | Unid. |  |  | Custo Unitário | [6 empty] | Consumo | [6 empty] | Custo Unitário
(G)Total: | [23 empty] | 0
(H)Itens de Transporte |  | Código Auxiliar |  | Unid. |  |  | Fórmula |  |  |  |  | X1 |  |  | X2 |  | X3 |  |  | Custo |  |  |  | Consumo |  |  | Custo Unit.
(H)Total: | [23 empty] | 0
Custo Direto Total (E) + (F) + (G) + (H): | [23 empty] | 22.68
BDI: 33,65% | [23 empty] | 7.63
Preço unitário total: | [23 empty] | 30.31
Tabela de preços: 275 - TABELA DE TERRAPLENAGEM, PAVIMENTAÇÃO E OBRAS DE ARTE ESPECIAIS - OUT/24 - COM DESONERAÇÃO - T275 | [17 empty] | Data base: 01/10/2024
Serviço: 40066 ESCAV., CARGA E TRANSP. 2ª CATEG. C/ CARREGADEIRA P/ PEQUENOS MOVIMENTOS DE TERRA - (DT: 1.201 A 1.400M) | [17 empty] | Unidade: m3
(A)Equipamento |  |  | Código Auxiliar |  | Ut. Pr |  |  | Ut. Impr |  |  | Vl. Hr. Prod |  |  |  |  | Vl. Hr. Imp | [6 empty] | Consumo |  |  | Custo Horário
CAMINHÃO BASCULANTE 10 M3 - 15 T |  |  | 30037 |  | 0.92 |  |  | 0.08 |  |  | 303.18 |  |  |  |  | 81.95 | [6 empty] | 6 |  |  | 1712.82
CARREGADEIRA DE PNEUS CAT - 950 H OU EQUIVALENTE |  |  | 30007 |  | 1 |  |  | 0 |  |  | 446.92 |  |  |  |  | 215.96 | [6 empty] | 1 |  |  | 446.92
MOTONIVELADORA - CAT 120K OU EQUIVALENTE |  |  | 30046 |  | 0.3 |  |  | 0.7 |  |  | 292 |  |  |  |  | 126.79 | [6 empty] | 1 |  |  | 176.35
TRATOR ESTEIRAS COM ESCARIFICADOR - CAT D8 OU EQUIVALENTE |  |  | 30002 |  | 0.62 |  |  | 0.38 |  |  | 781.19 |  |  |  |  | 306.12 | [6 empty] | 1 |  |  | 600.65
TRATOR ESTEIRAS COM LÂMINA - CAT D8 OU EQUIVALENTE |  |  | 30001 |  | 0.91 |  |  | 0.09 |  |  | 774.1 |  |  |  |  | 302.57 | [6 empty] | 1 |  |  | 731.66
(A)Total: | [23 empty] | 3668.4
(B)Mão-de-Obra |  |  | Código Auxiliar |  | Eq. Salarial |  |  |  |  | Sal/Hora |  |  |  | Encargos(%) | [6 empty] | Consumo |  |  |  |  | Custo Horário
AJUDANTE |  |  | 20003 |  | 7.38 |  |  |  |  | 20.71 |  |  |  | 180.71 | [6 empty] | 3 |  |  |  |  | 62.13
ENCARREGADO DE SERVIÇO |  |  | 20002 |  | 12.14 |  |  |  |  | 24.08 |  |  |  | 98.4 | [6 empty] | 1 |  |  |  |  | 24.08
(B)Total: | [23 empty] | 86.21
(C)Itens de Incidência |  |  | Código Auxiliar |  | % |  |  |  |  | M. O. |  |  | Equip. |  |  | Mat. | [5 empty] | Custo
(C)Total: | [23 empty] | 0
Custo Horário da Execução (A) + (B) + (C) | [17 empty] | 3754.61
(D) Produção da Equipe | [17 empty] | 161.68
(E) Custo Unitário da Execução [(A) + (B) + (C)] / (D) | [17 empty] | 23.22
(F)Materiais | [5 empty] | Código Auxiliar |  |  | Unid. |  |  | Custo Unitário | [6 empty] | Consumo | [6 empty] | Custo Unitário
(F)Total: | [23 empty] | 0
(G)Serviços | [5 empty] | Código Auxiliar |  |  | Unid. |  |  | Custo Unitário | [6 empty] | Consumo | [6 empty] | Custo Unitário
(G)Total: | [23 empty] | 0
(H)Itens de Transporte |  | Código Auxiliar |  | Unid. |  |  | Fórmula |  |  |  |  | X1 |  |  | X2 |  | X3 |  |  | Custo |  |  |  | Consumo |  |  | Custo Unit.
(H)Total: | [23 empty] | 0
Custo Direto Total (E) + (F) + (G) + (H): | [23 empty] | 23.22
BDI: 33,65% | [23 empty] | 7.81
Preço unitário total: | [23 empty] | 31.03
Tabela de preços: 275 - TABELA DE TERRAPLENAGEM, PAVIMENTAÇÃO E OBRAS DE ARTE ESPECIAIS - OUT/24 - COM DESONERAÇÃO - T275 | [17 empty] | Data base: 01/10/2024
Serviço: 40067 ESCAV., CARGA E TRANSP. 2ª CATEG. C/ CARREGADEIRA P/ PEQUENOS MOVIMENTOS DE TERRA - (DT: 1.401 A 1.600M) | [17 empty] | Unidade: m3
(A)Equipamento |  |  | Código Auxiliar |  | Ut. Pr |  |  | Ut. Impr |  |  | Vl. Hr. Prod |  |  |  |  | Vl. Hr. Imp | [6 empty] | Consumo |  |  | Custo Horário
CAMINHÃO BASCULANTE 10 M3 - 15 T |  |  | 30037 |  | 0.98 |  |  | 0.02 |  |  | 303.18 |  |  |  |  | 81.95 | [6 empty] | 6 |  |  | 1792.44
CARREGADEIRA DE PNEUS CAT - 950 H OU EQUIVALENTE |  |  | 30007 |  | 1 |  |  | 0 |  |  | 446.92 |  |  |  |  | 215.96 | [6 empty] | 1 |  |  | 446.92
MOTONIVELADORA - CAT 120K OU EQUIVALENTE |  |  | 30046 |  | 0.32 |  |  | 0.68 |  |  | 292 |  |  |  |  | 126.79 | [6 empty] | 1 |  |  | 179.65
TRATOR ESTEIRAS COM ESCARIFICADOR - CAT D8 OU EQUIVALENTE |  |  | 30002 |  | 0.62 |  |  | 0.38 |  |  | 781.19 |  |  |  |  | 306.12 | [6 empty] | 1 |  |  | 600.65
TRATOR ESTEIRAS COM LÂMINA - CAT D8 OU EQUIVALENTE |  |  | 30001 |  | 0.91 |  |  | 0.09 |  |  | 774.1 |  |  |  |  | 302.57 | [6 empty] | 1 |  |  | 731.66
(A)Total: | [23 empty] | 3751.32
(B)Mão-de-Obra |  |  | Código Auxiliar |  | Eq. Salarial |  |  |  |  | Sal/Hora |  |  |  | Encargos(%) | [6 empty] | Consumo |  |  |  |  | Custo Horário
AJUDANTE |  |  | 20003 |  | 7.38 |  |  |  |  | 20.71 |  |  |  | 180.71 | [6 empty] | 3 |  |  |  |  | 62.13
ENCARREGADO DE SERVIÇO |  |  | 20002 |  | 12.14 |  |  |  |  | 24.08 |  |  |  | 98.4 | [6 empty] | 1 |  |  |  |  | 24.08
(B)Total: | [23 empty] | 86.21
(C)Itens de Incidência |  |  | Código Auxiliar |  | % |  |  |  |  | M. O. |  |  | Equip. |  |  | Mat. | [5 empty] | Custo
(C)Total: | [23 empty] | 0
Custo Horário da Execução (A) + (B) + (C) | [17 empty] | 3837.53
(D) Produção da Equipe | [17 empty] | 161.68
(E) Custo Unitário da Execução [(A) + (B) + (C)] / (D) | [17 empty] | 23.73
(F)Materiais | [5 empty] | Código Auxiliar |  |  | Unid. |  |  | Custo Unitário | [6 empty] | Consumo | [6 empty] | Custo Unitário
(F)Total: | [23 empty] | 0
(G)Serviços | [5 empty] | Código Auxiliar |  |  | Unid. |  |  | Custo Unitário | [6 empty] | Consumo | [6 empty] | Custo Unitário
(G)Total: | [23 empty] | 0
(H)Itens de Transporte |  | Código Auxiliar |  | Unid. |  |  | Fórmula |  |  |  |  | X1 |  |  | X2 |  | X3 |  |  | Custo |  |  |  | Consumo |  |  | Custo Unit.
(H)Total: | [23 empty] | 0
Custo Direto Total (E) + (F) + (G) + (H): | [23 empty] | 23.73
BDI: 33,65% | [23 empty] | 7.98
Preço unitário total: | [23 empty] | 31.71
Tabela de preços: 275 - TABELA DE TERRAPLENAGEM, PAVIMENTAÇÃO E OBRAS DE ARTE ESPECIAIS - OUT/24 - COM DESONERAÇÃO - T275 | [17 empty] | Data base: 01/10/2024
Serviço: 40068 ESCAV., CARGA E TRANSP. 2ª CATEG. C/ CARREGADEIRA P/ PEQUENOS MOVIMENTOS DE TERRA - (DT: 1.601 A 1.800M) | [17 empty] | Unidade: m3
(A)Equipamento |  |  | Código Auxiliar |  | Ut. Pr |  |  | Ut. Impr |  |  | Vl. Hr. Prod |  |  |  |  | Vl. Hr. Imp | [6 empty] | Consumo |  |  | Custo Horário
CAMINHÃO BASCULANTE 10 M3 - 15 T |  |  | 30037 |  | 0.87 |  |  | 0.13 |  |  | 303.18 |  |  |  |  | 81.95 | [6 empty] | 7 |  |  | 1920.87
CARREGADEIRA DE PNEUS CAT - 950 H OU EQUIVALENTE |  |  | 30007 |  | 1 |  |  | 0 |  |  | 446.92 |  |  |  |  | 215.96 | [6 empty] | 1 |  |  | 446.92
MOTONIVELADORA - CAT 120K OU EQUIVALENTE |  |  | 30046 |  | 0.36 |  |  | 0.64 |  |  | 292 |  |  |  |  | 126.79 | [6 empty] | 1 |  |  | 186.26
TRATOR ESTEIRAS COM ESCARIFICADOR - CAT D8 OU EQUIVALENTE |  |  | 30002 |  | 0.62 |  |  | 0.38 |  |  | 781.19 |  |  |  |  | 306.12 | [6 empty] | 1 |  |  | 600.65
TRATOR ESTEIRAS COM LÂMINA - CAT D8 OU EQUIVALENTE |  |  | 30001 |  | 0.91 |  |  | 0.09 |  |  | 774.1 |  |  |  |  | 302.57 | [6 empty] | 1 |  |  | 731.66
(A)Total: | [23 empty] | 3886.36
(B)Mão-de-Obra |  |  | Código Auxiliar |  | Eq. Salarial |  |  |  |  | Sal/Hora |  |  |  | Encargos(%) | [6 empty] | Consumo |  |  |  |  | Custo Horário
AJUDANTE |  |  | 20003 |  | 7.38 |  |  |  |  | 20.71 |  |  |  | 180.71 | [6 empty] | 3 |  |  |  |  | 62.13
ENCARREGADO DE SERVIÇO |  |  | 20002 |  | 12.14 |  |  |  |  | 24.08 |  |  |  | 98.4 | [6 empty] | 1 |  |  |  |  | 24.08
(B)Total: | [23 empty] | 86.21
(C)Itens de Incidência |  |  | Código Auxiliar |  | % |  |  |  |  | M. O. |  |  | Equip. |  |  | Mat. | [5 empty] | Custo
(C)Total: | [23 empty] | 0
Custo Horário da Execução (A) + (B) + (C) | [17 empty] | 3972.57
(D) Produção da Equipe | [17 empty] | 161.68
(E) Custo Unitário da Execução [(A) + (B) + (C)] / (D) | [17 empty] | 24.57
(F)Materiais | [5 empty] | Código Auxiliar |  |  | Unid. |  |  | Custo Unitário | [6 empty] | Consumo | [6 empty] | Custo Unitário
(F)Total: | [23 empty] | 0
(G)Serviços | [5 empty] | Código Auxiliar |  |  | Unid. |  |  | Custo Unitário | [6 empty] | Consumo | [6 empty] | Custo Unitário
(G)Total: | [23 empty] | 0
(H)Itens de Transporte |  | Código Auxiliar |  | Unid. |  |  | Fórmula |  |  |  |  | X1 |  |  | X2 |  | X3 |  |  | Custo |  |  |  | Consumo |  |  | Custo Unit.
(H)Total: | [23 empty] | 0
Custo Direto Total (E) + (F) + (G) + (H): | [23 empty] | 24.57
BDI: 33,65% | [23 empty] | 8.26
Preço unitário total: | [23 empty] | 32.83
Tabela de preços: 275 - TABELA DE TERRAPLENAGEM, PAVIMENTAÇÃO E OBRAS DE ARTE ESPECIAIS - OUT/24 - COM DESONERAÇÃO - T275 | [17 empty] | Data base: 01/10/2024
Serviço: 40069 ESCAV., CARGA E TRANSP. 2ª CATEG. C/ CARREGADEIRA P/ PEQUENOS MOVIMENTOS DE TERRA - (DT: 1.801 A 2.000M) | [17 empty] | Unidade: m3
(A)Equipamento |  |  | Código Auxiliar |  | Ut. Pr |  |  | Ut. Impr |  |  | Vl. Hr. Prod |  |  |  |  | Vl. Hr. Imp | [6 empty] | Consumo |  |  | Custo Horário
CAMINHÃO BASCULANTE 10 M3 - 15 T |  |  | 30037 |  | 0.95 |  |  | 0.05 |  |  | 303.18 |  |  |  |  | 81.95 | [6 empty] | 7 |  |  | 2044.77
CARREGADEIRA DE PNEUS CAT - 950 H OU EQUIVALENTE |  |  | 30007 |  | 1 |  |  | 0 |  |  | 446.92 |  |  |  |  | 215.96 | [6 empty] | 1 |  |  | 446.92
MOTONIVELADORA - CAT 120K OU EQUIVALENTE |  |  | 30046 |  | 0.41 |  |  | 0.59 |  |  | 292 |  |  |  |  | 126.79 | [6 empty] | 1 |  |  | 194.52
TRATOR ESTEIRAS COM ESCARIFICADOR - CAT D8 OU EQUIVALENTE |  |  | 30002 |  | 0.62 |  |  | 0.38 |  |  | 781.19 |  |  |  |  | 306.12 | [6 empty] | 1 |  |  | 600.65
TRATOR ESTEIRAS COM LÂMINA - CAT D8 OU EQUIVALENTE |  |  | 30001 |  | 0.91 |  |  | 0.09 |  |  | 774.1 |  |  |  |  | 302.57 | [6 empty] | 1 |  |  | 731.66
(A)Total: | [23 empty] | 4018.52
(B)Mão-de-Obra |  |  | Código Auxiliar |  | Eq. Salarial |  |  |  |  | Sal/Hora |  |  |  | Encargos(%) | [6 empty] | Consumo |  |  |  |  | Custo Horário
AJUDANTE |  |  | 20003 |  | 7.38 |  |  |  |  | 20.71 |  |  |  | 180.71 | [6 empty] | 3 |  |  |  |  | 62.13
ENCARREGADO DE SERVIÇO |  |  | 20002 |  | 12.14 |  |  |  |  | 24.08 |  |  |  | 98.4 | [6 empty] | 1 |  |  |  |  | 24.08
(B)Total: | [23 empty] | 86.21
(C)Itens de Incidência |  |  | Código Auxiliar |  | % |  |  |  |  | M. O. |  |  | Equip. |  |  | Mat. | [5 empty] | Custo
(C)Total: | [23 empty] | 0
Custo Horário da Execução (A) + (B) + (C) | [17 empty] | 4104.73
(D) Produção da Equipe | [17 empty] | 161.68
(E) Custo Unitário da Execução [(A) + (B) + (C)] / (D) | [17 empty] | 25.38
(F)Materiais | [5 empty] | Código Auxiliar |  |  | Unid. |  |  | Custo Unitário | [6 empty] | Consumo | [6 empty] | Custo Unitário
(F)Total: | [23 empty] | 0
(G)Serviços | [5 empty] | Código Auxiliar |  |  | Unid. |  |  | Custo Unitário | [6 empty] | Consumo | [6 empty] | Custo Unitário
(G)Total: | [23 empty] | 0
(H)Itens de Transporte |  | Código Auxiliar |  | Unid. |  |  | Fórmula |  |  |  |  | X1 |  |  | X2 |  | X3 |  |  | Custo |  |  |  | Consumo |  |  | Custo Unit.
(H)Total: | [23 empty] | 0
Custo Direto Total (E) + (F) + (G) + (H): | [23 empty] | 25.38
BDI: 33,65% | [23 empty] | 8.54
Preço unitário total: | [23 empty] | 33.92
Tabela de preços: 275 - TABELA DE TERRAPLENAGEM, PAVIMENTAÇÃO E OBRAS DE ARTE ESPECIAIS - OUT/24 - COM DESONERAÇÃO - T275 | [17 empty] | Data base: 01/10/2024
Serviço: 40070 ESCAV., CARGA E TRANSP. 2ª CATEG. C/ CARREGADEIRA P/ PEQUENOS MOVIMENTOS DE TERRA - (DT: 2.001 A 3.000M) | [17 empty] | Unidade: m3
(A)Equipamento |  |  | Código Auxiliar |  | Ut. Pr |  |  | Ut. Impr |  |  | Vl. Hr. Prod |  |  |  |  | Vl. Hr. Imp | [6 empty] | Consumo |  |  | Custo Horário
CAMINHÃO BASCULANTE 10 M3 - 15 T |  |  | 30037 |  | 0.98 |  |  | 0.02 |  |  | 303.18 |  |  |  |  | 81.95 | [6 empty] | 8 |  |  | 2389.92
CARREGADEIRA DE PNEUS CAT - 950 H OU EQUIVALENTE |  |  | 30007 |  | 1 |  |  | 0 |  |  | 446.92 |  |  |  |  | 215.96 | [6 empty] | 1 |  |  | 446.92
MOTONIVELADORA - CAT 120K OU EQUIVALENTE |  |  | 30046 |  | 0.52 |  |  | 0.48 |  |  | 292 |  |  |  |  | 126.79 | [6 empty] | 1 |  |  | 212.69
TRATOR ESTEIRAS COM ESCARIFICADOR - CAT D8 OU EQUIVALENTE |  |  | 30002 |  | 0.62 |  |  | 0.38 |  |  | 781.19 |  |  |  |  | 306.12 | [6 empty] | 1 |  |  | 600.65
TRATOR ESTEIRAS COM LÂMINA - CAT D8 OU EQUIVALENTE |  |  | 30001 |  | 0.91 |  |  | 0.09 |  |  | 774.1 |  |  |  |  | 302.57 | [6 empty] | 1 |  |  | 731.66
(A)Total: | [23 empty] | 4381.84
(B)Mão-de-Obra |  |  | Código Auxiliar |  | Eq. Salarial |  |  |  |  | Sal/Hora |  |  |  | Encargos(%) | [6 empty] | Consumo |  |  |  |  | Custo Horário
AJUDANTE |  |  | 20003 |  | 7.38 |  |  |  |  | 20.71 |  |  |  | 180.71 | [6 empty] | 3 |  |  |  |  | 62.13
ENCARREGADO DE SERVIÇO |  |  | 20002 |  | 12.14 |  |  |  |  | 24.08 |  |  |  | 98.4 | [6 empty] | 1 |  |  |  |  | 24.08
(B)Total: | [23 empty] | 86.21
(C)Itens de Incidência |  |  | Código Auxiliar |  | % |  |  |  |  | M. O. |  |  | Equip. |  |  | Mat. | [5 empty] | Custo
(C)Total: | [23 empty] | 0
Custo Horário da Execução (A) + (B) + (C) | [17 empty] | 4468.05
(D) Produção da Equipe | [17 empty] | 161.68
(E) Custo Unitário da Execução [(A) + (B) + (C)] / (D) | [17 empty] | 27.63
(F)Materiais | [5 empty] | Código Auxiliar |  |  | Unid. |  |  | Custo Unitário | [6 empty] | Consumo | [6 empty] | Custo Unitário
(F)Total: | [23 empty] | 0
(G)Serviços | [5 empty] | Código Auxiliar |  |  | Unid. |  |  | Custo Unitário | [6 empty] | Consumo | [6 empty] | Custo Unitário
(G)Total: | [23 empty] | 0
(H)Itens de Transporte |  | Código Auxiliar |  | Unid. |  |  | Fórmula |  |  |  |  | X1 |  |  | X2 |  | X3 |  |  | Custo |  |  |  | Consumo |  |  | Custo Unit.
(H)Total: | [23 empty] | 0
Custo Direto Total (E) + (F) + (G) + (H): | [23 empty] | 27.63
BDI: 33,65% | [23 empty] | 9.29
Preço unitário total: | [23 empty] | 36.92
Tabela de preços: 275 - TABELA DE TERRAPLENAGEM, PAVIMENTAÇÃO E OBRAS DE ARTE ESPECIAIS - OUT/24 - COM DESONERAÇÃO - T275 | [17 empty] | Data base: 01/10/2024
Serviço: 40061 ESCAV., CARGA E TRANSP. 2ª CATEG. C/ CARREGADEIRA P/ PEQUENOS MOVIMENTOS DE TERRA - (DT: 201 A 400M) | [17 empty] | Unidade: m3
(A)Equipamento |  |  | Código Auxiliar |  | Ut. Pr |  |  | Ut. Impr |  |  | Vl. Hr. Prod |  |  |  |  | Vl. Hr. Imp | [6 empty] | Consumo |  |  | Custo Horário
CAMINHÃO BASCULANTE 10 M3 - 15 T |  |  | 30037 |  | 0.84 |  |  | 0.16 |  |  | 303.18 |  |  |  |  | 81.95 | [6 empty] | 4 |  |  | 1071.12
CARREGADEIRA DE PNEUS CAT - 950 H OU EQUIVALENTE |  |  | 30007 |  | 1 |  |  | 0 |  |  | 446.92 |  |  |  |  | 215.96 | [6 empty] | 1 |  |  | 446.92
MOTONIVELADORA - CAT 120K OU EQUIVALENTE |  |  | 30046 |  | 0.12 |  |  | 0.88 |  |  | 292 |  |  |  |  | 126.79 | [6 empty] | 1 |  |  | 146.61
TRATOR ESTEIRAS COM ESCARIFICADOR - CAT D8 OU EQUIVALENTE |  |  | 30002 |  | 0.62 |  |  | 0.38 |  |  | 781.19 |  |  |  |  | 306.12 | [6 empty] | 1 |  |  | 600.65
TRATOR ESTEIRAS COM LÂMINA - CAT D8 OU EQUIVALENTE |  |  | 30001 |  | 0.91 |  |  | 0.09 |  |  | 774.1 |  |  |  |  | 302.57 | [6 empty] | 1 |  |  | 731.66
(A)Total: | [23 empty] | 2996.96
(B)Mão-de-Obra |  |  | Código Auxiliar |  | Eq. Salarial |  |  |  |  | Sal/Hora |  |  |  | Encargos(%) | [6 empty] | Consumo |  |  |  |  | Custo Horário
AJUDANTE |  |  | 20003 |  | 7.38 |  |  |  |  | 20.71 |  |  |  | 180.71 | [6 empty] | 3 |  |  |  |  | 62.13
ENCARREGADO DE SERVIÇO |  |  | 20002 |  | 12.14 |  |  |  |  | 24.08 |  |  |  | 98.4 | [6 empty] | 1 |  |  |  |  | 24.08
(B)Total: | [23 empty] | 86.21
(C)Itens de Incidência |  |  | Código Auxiliar |  | % |  |  |  |  | M. O. |  |  | Equip. |  |  | Mat. | [5 empty] | Custo
(C)Total: | [23 empty] | 0
Custo Horário da Execução (A) + (B) + (C) | [17 empty] | 3083.17
(D) Produção da Equipe | [17 empty] | 161.68
(E) Custo Unitário da Execução [(A) + (B) + (C)] / (D) | [17 empty] | 19.06
(F)Materiais | [5 empty] | Código Auxiliar |  |  | Unid. |  |  | Custo Unitário | [6 empty] | Consumo | [6 empty] | Custo Unitário
(F)Total: | [23 empty] | 0
(G)Serviços | [5 empty] | Código Auxiliar |  |  | Unid. |  |  | Custo Unitário | [6 empty] | Consumo | [6 empty] | Custo Unitário
(G)Total: | [23 empty] | 0
(H)Itens de Transporte |  | Código Auxiliar |  | Unid. |  |  | Fórmula |  |  |  |  | X1 |  |  | X2 |  | X3 |  |  | Custo |  |  |  | Consumo |  |  | Custo Unit.
(H)Total: | [23 empty] | 0
Custo Direto Total (E) + (F) + (G) + (H): | [23 empty] | 19.06
BDI: 33,65% | [23 empty] | 6.41
Preço unitário total: | [23 empty] | 25.47
Tabela de preços: 275 - TABELA DE TERRAPLENAGEM, PAVIMENTAÇÃO E OBRAS DE ARTE ESPECIAIS - OUT/24 - COM DESONERAÇÃO - T275 | [17 empty] | Data base: 01/10/2024
Serviço: 40071 ESCAV., CARGA E TRANSP. 2ª CATEG. C/ CARREGADEIRA P/ PEQUENOS MOVIMENTOS DE TERRA - (DT: 3.001 A 5.000M) | [17 empty] | Unidade: m3
(A)Equipamento |  |  | Código Auxiliar |  | Ut. Pr |  |  | Ut. Impr |  |  | Vl. Hr. Prod |  |  |  |  | Vl. Hr. Imp | [6 empty] | Consumo |  |  | Custo Horário
CAMINHÃO BASCULANTE 10 M3 - 15 T |  |  | 30037 |  | 0.96 |  |  | 0.04 |  |  | 303.18 |  |  |  |  | 81.95 | [6 empty] | 12 |  |  | 3531.84
CARREGADEIRA DE PNEUS CAT - 950 H OU EQUIVALENTE |  |  | 30007 |  | 1 |  |  | 0 |  |  | 446.92 |  |  |  |  | 215.96 | [6 empty] | 1 |  |  | 446.92
MOTONIVELADORA - CAT 120K OU EQUIVALENTE |  |  | 30046 |  | 0.79 |  |  | 0.21 |  |  | 292 |  |  |  |  | 126.79 | [6 empty] | 1 |  |  | 257.3
TRATOR ESTEIRAS COM ESCARIFICADOR - CAT D8 OU EQUIVALENTE |  |  | 30002 |  | 0.62 |  |  | 0.38 |  |  | 781.19 |  |  |  |  | 306.12 | [6 empty] | 1 |  |  | 600.65
TRATOR ESTEIRAS COM LÂMINA - CAT D8 OU EQUIVALENTE |  |  | 30001 |  | 0.91 |  |  | 0.09 |  |  | 774.1 |  |  |  |  | 302.57 | [6 empty] | 1 |  |  | 731.66
(A)Total: | [23 empty] | 5568.37
(B)Mão-de-Obra |  |  | Código Auxiliar |  | Eq. Salarial |  |  |  |  | Sal/Hora |  |  |  | Encargos(%) | [6 empty] | Consumo |  |  |  |  | Custo Horário
AJUDANTE |  |  | 20003 |  | 7.38 |  |  |  |  | 20.71 |  |  |  | 180.71 | [6 empty] | 3 |  |  |  |  | 62.13
ENCARREGADO DE SERVIÇO |  |  | 20002 |  | 12.14 |  |  |  |  | 24.08 |  |  |  | 98.4 | [6 empty] | 1 |  |  |  |  | 24.08
(B)Total: | [23 empty] | 86.21
(C)Itens de Incidência |  |  | Código Auxiliar |  | % |  |  |  |  | M. O. |  |  | Equip. |  |  | Mat. | [5 empty] | Custo
(C)Total: | [23 empty] | 0
Custo Horário da Execução (A) + (B) + (C) | [17 empty] | 5654.58
(D) Produção da Equipe | [17 empty] | 161.68
(E) Custo Unitário da Execução [(A) + (B) + (C)] / (D) | [17 empty] | 34.97
(F)Materiais | [5 empty] | Código Auxiliar |  |  | Unid. |  |  | Custo Unitário | [6 empty] | Consumo | [6 empty] | Custo Unitário
(F)Total: | [23 empty] | 0
(G)Serviços | [5 empty] | Código Auxiliar |  |  | Unid. |  |  | Custo Unitário | [6 empty] | Consumo | [6 empty] | Custo Unitário
(G)Total: | [23 empty] | 0
(H)Itens de Transporte |  | Código Auxiliar |  | Unid. |  |  | Fórmula |  |  |  |  | X1 |  |  | X2 |  | X3 |  |  | Custo |  |  |  | Consumo |  |  | Custo Unit.
(H)Total: | [23 empty] | 0
Custo Direto Total (E) + (F) + (G) + (H): | [23 empty] | 34.97
BDI: 33,65% | [23 empty] | 11.76
Preço unitário total: | [23 empty] | 46.73
Tabela de preços: 275 - TABELA DE TERRAPLENAGEM, PAVIMENTAÇÃO E OBRAS DE ARTE ESPECIAIS - OUT/24 - COM DESONERAÇÃO - T275 | [17 empty] | Data base: 01/10/2024
Serviço: 40062 ESCAV., CARGA E TRANSP. 2ª CATEG. C/ CARREGADEIRA P/ PEQUENOS MOVIMENTOS DE TERRA - (DT: 401 A 600M) | [17 empty] | Unidade: m3
(A)Equipamento |  |  | Código Auxiliar |  | Ut. Pr |  |  | Ut. Impr |  |  | Vl. Hr. Prod |  |  |  |  | Vl. Hr. Imp | [6 empty] | Consumo |  |  | Custo Horário
CAMINHÃO BASCULANTE 10 M3 - 15 T |  |  | 30037 |  | 0.94 |  |  | 0.06 |  |  | 303.18 |  |  |  |  | 81.95 | [6 empty] | 4 |  |  | 1159.56
CARREGADEIRA DE PNEUS CAT - 950 H OU EQUIVALENTE |  |  | 30007 |  | 1 |  |  | 0 |  |  | 446.92 |  |  |  |  | 215.96 | [6 empty] | 1 |  |  | 446.92
MOTONIVELADORA - CAT 120K OU EQUIVALENTE |  |  | 30046 |  | 0.14 |  |  | 0.86 |  |  | 292 |  |  |  |  | 126.79 | [6 empty] | 1 |  |  | 149.91
TRATOR ESTEIRAS COM ESCARIFICADOR - CAT D8 OU EQUIVALENTE |  |  | 30002 |  | 0.62 |  |  | 0.38 |  |  | 781.19 |  |  |  |  | 306.12 | [6 empty] | 1 |  |  | 600.65
TRATOR ESTEIRAS COM LÂMINA - CAT D8 OU EQUIVALENTE |  |  | 30001 |  | 0.91 |  |  | 0.09 |  |  | 774.1 |  |  |  |  | 302.57 | [6 empty] | 1 |  |  | 731.66
(A)Total: | [23 empty] | 3088.7
(B)Mão-de-Obra |  |  | Código Auxiliar |  | Eq. Salarial |  |  |  |  | Sal/Hora |  |  |  | Encargos(%) | [6 empty] | Consumo |  |  |  |  | Custo Horário
AJUDANTE |  |  | 20003 |  | 7.38 |  |  |  |  | 20.71 |  |  |  | 180.71 | [6 empty] | 3 |  |  |  |  | 62.13
ENCARREGADO DE SERVIÇO |  |  | 20002 |  | 12.14 |  |  |  |  | 24.08 |  |  |  | 98.4 | [6 empty] | 1 |  |  |  |  | 24.08
(B)Total: | [23 empty] | 86.21
(C)Itens de Incidência |  |  | Código Auxiliar |  | % |  |  |  |  | M. O. |  |  | Equip. |  |  | Mat. | [5 empty] | Custo
(C)Total: | [23 empty] | 0
Custo Horário da Execução (A) + (B) + (C) | [17 empty] | 3174.91
(D) Produção da Equipe | [17 empty] | 161.68
(E) Custo Unitário da Execução [(A) + (B) + (C)] / (D) | [17 empty] | 19.63
(F)Materiais | [5 empty] | Código Auxiliar |  |  | Unid. |  |  | Custo Unitário | [6 empty] | Consumo | [6 empty] | Custo Unitário
(F)Total: | [23 empty] | 0
(G)Serviços | [5 empty] | Código Auxiliar |  |  | Unid. |  |  | Custo Unitário | [6 empty] | Consumo | [6 empty] | Custo Unitário
(G)Total: | [23 empty] | 0
(H)Itens de Transporte |  | Código Auxiliar |  | Unid. |  |  | Fórmula |  |  |  |  | X1 |  |  | X2 |  | X3 |  |  | Custo |  |  |  | Consumo |  |  | Custo Unit.
(H)Total: | [23 empty] | 0
Custo Direto Total (E) + (F) + (G) + (H): | [23 empty] | 19.63
BDI: 33,65% | [23 empty] | 6.6
Preço unitário total: | [23 empty] | 26.23
Tabela de preços: 275 - TABELA DE TERRAPLENAGEM, PAVIMENTAÇÃO E OBRAS DE ARTE ESPECIAIS - OUT/24 - COM DESONERAÇÃO - T275 | [17 empty] | Data base: 01/10/2024
Serviço: 40072 ESCAV., CARGA E TRANSP. 2ª CATEG. C/ CARREGADEIRA P/ PEQUENOS MOVIMENTOS DE TERRA - (DT: 5.001 A 10.000M) | [17 empty] | Unidade: m3
(A)Equipamento |  |  | Código Auxiliar |  | Ut. Pr |  |  | Ut. Impr |  |  | Vl. Hr. Prod |  |  |  |  | Vl. Hr. Imp | [6 empty] | Consumo |  |  | Custo Horário
CAMINHÃO BASCULANTE 10 M3 - 15 T |  |  | 30037 |  | 0.98 |  |  | 0.02 |  |  | 303.18 |  |  |  |  | 81.95 | [6 empty] | 16 |  |  | 4779.84
CARREGADEIRA DE PNEUS CAT - 950 H OU EQUIVALENTE |  |  | 30007 |  | 1 |  |  | 0 |  |  | 446.92 |  |  |  |  | 215.96 | [6 empty] | 1 |  |  | 446.92
MOTONIVELADORA - CAT 120K OU EQUIVALENTE |  |  | 30046 |  | 0.74 |  |  | 0.26 |  |  | 292 |  |  |  |  | 126.79 | [6 empty] | 2 |  |  | 498.08
TRATOR ESTEIRAS COM ESCARIFICADOR - CAT D8 OU EQUIVALENTE |  |  | 30002 |  | 0.62 |  |  | 0.38 |  |  | 781.19 |  |  |  |  | 306.12 | [6 empty] | 1 |  |  | 600.65
TRATOR ESTEIRAS COM LÂMINA - CAT D8 OU EQUIVALENTE |  |  | 30001 |  | 0.91 |  |  | 0.09 |  |  | 774.1 |  |  |  |  | 302.57 | [6 empty] | 1 |  |  | 731.66
(A)Total: | [23 empty] | 7057.15
(B)Mão-de-Obra |  |  | Código Auxiliar |  | Eq. Salarial |  |  |  |  | Sal/Hora |  |  |  | Encargos(%) | [6 empty] | Consumo |  |  |  |  | Custo Horário
AJUDANTE |  |  | 20003 |  | 7.38 |  |  |  |  | 20.71 |  |  |  | 180.71 | [6 empty] | 3 |  |  |  |  | 62.13
ENCARREGADO DE SERVIÇO |  |  | 20002 |  | 12.14 |  |  |  |  | 24.08 |  |  |  | 98.4 | [6 empty] | 1 |  |  |  |  | 24.08
(B)Total: | [23 empty] | 86.21
(C)Itens de Incidência |  |  | Código Auxiliar |  | % |  |  |  |  | M. O. |  |  | Equip. |  |  | Mat. | [5 empty] | Custo
(C)Total: | [23 empty] | 0
Custo Horário da Execução (A) + (B) + (C) | [17 empty] | 7143.36
(D) Produção da Equipe | [17 empty] | 161.68
(E) Custo Unitário da Execução [(A) + (B) + (C)] / (D) | [17 empty] | 44.18
(F)Materiais | [5 empty] | Código Auxiliar |  |  | Unid. |  |  | Custo Unitário | [6 empty] | Consumo | [6 empty] | Custo Unitário
(F)Total: | [23 empty] | 0
(G)Serviços | [5 empty] | Código Auxiliar |  |  | Unid. |  |  | Custo Unitário | [6 empty] | Consumo | [6 empty] | Custo Unitário
(G)Total: | [23 empty] | 0
(H)Itens de Transporte |  | Código Auxiliar |  | Unid. |  |  | Fórmula |  |  |  |  | X1 |  |  | X2 |  | X3 |  |  | Custo |  |  |  | Consumo |  |  | Custo Unit.
(H)Total: | [23 empty] | 0
Custo Direto Total (E) + (F) + (G) + (H): | [23 empty] | 44.18
BDI: 33,65% | [23 empty] | 14.86
Preço unitário total: | [23 empty] | 59.04
Tabela de preços: 275 - TABELA DE TERRAPLENAGEM, PAVIMENTAÇÃO E OBRAS DE ARTE ESPECIAIS - OUT/24 - COM DESONERAÇÃO - T275 | [17 empty] | Data base: 01/10/2024
Serviço: 40060 ESCAV., CARGA E TRANSP. 2ª CATEG. C/ CARREGADEIRA P/ PEQUENOS MOVIMENTOS DE TERRA - (DT: 51 A 200M) | [17 empty] | Unidade: m3
(A)Equipamento |  |  | Código Auxiliar |  | Ut. Pr |  |  | Ut. Impr |  |  | Vl. Hr. Prod |  |  |  |  | Vl. Hr. Imp | [6 empty] | Consumo |  |  | Custo Horário
CAMINHÃO BASCULANTE 10 M3 - 15 T |  |  | 30037 |  | 0.93 |  |  | 0.07 |  |  | 303.18 |  |  |  |  | 81.95 | [6 empty] | 3 |  |  | 863.04
CARREGADEIRA DE PNEUS CAT - 950 H OU EQUIVALENTE |  |  | 30007 |  | 1 |  |  | 0 |  |  | 446.92 |  |  |  |  | 215.96 | [6 empty] | 1 |  |  | 446.92
MOTONIVELADORA - CAT 120K OU EQUIVALENTE |  |  | 30046 |  | 0.05 |  |  | 0.95 |  |  | 292 |  |  |  |  | 126.79 | [6 empty] | 1 |  |  | 135.05
TRATOR ESTEIRAS COM ESCARIFICADOR - CAT D8 OU EQUIVALENTE |  |  | 30002 |  | 0.62 |  |  | 0.38 |  |  | 781.19 |  |  |  |  | 306.12 | [6 empty] | 1 |  |  | 600.65
TRATOR ESTEIRAS COM LÂMINA - CAT D8 OU EQUIVALENTE |  |  | 30001 |  | 0.91 |  |  | 0.09 |  |  | 774.1 |  |  |  |  | 302.57 | [6 empty] | 1 |  |  | 731.66
(A)Total: | [23 empty] | 2777.32
(B)Mão-de-Obra |  |  | Código Auxiliar |  | Eq. Salarial |  |  |  |  | Sal/Hora |  |  |  | Encargos(%) | [6 empty] | Consumo |  |  |  |  | Custo Horário
AJUDANTE |  |  | 20003 |  | 7.38 |  |  |  |  | 20.71 |  |  |  | 180.71 | [6 empty] | 3 |  |  |  |  | 62.13
ENCARREGADO DE SERVIÇO |  |  | 20002 |  | 12.14 |  |  |  |  | 24.08 |  |  |  | 98.4 | [6 empty] | 1 |  |  |  |  | 24.08
(B)Total: | [23 empty] | 86.21
(C)Itens de Incidência |  |  | Código Auxiliar |  | % |  |  |  |  | M. O. |  |  | Equip. |  |  | Mat. | [5 empty] | Custo
(C)Total: | [23 empty] | 0
Custo Horário da Execução (A) + (B) + (C) | [17 empty] | 2863.53
(D) Produção da Equipe | [17 empty] | 161.68
(E) Custo Unitário da Execução [(A) + (B) + (C)] / (D) | [17 empty] | 17.71
(F)Materiais | [5 empty] | Código Auxiliar |  |  | Unid. |  |  | Custo Unitário | [6 empty] | Consumo | [6 empty] | Custo Unitário
(F)Total: | [23 empty] | 0
(G)Serviços | [5 empty] | Código Auxiliar |  |  | Unid. |  |  | Custo Unitário | [6 empty] | Consumo | [6 empty] | Custo Unitário
(G)Total: | [23 empty] | 0
(H)Itens de Transporte |  | Código Auxiliar |  | Unid. |  |  | Fórmula |  |  |  |  | X1 |  |  | X2 |  | X3 |  |  | Custo |  |  |  | Consumo |  |  | Custo Unit.
(H)Total: | [23 empty] | 0
Custo Direto Total (E) + (F) + (G) + (H): | [23 empty] | 17.71
BDI: 33,65% | [23 empty] | 5.95
Preço unitário total: | [23 empty] | 23.66
Tabela de preços: 275 - TABELA DE TERRAPLENAGEM, PAVIMENTAÇÃO E OBRAS DE ARTE ESPECIAIS - OUT/24 - COM DESONERAÇÃO - T275 | [17 empty] | Data base: 01/10/2024
Serviço: 40063 ESCAV., CARGA E TRANSP. 2ª CATEG. C/ CARREGADEIRA P/ PEQUENOS MOVIMENTOS DE TERRA - (DT: 601 A 800M) | [17 empty] | Unidade: m3
(A)Equipamento |  |  | Código Auxiliar |  | Ut. Pr |  |  | Ut. Impr |  |  | Vl. Hr. Prod |  |  |  |  | Vl. Hr. Imp | [6 empty] | Consumo |  |  | Custo Horário
CAMINHÃO BASCULANTE 10 M3 - 15 T |  |  | 30037 |  | 0.86 |  |  | 0.14 |  |  | 303.18 |  |  |  |  | 81.95 | [6 empty] | 5 |  |  | 1361
CARREGADEIRA DE PNEUS CAT - 950 H OU EQUIVALENTE |  |  | 30007 |  | 1 |  |  | 0 |  |  | 446.92 |  |  |  |  | 215.96 | [6 empty] | 1 |  |  | 446.92
MOTONIVELADORA - CAT 120K OU EQUIVALENTE |  |  | 30046 |  | 0.19 |  |  | 0.81 |  |  | 292 |  |  |  |  | 126.79 | [6 empty] | 1 |  |  | 158.17
TRATOR ESTEIRAS COM ESCARIFICADOR - CAT D8 OU EQUIVALENTE |  |  | 30002 |  | 0.62 |  |  | 0.38 |  |  | 781.19 |  |  |  |  | 306.12 | [6 empty] | 1 |  |  | 600.65
TRATOR ESTEIRAS COM LÂMINA - CAT D8 OU EQUIVALENTE |  |  | 30001 |  | 0.91 |  |  | 0.09 |  |  | 774.1 |  |  |  |  | 302.57 | [6 empty] | 1 |  |  | 731.66
(A)Total: | [23 empty] | 3298.4
(B)Mão-de-Obra |  |  | Código Auxiliar |  | Eq. Salarial |  |  |  |  | Sal/Hora |  |  |  | Encargos(%) | [6 empty] | Consumo |  |  |  |  | Custo Horário
AJUDANTE |  |  | 20003 |  | 7.38 |  |  |  |  | 20.71 |  |  |  | 180.71 | [6 empty] | 3 |  |  |  |  | 62.13
ENCARREGADO DE SERVIÇO |  |  | 20002 |  | 12.14 |  |  |  |  | 24.08 |  |  |  | 98.4 | [6 empty] | 1 |  |  |  |  | 24.08
(B)Total: | [23 empty] | 86.21
(C)Itens de Incidência |  |  | Código Auxiliar |  | % |  |  |  |  | M. O. |  |  | Equip. |  |  | Mat. | [5 empty] | Custo
(C)Total: | [23 empty] | 0
Custo Horário da Execução (A) + (B) + (C) | [17 empty] | 3384.61
(D) Produção da Equipe | [17 empty] | 161.68
(E) Custo Unitário da Execução [(A) + (B) + (C)] / (D) | [17 empty] | 20.93
(F)Materiais | [5 empty] | Código Auxiliar |  |  | Unid. |  |  | Custo Unitário | [6 empty] | Consumo | [6 empty] | Custo Unitário
(F)Total: | [23 empty] | 0
(G)Serviços | [5 empty] | Código Auxiliar |  |  | Unid. |  |  | Custo Unitário | [6 empty] | Consumo | [6 empty] | Custo Unitário
(G)Total: | [23 empty] | 0
(H)Itens de Transporte |  | Código Auxiliar |  | Unid. |  |  | Fórmula |  |  |  |  | X1 |  |  | X2 |  | X3 |  |  | Custo |  |  |  | Consumo |  |  | Custo Unit.
(H)Total: | [23 empty] | 0
Custo Direto Total (E) + (F) + (G) + (H): | [23 empty] | 20.93
BDI: 33,65% | [23 empty] | 7.04
Preço unitário total: | [23 empty] | 27.97
Tabela de preços: 275 - TABELA DE TERRAPLENAGEM, PAVIMENTAÇÃO E OBRAS DE ARTE ESPECIAIS - OUT/24 - COM DESONERAÇÃO - T275 | [17 empty] | Data base: 01/10/2024
Serviço: 40064 ESCAV., CARGA E TRANSP. 2ª CATEG. C/ CARREGADEIRA P/ PEQUENOS MOVIMENTOS DE TERRA - (DT: 801 A 1.000M) | [17 empty] | Unidade: m3
(A)Equipamento |  |  | Código Auxiliar |  | Ut. Pr |  |  | Ut. Impr |  |  | Vl. Hr. Prod |  |  |  |  | Vl. Hr. Imp | [6 empty] | Consumo |  |  | Custo Horário
CAMINHÃO BASCULANTE 10 M3 - 15 T |  |  | 30037 |  | 0.95 |  |  | 0.05 |  |  | 303.18 |  |  |  |  | 81.95 | [6 empty] | 5 |  |  | 1460.55
CARREGADEIRA DE PNEUS CAT - 950 H OU EQUIVALENTE |  |  | 30007 |  | 1 |  |  | 0 |  |  | 446.92 |  |  |  |  | 215.96 | [6 empty] | 1 |  |  | 446.92
MOTONIVELADORA - CAT 120K OU EQUIVALENTE |  |  | 30046 |  | 0.22 |  |  | 0.78 |  |  | 292 |  |  |  |  | 126.79 | [6 empty] | 1 |  |  | 163.13
TRATOR ESTEIRAS COM ESCARIFICADOR - CAT D8 OU EQUIVALENTE |  |  | 30002 |  | 0.62 |  |  | 0.38 |  |  | 781.19 |  |  |  |  | 306.12 | [6 empty] | 1 |  |  | 600.65
TRATOR ESTEIRAS COM LÂMINA - CAT D8 OU EQUIVALENTE |  |  | 30001 |  | 0.91 |  |  | 0.09 |  |  | 774.1 |  |  |  |  | 302.57 | [6 empty] | 1 |  |  | 731.66
(A)Total: | [23 empty] | 3402.91
(B)Mão-de-Obra |  |  | Código Auxiliar |  | Eq. Salarial |  |  |  |  | Sal/Hora |  |  |  | Encargos(%) | [6 empty] | Consumo |  |  |  |  | Custo Horário
AJUDANTE |  |  | 20003 |  | 7.38 |  |  |  |  | 20.71 |  |  |  | 180.71 | [6 empty] | 3 |  |  |  |  | 62.13
ENCARREGADO DE SERVIÇO |  |  | 20002 |  | 12.14 |  |  |  |  | 24.08 |  |  |  | 98.4 | [6 empty] | 1 |  |  |  |  | 24.08
(B)Total: | [23 empty] | 86.21
(C)Itens de Incidência |  |  | Código Auxiliar |  | % |  |  |  |  | M. O. |  |  | Equip. |  |  | Mat. | [5 empty] | Custo
(C)Total: | [23 empty] | 0
Custo Horário da Execução (A) + (B) + (C) | [17 empty] | 3489.12
(D) Produção da Equipe | [17 empty] | 161.68
(E) Custo Unitário da Execução [(A) + (B) + (C)] / (D) | [17 empty] | 21.58
(F)Materiais | [5 empty] | Código Auxiliar |  |  | Unid. |  |  | Custo Unitário | [6 empty] | Consumo | [6 empty] | Custo Unitário
(F)Total: | [23 empty] | 0
(G)Serviços | [5 empty] | Código Auxiliar |  |  | Unid. |  |  | Custo Unitário | [6 empty] | Consumo | [6 empty] | Custo Unitário
(G)Total: | [23 empty] | 0
(H)Itens de Transporte |  | Código Auxiliar |  | Unid. |  |  | Fórmula |  |  |  |  | X1 |  |  | X2 |  | X3 |  |  | Custo |  |  |  | Consumo |  |  | Custo Unit.
(H)Total: | [23 empty] | 0
Custo Direto Total (E) + (F) + (G) + (H): | [23 empty] | 21.58
BDI: 33,65% | [23 empty] | 7.26
Preço unitário total: | [23 empty] | 28.84
Tabela de preços: 275 - TABELA DE TERRAPLENAGEM, PAVIMENTAÇÃO E OBRAS DE ARTE ESPECIAIS - OUT/24 - COM DESONERAÇÃO - T275 | [17 empty] | Data base: 01/10/2024
Serviço: 40080 ESCAV., CARGA E TRANSP. 3ª CATEG. C/ CARREGADEIRA - (DT: 1.001 A 1.200M) | [17 empty] | Unidade: m3
(A)Equipamento |  |  | Código Auxiliar |  | Ut. Pr |  |  | Ut. Impr |  |  | Vl. Hr. Prod |  |  |  |  | Vl. Hr. Imp | [6 empty] | Consumo |  |  | Custo Horário
CAMINHÃO BASCULANTE 10 M3 - 15 T |  |  | 30037 |  | 0.87 |  |  | 0.13 |  |  | 303.18 |  |  |  |  | 81.95 | [6 empty] | 3 |  |  | 823.23
CARREGADEIRA DE PNEUS CAT - 950 H OU EQUIVALENTE |  |  | 30007 |  | 0.61 |  |  | 0.39 |  |  | 446.92 |  |  |  |  | 215.96 | [6 empty] | 1 |  |  | 356.84
COMPRESSOR DE AR 124 PCM |  |  | 30130 |  | 1 |  |  | 0 |  |  | 44.78 |  |  |  |  | 10.44 | [6 empty] | 1 |  |  | 44.78
MARTELETE PERFURADOR / ROMPEDOR - AR COMPRIMIDO (25kg) |  |  | 30028 |  | 1 |  |  | 0 |  |  | 29.87 |  |  |  |  | 27.7 | [6 empty] | 1 |  |  | 29.87
PERFURATRIZ SOBRE ESTEIRAS - CRAWLER DRILL OU EQUIVALENTE |  |  | 30029 |  | 1 |  |  | 0 |  |  | 418.53 |  |  |  |  | 180.96 | [6 empty] | 1 |  |  | 418.53
TRATOR ESTEIRAS COM LÂMINA - CAT D8 OU EQUIVALENTE |  |  | 30001 |  | 0.53 |  |  | 0.47 |  |  | 774.1 |  |  |  |  | 302.57 | [6 empty] | 1 |  |  | 552.47
(A)Total: | [23 empty] | 2225.72
(B)Mão-de-Obra |  |  | Código Auxiliar |  | Eq. Salarial |  |  |  |  | Sal/Hora |  |  |  | Encargos(%) | [6 empty] | Consumo |  |  |  |  | Custo Horário
AJUDANTE |  |  | 20003 |  | 7.38 |  |  |  |  | 20.71 |  |  |  | 180.71 | [6 empty] | 2 |  |  |  |  | 41.42
BLASTER |  |  | 20014 |  | 11.43 |  |  |  |  | 30.66 |  |  |  | 168.3 | [6 empty] | 1 |  |  |  |  | 30.66
ENCARREGADO DE SERVIÇO |  |  | 20002 |  | 12.14 |  |  |  |  | 24.08 |  |  |  | 98.4 | [6 empty] | 1 |  |  |  |  | 24.08
(B)Total: | [23 empty] | 96.16
(C)Itens de Incidência |  |  | Código Auxiliar |  | % |  |  |  |  | M. O. |  |  | Equip. |  |  | Mat. | [5 empty] | Custo
(C)Total: | [23 empty] | 0
Custo Horário da Execução (A) + (B) + (C) | [17 empty] | 2321.88
(D) Produção da Equipe | [17 empty] | 64.84
(E) Custo Unitário da Execução [(A) + (B) + (C)] / (D) | [17 empty] | 35.8
(F)Materiais | [5 empty] | Código Auxiliar |  |  | Unid. |  |  | Custo Unitário | [6 empty] | Consumo | [6 empty] | Custo Unitário
COROA PARA PERFURATRIZ DE ESTEIRA | [5 empty] | 10083 |  |  | un |  |  | 721.26 | [6 empty] | 0.0007 | [6 empty] | 0.5
EMULSÃO EXPLOSIVA ENCARTUCHADA | [5 empty] | 10015 |  |  | Kg |  |  | 15.43 | [6 empty] | 0.42 | [6 empty] | 6.48
HASTE PARA PERFURATRIZ DE ESTEIRA | [5 empty] | 10086 |  |  | un |  |  | 2077.17 | [6 empty] | 0.001 | [6 empty] | 2.07
LUVA PARA PERFURATRIZ DE ESTEIRA | [5 empty] | 10085 |  |  | un |  |  | 298.68 | [6 empty] | 0.001 | [6 empty] | 0.29
NONEL DE COLUNA - C = 6,0 m | [5 empty] | 10410 |  |  | un |  |  | 21.1 | [6 empty] | 0.04 | [6 empty] | 0.84
NONEL DE INICIAÇÃO PARA FOGACHO - C = 6,0 m | [5 empty] | 10415 |  |  | un |  |  | 21.62 | [6 empty] | 0.15 | [6 empty] | 3.24
NONEL DE LIGAÇÃO - C = 6,0 m | [5 empty] | 10420 |  |  | un |  |  | 23.72 | [6 empty] | 0.0157 | [6 empty] | 0.37
NONEL INICIADOR - C = 150,0 m | [5 empty] | 10425 |  |  | un |  |  | 223.67 | [6 empty] | 0.0014 | [6 empty] | 0.31
PUNHO PARA PERFURATRIZ DE ESTEIRA | [5 empty] | 10084 |  |  | un |  |  | 999.82 | [6 empty] | 0.0008 | [6 empty] | 0.79
SÉRIE DE BROCAS S-12 D=22mm | [5 empty] | 10088 |  |  | un |  |  | 1085.6 | [6 empty] | 0.0008 | [6 empty] | 0.86
(F)Total: | [23 empty] | 15.75
(G)Serviços | [5 empty] | Código Auxiliar |  |  | Unid. |  |  | Custo Unitário | [6 empty] | Consumo | [6 empty] | Custo Unitário
(G)Total: | [23 empty] | 0
(H)Itens de Transporte |  | Código Auxiliar |  | Unid. |  |  | Fórmula |  |  |  |  | X1 |  |  | X2 |  | X3 |  |  | Custo |  |  |  | Consumo |  |  | Custo Unit.
(H)Total: | [23 empty] | 0
Custo Direto Total (E) + (F) + (G) + (H): | [23 empty] | 51.55
BDI: 33,65% | [23 empty] | 17.34
Preço unitário total: | [23 empty] | 68.89
Tabela de preços: 275 - TABELA DE TERRAPLENAGEM, PAVIMENTAÇÃO E OBRAS DE ARTE ESPECIAIS - OUT/24 - COM DESONERAÇÃO - T275 | [17 empty] | Data base: 01/10/2024
Serviço: 40081 ESCAV., CARGA E TRANSP. 3ª CATEG. C/ CARREGADEIRA - (DT: 1.201 A 1.400M) | [17 empty] | Unidade: m3
(A)Equipamento |  |  | Código Auxiliar |  | Ut. Pr |  |  | Ut. Impr |  |  | Vl. Hr. Prod |  |  |  |  | Vl. Hr. Imp | [6 empty] | Consumo |  |  | Custo Horário
CAMINHÃO BASCULANTE 10 M3 - 15 T |  |  | 30037 |  | 0.93 |  |  | 0.07 |  |  | 303.18 |  |  |  |  | 81.95 | [6 empty] | 3 |  |  | 863.04
CARREGADEIRA DE PNEUS CAT - 950 H OU EQUIVALENTE |  |  | 30007 |  | 0.61 |  |  | 0.39 |  |  | 446.92 |  |  |  |  | 215.96 | [6 empty] | 1 |  |  | 356.84
COMPRESSOR DE AR 124 PCM |  |  | 30130 |  | 1 |  |  | 0 |  |  | 44.78 |  |  |  |  | 10.44 | [6 empty] | 1 |  |  | 44.78
MARTELETE PERFURADOR / ROMPEDOR - AR COMPRIMIDO (25kg) |  |  | 30028 |  | 1 |  |  | 0 |  |  | 29.87 |  |  |  |  | 27.7 | [6 empty] | 1 |  |  | 29.87
PERFURATRIZ SOBRE ESTEIRAS - CRAWLER DRILL OU EQUIVALENTE |  |  | 30029 |  | 1 |  |  | 0 |  |  | 418.53 |  |  |  |  | 180.96 | [6 empty] | 1 |  |  | 418.53
TRATOR ESTEIRAS COM LÂMINA - CAT D8 OU EQUIVALENTE |  |  | 30001 |  | 0.53 |  |  | 0.47 |  |  | 774.1 |  |  |  |  | 302.57 | [6 empty] | 1 |  |  | 552.47
(A)Total: | [23 empty] | 2265.53
(B)Mão-de-Obra |  |  | Código Auxiliar |  | Eq. Salarial |  |  |  |  | Sal/Hora |  |  |  | Encargos(%) | [6 empty] | Consumo |  |  |  |  | Custo Horário
AJUDANTE |  |  | 20003 |  | 7.38 |  |  |  |  | 20.71 |  |  |  | 180.71 | [6 empty] | 2 |  |  |  |  | 41.42
BLASTER |  |  | 20014 |  | 11.43 |  |  |  |  | 30.66 |  |  |  | 168.3 | [6 empty] | 1 |  |  |  |  | 30.66
ENCARREGADO DE SERVIÇO |  |  | 20002 |  | 12.14 |  |  |  |  | 24.08 |  |  |  | 98.4 | [6 empty] | 1 |  |  |  |  | 24.08
(B)Total: | [23 empty] | 96.16
(C)Itens de Incidência |  |  | Código Auxiliar |  | % |  |  |  |  | M. O. |  |  | Equip. |  |  | Mat. | [5 empty] | Custo
(C)Total: | [23 empty] | 0
Custo Horário da Execução (A) + (B) + (C) | [17 empty] | 2361.69
(D) Produção da Equipe | [17 empty] | 64.84
(E) Custo Unitário da Execução [(A) + (B) + (C)] / (D) | [17 empty] | 36.42
(F)Materiais | [5 empty] | Código Auxiliar |  |  | Unid. |  |  | Custo Unitário | [6 empty] | Consumo | [6 empty] | Custo Unitário
COROA PARA PERFURATRIZ DE ESTEIRA | [5 empty] | 10083 |  |  | un |  |  | 721.26 | [6 empty] | 0.0007 | [6 empty] | 0.5
EMULSÃO EXPLOSIVA ENCARTUCHADA | [5 empty] | 10015 |  |  | Kg |  |  | 15.43 | [6 empty] | 0.42 | [6 empty] | 6.48
HASTE PARA PERFURATRIZ DE ESTEIRA | [5 empty] | 10086 |  |  | un |  |  | 2077.17 | [6 empty] | 0.001 | [6 empty] | 2.07
LUVA PARA PERFURATRIZ DE ESTEIRA | [5 empty] | 10085 |  |  | un |  |  | 298.68 | [6 empty] | 0.001 | [6 empty] | 0.29
NONEL DE COLUNA - C = 6,0 m | [5 empty] | 10410 |  |  | un |  |  | 21.1 | [6 empty] | 0.04 | [6 empty] | 0.84
NONEL DE INICIAÇÃO PARA FOGACHO - C = 6,0 m | [5 empty] | 10415 |  |  | un |  |  | 21.62 | [6 empty] | 0.15 | [6 empty] | 3.24
NONEL DE LIGAÇÃO - C = 6,0 m | [5 empty] | 10420 |  |  | un |  |  | 23.72 | [6 empty] | 0.0157 | [6 empty] | 0.37
NONEL INICIADOR - C = 150,0 m | [5 empty] | 10425 |  |  | un |  |  | 223.67 | [6 empty] | 0.0014 | [6 empty] | 0.31
PUNHO PARA PERFURATRIZ DE ESTEIRA | [5 empty] | 10084 |  |  | un |  |  | 999.82 | [6 empty] | 0.0008 | [6 empty] | 0.79
SÉRIE DE BROCAS S-12 D=22mm | [5 empty] | 10088 |  |  | un |  |  | 1085.6 | [6 empty] | 0.0008 | [6 empty] | 0.86
(F)Total: | [23 empty] | 15.75
(G)Serviços | [5 empty] | Código Auxiliar |  |  | Unid. |  |  | Custo Unitário | [6 empty] | Consumo | [6 empty] | Custo Unitário
(G)Total: | [23 empty] | 0
(H)Itens de Transporte |  | Código Auxiliar |  | Unid. |  |  | Fórmula |  |  |  |  | X1 |  |  | X2 |  | X3 |  |  | Custo |  |  |  | Consumo |  |  | Custo Unit.
(H)Total: | [23 empty] | 0
Custo Direto Total (E) + (F) + (G) + (H): | [23 empty] | 52.17
BDI: 33,65% | [23 empty] | 17.55
Preço unitário total: | [23 empty] | 69.72
Tabela de preços: 275 - TABELA DE TERRAPLENAGEM, PAVIMENTAÇÃO E OBRAS DE ARTE ESPECIAIS - OUT/24 - COM DESONERAÇÃO - T275 | [17 empty] | Data base: 01/10/2024
Serviço: 40082 ESCAV., CARGA E TRANSP. 3ª CATEG. C/ CARREGADEIRA - (DT: 1.401 A 1.600M) | [17 empty] | Unidade: m3
(A)Equipamento |  |  | Código Auxiliar |  | Ut. Pr |  |  | Ut. Impr |  |  | Vl. Hr. Prod |  |  |  |  | Vl. Hr. Imp | [6 empty] | Consumo |  |  | Custo Horário
CAMINHÃO BASCULANTE 10 M3 - 15 T |  |  | 30037 |  | 0.98 |  |  | 0.02 |  |  | 303.18 |  |  |  |  | 81.95 | [6 empty] | 3 |  |  | 896.22
CARREGADEIRA DE PNEUS CAT - 950 H OU EQUIVALENTE |  |  | 30007 |  | 0.61 |  |  | 0.39 |  |  | 446.92 |  |  |  |  | 215.96 | [6 empty] | 1 |  |  | 356.84
COMPRESSOR DE AR 124 PCM |  |  | 30130 |  | 1 |  |  | 0 |  |  | 44.78 |  |  |  |  | 10.44 | [6 empty] | 1 |  |  | 44.78
MARTELETE PERFURADOR / ROMPEDOR - AR COMPRIMIDO (25kg) |  |  | 30028 |  | 1 |  |  | 0 |  |  | 29.87 |  |  |  |  | 27.7 | [6 empty] | 1 |  |  | 29.87
PERFURATRIZ SOBRE ESTEIRAS - CRAWLER DRILL OU EQUIVALENTE |  |  | 30029 |  | 1 |  |  | 0 |  |  | 418.53 |  |  |  |  | 180.96 | [6 empty] | 1 |  |  | 418.53
TRATOR ESTEIRAS COM LÂMINA - CAT D8 OU EQUIVALENTE |  |  | 30001 |  | 0.53 |  |  | 0.47 |  |  | 774.1 |  |  |  |  | 302.57 | [6 empty] | 1 |  |  | 552.47
(A)Total: | [23 empty] | 2298.71
(B)Mão-de-Obra |  |  | Código Auxiliar |  | Eq. Salarial |  |  |  |  | Sal/Hora |  |  |  | Encargos(%) | [6 empty] | Consumo |  |  |  |  | Custo Horário
AJUDANTE |  |  | 20003 |  | 7.38 |  |  |  |  | 20.71 |  |  |  | 180.71 | [6 empty] | 2 |  |  |  |  | 41.42
BLASTER |  |  | 20014 |  | 11.43 |  |  |  |  | 30.66 |  |  |  | 168.3 | [6 empty] | 1 |  |  |  |  | 30.66
ENCARREGADO DE SERVIÇO |  |  | 20002 |  | 12.14 |  |  |  |  | 24.08 |  |  |  | 98.4 | [6 empty] | 1 |  |  |  |  | 24.08
(B)Total: | [23 empty] | 96.16
(C)Itens de Incidência |  |  | Código Auxiliar |  | % |  |  |  |  | M. O. |  |  | Equip. |  |  | Mat. | [5 empty] | Custo
(C)Total: | [23 empty] | 0
Custo Horário da Execução (A) + (B) + (C) | [17 empty] | 2394.87
(D) Produção da Equipe | [17 empty] | 64.84
(E) Custo Unitário da Execução [(A) + (B) + (C)] / (D) | [17 empty] | 36.93
(F)Materiais | [5 empty] | Código Auxiliar |  |  | Unid. |  |  | Custo Unitário | [6 empty] | Consumo | [6 empty] | Custo Unitário
COROA PARA PERFURATRIZ DE ESTEIRA | [5 empty] | 10083 |  |  | un |  |  | 721.26 | [6 empty] | 0.0007 | [6 empty] | 0.5
EMULSÃO EXPLOSIVA ENCARTUCHADA | [5 empty] | 10015 |  |  | Kg |  |  | 15.43 | [6 empty] | 0.42 | [6 empty] | 6.48
HASTE PARA PERFURATRIZ DE ESTEIRA | [5 empty] | 10086 |  |  | un |  |  | 2077.17 | [6 empty] | 0.001 | [6 empty] | 2.07
LUVA PARA PERFURATRIZ DE ESTEIRA | [5 empty] | 10085 |  |  | un |  |  | 298.68 | [6 empty] | 0.001 | [6 empty] | 0.29
NONEL DE COLUNA - C = 6,0 m | [5 empty] | 10410 |  |  | un |  |  | 21.1 | [6 empty] | 0.04 | [6 empty] | 0.84
NONEL DE INICIAÇÃO PARA FOGACHO - C = 6,0 m | [5 empty] | 10415 |  |  | un |  |  | 21.62 | [6 empty] | 0.15 | [6 empty] | 3.24
NONEL DE LIGAÇÃO - C = 6,0 m | [5 empty] | 10420 |  |  | un |  |  | 23.72 | [6 empty] | 0.0157 | [6 empty] | 0.37
NONEL INICIADOR - C = 150,0 m | [5 empty] | 10425 |  |  | un |  |  | 223.67 | [6 empty] | 0.0014 | [6 empty] | 0.31
PUNHO PARA PERFURATRIZ DE ESTEIRA | [5 empty] | 10084 |  |  | un |  |  | 999.82 | [6 empty] | 0.0008 | [6 empty] | 0.79
SÉRIE DE BROCAS S-12 D=22mm | [5 empty] | 10088 |  |  | un |  |  | 1085.6 | [6 empty] | 0.0008 | [6 empty] | 0.86
(F)Total: | [23 empty] | 15.75
(G)Serviços | [5 empty] | Código Auxiliar |  |  | Unid. |  |  | Custo Unitário | [6 empty] | Consumo | [6 empty] | Custo Unitário
(G)Total: | [23 empty] | 0
(H)Itens de Transporte |  | Código Auxiliar |  | Unid. |  |  | Fórmula |  |  |  |  | X1 |  |  | X2 |  | X3 |  |  | Custo |  |  |  | Consumo |  |  | Custo Unit.
(H)Total: | [23 empty] | 0
Custo Direto Total (E) + (F) + (G) + (H): | [23 empty] | 52.68
BDI: 33,65% | [23 empty] | 17.72
Preço unitário total: | [23 empty] | 70.4
Tabela de preços: 275 - TABELA DE TERRAPLENAGEM, PAVIMENTAÇÃO E OBRAS DE ARTE ESPECIAIS - OUT/24 - COM DESONERAÇÃO - T275 | [17 empty] | Data base: 01/10/2024
Serviço: 40083 ESCAV., CARGA E TRANSP. 3ª CATEG. C/ CARREGADEIRA - (DT: 1.601 A 1.800M) | [17 empty] | Unidade: m3
(A)Equipamento |  |  | Código Auxiliar |  | Ut. Pr |  |  | Ut. Impr |  |  | Vl. Hr. Prod |  |  |  |  | Vl. Hr. Imp | [6 empty] | Consumo |  |  | Custo Horário
CAMINHÃO BASCULANTE 10 M3 - 15 T |  |  | 30037 |  | 0.78 |  |  | 0.22 |  |  | 303.18 |  |  |  |  | 81.95 | [6 empty] | 4 |  |  | 1018
CARREGADEIRA DE PNEUS CAT - 950 H OU EQUIVALENTE |  |  | 30007 |  | 0.61 |  |  | 0.39 |  |  | 446.92 |  |  |  |  | 215.96 | [6 empty] | 1 |  |  | 356.84
COMPRESSOR DE AR 124 PCM |  |  | 30130 |  | 1 |  |  | 0 |  |  | 44.78 |  |  |  |  | 10.44 | [6 empty] | 1 |  |  | 44.78
MARTELETE PERFURADOR / ROMPEDOR - AR COMPRIMIDO (25kg) |  |  | 30028 |  | 1 |  |  | 0 |  |  | 29.87 |  |  |  |  | 27.7 | [6 empty] | 1 |  |  | 29.87
PERFURATRIZ SOBRE ESTEIRAS - CRAWLER DRILL OU EQUIVALENTE |  |  | 30029 |  | 1 |  |  | 0 |  |  | 418.53 |  |  |  |  | 180.96 | [6 empty] | 1 |  |  | 418.53
TRATOR ESTEIRAS COM LÂMINA - CAT D8 OU EQUIVALENTE |  |  | 30001 |  | 0.53 |  |  | 0.47 |  |  | 774.1 |  |  |  |  | 302.57 | [6 empty] | 1 |  |  | 552.47
(A)Total: | [23 empty] | 2420.49
(B)Mão-de-Obra |  |  | Código Auxiliar |  | Eq. Salarial |  |  |  |  | Sal/Hora |  |  |  | Encargos(%) | [6 empty] | Consumo |  |  |  |  | Custo Horário
AJUDANTE |  |  | 20003 |  | 7.38 |  |  |  |  | 20.71 |  |  |  | 180.71 | [6 empty] | 2 |  |  |  |  | 41.42
BLASTER |  |  | 20014 |  | 11.43 |  |  |  |  | 30.66 |  |  |  | 168.3 | [6 empty] | 1 |  |  |  |  | 30.66
ENCARREGADO DE SERVIÇO |  |  | 20002 |  | 12.14 |  |  |  |  | 24.08 |  |  |  | 98.4 | [6 empty] | 1 |  |  |  |  | 24.08
(B)Total: | [23 empty] | 96.16
(C)Itens de Incidência |  |  | Código Auxiliar |  | % |  |  |  |  | M. O. |  |  | Equip. |  |  | Mat. | [5 empty] | Custo
(C)Total: | [23 empty] | 0
Custo Horário da Execução (A) + (B) + (C) | [17 empty] | 2516.65
(D) Produção da Equipe | [17 empty] | 64.84
(E) Custo Unitário da Execução [(A) + (B) + (C)] / (D) | [17 empty] | 38.81
(F)Materiais | [5 empty] | Código Auxiliar |  |  | Unid. |  |  | Custo Unitário | [6 empty] | Consumo | [6 empty] | Custo Unitário
COROA PARA PERFURATRIZ DE ESTEIRA | [5 empty] | 10083 |  |  | un |  |  | 721.26 | [6 empty] | 0.0007 | [6 empty] | 0.5
EMULSÃO EXPLOSIVA ENCARTUCHADA | [5 empty] | 10015 |  |  | Kg |  |  | 15.43 | [6 empty] | 0.42 | [6 empty] | 6.48
HASTE PARA PERFURATRIZ DE ESTEIRA | [5 empty] | 10086 |  |  | un |  |  | 2077.17 | [6 empty] | 0.001 | [6 empty] | 2.07
LUVA PARA PERFURATRIZ DE ESTEIRA | [5 empty] | 10085 |  |  | un |  |  | 298.68 | [6 empty] | 0.001 | [6 empty] | 0.29
NONEL DE COLUNA - C = 6,0 m | [5 empty] | 10410 |  |  | un |  |  | 21.1 | [6 empty] | 0.04 | [6 empty] | 0.84
NONEL DE INICIAÇÃO PARA FOGACHO - C = 6,0 m | [5 empty] | 10415 |  |  | un |  |  | 21.62 | [6 empty] | 0.15 | [6 empty] | 3.24
NONEL DE LIGAÇÃO - C = 6,0 m | [5 empty] | 10420 |  |  | un |  |  | 23.72 | [6 empty] | 0.0157 | [6 empty] | 0.37
NONEL INICIADOR - C = 150,0 m | [5 empty] | 10425 |  |  | un |  |  | 223.67 | [6 empty] | 0.0014 | [6 empty] | 0.31
PUNHO PARA PERFURATRIZ DE ESTEIRA | [5 empty] | 10084 |  |  | un |  |  | 999.82 | [6 empty] | 0.0008 | [6 empty] | 0.79
SÉRIE DE BROCAS S-12 D=22mm | [5 empty] | 10088 |  |  | un |  |  | 1085.6 | [6 empty] | 0.0008 | [6 empty] | 0.86
(F)Total: | [23 empty] | 15.75
(G)Serviços | [5 empty] | Código Auxiliar |  |  | Unid. |  |  | Custo Unitário | [6 empty] | Consumo | [6 empty] | Custo Unitário
(G)Total: | [23 empty] | 0
(H)Itens de Transporte |  | Código Auxiliar |  | Unid. |  |  | Fórmula |  |  |  |  | X1 |  |  | X2 |  | X3 |  |  | Custo |  |  |  | Consumo |  |  | Custo Unit.
(H)Total: | [23 empty] | 0
Custo Direto Total (E) + (F) + (G) + (H): | [23 empty] | 54.56
BDI: 33,65% | [23 empty] | 18.35
Preço unitário total: | [23 empty] | 72.91
Tabela de preços: 275 - TABELA DE TERRAPLENAGEM, PAVIMENTAÇÃO E OBRAS DE ARTE ESPECIAIS - OUT/24 - COM DESONERAÇÃO - T275 | [17 empty] | Data base: 01/10/2024
Serviço: 40084 ESCAV., CARGA E TRANSP. 3ª CATEG. C/ CARREGADEIRA - (DT: 1.801 A 2.000M) | [17 empty] | Unidade: m3
(A)Equipamento |  |  | Código Auxiliar |  | Ut. Pr |  |  | Ut. Impr |  |  | Vl. Hr. Prod |  |  |  |  | Vl. Hr. Imp | [6 empty] | Consumo |  |  | Custo Horário
CAMINHÃO BASCULANTE 10 M3 - 15 T |  |  | 30037 |  | 0.82 |  |  | 0.18 |  |  | 303.18 |  |  |  |  | 81.95 | [6 empty] | 4 |  |  | 1053.4
CARREGADEIRA DE PNEUS CAT - 950 H OU EQUIVALENTE |  |  | 30007 |  | 0.61 |  |  | 0.39 |  |  | 446.92 |  |  |  |  | 215.96 | [6 empty] | 1 |  |  | 356.84
COMPRESSOR DE AR 124 PCM |  |  | 30130 |  | 1 |  |  | 0 |  |  | 44.78 |  |  |  |  | 10.44 | [6 empty] | 1 |  |  | 44.78
MARTELETE PERFURADOR / ROMPEDOR - AR COMPRIMIDO (25kg) |  |  | 30028 |  | 1 |  |  | 0 |  |  | 29.87 |  |  |  |  | 27.7 | [6 empty] | 1 |  |  | 29.87
PERFURATRIZ SOBRE ESTEIRAS - CRAWLER DRILL OU EQUIVALENTE |  |  | 30029 |  | 1 |  |  | 0 |  |  | 418.53 |  |  |  |  | 180.96 | [6 empty] | 1 |  |  | 418.53
TRATOR ESTEIRAS COM LÂMINA - CAT D8 OU EQUIVALENTE |  |  | 30001 |  | 0.53 |  |  | 0.47 |  |  | 774.1 |  |  |  |  | 302.57 | [6 empty] | 1 |  |  | 552.47
(A)Total: | [23 empty] | 2455.89
(B)Mão-de-Obra |  |  | Código Auxiliar |  | Eq. Salarial |  |  |  |  | Sal/Hora |  |  |  | Encargos(%) | [6 empty] | Consumo |  |  |  |  | Custo Horário
AJUDANTE |  |  | 20003 |  | 7.38 |  |  |  |  | 20.71 |  |  |  | 180.71 | [6 empty] | 2 |  |  |  |  | 41.42
BLASTER |  |  | 20014 |  | 11.43 |  |  |  |  | 30.66 |  |  |  | 168.3 | [6 empty] | 1 |  |  |  |  | 30.66
ENCARREGADO DE SERVIÇO |  |  | 20002 |  | 12.14 |  |  |  |  | 24.08 |  |  |  | 98.4 | [6 empty] | 1 |  |  |  |  | 24.08
(B)Total: | [23 empty] | 96.16
(C)Itens de Incidência |  |  | Código Auxiliar |  | % |  |  |  |  | M. O. |  |  | Equip. |  |  | Mat. | [5 empty] | Custo
(C)Total: | [23 empty] | 0
Custo Horário da Execução (A) + (B) + (C) | [17 empty] | 2552.05
(D) Produção da Equipe | [17 empty] | 64.84
(E) Custo Unitário da Execução [(A) + (B) + (C)] / (D) | [17 empty] | 39.35
(F)Materiais | [5 empty] | Código Auxiliar |  |  | Unid. |  |  | Custo Unitário | [6 empty] | Consumo | [6 empty] | Custo Unitário
COROA PARA PERFURATRIZ DE ESTEIRA | [5 empty] | 10083 |  |  | un |  |  | 721.26 | [6 empty] | 0.0007 | [6 empty] | 0.5
EMULSÃO EXPLOSIVA ENCARTUCHADA | [5 empty] | 10015 |  |  | Kg |  |  | 15.43 | [6 empty] | 0.42 | [6 empty] | 6.48
HASTE PARA PERFURATRIZ DE ESTEIRA | [5 empty] | 10086 |  |  | un |  |  | 2077.17 | [6 empty] | 0.001 | [6 empty] | 2.07
LUVA PARA PERFURATRIZ DE ESTEIRA | [5 empty] | 10085 |  |  | un |  |  | 298.68 | [6 empty] | 0.001 | [6 empty] | 0.29
NONEL DE COLUNA - C = 6,0 m | [5 empty] | 10410 |  |  | un |  |  | 21.1 | [6 empty] | 0.04 | [6 empty] | 0.84
NONEL DE INICIAÇÃO PARA FOGACHO - C = 6,0 m | [5 empty] | 10415 |  |  | un |  |  | 21.62 | [6 empty] | 0.15 | [6 empty] | 3.24
NONEL DE LIGAÇÃO - C = 6,0 m | [5 empty] | 10420 |  |  | un |  |  | 23.72 | [6 empty] | 0.0157 | [6 empty] | 0.37
NONEL INICIADOR - C = 150,0 m | [5 empty] | 10425 |  |  | un |  |  | 223.67 | [6 empty] | 0.0014 | [6 empty] | 0.31
PUNHO PARA PERFURATRIZ DE ESTEIRA | [5 empty] | 10084 |  |  | un |  |  | 999.82 | [6 empty] | 0.0008 | [6 empty] | 0.79
SÉRIE DE BROCAS S-12 D=22mm | [5 empty] | 10088 |  |  | un |  |  | 1085.6 | [6 empty] | 0.0008 | [6 empty] | 0.86
(F)Total: | [23 empty] | 15.75
(G)Serviços | [5 empty] | Código Auxiliar |  |  | Unid. |  |  | Custo Unitário | [6 empty] | Consumo | [6 empty] | Custo Unitário
(G)Total: | [23 empty] | 0
(H)Itens de Transporte |  | Código Auxiliar |  | Unid. |  |  | Fórmula |  |  |  |  | X1 |  |  | X2 |  | X3 |  |  | Custo |  |  |  | Consumo |  |  | Custo Unit.
(H)Total: | [23 empty] | 0
Custo Direto Total (E) + (F) + (G) + (H): | [23 empty] | 55.1
BDI: 33,65% | [23 empty] | 18.54
Preço unitário total: | [23 empty] | 73.64
Tabela de preços: 275 - TABELA DE TERRAPLENAGEM, PAVIMENTAÇÃO E OBRAS DE ARTE ESPECIAIS - OUT/24 - COM DESONERAÇÃO - T275 | [17 empty] | Data base: 01/10/2024
Serviço: 40076 ESCAV., CARGA E TRANSP. 3ª CATEG. C/ CARREGADEIRA - (DT: 201 A 400M) | [17 empty] | Unidade: m3
(A)Equipamento |  |  | Código Auxiliar |  | Ut. Pr |  |  | Ut. Impr |  |  | Vl. Hr. Prod |  |  |  |  | Vl. Hr. Imp | [6 empty] | Consumo |  |  | Custo Horário
CAMINHÃO BASCULANTE 10 M3 - 15 T |  |  | 30037 |  | 0.89 |  |  | 0.11 |  |  | 303.18 |  |  |  |  | 81.95 | [6 empty] | 2 |  |  | 557.68
CARREGADEIRA DE PNEUS CAT - 950 H OU EQUIVALENTE |  |  | 30007 |  | 0.61 |  |  | 0.39 |  |  | 446.92 |  |  |  |  | 215.96 | [6 empty] | 1 |  |  | 356.84
COMPRESSOR DE AR 124 PCM |  |  | 30130 |  | 1 |  |  | 0 |  |  | 44.78 |  |  |  |  | 10.44 | [6 empty] | 1 |  |  | 44.78
MARTELETE PERFURADOR / ROMPEDOR - AR COMPRIMIDO (25kg) |  |  | 30028 |  | 1 |  |  | 0 |  |  | 29.87 |  |  |  |  | 27.7 | [6 empty] | 1 |  |  | 29.87
PERFURATRIZ SOBRE ESTEIRAS - CRAWLER DRILL OU EQUIVALENTE |  |  | 30029 |  | 1 |  |  | 0 |  |  | 418.53 |  |  |  |  | 180.96 | [6 empty] | 1 |  |  | 418.53
TRATOR ESTEIRAS COM LÂMINA - CAT D8 OU EQUIVALENTE |  |  | 30001 |  | 0.53 |  |  | 0.47 |  |  | 774.1 |  |  |  |  | 302.57 | [6 empty] | 1 |  |  | 552.47
(A)Total: | [23 empty] | 1960.17
(B)Mão-de-Obra |  |  | Código Auxiliar |  | Eq. Salarial |  |  |  |  | Sal/Hora |  |  |  | Encargos(%) | [6 empty] | Consumo |  |  |  |  | Custo Horário
AJUDANTE |  |  | 20003 |  | 7.38 |  |  |  |  | 20.71 |  |  |  | 180.71 | [6 empty] | 2 |  |  |  |  | 41.42
BLASTER |  |  | 20014 |  | 11.43 |  |  |  |  | 30.66 |  |  |  | 168.3 | [6 empty] | 1 |  |  |  |  | 30.66
ENCARREGADO DE SERVIÇO |  |  | 20002 |  | 12.14 |  |  |  |  | 24.08 |  |  |  | 98.4 | [6 empty] | 1 |  |  |  |  | 24.08
(B)Total: | [23 empty] | 96.16
(C)Itens de Incidência |  |  | Código Auxiliar |  | % |  |  |  |  | M. O. |  |  | Equip. |  |  | Mat. | [5 empty] | Custo
(C)Total: | [23 empty] | 0
Custo Horário da Execução (A) + (B) + (C) | [17 empty] | 2056.33
(D) Produção da Equipe | [17 empty] | 64.84
(E) Custo Unitário da Execução [(A) + (B) + (C)] / (D) | [17 empty] | 31.71
(F)Materiais | [5 empty] | Código Auxiliar |  |  | Unid. |  |  | Custo Unitário | [6 empty] | Consumo | [6 empty] | Custo Unitário
COROA PARA PERFURATRIZ DE ESTEIRA | [5 empty] | 10083 |  |  | un |  |  | 721.26 | [6 empty] | 0.0007 | [6 empty] | 0.5
EMULSÃO EXPLOSIVA ENCARTUCHADA | [5 empty] | 10015 |  |  | Kg |  |  | 15.43 | [6 empty] | 0.42 | [6 empty] | 6.48
HASTE PARA PERFURATRIZ DE ESTEIRA | [5 empty] | 10086 |  |  | un |  |  | 2077.17 | [6 empty] | 0.001 | [6 empty] | 2.07
LUVA PARA PERFURATRIZ DE ESTEIRA | [5 empty] | 10085 |  |  | un |  |  | 298.68 | [6 empty] | 0.001 | [6 empty] | 0.29
NONEL DE COLUNA - C = 6,0 m | [5 empty] | 10410 |  |  | un |  |  | 21.1 | [6 empty] | 0.04 | [6 empty] | 0.84
NONEL DE INICIAÇÃO PARA FOGACHO - C = 6,0 m | [5 empty] | 10415 |  |  | un |  |  | 21.62 | [6 empty] | 0.15 | [6 empty] | 3.24
NONEL DE LIGAÇÃO - C = 6,0 m | [5 empty] | 10420 |  |  | un |  |  | 23.72 | [6 empty] | 0.0157 | [6 empty] | 0.37
NONEL INICIADOR - C = 150,0 m | [5 empty] | 10425 |  |  | un |  |  | 223.67 | [6 empty] | 0.0014 | [6 empty] | 0.31
PUNHO PARA PERFURATRIZ DE ESTEIRA | [5 empty] | 10084 |  |  | un |  |  | 999.82 | [6 empty] | 0.0008 | [6 empty] | 0.79
SÉRIE DE BROCAS S-12 D=22mm | [5 empty] | 10088 |  |  | un |  |  | 1085.6 | [6 empty] | 0.0008 | [6 empty] | 0.86
(F)Total: | [23 empty] | 15.75
(G)Serviços | [5 empty] | Código Auxiliar |  |  | Unid. |  |  | Custo Unitário | [6 empty] | Consumo | [6 empty] | Custo Unitário
(G)Total: | [23 empty] | 0
(H)Itens de Transporte |  | Código Auxiliar |  | Unid. |  |  | Fórmula |  |  |  |  | X1 |  |  | X2 |  | X3 |  |  | Custo |  |  |  | Consumo |  |  | Custo Unit.
(H)Total: | [23 empty] | 0
Custo Direto Total (E) + (F) + (G) + (H): | [23 empty] | 47.46
BDI: 33,65% | [23 empty] | 15.97
Preço unitário total: | [23 empty] | 63.43
Tabela de preços: 275 - TABELA DE TERRAPLENAGEM, PAVIMENTAÇÃO E OBRAS DE ARTE ESPECIAIS - OUT/24 - COM DESONERAÇÃO - T275 | [17 empty] | Data base: 01/10/2024
Serviço: 40077 ESCAV., CARGA E TRANSP. 3ª CATEG. C/ CARREGADEIRA - (DT: 401 A 600M) | [17 empty] | Unidade: m3
(A)Equipamento |  |  | Código Auxiliar |  | Ut. Pr |  |  | Ut. Impr |  |  | Vl. Hr. Prod |  |  |  |  | Vl. Hr. Imp | [6 empty] | Consumo |  |  | Custo Horário
CAMINHÃO BASCULANTE 10 M3 - 15 T |  |  | 30037 |  | 0.67 |  |  | 0.33 |  |  | 303.18 |  |  |  |  | 81.95 | [6 empty] | 3 |  |  | 690.51
CARREGADEIRA DE PNEUS CAT - 950 H OU EQUIVALENTE |  |  | 30007 |  | 0.61 |  |  | 0.39 |  |  | 446.92 |  |  |  |  | 215.96 | [6 empty] | 1 |  |  | 356.84
COMPRESSOR DE AR 124 PCM |  |  | 30130 |  | 1 |  |  | 0 |  |  | 44.78 |  |  |  |  | 10.44 | [6 empty] | 1 |  |  | 44.78
MARTELETE PERFURADOR / ROMPEDOR - AR COMPRIMIDO (25kg) |  |  | 30028 |  | 1 |  |  | 0 |  |  | 29.87 |  |  |  |  | 27.7 | [6 empty] | 1 |  |  | 29.87
PERFURATRIZ SOBRE ESTEIRAS - CRAWLER DRILL OU EQUIVALENTE |  |  | 30029 |  | 1 |  |  | 0 |  |  | 418.53 |  |  |  |  | 180.96 | [6 empty] | 1 |  |  | 418.53
TRATOR ESTEIRAS COM LÂMINA - CAT D8 OU EQUIVALENTE |  |  | 30001 |  | 0.53 |  |  | 0.47 |  |  | 774.1 |  |  |  |  | 302.57 | [6 empty] | 1 |  |  | 552.47
(A)Total: | [23 empty] | 2093
(B)Mão-de-Obra |  |  | Código Auxiliar |  | Eq. Salarial |  |  |  |  | Sal/Hora |  |  |  | Encargos(%) | [6 empty] | Consumo |  |  |  |  | Custo Horário
AJUDANTE |  |  | 20003 |  | 7.38 |  |  |  |  | 20.71 |  |  |  | 180.71 | [6 empty] | 2 |  |  |  |  | 41.42
BLASTER |  |  | 20014 |  | 11.43 |  |  |  |  | 30.66 |  |  |  | 168.3 | [6 empty] | 1 |  |  |  |  | 30.66
ENCARREGADO DE SERVIÇO |  |  | 20002 |  | 12.14 |  |  |  |  | 24.08 |  |  |  | 98.4 | [6 empty] | 1 |  |  |  |  | 24.08
(B)Total: | [23 empty] | 96.16
(C)Itens de Incidência |  |  | Código Auxiliar |  | % |  |  |  |  | M. O. |  |  | Equip. |  |  | Mat. | [5 empty] | Custo
(C)Total: | [23 empty] | 0
Custo Horário da Execução (A) + (B) + (C) | [17 empty] | 2189.16
(D) Produção da Equipe | [17 empty] | 64.84
(E) Custo Unitário da Execução [(A) + (B) + (C)] / (D) | [17 empty] | 33.76
(F)Materiais | [5 empty] | Código Auxiliar |  |  | Unid. |  |  | Custo Unitário | [6 empty] | Consumo | [6 empty] | Custo Unitário
COROA PARA PERFURATRIZ DE ESTEIRA | [5 empty] | 10083 |  |  | un |  |  | 721.26 | [6 empty] | 0.0007 | [6 empty] | 0.5
EMULSÃO EXPLOSIVA ENCARTUCHADA | [5 empty] | 10015 |  |  | Kg |  |  | 15.43 | [6 empty] | 0.42 | [6 empty] | 6.48
HASTE PARA PERFURATRIZ DE ESTEIRA | [5 empty] | 10086 |  |  | un |  |  | 2077.17 | [6 empty] | 0.001 | [6 empty] | 2.07
LUVA PARA PERFURATRIZ DE ESTEIRA | [5 empty] | 10085 |  |  | un |  |  | 298.68 | [6 empty] | 0.001 | [6 empty] | 0.29
NONEL DE COLUNA - C = 6,0 m | [5 empty] | 10410 |  |  | un |  |  | 21.1 | [6 empty] | 0.04 | [6 empty] | 0.84
NONEL DE INICIAÇÃO PARA FOGACHO - C = 6,0 m | [5 empty] | 10415 |  |  | un |  |  | 21.62 | [6 empty] | 0.15 | [6 empty] | 3.24
NONEL DE LIGAÇÃO - C = 6,0 m | [5 empty] | 10420 |  |  | un |  |  | 23.72 | [6 empty] | 0.0157 | [6 empty] | 0.37
NONEL INICIADOR - C = 150,0 m | [5 empty] | 10425 |  |  | un |  |  | 223.67 | [6 empty] | 0.0014 | [6 empty] | 0.31
PUNHO PARA PERFURATRIZ DE ESTEIRA | [5 empty] | 10084 |  |  | un |  |  | 999.82 | [6 empty] | 0.0008 | [6 empty] | 0.79
SÉRIE DE BROCAS S-12 D=22mm | [5 empty] | 10088 |  |  | un |  |  | 1085.6 | [6 empty] | 0.0008 | [6 empty] | 0.86
(F)Total: | [23 empty] | 15.75
(G)Serviços | [5 empty] | Código Auxiliar |  |  | Unid. |  |  | Custo Unitário | [6 empty] | Consumo | [6 empty] | Custo Unitário
(G)Total: | [23 empty] | 0
(H)Itens de Transporte |  | Código Auxiliar |  | Unid. |  |  | Fórmula |  |  |  |  | X1 |  |  | X2 |  | X3 |  |  | Custo |  |  |  | Consumo |  |  | Custo Unit.
(H)Total: | [23 empty] | 0
Custo Direto Total (E) + (F) + (G) + (H): | [23 empty] | 49.51
BDI: 33,65% | [23 empty] | 16.66
Preço unitário total: | [23 empty] | 66.17
Tabela de preços: 275 - TABELA DE TERRAPLENAGEM, PAVIMENTAÇÃO E OBRAS DE ARTE ESPECIAIS - OUT/24 - COM DESONERAÇÃO - T275 | [17 empty] | Data base: 01/10/2024
Serviço: 40075 ESCAV., CARGA E TRANSP. 3ª CATEG. C/ CARREGADEIRA - (DT: 51 A 200M) | [17 empty] | Unidade: m3
(A)Equipamento |  |  | Código Auxiliar |  | Ut. Pr |  |  | Ut. Impr |  |  | Vl. Hr. Prod |  |  |  |  | Vl. Hr. Imp | [6 empty] | Consumo |  |  | Custo Horário
CAMINHÃO BASCULANTE 10 M3 - 15 T |  |  | 30037 |  | 0.75 |  |  | 0.25 |  |  | 303.18 |  |  |  |  | 81.95 | [6 empty] | 2 |  |  | 495.72
CARREGADEIRA DE PNEUS CAT - 950 H OU EQUIVALENTE |  |  | 30007 |  | 0.61 |  |  | 0.39 |  |  | 446.92 |  |  |  |  | 215.96 | [6 empty] | 1 |  |  | 356.84
COMPRESSOR DE AR 124 PCM |  |  | 30130 |  | 1 |  |  | 0 |  |  | 44.78 |  |  |  |  | 10.44 | [6 empty] | 1 |  |  | 44.78
MARTELETE PERFURADOR / ROMPEDOR - AR COMPRIMIDO (25kg) |  |  | 30028 |  | 1 |  |  | 0 |  |  | 29.87 |  |  |  |  | 27.7 | [6 empty] | 1 |  |  | 29.87
PERFURATRIZ SOBRE ESTEIRAS - CRAWLER DRILL OU EQUIVALENTE |  |  | 30029 |  | 1 |  |  | 0 |  |  | 418.53 |  |  |  |  | 180.96 | [6 empty] | 1 |  |  | 418.53
TRATOR ESTEIRAS COM LÂMINA - CAT D8 OU EQUIVALENTE |  |  | 30001 |  | 0.53 |  |  | 0.47 |  |  | 774.1 |  |  |  |  | 302.57 | [6 empty] | 1 |  |  | 552.47
(A)Total: | [23 empty] | 1898.21
(B)Mão-de-Obra |  |  | Código Auxiliar |  | Eq. Salarial |  |  |  |  | Sal/Hora |  |  |  | Encargos(%) | [6 empty] | Consumo |  |  |  |  | Custo Horário
AJUDANTE |  |  | 20003 |  | 7.38 |  |  |  |  | 20.71 |  |  |  | 180.71 | [6 empty] | 2 |  |  |  |  | 41.42
BLASTER |  |  | 20014 |  | 11.43 |  |  |  |  | 30.66 |  |  |  | 168.3 | [6 empty] | 1 |  |  |  |  | 30.66
ENCARREGADO DE SERVIÇO |  |  | 20002 |  | 12.14 |  |  |  |  | 24.08 |  |  |  | 98.4 | [6 empty] | 1 |  |  |  |  | 24.08
(B)Total: | [23 empty] | 96.16
(C)Itens de Incidência |  |  | Código Auxiliar |  | % |  |  |  |  | M. O. |  |  | Equip. |  |  | Mat. | [5 empty] | Custo
(C)Total: | [23 empty] | 0
Custo Horário da Execução (A) + (B) + (C) | [17 empty] | 1994.37
(D) Produção da Equipe | [17 empty] | 64.84
(E) Custo Unitário da Execução [(A) + (B) + (C)] / (D) | [17 empty] | 30.75
(F)Materiais | [5 empty] | Código Auxiliar |  |  | Unid. |  |  | Custo Unitário | [6 empty] | Consumo | [6 empty] | Custo Unitário
COROA PARA PERFURATRIZ DE ESTEIRA | [5 empty] | 10083 |  |  | un |  |  | 721.26 | [6 empty] | 0.0007 | [6 empty] | 0.5
EMULSÃO EXPLOSIVA ENCARTUCHADA | [5 empty] | 10015 |  |  | Kg |  |  | 15.43 | [6 empty] | 0.42 | [6 empty] | 6.48
HASTE PARA PERFURATRIZ DE ESTEIRA | [5 empty] | 10086 |  |  | un |  |  | 2077.17 | [6 empty] | 0.001 | [6 empty] | 2.07
LUVA PARA PERFURATRIZ DE ESTEIRA | [5 empty] | 10085 |  |  | un |  |  | 298.68 | [6 empty] | 0.001 | [6 empty] | 0.29
NONEL DE COLUNA - C = 6,0 m | [5 empty] | 10410 |  |  | un |  |  | 21.1 | [6 empty] | 0.04 | [6 empty] | 0.84
NONEL DE INICIAÇÃO PARA FOGACHO - C = 6,0 m | [5 empty] | 10415 |  |  | un |  |  | 21.62 | [6 empty] | 0.15 | [6 empty] | 3.24
NONEL DE LIGAÇÃO - C = 6,0 m | [5 empty] | 10420 |  |  | un |  |  | 23.72 | [6 empty] | 0.0157 | [6 empty] | 0.37
NONEL INICIADOR - C = 150,0 m | [5 empty] | 10425 |  |  | un |  |  | 223.67 | [6 empty] | 0.0014 | [6 empty] | 0.31
PUNHO PARA PERFURATRIZ DE ESTEIRA | [5 empty] | 10084 |  |  | un |  |  | 999.82 | [6 empty] | 0.0008 | [6 empty] | 0.79
SÉRIE DE BROCAS S-12 D=22mm | [5 empty] | 10088 |  |  | un |  |  | 1085.6 | [6 empty] | 0.0008 | [6 empty] | 0.86
(F)Total: | [23 empty] | 15.75
(G)Serviços | [5 empty] | Código Auxiliar |  |  | Unid. |  |  | Custo Unitário | [6 empty] | Consumo | [6 empty] | Custo Unitário
(G)Total: | [23 empty] | 0
(H)Itens de Transporte |  | Código Auxiliar |  | Unid. |  |  | Fórmula |  |  |  |  | X1 |  |  | X2 |  | X3 |  |  | Custo |  |  |  | Consumo |  |  | Custo Unit.
(H)Total: | [23 empty] | 0
Custo Direto Total (E) + (F) + (G) + (H): | [23 empty] | 46.5
BDI: 33,65% | [23 empty] | 15.64
Preço unitário total: | [23 empty] | 62.14
Tabela de preços: 275 - TABELA DE TERRAPLENAGEM, PAVIMENTAÇÃO E OBRAS DE ARTE ESPECIAIS - OUT/24 - COM DESONERAÇÃO - T275 | [17 empty] | Data base: 01/10/2024
Serviço: 40078 ESCAV., CARGA E TRANSP. 3ª CATEG. C/ CARREGADEIRA - (DT: 601 A 800M) | [17 empty] | Unidade: m3
(A)Equipamento |  |  | Código Auxiliar |  | Ut. Pr |  |  | Ut. Impr |  |  | Vl. Hr. Prod |  |  |  |  | Vl. Hr. Imp | [6 empty] | Consumo |  |  | Custo Horário
CAMINHÃO BASCULANTE 10 M3 - 15 T |  |  | 30037 |  | 0.74 |  |  | 0.26 |  |  | 303.18 |  |  |  |  | 81.95 | [6 empty] | 3 |  |  | 736.95
CARREGADEIRA DE PNEUS CAT - 950 H OU EQUIVALENTE |  |  | 30007 |  | 0.61 |  |  | 0.39 |  |  | 446.92 |  |  |  |  | 215.96 | [6 empty] | 1 |  |  | 356.84
COMPRESSOR DE AR 124 PCM |  |  | 30130 |  | 1 |  |  | 0 |  |  | 44.78 |  |  |  |  | 10.44 | [6 empty] | 1 |  |  | 44.78
MARTELETE PERFURADOR / ROMPEDOR - AR COMPRIMIDO (25kg) |  |  | 30028 |  | 1 |  |  | 0 |  |  | 29.87 |  |  |  |  | 27.7 | [6 empty] | 1 |  |  | 29.87
PERFURATRIZ SOBRE ESTEIRAS - CRAWLER DRILL OU EQUIVALENTE |  |  | 30029 |  | 1 |  |  | 0 |  |  | 418.53 |  |  |  |  | 180.96 | [6 empty] | 1 |  |  | 418.53
TRATOR ESTEIRAS COM LÂMINA - CAT D8 OU EQUIVALENTE |  |  | 30001 |  | 0.53 |  |  | 0.47 |  |  | 774.1 |  |  |  |  | 302.57 | [6 empty] | 1 |  |  | 552.47
(A)Total: | [23 empty] | 2139.44
(B)Mão-de-Obra |  |  | Código Auxiliar |  | Eq. Salarial |  |  |  |  | Sal/Hora |  |  |  | Encargos(%) | [6 empty] | Consumo |  |  |  |  | Custo Horário
AJUDANTE |  |  | 20003 |  | 7.38 |  |  |  |  | 20.71 |  |  |  | 180.71 | [6 empty] | 2 |  |  |  |  | 41.42
BLASTER |  |  | 20014 |  | 11.43 |  |  |  |  | 30.66 |  |  |  | 168.3 | [6 empty] | 1 |  |  |  |  | 30.66
ENCARREGADO DE SERVIÇO |  |  | 20002 |  | 12.14 |  |  |  |  | 24.08 |  |  |  | 98.4 | [6 empty] | 1 |  |  |  |  | 24.08
(B)Total: | [23 empty] | 96.16
(C)Itens de Incidência |  |  | Código Auxiliar |  | % |  |  |  |  | M. O. |  |  | Equip. |  |  | Mat. | [5 empty] | Custo
(C)Total: | [23 empty] | 0
Custo Horário da Execução (A) + (B) + (C) | [17 empty] | 2235.6
(D) Produção da Equipe | [17 empty] | 64.84
(E) Custo Unitário da Execução [(A) + (B) + (C)] / (D) | [17 empty] | 34.47
(F)Materiais | [5 empty] | Código Auxiliar |  |  | Unid. |  |  | Custo Unitário | [6 empty] | Consumo | [6 empty] | Custo Unitário
COROA PARA PERFURATRIZ DE ESTEIRA | [5 empty] | 10083 |  |  | un |  |  | 721.26 | [6 empty] | 0.0007 | [6 empty] | 0.5
EMULSÃO EXPLOSIVA ENCARTUCHADA | [5 empty] | 10015 |  |  | Kg |  |  | 15.43 | [6 empty] | 0.42 | [6 empty] | 6.48
HASTE PARA PERFURATRIZ DE ESTEIRA | [5 empty] | 10086 |  |  | un |  |  | 2077.17 | [6 empty] | 0.001 | [6 empty] | 2.07
LUVA PARA PERFURATRIZ DE ESTEIRA | [5 empty] | 10085 |  |  | un |  |  | 298.68 | [6 empty] | 0.001 | [6 empty] | 0.29
NONEL DE COLUNA - C = 6,0 m | [5 empty] | 10410 |  |  | un |  |  | 21.1 | [6 empty] | 0.04 | [6 empty] | 0.84
NONEL DE INICIAÇÃO PARA FOGACHO - C = 6,0 m | [5 empty] | 10415 |  |  | un |  |  | 21.62 | [6 empty] | 0.15 | [6 empty] | 3.24
NONEL DE LIGAÇÃO - C = 6,0 m | [5 empty] | 10420 |  |  | un |  |  | 23.72 | [6 empty] | 0.0157 | [6 empty] | 0.37
NONEL INICIADOR - C = 150,0 m | [5 empty] | 10425 |  |  | un |  |  | 223.67 | [6 empty] | 0.0014 | [6 empty] | 0.31
PUNHO PARA PERFURATRIZ DE ESTEIRA | [5 empty] | 10084 |  |  | un |  |  | 999.82 | [6 empty] | 0.0008 | [6 empty] | 0.79
SÉRIE DE BROCAS S-12 D=22mm | [5 empty] | 10088 |  |  | un |  |  | 1085.6 | [6 empty] | 0.0008 | [6 empty] | 0.86
(F)Total: | [23 empty] | 15.75
(G)Serviços | [5 empty] | Código Auxiliar |  |  | Unid. |  |  | Custo Unitário | [6 empty] | Consumo | [6 empty] | Custo Unitário
(G)Total: | [23 empty] | 0
(H)Itens de Transporte |  | Código Auxiliar |  | Unid. |  |  | Fórmula |  |  |  |  | X1 |  |  | X2 |  | X3 |  |  | Custo |  |  |  | Consumo |  |  | Custo Unit.
(H)Total: | [23 empty] | 0
Custo Direto Total (E) + (F) + (G) + (H): | [23 empty] | 50.22
BDI: 33,65% | [23 empty] | 16.89
Preço unitário total: | [23 empty] | 67.11
Tabela de preços: 275 - TABELA DE TERRAPLENAGEM, PAVIMENTAÇÃO E OBRAS DE ARTE ESPECIAIS - OUT/24 - COM DESONERAÇÃO - T275 | [17 empty] | Data base: 01/10/2024
Serviço: 40079 ESCAV., CARGA E TRANSP. 3ª CATEG. C/ CARREGADEIRA - (DT: 801 A 1.000M) | [17 empty] | Unidade: m3
(A)Equipamento |  |  | Código Auxiliar |  | Ut. Pr |  |  | Ut. Impr |  |  | Vl. Hr. Prod |  |  |  |  | Vl. Hr. Imp | [6 empty] | Consumo |  |  | Custo Horário
CAMINHÃO BASCULANTE 10 M3 - 15 T |  |  | 30037 |  | 0.81 |  |  | 0.19 |  |  | 303.18 |  |  |  |  | 81.95 | [6 empty] | 3 |  |  | 783.42
CARREGADEIRA DE PNEUS CAT - 950 H OU EQUIVALENTE |  |  | 30007 |  | 0.61 |  |  | 0.39 |  |  | 446.92 |  |  |  |  | 215.96 | [6 empty] | 1 |  |  | 356.84
COMPRESSOR DE AR 124 PCM |  |  | 30130 |  | 1 |  |  | 0 |  |  | 44.78 |  |  |  |  | 10.44 | [6 empty] | 1 |  |  | 44.78
MARTELETE PERFURADOR / ROMPEDOR - AR COMPRIMIDO (25kg) |  |  | 30028 |  | 1 |  |  | 0 |  |  | 29.87 |  |  |  |  | 27.7 | [6 empty] | 1 |  |  | 29.87
PERFURATRIZ SOBRE ESTEIRAS - CRAWLER DRILL OU EQUIVALENTE |  |  | 30029 |  | 1 |  |  | 0 |  |  | 418.53 |  |  |  |  | 180.96 | [6 empty] | 1 |  |  | 418.53
TRATOR ESTEIRAS COM LÂMINA - CAT D8 OU EQUIVALENTE |  |  | 30001 |  | 0.53 |  |  | 0.47 |  |  | 774.1 |  |  |  |  | 302.57 | [6 empty] | 1 |  |  | 552.47
(A)Total: | [23 empty] | 2185.91
(B)Mão-de-Obra |  |  | Código Auxiliar |  | Eq. Salarial |  |  |  |  | Sal/Hora |  |  |  | Encargos(%) | [6 empty] | Consumo |  |  |  |  | Custo Horário
AJUDANTE |  |  | 20003 |  | 7.38 |  |  |  |  | 20.71 |  |  |  | 180.71 | [6 empty] | 2 |  |  |  |  | 41.42
BLASTER |  |  | 20014 |  | 11.43 |  |  |  |  | 30.66 |  |  |  | 168.3 | [6 empty] | 1 |  |  |  |  | 30.66
ENCARREGADO DE SERVIÇO |  |  | 20002 |  | 12.14 |  |  |  |  | 24.08 |  |  |  | 98.4 | [6 empty] | 1 |  |  |  |  | 24.08
(B)Total: | [23 empty] | 96.16
(C)Itens de Incidência |  |  | Código Auxiliar |  | % |  |  |  |  | M. O. |  |  | Equip. |  |  | Mat. | [5 empty] | Custo
(C)Total: | [23 empty] | 0
Custo Horário da Execução (A) + (B) + (C) | [17 empty] | 2282.07
(D) Produção da Equipe | [17 empty] | 64.84
(E) Custo Unitário da Execução [(A) + (B) + (C)] / (D) | [17 empty] | 35.19
(F)Materiais | [5 empty] | Código Auxiliar |  |  | Unid. |  |  | Custo Unitário | [6 empty] | Consumo | [6 empty] | Custo Unitário
COROA PARA PERFURATRIZ DE ESTEIRA | [5 empty] | 10083 |  |  | un |  |  | 721.26 | [6 empty] | 0.0007 | [6 empty] | 0.5
EMULSÃO EXPLOSIVA ENCARTUCHADA | [5 empty] | 10015 |  |  | Kg |  |  | 15.43 | [6 empty] | 0.42 | [6 empty] | 6.48
HASTE PARA PERFURATRIZ DE ESTEIRA | [5 empty] | 10086 |  |  | un |  |  | 2077.17 | [6 empty] | 0.001 | [6 empty] | 2.07
LUVA PARA PERFURATRIZ DE ESTEIRA | [5 empty] | 10085 |  |  | un |  |  | 298.68 | [6 empty] | 0.001 | [6 empty] | 0.29
NONEL DE COLUNA - C = 6,0 m | [5 empty] | 10410 |  |  | un |  |  | 21.1 | [6 empty] | 0.04 | [6 empty] | 0.84
NONEL DE INICIAÇÃO PARA FOGACHO - C = 6,0 m | [5 empty] | 10415 |  |  | un |  |  | 21.62 | [6 empty] | 0.15 | [6 empty] | 3.24
NONEL DE LIGAÇÃO - C = 6,0 m | [5 empty] | 10420 |  |  | un |  |  | 23.72 | [6 empty] | 0.0157 | [6 empty] | 0.37
NONEL INICIADOR - C = 150,0 m | [5 empty] | 10425 |  |  | un |  |  | 223.67 | [6 empty] | 0.0014 | [6 empty] | 0.31
PUNHO PARA PERFURATRIZ DE ESTEIRA | [5 empty] | 10084 |  |  | un |  |  | 999.82 | [6 empty] | 0.0008 | [6 empty] | 0.79
SÉRIE DE BROCAS S-12 D=22mm | [5 empty] | 10088 |  |  | un |  |  | 1085.6 | [6 empty] | 0.0008 | [6 empty] | 0.86
(F)Total: | [23 empty] | 15.75
(G)Serviços | [5 empty] | Código Auxiliar |  |  | Unid. |  |  | Custo Unitário | [6 empty] | Consumo | [6 empty] | Custo Unitário
(G)Total: | [23 empty] | 0
(H)Itens de Transporte |  | Código Auxiliar |  | Unid. |  |  | Fórmula |  |  |  |  | X1 |  |  | X2 |  | X3 |  |  | Custo |  |  |  | Consumo |  |  | Custo Unit.
(H)Total: | [23 empty] | 0
Custo Direto Total (E) + (F) + (G) + (H): | [23 empty] | 50.94
BDI: 33,65% | [23 empty] | 17.14
Preço unitário total: | [23 empty] | 68.08
Tabela de preços: 275 - TABELA DE TERRAPLENAGEM, PAVIMENTAÇÃO E OBRAS DE ARTE ESPECIAIS - OUT/24 - COM DESONERAÇÃO - T275 | [17 empty] | Data base: 01/10/2024
Serviço: 40020 ESCAV., CARGA E TRANSPORTE DE MAT. 1ª CATEG. - C/ ESCAVADEIRA - (DT: 1.001 A 1.200M) | [17 empty] | Unidade: m3
(A)Equipamento |  |  | Código Auxiliar |  | Ut. Pr |  |  | Ut. Impr |  |  | Vl. Hr. Prod |  |  |  |  | Vl. Hr. Imp | [6 empty] | Consumo |  |  | Custo Horário
CAMINHÃO BASCULANTE 10 M3 - 15 T |  |  | 30037 |  | 1 |  |  | 0 |  |  | 303.18 |  |  |  |  | 81.95 | [6 empty] | 5 |  |  | 1515.9
ESCAVADEIRA HIDRÁULICA - CAT 323DL OU EQUIVALENTE |  |  | 30057 |  | 1 |  |  | 0 |  |  | 291.92 |  |  |  |  | 130.45 | [6 empty] | 1 |  |  | 291.92
MOTONIVELADORA - CAT 120K OU EQUIVALENTE |  |  | 30046 |  | 0.26 |  |  | 0.74 |  |  | 292 |  |  |  |  | 126.79 | [6 empty] | 1 |  |  | 169.74
(A)Total: | [23 empty] | 1977.56
(B)Mão-de-Obra |  |  | Código Auxiliar |  | Eq. Salarial |  |  |  |  | Sal/Hora |  |  |  | Encargos(%) | [6 empty] | Consumo |  |  |  |  | Custo Horário
AJUDANTE |  |  | 20003 |  | 7.38 |  |  |  |  | 20.71 |  |  |  | 180.71 | [6 empty] | 3 |  |  |  |  | 62.13
ENCARREGADO DE SERVIÇO |  |  | 20002 |  | 12.14 |  |  |  |  | 24.08 |  |  |  | 98.4 | [6 empty] | 1 |  |  |  |  | 24.08
(B)Total: | [23 empty] | 86.21
(C)Itens de Incidência |  |  | Código Auxiliar |  | % |  |  |  |  | M. O. |  |  | Equip. |  |  | Mat. | [5 empty] | Custo
(C)Total: | [23 empty] | 0
Custo Horário da Execução (A) + (B) + (C) | [17 empty] | 2063.77
(D) Produção da Equipe | [17 empty] | 191.73
(E) Custo Unitário da Execução [(A) + (B) + (C)] / (D) | [17 empty] | 10.76
(F)Materiais | [5 empty] | Código Auxiliar |  |  | Unid. |  |  | Custo Unitário | [6 empty] | Consumo | [6 empty] | Custo Unitário
(F)Total: | [23 empty] | 0
(G)Serviços | [5 empty] | Código Auxiliar |  |  | Unid. |  |  | Custo Unitário | [6 empty] | Consumo | [6 empty] | Custo Unitário
(G)Total: | [23 empty] | 0
(H)Itens de Transporte |  | Código Auxiliar |  | Unid. |  |  | Fórmula |  |  |  |  | X1 |  |  | X2 |  | X3 |  |  | Custo |  |  |  | Consumo |  |  | Custo Unit.
(H)Total: | [23 empty] | 0
Custo Direto Total (E) + (F) + (G) + (H): | [23 empty] | 10.76
BDI: 33,65% | [23 empty] | 3.62
Preço unitário total: | [23 empty] | 14.38
Tabela de preços: 275 - TABELA DE TERRAPLENAGEM, PAVIMENTAÇÃO E OBRAS DE ARTE ESPECIAIS - OUT/24 - COM DESONERAÇÃO - T275 | [17 empty] | Data base: 01/10/2024
Serviço: 40021 ESCAV., CARGA E TRANSPORTE DE MAT. 1ª CATEG. - C/ ESCAVADEIRA - (DT: 1.201 A 1.400M) | [17 empty] | Unidade: m3
(A)Equipamento |  |  | Código Auxiliar |  | Ut. Pr |  |  | Ut. Impr |  |  | Vl. Hr. Prod |  |  |  |  | Vl. Hr. Imp | [6 empty] | Consumo |  |  | Custo Horário
CAMINHÃO BASCULANTE 10 M3 - 15 T |  |  | 30037 |  | 0.9 |  |  | 0.1 |  |  | 303.18 |  |  |  |  | 81.95 | [6 empty] | 6 |  |  | 1686.3
ESCAVADEIRA HIDRÁULICA - CAT 323DL OU EQUIVALENTE |  |  | 30057 |  | 1 |  |  | 0 |  |  | 291.92 |  |  |  |  | 130.45 | [6 empty] | 1 |  |  | 291.92
MOTONIVELADORA - CAT 120K OU EQUIVALENTE |  |  | 30046 |  | 0.3 |  |  | 0.7 |  |  | 292 |  |  |  |  | 126.79 | [6 empty] | 1 |  |  | 176.35
(A)Total: | [23 empty] | 2154.57
(B)Mão-de-Obra |  |  | Código Auxiliar |  | Eq. Salarial |  |  |  |  | Sal/Hora |  |  |  | Encargos(%) | [6 empty] | Consumo |  |  |  |  | Custo Horário
AJUDANTE |  |  | 20003 |  | 7.38 |  |  |  |  | 20.71 |  |  |  | 180.71 | [6 empty] | 3 |  |  |  |  | 62.13
ENCARREGADO DE SERVIÇO |  |  | 20002 |  | 12.14 |  |  |  |  | 24.08 |  |  |  | 98.4 | [6 empty] | 1 |  |  |  |  | 24.08
(B)Total: | [23 empty] | 86.21
(C)Itens de Incidência |  |  | Código Auxiliar |  | % |  |  |  |  | M. O. |  |  | Equip. |  |  | Mat. | [5 empty] | Custo
(C)Total: | [23 empty] | 0
Custo Horário da Execução (A) + (B) + (C) | [17 empty] | 2240.78
(D) Produção da Equipe | [17 empty] | 191.73
(E) Custo Unitário da Execução [(A) + (B) + (C)] / (D) | [17 empty] | 11.68
(F)Materiais | [5 empty] | Código Auxiliar |  |  | Unid. |  |  | Custo Unitário | [6 empty] | Consumo | [6 empty] | Custo Unitário
(F)Total: | [23 empty] | 0
(G)Serviços | [5 empty] | Código Auxiliar |  |  | Unid. |  |  | Custo Unitário | [6 empty] | Consumo | [6 empty] | Custo Unitário
(G)Total: | [23 empty] | 0
(H)Itens de Transporte |  | Código Auxiliar |  | Unid. |  |  | Fórmula |  |  |  |  | X1 |  |  | X2 |  | X3 |  |  | Custo |  |  |  | Consumo |  |  | Custo Unit.
(H)Total: | [23 empty] | 0
Custo Direto Total (E) + (F) + (G) + (H): | [23 empty] | 11.68
BDI: 33,65% | [23 empty] | 3.93
Preço unitário total: | [23 empty] | 15.61
Tabela de preços: 275 - TABELA DE TERRAPLENAGEM, PAVIMENTAÇÃO E OBRAS DE ARTE ESPECIAIS - OUT/24 - COM DESONERAÇÃO - T275 | [17 empty] | Data base: 01/10/2024
Serviço: 40022 ESCAV., CARGA E TRANSPORTE DE MAT. 1ª CATEG. - C/ ESCAVADEIRA - (DT: 1.401 A 1.600M) | [17 empty] | Unidade: m3
(A)Equipamento |  |  | Código Auxiliar |  | Ut. Pr |  |  | Ut. Impr |  |  | Vl. Hr. Prod |  |  |  |  | Vl. Hr. Imp | [6 empty] | Consumo |  |  | Custo Horário
CAMINHÃO BASCULANTE 10 M3 - 15 T |  |  | 30037 |  | 0.95 |  |  | 0.05 |  |  | 303.18 |  |  |  |  | 81.95 | [6 empty] | 6 |  |  | 1752.66
ESCAVADEIRA HIDRÁULICA - CAT 323DL OU EQUIVALENTE |  |  | 30057 |  | 1 |  |  | 0 |  |  | 291.92 |  |  |  |  | 130.45 | [6 empty] | 1 |  |  | 291.92
MOTONIVELADORA - CAT 120K OU EQUIVALENTE |  |  | 30046 |  | 0.32 |  |  | 0.68 |  |  | 292 |  |  |  |  | 126.79 | [6 empty] | 1 |  |  | 179.65
(A)Total: | [23 empty] | 2224.23
(B)Mão-de-Obra |  |  | Código Auxiliar |  | Eq. Salarial |  |  |  |  | Sal/Hora |  |  |  | Encargos(%) | [6 empty] | Consumo |  |  |  |  | Custo Horário
AJUDANTE |  |  | 20003 |  | 7.38 |  |  |  |  | 20.71 |  |  |  | 180.71 | [6 empty] | 3 |  |  |  |  | 62.13
ENCARREGADO DE SERVIÇO |  |  | 20002 |  | 12.14 |  |  |  |  | 24.08 |  |  |  | 98.4 | [6 empty] | 1 |  |  |  |  | 24.08
(B)Total: | [23 empty] | 86.21
(C)Itens de Incidência |  |  | Código Auxiliar |  | % |  |  |  |  | M. O. |  |  | Equip. |  |  | Mat. | [5 empty] | Custo
(C)Total: | [23 empty] | 0
Custo Horário da Execução (A) + (B) + (C) | [17 empty] | 2310.44
(D) Produção da Equipe | [17 empty] | 191.73
(E) Custo Unitário da Execução [(A) + (B) + (C)] / (D) | [17 empty] | 12.05
(F)Materiais | [5 empty] | Código Auxiliar |  |  | Unid. |  |  | Custo Unitário | [6 empty] | Consumo | [6 empty] | Custo Unitário
(F)Total: | [23 empty] | 0
(G)Serviços | [5 empty] | Código Auxiliar |  |  | Unid. |  |  | Custo Unitário | [6 empty] | Consumo | [6 empty] | Custo Unitário
(G)Total: | [23 empty] | 0
(H)Itens de Transporte |  | Código Auxiliar |  | Unid. |  |  | Fórmula |  |  |  |  | X1 |  |  | X2 |  | X3 |  |  | Custo |  |  |  | Consumo |  |  | Custo Unit.
(H)Total: | [23 empty] | 0
Custo Direto Total (E) + (F) + (G) + (H): | [23 empty] | 12.05
BDI: 33,65% | [23 empty] | 4.05
Preço unitário total: | [23 empty] | 16.1
Tabela de preços: 275 - TABELA DE TERRAPLENAGEM, PAVIMENTAÇÃO E OBRAS DE ARTE ESPECIAIS - OUT/24 - COM DESONERAÇÃO - T275 | [17 empty] | Data base: 01/10/2024
Serviço: 40023 ESCAV., CARGA E TRANSPORTE DE MAT. 1ª CATEG. - C/ ESCAVADEIRA - (DT: 1.601 A 1.800M) | [17 empty] | Unidade: m3
(A)Equipamento |  |  | Código Auxiliar |  | Ut. Pr |  |  | Ut. Impr |  |  | Vl. Hr. Prod |  |  |  |  | Vl. Hr. Imp | [6 empty] | Consumo |  |  | Custo Horário
CAMINHÃO BASCULANTE 10 M3 - 15 T |  |  | 30037 |  | 0.99 |  |  | 0.01 |  |  | 303.18 |  |  |  |  | 81.95 | [6 empty] | 6 |  |  | 1805.7
ESCAVADEIRA HIDRÁULICA - CAT 323DL OU EQUIVALENTE |  |  | 30057 |  | 1 |  |  | 0 |  |  | 291.92 |  |  |  |  | 130.45 | [6 empty] | 1 |  |  | 291.92
MOTONIVELADORA - CAT 120K OU EQUIVALENTE |  |  | 30046 |  | 0.36 |  |  | 0.64 |  |  | 292 |  |  |  |  | 126.79 | [6 empty] | 1 |  |  | 186.26
(A)Total: | [23 empty] | 2283.88
(B)Mão-de-Obra |  |  | Código Auxiliar |  | Eq. Salarial |  |  |  |  | Sal/Hora |  |  |  | Encargos(%) | [6 empty] | Consumo |  |  |  |  | Custo Horário
AJUDANTE |  |  | 20003 |  | 7.38 |  |  |  |  | 20.71 |  |  |  | 180.71 | [6 empty] | 3 |  |  |  |  | 62.13
ENCARREGADO DE SERVIÇO |  |  | 20002 |  | 12.14 |  |  |  |  | 24.08 |  |  |  | 98.4 | [6 empty] | 1 |  |  |  |  | 24.08
(B)Total: | [23 empty] | 86.21
(C)Itens de Incidência |  |  | Código Auxiliar |  | % |  |  |  |  | M. O. |  |  | Equip. |  |  | Mat. | [5 empty] | Custo
(C)Total: | [23 empty] | 0
Custo Horário da Execução (A) + (B) + (C) | [17 empty] | 2370.09
(D) Produção da Equipe | [17 empty] | 191.73
(E) Custo Unitário da Execução [(A) + (B) + (C)] / (D) | [17 empty] | 12.36
(F)Materiais | [5 empty] | Código Auxiliar |  |  | Unid. |  |  | Custo Unitário | [6 empty] | Consumo | [6 empty] | Custo Unitário
(F)Total: | [23 empty] | 0
(G)Serviços | [5 empty] | Código Auxiliar |  |  | Unid. |  |  | Custo Unitário | [6 empty] | Consumo | [6 empty] | Custo Unitário
(G)Total: | [23 empty] | 0
(H)Itens de Transporte |  | Código Auxiliar |  | Unid. |  |  | Fórmula |  |  |  |  | X1 |  |  | X2 |  | X3 |  |  | Custo |  |  |  | Consumo |  |  | Custo Unit.
(H)Total: | [23 empty] | 0
Custo Direto Total (E) + (F) + (G) + (H): | [23 empty] | 12.36
BDI: 33,65% | [23 empty] | 4.15
Preço unitário total: | [23 empty] | 16.51
Tabela de preços: 275 - TABELA DE TERRAPLENAGEM, PAVIMENTAÇÃO E OBRAS DE ARTE ESPECIAIS - OUT/24 - COM DESONERAÇÃO - T275 | [17 empty] | Data base: 01/10/2024
Serviço: 40024 ESCAV., CARGA E TRANSPORTE DE MAT. 1ª CATEG. - C/ ESCAVADEIRA - (DT: 1.801 A 2.000M) | [17 empty] | Unidade: m3
(A)Equipamento |  |  | Código Auxiliar |  | Ut. Pr |  |  | Ut. Impr |  |  | Vl. Hr. Prod |  |  |  |  | Vl. Hr. Imp | [6 empty] | Consumo |  |  | Custo Horário
CAMINHÃO BASCULANTE 10 M3 - 15 T |  |  | 30037 |  | 0.92 |  |  | 0.08 |  |  | 303.18 |  |  |  |  | 81.95 | [6 empty] | 7 |  |  | 1998.29
ESCAVADEIRA HIDRÁULICA - CAT 323DL OU EQUIVALENTE |  |  | 30057 |  | 1 |  |  | 0 |  |  | 291.92 |  |  |  |  | 130.45 | [6 empty] | 1 |  |  | 291.92
MOTONIVELADORA - CAT 120K OU EQUIVALENTE |  |  | 30046 |  | 0.41 |  |  | 0.59 |  |  | 292 |  |  |  |  | 126.79 | [6 empty] | 1 |  |  | 194.52
(A)Total: | [23 empty] | 2484.73
(B)Mão-de-Obra |  |  | Código Auxiliar |  | Eq. Salarial |  |  |  |  | Sal/Hora |  |  |  | Encargos(%) | [6 empty] | Consumo |  |  |  |  | Custo Horário
AJUDANTE |  |  | 20003 |  | 7.38 |  |  |  |  | 20.71 |  |  |  | 180.71 | [6 empty] | 3 |  |  |  |  | 62.13
ENCARREGADO DE SERVIÇO |  |  | 20002 |  | 12.14 |  |  |  |  | 24.08 |  |  |  | 98.4 | [6 empty] | 1 |  |  |  |  | 24.08
(B)Total: | [23 empty] | 86.21
(C)Itens de Incidência |  |  | Código Auxiliar |  | % |  |  |  |  | M. O. |  |  | Equip. |  |  | Mat. | [5 empty] | Custo
(C)Total: | [23 empty] | 0
Custo Horário da Execução (A) + (B) + (C) | [17 empty] | 2570.94
(D) Produção da Equipe | [17 empty] | 191.73
(E) Custo Unitário da Execução [(A) + (B) + (C)] / (D) | [17 empty] | 13.4
(F)Materiais | [5 empty] | Código Auxiliar |  |  | Unid. |  |  | Custo Unitário | [6 empty] | Consumo | [6 empty] | Custo Unitário
(F)Total: | [23 empty] | 0
(G)Serviços | [5 empty] | Código Auxiliar |  |  | Unid. |  |  | Custo Unitário | [6 empty] | Consumo | [6 empty] | Custo Unitário
(G)Total: | [23 empty] | 0
(H)Itens de Transporte |  | Código Auxiliar |  | Unid. |  |  | Fórmula |  |  |  |  | X1 |  |  | X2 |  | X3 |  |  | Custo |  |  |  | Consumo |  |  | Custo Unit.
(H)Total: | [23 empty] | 0
Custo Direto Total (E) + (F) + (G) + (H): | [23 empty] | 13.4
BDI: 33,65% | [23 empty] | 4.5
Preço unitário total: | [23 empty] | 17.9
Tabela de preços: 275 - TABELA DE TERRAPLENAGEM, PAVIMENTAÇÃO E OBRAS DE ARTE ESPECIAIS - OUT/24 - COM DESONERAÇÃO - T275 | [17 empty] | Data base: 01/10/2024
Serviço: 40025 ESCAV., CARGA E TRANSPORTE DE MAT. 1ª CATEG. - C/ ESCAVADEIRA - (DT: 2.001 A 3.000M) | [17 empty] | Unidade: m3
(A)Equipamento |  |  | Código Auxiliar |  | Ut. Pr |  |  | Ut. Impr |  |  | Vl. Hr. Prod |  |  |  |  | Vl. Hr. Imp | [6 empty] | Consumo |  |  | Custo Horário
CAMINHÃO BASCULANTE 10 M3 - 15 T |  |  | 30037 |  | 0.96 |  |  | 0.04 |  |  | 303.18 |  |  |  |  | 81.95 | [6 empty] | 8 |  |  | 2354.56
ESCAVADEIRA HIDRÁULICA - CAT 323DL OU EQUIVALENTE |  |  | 30057 |  | 1 |  |  | 0 |  |  | 291.92 |  |  |  |  | 130.45 | [6 empty] | 1 |  |  | 291.92
MOTONIVELADORA - CAT 120K OU EQUIVALENTE |  |  | 30046 |  | 0.52 |  |  | 0.48 |  |  | 292 |  |  |  |  | 126.79 | [6 empty] | 1 |  |  | 212.69
(A)Total: | [23 empty] | 2859.17
(B)Mão-de-Obra |  |  | Código Auxiliar |  | Eq. Salarial |  |  |  |  | Sal/Hora |  |  |  | Encargos(%) | [6 empty] | Consumo |  |  |  |  | Custo Horário
AJUDANTE |  |  | 20003 |  | 7.38 |  |  |  |  | 20.71 |  |  |  | 180.71 | [6 empty] | 3 |  |  |  |  | 62.13
ENCARREGADO DE SERVIÇO |  |  | 20002 |  | 12.14 |  |  |  |  | 24.08 |  |  |  | 98.4 | [6 empty] | 1 |  |  |  |  | 24.08
(B)Total: | [23 empty] | 86.21
(C)Itens de Incidência |  |  | Código Auxiliar |  | % |  |  |  |  | M. O. |  |  | Equip. |  |  | Mat. | [5 empty] | Custo
(C)Total: | [23 empty] | 0
Custo Horário da Execução (A) + (B) + (C) | [17 empty] | 2945.38
(D) Produção da Equipe | [17 empty] | 191.73
(E) Custo Unitário da Execução [(A) + (B) + (C)] / (D) | [17 empty] | 15.36
(F)Materiais | [5 empty] | Código Auxiliar |  |  | Unid. |  |  | Custo Unitário | [6 empty] | Consumo | [6 empty] | Custo Unitário
(F)Total: | [23 empty] | 0
(G)Serviços | [5 empty] | Código Auxiliar |  |  | Unid. |  |  | Custo Unitário | [6 empty] | Consumo | [6 empty] | Custo Unitário
(G)Total: | [23 empty] | 0
(H)Itens de Transporte |  | Código Auxiliar |  | Unid. |  |  | Fórmula |  |  |  |  | X1 |  |  | X2 |  | X3 |  |  | Custo |  |  |  | Consumo |  |  | Custo Unit.
(H)Total: | [23 empty] | 0
Custo Direto Total (E) + (F) + (G) + (H): | [23 empty] | 15.36
BDI: 33,65% | [23 empty] | 5.16
Preço unitário total: | [23 empty] | 20.52
Tabela de preços: 275 - TABELA DE TERRAPLENAGEM, PAVIMENTAÇÃO E OBRAS DE ARTE ESPECIAIS - OUT/24 - COM DESONERAÇÃO - T275 | [17 empty] | Data base: 01/10/2024
Serviço: 40016 ESCAV., CARGA E TRANSPORTE DE MAT. 1ª CATEG. - C/ ESCAVADEIRA - (DT: 201 A 400M) | [17 empty] | Unidade: m3
(A)Equipamento |  |  | Código Auxiliar |  | Ut. Pr |  |  | Ut. Impr |  |  | Vl. Hr. Prod |  |  |  |  | Vl. Hr. Imp | [6 empty] | Consumo |  |  | Custo Horário
CAMINHÃO BASCULANTE 10 M3 - 15 T |  |  | 30037 |  | 0.81 |  |  | 0.19 |  |  | 303.18 |  |  |  |  | 81.95 | [6 empty] | 4 |  |  | 1044.56
ESCAVADEIRA HIDRÁULICA - CAT 323DL OU EQUIVALENTE |  |  | 30057 |  | 1 |  |  | 0 |  |  | 291.92 |  |  |  |  | 130.45 | [6 empty] | 1 |  |  | 291.92
MOTONIVELADORA - CAT 120K OU EQUIVALENTE |  |  | 30046 |  | 0.12 |  |  | 0.88 |  |  | 292 |  |  |  |  | 126.79 | [6 empty] | 1 |  |  | 146.61
(A)Total: | [23 empty] | 1483.09
(B)Mão-de-Obra |  |  | Código Auxiliar |  | Eq. Salarial |  |  |  |  | Sal/Hora |  |  |  | Encargos(%) | [6 empty] | Consumo |  |  |  |  | Custo Horário
AJUDANTE |  |  | 20003 |  | 7.38 |  |  |  |  | 20.71 |  |  |  | 180.71 | [6 empty] | 3 |  |  |  |  | 62.13
ENCARREGADO DE SERVIÇO |  |  | 20002 |  | 12.14 |  |  |  |  | 24.08 |  |  |  | 98.4 | [6 empty] | 1 |  |  |  |  | 24.08
(B)Total: | [23 empty] | 86.21
(C)Itens de Incidência |  |  | Código Auxiliar |  | % |  |  |  |  | M. O. |  |  | Equip. |  |  | Mat. | [5 empty] | Custo
(C)Total: | [23 empty] | 0
Custo Horário da Execução (A) + (B) + (C) | [17 empty] | 1569.3
(D) Produção da Equipe | [17 empty] | 191.73
(E) Custo Unitário da Execução [(A) + (B) + (C)] / (D) | [17 empty] | 8.18
(F)Materiais | [5 empty] | Código Auxiliar |  |  | Unid. |  |  | Custo Unitário | [6 empty] | Consumo | [6 empty] | Custo Unitário
(F)Total: | [23 empty] | 0
(G)Serviços | [5 empty] | Código Auxiliar |  |  | Unid. |  |  | Custo Unitário | [6 empty] | Consumo | [6 empty] | Custo Unitário
(G)Total: | [23 empty] | 0
(H)Itens de Transporte |  | Código Auxiliar |  | Unid. |  |  | Fórmula |  |  |  |  | X1 |  |  | X2 |  | X3 |  |  | Custo |  |  |  | Consumo |  |  | Custo Unit.
(H)Total: | [23 empty] | 0
Custo Direto Total (E) + (F) + (G) + (H): | [23 empty] | 8.18
BDI: 33,65% | [23 empty] | 2.75
Preço unitário total: | [23 empty] | 10.93
Tabela de preços: 275 - TABELA DE TERRAPLENAGEM, PAVIMENTAÇÃO E OBRAS DE ARTE ESPECIAIS - OUT/24 - COM DESONERAÇÃO - T275 | [17 empty] | Data base: 01/10/2024
Serviço: 40026 ESCAV., CARGA E TRANSPORTE DE MAT. 1ª CATEG. - C/ ESCAVADEIRA - (DT: 3.001 A 5.000M) | [17 empty] | Unidade: m3
(A)Equipamento |  |  | Código Auxiliar |  | Ut. Pr |  |  | Ut. Impr |  |  | Vl. Hr. Prod |  |  |  |  | Vl. Hr. Imp | [6 empty] | Consumo |  |  | Custo Horário
CAMINHÃO BASCULANTE 10 M3 - 15 T |  |  | 30037 |  | 0.94 |  |  | 0.06 |  |  | 303.18 |  |  |  |  | 81.95 | [6 empty] | 12 |  |  | 3478.68
ESCAVADEIRA HIDRÁULICA - CAT 323DL OU EQUIVALENTE |  |  | 30057 |  | 1 |  |  | 0 |  |  | 291.92 |  |  |  |  | 130.45 | [6 empty] | 1 |  |  | 291.92
MOTONIVELADORA - CAT 120K OU EQUIVALENTE |  |  | 30046 |  | 0.79 |  |  | 0.21 |  |  | 292 |  |  |  |  | 126.79 | [6 empty] | 1 |  |  | 257.3
(A)Total: | [23 empty] | 4027.9
(B)Mão-de-Obra |  |  | Código Auxiliar |  | Eq. Salarial |  |  |  |  | Sal/Hora |  |  |  | Encargos(%) | [6 empty] | Consumo |  |  |  |  | Custo Horário
AJUDANTE |  |  | 20003 |  | 7.38 |  |  |  |  | 20.71 |  |  |  | 180.71 | [6 empty] | 3 |  |  |  |  | 62.13
ENCARREGADO DE SERVIÇO |  |  | 20002 |  | 12.14 |  |  |  |  | 24.08 |  |  |  | 98.4 | [6 empty] | 1 |  |  |  |  | 24.08
(B)Total: | [23 empty] | 86.21
(C)Itens de Incidência |  |  | Código Auxiliar |  | % |  |  |  |  | M. O. |  |  | Equip. |  |  | Mat. | [5 empty] | Custo
(C)Total: | [23 empty] | 0
Custo Horário da Execução (A) + (B) + (C) | [17 empty] | 4114.11
(D) Produção da Equipe | [17 empty] | 191.73
(E) Custo Unitário da Execução [(A) + (B) + (C)] / (D) | [17 empty] | 21.45
(F)Materiais | [5 empty] | Código Auxiliar |  |  | Unid. |  |  | Custo Unitário | [6 empty] | Consumo | [6 empty] | Custo Unitário
(F)Total: | [23 empty] | 0
(G)Serviços | [5 empty] | Código Auxiliar |  |  | Unid. |  |  | Custo Unitário | [6 empty] | Consumo | [6 empty] | Custo Unitário
(G)Total: | [23 empty] | 0
(H)Itens de Transporte |  | Código Auxiliar |  | Unid. |  |  | Fórmula |  |  |  |  | X1 |  |  | X2 |  | X3 |  |  | Custo |  |  |  | Consumo |  |  | Custo Unit.
(H)Total: | [23 empty] | 0
Custo Direto Total (E) + (F) + (G) + (H): | [23 empty] | 21.45
BDI: 33,65% | [23 empty] | 7.21
Preço unitário total: | [23 empty] | 28.66
Tabela de preços: 275 - TABELA DE TERRAPLENAGEM, PAVIMENTAÇÃO E OBRAS DE ARTE ESPECIAIS - OUT/24 - COM DESONERAÇÃO - T275 | [17 empty] | Data base: 01/10/2024
Serviço: 40017 ESCAV., CARGA E TRANSPORTE DE MAT. 1ª CATEG. - C/ ESCAVADEIRA - (DT: 401 A 600M) | [17 empty] | Unidade: m3
(A)Equipamento |  |  | Código Auxiliar |  | Ut. Pr |  |  | Ut. Impr |  |  | Vl. Hr. Prod |  |  |  |  | Vl. Hr. Imp | [6 empty] | Consumo |  |  | Custo Horário
CAMINHÃO BASCULANTE 10 M3 - 15 T |  |  | 30037 |  | 0.91 |  |  | 0.09 |  |  | 303.18 |  |  |  |  | 81.95 | [6 empty] | 4 |  |  | 1133.04
ESCAVADEIRA HIDRÁULICA - CAT 323DL OU EQUIVALENTE |  |  | 30057 |  | 1 |  |  | 0 |  |  | 291.92 |  |  |  |  | 130.45 | [6 empty] | 1 |  |  | 291.92
MOTONIVELADORA - CAT 120K OU EQUIVALENTE |  |  | 30046 |  | 0.14 |  |  | 0.86 |  |  | 292 |  |  |  |  | 126.79 | [6 empty] | 1 |  |  | 149.91
(A)Total: | [23 empty] | 1574.87
(B)Mão-de-Obra |  |  | Código Auxiliar |  | Eq. Salarial |  |  |  |  | Sal/Hora |  |  |  | Encargos(%) | [6 empty] | Consumo |  |  |  |  | Custo Horário
AJUDANTE |  |  | 20003 |  | 7.38 |  |  |  |  | 20.71 |  |  |  | 180.71 | [6 empty] | 3 |  |  |  |  | 62.13
ENCARREGADO DE SERVIÇO |  |  | 20002 |  | 12.14 |  |  |  |  | 24.08 |  |  |  | 98.4 | [6 empty] | 1 |  |  |  |  | 24.08
(B)Total: | [23 empty] | 86.21
(C)Itens de Incidência |  |  | Código Auxiliar |  | % |  |  |  |  | M. O. |  |  | Equip. |  |  | Mat. | [5 empty] | Custo
(C)Total: | [23 empty] | 0
Custo Horário da Execução (A) + (B) + (C) | [17 empty] | 1661.08
(D) Produção da Equipe | [17 empty] | 191.73
(E) Custo Unitário da Execução [(A) + (B) + (C)] / (D) | [17 empty] | 8.66
(F)Materiais | [5 empty] | Código Auxiliar |  |  | Unid. |  |  | Custo Unitário | [6 empty] | Consumo | [6 empty] | Custo Unitário
(F)Total: | [23 empty] | 0
(G)Serviços | [5 empty] | Código Auxiliar |  |  | Unid. |  |  | Custo Unitário | [6 empty] | Consumo | [6 empty] | Custo Unitário
(G)Total: | [23 empty] | 0
(H)Itens de Transporte |  | Código Auxiliar |  | Unid. |  |  | Fórmula |  |  |  |  | X1 |  |  | X2 |  | X3 |  |  | Custo |  |  |  | Consumo |  |  | Custo Unit.
(H)Total: | [23 empty] | 0
Custo Direto Total (E) + (F) + (G) + (H): | [23 empty] | 8.66
BDI: 33,65% | [23 empty] | 2.91
Preço unitário total: | [23 empty] | 11.57
Tabela de preços: 275 - TABELA DE TERRAPLENAGEM, PAVIMENTAÇÃO E OBRAS DE ARTE ESPECIAIS - OUT/24 - COM DESONERAÇÃO - T275 | [17 empty] | Data base: 01/10/2024
Serviço: 40027 ESCAV., CARGA E TRANSPORTE DE MAT. 1ª CATEG. - C/ ESCAVADEIRA - (DT: 5.001 A 10.000M) | [17 empty] | Unidade: m3
(A)Equipamento |  |  | Código Auxiliar |  | Ut. Pr |  |  | Ut. Impr |  |  | Vl. Hr. Prod |  |  |  |  | Vl. Hr. Imp | [6 empty] | Consumo |  |  | Custo Horário
CAMINHÃO BASCULANTE 10 M3 - 15 T |  |  | 30037 |  | 0.97 |  |  | 0.03 |  |  | 303.18 |  |  |  |  | 81.95 | [6 empty] | 16 |  |  | 4744.48
ESCAVADEIRA HIDRÁULICA - CAT 323DL OU EQUIVALENTE |  |  | 30057 |  | 1 |  |  | 0 |  |  | 291.92 |  |  |  |  | 130.45 | [6 empty] | 1 |  |  | 291.92
MOTONIVELADORA - CAT 120K OU EQUIVALENTE |  |  | 30046 |  | 0.74 |  |  | 0.26 |  |  | 292 |  |  |  |  | 126.79 | [6 empty] | 2 |  |  | 498.08
(A)Total: | [23 empty] | 5534.48
(B)Mão-de-Obra |  |  | Código Auxiliar |  | Eq. Salarial |  |  |  |  | Sal/Hora |  |  |  | Encargos(%) | [6 empty] | Consumo |  |  |  |  | Custo Horário
AJUDANTE |  |  | 20003 |  | 7.38 |  |  |  |  | 20.71 |  |  |  | 180.71 | [6 empty] | 3 |  |  |  |  | 62.13
ENCARREGADO DE SERVIÇO |  |  | 20002 |  | 12.14 |  |  |  |  | 24.08 |  |  |  | 98.4 | [6 empty] | 1 |  |  |  |  | 24.08
(B)Total: | [23 empty] | 86.21
(C)Itens de Incidência |  |  | Código Auxiliar |  | % |  |  |  |  | M. O. |  |  | Equip. |  |  | Mat. | [5 empty] | Custo
(C)Total: | [23 empty] | 0
Custo Horário da Execução (A) + (B) + (C) | [17 empty] | 5620.69
(D) Produção da Equipe | [17 empty] | 191.73
(E) Custo Unitário da Execução [(A) + (B) + (C)] / (D) | [17 empty] | 29.31
(F)Materiais | [5 empty] | Código Auxiliar |  |  | Unid. |  |  | Custo Unitário | [6 empty] | Consumo | [6 empty] | Custo Unitário
(F)Total: | [23 empty] | 0
(G)Serviços | [5 empty] | Código Auxiliar |  |  | Unid. |  |  | Custo Unitário | [6 empty] | Consumo | [6 empty] | Custo Unitário
(G)Total: | [23 empty] | 0
(H)Itens de Transporte |  | Código Auxiliar |  | Unid. |  |  | Fórmula |  |  |  |  | X1 |  |  | X2 |  | X3 |  |  | Custo |  |  |  | Consumo |  |  | Custo Unit.
(H)Total: | [23 empty] | 0
Custo Direto Total (E) + (F) + (G) + (H): | [23 empty] | 29.31
BDI: 33,65% | [23 empty] | 9.86
Preço unitário total: | [23 empty] | 39.17
Tabela de preços: 275 - TABELA DE TERRAPLENAGEM, PAVIMENTAÇÃO E OBRAS DE ARTE ESPECIAIS - OUT/24 - COM DESONERAÇÃO - T275 | [17 empty] | Data base: 01/10/2024
Serviço: 40015 ESCAV., CARGA E TRANSPORTE DE MAT. 1ª CATEG. - C/ ESCAVADEIRA - (DT: 51 A 200M) | [17 empty] | Unidade: m3
(A)Equipamento |  |  | Código Auxiliar |  | Ut. Pr |  |  | Ut. Impr |  |  | Vl. Hr. Prod |  |  |  |  | Vl. Hr. Imp | [6 empty] | Consumo |  |  | Custo Horário
CAMINHÃO BASCULANTE 10 M3 - 15 T |  |  | 30037 |  | 0.9 |  |  | 0.1 |  |  | 303.18 |  |  |  |  | 81.95 | [6 empty] | 3 |  |  | 843.15
ESCAVADEIRA HIDRÁULICA - CAT 323DL OU EQUIVALENTE |  |  | 30057 |  | 1 |  |  | 0 |  |  | 291.92 |  |  |  |  | 130.45 | [6 empty] | 1 |  |  | 291.92
MOTONIVELADORA - CAT 120K OU EQUIVALENTE |  |  | 30046 |  | 0.05 |  |  | 0.95 |  |  | 292 |  |  |  |  | 126.79 | [6 empty] | 1 |  |  | 135.05
(A)Total: | [23 empty] | 1270.12
(B)Mão-de-Obra |  |  | Código Auxiliar |  | Eq. Salarial |  |  |  |  | Sal/Hora |  |  |  | Encargos(%) | [6 empty] | Consumo |  |  |  |  | Custo Horário
AJUDANTE |  |  | 20003 |  | 7.38 |  |  |  |  | 20.71 |  |  |  | 180.71 | [6 empty] | 3 |  |  |  |  | 62.13
ENCARREGADO DE SERVIÇO |  |  | 20002 |  | 12.14 |  |  |  |  | 24.08 |  |  |  | 98.4 | [6 empty] | 1 |  |  |  |  | 24.08
(B)Total: | [23 empty] | 86.21
(C)Itens de Incidência |  |  | Código Auxiliar |  | % |  |  |  |  | M. O. |  |  | Equip. |  |  | Mat. | [5 empty] | Custo
(C)Total: | [23 empty] | 0
Custo Horário da Execução (A) + (B) + (C) | [17 empty] | 1356.33
(D) Produção da Equipe | [17 empty] | 191.73
(E) Custo Unitário da Execução [(A) + (B) + (C)] / (D) | [17 empty] | 7.07
(F)Materiais | [5 empty] | Código Auxiliar |  |  | Unid. |  |  | Custo Unitário | [6 empty] | Consumo | [6 empty] | Custo Unitário
(F)Total: | [23 empty] | 0
(G)Serviços | [5 empty] | Código Auxiliar |  |  | Unid. |  |  | Custo Unitário | [6 empty] | Consumo | [6 empty] | Custo Unitário
(G)Total: | [23 empty] | 0
(H)Itens de Transporte |  | Código Auxiliar |  | Unid. |  |  | Fórmula |  |  |  |  | X1 |  |  | X2 |  | X3 |  |  | Custo |  |  |  | Consumo |  |  | Custo Unit.
(H)Total: | [23 empty] | 0
Custo Direto Total (E) + (F) + (G) + (H): | [23 empty] | 7.07
BDI: 33,65% | [23 empty] | 2.37
Preço unitário total: | [23 empty] | 9.44
Tabela de preços: 275 - TABELA DE TERRAPLENAGEM, PAVIMENTAÇÃO E OBRAS DE ARTE ESPECIAIS - OUT/24 - COM DESONERAÇÃO - T275 | [17 empty] | Data base: 01/10/2024
Serviço: 40018 ESCAV., CARGA E TRANSPORTE DE MAT. 1ª CATEG. - C/ ESCAVADEIRA - (DT: 601 A 800M) | [17 empty] | Unidade: m3
(A)Equipamento |  |  | Código Auxiliar |  | Ut. Pr |  |  | Ut. Impr |  |  | Vl. Hr. Prod |  |  |  |  | Vl. Hr. Imp | [6 empty] | Consumo |  |  | Custo Horário
CAMINHÃO BASCULANTE 10 M3 - 15 T |  |  | 30037 |  | 0.83 |  |  | 0.17 |  |  | 303.18 |  |  |  |  | 81.95 | [6 empty] | 5 |  |  | 1327.8
ESCAVADEIRA HIDRÁULICA - CAT 323DL OU EQUIVALENTE |  |  | 30057 |  | 1 |  |  | 0 |  |  | 291.92 |  |  |  |  | 130.45 | [6 empty] | 1 |  |  | 291.92
MOTONIVELADORA - CAT 120K OU EQUIVALENTE |  |  | 30046 |  | 0.19 |  |  | 0.81 |  |  | 292 |  |  |  |  | 126.79 | [6 empty] | 1 |  |  | 158.17
(A)Total: | [23 empty] | 1777.89
(B)Mão-de-Obra |  |  | Código Auxiliar |  | Eq. Salarial |  |  |  |  | Sal/Hora |  |  |  | Encargos(%) | [6 empty] | Consumo |  |  |  |  | Custo Horário
AJUDANTE |  |  | 20003 |  | 7.38 |  |  |  |  | 20.71 |  |  |  | 180.71 | [6 empty] | 3 |  |  |  |  | 62.13
ENCARREGADO DE SERVIÇO |  |  | 20002 |  | 12.14 |  |  |  |  | 24.08 |  |  |  | 98.4 | [6 empty] | 1 |  |  |  |  | 24.08
(B)Total: | [23 empty] | 86.21
(C)Itens de Incidência |  |  | Código Auxiliar |  | % |  |  |  |  | M. O. |  |  | Equip. |  |  | Mat. | [5 empty] | Custo
(C)Total: | [23 empty] | 0
Custo Horário da Execução (A) + (B) + (C) | [17 empty] | 1864.1
(D) Produção da Equipe | [17 empty] | 191.73
(E) Custo Unitário da Execução [(A) + (B) + (C)] / (D) | [17 empty] | 9.72
(F)Materiais | [5 empty] | Código Auxiliar |  |  | Unid. |  |  | Custo Unitário | [6 empty] | Consumo | [6 empty] | Custo Unitário
(F)Total: | [23 empty] | 0
(G)Serviços | [5 empty] | Código Auxiliar |  |  | Unid. |  |  | Custo Unitário | [6 empty] | Consumo | [6 empty] | Custo Unitário
(G)Total: | [23 empty] | 0
(H)Itens de Transporte |  | Código Auxiliar |  | Unid. |  |  | Fórmula |  |  |  |  | X1 |  |  | X2 |  | X3 |  |  | Custo |  |  |  | Consumo |  |  | Custo Unit.
(H)Total: | [23 empty] | 0
Custo Direto Total (E) + (F) + (G) + (H): | [23 empty] | 9.72
BDI: 33,65% | [23 empty] | 3.27
Preço unitário total: | [23 empty] | 12.99
Tabela de preços: 275 - TABELA DE TERRAPLENAGEM, PAVIMENTAÇÃO E OBRAS DE ARTE ESPECIAIS - OUT/24 - COM DESONERAÇÃO - T275 | [17 empty] | Data base: 01/10/2024
Serviço: 40019 ESCAV., CARGA E TRANSPORTE DE MAT. 1ª CATEG. - C/ ESCAVADEIRA - (DT: 801 A 1.000M) | [17 empty] | Unidade: m3
(A)Equipamento |  |  | Código Auxiliar |  | Ut. Pr |  |  | Ut. Impr |  |  | Vl. Hr. Prod |  |  |  |  | Vl. Hr. Imp | [6 empty] | Consumo |  |  | Custo Horário
CAMINHÃO BASCULANTE 10 M3 - 15 T |  |  | 30037 |  | 0.92 |  |  | 0.08 |  |  | 303.18 |  |  |  |  | 81.95 | [6 empty] | 5 |  |  | 1427.35
ESCAVADEIRA HIDRÁULICA - CAT 323DL OU EQUIVALENTE |  |  | 30057 |  | 1 |  |  | 0 |  |  | 291.92 |  |  |  |  | 130.45 | [6 empty] | 1 |  |  | 291.92
MOTONIVELADORA - CAT 120K OU EQUIVALENTE |  |  | 30046 |  | 0.22 |  |  | 0.78 |  |  | 292 |  |  |  |  | 126.79 | [6 empty] | 1 |  |  | 163.13
(A)Total: | [23 empty] | 1882.4
(B)Mão-de-Obra |  |  | Código Auxiliar |  | Eq. Salarial |  |  |  |  | Sal/Hora |  |  |  | Encargos(%) | [6 empty] | Consumo |  |  |  |  | Custo Horário
AJUDANTE |  |  | 20003 |  | 7.38 |  |  |  |  | 20.71 |  |  |  | 180.71 | [6 empty] | 3 |  |  |  |  | 62.13
ENCARREGADO DE SERVIÇO |  |  | 20002 |  | 12.14 |  |  |  |  | 24.08 |  |  |  | 98.4 | [6 empty] | 1 |  |  |  |  | 24.08
(B)Total: | [23 empty] | 86.21
(C)Itens de Incidência |  |  | Código Auxiliar |  | % |  |  |  |  | M. O. |  |  | Equip. |  |  | Mat. | [5 empty] | Custo
(C)Total: | [23 empty] | 0
Custo Horário da Execução (A) + (B) + (C) | [17 empty] | 1968.61
(D) Produção da Equipe | [17 empty] | 191.73
(E) Custo Unitário da Execução [(A) + (B) + (C)] / (D) | [17 empty] | 10.26
(F)Materiais | [5 empty] | Código Auxiliar |  |  | Unid. |  |  | Custo Unitário | [6 empty] | Consumo | [6 empty] | Custo Unitário
(F)Total: | [23 empty] | 0
(G)Serviços | [5 empty] | Código Auxiliar |  |  | Unid. |  |  | Custo Unitário | [6 empty] | Consumo | [6 empty] | Custo Unitário
(G)Total: | [23 empty] | 0
(H)Itens de Transporte |  | Código Auxiliar |  | Unid. |  |  | Fórmula |  |  |  |  | X1 |  |  | X2 |  | X3 |  |  | Custo |  |  |  | Consumo |  |  | Custo Unit.
(H)Total: | [23 empty] | 0
Custo Direto Total (E) + (F) + (G) + (H): | [23 empty] | 10.26
BDI: 33,65% | [23 empty] | 3.45
Preço unitário total: | [23 empty] | 13.71
Tabela de preços: 275 - TABELA DE TERRAPLENAGEM, PAVIMENTAÇÃO E OBRAS DE ARTE ESPECIAIS - OUT/24 - COM DESONERAÇÃO - T275 | [17 empty] | Data base: 01/10/2024
Serviço: 40035 ESCAV., CARGA E TRANSPORTE DE MAT. 2ª CATEG. - C/ ESCAVADEIRA - (DT: 1.001 A 1.200M) | [17 empty] | Unidade: m3
(A)Equipamento |  |  | Código Auxiliar |  | Ut. Pr |  |  | Ut. Impr |  |  | Vl. Hr. Prod |  |  |  |  | Vl. Hr. Imp | [6 empty] | Consumo |  |  | Custo Horário
CAMINHÃO BASCULANTE 10 M3 - 15 T |  |  | 30037 |  | 1 |  |  | 0 |  |  | 303.18 |  |  |  |  | 81.95 | [6 empty] | 4 |  |  | 1212.72
ESCAVADEIRA HIDRÁULICA - CAT 323DL OU EQUIVALENTE |  |  | 30057 |  | 1 |  |  | 0 |  |  | 291.92 |  |  |  |  | 130.45 | [6 empty] | 1 |  |  | 291.92
MOTONIVELADORA - CAT 120K OU EQUIVALENTE |  |  | 30046 |  | 0.26 |  |  | 0.74 |  |  | 292 |  |  |  |  | 126.79 | [6 empty] | 1 |  |  | 169.74
(A)Total: | [23 empty] | 1674.38
(B)Mão-de-Obra |  |  | Código Auxiliar |  | Eq. Salarial |  |  |  |  | Sal/Hora |  |  |  | Encargos(%) | [6 empty] | Consumo |  |  |  |  | Custo Horário
AJUDANTE |  |  | 20003 |  | 7.38 |  |  |  |  | 20.71 |  |  |  | 180.71 | [6 empty] | 3 |  |  |  |  | 62.13
ENCARREGADO DE SERVIÇO |  |  | 20002 |  | 12.14 |  |  |  |  | 24.08 |  |  |  | 98.4 | [6 empty] | 1 |  |  |  |  | 24.08
(B)Total: | [23 empty] | 86.21
(C)Itens de Incidência |  |  | Código Auxiliar |  | % |  |  |  |  | M. O. |  |  | Equip. |  |  | Mat. | [5 empty] | Custo
(C)Total: | [23 empty] | 0
Custo Horário da Execução (A) + (B) + (C) | [17 empty] | 1760.59
(D) Produção da Equipe | [17 empty] | 126.55
(E) Custo Unitário da Execução [(A) + (B) + (C)] / (D) | [17 empty] | 13.91
(F)Materiais | [5 empty] | Código Auxiliar |  |  | Unid. |  |  | Custo Unitário | [6 empty] | Consumo | [6 empty] | Custo Unitário
(F)Total: | [23 empty] | 0
(G)Serviços | [5 empty] | Código Auxiliar |  |  | Unid. |  |  | Custo Unitário | [6 empty] | Consumo | [6 empty] | Custo Unitário
(G)Total: | [23 empty] | 0
(H)Itens de Transporte |  | Código Auxiliar |  | Unid. |  |  | Fórmula |  |  |  |  | X1 |  |  | X2 |  | X3 |  |  | Custo |  |  |  | Consumo |  |  | Custo Unit.
(H)Total: | [23 empty] | 0
Custo Direto Total (E) + (F) + (G) + (H): | [23 empty] | 13.91
BDI: 33,65% | [23 empty] | 4.68
Preço unitário total: | [23 empty] | 18.59
Tabela de preços: 275 - TABELA DE TERRAPLENAGEM, PAVIMENTAÇÃO E OBRAS DE ARTE ESPECIAIS - OUT/24 - COM DESONERAÇÃO - T275 | [17 empty] | Data base: 01/10/2024
Serviço: 40036 ESCAV., CARGA E TRANSPORTE DE MAT. 2ª CATEG. - C/ ESCAVADEIRA - (DT: 1.201 A 1.400M) | [17 empty] | Unidade: m3
(A)Equipamento |  |  | Código Auxiliar |  | Ut. Pr |  |  | Ut. Impr |  |  | Vl. Hr. Prod |  |  |  |  | Vl. Hr. Imp | [6 empty] | Consumo |  |  | Custo Horário
CAMINHÃO BASCULANTE 10 M3 - 15 T |  |  | 30037 |  | 0.86 |  |  | 0.14 |  |  | 303.18 |  |  |  |  | 81.95 | [6 empty] | 5 |  |  | 1361
ESCAVADEIRA HIDRÁULICA - CAT 323DL OU EQUIVALENTE |  |  | 30057 |  | 1 |  |  | 0 |  |  | 291.92 |  |  |  |  | 130.45 | [6 empty] | 1 |  |  | 291.92
MOTONIVELADORA - CAT 120K OU EQUIVALENTE |  |  | 30046 |  | 0.3 |  |  | 0.7 |  |  | 292 |  |  |  |  | 126.79 | [6 empty] | 1 |  |  | 176.35
(A)Total: | [23 empty] | 1829.27
(B)Mão-de-Obra |  |  | Código Auxiliar |  | Eq. Salarial |  |  |  |  | Sal/Hora |  |  |  | Encargos(%) | [6 empty] | Consumo |  |  |  |  | Custo Horário
AJUDANTE |  |  | 20003 |  | 7.38 |  |  |  |  | 20.71 |  |  |  | 180.71 | [6 empty] | 3 |  |  |  |  | 62.13
ENCARREGADO DE SERVIÇO |  |  | 20002 |  | 12.14 |  |  |  |  | 24.08 |  |  |  | 98.4 | [6 empty] | 1 |  |  |  |  | 24.08
(B)Total: | [23 empty] | 86.21
(C)Itens de Incidência |  |  | Código Auxiliar |  | % |  |  |  |  | M. O. |  |  | Equip. |  |  | Mat. | [5 empty] | Custo
(C)Total: | [23 empty] | 0
Custo Horário da Execução (A) + (B) + (C) | [17 empty] | 1915.48
(D) Produção da Equipe | [17 empty] | 126.55
(E) Custo Unitário da Execução [(A) + (B) + (C)] / (D) | [17 empty] | 15.13
(F)Materiais | [5 empty] | Código Auxiliar |  |  | Unid. |  |  | Custo Unitário | [6 empty] | Consumo | [6 empty] | Custo Unitário
(F)Total: | [23 empty] | 0
(G)Serviços | [5 empty] | Código Auxiliar |  |  | Unid. |  |  | Custo Unitário | [6 empty] | Consumo | [6 empty] | Custo Unitário
(G)Total: | [23 empty] | 0
(H)Itens de Transporte |  | Código Auxiliar |  | Unid. |  |  | Fórmula |  |  |  |  | X1 |  |  | X2 |  | X3 |  |  | Custo |  |  |  | Consumo |  |  | Custo Unit.
(H)Total: | [23 empty] | 0
Custo Direto Total (E) + (F) + (G) + (H): | [23 empty] | 15.13
BDI: 33,65% | [23 empty] | 5.09
Preço unitário total: | [23 empty] | 20.22
Tabela de preços: 275 - TABELA DE TERRAPLENAGEM, PAVIMENTAÇÃO E OBRAS DE ARTE ESPECIAIS - OUT/24 - COM DESONERAÇÃO - T275 | [17 empty] | Data base: 01/10/2024
Serviço: 40037 ESCAV., CARGA E TRANSPORTE DE MAT. 2ª CATEG. - C/ ESCAVADEIRA - (DT: 1.401 A 1.600M) | [17 empty] | Unidade: m3
(A)Equipamento |  |  | Código Auxiliar |  | Ut. Pr |  |  | Ut. Impr |  |  | Vl. Hr. Prod |  |  |  |  | Vl. Hr. Imp | [6 empty] | Consumo |  |  | Custo Horário
CAMINHÃO BASCULANTE 10 M3 - 15 T |  |  | 30037 |  | 0.91 |  |  | 0.09 |  |  | 303.18 |  |  |  |  | 81.95 | [6 empty] | 5 |  |  | 1416.3
ESCAVADEIRA HIDRÁULICA - CAT 323DL OU EQUIVALENTE |  |  | 30057 |  | 1 |  |  | 0 |  |  | 291.92 |  |  |  |  | 130.45 | [6 empty] | 1 |  |  | 291.92
MOTONIVELADORA - CAT 120K OU EQUIVALENTE |  |  | 30046 |  | 0.32 |  |  | 0.68 |  |  | 292 |  |  |  |  | 126.79 | [6 empty] | 1 |  |  | 179.65
(A)Total: | [23 empty] | 1887.87
(B)Mão-de-Obra |  |  | Código Auxiliar |  | Eq. Salarial |  |  |  |  | Sal/Hora |  |  |  | Encargos(%) | [6 empty] | Consumo |  |  |  |  | Custo Horário
AJUDANTE |  |  | 20003 |  | 7.38 |  |  |  |  | 20.71 |  |  |  | 180.71 | [6 empty] | 3 |  |  |  |  | 62.13
ENCARREGADO DE SERVIÇO |  |  | 20002 |  | 12.14 |  |  |  |  | 24.08 |  |  |  | 98.4 | [6 empty] | 1 |  |  |  |  | 24.08
(B)Total: | [23 empty] | 86.21
(C)Itens de Incidência |  |  | Código Auxiliar |  | % |  |  |  |  | M. O. |  |  | Equip. |  |  | Mat. | [5 empty] | Custo
(C)Total: | [23 empty] | 0
Custo Horário da Execução (A) + (B) + (C) | [17 empty] | 1974.08
(D) Produção da Equipe | [17 empty] | 126.55
(E) Custo Unitário da Execução [(A) + (B) + (C)] / (D) | [17 empty] | 15.59
(F)Materiais | [5 empty] | Código Auxiliar |  |  | Unid. |  |  | Custo Unitário | [6 empty] | Consumo | [6 empty] | Custo Unitário
(F)Total: | [23 empty] | 0
(G)Serviços | [5 empty] | Código Auxiliar |  |  | Unid. |  |  | Custo Unitário | [6 empty] | Consumo | [6 empty] | Custo Unitário
(G)Total: | [23 empty] | 0
(H)Itens de Transporte |  | Código Auxiliar |  | Unid. |  |  | Fórmula |  |  |  |  | X1 |  |  | X2 |  | X3 |  |  | Custo |  |  |  | Consumo |  |  | Custo Unit.
(H)Total: | [23 empty] | 0
Custo Direto Total (E) + (F) + (G) + (H): | [23 empty] | 15.59
BDI: 33,65% | [23 empty] | 5.24
Preço unitário total: | [23 empty] | 20.83
Tabela de preços: 275 - TABELA DE TERRAPLENAGEM, PAVIMENTAÇÃO E OBRAS DE ARTE ESPECIAIS - OUT/24 - COM DESONERAÇÃO - T275 | [17 empty] | Data base: 01/10/2024
Serviço: 40038 ESCAV., CARGA E TRANSPORTE DE MAT. 2ª CATEG. - C/ ESCAVADEIRA - (DT: 1.601 A 1.800M) | [17 empty] | Unidade: m3
(A)Equipamento |  |  | Código Auxiliar |  | Ut. Pr |  |  | Ut. Impr |  |  | Vl. Hr. Prod |  |  |  |  | Vl. Hr. Imp | [6 empty] | Consumo |  |  | Custo Horário
CAMINHÃO BASCULANTE 10 M3 - 15 T |  |  | 30037 |  | 0.94 |  |  | 0.06 |  |  | 303.18 |  |  |  |  | 81.95 | [6 empty] | 5 |  |  | 1449.45
ESCAVADEIRA HIDRÁULICA - CAT 323DL OU EQUIVALENTE |  |  | 30057 |  | 1 |  |  | 0 |  |  | 291.92 |  |  |  |  | 130.45 | [6 empty] | 1 |  |  | 291.92
MOTONIVELADORA - CAT 120K OU EQUIVALENTE |  |  | 30046 |  | 0.36 |  |  | 0.64 |  |  | 292 |  |  |  |  | 126.79 | [6 empty] | 1 |  |  | 186.26
(A)Total: | [23 empty] | 1927.63
(B)Mão-de-Obra |  |  | Código Auxiliar |  | Eq. Salarial |  |  |  |  | Sal/Hora |  |  |  | Encargos(%) | [6 empty] | Consumo |  |  |  |  | Custo Horário
AJUDANTE |  |  | 20003 |  | 7.38 |  |  |  |  | 20.71 |  |  |  | 180.71 | [6 empty] | 3 |  |  |  |  | 62.13
ENCARREGADO DE SERVIÇO |  |  | 20002 |  | 12.14 |  |  |  |  | 24.08 |  |  |  | 98.4 | [6 empty] | 1 |  |  |  |  | 24.08
(B)Total: | [23 empty] | 86.21
(C)Itens de Incidência |  |  | Código Auxiliar |  | % |  |  |  |  | M. O. |  |  | Equip. |  |  | Mat. | [5 empty] | Custo
(C)Total: | [23 empty] | 0
Custo Horário da Execução (A) + (B) + (C) | [17 empty] | 2013.84
(D) Produção da Equipe | [17 empty] | 126.55
(E) Custo Unitário da Execução [(A) + (B) + (C)] / (D) | [17 empty] | 15.91
(F)Materiais | [5 empty] | Código Auxiliar |  |  | Unid. |  |  | Custo Unitário | [6 empty] | Consumo | [6 empty] | Custo Unitário
(F)Total: | [23 empty] | 0
(G)Serviços | [5 empty] | Código Auxiliar |  |  | Unid. |  |  | Custo Unitário | [6 empty] | Consumo | [6 empty] | Custo Unitário
(G)Total: | [23 empty] | 0
(H)Itens de Transporte |  | Código Auxiliar |  | Unid. |  |  | Fórmula |  |  |  |  | X1 |  |  | X2 |  | X3 |  |  | Custo |  |  |  | Consumo |  |  | Custo Unit.
(H)Total: | [23 empty] | 0
Custo Direto Total (E) + (F) + (G) + (H): | [23 empty] | 15.91
BDI: 33,65% | [23 empty] | 5.35
Preço unitário total: | [23 empty] | 21.26
Tabela de preços: 275 - TABELA DE TERRAPLENAGEM, PAVIMENTAÇÃO E OBRAS DE ARTE ESPECIAIS - OUT/24 - COM DESONERAÇÃO - T275 | [17 empty] | Data base: 01/10/2024
Serviço: 40039 ESCAV., CARGA E TRANSPORTE DE MAT. 2ª CATEG. - C/ ESCAVADEIRA - (DT: 1.801 A 2.000M) | [17 empty] | Unidade: m3
(A)Equipamento |  |  | Código Auxiliar |  | Ut. Pr |  |  | Ut. Impr |  |  | Vl. Hr. Prod |  |  |  |  | Vl. Hr. Imp | [6 empty] | Consumo |  |  | Custo Horário
CAMINHÃO BASCULANTE 10 M3 - 15 T |  |  | 30037 |  | 0.86 |  |  | 0.14 |  |  | 303.18 |  |  |  |  | 81.95 | [6 empty] | 6 |  |  | 1633.2
ESCAVADEIRA HIDRÁULICA - CAT 323DL OU EQUIVALENTE |  |  | 30057 |  | 1 |  |  | 0 |  |  | 291.92 |  |  |  |  | 130.45 | [6 empty] | 1 |  |  | 291.92
MOTONIVELADORA - CAT 120K OU EQUIVALENTE |  |  | 30046 |  | 0.41 |  |  | 0.59 |  |  | 292 |  |  |  |  | 126.79 | [6 empty] | 1 |  |  | 194.52
(A)Total: | [23 empty] | 2119.64
(B)Mão-de-Obra |  |  | Código Auxiliar |  | Eq. Salarial |  |  |  |  | Sal/Hora |  |  |  | Encargos(%) | [6 empty] | Consumo |  |  |  |  | Custo Horário
AJUDANTE |  |  | 20003 |  | 7.38 |  |  |  |  | 20.71 |  |  |  | 180.71 | [6 empty] | 3 |  |  |  |  | 62.13
ENCARREGADO DE SERVIÇO |  |  | 20002 |  | 12.14 |  |  |  |  | 24.08 |  |  |  | 98.4 | [6 empty] | 1 |  |  |  |  | 24.08
(B)Total: | [23 empty] | 86.21
(C)Itens de Incidência |  |  | Código Auxiliar |  | % |  |  |  |  | M. O. |  |  | Equip. |  |  | Mat. | [5 empty] | Custo
(C)Total: | [23 empty] | 0
Custo Horário da Execução (A) + (B) + (C) | [17 empty] | 2205.85
(D) Produção da Equipe | [17 empty] | 126.55
(E) Custo Unitário da Execução [(A) + (B) + (C)] / (D) | [17 empty] | 17.43
(F)Materiais | [5 empty] | Código Auxiliar |  |  | Unid. |  |  | Custo Unitário | [6 empty] | Consumo | [6 empty] | Custo Unitário
(F)Total: | [23 empty] | 0
(G)Serviços | [5 empty] | Código Auxiliar |  |  | Unid. |  |  | Custo Unitário | [6 empty] | Consumo | [6 empty] | Custo Unitário
(G)Total: | [23 empty] | 0
(H)Itens de Transporte |  | Código Auxiliar |  | Unid. |  |  | Fórmula |  |  |  |  | X1 |  |  | X2 |  | X3 |  |  | Custo |  |  |  | Consumo |  |  | Custo Unit.
(H)Total: | [23 empty] | 0
Custo Direto Total (E) + (F) + (G) + (H): | [23 empty] | 17.43
BDI: 33,65% | [23 empty] | 5.86
Preço unitário total: | [23 empty] | 23.29
Tabela de preços: 275 - TABELA DE TERRAPLENAGEM, PAVIMENTAÇÃO E OBRAS DE ARTE ESPECIAIS - OUT/24 - COM DESONERAÇÃO - T275 | [17 empty] | Data base: 01/10/2024
Serviço: 40040 ESCAV., CARGA E TRANSPORTE DE MAT. 2ª CATEG. - C/ ESCAVADEIRA - (DT: 2.001 A 3.000M) | [17 empty] | Unidade: m3
(A)Equipamento |  |  | Código Auxiliar |  | Ut. Pr |  |  | Ut. Impr |  |  | Vl. Hr. Prod |  |  |  |  | Vl. Hr. Imp | [6 empty] | Consumo |  |  | Custo Horário
CAMINHÃO BASCULANTE 10 M3 - 15 T |  |  | 30037 |  | 0.87 |  |  | 0.13 |  |  | 303.18 |  |  |  |  | 81.95 | [6 empty] | 7 |  |  | 1920.87
ESCAVADEIRA HIDRÁULICA - CAT 323DL OU EQUIVALENTE |  |  | 30057 |  | 1 |  |  | 0 |  |  | 291.92 |  |  |  |  | 130.45 | [6 empty] | 1 |  |  | 291.92
MOTONIVELADORA - CAT 120K OU EQUIVALENTE |  |  | 30046 |  | 0.52 |  |  | 0.48 |  |  | 292 |  |  |  |  | 126.79 | [6 empty] | 1 |  |  | 212.69
(A)Total: | [23 empty] | 2425.48
(B)Mão-de-Obra |  |  | Código Auxiliar |  | Eq. Salarial |  |  |  |  | Sal/Hora |  |  |  | Encargos(%) | [6 empty] | Consumo |  |  |  |  | Custo Horário
AJUDANTE |  |  | 20003 |  | 7.38 |  |  |  |  | 20.71 |  |  |  | 180.71 | [6 empty] | 3 |  |  |  |  | 62.13
ENCARREGADO DE SERVIÇO |  |  | 20002 |  | 12.14 |  |  |  |  | 24.08 |  |  |  | 98.4 | [6 empty] | 1 |  |  |  |  | 24.08
(B)Total: | [23 empty] | 86.21
(C)Itens de Incidência |  |  | Código Auxiliar |  | % |  |  |  |  | M. O. |  |  | Equip. |  |  | Mat. | [5 empty] | Custo
(C)Total: | [23 empty] | 0
Custo Horário da Execução (A) + (B) + (C) | [17 empty] | 2511.69
(D) Produção da Equipe | [17 empty] | 126.55
(E) Custo Unitário da Execução [(A) + (B) + (C)] / (D) | [17 empty] | 19.84
(F)Materiais | [5 empty] | Código Auxiliar |  |  | Unid. |  |  | Custo Unitário | [6 empty] | Consumo | [6 empty] | Custo Unitário
(F)Total: | [23 empty] | 0
(G)Serviços | [5 empty] | Código Auxiliar |  |  | Unid. |  |  | Custo Unitário | [6 empty] | Consumo | [6 empty] | Custo Unitário
(G)Total: | [23 empty] | 0
(H)Itens de Transporte |  | Código Auxiliar |  | Unid. |  |  | Fórmula |  |  |  |  | X1 |  |  | X2 |  | X3 |  |  | Custo |  |  |  | Consumo |  |  | Custo Unit.
(H)Total: | [23 empty] | 0
Custo Direto Total (E) + (F) + (G) + (H): | [23 empty] | 19.84
BDI: 33,65% | [23 empty] | 6.67
Preço unitário total: | [23 empty] | 26.51
Tabela de preços: 275 - TABELA DE TERRAPLENAGEM, PAVIMENTAÇÃO E OBRAS DE ARTE ESPECIAIS - OUT/24 - COM DESONERAÇÃO - T275 | [17 empty] | Data base: 01/10/2024
Serviço: 40031 ESCAV., CARGA E TRANSPORTE DE MAT. 2ª CATEG. - C/ ESCAVADEIRA - (DT: 201 A 400M) | [17 empty] | Unidade: m3
(A)Equipamento |  |  | Código Auxiliar |  | Ut. Pr |  |  | Ut. Impr |  |  | Vl. Hr. Prod |  |  |  |  | Vl. Hr. Imp | [6 empty] | Consumo |  |  | Custo Horário
CAMINHÃO BASCULANTE 10 M3 - 15 T |  |  | 30037 |  | 0.88 |  |  | 0.12 |  |  | 303.18 |  |  |  |  | 81.95 | [6 empty] | 3 |  |  | 829.86
ESCAVADEIRA HIDRÁULICA - CAT 323DL OU EQUIVALENTE |  |  | 30057 |  | 1 |  |  | 0 |  |  | 291.92 |  |  |  |  | 130.45 | [6 empty] | 1 |  |  | 291.92
MOTONIVELADORA - CAT 120K OU EQUIVALENTE |  |  | 30046 |  | 0.12 |  |  | 0.88 |  |  | 292 |  |  |  |  | 126.79 | [6 empty] | 1 |  |  | 146.61
(A)Total: | [23 empty] | 1268.39
(B)Mão-de-Obra |  |  | Código Auxiliar |  | Eq. Salarial |  |  |  |  | Sal/Hora |  |  |  | Encargos(%) | [6 empty] | Consumo |  |  |  |  | Custo Horário
AJUDANTE |  |  | 20003 |  | 7.38 |  |  |  |  | 20.71 |  |  |  | 180.71 | [6 empty] | 3 |  |  |  |  | 62.13
ENCARREGADO DE SERVIÇO |  |  | 20002 |  | 12.14 |  |  |  |  | 24.08 |  |  |  | 98.4 | [6 empty] | 1 |  |  |  |  | 24.08
(B)Total: | [23 empty] | 86.21
(C)Itens de Incidência |  |  | Código Auxiliar |  | % |  |  |  |  | M. O. |  |  | Equip. |  |  | Mat. | [5 empty] | Custo
(C)Total: | [23 empty] | 0
Custo Horário da Execução (A) + (B) + (C) | [17 empty] | 1354.6
(D) Produção da Equipe | [17 empty] | 126.55
(E) Custo Unitário da Execução [(A) + (B) + (C)] / (D) | [17 empty] | 10.7
(F)Materiais | [5 empty] | Código Auxiliar |  |  | Unid. |  |  | Custo Unitário | [6 empty] | Consumo | [6 empty] | Custo Unitário
(F)Total: | [23 empty] | 0
(G)Serviços | [5 empty] | Código Auxiliar |  |  | Unid. |  |  | Custo Unitário | [6 empty] | Consumo | [6 empty] | Custo Unitário
(G)Total: | [23 empty] | 0
(H)Itens de Transporte |  | Código Auxiliar |  | Unid. |  |  | Fórmula |  |  |  |  | X1 |  |  | X2 |  | X3 |  |  | Custo |  |  |  | Consumo |  |  | Custo Unit.
(H)Total: | [23 empty] | 0
Custo Direto Total (E) + (F) + (G) + (H): | [23 empty] | 10.7
BDI: 33,65% | [23 empty] | 3.6
Preço unitário total: | [23 empty] | 14.3
Tabela de preços: 275 - TABELA DE TERRAPLENAGEM, PAVIMENTAÇÃO E OBRAS DE ARTE ESPECIAIS - OUT/24 - COM DESONERAÇÃO - T275 | [17 empty] | Data base: 01/10/2024
Serviço: 40041 ESCAV., CARGA E TRANSPORTE DE MAT. 2ª CATEG. - C/ ESCAVADEIRA - (DT: 3.001 A 5.000M) | [17 empty] | Unidade: m3
(A)Equipamento |  |  | Código Auxiliar |  | Ut. Pr |  |  | Ut. Impr |  |  | Vl. Hr. Prod |  |  |  |  | Vl. Hr. Imp | [6 empty] | Consumo |  |  | Custo Horário
CAMINHÃO BASCULANTE 10 M3 - 15 T |  |  | 30037 |  | 0.99 |  |  | 0.01 |  |  | 303.18 |  |  |  |  | 81.95 | [6 empty] | 9 |  |  | 2708.55
ESCAVADEIRA HIDRÁULICA - CAT 323DL OU EQUIVALENTE |  |  | 30057 |  | 1 |  |  | 0 |  |  | 291.92 |  |  |  |  | 130.45 | [6 empty] | 1 |  |  | 291.92
MOTONIVELADORA - CAT 120K OU EQUIVALENTE |  |  | 30046 |  | 0.79 |  |  | 0.21 |  |  | 292 |  |  |  |  | 126.79 | [6 empty] | 1 |  |  | 257.3
(A)Total: | [23 empty] | 3257.77
(B)Mão-de-Obra |  |  | Código Auxiliar |  | Eq. Salarial |  |  |  |  | Sal/Hora |  |  |  | Encargos(%) | [6 empty] | Consumo |  |  |  |  | Custo Horário
AJUDANTE |  |  | 20003 |  | 7.38 |  |  |  |  | 20.71 |  |  |  | 180.71 | [6 empty] | 3 |  |  |  |  | 62.13
ENCARREGADO DE SERVIÇO |  |  | 20002 |  | 12.14 |  |  |  |  | 24.08 |  |  |  | 98.4 | [6 empty] | 1 |  |  |  |  | 24.08
(B)Total: | [23 empty] | 86.21
(C)Itens de Incidência |  |  | Código Auxiliar |  | % |  |  |  |  | M. O. |  |  | Equip. |  |  | Mat. | [5 empty] | Custo
(C)Total: | [23 empty] | 0
Custo Horário da Execução (A) + (B) + (C) | [17 empty] | 3343.98
(D) Produção da Equipe | [17 empty] | 126.55
(E) Custo Unitário da Execução [(A) + (B) + (C)] / (D) | [17 empty] | 26.42
(F)Materiais | [5 empty] | Código Auxiliar |  |  | Unid. |  |  | Custo Unitário | [6 empty] | Consumo | [6 empty] | Custo Unitário
(F)Total: | [23 empty] | 0
(G)Serviços | [5 empty] | Código Auxiliar |  |  | Unid. |  |  | Custo Unitário | [6 empty] | Consumo | [6 empty] | Custo Unitário
(G)Total: | [23 empty] | 0
(H)Itens de Transporte |  | Código Auxiliar |  | Unid. |  |  | Fórmula |  |  |  |  | X1 |  |  | X2 |  | X3 |  |  | Custo |  |  |  | Consumo |  |  | Custo Unit.
(H)Total: | [23 empty] | 0
Custo Direto Total (E) + (F) + (G) + (H): | [23 empty] | 26.42
BDI: 33,65% | [23 empty] | 8.89
Preço unitário total: | [23 empty] | 35.31
Tabela de preços: 275 - TABELA DE TERRAPLENAGEM, PAVIMENTAÇÃO E OBRAS DE ARTE ESPECIAIS - OUT/24 - COM DESONERAÇÃO - T275 | [17 empty] | Data base: 01/10/2024
Serviço: 40032 ESCAV., CARGA E TRANSPORTE DE MAT. 2ª CATEG. - C/ ESCAVADEIRA - (DT: 401 A 600M) | [17 empty] | Unidade: m3
(A)Equipamento |  |  | Código Auxiliar |  | Ut. Pr |  |  | Ut. Impr |  |  | Vl. Hr. Prod |  |  |  |  | Vl. Hr. Imp | [6 empty] | Consumo |  |  | Custo Horário
CAMINHÃO BASCULANTE 10 M3 - 15 T |  |  | 30037 |  | 0.96 |  |  | 0.04 |  |  | 303.18 |  |  |  |  | 81.95 | [6 empty] | 3 |  |  | 882.96
ESCAVADEIRA HIDRÁULICA - CAT 323DL OU EQUIVALENTE |  |  | 30057 |  | 1 |  |  | 0 |  |  | 291.92 |  |  |  |  | 130.45 | [6 empty] | 1 |  |  | 291.92
MOTONIVELADORA - CAT 120K OU EQUIVALENTE |  |  | 30046 |  | 0.14 |  |  | 0.86 |  |  | 292 |  |  |  |  | 126.79 | [6 empty] | 1 |  |  | 149.91
(A)Total: | [23 empty] | 1324.79
(B)Mão-de-Obra |  |  | Código Auxiliar |  | Eq. Salarial |  |  |  |  | Sal/Hora |  |  |  | Encargos(%) | [6 empty] | Consumo |  |  |  |  | Custo Horário
AJUDANTE |  |  | 20003 |  | 7.38 |  |  |  |  | 20.71 |  |  |  | 180.71 | [6 empty] | 3 |  |  |  |  | 62.13
ENCARREGADO DE SERVIÇO |  |  | 20002 |  | 12.14 |  |  |  |  | 24.08 |  |  |  | 98.4 | [6 empty] | 1 |  |  |  |  | 24.08
(B)Total: | [23 empty] | 86.21
(C)Itens de Incidência |  |  | Código Auxiliar |  | % |  |  |  |  | M. O. |  |  | Equip. |  |  | Mat. | [5 empty] | Custo
(C)Total: | [23 empty] | 0
Custo Horário da Execução (A) + (B) + (C) | [17 empty] | 1411
(D) Produção da Equipe | [17 empty] | 126.55
(E) Custo Unitário da Execução [(A) + (B) + (C)] / (D) | [17 empty] | 11.14
(F)Materiais | [5 empty] | Código Auxiliar |  |  | Unid. |  |  | Custo Unitário | [6 empty] | Consumo | [6 empty] | Custo Unitário
(F)Total: | [23 empty] | 0
(G)Serviços | [5 empty] | Código Auxiliar |  |  | Unid. |  |  | Custo Unitário | [6 empty] | Consumo | [6 empty] | Custo Unitário
(G)Total: | [23 empty] | 0
(H)Itens de Transporte |  | Código Auxiliar |  | Unid. |  |  | Fórmula |  |  |  |  | X1 |  |  | X2 |  | X3 |  |  | Custo |  |  |  | Consumo |  |  | Custo Unit.
(H)Total: | [23 empty] | 0
Custo Direto Total (E) + (F) + (G) + (H): | [23 empty] | 11.14
BDI: 33,65% | [23 empty] | 3.74
Preço unitário total: | [23 empty] | 14.88
Tabela de preços: 275 - TABELA DE TERRAPLENAGEM, PAVIMENTAÇÃO E OBRAS DE ARTE ESPECIAIS - OUT/24 - COM DESONERAÇÃO - T275 | [17 empty] | Data base: 01/10/2024
Serviço: 40042 ESCAV., CARGA E TRANSPORTE DE MAT. 2ª CATEG. - C/ ESCAVADEIRA - (DT: 5.001 A 10.000M) | [17 empty] | Unidade: m3
(A)Equipamento |  |  | Código Auxiliar |  | Ut. Pr |  |  | Ut. Impr |  |  | Vl. Hr. Prod |  |  |  |  | Vl. Hr. Imp | [6 empty] | Consumo |  |  | Custo Horário
CAMINHÃO BASCULANTE 10 M3 - 15 T |  |  | 30037 |  | 0.95 |  |  | 0.05 |  |  | 303.18 |  |  |  |  | 81.95 | [6 empty] | 13 |  |  | 3797.43
ESCAVADEIRA HIDRÁULICA - CAT 323DL OU EQUIVALENTE |  |  | 30057 |  | 1 |  |  | 0 |  |  | 291.92 |  |  |  |  | 130.45 | [6 empty] | 1 |  |  | 291.92
MOTONIVELADORA - CAT 120K OU EQUIVALENTE |  |  | 30046 |  | 0.74 |  |  | 0.26 |  |  | 292 |  |  |  |  | 126.79 | [6 empty] | 2 |  |  | 498.08
(A)Total: | [23 empty] | 4587.43
(B)Mão-de-Obra |  |  | Código Auxiliar |  | Eq. Salarial |  |  |  |  | Sal/Hora |  |  |  | Encargos(%) | [6 empty] | Consumo |  |  |  |  | Custo Horário
AJUDANTE |  |  | 20003 |  | 7.38 |  |  |  |  | 20.71 |  |  |  | 180.71 | [6 empty] | 3 |  |  |  |  | 62.13
ENCARREGADO DE SERVIÇO |  |  | 20002 |  | 12.14 |  |  |  |  | 24.08 |  |  |  | 98.4 | [6 empty] | 1 |  |  |  |  | 24.08
(B)Total: | [23 empty] | 86.21
(C)Itens de Incidência |  |  | Código Auxiliar |  | % |  |  |  |  | M. O. |  |  | Equip. |  |  | Mat. | [5 empty] | Custo
(C)Total: | [23 empty] | 0
Custo Horário da Execução (A) + (B) + (C) | [17 empty] | 4673.64
(D) Produção da Equipe | [17 empty] | 126.55
(E) Custo Unitário da Execução [(A) + (B) + (C)] / (D) | [17 empty] | 36.93
(F)Materiais | [5 empty] | Código Auxiliar |  |  | Unid. |  |  | Custo Unitário | [6 empty] | Consumo | [6 empty] | Custo Unitário
(F)Total: | [23 empty] | 0
(G)Serviços | [5 empty] | Código Auxiliar |  |  | Unid. |  |  | Custo Unitário | [6 empty] | Consumo | [6 empty] | Custo Unitário
(G)Total: | [23 empty] | 0
(H)Itens de Transporte |  | Código Auxiliar |  | Unid. |  |  | Fórmula |  |  |  |  | X1 |  |  | X2 |  | X3 |  |  | Custo |  |  |  | Consumo |  |  | Custo Unit.
(H)Total: | [23 empty] | 0
Custo Direto Total (E) + (F) + (G) + (H): | [23 empty] | 36.93
BDI: 33,65% | [23 empty] | 12.42
Preço unitário total: | [23 empty] | 49.35
Tabela de preços: 275 - TABELA DE TERRAPLENAGEM, PAVIMENTAÇÃO E OBRAS DE ARTE ESPECIAIS - OUT/24 - COM DESONERAÇÃO - T275 | [17 empty] | Data base: 01/10/2024
Serviço: 40030 ESCAV., CARGA E TRANSPORTE DE MAT. 2ª CATEG. - C/ ESCAVADEIRA - (DT: 51 A 200M) | [17 empty] | Unidade: m3
(A)Equipamento |  |  | Código Auxiliar |  | Ut. Pr |  |  | Ut. Impr |  |  | Vl. Hr. Prod |  |  |  |  | Vl. Hr. Imp | [6 empty] | Consumo |  |  | Custo Horário
CAMINHÃO BASCULANTE 10 M3 - 15 T |  |  | 30037 |  | 0.71 |  |  | 0.29 |  |  | 303.18 |  |  |  |  | 81.95 | [6 empty] | 3 |  |  | 717.03
ESCAVADEIRA HIDRÁULICA - CAT 323DL OU EQUIVALENTE |  |  | 30057 |  | 1 |  |  | 0 |  |  | 291.92 |  |  |  |  | 130.45 | [6 empty] | 1 |  |  | 291.92
MOTONIVELADORA - CAT 120K OU EQUIVALENTE |  |  | 30046 |  | 0.05 |  |  | 0.95 |  |  | 292 |  |  |  |  | 126.79 | [6 empty] | 1 |  |  | 135.05
(A)Total: | [23 empty] | 1144
(B)Mão-de-Obra |  |  | Código Auxiliar |  | Eq. Salarial |  |  |  |  | Sal/Hora |  |  |  | Encargos(%) | [6 empty] | Consumo |  |  |  |  | Custo Horário
AJUDANTE |  |  | 20003 |  | 7.38 |  |  |  |  | 20.71 |  |  |  | 180.71 | [6 empty] | 3 |  |  |  |  | 62.13
ENCARREGADO DE SERVIÇO |  |  | 20002 |  | 12.14 |  |  |  |  | 24.08 |  |  |  | 98.4 | [6 empty] | 1 |  |  |  |  | 24.08
(B)Total: | [23 empty] | 86.21
(C)Itens de Incidência |  |  | Código Auxiliar |  | % |  |  |  |  | M. O. |  |  | Equip. |  |  | Mat. | [5 empty] | Custo
(C)Total: | [23 empty] | 0
Custo Horário da Execução (A) + (B) + (C) | [17 empty] | 1230.21
(D) Produção da Equipe | [17 empty] | 126.55
(E) Custo Unitário da Execução [(A) + (B) + (C)] / (D) | [17 empty] | 9.72
(F)Materiais | [5 empty] | Código Auxiliar |  |  | Unid. |  |  | Custo Unitário | [6 empty] | Consumo | [6 empty] | Custo Unitário
(F)Total: | [23 empty] | 0
(G)Serviços | [5 empty] | Código Auxiliar |  |  | Unid. |  |  | Custo Unitário | [6 empty] | Consumo | [6 empty] | Custo Unitário
(G)Total: | [23 empty] | 0
(H)Itens de Transporte |  | Código Auxiliar |  | Unid. |  |  | Fórmula |  |  |  |  | X1 |  |  | X2 |  | X3 |  |  | Custo |  |  |  | Consumo |  |  | Custo Unit.
(H)Total: | [23 empty] | 0
Custo Direto Total (E) + (F) + (G) + (H): | [23 empty] | 9.72
BDI: 33,65% | [23 empty] | 3.27
Preço unitário total: | [23 empty] | 12.99
Tabela de preços: 275 - TABELA DE TERRAPLENAGEM, PAVIMENTAÇÃO E OBRAS DE ARTE ESPECIAIS - OUT/24 - COM DESONERAÇÃO - T275 | [17 empty] | Data base: 01/10/2024
Serviço: 40033 ESCAV., CARGA E TRANSPORTE DE MAT. 2ª CATEG. - C/ ESCAVADEIRA - (DT: 601 A 800M) | [17 empty] | Unidade: m3
(A)Equipamento |  |  | Código Auxiliar |  | Ut. Pr |  |  | Ut. Impr |  |  | Vl. Hr. Prod |  |  |  |  | Vl. Hr. Imp | [6 empty] | Consumo |  |  | Custo Horário
CAMINHÃO BASCULANTE 10 M3 - 15 T |  |  | 30037 |  | 0.83 |  |  | 0.17 |  |  | 303.18 |  |  |  |  | 81.95 | [6 empty] | 4 |  |  | 1062.24
ESCAVADEIRA HIDRÁULICA - CAT 323DL OU EQUIVALENTE |  |  | 30057 |  | 1 |  |  | 0 |  |  | 291.92 |  |  |  |  | 130.45 | [6 empty] | 1 |  |  | 291.92
MOTONIVELADORA - CAT 120K OU EQUIVALENTE |  |  | 30046 |  | 0.19 |  |  | 0.81 |  |  | 292 |  |  |  |  | 126.79 | [6 empty] | 1 |  |  | 158.17
(A)Total: | [23 empty] | 1512.33
(B)Mão-de-Obra |  |  | Código Auxiliar |  | Eq. Salarial |  |  |  |  | Sal/Hora |  |  |  | Encargos(%) | [6 empty] | Consumo |  |  |  |  | Custo Horário
AJUDANTE |  |  | 20003 |  | 7.38 |  |  |  |  | 20.71 |  |  |  | 180.71 | [6 empty] | 3 |  |  |  |  | 62.13
ENCARREGADO DE SERVIÇO |  |  | 20002 |  | 12.14 |  |  |  |  | 24.08 |  |  |  | 98.4 | [6 empty] | 1 |  |  |  |  | 24.08
(B)Total: | [23 empty] | 86.21
(C)Itens de Incidência |  |  | Código Auxiliar |  | % |  |  |  |  | M. O. |  |  | Equip. |  |  | Mat. | [5 empty] | Custo
(C)Total: | [23 empty] | 0
Custo Horário da Execução (A) + (B) + (C) | [17 empty] | 1598.54
(D) Produção da Equipe | [17 empty] | 126.55
(E) Custo Unitário da Execução [(A) + (B) + (C)] / (D) | [17 empty] | 12.63
(F)Materiais | [5 empty] | Código Auxiliar |  |  | Unid. |  |  | Custo Unitário | [6 empty] | Consumo | [6 empty] | Custo Unitário
(F)Total: | [23 empty] | 0
(G)Serviços | [5 empty] | Código Auxiliar |  |  | Unid. |  |  | Custo Unitário | [6 empty] | Consumo | [6 empty] | Custo Unitário
(G)Total: | [23 empty] | 0
(H)Itens de Transporte |  | Código Auxiliar |  | Unid. |  |  | Fórmula |  |  |  |  | X1 |  |  | X2 |  | X3 |  |  | Custo |  |  |  | Consumo |  |  | Custo Unit.
(H)Total: | [23 empty] | 0
Custo Direto Total (E) + (F) + (G) + (H): | [23 empty] | 12.63
BDI: 33,65% | [23 empty] | 4.24
Preço unitário total: | [23 empty] | 16.87
Tabela de preços: 275 - TABELA DE TERRAPLENAGEM, PAVIMENTAÇÃO E OBRAS DE ARTE ESPECIAIS - OUT/24 - COM DESONERAÇÃO - T275 | [17 empty] | Data base: 01/10/2024
Serviço: 40034 ESCAV., CARGA E TRANSPORTE DE MAT. 2ª CATEG. - C/ ESCAVADEIRA - (DT: 801 A 1.000M) | [17 empty] | Unidade: m3
(A)Equipamento |  |  | Código Auxiliar |  | Ut. Pr |  |  | Ut. Impr |  |  | Vl. Hr. Prod |  |  |  |  | Vl. Hr. Imp | [6 empty] | Consumo |  |  | Custo Horário
CAMINHÃO BASCULANTE 10 M3 - 15 T |  |  | 30037 |  | 0.92 |  |  | 0.08 |  |  | 303.18 |  |  |  |  | 81.95 | [6 empty] | 4 |  |  | 1141.88
ESCAVADEIRA HIDRÁULICA - CAT 323DL OU EQUIVALENTE |  |  | 30057 |  | 1 |  |  | 0 |  |  | 291.92 |  |  |  |  | 130.45 | [6 empty] | 1 |  |  | 291.92
MOTONIVELADORA - CAT 120K OU EQUIVALENTE |  |  | 30046 |  | 0.22 |  |  | 0.78 |  |  | 292 |  |  |  |  | 126.79 | [6 empty] | 1 |  |  | 163.13
(A)Total: | [23 empty] | 1596.93
(B)Mão-de-Obra |  |  | Código Auxiliar |  | Eq. Salarial |  |  |  |  | Sal/Hora |  |  |  | Encargos(%) | [6 empty] | Consumo |  |  |  |  | Custo Horário
AJUDANTE |  |  | 20003 |  | 7.38 |  |  |  |  | 20.71 |  |  |  | 180.71 | [6 empty] | 3 |  |  |  |  | 62.13
ENCARREGADO DE SERVIÇO |  |  | 20002 |  | 12.14 |  |  |  |  | 24.08 |  |  |  | 98.4 | [6 empty] | 1 |  |  |  |  | 24.08
(B)Total: | [23 empty] | 86.21
(C)Itens de Incidência |  |  | Código Auxiliar |  | % |  |  |  |  | M. O. |  |  | Equip. |  |  | Mat. | [5 empty] | Custo
(C)Total: | [23 empty] | 0
Custo Horário da Execução (A) + (B) + (C) | [17 empty] | 1683.14
(D) Produção da Equipe | [17 empty] | 126.55
(E) Custo Unitário da Execução [(A) + (B) + (C)] / (D) | [17 empty] | 13.3
(F)Materiais | [5 empty] | Código Auxiliar |  |  | Unid. |  |  | Custo Unitário | [6 empty] | Consumo | [6 empty] | Custo Unitário
(F)Total: | [23 empty] | 0
(G)Serviços | [5 empty] | Código Auxiliar |  |  | Unid. |  |  | Custo Unitário | [6 empty] | Consumo | [6 empty] | Custo Unitário
(G)Total: | [23 empty] | 0
(H)Itens de Transporte |  | Código Auxiliar |  | Unid. |  |  | Fórmula |  |  |  |  | X1 |  |  | X2 |  | X3 |  |  | Custo |  |  |  | Consumo |  |  | Custo Unit.
(H)Total: | [23 empty] | 0
Custo Direto Total (E) + (F) + (G) + (H): | [23 empty] | 13.3
BDI: 33,65% | [23 empty] | 4.47
Preço unitário total: | [23 empty] | 17.77
Tabela de preços: 275 - TABELA DE TERRAPLENAGEM, PAVIMENTAÇÃO E OBRAS DE ARTE ESPECIAIS - OUT/24 - COM DESONERAÇÃO - T275 | [17 empty] | Data base: 01/10/2024
Serviço: 45600 ESCAVAÇÃO DE MATERIAL DE 3ª CATEGORIA EM VALAS (GAP) | [17 empty] | Unidade: m3
(A)Equipamento |  |  | Código Auxiliar |  | Ut. Pr |  |  | Ut. Impr |  |  | Vl. Hr. Prod |  |  |  |  | Vl. Hr. Imp | [6 empty] | Consumo |  |  | Custo Horário
COMPRESSOR DE AR 295 PCM |  |  | 30026 |  | 1 |  |  | 0 |  |  | 76.59 |  |  |  |  | 23.34 | [6 empty] | 0.0533 |  |  | 4.08
MARTELETE PERFURADOR / ROMPEDOR - AR COMPRIMIDO (25kg) |  |  | 30028 |  | 1 |  |  | 0 |  |  | 29.87 |  |  |  |  | 27.7 | [6 empty] | 0.16 |  |  | 4.77
(A)Total: | [23 empty] | 8.85
(B)Mão-de-Obra |  |  | Código Auxiliar |  | Eq. Salarial |  |  |  |  | Sal/Hora |  |  |  | Encargos(%) | [6 empty] | Consumo |  |  |  |  | Custo Horário
BLASTER |  |  | 20014 |  | 11.43 |  |  |  |  | 30.66 |  |  |  | 168.3 | [6 empty] | 1 |  |  |  |  | 30.66
ENCARREGADO DE SERVIÇO |  |  | 20002 |  | 12.14 |  |  |  |  | 24.08 |  |  |  | 98.4 | [6 empty] | 0.1 |  |  |  |  | 2.4
SERVENTE |  |  | 20031 |  | 6.87 |  |  |  |  | 19.88 |  |  |  | 189.51 | [6 empty] | 12 |  |  |  |  | 238.56
(B)Total: | [23 empty] | 271.62
(C)Itens de Incidência |  |  | Código Auxiliar |  | % |  |  |  |  | M. O. |  |  | Equip. |  |  | Mat. | [5 empty] | Custo
(C)Total: | [23 empty] | 0
Custo Horário da Execução (A) + (B) + (C) | [17 empty] | 280.47
(D) Produção da Equipe | [17 empty] | 1
(E) Custo Unitário da Execução [(A) + (B) + (C)] / (D) | [17 empty] | 280.47
(F)Materiais | [5 empty] | Código Auxiliar |  |  | Unid. |  |  | Custo Unitário | [6 empty] | Consumo | [6 empty] | Custo Unitário
EMULSÃO EXPLOSIVA ENCARTUCHADA | [5 empty] | 10015 |  |  | Kg |  |  | 15.43 | [6 empty] | 0.2 | [6 empty] | 3.08
NONEL DE COLUNA - C = 6,0 m | [5 empty] | 10410 |  |  | un |  |  | 21.1 | [6 empty] | 1.4245 | [6 empty] | 30.05
NONEL DE LIGAÇÃO - C = 6,0 m | [5 empty] | 10420 |  |  | un |  |  | 23.72 | [6 empty] | 0.2137 | [6 empty] | 5.06
NONEL INICIADOR - C = 150,0 m | [5 empty] | 10425 |  |  | un |  |  | 223.67 | [6 empty] | 0.0712 | [6 empty] | 15.92
SÉRIE DE BROCAS S-12 D=22mm | [5 empty] | 10088 |  |  | un |  |  | 1085.6 | [6 empty] | 0.0016 | [6 empty] | 1.73
(F)Total: | [23 empty] | 55.84
(G)Serviços | [5 empty] | Código Auxiliar |  |  | Unid. |  |  | Custo Unitário | [6 empty] | Consumo | [6 empty] | Custo Unitário
(G)Total: | [23 empty] | 0
(H)Itens de Transporte |  | Código Auxiliar |  | Unid. |  |  | Fórmula |  |  |  |  | X1 |  |  | X2 |  | X3 |  |  | Custo |  |  |  | Consumo |  |  | Custo Unit.
(H)Total: | [23 empty] | 0
Custo Direto Total (E) + (F) + (G) + (H): | [23 empty] | 336.31
BDI: 33,65% | [23 empty] | 113.16
Preço unitário total: | [23 empty] | 449.47
Tabela de preços: 275 - TABELA DE TERRAPLENAGEM, PAVIMENTAÇÃO E OBRAS DE ARTE ESPECIAIS - OUT/24 - COM DESONERAÇÃO - T275 | [17 empty] | Data base: 01/10/2024
Serviço: 44020 ESCAVAÇÃO E CARGA DE MAT. DE 1ºCAT (PAV.URB.) | [17 empty] | Unidade: m3
(A)Equipamento |  |  | Código Auxiliar |  | Ut. Pr |  |  | Ut. Impr |  |  | Vl. Hr. Prod |  |  |  |  | Vl. Hr. Imp | [6 empty] | Consumo |  |  | Custo Horário
CARREGADEIRA DE PNEUS CAT - 924 H OU EQUIVALENTE |  |  | 30010 |  | 1 |  |  | 0 |  |  | 243.31 |  |  |  |  | 123.31 | [6 empty] | 1 |  |  | 243.31
TRATOR ESTEIRAS COM LAMINA - CAT D4 OU EQUIVALENTE |  |  | 30059 |  | 0.65 |  |  | 0.35 |  |  | 260 |  |  |  |  | 109.93 | [6 empty] | 2 |  |  | 414.94
(A)Total: | [23 empty] | 658.25
(B)Mão-de-Obra |  |  | Código Auxiliar |  | Eq. Salarial |  |  |  |  | Sal/Hora |  |  |  | Encargos(%) | [6 empty] | Consumo |  |  |  |  | Custo Horário
AJUDANTE |  |  | 20003 |  | 7.38 |  |  |  |  | 20.71 |  |  |  | 180.71 | [6 empty] | 3 |  |  |  |  | 62.13
ENCARREGADO DE SERVIÇO |  |  | 20002 |  | 12.14 |  |  |  |  | 24.08 |  |  |  | 98.4 | [6 empty] | 1 |  |  |  |  | 24.08
(B)Total: | [23 empty] | 86.21
(C)Itens de Incidência |  |  | Código Auxiliar |  | % |  |  |  |  | M. O. |  |  | Equip. |  |  | Mat. | [5 empty] | Custo
(C)Total: | [23 empty] | 0
Custo Horário da Execução (A) + (B) + (C) | [17 empty] | 744.46
(D) Produção da Equipe | [17 empty] | 193.35
(E) Custo Unitário da Execução [(A) + (B) + (C)] / (D) | [17 empty] | 3.85
(F)Materiais | [5 empty] | Código Auxiliar |  |  | Unid. |  |  | Custo Unitário | [6 empty] | Consumo | [6 empty] | Custo Unitário
(F)Total: | [23 empty] | 0
(G)Serviços | [5 empty] | Código Auxiliar |  |  | Unid. |  |  | Custo Unitário | [6 empty] | Consumo | [6 empty] | Custo Unitário
(G)Total: | [23 empty] | 0
(H)Itens de Transporte |  | Código Auxiliar |  | Unid. |  |  | Fórmula |  |  |  |  | X1 |  |  | X2 |  | X3 |  |  | Custo |  |  |  | Consumo |  |  | Custo Unit.
(H)Total: | [23 empty] | 0
Custo Direto Total (E) + (F) + (G) + (H): | [23 empty] | 3.85
BDI: 33,65% | [23 empty] | 1.29
Preço unitário total: | [23 empty] | 5.14
Tabela de preços: 275 - TABELA DE TERRAPLENAGEM, PAVIMENTAÇÃO E OBRAS DE ARTE ESPECIAIS - OUT/24 - COM DESONERAÇÃO - T275 | [17 empty] | Data base: 01/10/2024
Serviço: 40315 ESCAVAÇÃO E CARGA DE MATERIAL DE JAZIDA | [17 empty] | Unidade: m3
(A)Equipamento |  |  | Código Auxiliar |  | Ut. Pr |  |  | Ut. Impr |  |  | Vl. Hr. Prod |  |  |  |  | Vl. Hr. Imp | [6 empty] | Consumo |  |  | Custo Horário
ESCAVADEIRA HIDRÁULICA - 320DL OU EQUIVALENTE |  |  | 30011 |  | 1 |  |  | 0 |  |  | 279.96 |  |  |  |  | 129.96 | [6 empty] | 1 |  |  | 279.96
(A)Total: | [23 empty] | 279.96
(B)Mão-de-Obra |  |  | Código Auxiliar |  | Eq. Salarial |  |  |  |  | Sal/Hora |  |  |  | Encargos(%) | [6 empty] | Consumo |  |  |  |  | Custo Horário
ENCARREGADO DE SERVIÇO |  |  | 20002 |  | 12.14 |  |  |  |  | 24.08 |  |  |  | 98.4 | [6 empty] | 0.5 |  |  |  |  | 12.04
SERVENTE |  |  | 20031 |  | 6.87 |  |  |  |  | 19.88 |  |  |  | 189.51 | [6 empty] | 1 |  |  |  |  | 19.88
(B)Total: | [23 empty] | 31.92
(C)Itens de Incidência |  |  | Código Auxiliar |  | % |  |  |  |  | M. O. |  |  | Equip. |  |  | Mat. | [5 empty] | Custo
(C)Total: | [23 empty] | 0
Custo Horário da Execução (A) + (B) + (C) | [17 empty] | 311.88
(D) Produção da Equipe | [17 empty] | 76.29
(E) Custo Unitário da Execução [(A) + (B) + (C)] / (D) | [17 empty] | 4.08
(F)Materiais | [5 empty] | Código Auxiliar |  |  | Unid. |  |  | Custo Unitário | [6 empty] | Consumo | [6 empty] | Custo Unitário
(F)Total: | [23 empty] | 0
(G)Serviços | [5 empty] | Código Auxiliar |  |  | Unid. |  |  | Custo Unitário | [6 empty] | Consumo | [6 empty] | Custo Unitário
(G)Total: | [23 empty] | 0
(H)Itens de Transporte |  | Código Auxiliar |  | Unid. |  |  | Fórmula |  |  |  |  | X1 |  |  | X2 |  | X3 |  |  | Custo |  |  |  | Consumo |  |  | Custo Unit.
(H)Total: | [23 empty] | 0
Custo Direto Total (E) + (F) + (G) + (H): | [23 empty] | 4.08
BDI: 33,65% | [23 empty] | 1.37
Preço unitário total: | [23 empty] | 5.45
Tabela de preços: 275 - TABELA DE TERRAPLENAGEM, PAVIMENTAÇÃO E OBRAS DE ARTE ESPECIAIS - OUT/24 - COM DESONERAÇÃO - T275 | [17 empty] | Data base: 01/10/2024
Serviço: 44100 ESCAVAÇÃO E CARGA DE MATERIAL DE JAZIDA (PAV.URB.) | [17 empty] | Unidade: m3
(A)Equipamento |  |  | Código Auxiliar |  | Ut. Pr |  |  | Ut. Impr |  |  | Vl. Hr. Prod |  |  |  |  | Vl. Hr. Imp | [6 empty] | Consumo |  |  | Custo Horário
CARREGADEIRA DE PNEUS CAT - 950 H OU EQUIVALENTE |  |  | 30007 |  | 0.77 |  |  | 0.23 |  |  | 446.92 |  |  |  |  | 215.96 | [6 empty] | 1 |  |  | 393.79
TRATOR ESTEIRAS COM LÂMINA - CAT D8 OU EQUIVALENTE |  |  | 30001 |  | 1 |  |  | 0 |  |  | 774.1 |  |  |  |  | 302.57 | [6 empty] | 1 |  |  | 774.1
(A)Total: | [23 empty] | 1167.89
(B)Mão-de-Obra |  |  | Código Auxiliar |  | Eq. Salarial |  |  |  |  | Sal/Hora |  |  |  | Encargos(%) | [6 empty] | Consumo |  |  |  |  | Custo Horário
ENCARREGADO DE SERVIÇO |  |  | 20002 |  | 12.14 |  |  |  |  | 24.08 |  |  |  | 98.4 | [6 empty] | 0.5 |  |  |  |  | 12.04
SERVENTE |  |  | 20031 |  | 6.87 |  |  |  |  | 19.88 |  |  |  | 189.51 | [6 empty] | 1 |  |  |  |  | 19.88
(B)Total: | [23 empty] | 31.92
(C)Itens de Incidência |  |  | Código Auxiliar |  | % |  |  |  |  | M. O. |  |  | Equip. |  |  | Mat. | [5 empty] | Custo
(C)Total: | [23 empty] | 0
Custo Horário da Execução (A) + (B) + (C) | [17 empty] | 1199.81
(D) Produção da Equipe | [17 empty] | 165
(E) Custo Unitário da Execução [(A) + (B) + (C)] / (D) | [17 empty] | 7.27
(F)Materiais | [5 empty] | Código Auxiliar |  |  | Unid. |  |  | Custo Unitário | [6 empty] | Consumo | [6 empty] | Custo Unitário
(F)Total: | [23 empty] | 0
(G)Serviços | [5 empty] | Código Auxiliar |  |  | Unid. |  |  | Custo Unitário | [6 empty] | Consumo | [6 empty] | Custo Unitário
(G)Total: | [23 empty] | 0
(H)Itens de Transporte |  | Código Auxiliar |  | Unid. |  |  | Fórmula |  |  |  |  | X1 |  |  | X2 |  | X3 |  |  | Custo |  |  |  | Consumo |  |  | Custo Unit.
(H)Total: | [23 empty] | 0
Custo Direto Total (E) + (F) + (G) + (H): | [23 empty] | 7.27
BDI: 33,65% | [23 empty] | 2.44
Preço unitário total: | [23 empty] | 9.71
Tabela de preços: 275 - TABELA DE TERRAPLENAGEM, PAVIMENTAÇÃO E OBRAS DE ARTE ESPECIAIS - OUT/24 - COM DESONERAÇÃO - T275 | [17 empty] | Data base: 01/10/2024
Serviço: 47027 ESCAVAÇÃO MANUAL | [17 empty] | Unidade: m3
(A)Equipamento |  |  | Código Auxiliar |  | Ut. Pr |  |  | Ut. Impr |  |  | Vl. Hr. Prod |  |  |  |  | Vl. Hr. Imp | [6 empty] | Consumo |  |  | Custo Horário
(A)Total: | [23 empty] | 0
(B)Mão-de-Obra |  |  | Código Auxiliar |  | Eq. Salarial |  |  |  |  | Sal/Hora |  |  |  | Encargos(%) | [6 empty] | Consumo |  |  |  |  | Custo Horário
ENCARREGADO DE SERVIÇO |  |  | 20002 |  | 12.14 |  |  |  |  | 24.08 |  |  |  | 98.4 | [6 empty] | 0.03 |  |  |  |  | 0.72
SERVENTE |  |  | 20031 |  | 6.87 |  |  |  |  | 19.88 |  |  |  | 189.51 | [6 empty] | 3 |  |  |  |  | 59.64
(B)Total: | [23 empty] | 60.36
(C)Itens de Incidência |  |  | Código Auxiliar |  | % |  |  |  |  | M. O. |  |  | Equip. |  |  | Mat. | [5 empty] | Custo
(C)Total: | [23 empty] | 0
Custo Horário da Execução (A) + (B) + (C) | [17 empty] | 60.36
(D) Produção da Equipe | [17 empty] | 1
(E) Custo Unitário da Execução [(A) + (B) + (C)] / (D) | [17 empty] | 60.36
(F)Materiais | [5 empty] | Código Auxiliar |  |  | Unid. |  |  | Custo Unitário | [6 empty] | Consumo | [6 empty] | Custo Unitário
(F)Total: | [23 empty] | 0
(G)Serviços | [5 empty] | Código Auxiliar |  |  | Unid. |  |  | Custo Unitário | [6 empty] | Consumo | [6 empty] | Custo Unitário
(G)Total: | [23 empty] | 0
(H)Itens de Transporte |  | Código Auxiliar |  | Unid. |  |  | Fórmula |  |  |  |  | X1 |  |  | X2 |  | X3 |  |  | Custo |  |  |  | Consumo |  |  | Custo Unit.
(H)Total: | [23 empty] | 0
Custo Direto Total (E) + (F) + (G) + (H): | [23 empty] | 60.36
BDI: 33,65% | [23 empty] | 20.31
Preço unitário total: | [23 empty] | 80.67
Tabela de preços: 275 - TABELA DE TERRAPLENAGEM, PAVIMENTAÇÃO E OBRAS DE ARTE ESPECIAIS - OUT/24 - COM DESONERAÇÃO - T275 | [17 empty] | Data base: 01/10/2024
Serviço: 45400 ESCAVAÇÃO MANUAL DE VALAS | [17 empty] | Unidade: m3
(A)Equipamento |  |  | Código Auxiliar |  | Ut. Pr |  |  | Ut. Impr |  |  | Vl. Hr. Prod |  |  |  |  | Vl. Hr. Imp | [6 empty] | Consumo |  |  | Custo Horário
(A)Total: | [23 empty] | 0
(B)Mão-de-Obra |  |  | Código Auxiliar |  | Eq. Salarial |  |  |  |  | Sal/Hora |  |  |  | Encargos(%) | [6 empty] | Consumo |  |  |  |  | Custo Horário
ENCARREGADO DE SERVIÇO |  |  | 20002 |  | 12.14 |  |  |  |  | 24.08 |  |  |  | 98.4 | [6 empty] | 0.1 |  |  |  |  | 2.4
SERVENTE |  |  | 20031 |  | 6.87 |  |  |  |  | 19.88 |  |  |  | 189.51 | [6 empty] | 1 |  |  |  |  | 19.88
(B)Total: | [23 empty] | 22.28
(C)Itens de Incidência |  |  | Código Auxiliar |  | % |  |  |  |  | M. O. |  |  | Equip. |  |  | Mat. | [5 empty] | Custo
(C)Total: | [23 empty] | 0
Custo Horário da Execução (A) + (B) + (C) | [17 empty] | 22.28
(D) Produção da Equipe | [17 empty] | 0.3
(E) Custo Unitário da Execução [(A) + (B) + (C)] / (D) | [17 empty] | 74.26
(F)Materiais | [5 empty] | Código Auxiliar |  |  | Unid. |  |  | Custo Unitário | [6 empty] | Consumo | [6 empty] | Custo Unitário
(F)Total: | [23 empty] | 0
(G)Serviços | [5 empty] | Código Auxiliar |  |  | Unid. |  |  | Custo Unitário | [6 empty] | Consumo | [6 empty] | Custo Unitário
(G)Total: | [23 empty] | 0
(H)Itens de Transporte |  | Código Auxiliar |  | Unid. |  |  | Fórmula |  |  |  |  | X1 |  |  | X2 |  | X3 |  |  | Custo |  |  |  | Consumo |  |  | Custo Unit.
(H)Total: | [23 empty] | 0
Custo Direto Total (E) + (F) + (G) + (H): | [23 empty] | 74.26
BDI: 33,65% | [23 empty] | 24.98
Preço unitário total: | [23 empty] | 99.24
Tabela de preços: 275 - TABELA DE TERRAPLENAGEM, PAVIMENTAÇÃO E OBRAS DE ARTE ESPECIAIS - OUT/24 - COM DESONERAÇÃO - T275 | [17 empty] | Data base: 01/10/2024
Serviço: 45005 ESCAVAÇÃO MANUAL MAT. 1ª CAT. | [17 empty] | Unidade: m3
(A)Equipamento |  |  | Código Auxiliar |  | Ut. Pr |  |  | Ut. Impr |  |  | Vl. Hr. Prod |  |  |  |  | Vl. Hr. Imp | [6 empty] | Consumo |  |  | Custo Horário
(A)Total: | [23 empty] | 0
(B)Mão-de-Obra |  |  | Código Auxiliar |  | Eq. Salarial |  |  |  |  | Sal/Hora |  |  |  | Encargos(%) | [6 empty] | Consumo |  |  |  |  | Custo Horário
ENCARREGADO DE SERVIÇO |  |  | 20002 |  | 12.14 |  |  |  |  | 24.08 |  |  |  | 98.4 | [6 empty] | 0.1 |  |  |  |  | 2.4
SERVENTE |  |  | 20031 |  | 6.87 |  |  |  |  | 19.88 |  |  |  | 189.51 | [6 empty] | 4 |  |  |  |  | 79.52
(B)Total: | [23 empty] | 81.92
(C)Itens de Incidência |  |  | Código Auxiliar |  | % |  |  |  |  | M. O. |  |  | Equip. |  |  | Mat. | [5 empty] | Custo
(C)Total: | [23 empty] | 0
Custo Horário da Execução (A) + (B) + (C) | [17 empty] | 81.92
(D) Produção da Equipe | [17 empty] | 1
(E) Custo Unitário da Execução [(A) + (B) + (C)] / (D) | [17 empty] | 81.92
(F)Materiais | [5 empty] | Código Auxiliar |  |  | Unid. |  |  | Custo Unitário | [6 empty] | Consumo | [6 empty] | Custo Unitário
(F)Total: | [23 empty] | 0
(G)Serviços | [5 empty] | Código Auxiliar |  |  | Unid. |  |  | Custo Unitário | [6 empty] | Consumo | [6 empty] | Custo Unitário
(G)Total: | [23 empty] | 0
(H)Itens de Transporte |  | Código Auxiliar |  | Unid. |  |  | Fórmula |  |  |  |  | X1 |  |  | X2 |  | X3 |  |  | Custo |  |  |  | Consumo |  |  | Custo Unit.
(H)Total: | [23 empty] | 0
Custo Direto Total (E) + (F) + (G) + (H): | [23 empty] | 81.92
BDI: 33,65% | [23 empty] | 27.56
Preço unitário total: | [23 empty] | 109.48
Tabela de preços: 275 - TABELA DE TERRAPLENAGEM, PAVIMENTAÇÃO E OBRAS DE ARTE ESPECIAIS - OUT/24 - COM DESONERAÇÃO - T275 | [17 empty] | Data base: 01/10/2024
Serviço: 45010 ESCAVAÇÃO MANUAL MAT. 2ª CAT. | [17 empty] | Unidade: m3
(A)Equipamento |  |  | Código Auxiliar |  | Ut. Pr |  |  | Ut. Impr |  |  | Vl. Hr. Prod |  |  |  |  | Vl. Hr. Imp | [6 empty] | Consumo |  |  | Custo Horário
COMPRESSOR DE AR 295 PCM |  |  | 30026 |  | 1 |  |  | 0 |  |  | 76.59 |  |  |  |  | 23.34 | [6 empty] | 0.25 |  |  | 19.14
MARTELETE PERFURADOR / ROMPEDOR - AR COMPRIMIDO (25kg) |  |  | 30028 |  | 1 |  |  | 0 |  |  | 29.87 |  |  |  |  | 27.7 | [6 empty] | 0.25 |  |  | 7.46
(A)Total: | [23 empty] | 26.6
(B)Mão-de-Obra |  |  | Código Auxiliar |  | Eq. Salarial |  |  |  |  | Sal/Hora |  |  |  | Encargos(%) | [6 empty] | Consumo |  |  |  |  | Custo Horário
ENCARREGADO DE SERVIÇO |  |  | 20002 |  | 12.14 |  |  |  |  | 24.08 |  |  |  | 98.4 | [6 empty] | 0.1 |  |  |  |  | 2.4
SERVENTE |  |  | 20031 |  | 6.87 |  |  |  |  | 19.88 |  |  |  | 189.51 | [6 empty] | 4 |  |  |  |  | 79.52
(B)Total: | [23 empty] | 81.92
(C)Itens de Incidência |  |  | Código Auxiliar |  | % |  |  |  |  | M. O. |  |  | Equip. |  |  | Mat. | [5 empty] | Custo
(C)Total: | [23 empty] | 0
Custo Horário da Execução (A) + (B) + (C) | [17 empty] | 108.52
(D) Produção da Equipe | [17 empty] | 1
(E) Custo Unitário da Execução [(A) + (B) + (C)] / (D) | [17 empty] | 108.52
(F)Materiais | [5 empty] | Código Auxiliar |  |  | Unid. |  |  | Custo Unitário | [6 empty] | Consumo | [6 empty] | Custo Unitário
(F)Total: | [23 empty] | 0
(G)Serviços | [5 empty] | Código Auxiliar |  |  | Unid. |  |  | Custo Unitário | [6 empty] | Consumo | [6 empty] | Custo Unitário
(G)Total: | [23 empty] | 0
(H)Itens de Transporte |  | Código Auxiliar |  | Unid. |  |  | Fórmula |  |  |  |  | X1 |  |  | X2 |  | X3 |  |  | Custo |  |  |  | Consumo |  |  | Custo Unit.
(H)Total: | [23 empty] | 0
Custo Direto Total (E) + (F) + (G) + (H): | [23 empty] | 108.52
BDI: 33,65% | [23 empty] | 36.51
Preço unitário total: | [23 empty] | 145.03
Tabela de preços: 275 - TABELA DE TERRAPLENAGEM, PAVIMENTAÇÃO E OBRAS DE ARTE ESPECIAIS - OUT/24 - COM DESONERAÇÃO - T275 | [17 empty] | Data base: 01/10/2024
Serviço: 45015 ESCAVAÇÃO MANUAL MAT. 3ª CAT. | [17 empty] | Unidade: m3
(A)Equipamento |  |  | Código Auxiliar |  | Ut. Pr |  |  | Ut. Impr |  |  | Vl. Hr. Prod |  |  |  |  | Vl. Hr. Imp | [6 empty] | Consumo |  |  | Custo Horário
COMPRESSOR DE AR 295 PCM |  |  | 30026 |  | 1 |  |  | 0 |  |  | 76.59 |  |  |  |  | 23.34 | [6 empty] | 0.0533 |  |  | 4.08
MARTELETE PERFURADOR / ROMPEDOR - AR COMPRIMIDO (25kg) |  |  | 30028 |  | 1 |  |  | 0 |  |  | 29.87 |  |  |  |  | 27.7 | [6 empty] | 0.16 |  |  | 4.77
(A)Total: | [23 empty] | 8.85
(B)Mão-de-Obra |  |  | Código Auxiliar |  | Eq. Salarial |  |  |  |  | Sal/Hora |  |  |  | Encargos(%) | [6 empty] | Consumo |  |  |  |  | Custo Horário
BLASTER |  |  | 20014 |  | 11.43 |  |  |  |  | 30.66 |  |  |  | 168.3 | [6 empty] | 1 |  |  |  |  | 30.66
ENCARREGADO DE SERVIÇO |  |  | 20002 |  | 12.14 |  |  |  |  | 24.08 |  |  |  | 98.4 | [6 empty] | 0.0625 |  |  |  |  | 1.5
SERVENTE |  |  | 20031 |  | 6.87 |  |  |  |  | 19.88 |  |  |  | 189.51 | [6 empty] | 12.2867 |  |  |  |  | 244.25
(B)Total: | [23 empty] | 276.41
(C)Itens de Incidência |  |  | Código Auxiliar |  | % |  |  |  |  | M. O. |  |  | Equip. |  |  | Mat. | [5 empty] | Custo
(C)Total: | [23 empty] | 0
Custo Horário da Execução (A) + (B) + (C) | [17 empty] | 285.26
(D) Produção da Equipe | [17 empty] | 1
(E) Custo Unitário da Execução [(A) + (B) + (C)] / (D) | [17 empty] | 285.26
(F)Materiais | [5 empty] | Código Auxiliar |  |  | Unid. |  |  | Custo Unitário | [6 empty] | Consumo | [6 empty] | Custo Unitário
EMULSÃO EXPLOSIVA ENCARTUCHADA | [5 empty] | 10015 |  |  | Kg |  |  | 15.43 | [6 empty] | 0.2 | [6 empty] | 3.08
NONEL DE COLUNA - C = 6,0 m | [5 empty] | 10410 |  |  | un |  |  | 21.1 | [6 empty] | 1.4245 | [6 empty] | 30.05
NONEL DE LIGAÇÃO - C = 6,0 m | [5 empty] | 10420 |  |  | un |  |  | 23.72 | [6 empty] | 0.2137 | [6 empty] | 5.06
NONEL INICIADOR - C = 150,0 m | [5 empty] | 10425 |  |  | un |  |  | 223.67 | [6 empty] | 0.0712 | [6 empty] | 15.92
SÉRIE DE BROCAS S-12 D=22mm | [5 empty] | 10088 |  |  | un |  |  | 1085.6 | [6 empty] | 0.0016 | [6 empty] | 1.73
(F)Total: | [23 empty] | 55.84
(G)Serviços | [5 empty] | Código Auxiliar |  |  | Unid. |  |  | Custo Unitário | [6 empty] | Consumo | [6 empty] | Custo Unitário
(G)Total: | [23 empty] | 0
(H)Itens de Transporte |  | Código Auxiliar |  | Unid. |  |  | Fórmula |  |  |  |  | X1 |  |  | X2 |  | X3 |  |  | Custo |  |  |  | Consumo |  |  | Custo Unit.
(H)Total: | [23 empty] | 0
Custo Direto Total (E) + (F) + (G) + (H): | [23 empty] | 341.1
BDI: 33,65% | [23 empty] | 114.78
Preço unitário total: | [23 empty] | 455.88
Tabela de preços: 275 - TABELA DE TERRAPLENAGEM, PAVIMENTAÇÃO E OBRAS DE ARTE ESPECIAIS - OUT/24 - COM DESONERAÇÃO - T275 | [17 empty] | Data base: 01/10/2024
Serviço: 47023 ESCAVAÇÃO MEC. DE VALAS DE MAT. 1ª CAT. (INCL. TRANSPORTE) | [17 empty] | Unidade: m3
(A)Equipamento |  |  | Código Auxiliar |  | Ut. Pr |  |  | Ut. Impr |  |  | Vl. Hr. Prod |  |  |  |  | Vl. Hr. Imp | [6 empty] | Consumo |  |  | Custo Horário
CAMINHÃO BASCULANTE 6 M3 - 10,5 T |  |  | 30036 |  | 0.63 |  |  | 0.37 |  |  | 172.04 |  |  |  |  | 60.8 | [6 empty] | 1 |  |  | 130.87
CARREGADEIRA DE PNEUS CAT - 924 H OU EQUIVALENTE |  |  | 30010 |  | 0.63 |  |  | 0.37 |  |  | 243.31 |  |  |  |  | 123.31 | [6 empty] | 1 |  |  | 198.9
RETRO ESCAVADEIRA DE PNEUS - CATERPILLAR 416E OU EQUIVALENTE |  |  | 30008 |  | 1 |  |  | 0 |  |  | 150.56 |  |  |  |  | 76.4 | [6 empty] | 1 |  |  | 150.56
(A)Total: | [23 empty] | 480.33
(B)Mão-de-Obra |  |  | Código Auxiliar |  | Eq. Salarial |  |  |  |  | Sal/Hora |  |  |  | Encargos(%) | [6 empty] | Consumo |  |  |  |  | Custo Horário
ENCARREGADO DE SERVIÇO |  |  | 20002 |  | 12.14 |  |  |  |  | 24.08 |  |  |  | 98.4 | [6 empty] | 0.25 |  |  |  |  | 6.02
SERVENTE |  |  | 20031 |  | 6.87 |  |  |  |  | 19.88 |  |  |  | 189.51 | [6 empty] | 2 |  |  |  |  | 39.76
(B)Total: | [23 empty] | 45.78
(C)Itens de Incidência |  |  | Código Auxiliar |  | % |  |  |  |  | M. O. |  |  | Equip. |  |  | Mat. | [5 empty] | Custo
(C)Total: | [23 empty] | 0
Custo Horário da Execução (A) + (B) + (C) | [17 empty] | 526.11
(D) Produção da Equipe | [17 empty] | 30
(E) Custo Unitário da Execução [(A) + (B) + (C)] / (D) | [17 empty] | 17.53
(F)Materiais | [5 empty] | Código Auxiliar |  |  | Unid. |  |  | Custo Unitário | [6 empty] | Consumo | [6 empty] | Custo Unitário
(F)Total: | [23 empty] | 0
(G)Serviços | [5 empty] | Código Auxiliar |  |  | Unid. |  |  | Custo Unitário | [6 empty] | Consumo | [6 empty] | Custo Unitário
(G)Total: | [23 empty] | 0
(H)Itens de Transporte |  | Código Auxiliar |  | Unid. |  |  | Fórmula |  |  |  |  | X1 |  |  | X2 |  | X3 |  |  | Custo |  |  |  | Consumo |  |  | Custo Unit.
(H)Total: | [23 empty] | 0
Custo Direto Total (E) + (F) + (G) + (H): | [23 empty] | 17.53
BDI: 33,65% | [23 empty] | 5.89
Preço unitário total: | [23 empty] | 23.42
Tabela de preços: 275 - TABELA DE TERRAPLENAGEM, PAVIMENTAÇÃO E OBRAS DE ARTE ESPECIAIS - OUT/24 - COM DESONERAÇÃO - T275 | [17 empty] | Data base: 01/10/2024
Serviço: 47022 ESCAVAÇÃO MEC. DE VALAS DE MAT. 3ª CAT. (INCL. TRANSPORTE) | [17 empty] | Unidade: m3
(A)Equipamento |  |  | Código Auxiliar |  | Ut. Pr |  |  | Ut. Impr |  |  | Vl. Hr. Prod |  |  |  |  | Vl. Hr. Imp | [6 empty] | Consumo |  |  | Custo Horário
CAMINHÃO BASCULANTE 10 M3 - 15 T |  |  | 30037 |  | 0.14 |  |  | 0.86 |  |  | 303.18 |  |  |  |  | 81.95 | [6 empty] | 1 |  |  | 112.91
CARREGADEIRA DE PNEUS CAT - 924 H OU EQUIVALENTE |  |  | 30010 |  | 0.14 |  |  | 0.86 |  |  | 243.31 |  |  |  |  | 123.31 | [6 empty] | 1 |  |  | 140.1
COMPRESSOR DE AR 340 PCM |  |  | 30027 |  | 1 |  |  | 0 |  |  | 123.77 |  |  |  |  | 25.42 | [6 empty] | 1 |  |  | 123.77
MARTELETE PERFURADOR / ROMPEDOR - AR COMPRIMIDO (25kg) |  |  | 30028 |  | 0.1 |  |  | 0 |  |  | 29.87 |  |  |  |  | 27.7 | [6 empty] | 8 |  |  | 23.84
RETRO ESCAVADEIRA DE PNEUS - CATERPILLAR 416E OU EQUIVALENTE |  |  | 30008 |  | 0.19 |  |  | 0.81 |  |  | 150.56 |  |  |  |  | 76.4 | [6 empty] | 1 |  |  | 90.48
(A)Total: | [23 empty] | 491.1
(B)Mão-de-Obra |  |  | Código Auxiliar |  | Eq. Salarial |  |  |  |  | Sal/Hora |  |  |  | Encargos(%) | [6 empty] | Consumo |  |  |  |  | Custo Horário
BLASTER |  |  | 20014 |  | 11.43 |  |  |  |  | 30.66 |  |  |  | 168.3 | [6 empty] | 1 |  |  |  |  | 30.66
ENCARREGADO DE SERVIÇO |  |  | 20002 |  | 12.14 |  |  |  |  | 24.08 |  |  |  | 98.4 | [6 empty] | 0.25 |  |  |  |  | 6.02
SERVENTE |  |  | 20031 |  | 6.87 |  |  |  |  | 19.88 |  |  |  | 189.51 | [6 empty] | 2 |  |  |  |  | 39.76
(B)Total: | [23 empty] | 76.44
(C)Itens de Incidência |  |  | Código Auxiliar |  | % |  |  |  |  | M. O. |  |  | Equip. |  |  | Mat. | [5 empty] | Custo
(C)Total: | [23 empty] | 0
Custo Horário da Execução (A) + (B) + (C) | [17 empty] | 567.54
(D) Produção da Equipe | [17 empty] | 5
(E) Custo Unitário da Execução [(A) + (B) + (C)] / (D) | [17 empty] | 113.5
(F)Materiais | [5 empty] | Código Auxiliar |  |  | Unid. |  |  | Custo Unitário | [6 empty] | Consumo | [6 empty] | Custo Unitário
EMULSÃO EXPLOSIVA ENCARTUCHADA | [5 empty] | 10015 |  |  | Kg |  |  | 15.43 | [6 empty] | 0.2 | [6 empty] | 3.08
NONEL DE COLUNA - C = 6,0 m | [5 empty] | 10410 |  |  | un |  |  | 21.1 | [6 empty] | 1.4245 | [6 empty] | 30.05
NONEL DE LIGAÇÃO - C = 6,0 m | [5 empty] | 10420 |  |  | un |  |  | 23.72 | [6 empty] | 0.2137 | [6 empty] | 5.06
NONEL INICIADOR - C = 150,0 m | [5 empty] | 10425 |  |  | un |  |  | 223.67 | [6 empty] | 0.0712 | [6 empty] | 15.92
SÉRIE DE BROCAS S-12 D=22mm | [5 empty] | 10088 |  |  | un |  |  | 1085.6 | [6 empty] | 0.0016 | [6 empty] | 1.73
(F)Total: | [23 empty] | 55.84
(G)Serviços | [5 empty] | Código Auxiliar |  |  | Unid. |  |  | Custo Unitário | [6 empty] | Consumo | [6 empty] | Custo Unitário
(G)Total: | [23 empty] | 0
(H)Itens de Transporte |  | Código Auxiliar |  | Unid. |  |  | Fórmula |  |  |  |  | X1 |  |  | X2 |  | X3 |  |  | Custo |  |  |  | Consumo |  |  | Custo Unit.
(H)Total: | [23 empty] | 0
Custo Direto Total (E) + (F) + (G) + (H): | [23 empty] | 169.34
BDI: 33,65% | [23 empty] | 56.98
Preço unitário total: | [23 empty] | 226.32
Tabela de preços: 275 - TABELA DE TERRAPLENAGEM, PAVIMENTAÇÃO E OBRAS DE ARTE ESPECIAIS - OUT/24 - COM DESONERAÇÃO - T275 | [17 empty] | Data base: 01/10/2024
Serviço: 47024 ESCAVAÇÃO MECÂNICA DE VALA PARA DRENAGEM | [17 empty] | Unidade: m3
(A)Equipamento |  |  | Código Auxiliar |  | Ut. Pr |  |  | Ut. Impr |  |  | Vl. Hr. Prod |  |  |  |  | Vl. Hr. Imp | [6 empty] | Consumo |  |  | Custo Horário
RETRO ESCAVADEIRA DE PNEUS - CATERPILLAR 416E OU EQUIVALENTE |  |  | 30008 |  | 1 |  |  | 0 |  |  | 150.56 |  |  |  |  | 76.4 | [6 empty] | 1 |  |  | 150.56
(A)Total: | [23 empty] | 150.56
(B)Mão-de-Obra |  |  | Código Auxiliar |  | Eq. Salarial |  |  |  |  | Sal/Hora |  |  |  | Encargos(%) | [6 empty] | Consumo |  |  |  |  | Custo Horário
ENCARREGADO DE SERVIÇO |  |  | 20002 |  | 12.14 |  |  |  |  | 24.08 |  |  |  | 98.4 | [6 empty] | 0.1 |  |  |  |  | 2.4
SERVENTE |  |  | 20031 |  | 6.87 |  |  |  |  | 19.88 |  |  |  | 189.51 | [6 empty] | 1 |  |  |  |  | 19.88
(B)Total: | [23 empty] | 22.28
(C)Itens de Incidência |  |  | Código Auxiliar |  | % |  |  |  |  | M. O. |  |  | Equip. |  |  | Mat. | [5 empty] | Custo
(C)Total: | [23 empty] | 0
Custo Horário da Execução (A) + (B) + (C) | [17 empty] | 172.84
(D) Produção da Equipe | [17 empty] | 9.1833
(E) Custo Unitário da Execução [(A) + (B) + (C)] / (D) | [17 empty] | 18.82
(F)Materiais | [5 empty] | Código Auxiliar |  |  | Unid. |  |  | Custo Unitário | [6 empty] | Consumo | [6 empty] | Custo Unitário
(F)Total: | [23 empty] | 0
(G)Serviços | [5 empty] | Código Auxiliar |  |  | Unid. |  |  | Custo Unitário | [6 empty] | Consumo | [6 empty] | Custo Unitário
(G)Total: | [23 empty] | 0
(H)Itens de Transporte |  | Código Auxiliar |  | Unid. |  |  | Fórmula |  |  |  |  | X1 |  |  | X2 |  | X3 |  |  | Custo |  |  |  | Consumo |  |  | Custo Unit.
(H)Total: | [23 empty] | 0
Custo Direto Total (E) + (F) + (G) + (H): | [23 empty] | 18.82
BDI: 33,65% | [23 empty] | 6.33
Preço unitário total: | [23 empty] | 25.15
Tabela de preços: 275 - TABELA DE TERRAPLENAGEM, PAVIMENTAÇÃO E OBRAS DE ARTE ESPECIAIS - OUT/24 - COM DESONERAÇÃO - T275 | [17 empty] | Data base: 01/10/2024
Serviço: 45415 ESCAVAÇÃO MECÂNICA EM CASCALHO | [17 empty] | Unidade: m3
(A)Equipamento |  |  | Código Auxiliar |  | Ut. Pr |  |  | Ut. Impr |  |  | Vl. Hr. Prod |  |  |  |  | Vl. Hr. Imp | [6 empty] | Consumo |  |  | Custo Horário
RETRO ESCAVADEIRA DE PNEUS - CATERPILLAR 416E OU EQUIVALENTE |  |  | 30008 |  | 1 |  |  | 0 |  |  | 150.56 |  |  |  |  | 76.4 | [6 empty] | 1 |  |  | 150.56
(A)Total: | [23 empty] | 150.56
(B)Mão-de-Obra |  |  | Código Auxiliar |  | Eq. Salarial |  |  |  |  | Sal/Hora |  |  |  | Encargos(%) | [6 empty] | Consumo |  |  |  |  | Custo Horário
ENCARREGADO DE SERVIÇO |  |  | 20002 |  | 12.14 |  |  |  |  | 24.08 |  |  |  | 98.4 | [6 empty] | 0.2 |  |  |  |  | 4.81
SERVENTE |  |  | 20031 |  | 6.87 |  |  |  |  | 19.88 |  |  |  | 189.51 | [6 empty] | 2 |  |  |  |  | 39.76
(B)Total: | [23 empty] | 44.57
(C)Itens de Incidência |  |  | Código Auxiliar |  | % |  |  |  |  | M. O. |  |  | Equip. |  |  | Mat. | [5 empty] | Custo
(C)Total: | [23 empty] | 0
Custo Horário da Execução (A) + (B) + (C) | [17 empty] | 195.13
(D) Produção da Equipe | [17 empty] | 13.6
(E) Custo Unitário da Execução [(A) + (B) + (C)] / (D) | [17 empty] | 14.34
(F)Materiais | [5 empty] | Código Auxiliar |  |  | Unid. |  |  | Custo Unitário | [6 empty] | Consumo | [6 empty] | Custo Unitário
(F)Total: | [23 empty] | 0
(G)Serviços | [5 empty] | Código Auxiliar |  |  | Unid. |  |  | Custo Unitário | [6 empty] | Consumo | [6 empty] | Custo Unitário
(G)Total: | [23 empty] | 0
(H)Itens de Transporte |  | Código Auxiliar |  | Unid. |  |  | Fórmula |  |  |  |  | X1 |  |  | X2 |  | X3 |  |  | Custo |  |  |  | Consumo |  |  | Custo Unit.
(H)Total: | [23 empty] | 0
Custo Direto Total (E) + (F) + (G) + (H): | [23 empty] | 14.34
BDI: 33,65% | [23 empty] | 4.82
Preço unitário total: | [23 empty] | 19.16
Tabela de preços: 275 - TABELA DE TERRAPLENAGEM, PAVIMENTAÇÃO E OBRAS DE ARTE ESPECIAIS - OUT/24 - COM DESONERAÇÃO - T275 | [17 empty] | Data base: 01/10/2024
Serviço: 45420 ESCAVAÇÃO MECÂNICA EM ROCHA DECOMP. OU MATACÃO | [17 empty] | Unidade: m3
(A)Equipamento |  |  | Código Auxiliar |  | Ut. Pr |  |  | Ut. Impr |  |  | Vl. Hr. Prod |  |  |  |  | Vl. Hr. Imp | [6 empty] | Consumo |  |  | Custo Horário
RETRO ESCAVADEIRA DE PNEUS - CATERPILLAR 416E OU EQUIVALENTE |  |  | 30008 |  | 1 |  |  | 0 |  |  | 150.56 |  |  |  |  | 76.4 | [6 empty] | 1 |  |  | 150.56
(A)Total: | [23 empty] | 150.56
(B)Mão-de-Obra |  |  | Código Auxiliar |  | Eq. Salarial |  |  |  |  | Sal/Hora |  |  |  | Encargos(%) | [6 empty] | Consumo |  |  |  |  | Custo Horário
ENCARREGADO DE SERVIÇO |  |  | 20002 |  | 12.14 |  |  |  |  | 24.08 |  |  |  | 98.4 | [6 empty] | 0.2 |  |  |  |  | 4.81
SERVENTE |  |  | 20031 |  | 6.87 |  |  |  |  | 19.88 |  |  |  | 189.51 | [6 empty] | 2 |  |  |  |  | 39.76
(B)Total: | [23 empty] | 44.57
(C)Itens de Incidência |  |  | Código Auxiliar |  | % |  |  |  |  | M. O. |  |  | Equip. |  |  | Mat. | [5 empty] | Custo
(C)Total: | [23 empty] | 0
Custo Horário da Execução (A) + (B) + (C) | [17 empty] | 195.13
(D) Produção da Equipe | [17 empty] | 8.7
(E) Custo Unitário da Execução [(A) + (B) + (C)] / (D) | [17 empty] | 22.42
(F)Materiais | [5 empty] | Código Auxiliar |  |  | Unid. |  |  | Custo Unitário | [6 empty] | Consumo | [6 empty] | Custo Unitário
(F)Total: | [23 empty] | 0
(G)Serviços | [5 empty] | Código Auxiliar |  |  | Unid. |  |  | Custo Unitário | [6 empty] | Consumo | [6 empty] | Custo Unitário
(G)Total: | [23 empty] | 0
(H)Itens de Transporte |  | Código Auxiliar |  | Unid. |  |  | Fórmula |  |  |  |  | X1 |  |  | X2 |  | X3 |  |  | Custo |  |  |  | Consumo |  |  | Custo Unit.
(H)Total: | [23 empty] | 0
Custo Direto Total (E) + (F) + (G) + (H): | [23 empty] | 22.42
BDI: 33,65% | [23 empty] | 7.54
Preço unitário total: | [23 empty] | 29.96
Tabela de preços: 275 - TABELA DE TERRAPLENAGEM, PAVIMENTAÇÃO E OBRAS DE ARTE ESPECIAIS - OUT/24 - COM DESONERAÇÃO - T275 | [17 empty] | Data base: 01/10/2024
Serviço: 45425 ESCAVAÇÃO MECÂNICA EM SOLO MOLE | [17 empty] | Unidade: m3
(A)Equipamento |  |  | Código Auxiliar |  | Ut. Pr |  |  | Ut. Impr |  |  | Vl. Hr. Prod |  |  |  |  | Vl. Hr. Imp | [6 empty] | Consumo |  |  | Custo Horário
RETRO ESCAVADEIRA DE PNEUS - CATERPILLAR 416E OU EQUIVALENTE |  |  | 30008 |  | 1 |  |  | 0 |  |  | 150.56 |  |  |  |  | 76.4 | [6 empty] | 1 |  |  | 150.56
(A)Total: | [23 empty] | 150.56
(B)Mão-de-Obra |  |  | Código Auxiliar |  | Eq. Salarial |  |  |  |  | Sal/Hora |  |  |  | Encargos(%) | [6 empty] | Consumo |  |  |  |  | Custo Horário
ENCARREGADO DE SERVIÇO |  |  | 20002 |  | 12.14 |  |  |  |  | 24.08 |  |  |  | 98.4 | [6 empty] | 0.2 |  |  |  |  | 4.81
SERVENTE |  |  | 20031 |  | 6.87 |  |  |  |  | 19.88 |  |  |  | 189.51 | [6 empty] | 2 |  |  |  |  | 39.76
(B)Total: | [23 empty] | 44.57
(C)Itens de Incidência |  |  | Código Auxiliar |  | % |  |  |  |  | M. O. |  |  | Equip. |  |  | Mat. | [5 empty] | Custo
(C)Total: | [23 empty] | 0
Custo Horário da Execução (A) + (B) + (C) | [17 empty] | 195.13
(D) Produção da Equipe | [17 empty] | 5.5
(E) Custo Unitário da Execução [(A) + (B) + (C)] / (D) | [17 empty] | 35.47
(F)Materiais | [5 empty] | Código Auxiliar |  |  | Unid. |  |  | Custo Unitário | [6 empty] | Consumo | [6 empty] | Custo Unitário
(F)Total: | [23 empty] | 0
(G)Serviços | [5 empty] | Código Auxiliar |  |  | Unid. |  |  | Custo Unitário | [6 empty] | Consumo | [6 empty] | Custo Unitário
(G)Total: | [23 empty] | 0
(H)Itens de Transporte |  | Código Auxiliar |  | Unid. |  |  | Fórmula |  |  |  |  | X1 |  |  | X2 |  | X3 |  |  | Custo |  |  |  | Consumo |  |  | Custo Unit.
(H)Total: | [23 empty] | 0
Custo Direto Total (E) + (F) + (G) + (H): | [23 empty] | 35.47
BDI: 33,65% | [23 empty] | 11.93
Preço unitário total: | [23 empty] | 47.4
Tabela de preços: 275 - TABELA DE TERRAPLENAGEM, PAVIMENTAÇÃO E OBRAS DE ARTE ESPECIAIS - OUT/24 - COM DESONERAÇÃO - T275 | [17 empty] | Data base: 01/10/2024
Serviço: 45410 ESCAVAÇÃO MECÂNICA EM TERRA | [17 empty] | Unidade: m3
(A)Equipamento |  |  | Código Auxiliar |  | Ut. Pr |  |  | Ut. Impr |  |  | Vl. Hr. Prod |  |  |  |  | Vl. Hr. Imp | [6 empty] | Consumo |  |  | Custo Horário
RETRO ESCAVADEIRA DE PNEUS - CATERPILLAR 416E OU EQUIVALENTE |  |  | 30008 |  | 1 |  |  | 0 |  |  | 150.56 |  |  |  |  | 76.4 | [6 empty] | 1 |  |  | 150.56
(A)Total: | [23 empty] | 150.56
(B)Mão-de-Obra |  |  | Código Auxiliar |  | Eq. Salarial |  |  |  |  | Sal/Hora |  |  |  | Encargos(%) | [6 empty] | Consumo |  |  |  |  | Custo Horário
ENCARREGADO DE SERVIÇO |  |  | 20002 |  | 12.14 |  |  |  |  | 24.08 |  |  |  | 98.4 | [6 empty] | 0.2 |  |  |  |  | 4.81
SERVENTE |  |  | 20031 |  | 6.87 |  |  |  |  | 19.88 |  |  |  | 189.51 | [6 empty] | 2 |  |  |  |  | 39.76
(B)Total: | [23 empty] | 44.57
(C)Itens de Incidência |  |  | Código Auxiliar |  | % |  |  |  |  | M. O. |  |  | Equip. |  |  | Mat. | [5 empty] | Custo
(C)Total: | [23 empty] | 0
Custo Horário da Execução (A) + (B) + (C) | [17 empty] | 195.13
(D) Produção da Equipe | [17 empty] | 17
(E) Custo Unitário da Execução [(A) + (B) + (C)] / (D) | [17 empty] | 11.47
(F)Materiais | [5 empty] | Código Auxiliar |  |  | Unid. |  |  | Custo Unitário | [6 empty] | Consumo | [6 empty] | Custo Unitário
(F)Total: | [23 empty] | 0
(G)Serviços | [5 empty] | Código Auxiliar |  |  | Unid. |  |  | Custo Unitário | [6 empty] | Consumo | [6 empty] | Custo Unitário
(G)Total: | [23 empty] | 0
(H)Itens de Transporte |  | Código Auxiliar |  | Unid. |  |  | Fórmula |  |  |  |  | X1 |  |  | X2 |  | X3 |  |  | Custo |  |  |  | Consumo |  |  | Custo Unit.
(H)Total: | [23 empty] | 0
Custo Direto Total (E) + (F) + (G) + (H): | [23 empty] | 11.47
BDI: 33,65% | [23 empty] | 3.85
Preço unitário total: | [23 empty] | 15.32
Tabela de preços: 275 - TABELA DE TERRAPLENAGEM, PAVIMENTAÇÃO E OBRAS DE ARTE ESPECIAIS - OUT/24 - COM DESONERAÇÃO - T275 | [17 empty] | Data base: 01/10/2024
Serviço: 45020 ESCAVAÇÃO MECÂNIZADA | [17 empty] | Unidade: m3
(A)Equipamento |  |  | Código Auxiliar |  | Ut. Pr |  |  | Ut. Impr |  |  | Vl. Hr. Prod |  |  |  |  | Vl. Hr. Imp | [6 empty] | Consumo |  |  | Custo Horário
RETRO ESCAVADEIRA DE PNEUS - CATERPILLAR 416E OU EQUIVALENTE |  |  | 30008 |  | 0.04 |  |  | 0 |  |  | 150.56 |  |  |  |  | 76.4 | [6 empty] | 1 |  |  | 6.02
(A)Total: | [23 empty] | 6.02
(B)Mão-de-Obra |  |  | Código Auxiliar |  | Eq. Salarial |  |  |  |  | Sal/Hora |  |  |  | Encargos(%) | [6 empty] | Consumo |  |  |  |  | Custo Horário
ENCARREGADO DE SERVIÇO |  |  | 20002 |  | 12.14 |  |  |  |  | 24.08 |  |  |  | 98.4 | [6 empty] | 0.02 |  |  |  |  | 0.48
SERVENTE |  |  | 20031 |  | 6.87 |  |  |  |  | 19.88 |  |  |  | 189.51 | [6 empty] | 0.04 |  |  |  |  | 0.79
(B)Total: | [23 empty] | 1.27
(C)Itens de Incidência |  |  | Código Auxiliar |  | % |  |  |  |  | M. O. |  |  | Equip. |  |  | Mat. | [5 empty] | Custo
(C)Total: | [23 empty] | 0
Custo Horário da Execução (A) + (B) + (C) | [17 empty] | 7.29
(D) Produção da Equipe | [17 empty] | 1
(E) Custo Unitário da Execução [(A) + (B) + (C)] / (D) | [17 empty] | 7.29
(F)Materiais | [5 empty] | Código Auxiliar |  |  | Unid. |  |  | Custo Unitário | [6 empty] | Consumo | [6 empty] | Custo Unitário
(F)Total: | [23 empty] | 0
(G)Serviços | [5 empty] | Código Auxiliar |  |  | Unid. |  |  | Custo Unitário | [6 empty] | Consumo | [6 empty] | Custo Unitário
(G)Total: | [23 empty] | 0
(H)Itens de Transporte |  | Código Auxiliar |  | Unid. |  |  | Fórmula |  |  |  |  | X1 |  |  | X2 |  | X3 |  |  | Custo |  |  |  | Consumo |  |  | Custo Unit.
(H)Total: | [23 empty] | 0
Custo Direto Total (E) + (F) + (G) + (H): | [23 empty] | 7.29
BDI: 33,65% | [23 empty] | 2.45
Preço unitário total: | [23 empty] | 9.74
Tabela de preços: 275 - TABELA DE TERRAPLENAGEM, PAVIMENTAÇÃO E OBRAS DE ARTE ESPECIAIS - OUT/24 - COM DESONERAÇÃO - T275 | [17 empty] | Data base: 01/10/2024
Serviço: 40010 ESCAVAÇÃO, CARGA E TRANSPORTE DE MATERIAL DE 1ª CATEGORIA ATÉ 50M | [17 empty] | Unidade: m3
(A)Equipamento |  |  | Código Auxiliar |  | Ut. Pr |  |  | Ut. Impr |  |  | Vl. Hr. Prod |  |  |  |  | Vl. Hr. Imp | [6 empty] | Consumo |  |  | Custo Horário
TRATOR ESTEIRAS COM LÂMINA - CAT D8 OU EQUIVALENTE |  |  | 30001 |  | 1 |  |  | 0 |  |  | 774.1 |  |  |  |  | 302.57 | [6 empty] | 1 |  |  | 774.1
(A)Total: | [23 empty] | 774.1
(B)Mão-de-Obra |  |  | Código Auxiliar |  | Eq. Salarial |  |  |  |  | Sal/Hora |  |  |  | Encargos(%) | [6 empty] | Consumo |  |  |  |  | Custo Horário
AJUDANTE |  |  | 20003 |  | 7.38 |  |  |  |  | 20.71 |  |  |  | 180.71 | [6 empty] | 1 |  |  |  |  | 20.71
ENCARREGADO DE SERVIÇO |  |  | 20002 |  | 12.14 |  |  |  |  | 24.08 |  |  |  | 98.4 | [6 empty] | 0.3 |  |  |  |  | 7.22
(B)Total: | [23 empty] | 27.93
(C)Itens de Incidência |  |  | Código Auxiliar |  | % |  |  |  |  | M. O. |  |  | Equip. |  |  | Mat. | [5 empty] | Custo
(C)Total: | [23 empty] | 0
Custo Horário da Execução (A) + (B) + (C) | [17 empty] | 802.03
(D) Produção da Equipe | [17 empty] | 275.46
(E) Custo Unitário da Execução [(A) + (B) + (C)] / (D) | [17 empty] | 2.91
(F)Materiais | [5 empty] | Código Auxiliar |  |  | Unid. |  |  | Custo Unitário | [6 empty] | Consumo | [6 empty] | Custo Unitário
(F)Total: | [23 empty] | 0
(G)Serviços | [5 empty] | Código Auxiliar |  |  | Unid. |  |  | Custo Unitário | [6 empty] | Consumo | [6 empty] | Custo Unitário
(G)Total: | [23 empty] | 0
(H)Itens de Transporte |  | Código Auxiliar |  | Unid. |  |  | Fórmula |  |  |  |  | X1 |  |  | X2 |  | X3 |  |  | Custo |  |  |  | Consumo |  |  | Custo Unit.
(H)Total: | [23 empty] | 0
Custo Direto Total (E) + (F) + (G) + (H): | [23 empty] | 2.91
BDI: 33,65% | [23 empty] | 0.97
Preço unitário total: | [23 empty] | 3.88
Tabela de preços: 275 - TABELA DE TERRAPLENAGEM, PAVIMENTAÇÃO E OBRAS DE ARTE ESPECIAIS - OUT/24 - COM DESONERAÇÃO - T275 | [17 empty] | Data base: 01/10/2024
Serviço: 40011 ESCAVAÇÃO, CARGA E TRANSPORTE DE MATERIAL DE 2ª CATEGORIA ATÉ 50M | [17 empty] | Unidade: m3
(A)Equipamento |  |  | Código Auxiliar |  | Ut. Pr |  |  | Ut. Impr |  |  | Vl. Hr. Prod |  |  |  |  | Vl. Hr. Imp | [6 empty] | Consumo |  |  | Custo Horário
TRATOR ESTEIRAS COM ESCARIFICADOR - CAT D8 OU EQUIVALENTE |  |  | 30002 |  | 0.63 |  |  | 0.37 |  |  | 781.19 |  |  |  |  | 306.12 | [6 empty] | 1 |  |  | 605.4
TRATOR ESTEIRAS COM LÂMINA - CAT D8 OU EQUIVALENTE |  |  | 30001 |  | 1 |  |  | 0 |  |  | 774.1 |  |  |  |  | 302.57 | [6 empty] | 1 |  |  | 774.1
(A)Total: | [23 empty] | 1379.5
(B)Mão-de-Obra |  |  | Código Auxiliar |  | Eq. Salarial |  |  |  |  | Sal/Hora |  |  |  | Encargos(%) | [6 empty] | Consumo |  |  |  |  | Custo Horário
AJUDANTE |  |  | 20003 |  | 7.38 |  |  |  |  | 20.71 |  |  |  | 180.71 | [6 empty] | 1 |  |  |  |  | 20.71
ENCARREGADO DE SERVIÇO |  |  | 20002 |  | 12.14 |  |  |  |  | 24.08 |  |  |  | 98.4 | [6 empty] | 0.3 |  |  |  |  | 7.22
(B)Total: | [23 empty] | 27.93
(C)Itens de Incidência |  |  | Código Auxiliar |  | % |  |  |  |  | M. O. |  |  | Equip. |  |  | Mat. | [5 empty] | Custo
(C)Total: | [23 empty] | 0
Custo Horário da Execução (A) + (B) + (C) | [17 empty] | 1407.43
(D) Produção da Equipe | [17 empty] | 209.71
(E) Custo Unitário da Execução [(A) + (B) + (C)] / (D) | [17 empty] | 6.71
(F)Materiais | [5 empty] | Código Auxiliar |  |  | Unid. |  |  | Custo Unitário | [6 empty] | Consumo | [6 empty] | Custo Unitário
(F)Total: | [23 empty] | 0
(G)Serviços | [5 empty] | Código Auxiliar |  |  | Unid. |  |  | Custo Unitário | [6 empty] | Consumo | [6 empty] | Custo Unitário
(G)Total: | [23 empty] | 0
(H)Itens de Transporte |  | Código Auxiliar |  | Unid. |  |  | Fórmula |  |  |  |  | X1 |  |  | X2 |  | X3 |  |  | Custo |  |  |  | Consumo |  |  | Custo Unit.
(H)Total: | [23 empty] | 0
Custo Direto Total (E) + (F) + (G) + (H): | [23 empty] | 6.71
BDI: 33,65% | [23 empty] | 2.25
Preço unitário total: | [23 empty] | 8.96
Tabela de preços: 275 - TABELA DE TERRAPLENAGEM, PAVIMENTAÇÃO E OBRAS DE ARTE ESPECIAIS - OUT/24 - COM DESONERAÇÃO - T275 | [17 empty] | Data base: 01/10/2024
Serviço: 40012 ESCAVAÇÃO, CARGA E TRANSPORTE DE MATERIAL DE 3ª CATEGORIA ATÉ 50M | [17 empty] | Unidade: m3
(A)Equipamento |  |  | Código Auxiliar |  | Ut. Pr |  |  | Ut. Impr |  |  | Vl. Hr. Prod |  |  |  |  | Vl. Hr. Imp | [6 empty] | Consumo |  |  | Custo Horário
COMPRESSOR DE AR 124 PCM |  |  | 30130 |  | 1 |  |  | 0 |  |  | 44.78 |  |  |  |  | 10.44 | [6 empty] | 1 |  |  | 44.78
MARTELETE PERFURADOR / ROMPEDOR - AR COMPRIMIDO (25kg) |  |  | 30028 |  | 1 |  |  | 0 |  |  | 29.87 |  |  |  |  | 27.7 | [6 empty] | 1 |  |  | 29.87
PERFURATRIZ SOBRE ESTEIRAS - CRAWLER DRILL OU EQUIVALENTE |  |  | 30029 |  | 1 |  |  | 0 |  |  | 418.53 |  |  |  |  | 180.96 | [6 empty] | 1 |  |  | 418.53
TRATOR ESTEIRAS COM LÂMINA - CAT D8 OU EQUIVALENTE |  |  | 30001 |  | 0.53 |  |  | 0.47 |  |  | 774.1 |  |  |  |  | 302.57 | [6 empty] | 1 |  |  | 552.47
(A)Total: | [23 empty] | 1045.65
(B)Mão-de-Obra |  |  | Código Auxiliar |  | Eq. Salarial |  |  |  |  | Sal/Hora |  |  |  | Encargos(%) | [6 empty] | Consumo |  |  |  |  | Custo Horário
AJUDANTE |  |  | 20003 |  | 7.38 |  |  |  |  | 20.71 |  |  |  | 180.71 | [6 empty] | 2 |  |  |  |  | 41.42
BLASTER |  |  | 20014 |  | 11.43 |  |  |  |  | 30.66 |  |  |  | 168.3 | [6 empty] | 1 |  |  |  |  | 30.66
ENCARREGADO DE SERVIÇO |  |  | 20002 |  | 12.14 |  |  |  |  | 24.08 |  |  |  | 98.4 | [6 empty] | 1 |  |  |  |  | 24.08
(B)Total: | [23 empty] | 96.16
(C)Itens de Incidência |  |  | Código Auxiliar |  | % |  |  |  |  | M. O. |  |  | Equip. |  |  | Mat. | [5 empty] | Custo
(C)Total: | [23 empty] | 0
Custo Horário da Execução (A) + (B) + (C) | [17 empty] | 1141.81
(D) Produção da Equipe | [17 empty] | 64.84
(E) Custo Unitário da Execução [(A) + (B) + (C)] / (D) | [17 empty] | 17.6
(F)Materiais | [5 empty] | Código Auxiliar |  |  | Unid. |  |  | Custo Unitário | [6 empty] | Consumo | [6 empty] | Custo Unitário
COROA PARA PERFURATRIZ DE ESTEIRA | [5 empty] | 10083 |  |  | un |  |  | 721.26 | [6 empty] | 0.0007 | [6 empty] | 0.5
EMULSÃO EXPLOSIVA ENCARTUCHADA | [5 empty] | 10015 |  |  | Kg |  |  | 15.43 | [6 empty] | 0.42 | [6 empty] | 6.48
HASTE PARA PERFURATRIZ DE ESTEIRA | [5 empty] | 10086 |  |  | un |  |  | 2077.17 | [6 empty] | 0.001 | [6 empty] | 2.07
LUVA PARA PERFURATRIZ DE ESTEIRA | [5 empty] | 10085 |  |  | un |  |  | 298.68 | [6 empty] | 0.001 | [6 empty] | 0.29
NONEL DE COLUNA - C = 6,0 m | [5 empty] | 10410 |  |  | un |  |  | 21.1 | [6 empty] | 0.04 | [6 empty] | 0.84
NONEL DE INICIAÇÃO PARA FOGACHO - C = 6,0 m | [5 empty] | 10415 |  |  | un |  |  | 21.62 | [6 empty] | 0.15 | [6 empty] | 3.24
NONEL DE LIGAÇÃO - C = 6,0 m | [5 empty] | 10420 |  |  | un |  |  | 23.72 | [6 empty] | 0.0157 | [6 empty] | 0.37
NONEL INICIADOR - C = 150,0 m | [5 empty] | 10425 |  |  | un |  |  | 223.67 | [6 empty] | 0.0014 | [6 empty] | 0.31
PUNHO PARA PERFURATRIZ DE ESTEIRA | [5 empty] | 10084 |  |  | un |  |  | 999.82 | [6 empty] | 0.0008 | [6 empty] | 0.79
SÉRIE DE BROCAS S-12 D=22mm | [5 empty] | 10088 |  |  | un |  |  | 1085.6 | [6 empty] | 0.0008 | [6 empty] | 0.86
(F)Total: | [23 empty] | 15.75
(G)Serviços | [5 empty] | Código Auxiliar |  |  | Unid. |  |  | Custo Unitário | [6 empty] | Consumo | [6 empty] | Custo Unitário
(G)Total: | [23 empty] | 0
(H)Itens de Transporte |  | Código Auxiliar |  | Unid. |  |  | Fórmula |  |  |  |  | X1 |  |  | X2 |  | X3 |  |  | Custo |  |  |  | Consumo |  |  | Custo Unit.
(H)Total: | [23 empty] | 0
Custo Direto Total (E) + (F) + (G) + (H): | [23 empty] | 33.35
BDI: 33,65% | [23 empty] | 11.22
Preço unitário total: | [23 empty] | 44.57
Tabela de preços: 275 - TABELA DE TERRAPLENAGEM, PAVIMENTAÇÃO E OBRAS DE ARTE ESPECIAIS - OUT/24 - COM DESONERAÇÃO - T275 | [17 empty] | Data base: 01/10/2024
Serviço: 40085 ESCAVAÇÃO, CARGA E TRANSPORTE DE SOLO MOLE - C/ ESCAVADEIRA - (DT: 000 A 200M) | [17 empty] | Unidade: m3
(A)Equipamento |  |  | Código Auxiliar |  | Ut. Pr |  |  | Ut. Impr |  |  | Vl. Hr. Prod |  |  |  |  | Vl. Hr. Imp | [6 empty] | Consumo |  |  | Custo Horário
CAMINHÃO BASCULANTE 6 M3 - 10,5 T |  |  | 30036 |  | 0.72 |  |  | 0.28 |  |  | 172.04 |  |  |  |  | 60.8 | [6 empty] | 3 |  |  | 422.64
ESCAVADEIRA HIDRÁULICA - 320DL OU EQUIVALENTE |  |  | 30011 |  | 1 |  |  | 0 |  |  | 279.96 |  |  |  |  | 129.96 | [6 empty] | 1 |  |  | 279.96
TRATOR ESTEIRAS COM LAMINA - CAT D6 OU EQUIVALENTE |  |  | 30000 |  | 0.14 |  |  | 0.86 |  |  | 327.54 |  |  |  |  | 131.77 | [6 empty] | 1 |  |  | 159.17
(A)Total: | [23 empty] | 861.77
(B)Mão-de-Obra |  |  | Código Auxiliar |  | Eq. Salarial |  |  |  |  | Sal/Hora |  |  |  | Encargos(%) | [6 empty] | Consumo |  |  |  |  | Custo Horário
AJUDANTE |  |  | 20003 |  | 7.38 |  |  |  |  | 20.71 |  |  |  | 180.71 | [6 empty] | 2 |  |  |  |  | 41.42
ENCARREGADO DE SERVIÇO |  |  | 20002 |  | 12.14 |  |  |  |  | 24.08 |  |  |  | 98.4 | [6 empty] | 0.5 |  |  |  |  | 12.04
(B)Total: | [23 empty] | 53.46
(C)Itens de Incidência |  |  | Código Auxiliar |  | % |  |  |  |  | M. O. |  |  | Equip. |  |  | Mat. | [5 empty] | Custo
(C)Total: | [23 empty] | 0
Custo Horário da Execução (A) + (B) + (C) | [17 empty] | 915.23
(D) Produção da Equipe | [17 empty] | 45.53
(E) Custo Unitário da Execução [(A) + (B) + (C)] / (D) | [17 empty] | 20.1
(F)Materiais | [5 empty] | Código Auxiliar |  |  | Unid. |  |  | Custo Unitário | [6 empty] | Consumo | [6 empty] | Custo Unitário
(F)Total: | [23 empty] | 0
(G)Serviços | [5 empty] | Código Auxiliar |  |  | Unid. |  |  | Custo Unitário | [6 empty] | Consumo | [6 empty] | Custo Unitário
(G)Total: | [23 empty] | 0
(H)Itens de Transporte |  | Código Auxiliar |  | Unid. |  |  | Fórmula |  |  |  |  | X1 |  |  | X2 |  | X3 |  |  | Custo |  |  |  | Consumo |  |  | Custo Unit.
(H)Total: | [23 empty] | 0
Custo Direto Total (E) + (F) + (G) + (H): | [23 empty] | 20.1
BDI: 33,65% | [23 empty] | 6.76
Preço unitário total: | [23 empty] | 26.86
Tabela de preços: 275 - TABELA DE TERRAPLENAGEM, PAVIMENTAÇÃO E OBRAS DE ARTE ESPECIAIS - OUT/24 - COM DESONERAÇÃO - T275 | [17 empty] | Data base: 01/10/2024
Serviço: 40086 ESCAVAÇÃO, CARGA E TRANSPORTE DE SOLO MOLE - C/ ESCAVADEIRA - (DT: 201 A 400M) | [17 empty] | Unidade: m3
(A)Equipamento |  |  | Código Auxiliar |  | Ut. Pr |  |  | Ut. Impr |  |  | Vl. Hr. Prod |  |  |  |  | Vl. Hr. Imp | [6 empty] | Consumo |  |  | Custo Horário
CAMINHÃO BASCULANTE 6 M3 - 10,5 T |  |  | 30036 |  | 0.83 |  |  | 0.17 |  |  | 172.04 |  |  |  |  | 60.8 | [6 empty] | 3 |  |  | 459.36
ESCAVADEIRA HIDRÁULICA - 320DL OU EQUIVALENTE |  |  | 30011 |  | 1 |  |  | 0 |  |  | 279.96 |  |  |  |  | 129.96 | [6 empty] | 1 |  |  | 279.96
TRATOR ESTEIRAS COM LAMINA - CAT D6 OU EQUIVALENTE |  |  | 30000 |  | 0.14 |  |  | 0.86 |  |  | 327.54 |  |  |  |  | 131.77 | [6 empty] | 1 |  |  | 159.17
(A)Total: | [23 empty] | 898.49
(B)Mão-de-Obra |  |  | Código Auxiliar |  | Eq. Salarial |  |  |  |  | Sal/Hora |  |  |  | Encargos(%) | [6 empty] | Consumo |  |  |  |  | Custo Horário
AJUDANTE |  |  | 20003 |  | 7.38 |  |  |  |  | 20.71 |  |  |  | 180.71 | [6 empty] | 2 |  |  |  |  | 41.42
ENCARREGADO DE SERVIÇO |  |  | 20002 |  | 12.14 |  |  |  |  | 24.08 |  |  |  | 98.4 | [6 empty] | 0.5 |  |  |  |  | 12.04
(B)Total: | [23 empty] | 53.46
(C)Itens de Incidência |  |  | Código Auxiliar |  | % |  |  |  |  | M. O. |  |  | Equip. |  |  | Mat. | [5 empty] | Custo
(C)Total: | [23 empty] | 0
Custo Horário da Execução (A) + (B) + (C) | [17 empty] | 951.95
(D) Produção da Equipe | [17 empty] | 45.53
(E) Custo Unitário da Execução [(A) + (B) + (C)] / (D) | [17 empty] | 20.9
(F)Materiais | [5 empty] | Código Auxiliar |  |  | Unid. |  |  | Custo Unitário | [6 empty] | Consumo | [6 empty] | Custo Unitário
(F)Total: | [23 empty] | 0
(G)Serviços | [5 empty] | Código Auxiliar |  |  | Unid. |  |  | Custo Unitário | [6 empty] | Consumo | [6 empty] | Custo Unitário
(G)Total: | [23 empty] | 0
(H)Itens de Transporte |  | Código Auxiliar |  | Unid. |  |  | Fórmula |  |  |  |  | X1 |  |  | X2 |  | X3 |  |  | Custo |  |  |  | Consumo |  |  | Custo Unit.
(H)Total: | [23 empty] | 0
Custo Direto Total (E) + (F) + (G) + (H): | [23 empty] | 20.9
BDI: 33,65% | [23 empty] | 7.03
Preço unitário total: | [23 empty] | 27.93
Tabela de preços: 275 - TABELA DE TERRAPLENAGEM, PAVIMENTAÇÃO E OBRAS DE ARTE ESPECIAIS - OUT/24 - COM DESONERAÇÃO - T275 | [17 empty] | Data base: 01/10/2024
Serviço: 40087 ESCAVAÇÃO, CARGA E TRANSPORTE DE SOLO MOLE - C/ ESCAVADEIRA - (DT: 401 A 600M) | [17 empty] | Unidade: m3
(A)Equipamento |  |  | Código Auxiliar |  | Ut. Pr |  |  | Ut. Impr |  |  | Vl. Hr. Prod |  |  |  |  | Vl. Hr. Imp | [6 empty] | Consumo |  |  | Custo Horário
CAMINHÃO BASCULANTE 6 M3 - 10,5 T |  |  | 30036 |  | 0.88 |  |  | 0.12 |  |  | 172.04 |  |  |  |  | 60.8 | [6 empty] | 3 |  |  | 476.04
ESCAVADEIRA HIDRÁULICA - 320DL OU EQUIVALENTE |  |  | 30011 |  | 1 |  |  | 0 |  |  | 279.96 |  |  |  |  | 129.96 | [6 empty] | 1 |  |  | 279.96
TRATOR ESTEIRAS COM LAMINA - CAT D6 OU EQUIVALENTE |  |  | 30000 |  | 0.14 |  |  | 0.86 |  |  | 327.54 |  |  |  |  | 131.77 | [6 empty] | 1 |  |  | 159.17
(A)Total: | [23 empty] | 915.17
(B)Mão-de-Obra |  |  | Código Auxiliar |  | Eq. Salarial |  |  |  |  | Sal/Hora |  |  |  | Encargos(%) | [6 empty] | Consumo |  |  |  |  | Custo Horário
AJUDANTE |  |  | 20003 |  | 7.38 |  |  |  |  | 20.71 |  |  |  | 180.71 | [6 empty] | 2 |  |  |  |  | 41.42
ENCARREGADO DE SERVIÇO |  |  | 20002 |  | 12.14 |  |  |  |  | 24.08 |  |  |  | 98.4 | [6 empty] | 0.5 |  |  |  |  | 12.04
(B)Total: | [23 empty] | 53.46
(C)Itens de Incidência |  |  | Código Auxiliar |  | % |  |  |  |  | M. O. |  |  | Equip. |  |  | Mat. | [5 empty] | Custo
(C)Total: | [23 empty] | 0
Custo Horário da Execução (A) + (B) + (C) | [17 empty] | 968.63
(D) Produção da Equipe | [17 empty] | 45.53
(E) Custo Unitário da Execução [(A) + (B) + (C)] / (D) | [17 empty] | 21.27
(F)Materiais | [5 empty] | Código Auxiliar |  |  | Unid. |  |  | Custo Unitário | [6 empty] | Consumo | [6 empty] | Custo Unitário
(F)Total: | [23 empty] | 0
(G)Serviços | [5 empty] | Código Auxiliar |  |  | Unid. |  |  | Custo Unitário | [6 empty] | Consumo | [6 empty] | Custo Unitário
(G)Total: | [23 empty] | 0
(H)Itens de Transporte |  | Código Auxiliar |  | Unid. |  |  | Fórmula |  |  |  |  | X1 |  |  | X2 |  | X3 |  |  | Custo |  |  |  | Consumo |  |  | Custo Unit.
(H)Total: | [23 empty] | 0
Custo Direto Total (E) + (F) + (G) + (H): | [23 empty] | 21.27
BDI: 33,65% | [23 empty] | 7.15
Preço unitário total: | [23 empty] | 28.42
Tabela de preços: 275 - TABELA DE TERRAPLENAGEM, PAVIMENTAÇÃO E OBRAS DE ARTE ESPECIAIS - OUT/24 - COM DESONERAÇÃO - T275 | [17 empty] | Data base: 01/10/2024
Serviço: 40088 ESCAVAÇÃO, CARGA E TRANSPORTE DE SOLO MOLE - C/ ESCAVADEIRA - (DT: 601 A 800M) | [17 empty] | Unidade: m3
(A)Equipamento |  |  | Código Auxiliar |  | Ut. Pr |  |  | Ut. Impr |  |  | Vl. Hr. Prod |  |  |  |  | Vl. Hr. Imp | [6 empty] | Consumo |  |  | Custo Horário
CAMINHÃO BASCULANTE 6 M3 - 10,5 T |  |  | 30036 |  | 0.96 |  |  | 0.04 |  |  | 172.04 |  |  |  |  | 60.8 | [6 empty] | 3 |  |  | 502.74
ESCAVADEIRA HIDRÁULICA - 320DL OU EQUIVALENTE |  |  | 30011 |  | 1 |  |  | 0 |  |  | 279.96 |  |  |  |  | 129.96 | [6 empty] | 1 |  |  | 279.96
TRATOR ESTEIRAS COM LAMINA - CAT D6 OU EQUIVALENTE |  |  | 30000 |  | 0.14 |  |  | 0.86 |  |  | 327.54 |  |  |  |  | 131.77 | [6 empty] | 1 |  |  | 159.17
(A)Total: | [23 empty] | 941.87
(B)Mão-de-Obra |  |  | Código Auxiliar |  | Eq. Salarial |  |  |  |  | Sal/Hora |  |  |  | Encargos(%) | [6 empty] | Consumo |  |  |  |  | Custo Horário
AJUDANTE |  |  | 20003 |  | 7.38 |  |  |  |  | 20.71 |  |  |  | 180.71 | [6 empty] | 2 |  |  |  |  | 41.42
ENCARREGADO DE SERVIÇO |  |  | 20002 |  | 12.14 |  |  |  |  | 24.08 |  |  |  | 98.4 | [6 empty] | 0.5 |  |  |  |  | 12.04
(B)Total: | [23 empty] | 53.46
(C)Itens de Incidência |  |  | Código Auxiliar |  | % |  |  |  |  | M. O. |  |  | Equip. |  |  | Mat. | [5 empty] | Custo
(C)Total: | [23 empty] | 0
Custo Horário da Execução (A) + (B) + (C) | [17 empty] | 995.33
(D) Produção da Equipe | [17 empty] | 45.53
(E) Custo Unitário da Execução [(A) + (B) + (C)] / (D) | [17 empty] | 21.86
(F)Materiais | [5 empty] | Código Auxiliar |  |  | Unid. |  |  | Custo Unitário | [6 empty] | Consumo | [6 empty] | Custo Unitário
(F)Total: | [23 empty] | 0
(G)Serviços | [5 empty] | Código Auxiliar |  |  | Unid. |  |  | Custo Unitário | [6 empty] | Consumo | [6 empty] | Custo Unitário
(G)Total: | [23 empty] | 0
(H)Itens de Transporte |  | Código Auxiliar |  | Unid. |  |  | Fórmula |  |  |  |  | X1 |  |  | X2 |  | X3 |  |  | Custo |  |  |  | Consumo |  |  | Custo Unit.
(H)Total: | [23 empty] | 0
Custo Direto Total (E) + (F) + (G) + (H): | [23 empty] | 21.86
BDI: 33,65% | [23 empty] | 7.35
Preço unitário total: | [23 empty] | 29.21
Tabela de preços: 275 - TABELA DE TERRAPLENAGEM, PAVIMENTAÇÃO E OBRAS DE ARTE ESPECIAIS - OUT/24 - COM DESONERAÇÃO - T275 | [17 empty] | Data base: 01/10/2024
Serviço: 40089 ESCAVAÇÃO, CARGA E TRANSPORTE DE SOLO MOLE - C/ ESCAVADEIRA - (DT: 801 A 1.000M) | [17 empty] | Unidade: m3
(A)Equipamento |  |  | Código Auxiliar |  | Ut. Pr |  |  | Ut. Impr |  |  | Vl. Hr. Prod |  |  |  |  | Vl. Hr. Imp | [6 empty] | Consumo |  |  | Custo Horário
CAMINHÃO BASCULANTE 6 M3 - 10,5 T |  |  | 30036 |  | 0.77 |  |  | 0.23 |  |  | 172.04 |  |  |  |  | 60.8 | [6 empty] | 4 |  |  | 585.8
ESCAVADEIRA HIDRÁULICA - 320DL OU EQUIVALENTE |  |  | 30011 |  | 1 |  |  | 0 |  |  | 279.96 |  |  |  |  | 129.96 | [6 empty] | 1 |  |  | 279.96
TRATOR ESTEIRAS COM LAMINA - CAT D6 OU EQUIVALENTE |  |  | 30000 |  | 0.14 |  |  | 0.86 |  |  | 327.54 |  |  |  |  | 131.77 | [6 empty] | 1 |  |  | 159.17
(A)Total: | [23 empty] | 1024.93
(B)Mão-de-Obra |  |  | Código Auxiliar |  | Eq. Salarial |  |  |  |  | Sal/Hora |  |  |  | Encargos(%) | [6 empty] | Consumo |  |  |  |  | Custo Horário
AJUDANTE |  |  | 20003 |  | 7.38 |  |  |  |  | 20.71 |  |  |  | 180.71 | [6 empty] | 2 |  |  |  |  | 41.42
ENCARREGADO DE SERVIÇO |  |  | 20002 |  | 12.14 |  |  |  |  | 24.08 |  |  |  | 98.4 | [6 empty] | 0.5 |  |  |  |  | 12.04
(B)Total: | [23 empty] | 53.46
(C)Itens de Incidência |  |  | Código Auxiliar |  | % |  |  |  |  | M. O. |  |  | Equip. |  |  | Mat. | [5 empty] | Custo
(C)Total: | [23 empty] | 0
Custo Horário da Execução (A) + (B) + (C) | [17 empty] | 1078.39
(D) Produção da Equipe | [17 empty] | 45.53
(E) Custo Unitário da Execução [(A) + (B) + (C)] / (D) | [17 empty] | 23.68
(F)Materiais | [5 empty] | Código Auxiliar |  |  | Unid. |  |  | Custo Unitário | [6 empty] | Consumo | [6 empty] | Custo Unitário
(F)Total: | [23 empty] | 0
(G)Serviços | [5 empty] | Código Auxiliar |  |  | Unid. |  |  | Custo Unitário | [6 empty] | Consumo | [6 empty] | Custo Unitário
(G)Total: | [23 empty] | 0
(H)Itens de Transporte |  | Código Auxiliar |  | Unid. |  |  | Fórmula |  |  |  |  | X1 |  |  | X2 |  | X3 |  |  | Custo |  |  |  | Consumo |  |  | Custo Unit.
(H)Total: | [23 empty] | 0
Custo Direto Total (E) + (F) + (G) + (H): | [23 empty] | 23.68
BDI: 33,65% | [23 empty] | 7.96
Preço unitário total: | [23 empty] | 31.64
Tabela de preços: 275 - TABELA DE TERRAPLENAGEM, PAVIMENTAÇÃO E OBRAS DE ARTE ESPECIAIS - OUT/24 - COM DESONERAÇÃO - T275 | [17 empty] | Data base: 01/10/2024
Serviço: 45590 ESCORAMENTO CONTÍNUO EM VALAS(ESP. 2,00M) | [17 empty] | Unidade: m2
(A)Equipamento |  |  | Código Auxiliar |  | Ut. Pr |  |  | Ut. Impr |  |  | Vl. Hr. Prod |  |  |  |  | Vl. Hr. Imp | [6 empty] | Consumo |  |  | Custo Horário
(A)Total: | [23 empty] | 0
(B)Mão-de-Obra |  |  | Código Auxiliar |  | Eq. Salarial |  |  |  |  | Sal/Hora |  |  |  | Encargos(%) | [6 empty] | Consumo |  |  |  |  | Custo Horário
CARPINTEIRO |  |  | 20016 |  | 9.82 |  |  |  |  | 25.17 |  |  |  | 156.37 | [6 empty] | 1.4 |  |  |  |  | 35.23
ENCARREGADO DE SERVIÇO |  |  | 20002 |  | 12.14 |  |  |  |  | 24.08 |  |  |  | 98.4 | [6 empty] | 0.14 |  |  |  |  | 3.37
SERVENTE |  |  | 20031 |  | 6.87 |  |  |  |  | 19.88 |  |  |  | 189.51 | [6 empty] | 1.4 |  |  |  |  | 27.83
(B)Total: | [23 empty] | 66.43
(C)Itens de Incidência |  |  | Código Auxiliar |  | % |  |  |  |  | M. O. |  |  | Equip. |  |  | Mat. | [5 empty] | Custo
(C)Total: | [23 empty] | 0
Custo Horário da Execução (A) + (B) + (C) | [17 empty] | 66.43
(D) Produção da Equipe | [17 empty] | 1
(E) Custo Unitário da Execução [(A) + (B) + (C)] / (D) | [17 empty] | 66.43
(F)Materiais | [5 empty] | Código Auxiliar |  |  | Unid. |  |  | Custo Unitário | [6 empty] | Consumo | [6 empty] | Custo Unitário
PONTALETES D=15 cm | [5 empty] | 11017 |  |  | m |  |  | 6.14 | [6 empty] | 0.14 | [6 empty] | 0.85
PRANCHA (TÁBUA) 2,5 X 15 | [5 empty] | 11038 |  |  | m |  |  | 6.28 | [6 empty] | 1.37 | [6 empty] | 8.6
VIGOTA 6 X 16 | [5 empty] | 11039 |  |  | m |  |  | 36.88 | [6 empty] | 0.15 | [6 empty] | 5.53
(F)Total: | [23 empty] | 14.98
(G)Serviços | [5 empty] | Código Auxiliar |  |  | Unid. |  |  | Custo Unitário | [6 empty] | Consumo | [6 empty] | Custo Unitário
(G)Total: | [23 empty] | 0
(H)Itens de Transporte |  | Código Auxiliar |  | Unid. |  |  | Fórmula |  |  |  |  | X1 |  |  | X2 |  | X3 |  |  | Custo |  |  |  | Consumo |  |  | Custo Unit.
(H)Total: | [23 empty] | 0
Custo Direto Total (E) + (F) + (G) + (H): | [23 empty] | 81.41
BDI: 33,65% | [23 empty] | 27.39
Preço unitário total: | [23 empty] | 108.8
Tabela de preços: 275 - TABELA DE TERRAPLENAGEM, PAVIMENTAÇÃO E OBRAS DE ARTE ESPECIAIS - OUT/24 - COM DESONERAÇÃO - T275 | [17 empty] | Data base: 01/10/2024
Serviço: 45595 ESCORAMENTO DESCONTÍNUO EM VALAS(ESPAÇ.1,80 M) | [17 empty] | Unidade: m2
(A)Equipamento |  |  | Código Auxiliar |  | Ut. Pr |  |  | Ut. Impr |  |  | Vl. Hr. Prod |  |  |  |  | Vl. Hr. Imp | [6 empty] | Consumo |  |  | Custo Horário
(A)Total: | [23 empty] | 0
(B)Mão-de-Obra |  |  | Código Auxiliar |  | Eq. Salarial |  |  |  |  | Sal/Hora |  |  |  | Encargos(%) | [6 empty] | Consumo |  |  |  |  | Custo Horário
CARPINTEIRO |  |  | 20016 |  | 9.82 |  |  |  |  | 25.17 |  |  |  | 156.37 | [6 empty] | 0.55 |  |  |  |  | 13.84
ENCARREGADO DE SERVIÇO |  |  | 20002 |  | 12.14 |  |  |  |  | 24.08 |  |  |  | 98.4 | [6 empty] | 0.055 |  |  |  |  | 1.32
SERVENTE |  |  | 20031 |  | 6.87 |  |  |  |  | 19.88 |  |  |  | 189.51 | [6 empty] | 0.55 |  |  |  |  | 10.93
(B)Total: | [23 empty] | 26.09
(C)Itens de Incidência |  |  | Código Auxiliar |  | % |  |  |  |  | M. O. |  |  | Equip. |  |  | Mat. | [5 empty] | Custo
(C)Total: | [23 empty] | 0
Custo Horário da Execução (A) + (B) + (C) | [17 empty] | 26.09
(D) Produção da Equipe | [17 empty] | 1
(E) Custo Unitário da Execução [(A) + (B) + (C)] / (D) | [17 empty] | 26.09
(F)Materiais | [5 empty] | Código Auxiliar |  |  | Unid. |  |  | Custo Unitário | [6 empty] | Consumo | [6 empty] | Custo Unitário
PONTALETES D=15 cm | [5 empty] | 11017 |  |  | m |  |  | 6.14 | [6 empty] | 0.17 | [6 empty] | 1.04
PRANCHÃO - 5,0 CM X 30,0 CM | [5 empty] | 11026 |  |  | m |  |  | 75 | [6 empty] | 0.11 | [6 empty] | 8.25
(F)Total: | [23 empty] | 9.29
(G)Serviços | [5 empty] | Código Auxiliar |  |  | Unid. |  |  | Custo Unitário | [6 empty] | Consumo | [6 empty] | Custo Unitário
(G)Total: | [23 empty] | 0
(H)Itens de Transporte |  | Código Auxiliar |  | Unid. |  |  | Fórmula |  |  |  |  | X1 |  |  | X2 |  | X3 |  |  | Custo |  |  |  | Consumo |  |  | Custo Unit.
(H)Total: | [23 empty] | 0
Custo Direto Total (E) + (F) + (G) + (H): | [23 empty] | 35.38
BDI: 33,65% | [23 empty] | 11.9
Preço unitário total: | [23 empty] | 47.28
Tabela de preços: 275 - TABELA DE TERRAPLENAGEM, PAVIMENTAÇÃO E OBRAS DE ARTE ESPECIAIS - OUT/24 - COM DESONERAÇÃO - T275 | [17 empty] | Data base: 01/10/2024
Serviço: 45140 ESCORAMENTO PARA BUEIRO | [17 empty] | Unidade: m3
(A)Equipamento |  |  | Código Auxiliar |  | Ut. Pr |  |  | Ut. Impr |  |  | Vl. Hr. Prod |  |  |  |  | Vl. Hr. Imp | [6 empty] | Consumo |  |  | Custo Horário
GRUPO GERADOR 40 kVA |  |  | 30042 |  | 1 |  |  | 0 |  |  | 42.54 |  |  |  |  | 5.23 | [6 empty] | 0.06997 |  |  | 2.97
SERRA CIRCULAR 12" COM BANCADA |  |  | 30047 |  | 1 |  |  | 0 |  |  | 26.13 |  |  |  |  | 25.79 | [6 empty] | 0.06997 |  |  | 1.82
(A)Total: | [23 empty] | 4.79
(B)Mão-de-Obra |  |  | Código Auxiliar |  | Eq. Salarial |  |  |  |  | Sal/Hora |  |  |  | Encargos(%) | [6 empty] | Consumo |  |  |  |  | Custo Horário
AJUDANTE |  |  | 20003 |  | 7.38 |  |  |  |  | 20.71 |  |  |  | 180.71 | [6 empty] | 0.5 |  |  |  |  | 10.35
CARPINTEIRO |  |  | 20016 |  | 9.82 |  |  |  |  | 25.17 |  |  |  | 156.37 | [6 empty] | 0.5 |  |  |  |  | 12.58
OPERADOR DE EQUIPAMENTO LEVE |  |  | 20000 |  | 9.76 |  |  |  |  | 25.05 |  |  |  | 156.76 | [6 empty] | 0.06997 |  |  |  |  | 1.75
(B)Total: | [23 empty] | 24.68
(C)Itens de Incidência |  |  | Código Auxiliar |  | % |  |  |  |  | M. O. |  |  | Equip. |  |  | Mat. | [5 empty] | Custo
(C)Total: | [23 empty] | 0
Custo Horário da Execução (A) + (B) + (C) | [17 empty] | 29.47
(D) Produção da Equipe | [17 empty] | 1
(E) Custo Unitário da Execução [(A) + (B) + (C)] / (D) | [17 empty] | 29.47
(F)Materiais | [5 empty] | Código Auxiliar |  |  | Unid. |  |  | Custo Unitário | [6 empty] | Consumo | [6 empty] | Custo Unitário
CAIBROS DE 7,5 CM X 7,5 CM | [5 empty] | 11008 |  |  | m |  |  | 15.87 | [6 empty] | 0.6468 | [6 empty] | 10.26
PONTALETES D=15 cm | [5 empty] | 11017 |  |  | m |  |  | 6.14 | [6 empty] | 0.1078 | [6 empty] | 0.66
PRANCHA (TÁBUA) 2,5 X 15 | [5 empty] | 11038 |  |  | m |  |  | 6.28 | [6 empty] | 0.304 | [6 empty] | 1.9
PREGO | [5 empty] | 10044 |  |  | Kg |  |  | 20.17 | [6 empty] | 0.31957 | [6 empty] | 6.44
RIPAS DE 2,5CM X 5,0CM | [5 empty] | 10045 |  |  | m |  |  | 3.03 | [6 empty] | 2.7735 | [6 empty] | 8.4
TABUA DE 30 | [5 empty] | 11030 |  |  | m |  |  | 13.17 | [6 empty] | 0.06768 | [6 empty] | 0.89
(F)Total: | [23 empty] | 28.55
(G)Serviços | [5 empty] | Código Auxiliar |  |  | Unid. |  |  | Custo Unitário | [6 empty] | Consumo | [6 empty] | Custo Unitário
(G)Total: | [23 empty] | 0
(H)Itens de Transporte |  | Código Auxiliar |  | Unid. |  |  | Fórmula |  |  |  |  | X1 |  |  | X2 |  | X3 |  |  | Custo |  |  |  | Consumo |  |  | Custo Unit.
(H)Total: | [23 empty] | 0
Custo Direto Total (E) + (F) + (G) + (H): | [23 empty] | 58.02
BDI: 33,65% | [23 empty] | 19.52
Preço unitário total: | [23 empty] | 77.54
Tabela de preços: 275 - TABELA DE TERRAPLENAGEM, PAVIMENTAÇÃO E OBRAS DE ARTE ESPECIAIS - OUT/24 - COM DESONERAÇÃO - T275 | [17 empty] | Data base: 01/10/2024
Serviço: 45135 ESCORAMENTO PARA PONTE | [17 empty] | Unidade: m3
(A)Equipamento |  |  | Código Auxiliar |  | Ut. Pr |  |  | Ut. Impr |  |  | Vl. Hr. Prod |  |  |  |  | Vl. Hr. Imp | [6 empty] | Consumo |  |  | Custo Horário
MOTOSSERRA |  |  | 31015 |  | 0.2 |  |  | 0.8 |  |  | 32.48 |  |  |  |  | 26.6 | [6 empty] | 1 |  |  | 27.77
(A)Total: | [23 empty] | 27.77
(B)Mão-de-Obra |  |  | Código Auxiliar |  | Eq. Salarial |  |  |  |  | Sal/Hora |  |  |  | Encargos(%) | [6 empty] | Consumo |  |  |  |  | Custo Horário
AJUDANTE |  |  | 20003 |  | 7.38 |  |  |  |  | 20.71 |  |  |  | 180.71 | [6 empty] | 1 |  |  |  |  | 20.71
CARPINTEIRO |  |  | 20016 |  | 9.82 |  |  |  |  | 25.17 |  |  |  | 156.37 | [6 empty] | 1 |  |  |  |  | 25.17
ENCARREGADO DE SERVIÇO |  |  | 20002 |  | 12.14 |  |  |  |  | 24.08 |  |  |  | 98.4 | [6 empty] | 0.1 |  |  |  |  | 2.4
(B)Total: | [23 empty] | 48.28
(C)Itens de Incidência |  |  | Código Auxiliar |  | % |  |  |  |  | M. O. |  |  | Equip. |  |  | Mat. | [5 empty] | Custo
(C)Total: | [23 empty] | 0
Custo Horário da Execução (A) + (B) + (C) | [17 empty] | 76.05
(D) Produção da Equipe | [17 empty] | 1
(E) Custo Unitário da Execução [(A) + (B) + (C)] / (D) | [17 empty] | 76.05
(F)Materiais | [5 empty] | Código Auxiliar |  |  | Unid. |  |  | Custo Unitário | [6 empty] | Consumo | [6 empty] | Custo Unitário
MADEIRA ROLIÇA 10 A 12 CM | [5 empty] | 11020 |  |  | m |  |  | 9.8 | [6 empty] | 0.4 | [6 empty] | 3.92
PONTALETES D= 20 CM (TRONCO P/ ESCORAMENTO) | [5 empty] | 11021 |  |  | m |  |  | 19.01 | [6 empty] | 0.25 | [6 empty] | 4.75
PREGO | [5 empty] | 10044 |  |  | Kg |  |  | 20.17 | [6 empty] | 0.2 | [6 empty] | 4.03
SARRAFO | [5 empty] | 10048 |  |  | m |  |  | 6.44 | [6 empty] | 1 | [6 empty] | 6.44
(F)Total: | [23 empty] | 19.14
(G)Serviços | [5 empty] | Código Auxiliar |  |  | Unid. |  |  | Custo Unitário | [6 empty] | Consumo | [6 empty] | Custo Unitário
(G)Total: | [23 empty] | 0
(H)Itens de Transporte |  | Código Auxiliar |  | Unid. |  |  | Fórmula |  |  |  |  | X1 |  |  | X2 |  | X3 |  |  | Custo |  |  |  | Consumo |  |  | Custo Unit.
(H)Total: | [23 empty] | 0
Custo Direto Total (E) + (F) + (G) + (H): | [23 empty] | 95.19
BDI: 33,65% | [23 empty] | 32.03
Preço unitário total: | [23 empty] | 127.22
Tabela de preços: 275 - TABELA DE TERRAPLENAGEM, PAVIMENTAÇÃO E OBRAS DE ARTE ESPECIAIS - OUT/24 - COM DESONERAÇÃO - T275 | [17 empty] | Data base: 01/10/2024
Serviço: 40145 ESPALHAMENTO DE MATERIAL EM BOTA-FORA | [17 empty] | Unidade: m3
(A)Equipamento |  |  | Código Auxiliar |  | Ut. Pr |  |  | Ut. Impr |  |  | Vl. Hr. Prod |  |  |  |  | Vl. Hr. Imp | [6 empty] | Consumo |  |  | Custo Horário
TRATOR ESTEIRAS COM LAMINA - CAT D6 OU EQUIVALENTE |  |  | 30000 |  | 1 |  |  | 0 |  |  | 327.54 |  |  |  |  | 131.77 | [6 empty] | 1 |  |  | 327.54
(A)Total: | [23 empty] | 327.54
(B)Mão-de-Obra |  |  | Código Auxiliar |  | Eq. Salarial |  |  |  |  | Sal/Hora |  |  |  | Encargos(%) | [6 empty] | Consumo |  |  |  |  | Custo Horário
SERVENTE |  |  | 20031 |  | 6.87 |  |  |  |  | 19.88 |  |  |  | 189.51 | [6 empty] | 1 |  |  |  |  | 19.88
(B)Total: | [23 empty] | 19.88
(C)Itens de Incidência |  |  | Código Auxiliar |  | % |  |  |  |  | M. O. |  |  | Equip. |  |  | Mat. | [5 empty] | Custo
(C)Total: | [23 empty] | 0
Custo Horário da Execução (A) + (B) + (C) | [17 empty] | 347.42
(D) Produção da Equipe | [17 empty] | 176.81
(E) Custo Unitário da Execução [(A) + (B) + (C)] / (D) | [17 empty] | 1.96
(F)Materiais | [5 empty] | Código Auxiliar |  |  | Unid. |  |  | Custo Unitário | [6 empty] | Consumo | [6 empty] | Custo Unitário
(F)Total: | [23 empty] | 0
(G)Serviços | [5 empty] | Código Auxiliar |  |  | Unid. |  |  | Custo Unitário | [6 empty] | Consumo | [6 empty] | Custo Unitário
(G)Total: | [23 empty] | 0
(H)Itens de Transporte |  | Código Auxiliar |  | Unid. |  |  | Fórmula |  |  |  |  | X1 |  |  | X2 |  | X3 |  |  | Custo |  |  |  | Consumo |  |  | Custo Unit.
(H)Total: | [23 empty] | 0
Custo Direto Total (E) + (F) + (G) + (H): | [23 empty] | 1.96
BDI: 33,65% | [23 empty] | 0.65
Preço unitário total: | [23 empty] | 2.61
Tabela de preços: 275 - TABELA DE TERRAPLENAGEM, PAVIMENTAÇÃO E OBRAS DE ARTE ESPECIAIS - OUT/24 - COM DESONERAÇÃO - T275 | [17 empty] | Data base: 01/10/2024
Serviço: 40607 ESTABILIZAÇÃO BRITA GRADUADA - USINA | [17 empty] | Unidade: m3
(A)Equipamento |  |  | Código Auxiliar |  | Ut. Pr |  |  | Ut. Impr |  |  | Vl. Hr. Prod |  |  |  |  | Vl. Hr. Imp | [6 empty] | Consumo |  |  | Custo Horário
CAMINHÃO TANQUE 10.000L |  |  | 30040 |  | 0.17 |  |  | 0.83 |  |  | 322.71 |  |  |  |  | 73.59 | [6 empty] | 1 |  |  | 115.93
DISTRIBUIDOR DE AGREGADOS REBOCÁVEL |  |  | 30018 |  | 0.41 |  |  | 0.59 |  |  | 14.42 |  |  |  |  | 9.27 | [6 empty] | 1 |  |  | 11.37
MOTONIVELADORA - CAT 120K OU EQUIVALENTE |  |  | 30046 |  | 0.29 |  |  | 0.71 |  |  | 292 |  |  |  |  | 126.79 | [6 empty] | 1 |  |  | 174.7
ROLO COMPACTADOR DE PNEUS AUTOPROPELIDO - 27 T |  |  | 30015 |  | 1 |  |  | 0 |  |  | 259.22 |  |  |  |  | 125.98 | [6 empty] | 1 |  |  | 259.22
ROLO LISO VIBRATÓRIO AUTOPROPELIDO - CS533 E OU EQUIVALENTE |  |  | 30014 |  | 0.52 |  |  | 0.48 |  |  | 263.93 |  |  |  |  | 114.44 | [6 empty] | 1 |  |  | 192.17
(A)Total: | [23 empty] | 753.39
(B)Mão-de-Obra |  |  | Código Auxiliar |  | Eq. Salarial |  |  |  |  | Sal/Hora |  |  |  | Encargos(%) | [6 empty] | Consumo |  |  |  |  | Custo Horário
ENCARREGADO DE SERVIÇO |  |  | 20002 |  | 12.14 |  |  |  |  | 24.08 |  |  |  | 98.4 | [6 empty] | 0.5 |  |  |  |  | 12.04
GREDISTA |  |  | 20013 |  | 9.76 |  |  |  |  | 21.52 |  |  |  | 120.59 | [6 empty] | 1 |  |  |  |  | 21.52
SERVENTE |  |  | 20031 |  | 6.87 |  |  |  |  | 19.88 |  |  |  | 189.51 | [6 empty] | 9 |  |  |  |  | 178.92
(B)Total: | [23 empty] | 212.48
(C)Itens de Incidência |  |  | Código Auxiliar |  | % |  |  |  |  | M. O. |  |  | Equip. |  |  | Mat. | [5 empty] | Custo
(C)Total: | [23 empty] | 0
Custo Horário da Execução (A) + (B) + (C) | [17 empty] | 965.87
(D) Produção da Equipe | [17 empty] | 57.56
(E) Custo Unitário da Execução [(A) + (B) + (C)] / (D) | [17 empty] | 16.78
(F)Materiais | [5 empty] | Código Auxiliar |  |  | Unid. |  |  | Custo Unitário | [6 empty] | Consumo | [6 empty] | Custo Unitário
(F)Total: | [23 empty] | 0
(G)Serviços | [5 empty] | Código Auxiliar |  |  | Unid. |  |  | Custo Unitário | [6 empty] | Consumo | [6 empty] | Custo Unitário
USINAGEM DE BRITA GRADUADA (SVA) | [5 empty] | 47100 |  |  | m3 |  |  | 154.52 | [6 empty] | 1 | [6 empty] | 154.52
(G)Total: | [23 empty] | 154.52
(H)Itens de Transporte |  | Código Auxiliar |  | Unid. |  |  | Fórmula |  |  |  |  | X1 |  |  | X2 |  | X3 |  |  | Custo |  |  |  | Consumo |  |  | Custo Unit.
(H)Total: | [23 empty] | 0
Custo Direto Total (E) + (F) + (G) + (H): | [23 empty] | 171.3
BDI: 33,65% | [23 empty] | 57.64
Preço unitário total: | [23 empty] | 228.94
Tabela de preços: 275 - TABELA DE TERRAPLENAGEM, PAVIMENTAÇÃO E OBRAS DE ARTE ESPECIAIS - OUT/24 - COM DESONERAÇÃO - T275 | [17 empty] | Data base: 01/10/2024
Serviço: 40617 ESTABILIZAÇÃO BRITA GRADUADA TRATADA COM CIMENTO (BGTC) - USINA | [17 empty] | Unidade: m3
(A)Equipamento |  |  | Código Auxiliar |  | Ut. Pr |  |  | Ut. Impr |  |  | Vl. Hr. Prod |  |  |  |  | Vl. Hr. Imp | [6 empty] | Consumo |  |  | Custo Horário
CAMINHÃO TANQUE 10.000L |  |  | 30040 |  | 0.17 |  |  | 0.83 |  |  | 322.71 |  |  |  |  | 73.59 | [6 empty] | 1 |  |  | 115.93
DISTRIBUIDOR DE AGREGADOS REBOCÁVEL |  |  | 30018 |  | 0.41 |  |  | 0.59 |  |  | 14.42 |  |  |  |  | 9.27 | [6 empty] | 1 |  |  | 11.37
MOTONIVELADORA - CAT 120K OU EQUIVALENTE |  |  | 30046 |  | 0.29 |  |  | 0.71 |  |  | 292 |  |  |  |  | 126.79 | [6 empty] | 1 |  |  | 174.7
ROLO COMPACTADOR DE PNEUS AUTOPROPELIDO - 27 T |  |  | 30015 |  | 1 |  |  | 0 |  |  | 259.22 |  |  |  |  | 125.98 | [6 empty] | 1 |  |  | 259.22
ROLO LISO VIBRATÓRIO AUTOPROPELIDO - CS533 E OU EQUIVALENTE |  |  | 30014 |  | 0.54 |  |  | 0.46 |  |  | 263.93 |  |  |  |  | 114.44 | [6 empty] | 1 |  |  | 195.16
(A)Total: | [23 empty] | 756.38
(B)Mão-de-Obra |  |  | Código Auxiliar |  | Eq. Salarial |  |  |  |  | Sal/Hora |  |  |  | Encargos(%) | [6 empty] | Consumo |  |  |  |  | Custo Horário
ENCARREGADO DE SERVIÇO |  |  | 20002 |  | 12.14 |  |  |  |  | 24.08 |  |  |  | 98.4 | [6 empty] | 0.5 |  |  |  |  | 12.04
GREDISTA |  |  | 20013 |  | 9.76 |  |  |  |  | 21.52 |  |  |  | 120.59 | [6 empty] | 1 |  |  |  |  | 21.52
SERVENTE |  |  | 20031 |  | 6.87 |  |  |  |  | 19.88 |  |  |  | 189.51 | [6 empty] | 9 |  |  |  |  | 178.92
(B)Total: | [23 empty] | 212.48
(C)Itens de Incidência |  |  | Código Auxiliar |  | % |  |  |  |  | M. O. |  |  | Equip. |  |  | Mat. | [5 empty] | Custo
(C)Total: | [23 empty] | 0
Custo Horário da Execução (A) + (B) + (C) | [17 empty] | 968.86
(D) Produção da Equipe | [17 empty] | 57.56
(E) Custo Unitário da Execução [(A) + (B) + (C)] / (D) | [17 empty] | 16.83
(F)Materiais | [5 empty] | Código Auxiliar |  |  | Unid. |  |  | Custo Unitário | [6 empty] | Consumo | [6 empty] | Custo Unitário
(F)Total: | [23 empty] | 0
(G)Serviços | [5 empty] | Código Auxiliar |  |  | Unid. |  |  | Custo Unitário | [6 empty] | Consumo | [6 empty] | Custo Unitário
USINAGEM DE BRITA GRADUADA TRATADA COM CIMENTO - BGTC (SVA) | [5 empty] | 47104 |  |  | m3 |  |  | 205.9 | [6 empty] | 1 | [6 empty] | 205.9
(G)Total: | [23 empty] | 205.9
(H)Itens de Transporte |  | Código Auxiliar |  | Unid. |  |  | Fórmula |  |  |  |  | X1 |  |  | X2 |  | X3 |  |  | Custo |  |  |  | Consumo |  |  | Custo Unit.
(H)Total: | [23 empty] | 0
Custo Direto Total (E) + (F) + (G) + (H): | [23 empty] | 222.73
BDI: 33,65% | [23 empty] | 74.94
Preço unitário total: | [23 empty] | 297.67
Tabela de preços: 275 - TABELA DE TERRAPLENAGEM, PAVIMENTAÇÃO E OBRAS DE ARTE ESPECIAIS - OUT/24 - COM DESONERAÇÃO - T275 | [17 empty] | Data base: 01/10/2024
Serviço: 40140 ESTABILIZAÇÃO DE SOLO COM BAIXA CAPACIDADE DE SUPORTE COM RACHÃO | [17 empty] | Unidade: m3
(A)Equipamento |  |  | Código Auxiliar |  | Ut. Pr |  |  | Ut. Impr |  |  | Vl. Hr. Prod |  |  |  |  | Vl. Hr. Imp | [6 empty] | Consumo |  |  | Custo Horário
TRATOR ESTEIRAS COM LÂMINA - CAT D8 OU EQUIVALENTE |  |  | 30001 |  | 1 |  |  | 0 |  |  | 774.1 |  |  |  |  | 302.57 | [6 empty] | 1 |  |  | 774.1
(A)Total: | [23 empty] | 774.1
(B)Mão-de-Obra |  |  | Código Auxiliar |  | Eq. Salarial |  |  |  |  | Sal/Hora |  |  |  | Encargos(%) | [6 empty] | Consumo |  |  |  |  | Custo Horário
ENCARREGADO DE SERVIÇO |  |  | 20002 |  | 12.14 |  |  |  |  | 24.08 |  |  |  | 98.4 | [6 empty] | 1 |  |  |  |  | 24.08
SERVENTE |  |  | 20031 |  | 6.87 |  |  |  |  | 19.88 |  |  |  | 189.51 | [6 empty] | 3 |  |  |  |  | 59.64
(B)Total: | [23 empty] | 83.72
(C)Itens de Incidência |  |  | Código Auxiliar |  | % |  |  |  |  | M. O. |  |  | Equip. |  |  | Mat. | [5 empty] | Custo
(C)Total: | [23 empty] | 0
Custo Horário da Execução (A) + (B) + (C) | [17 empty] | 857.82
(D) Produção da Equipe | [17 empty] | 170
(E) Custo Unitário da Execução [(A) + (B) + (C)] / (D) | [17 empty] | 5.04
(F)Materiais | [5 empty] | Código Auxiliar |  |  | Unid. |  |  | Custo Unitário | [6 empty] | Consumo | [6 empty] | Custo Unitário
PEDRA DE MÃO / MARROADA (POSTO PEDREIRA) | [5 empty] | 10034 |  |  | m3 |  |  | 87.38 | [6 empty] | 1 | [6 empty] | 87.38
(F)Total: | [23 empty] | 87.38
(G)Serviços | [5 empty] | Código Auxiliar |  |  | Unid. |  |  | Custo Unitário | [6 empty] | Consumo | [6 empty] | Custo Unitário
(G)Total: | [23 empty] | 0
(H)Itens de Transporte |  | Código Auxiliar |  | Unid. |  |  | Fórmula |  |  |  |  | X1 |  |  | X2 |  | X3 |  |  | Custo |  |  |  | Consumo |  |  | Custo Unit.
(H)Total: | [23 empty] | 0
Custo Direto Total (E) + (F) + (G) + (H): | [23 empty] | 92.42
BDI: 33,65% | [23 empty] | 31.09
Preço unitário total: | [23 empty] | 123.51
Tabela de preços: 275 - TABELA DE TERRAPLENAGEM, PAVIMENTAÇÃO E OBRAS DE ARTE ESPECIAIS - OUT/24 - COM DESONERAÇÃO - T275 | [17 empty] | Data base: 01/10/2024
Serviço: 44150 ESTABILIZAÇÃO GRANULOMÉTRICA SEM MISTURA (PAV.URB.) | [17 empty] | Unidade: m3
(A)Equipamento |  |  | Código Auxiliar |  | Ut. Pr |  |  | Ut. Impr |  |  | Vl. Hr. Prod |  |  |  |  | Vl. Hr. Imp | [6 empty] | Consumo |  |  | Custo Horário
CAMINHÃO TANQUE 10.000L |  |  | 30040 |  | 0.54 |  |  | 0.46 |  |  | 322.71 |  |  |  |  | 73.59 | [6 empty] | 1 |  |  | 208.11
GRADE DE DISCO - 24X24 |  |  | 30013 |  | 0.37 |  |  | 0.63 |  |  | 4.93 |  |  |  |  | 3.43 | [6 empty] | 1 |  |  | 3.98
MOTONIVELADORA - CAT 120K OU EQUIVALENTE |  |  | 30046 |  | 0.69 |  |  | 0.31 |  |  | 292 |  |  |  |  | 126.79 | [6 empty] | 1 |  |  | 240.78
ROLO LISO VIBRATÓRIO AUTOPROPELIDO - CS533 E OU EQUIVALENTE |  |  | 30014 |  | 0.14 |  |  | 0.86 |  |  | 263.93 |  |  |  |  | 114.44 | [6 empty] | 1 |  |  | 135.36
ROLO PÉ DE CARNEIRO AUTOPROPELIDO - CA 250 OU EQUIVALENTE |  |  | 30009 |  | 1 |  |  | 0 |  |  | 229.48 |  |  |  |  | 102.82 | [6 empty] | 1 |  |  | 229.48
TRATOR DE PNEUS AGRÍCOLA - MF 4292 OU EQUIVALENTE |  |  | 30005 |  | 0.37 |  |  | 0.63 |  |  | 154.5 |  |  |  |  | 55.01 | [6 empty] | 1 |  |  | 91.81
(A)Total: | [23 empty] | 909.52
(B)Mão-de-Obra |  |  | Código Auxiliar |  | Eq. Salarial |  |  |  |  | Sal/Hora |  |  |  | Encargos(%) | [6 empty] | Consumo |  |  |  |  | Custo Horário
ENCARREGADO DE SERVIÇO |  |  | 20002 |  | 12.14 |  |  |  |  | 24.08 |  |  |  | 98.4 | [6 empty] | 0.5 |  |  |  |  | 12.04
GREDISTA |  |  | 20013 |  | 9.76 |  |  |  |  | 21.52 |  |  |  | 120.59 | [6 empty] | 1 |  |  |  |  | 21.52
SERVENTE |  |  | 20031 |  | 6.87 |  |  |  |  | 19.88 |  |  |  | 189.51 | [6 empty] | 6 |  |  |  |  | 119.28
(B)Total: | [23 empty] | 152.84
(C)Itens de Incidência |  |  | Código Auxiliar |  | % |  |  |  |  | M. O. |  |  | Equip. |  |  | Mat. | [5 empty] | Custo
(C)Total: | [23 empty] | 0
Custo Horário da Execução (A) + (B) + (C) | [17 empty] | 1062.36
(D) Produção da Equipe | [17 empty] | 45
(E) Custo Unitário da Execução [(A) + (B) + (C)] / (D) | [17 empty] | 23.6
(F)Materiais | [5 empty] | Código Auxiliar |  |  | Unid. |  |  | Custo Unitário | [6 empty] | Consumo | [6 empty] | Custo Unitário
(F)Total: | [23 empty] | 0
(G)Serviços | [5 empty] | Código Auxiliar |  |  | Unid. |  |  | Custo Unitário | [6 empty] | Consumo | [6 empty] | Custo Unitário
(G)Total: | [23 empty] | 0
(H)Itens de Transporte |  | Código Auxiliar |  | Unid. |  |  | Fórmula |  |  |  |  | X1 |  |  | X2 |  | X3 |  |  | Custo |  |  |  | Consumo |  |  | Custo Unit.
(H)Total: | [23 empty] | 0
Custo Direto Total (E) + (F) + (G) + (H): | [23 empty] | 23.6
BDI: 33,65% | [23 empty] | 7.94
Preço unitário total: | [23 empty] | 31.54
Tabela de preços: 275 - TABELA DE TERRAPLENAGEM, PAVIMENTAÇÃO E OBRAS DE ARTE ESPECIAIS - OUT/24 - COM DESONERAÇÃO - T275 | [17 empty] | Data base: 01/10/2024
Serviço: 40335 ESTABILIZAÇÃO GRANULOMÉTRICA SEM MISTURA - REF.PROCTOR: 26 GOLPES (100% P.I.) | [17 empty] | Unidade: m3
(A)Equipamento |  |  | Código Auxiliar |  | Ut. Pr |  |  | Ut. Impr |  |  | Vl. Hr. Prod |  |  |  |  | Vl. Hr. Imp | [6 empty] | Consumo |  |  | Custo Horário
CAMINHÃO TANQUE 10.000L |  |  | 30040 |  | 0.31 |  |  | 0.69 |  |  | 322.71 |  |  |  |  | 73.59 | [6 empty] | 1 |  |  | 150.81
GRADE DE DISCO - 24X24 |  |  | 30013 |  | 0.18 |  |  | 0.82 |  |  | 4.93 |  |  |  |  | 3.43 | [6 empty] | 1 |  |  | 3.69
MOTONIVELADORA - CAT 120K OU EQUIVALENTE |  |  | 30046 |  | 0.28 |  |  | 0.72 |  |  | 292 |  |  |  |  | 126.79 | [6 empty] | 1 |  |  | 173.04
ROLO LISO VIBRATÓRIO AUTOPROPELIDO - CS533 E OU EQUIVALENTE |  |  | 30014 |  | 0.52 |  |  | 0.48 |  |  | 263.93 |  |  |  |  | 114.44 | [6 empty] | 1 |  |  | 192.17
ROLO PÉ DE CARNEIRO AUTOPROPELIDO - CA 250 OU EQUIVALENTE |  |  | 30009 |  | 1 |  |  | 0 |  |  | 229.48 |  |  |  |  | 102.82 | [6 empty] | 1 |  |  | 229.48
TRATOR DE PNEUS AGRÍCOLA - MF 4292 OU EQUIVALENTE |  |  | 30005 |  | 0.18 |  |  | 0.82 |  |  | 154.5 |  |  |  |  | 55.01 | [6 empty] | 1 |  |  | 72.91
(A)Total: | [23 empty] | 822.1
(B)Mão-de-Obra |  |  | Código Auxiliar |  | Eq. Salarial |  |  |  |  | Sal/Hora |  |  |  | Encargos(%) | [6 empty] | Consumo |  |  |  |  | Custo Horário
ENCARREGADO DE SERVIÇO |  |  | 20002 |  | 12.14 |  |  |  |  | 24.08 |  |  |  | 98.4 | [6 empty] | 0.5 |  |  |  |  | 12.04
GREDISTA |  |  | 20013 |  | 9.76 |  |  |  |  | 21.52 |  |  |  | 120.59 | [6 empty] | 1 |  |  |  |  | 21.52
SERVENTE |  |  | 20031 |  | 6.87 |  |  |  |  | 19.88 |  |  |  | 189.51 | [6 empty] | 6 |  |  |  |  | 119.28
(B)Total: | [23 empty] | 152.84
(C)Itens de Incidência |  |  | Código Auxiliar |  | % |  |  |  |  | M. O. |  |  | Equip. |  |  | Mat. | [5 empty] | Custo
(C)Total: | [23 empty] | 0
Custo Horário da Execução (A) + (B) + (C) | [17 empty] | 974.94
(D) Produção da Equipe | [17 empty] | 55.69
(E) Custo Unitário da Execução [(A) + (B) + (C)] / (D) | [17 empty] | 17.5
(F)Materiais | [5 empty] | Código Auxiliar |  |  | Unid. |  |  | Custo Unitário | [6 empty] | Consumo | [6 empty] | Custo Unitário
(F)Total: | [23 empty] | 0
(G)Serviços | [5 empty] | Código Auxiliar |  |  | Unid. |  |  | Custo Unitário | [6 empty] | Consumo | [6 empty] | Custo Unitário
(G)Total: | [23 empty] | 0
(H)Itens de Transporte |  | Código Auxiliar |  | Unid. |  |  | Fórmula |  |  |  |  | X1 |  |  | X2 |  | X3 |  |  | Custo |  |  |  | Consumo |  |  | Custo Unit.
(H)Total: | [23 empty] | 0
Custo Direto Total (E) + (F) + (G) + (H): | [23 empty] | 17.5
BDI: 33,65% | [23 empty] | 5.88
Preço unitário total: | [23 empty] | 23.38
Tabela de preços: 275 - TABELA DE TERRAPLENAGEM, PAVIMENTAÇÃO E OBRAS DE ARTE ESPECIAIS - OUT/24 - COM DESONERAÇÃO - T275 | [17 empty] | Data base: 01/10/2024
Serviço: 40336 ESTABILIZAÇÃO GRANULOMÉTRICA SEM MISTURA - REF.PROCTOR: 39 GOLPES (100% P.IM.) | [17 empty] | Unidade: m3
(A)Equipamento |  |  | Código Auxiliar |  | Ut. Pr |  |  | Ut. Impr |  |  | Vl. Hr. Prod |  |  |  |  | Vl. Hr. Imp | [6 empty] | Consumo |  |  | Custo Horário
CAMINHÃO TANQUE 10.000L |  |  | 30040 |  | 0.26 |  |  | 0.74 |  |  | 322.71 |  |  |  |  | 73.59 | [6 empty] | 1 |  |  | 138.35
GRADE DE DISCO - 24X24 |  |  | 30013 |  | 0.15 |  |  | 0.85 |  |  | 4.93 |  |  |  |  | 3.43 | [6 empty] | 1 |  |  | 3.64
MOTONIVELADORA - CAT 120K OU EQUIVALENTE |  |  | 30046 |  | 0.24 |  |  | 0.76 |  |  | 292 |  |  |  |  | 126.79 | [6 empty] | 1 |  |  | 166.44
ROLO LISO VIBRATÓRIO AUTOPROPELIDO - CS533 E OU EQUIVALENTE |  |  | 30014 |  | 0.44 |  |  | 0.56 |  |  | 263.93 |  |  |  |  | 114.44 | [6 empty] | 1 |  |  | 180.2
ROLO PÉ DE CARNEIRO AUTOPROPELIDO - CA 250 OU EQUIVALENTE |  |  | 30009 |  | 1 |  |  | 0 |  |  | 229.48 |  |  |  |  | 102.82 | [6 empty] | 1 |  |  | 229.48
TRATOR DE PNEUS AGRÍCOLA - MF 4292 OU EQUIVALENTE |  |  | 30005 |  | 0.15 |  |  | 0.85 |  |  | 154.5 |  |  |  |  | 55.01 | [6 empty] | 1 |  |  | 69.92
(A)Total: | [23 empty] | 788.03
(B)Mão-de-Obra |  |  | Código Auxiliar |  | Eq. Salarial |  |  |  |  | Sal/Hora |  |  |  | Encargos(%) | [6 empty] | Consumo |  |  |  |  | Custo Horário
ENCARREGADO DE SERVIÇO |  |  | 20002 |  | 12.14 |  |  |  |  | 24.08 |  |  |  | 98.4 | [6 empty] | 0.5 |  |  |  |  | 12.04
GREDISTA |  |  | 20013 |  | 9.76 |  |  |  |  | 21.52 |  |  |  | 120.59 | [6 empty] | 1 |  |  |  |  | 21.52
SERVENTE |  |  | 20031 |  | 6.87 |  |  |  |  | 19.88 |  |  |  | 189.51 | [6 empty] | 6 |  |  |  |  | 119.28
(B)Total: | [23 empty] | 152.84
(C)Itens de Incidência |  |  | Código Auxiliar |  | % |  |  |  |  | M. O. |  |  | Equip. |  |  | Mat. | [5 empty] | Custo
(C)Total: | [23 empty] | 0
Custo Horário da Execução (A) + (B) + (C) | [17 empty] | 940.87
(D) Produção da Equipe | [17 empty] | 47.73
(E) Custo Unitário da Execução [(A) + (B) + (C)] / (D) | [17 empty] | 19.71
(F)Materiais | [5 empty] | Código Auxiliar |  |  | Unid. |  |  | Custo Unitário | [6 empty] | Consumo | [6 empty] | Custo Unitário
(F)Total: | [23 empty] | 0
(G)Serviços | [5 empty] | Código Auxiliar |  |  | Unid. |  |  | Custo Unitário | [6 empty] | Consumo | [6 empty] | Custo Unitário
(G)Total: | [23 empty] | 0
(H)Itens de Transporte |  | Código Auxiliar |  | Unid. |  |  | Fórmula |  |  |  |  | X1 |  |  | X2 |  | X3 |  |  | Custo |  |  |  | Consumo |  |  | Custo Unit.
(H)Total: | [23 empty] | 0
Custo Direto Total (E) + (F) + (G) + (H): | [23 empty] | 19.71
BDI: 33,65% | [23 empty] | 6.63
Preço unitário total: | [23 empty] | 26.34
Tabela de preços: 275 - TABELA DE TERRAPLENAGEM, PAVIMENTAÇÃO E OBRAS DE ARTE ESPECIAIS - OUT/24 - COM DESONERAÇÃO - T275 | [17 empty] | Data base: 01/10/2024
Serviço: 40337 ESTABILIZAÇÃO GRANULOMÉTRICA SEM MISTURA - REF.PROCTOR: 55 GOLPES (100% P.M.) | [17 empty] | Unidade: m3
(A)Equipamento |  |  | Código Auxiliar |  | Ut. Pr |  |  | Ut. Impr |  |  | Vl. Hr. Prod |  |  |  |  | Vl. Hr. Imp | [6 empty] | Consumo |  |  | Custo Horário
CAMINHÃO TANQUE 10.000L |  |  | 30040 |  | 0.23 |  |  | 0.77 |  |  | 322.71 |  |  |  |  | 73.59 | [6 empty] | 1 |  |  | 130.88
GRADE DE DISCO - 24X24 |  |  | 30013 |  | 0.13 |  |  | 0.87 |  |  | 4.93 |  |  |  |  | 3.43 | [6 empty] | 1 |  |  | 3.62
MOTONIVELADORA - CAT 120K OU EQUIVALENTE |  |  | 30046 |  | 0.21 |  |  | 0.79 |  |  | 292 |  |  |  |  | 126.79 | [6 empty] | 1 |  |  | 161.48
ROLO LISO VIBRATÓRIO AUTOPROPELIDO - CS533 E OU EQUIVALENTE |  |  | 30014 |  | 0.39 |  |  | 0.61 |  |  | 263.93 |  |  |  |  | 114.44 | [6 empty] | 1 |  |  | 172.73
ROLO PÉ DE CARNEIRO AUTOPROPELIDO - CA 250 OU EQUIVALENTE |  |  | 30009 |  | 1 |  |  | 0 |  |  | 229.48 |  |  |  |  | 102.82 | [6 empty] | 1 |  |  | 229.48
TRATOR DE PNEUS AGRÍCOLA - MF 4292 OU EQUIVALENTE |  |  | 30005 |  | 0.13 |  |  | 0.87 |  |  | 154.5 |  |  |  |  | 55.01 | [6 empty] | 1 |  |  | 67.93
(A)Total: | [23 empty] | 766.12
(B)Mão-de-Obra |  |  | Código Auxiliar |  | Eq. Salarial |  |  |  |  | Sal/Hora |  |  |  | Encargos(%) | [6 empty] | Consumo |  |  |  |  | Custo Horário
ENCARREGADO DE SERVIÇO |  |  | 20002 |  | 12.14 |  |  |  |  | 24.08 |  |  |  | 98.4 | [6 empty] | 0.5 |  |  |  |  | 12.04
GREDISTA |  |  | 20013 |  | 9.76 |  |  |  |  | 21.52 |  |  |  | 120.59 | [6 empty] | 1 |  |  |  |  | 21.52
SERVENTE |  |  | 20031 |  | 6.87 |  |  |  |  | 19.88 |  |  |  | 189.51 | [6 empty] | 6 |  |  |  |  | 119.28
(B)Total: | [23 empty] | 152.84
(C)Itens de Incidência |  |  | Código Auxiliar |  | % |  |  |  |  | M. O. |  |  | Equip. |  |  | Mat. | [5 empty] | Custo
(C)Total: | [23 empty] | 0
Custo Horário da Execução (A) + (B) + (C) | [17 empty] | 918.96
(D) Produção da Equipe | [17 empty] | 41.77
(E) Custo Unitário da Execução [(A) + (B) + (C)] / (D) | [17 empty] | 22
(F)Materiais | [5 empty] | Código Auxiliar |  |  | Unid. |  |  | Custo Unitário | [6 empty] | Consumo | [6 empty] | Custo Unitário
(F)Total: | [23 empty] | 0
(G)Serviços | [5 empty] | Código Auxiliar |  |  | Unid. |  |  | Custo Unitário | [6 empty] | Consumo | [6 empty] | Custo Unitário
(G)Total: | [23 empty] | 0
(H)Itens de Transporte |  | Código Auxiliar |  | Unid. |  |  | Fórmula |  |  |  |  | X1 |  |  | X2 |  | X3 |  |  | Custo |  |  |  | Consumo |  |  | Custo Unit.
(H)Total: | [23 empty] | 0
Custo Direto Total (E) + (F) + (G) + (H): | [23 empty] | 22
BDI: 33,65% | [23 empty] | 7.4
Preço unitário total: | [23 empty] | 29.4
Tabela de preços: 275 - TABELA DE TERRAPLENAGEM, PAVIMENTAÇÃO E OBRAS DE ARTE ESPECIAIS - OUT/24 - COM DESONERAÇÃO - T275 | [17 empty] | Data base: 01/10/2024
Serviço: 40601 ESTABILIZAÇÃO SOLO AREIA 20% PESO - USINA (AC) | [17 empty] | Unidade: m3
(A)Equipamento |  |  | Código Auxiliar |  | Ut. Pr |  |  | Ut. Impr |  |  | Vl. Hr. Prod |  |  |  |  | Vl. Hr. Imp | [6 empty] | Consumo |  |  | Custo Horário
CAMINHÃO TANQUE 10.000L |  |  | 30040 |  | 0.17 |  |  | 0.83 |  |  | 322.71 |  |  |  |  | 73.59 | [6 empty] | 1 |  |  | 115.93
DISTRIBUIDOR DE AGREGADOS REBOCÁVEL |  |  | 30018 |  | 0.4 |  |  | 0.6 |  |  | 14.42 |  |  |  |  | 9.27 | [6 empty] | 1 |  |  | 11.32
ROLO LISO VIBRATÓRIO AUTOPROPELIDO - CS533 E OU EQUIVALENTE |  |  | 30014 |  | 0.52 |  |  | 0.48 |  |  | 263.93 |  |  |  |  | 114.44 | [6 empty] | 1 |  |  | 192.17
ROLO PÉ DE CARNEIRO AUTOPROPELIDO - CA 250 OU EQUIVALENTE |  |  | 30009 |  | 1 |  |  | 0 |  |  | 229.48 |  |  |  |  | 102.82 | [6 empty] | 1 |  |  | 229.48
(A)Total: | [23 empty] | 548.9
(B)Mão-de-Obra |  |  | Código Auxiliar |  | Eq. Salarial |  |  |  |  | Sal/Hora |  |  |  | Encargos(%) | [6 empty] | Consumo |  |  |  |  | Custo Horário
ENCARREGADO DE SERVIÇO |  |  | 20002 |  | 12.14 |  |  |  |  | 24.08 |  |  |  | 98.4 | [6 empty] | 0.5 |  |  |  |  | 12.04
GREDISTA |  |  | 20013 |  | 9.76 |  |  |  |  | 21.52 |  |  |  | 120.59 | [6 empty] | 1 |  |  |  |  | 21.52
SERVENTE |  |  | 20031 |  | 6.87 |  |  |  |  | 19.88 |  |  |  | 189.51 | [6 empty] | 9 |  |  |  |  | 178.92
(B)Total: | [23 empty] | 212.48
(C)Itens de Incidência |  |  | Código Auxiliar |  | % |  |  |  |  | M. O. |  |  | Equip. |  |  | Mat. | [5 empty] | Custo
(C)Total: | [23 empty] | 0
Custo Horário da Execução (A) + (B) + (C) | [17 empty] | 761.38
(D) Produção da Equipe | [17 empty] | 55.69
(E) Custo Unitário da Execução [(A) + (B) + (C)] / (D) | [17 empty] | 13.67
(F)Materiais | [5 empty] | Código Auxiliar |  |  | Unid. |  |  | Custo Unitário | [6 empty] | Consumo | [6 empty] | Custo Unitário
(F)Total: | [23 empty] | 0
(G)Serviços | [5 empty] | Código Auxiliar |  |  | Unid. |  |  | Custo Unitário | [6 empty] | Consumo | [6 empty] | Custo Unitário
USINAGEM DE SOLO AREIA 20% EM PESO (SVA) | [5 empty] | 47110 |  |  | m3 |  |  | 41.28 | [6 empty] | 1 | [6 empty] | 41.28
(G)Total: | [23 empty] | 41.28
(H)Itens de Transporte |  | Código Auxiliar |  | Unid. |  |  | Fórmula |  |  |  |  | X1 |  |  | X2 |  | X3 |  |  | Custo |  |  |  | Consumo |  |  | Custo Unit.
(H)Total: | [23 empty] | 0
Custo Direto Total (E) + (F) + (G) + (H): | [23 empty] | 54.95
BDI: 33,65% | [23 empty] | 18.49
Preço unitário total: | [23 empty] | 73.44
Tabela de preços: 275 - TABELA DE TERRAPLENAGEM, PAVIMENTAÇÃO E OBRAS DE ARTE ESPECIAIS - OUT/24 - COM DESONERAÇÃO - T275 | [17 empty] | Data base: 01/10/2024
Serviço: 40606 ESTABILIZAÇÃO SOLO BRITA 50% PESO - USINA (BC) | [17 empty] | Unidade: m3
(A)Equipamento |  |  | Código Auxiliar |  | Ut. Pr |  |  | Ut. Impr |  |  | Vl. Hr. Prod |  |  |  |  | Vl. Hr. Imp | [6 empty] | Consumo |  |  | Custo Horário
CAMINHÃO TANQUE 10.000L |  |  | 30040 |  | 0.17 |  |  | 0.83 |  |  | 322.71 |  |  |  |  | 73.59 | [6 empty] | 1 |  |  | 115.93
DISTRIBUIDOR DE AGREGADOS REBOCÁVEL |  |  | 30018 |  | 0.4 |  |  | 0.6 |  |  | 14.42 |  |  |  |  | 9.27 | [6 empty] | 1 |  |  | 11.32
ROLO LISO VIBRATÓRIO AUTOPROPELIDO - CS533 E OU EQUIVALENTE |  |  | 30014 |  | 0.52 |  |  | 0.48 |  |  | 263.93 |  |  |  |  | 114.44 | [6 empty] | 1 |  |  | 192.17
ROLO PÉ DE CARNEIRO AUTOPROPELIDO - CA 250 OU EQUIVALENTE |  |  | 30009 |  | 1 |  |  | 0 |  |  | 229.48 |  |  |  |  | 102.82 | [6 empty] | 1 |  |  | 229.48
(A)Total: | [23 empty] | 548.9
(B)Mão-de-Obra |  |  | Código Auxiliar |  | Eq. Salarial |  |  |  |  | Sal/Hora |  |  |  | Encargos(%) | [6 empty] | Consumo |  |  |  |  | Custo Horário
ENCARREGADO DE SERVIÇO |  |  | 20002 |  | 12.14 |  |  |  |  | 24.08 |  |  |  | 98.4 | [6 empty] | 0.5 |  |  |  |  | 12.04
GREDISTA |  |  | 20013 |  | 9.76 |  |  |  |  | 21.52 |  |  |  | 120.59 | [6 empty] | 1 |  |  |  |  | 21.52
SERVENTE |  |  | 20031 |  | 6.87 |  |  |  |  | 19.88 |  |  |  | 189.51 | [6 empty] | 9 |  |  |  |  | 178.92
(B)Total: | [23 empty] | 212.48
(C)Itens de Incidência |  |  | Código Auxiliar |  | % |  |  |  |  | M. O. |  |  | Equip. |  |  | Mat. | [5 empty] | Custo
(C)Total: | [23 empty] | 0
Custo Horário da Execução (A) + (B) + (C) | [17 empty] | 761.38
(D) Produção da Equipe | [17 empty] | 55.69
(E) Custo Unitário da Execução [(A) + (B) + (C)] / (D) | [17 empty] | 13.67
(F)Materiais | [5 empty] | Código Auxiliar |  |  | Unid. |  |  | Custo Unitário | [6 empty] | Consumo | [6 empty] | Custo Unitário
(F)Total: | [23 empty] | 0
(G)Serviços | [5 empty] | Código Auxiliar |  |  | Unid. |  |  | Custo Unitário | [6 empty] | Consumo | [6 empty] | Custo Unitário
USINAGEM DE SOLO BRITA 50% EM PESO (SVA) | [5 empty] | 47115 |  |  | m3 |  |  | 78.32 | [6 empty] | 1 | [6 empty] | 78.32
(G)Total: | [23 empty] | 78.32
(H)Itens de Transporte |  | Código Auxiliar |  | Unid. |  |  | Fórmula |  |  |  |  | X1 |  |  | X2 |  | X3 |  |  | Custo |  |  |  | Consumo |  |  | Custo Unit.
(H)Total: | [23 empty] | 0
Custo Direto Total (E) + (F) + (G) + (H): | [23 empty] | 91.99
BDI: 33,65% | [23 empty] | 30.95
Preço unitário total: | [23 empty] | 122.94
Tabela de preços: 275 - TABELA DE TERRAPLENAGEM, PAVIMENTAÇÃO E OBRAS DE ARTE ESPECIAIS - OUT/24 - COM DESONERAÇÃO - T275 | [17 empty] | Data base: 01/10/2024
Serviço: 40350 ESTABILIZAÇÃO SOLO-CIMENTO 2% PESO - PISTA | [17 empty] | Unidade: m3
(A)Equipamento |  |  | Código Auxiliar |  | Ut. Pr |  |  | Ut. Impr |  |  | Vl. Hr. Prod |  |  |  |  | Vl. Hr. Imp | [6 empty] | Consumo |  |  | Custo Horário
CAMINHÃO DISTRIBUIDOR DE CIMENTO |  |  | 30120 |  | 0.15 |  |  | 0.85 |  |  | 425.36 |  |  |  |  | 113.9 | [6 empty] | 1 |  |  | 160.61
CAMINHÃO TANQUE 10.000L |  |  | 30040 |  | 0.28 |  |  | 0.72 |  |  | 322.71 |  |  |  |  | 73.59 | [6 empty] | 1 |  |  | 143.33
GRADE DE DISCO - 24X24 |  |  | 30013 |  | 0.3 |  |  | 0.7 |  |  | 4.93 |  |  |  |  | 3.43 | [6 empty] | 1 |  |  | 3.87
MOTONIVELADORA - CAT 120K OU EQUIVALENTE |  |  | 30046 |  | 0.42 |  |  | 0.58 |  |  | 292 |  |  |  |  | 126.79 | [6 empty] | 1 |  |  | 196.17
ROLO LISO VIBRATÓRIO AUTOPROPELIDO - CS533 E OU EQUIVALENTE |  |  | 30014 |  | 0.52 |  |  | 0.48 |  |  | 263.93 |  |  |  |  | 114.44 | [6 empty] | 1 |  |  | 192.17
ROLO PÉ DE CARNEIRO AUTOPROPELIDO - CA 250 OU EQUIVALENTE |  |  | 30009 |  | 1 |  |  | 0 |  |  | 229.48 |  |  |  |  | 102.82 | [6 empty] | 1 |  |  | 229.48
TRATOR DE PNEUS AGRÍCOLA - MF 4292 OU EQUIVALENTE |  |  | 30005 |  | 0.3 |  |  | 0.7 |  |  | 154.5 |  |  |  |  | 55.01 | [6 empty] | 1 |  |  | 84.85
(A)Total: | [23 empty] | 1010.48
(B)Mão-de-Obra |  |  | Código Auxiliar |  | Eq. Salarial |  |  |  |  | Sal/Hora |  |  |  | Encargos(%) | [6 empty] | Consumo |  |  |  |  | Custo Horário
ENCARREGADO DE SERVIÇO |  |  | 20002 |  | 12.14 |  |  |  |  | 24.08 |  |  |  | 98.4 | [6 empty] | 0.5 |  |  |  |  | 12.04
GREDISTA |  |  | 20013 |  | 9.76 |  |  |  |  | 21.52 |  |  |  | 120.59 | [6 empty] | 1 |  |  |  |  | 21.52
SERVENTE |  |  | 20031 |  | 6.87 |  |  |  |  | 19.88 |  |  |  | 189.51 | [6 empty] | 6 |  |  |  |  | 119.28
(B)Total: | [23 empty] | 152.84
(C)Itens de Incidência |  |  | Código Auxiliar |  | % |  |  |  |  | M. O. |  |  | Equip. |  |  | Mat. | [5 empty] | Custo
(C)Total: | [23 empty] | 0
Custo Horário da Execução (A) + (B) + (C) | [17 empty] | 1163.32
(D) Produção da Equipe | [17 empty] | 55.69
(E) Custo Unitário da Execução [(A) + (B) + (C)] / (D) | [17 empty] | 20.88
(F)Materiais | [5 empty] | Código Auxiliar |  |  | Unid. |  |  | Custo Unitário | [6 empty] | Consumo | [6 empty] | Custo Unitário
CIMENTO PORTLAND CP II - 32 | [5 empty] | 10010 |  |  | Kg |  |  | 0.65 | [6 empty] | 41.26 | [6 empty] | 26.81
(F)Total: | [23 empty] | 26.81
(G)Serviços | [5 empty] | Código Auxiliar |  |  | Unid. |  |  | Custo Unitário | [6 empty] | Consumo | [6 empty] | Custo Unitário
(G)Total: | [23 empty] | 0
(H)Itens de Transporte |  | Código Auxiliar |  | Unid. |  |  | Fórmula |  |  |  |  | X1 |  |  | X2 |  | X3 |  |  | Custo |  |  |  | Consumo |  |  | Custo Unit.
(H)Total: | [23 empty] | 0
Custo Direto Total (E) + (F) + (G) + (H): | [23 empty] | 47.69
BDI: 33,65% | [23 empty] | 16.04
Preço unitário total: | [23 empty] | 63.73
Tabela de preços: 275 - TABELA DE TERRAPLENAGEM, PAVIMENTAÇÃO E OBRAS DE ARTE ESPECIAIS - OUT/24 - COM DESONERAÇÃO - T275 | [17 empty] | Data base: 01/10/2024
Serviço: 44151 ESTABILIZAÇÃO SOLO-CIMENTO 2% PESO-PISTA (PAV.URB.) S/ TRANS. LOCAL DE CIMENTO | [17 empty] | Unidade: m3
(A)Equipamento |  |  | Código Auxiliar |  | Ut. Pr |  |  | Ut. Impr |  |  | Vl. Hr. Prod |  |  |  |  | Vl. Hr. Imp | [6 empty] | Consumo |  |  | Custo Horário
CAMINHÃO CARROCERIA MADEIRA - 15 T |  |  | 30035 |  | 1 |  |  | 0 |  |  | 255.24 |  |  |  |  | 66.4 | [6 empty] | 0.3333 |  |  | 85.07
CAMINHÃO TANQUE 10.000L |  |  | 30040 |  | 0.6 |  |  | 0.4 |  |  | 322.71 |  |  |  |  | 73.59 | [6 empty] | 1 |  |  | 223.05
GRADE DE DISCO - 24X24 |  |  | 30013 |  | 0.56 |  |  | 0.44 |  |  | 4.93 |  |  |  |  | 3.43 | [6 empty] | 1 |  |  | 4.26
MOTONIVELADORA - CAT 120K OU EQUIVALENTE |  |  | 30046 |  | 0.92 |  |  | 0.08 |  |  | 292 |  |  |  |  | 126.79 | [6 empty] | 1 |  |  | 278.78
ROLO COMPACTADOR DE PNEUS AUTOPROPELIDO - 27 T |  |  | 30015 |  | 0.14 |  |  | 0.86 |  |  | 259.22 |  |  |  |  | 125.98 | [6 empty] | 1 |  |  | 144.63
ROLO PÉ DE CARNEIRO AUTOPROPELIDO - CA 250 OU EQUIVALENTE |  |  | 30009 |  | 1 |  |  | 0 |  |  | 229.48 |  |  |  |  | 102.82 | [6 empty] | 1 |  |  | 229.48
TRATOR DE PNEUS AGRÍCOLA - MF 4292 OU EQUIVALENTE |  |  | 30005 |  | 0.56 |  |  | 0.44 |  |  | 154.5 |  |  |  |  | 55.01 | [6 empty] | 1 |  |  | 110.72
(A)Total: | [23 empty] | 1075.99
(B)Mão-de-Obra |  |  | Código Auxiliar |  | Eq. Salarial |  |  |  |  | Sal/Hora |  |  |  | Encargos(%) | [6 empty] | Consumo |  |  |  |  | Custo Horário
ENCARREGADO DE SERVIÇO |  |  | 20002 |  | 12.14 |  |  |  |  | 24.08 |  |  |  | 98.4 | [6 empty] | 1 |  |  |  |  | 24.08
GREDISTA |  |  | 20013 |  | 9.76 |  |  |  |  | 21.52 |  |  |  | 120.59 | [6 empty] | 1 |  |  |  |  | 21.52
SERVENTE |  |  | 20031 |  | 6.87 |  |  |  |  | 19.88 |  |  |  | 189.51 | [6 empty] | 12 |  |  |  |  | 238.56
(B)Total: | [23 empty] | 284.16
(C)Itens de Incidência |  |  | Código Auxiliar |  | % |  |  |  |  | M. O. |  |  | Equip. |  |  | Mat. | [5 empty] | Custo
(C)Total: | [23 empty] | 0
Custo Horário da Execução (A) + (B) + (C) | [17 empty] | 1360.15
(D) Produção da Equipe | [17 empty] | 40.5
(E) Custo Unitário da Execução [(A) + (B) + (C)] / (D) | [17 empty] | 33.58
(F)Materiais | [5 empty] | Código Auxiliar |  |  | Unid. |  |  | Custo Unitário | [6 empty] | Consumo | [6 empty] | Custo Unitário
CIMENTO PORTLAND CP II - 32 | [5 empty] | 10010 |  |  | Kg |  |  | 0.65 | [6 empty] | 40 | [6 empty] | 26
(F)Total: | [23 empty] | 26
(G)Serviços | [5 empty] | Código Auxiliar |  |  | Unid. |  |  | Custo Unitário | [6 empty] | Consumo | [6 empty] | Custo Unitário
(G)Total: | [23 empty] | 0
(H)Itens de Transporte |  | Código Auxiliar |  | Unid. |  |  | Fórmula |  |  |  |  | X1 |  |  | X2 |  | X3 |  |  | Custo |  |  |  | Consumo |  |  | Custo Unit.
(H)Total: | [23 empty] | 0
Custo Direto Total (E) + (F) + (G) + (H): | [23 empty] | 59.58
BDI: 33,65% | [23 empty] | 20.04
Preço unitário total: | [23 empty] | 79.62
Tabela de preços: 275 - TABELA DE TERRAPLENAGEM, PAVIMENTAÇÃO E OBRAS DE ARTE ESPECIAIS - OUT/24 - COM DESONERAÇÃO - T275 | [17 empty] | Data base: 01/10/2024
Serviço: 40375 ESTABILIZAÇÃO SOLO-CIMENTO 3% PESO - PISTA | [17 empty] | Unidade: m3
(A)Equipamento |  |  | Código Auxiliar |  | Ut. Pr |  |  | Ut. Impr |  |  | Vl. Hr. Prod |  |  |  |  | Vl. Hr. Imp | [6 empty] | Consumo |  |  | Custo Horário
CAMINHÃO DISTRIBUIDOR DE CIMENTO |  |  | 30120 |  | 0.22 |  |  | 0.78 |  |  | 425.36 |  |  |  |  | 113.9 | [6 empty] | 1 |  |  | 182.41
CAMINHÃO TANQUE 10.000L |  |  | 30040 |  | 0.28 |  |  | 0.72 |  |  | 322.71 |  |  |  |  | 73.59 | [6 empty] | 1 |  |  | 143.33
GRADE DE DISCO - 24X24 |  |  | 30013 |  | 0.36 |  |  | 0.64 |  |  | 4.93 |  |  |  |  | 3.43 | [6 empty] | 1 |  |  | 3.96
MOTONIVELADORA - CAT 120K OU EQUIVALENTE |  |  | 30046 |  | 0.42 |  |  | 0.58 |  |  | 292 |  |  |  |  | 126.79 | [6 empty] | 1 |  |  | 196.17
ROLO LISO VIBRATÓRIO AUTOPROPELIDO - CS533 E OU EQUIVALENTE |  |  | 30014 |  | 0.52 |  |  | 0.48 |  |  | 263.93 |  |  |  |  | 114.44 | [6 empty] | 1 |  |  | 192.17
ROLO PÉ DE CARNEIRO AUTOPROPELIDO - CA 250 OU EQUIVALENTE |  |  | 30009 |  | 1 |  |  | 0 |  |  | 229.48 |  |  |  |  | 102.82 | [6 empty] | 1 |  |  | 229.48
TRATOR DE PNEUS AGRÍCOLA - MF 4292 OU EQUIVALENTE |  |  | 30005 |  | 0.36 |  |  | 0.64 |  |  | 154.5 |  |  |  |  | 55.01 | [6 empty] | 1 |  |  | 90.82
(A)Total: | [23 empty] | 1038.34
(B)Mão-de-Obra |  |  | Código Auxiliar |  | Eq. Salarial |  |  |  |  | Sal/Hora |  |  |  | Encargos(%) | [6 empty] | Consumo |  |  |  |  | Custo Horário
ENCARREGADO DE SERVIÇO |  |  | 20002 |  | 12.14 |  |  |  |  | 24.08 |  |  |  | 98.4 | [6 empty] | 0.5 |  |  |  |  | 12.04
GREDISTA |  |  | 20013 |  | 9.76 |  |  |  |  | 21.52 |  |  |  | 120.59 | [6 empty] | 1 |  |  |  |  | 21.52
SERVENTE |  |  | 20031 |  | 6.87 |  |  |  |  | 19.88 |  |  |  | 189.51 | [6 empty] | 6 |  |  |  |  | 119.28
(B)Total: | [23 empty] | 152.84
(C)Itens de Incidência |  |  | Código Auxiliar |  | % |  |  |  |  | M. O. |  |  | Equip. |  |  | Mat. | [5 empty] | Custo
(C)Total: | [23 empty] | 0
Custo Horário da Execução (A) + (B) + (C) | [17 empty] | 1191.18
(D) Produção da Equipe | [17 empty] | 55.69
(E) Custo Unitário da Execução [(A) + (B) + (C)] / (D) | [17 empty] | 21.38
(F)Materiais | [5 empty] | Código Auxiliar |  |  | Unid. |  |  | Custo Unitário | [6 empty] | Consumo | [6 empty] | Custo Unitário
CIMENTO PORTLAND CP II - 32 | [5 empty] | 10010 |  |  | Kg |  |  | 0.65 | [6 empty] | 61.89 | [6 empty] | 40.22
(F)Total: | [23 empty] | 40.22
(G)Serviços | [5 empty] | Código Auxiliar |  |  | Unid. |  |  | Custo Unitário | [6 empty] | Consumo | [6 empty] | Custo Unitário
(G)Total: | [23 empty] | 0
(H)Itens de Transporte |  | Código Auxiliar |  | Unid. |  |  | Fórmula |  |  |  |  | X1 |  |  | X2 |  | X3 |  |  | Custo |  |  |  | Consumo |  |  | Custo Unit.
(H)Total: | [23 empty] | 0
Custo Direto Total (E) + (F) + (G) + (H): | [23 empty] | 61.6
BDI: 33,65% | [23 empty] | 20.72
Preço unitário total: | [23 empty] | 82.32
Tabela de preços: 275 - TABELA DE TERRAPLENAGEM, PAVIMENTAÇÃO E OBRAS DE ARTE ESPECIAIS - OUT/24 - COM DESONERAÇÃO - T275 | [17 empty] | Data base: 01/10/2024
Serviço: 40370 ESTABILIZAÇÃO SOLO-CIMENTO 4% PESO - PISTA | [17 empty] | Unidade: m3
(A)Equipamento |  |  | Código Auxiliar |  | Ut. Pr |  |  | Ut. Impr |  |  | Vl. Hr. Prod |  |  |  |  | Vl. Hr. Imp | [6 empty] | Consumo |  |  | Custo Horário
CAMINHÃO DISTRIBUIDOR DE CIMENTO |  |  | 30120 |  | 0.3 |  |  | 0.7 |  |  | 425.36 |  |  |  |  | 113.9 | [6 empty] | 1 |  |  | 207.33
CAMINHÃO TANQUE 10.000L |  |  | 30040 |  | 0.28 |  |  | 0.72 |  |  | 322.71 |  |  |  |  | 73.59 | [6 empty] | 1 |  |  | 143.33
GRADE DE DISCO - 24X24 |  |  | 30013 |  | 0.42 |  |  | 0.58 |  |  | 4.93 |  |  |  |  | 3.43 | [6 empty] | 1 |  |  | 4.05
MOTONIVELADORA - CAT 120K OU EQUIVALENTE |  |  | 30046 |  | 0.42 |  |  | 0.58 |  |  | 292 |  |  |  |  | 126.79 | [6 empty] | 1 |  |  | 196.17
ROLO LISO VIBRATÓRIO AUTOPROPELIDO - CS533 E OU EQUIVALENTE |  |  | 30014 |  | 0.52 |  |  | 0.48 |  |  | 263.93 |  |  |  |  | 114.44 | [6 empty] | 1 |  |  | 192.17
ROLO PÉ DE CARNEIRO AUTOPROPELIDO - CA 250 OU EQUIVALENTE |  |  | 30009 |  | 1 |  |  | 0 |  |  | 229.48 |  |  |  |  | 102.82 | [6 empty] | 1 |  |  | 229.48
TRATOR DE PNEUS AGRÍCOLA - MF 4292 OU EQUIVALENTE |  |  | 30005 |  | 0.42 |  |  | 0.58 |  |  | 154.5 |  |  |  |  | 55.01 | [6 empty] | 1 |  |  | 96.79
(A)Total: | [23 empty] | 1069.32
(B)Mão-de-Obra |  |  | Código Auxiliar |  | Eq. Salarial |  |  |  |  | Sal/Hora |  |  |  | Encargos(%) | [6 empty] | Consumo |  |  |  |  | Custo Horário
ENCARREGADO DE SERVIÇO |  |  | 20002 |  | 12.14 |  |  |  |  | 24.08 |  |  |  | 98.4 | [6 empty] | 0.5 |  |  |  |  | 12.04
GREDISTA |  |  | 20013 |  | 9.76 |  |  |  |  | 21.52 |  |  |  | 120.59 | [6 empty] | 1 |  |  |  |  | 21.52
SERVENTE |  |  | 20031 |  | 6.87 |  |  |  |  | 19.88 |  |  |  | 189.51 | [6 empty] | 6 |  |  |  |  | 119.28
(B)Total: | [23 empty] | 152.84
(C)Itens de Incidência |  |  | Código Auxiliar |  | % |  |  |  |  | M. O. |  |  | Equip. |  |  | Mat. | [5 empty] | Custo
(C)Total: | [23 empty] | 0
Custo Horário da Execução (A) + (B) + (C) | [17 empty] | 1222.16
(D) Produção da Equipe | [17 empty] | 55.69
(E) Custo Unitário da Execução [(A) + (B) + (C)] / (D) | [17 empty] | 21.94
(F)Materiais | [5 empty] | Código Auxiliar |  |  | Unid. |  |  | Custo Unitário | [6 empty] | Consumo | [6 empty] | Custo Unitário
CIMENTO PORTLAND CP II - 32 | [5 empty] | 10010 |  |  | Kg |  |  | 0.65 | [6 empty] | 82.52 | [6 empty] | 53.63
(F)Total: | [23 empty] | 53.63
(G)Serviços | [5 empty] | Código Auxiliar |  |  | Unid. |  |  | Custo Unitário | [6 empty] | Consumo | [6 empty] | Custo Unitário
(G)Total: | [23 empty] | 0
(H)Itens de Transporte |  | Código Auxiliar |  | Unid. |  |  | Fórmula |  |  |  |  | X1 |  |  | X2 |  | X3 |  |  | Custo |  |  |  | Consumo |  |  | Custo Unit.
(H)Total: | [23 empty] | 0
Custo Direto Total (E) + (F) + (G) + (H): | [23 empty] | 75.57
BDI: 33,65% | [23 empty] | 25.42
Preço unitário total: | [23 empty] | 100.99
Tabela de preços: 275 - TABELA DE TERRAPLENAGEM, PAVIMENTAÇÃO E OBRAS DE ARTE ESPECIAIS - OUT/24 - COM DESONERAÇÃO - T275 | [17 empty] | Data base: 01/10/2024
Serviço: 40365 ESTABILIZAÇÃO SOLO-CIMENTO 6% PESO - USINA | [17 empty] | Unidade: m3
(A)Equipamento |  |  | Código Auxiliar |  | Ut. Pr |  |  | Ut. Impr |  |  | Vl. Hr. Prod |  |  |  |  | Vl. Hr. Imp | [6 empty] | Consumo |  |  | Custo Horário
CAMINHÃO TANQUE 10.000L |  |  | 30040 |  | 0.17 |  |  | 0.83 |  |  | 322.71 |  |  |  |  | 73.59 | [6 empty] | 1 |  |  | 115.93
DISTRIBUIDOR DE AGREGADOS REBOCÁVEL |  |  | 30018 |  | 0.4 |  |  | 0.6 |  |  | 14.42 |  |  |  |  | 9.27 | [6 empty] | 1 |  |  | 11.32
ROLO LISO VIBRATÓRIO AUTOPROPELIDO - CS533 E OU EQUIVALENTE |  |  | 30014 |  | 0.52 |  |  | 0.48 |  |  | 263.93 |  |  |  |  | 114.44 | [6 empty] | 1 |  |  | 192.17
ROLO PÉ DE CARNEIRO AUTOPROPELIDO - CA 250 OU EQUIVALENTE |  |  | 30009 |  | 1 |  |  | 0 |  |  | 229.48 |  |  |  |  | 102.82 | [6 empty] | 1 |  |  | 229.48
(A)Total: | [23 empty] | 548.9
(B)Mão-de-Obra |  |  | Código Auxiliar |  | Eq. Salarial |  |  |  |  | Sal/Hora |  |  |  | Encargos(%) | [6 empty] | Consumo |  |  |  |  | Custo Horário
ENCARREGADO DE SERVIÇO |  |  | 20002 |  | 12.14 |  |  |  |  | 24.08 |  |  |  | 98.4 | [6 empty] | 0.5 |  |  |  |  | 12.04
GREDISTA |  |  | 20013 |  | 9.76 |  |  |  |  | 21.52 |  |  |  | 120.59 | [6 empty] | 1 |  |  |  |  | 21.52
SERVENTE |  |  | 20031 |  | 6.87 |  |  |  |  | 19.88 |  |  |  | 189.51 | [6 empty] | 9 |  |  |  |  | 178.92
(B)Total: | [23 empty] | 212.48
(C)Itens de Incidência |  |  | Código Auxiliar |  | % |  |  |  |  | M. O. |  |  | Equip. |  |  | Mat. | [5 empty] | Custo
(C)Total: | [23 empty] | 0
Custo Horário da Execução (A) + (B) + (C) | [17 empty] | 761.38
(D) Produção da Equipe | [17 empty] | 55.69
(E) Custo Unitário da Execução [(A) + (B) + (C)] / (D) | [17 empty] | 13.67
(F)Materiais | [5 empty] | Código Auxiliar |  |  | Unid. |  |  | Custo Unitário | [6 empty] | Consumo | [6 empty] | Custo Unitário
(F)Total: | [23 empty] | 0
(G)Serviços | [5 empty] | Código Auxiliar |  |  | Unid. |  |  | Custo Unitário | [6 empty] | Consumo | [6 empty] | Custo Unitário
USINAGEM DE SOLO MELHORADO COM 6% DE CIMENTO EM PESO (SVA) | [5 empty] | 47120 |  |  | m3 |  |  | 91.36 | [6 empty] | 1 | [6 empty] | 91.36
(G)Total: | [23 empty] | 91.36
(H)Itens de Transporte |  | Código Auxiliar |  | Unid. |  |  | Fórmula |  |  |  |  | X1 |  |  | X2 |  | X3 |  |  | Custo |  |  |  | Consumo |  |  | Custo Unit.
(H)Total: | [23 empty] | 0
Custo Direto Total (E) + (F) + (G) + (H): | [23 empty] | 105.03
BDI: 33,65% | [23 empty] | 35.34
Preço unitário total: | [23 empty] | 140.37
Tabela de preços: 275 - TABELA DE TERRAPLENAGEM, PAVIMENTAÇÃO E OBRAS DE ARTE ESPECIAIS - OUT/24 - COM DESONERAÇÃO - T275 | [17 empty] | Data base: 01/10/2024
Serviço: 45275 ESTACA RAIZ PERFURADA NA ROCHA - D = 31 cm | [17 empty] | Unidade: m
(A)Equipamento |  |  | Código Auxiliar |  | Ut. Pr |  |  | Ut. Impr |  |  | Vl. Hr. Prod |  |  |  |  | Vl. Hr. Imp | [6 empty] | Consumo |  |  | Custo Horário
BOMBA PARA INJEÇÃO DE ARGAMASSA - 50 l/min |  |  | 30141 |  | 1 |  |  | 0 |  |  | 7.22 |  |  |  |  | 4.21 | [6 empty] | 0.0225 |  |  | 0.16
CAMINHÃO TANQUE 6.000L |  |  | 30039 |  | 0.01 |  |  | 0.99 |  |  | 247.26 |  |  |  |  | 63.71 | [6 empty] | 1 |  |  | 65.54
CARRINHO DE MÃO 80L |  |  | 30033 |  | 1 |  |  | 0 |  |  | 0.66 |  |  |  |  | 0.45 | [6 empty] | 0.08362 |  |  | 0.05
COMPRESSOR DE AR 1.146PCM |  |  | 30165 |  | 1 |  |  | 0 |  |  | 453.51 |  |  |  |  | 74.66 | [6 empty] | 1 |  |  | 453.51
GRUPO GERADOR 68 kVA |  |  | 30041 |  | 1 |  |  | 0 |  |  | 69.85 |  |  |  |  | 7.56 | [6 empty] | 0.02998 |  |  | 2.09
MISTURADOR DE ARGAMASSA - 200 l |  |  | 30143 |  | 1 |  |  | 0 |  |  | 30.11 |  |  |  |  | 28 | [6 empty] | 0.02998 |  |  | 0.9
PERFURATRIZ HIDRÁULICA SOBRE ESTEIRAS PARA ESTACA RAIZ |  |  | 30170 |  | 1 |  |  | 0 |  |  | 303.49 |  |  |  |  | 167.96 | [6 empty] | 1 |  |  | 303.49
(A)Total: | [23 empty] | 825.74
(B)Mão-de-Obra |  |  | Código Auxiliar |  | Eq. Salarial |  |  |  |  | Sal/Hora |  |  |  | Encargos(%) | [6 empty] | Consumo |  |  |  |  | Custo Horário
ENCARREGADO DE SERVIÇO |  |  | 20002 |  | 12.14 |  |  |  |  | 24.08 |  |  |  | 98.4 | [6 empty] | 4.0836 |  |  |  |  | 98.33
SERVENTE |  |  | 20031 |  | 6.87 |  |  |  |  | 19.88 |  |  |  | 189.51 | [6 empty] | 4.0836 |  |  |  |  | 81.18
(B)Total: | [23 empty] | 179.51
(C)Itens de Incidência |  |  | Código Auxiliar |  | % |  |  |  |  | M. O. |  |  | Equip. |  |  | Mat. | [5 empty] | Custo
(C)Total: | [23 empty] | 0
Custo Horário da Execução (A) + (B) + (C) | [17 empty] | 1005.25
(D) Produção da Equipe | [17 empty] | 0.747
(E) Custo Unitário da Execução [(A) + (B) + (C)] / (D) | [17 empty] | 1345.71
(F)Materiais | [5 empty] | Código Auxiliar |  |  | Unid. |  |  | Custo Unitário | [6 empty] | Consumo | [6 empty] | Custo Unitário
AREIA (POSTO PEDREIRA) | [5 empty] | 10081 |  |  | m3 |  |  | 109.98 | [6 empty] | 0.06476 | [6 empty] | 7.12
CIMENTO PORTLAND CP II - 32 | [5 empty] | 10010 |  |  | Kg |  |  | 0.65 | [6 empty] | 49.8168 | [6 empty] | 32.38
COROA DE BOTÕES ESFÉRICOS - D = 251 mm (9 7/8") | [5 empty] | 11060 |  |  | un |  |  | 8988.49 | [6 empty] | 0.0025 | [6 empty] | 22.47
MARTELO DE FUNDO DTH - DN = 203 mm (8") | [5 empty] | 11055 |  |  | un |  |  | 30880.76 | [6 empty] | 0.0002 | [6 empty] | 6.17
(F)Total: | [23 empty] | 68.14
(G)Serviços | [5 empty] | Código Auxiliar |  |  | Unid. |  |  | Custo Unitário | [6 empty] | Consumo | [6 empty] | Custo Unitário
(G)Total: | [23 empty] | 0
(H)Itens de Transporte |  | Código Auxiliar |  | Unid. |  |  | Fórmula |  |  |  |  | X1 |  |  | X2 |  | X3 |  |  | Custo |  |  |  | Consumo |  |  | Custo Unit.
(H)Total: | [23 empty] | 0
Custo Direto Total (E) + (F) + (G) + (H): | [23 empty] | 1413.85
BDI: 33,65% | [23 empty] | 475.76
Preço unitário total: | [23 empty] | 1889.61
Tabela de preços: 275 - TABELA DE TERRAPLENAGEM, PAVIMENTAÇÃO E OBRAS DE ARTE ESPECIAIS - OUT/24 - COM DESONERAÇÃO - T275 | [17 empty] | Data base: 01/10/2024
Serviço: 45276 ESTACA RAIZ PERFURADA NA ROCHA - D = 40 cm | [17 empty] | Unidade: m
(A)Equipamento |  |  | Código Auxiliar |  | Ut. Pr |  |  | Ut. Impr |  |  | Vl. Hr. Prod |  |  |  |  | Vl. Hr. Imp | [6 empty] | Consumo |  |  | Custo Horário
BOMBA PARA INJEÇÃO DE ARGAMASSA - 50 l/min |  |  | 30141 |  | 1 |  |  | 0 |  |  | 7.22 |  |  |  |  | 4.21 | [6 empty] | 0.0252 |  |  | 0.18
CAMINHÃO TANQUE 6.000L |  |  | 30039 |  | 0.01 |  |  | 0.99 |  |  | 247.26 |  |  |  |  | 63.71 | [6 empty] | 1 |  |  | 65.54
CARRINHO DE MÃO 80L |  |  | 30033 |  | 1 |  |  | 0 |  |  | 0.66 |  |  |  |  | 0.45 | [6 empty] | 0.09281 |  |  | 0.06
COMPRESSOR DE AR 1.146PCM |  |  | 30165 |  | 1 |  |  | 0 |  |  | 453.51 |  |  |  |  | 74.66 | [6 empty] | 1 |  |  | 453.51
GRUPO GERADOR 68 kVA |  |  | 30041 |  | 1 |  |  | 0 |  |  | 69.85 |  |  |  |  | 7.56 | [6 empty] | 0.04079 |  |  | 2.84
MISTURADOR DE ARGAMASSA - 200 l |  |  | 30143 |  | 1 |  |  | 0 |  |  | 30.11 |  |  |  |  | 28 | [6 empty] | 0.04079 |  |  | 1.22
PERFURATRIZ HIDRÁULICA SOBRE ESTEIRAS PARA ESTACA RAIZ |  |  | 30170 |  | 1 |  |  | 0 |  |  | 303.49 |  |  |  |  | 167.96 | [6 empty] | 1 |  |  | 303.49
(A)Total: | [23 empty] | 826.84
(B)Mão-de-Obra |  |  | Código Auxiliar |  | Eq. Salarial |  |  |  |  | Sal/Hora |  |  |  | Encargos(%) | [6 empty] | Consumo |  |  |  |  | Custo Horário
ENCARREGADO DE SERVIÇO |  |  | 20002 |  | 12.14 |  |  |  |  | 24.08 |  |  |  | 98.4 | [6 empty] | 4.0928 |  |  |  |  | 98.55
SERVENTE |  |  | 20031 |  | 6.87 |  |  |  |  | 19.88 |  |  |  | 189.51 | [6 empty] | 4.0928 |  |  |  |  | 81.36
(B)Total: | [23 empty] | 179.91
(C)Itens de Incidência |  |  | Código Auxiliar |  | % |  |  |  |  | M. O. |  |  | Equip. |  |  | Mat. | [5 empty] | Custo
(C)Total: | [23 empty] | 0
Custo Horário da Execução (A) + (B) + (C) | [17 empty] | 1006.75
(D) Produção da Equipe | [17 empty] | 0.49
(E) Custo Unitário da Execução [(A) + (B) + (C)] / (D) | [17 empty] | 2054.59
(F)Materiais | [5 empty] | Código Auxiliar |  |  | Unid. |  |  | Custo Unitário | [6 empty] | Consumo | [6 empty] | Custo Unitário
AREIA (POSTO PEDREIRA) | [5 empty] | 10081 |  |  | m3 |  |  | 109.98 | [6 empty] | 0.10782 | [6 empty] | 11.85
CIMENTO PORTLAND CP II - 32 | [5 empty] | 10010 |  |  | Kg |  |  | 0.65 | [6 empty] | 82.9356 | [6 empty] | 53.9
COROA DE BOTÕES ESFÉRICOS - D = 305 mm (12") | [5 empty] | 11061 |  |  | un |  |  | 13451.34 | [6 empty] | 0.0025 | [6 empty] | 33.62
MARTELO DE FUNDO DTH - DN = 203 mm (8") | [5 empty] | 11055 |  |  | un |  |  | 30880.76 | [6 empty] | 0.0002 | [6 empty] | 6.17
(F)Total: | [23 empty] | 105.54
(G)Serviços | [5 empty] | Código Auxiliar |  |  | Unid. |  |  | Custo Unitário | [6 empty] | Consumo | [6 empty] | Custo Unitário
(G)Total: | [23 empty] | 0
(H)Itens de Transporte |  | Código Auxiliar |  | Unid. |  |  | Fórmula |  |  |  |  | X1 |  |  | X2 |  | X3 |  |  | Custo |  |  |  | Consumo |  |  | Custo Unit.
(H)Total: | [23 empty] | 0
Custo Direto Total (E) + (F) + (G) + (H): | [23 empty] | 2160.13
BDI: 33,65% | [23 empty] | 726.88
Preço unitário total: | [23 empty] | 2887.01
Tabela de preços: 275 - TABELA DE TERRAPLENAGEM, PAVIMENTAÇÃO E OBRAS DE ARTE ESPECIAIS - OUT/24 - COM DESONERAÇÃO - T275 | [17 empty] | Data base: 01/10/2024
Serviço: 45265 ESTACA RAIZ PERFURADA NO SOLO - D = 31 cm | [17 empty] | Unidade: m
(A)Equipamento |  |  | Código Auxiliar |  | Ut. Pr |  |  | Ut. Impr |  |  | Vl. Hr. Prod |  |  |  |  | Vl. Hr. Imp | [6 empty] | Consumo |  |  | Custo Horário
BOMBA PARA INJEÇÃO DE ARGAMASSA - 50 l/min |  |  | 30141 |  | 1 |  |  | 0 |  |  | 7.22 |  |  |  |  | 4.21 | [6 empty] | 0.1225 |  |  | 0.88
CAMINHÃO TANQUE 6.000L |  |  | 30039 |  | 0.06 |  |  | 0.94 |  |  | 247.26 |  |  |  |  | 63.71 | [6 empty] | 1 |  |  | 74.71
CARRINHO DE MÃO 80L |  |  | 30033 |  | 1 |  |  | 0 |  |  | 0.66 |  |  |  |  | 0.45 | [6 empty] | 0.45525 |  |  | 0.3
GRUPO GERADOR 68 kVA |  |  | 30041 |  | 1 |  |  | 0 |  |  | 69.85 |  |  |  |  | 7.56 | [6 empty] | 0.1632 |  |  | 11.39
MISTURADOR DE ARGAMASSA - 200 l |  |  | 30143 |  | 1 |  |  | 0 |  |  | 30.11 |  |  |  |  | 28 | [6 empty] | 0.1632 |  |  | 4.91
PERFURATRIZ HIDRÁULICA SOBRE ESTEIRAS PARA ESTACA RAIZ |  |  | 30170 |  | 1 |  |  | 0 |  |  | 303.49 |  |  |  |  | 167.96 | [6 empty] | 1 |  |  | 303.49
(A)Total: | [23 empty] | 395.68
(B)Mão-de-Obra |  |  | Código Auxiliar |  | Eq. Salarial |  |  |  |  | Sal/Hora |  |  |  | Encargos(%) | [6 empty] | Consumo |  |  |  |  | Custo Horário
ENCARREGADO DE SERVIÇO |  |  | 20002 |  | 12.14 |  |  |  |  | 24.08 |  |  |  | 98.4 | [6 empty] | 4.4553 |  |  |  |  | 107.28
SERVENTE |  |  | 20031 |  | 6.87 |  |  |  |  | 19.88 |  |  |  | 189.51 | [6 empty] | 4.4553 |  |  |  |  | 88.57
(B)Total: | [23 empty] | 195.85
(C)Itens de Incidência |  |  | Código Auxiliar |  | % |  |  |  |  | M. O. |  |  | Equip. |  |  | Mat. | [5 empty] | Custo
(C)Total: | [23 empty] | 0
Custo Horário da Execução (A) + (B) + (C) | [17 empty] | 591.53
(D) Produção da Equipe | [17 empty] | 4.067
(E) Custo Unitário da Execução [(A) + (B) + (C)] / (D) | [17 empty] | 145.44
(F)Materiais | [5 empty] | Código Auxiliar |  |  | Unid. |  |  | Custo Unitário | [6 empty] | Consumo | [6 empty] | Custo Unitário
AREIA (POSTO PEDREIRA) | [5 empty] | 10081 |  |  | m3 |  |  | 109.98 | [6 empty] | 0.06476 | [6 empty] | 7.12
CIMENTO PORTLAND CP II - 32 | [5 empty] | 10010 |  |  | Kg |  |  | 0.65 | [6 empty] | 49.8168 | [6 empty] | 32.38
TUBO DE REVESTIMENTO SCHEDULE PARA ESTACA RAIZ - D = 273,0 mm | [5 empty] | 11050 |  |  | m |  |  | 1384.25 | [6 empty] | 0.001 | [6 empty] | 1.38
(F)Total: | [23 empty] | 40.88
(G)Serviços | [5 empty] | Código Auxiliar |  |  | Unid. |  |  | Custo Unitário | [6 empty] | Consumo | [6 empty] | Custo Unitário
(G)Total: | [23 empty] | 0
(H)Itens de Transporte |  | Código Auxiliar |  | Unid. |  |  | Fórmula |  |  |  |  | X1 |  |  | X2 |  | X3 |  |  | Custo |  |  |  | Consumo |  |  | Custo Unit.
(H)Total: | [23 empty] | 0
Custo Direto Total (E) + (F) + (G) + (H): | [23 empty] | 186.32
BDI: 33,65% | [23 empty] | 62.69
Preço unitário total: | [23 empty] | 249.01
Tabela de preços: 275 - TABELA DE TERRAPLENAGEM, PAVIMENTAÇÃO E OBRAS DE ARTE ESPECIAIS - OUT/24 - COM DESONERAÇÃO - T275 | [17 empty] | Data base: 01/10/2024
Serviço: 45266 ESTACA RAIZ PERFURADA NO SOLO - D = 40 cm | [17 empty] | Unidade: m
(A)Equipamento |  |  | Código Auxiliar |  | Ut. Pr |  |  | Ut. Impr |  |  | Vl. Hr. Prod |  |  |  |  | Vl. Hr. Imp | [6 empty] | Consumo |  |  | Custo Horário
BOMBA PARA INJEÇÃO DE ARGAMASSA - 50 l/min |  |  | 30141 |  | 1 |  |  | 0 |  |  | 7.22 |  |  |  |  | 4.21 | [6 empty] | 0.15962 |  |  | 1.15
CAMINHÃO TANQUE 6.000L |  |  | 30039 |  | 0.07 |  |  | 0.93 |  |  | 247.26 |  |  |  |  | 63.71 | [6 empty] | 1 |  |  | 76.55
CARRINHO DE MÃO 80L |  |  | 30033 |  | 1 |  |  | 0 |  |  | 0.66 |  |  |  |  | 0.45 | [6 empty] | 0.5878 |  |  | 0.38
GRUPO GERADOR 68 kVA |  |  | 30041 |  | 1 |  |  | 0 |  |  | 69.85 |  |  |  |  | 7.56 | [6 empty] | 0.25831 |  |  | 18.04
MISTURADOR DE ARGAMASSA - 200 l |  |  | 30143 |  | 1 |  |  | 0 |  |  | 30.11 |  |  |  |  | 28 | [6 empty] | 0.25831 |  |  | 7.77
PERFURATRIZ HIDRÁULICA SOBRE ESTEIRAS PARA ESTACA RAIZ |  |  | 30170 |  | 1 |  |  | 0 |  |  | 303.49 |  |  |  |  | 167.96 | [6 empty] | 1 |  |  | 303.49
(A)Total: | [23 empty] | 407.38
(B)Mão-de-Obra |  |  | Código Auxiliar |  | Eq. Salarial |  |  |  |  | Sal/Hora |  |  |  | Encargos(%) | [6 empty] | Consumo |  |  |  |  | Custo Horário
ENCARREGADO DE SERVIÇO |  |  | 20002 |  | 12.14 |  |  |  |  | 24.08 |  |  |  | 98.4 | [6 empty] | 4.5878 |  |  |  |  | 110.47
SERVENTE |  |  | 20031 |  | 6.87 |  |  |  |  | 19.88 |  |  |  | 189.51 | [6 empty] | 4.5878 |  |  |  |  | 91.2
(B)Total: | [23 empty] | 201.67
(C)Itens de Incidência |  |  | Código Auxiliar |  | % |  |  |  |  | M. O. |  |  | Equip. |  |  | Mat. | [5 empty] | Custo
(C)Total: | [23 empty] | 0
Custo Horário da Execução (A) + (B) + (C) | [17 empty] | 609.05
(D) Produção da Equipe | [17 empty] | 3.154
(E) Custo Unitário da Execução [(A) + (B) + (C)] / (D) | [17 empty] | 193.1
(F)Materiais | [5 empty] | Código Auxiliar |  |  | Unid. |  |  | Custo Unitário | [6 empty] | Consumo | [6 empty] | Custo Unitário
AREIA (POSTO PEDREIRA) | [5 empty] | 10081 |  |  | m3 |  |  | 109.98 | [6 empty] | 0.10782 | [6 empty] | 11.85
CIMENTO PORTLAND CP II - 32 | [5 empty] | 10010 |  |  | Kg |  |  | 0.65 | [6 empty] | 82.9356 | [6 empty] | 53.9
TUBO DE REVESTIMENTO SCHEDULE PARA ESTACA RAIZ - D = 323,8 mm | [5 empty] | 11051 |  |  | m |  |  | 1827.07 | [6 empty] | 0.001 | [6 empty] | 1.82
(F)Total: | [23 empty] | 67.57
(G)Serviços | [5 empty] | Código Auxiliar |  |  | Unid. |  |  | Custo Unitário | [6 empty] | Consumo | [6 empty] | Custo Unitário
(G)Total: | [23 empty] | 0
(H)Itens de Transporte |  | Código Auxiliar |  | Unid. |  |  | Fórmula |  |  |  |  | X1 |  |  | X2 |  | X3 |  |  | Custo |  |  |  | Consumo |  |  | Custo Unit.
(H)Total: | [23 empty] | 0
Custo Direto Total (E) + (F) + (G) + (H): | [23 empty] | 260.67
BDI: 33,65% | [23 empty] | 87.71
Preço unitário total: | [23 empty] | 348.38
Tabela de preços: 275 - TABELA DE TERRAPLENAGEM, PAVIMENTAÇÃO E OBRAS DE ARTE ESPECIAIS - OUT/24 - COM DESONERAÇÃO - T275 | [17 empty] | Data base: 01/10/2024
Serviço: 47055 FABRICAÇÃO DE GUARDA- CORPO (BC/AC) (SVA) | [17 empty] | Unidade: m
(A)Equipamento |  |  | Código Auxiliar |  | Ut. Pr |  |  | Ut. Impr |  |  | Vl. Hr. Prod |  |  |  |  | Vl. Hr. Imp | [6 empty] | Consumo |  |  | Custo Horário
BETONEIRA DE 320L - DIESEL |  |  | 30031 |  | 0.2 |  |  | 0.8 |  |  | 6.59 |  |  |  |  | 0.67 | [6 empty] | 1 |  |  | 1.84
FÁBRICA DE PRÉ-MOLDADO DE CONCRETO |  |  | 30045 |  | 0.5 |  |  | 0.5 |  |  | 3.52 |  |  |  |  | 2.18 | [6 empty] | 1 |  |  | 2.85
GRUPO GERADOR 3,2 kVA |  |  | 30044 |  | 0.5 |  |  | 0.5 |  |  | 5.01 |  |  |  |  | 0.23 | [6 empty] | 1 |  |  | 2.61
(A)Total: | [23 empty] | 7.3
(B)Mão-de-Obra |  |  | Código Auxiliar |  | Eq. Salarial |  |  |  |  | Sal/Hora |  |  |  | Encargos(%) | [6 empty] | Consumo |  |  |  |  | Custo Horário
ARMADOR |  |  | 20018 |  | 9.84 |  |  |  |  | 23.96 |  |  |  | 143.5 | [6 empty] | 0.5 |  |  |  |  | 11.98
ENCARREGADO DE SERVIÇO |  |  | 20002 |  | 12.14 |  |  |  |  | 24.08 |  |  |  | 98.4 | [6 empty] | 0.1 |  |  |  |  | 2.4
PEDREIRO |  |  | 20017 |  | 9.86 |  |  |  |  | 25.14 |  |  |  | 155.02 | [6 empty] | 1 |  |  |  |  | 25.14
SERVENTE |  |  | 20031 |  | 6.87 |  |  |  |  | 19.88 |  |  |  | 189.51 | [6 empty] | 6 |  |  |  |  | 119.28
(B)Total: | [23 empty] | 158.8
(C)Itens de Incidência |  |  | Código Auxiliar |  | % |  |  |  |  | M. O. |  |  | Equip. |  |  | Mat. | [5 empty] | Custo
(C)Total: | [23 empty] | 0
Custo Horário da Execução (A) + (B) + (C) | [17 empty] | 166.1
(D) Produção da Equipe | [17 empty] | 2
(E) Custo Unitário da Execução [(A) + (B) + (C)] / (D) | [17 empty] | 83.05
(F)Materiais | [5 empty] | Código Auxiliar |  |  | Unid. |  |  | Custo Unitário | [6 empty] | Consumo | [6 empty] | Custo Unitário
AÇO CA - 50 | [5 empty] | 10069 |  |  | Kg |  |  | 6.52 | [6 empty] | 3.8 | [6 empty] | 24.77
AREIA (POSTO PEDREIRA) | [5 empty] | 10081 |  |  | m3 |  |  | 109.98 | [6 empty] | 0.0252 | [6 empty] | 2.77
BRITA (POSTO PEDREIRA) | [5 empty] | 10082 |  |  | m3 |  |  | 97.67 | [6 empty] | 0.03 | [6 empty] | 2.93
CIMENTO PORTLAND CP II - 32 | [5 empty] | 10010 |  |  | Kg |  |  | 0.65 | [6 empty] | 13.74 | [6 empty] | 8.93
(F)Total: | [23 empty] | 39.4
(G)Serviços | [5 empty] | Código Auxiliar |  |  | Unid. |  |  | Custo Unitário | [6 empty] | Consumo | [6 empty] | Custo Unitário
(G)Total: | [23 empty] | 0
(H)Itens de Transporte |  | Código Auxiliar |  | Unid. |  |  | Fórmula |  |  |  |  | X1 |  |  | X2 |  | X3 |  |  | Custo |  |  |  | Consumo |  |  | Custo Unit.
(H)Total: | [23 empty] | 0
Custo Direto Total (E) + (F) + (G) + (H): | [23 empty] | 122.45
BDI: 33,65% | [23 empty] | 41.2
Preço unitário total: | [23 empty] | 163.65
Tabela de preços: 275 - TABELA DE TERRAPLENAGEM, PAVIMENTAÇÃO E OBRAS DE ARTE ESPECIAIS - OUT/24 - COM DESONERAÇÃO - T275 | [17 empty] | Data base: 01/10/2024
Serviço: 47005 FABRICAÇÃO DE TAMPA PARA BOCA-DE-LOBO 50X100 (SVA) | [17 empty] | Unidade: un
(A)Equipamento |  |  | Código Auxiliar |  | Ut. Pr |  |  | Ut. Impr |  |  | Vl. Hr. Prod |  |  |  |  | Vl. Hr. Imp | [6 empty] | Consumo |  |  | Custo Horário
FÁBRICA DE PRÉ-MOLDADO DE CONCRETO |  |  | 30045 |  | 0.5 |  |  | 0.5 |  |  | 3.52 |  |  |  |  | 2.18 | [6 empty] | 1 |  |  | 2.85
GRUPO GERADOR 3,2 kVA |  |  | 30044 |  | 0.5 |  |  | 0.5 |  |  | 5.01 |  |  |  |  | 0.23 | [6 empty] | 1 |  |  | 2.61
(A)Total: | [23 empty] | 5.46
(B)Mão-de-Obra |  |  | Código Auxiliar |  | Eq. Salarial |  |  |  |  | Sal/Hora |  |  |  | Encargos(%) | [6 empty] | Consumo |  |  |  |  | Custo Horário
ENCARREGADO DE SERVIÇO |  |  | 20002 |  | 12.14 |  |  |  |  | 24.08 |  |  |  | 98.4 | [6 empty] | 1 |  |  |  |  | 24.08
PEDREIRO |  |  | 20017 |  | 9.86 |  |  |  |  | 25.14 |  |  |  | 155.02 | [6 empty] | 2 |  |  |  |  | 50.28
SERVENTE |  |  | 20031 |  | 6.87 |  |  |  |  | 19.88 |  |  |  | 189.51 | [6 empty] | 8 |  |  |  |  | 159.04
(B)Total: | [23 empty] | 233.4
(C)Itens de Incidência |  |  | Código Auxiliar |  | % |  |  |  |  | M. O. |  |  | Equip. |  |  | Mat. | [5 empty] | Custo
(C)Total: | [23 empty] | 0
Custo Horário da Execução (A) + (B) + (C) | [17 empty] | 238.86
(D) Produção da Equipe | [17 empty] | 15
(E) Custo Unitário da Execução [(A) + (B) + (C)] / (D) | [17 empty] | 15.92
(F)Materiais | [5 empty] | Código Auxiliar |  |  | Unid. |  |  | Custo Unitário | [6 empty] | Consumo | [6 empty] | Custo Unitário
AÇO CA - 50 | [5 empty] | 10069 |  |  | Kg |  |  | 6.52 | [6 empty] | 1.23 | [6 empty] | 8.01
ARAME RECOZIDO | [5 empty] | 11003 |  |  | Kg |  |  | 13.56 | [6 empty] | 0.0714 | [6 empty] | 0.96
TELA SOLDADA NERVURADA Nº 246 | [5 empty] | 11049 |  |  | m2 |  |  | 38.32 | [6 empty] | 0.5 | [6 empty] | 19.16
(F)Total: | [23 empty] | 28.13
(G)Serviços | [5 empty] | Código Auxiliar |  |  | Unid. |  |  | Custo Unitário | [6 empty] | Consumo | [6 empty] | Custo Unitário
CONCRETO FCK=15 MPA | [5 empty] | 45050 |  |  | m3 |  |  | 445.39 | [6 empty] | 0.025 | [6 empty] | 11.13
(G)Total: | [23 empty] | 11.13
(H)Itens de Transporte |  | Código Auxiliar |  | Unid. |  |  | Fórmula |  |  |  |  | X1 |  |  | X2 |  | X3 |  |  | Custo |  |  |  | Consumo |  |  | Custo Unit.
(H)Total: | [23 empty] | 0
Custo Direto Total (E) + (F) + (G) + (H): | [23 empty] | 55.18
BDI: 33,65% | [23 empty] | 18.56
Preço unitário total: | [23 empty] | 73.74
Tabela de preços: 275 - TABELA DE TERRAPLENAGEM, PAVIMENTAÇÃO E OBRAS DE ARTE ESPECIAIS - OUT/24 - COM DESONERAÇÃO - T275 | [17 empty] | Data base: 01/10/2024
Serviço: 47004 FABRICAÇÃO DE TAMPÃO DE CONCRETO E ANEL (SVA) | [17 empty] | Unidade: un
(A)Equipamento |  |  | Código Auxiliar |  | Ut. Pr |  |  | Ut. Impr |  |  | Vl. Hr. Prod |  |  |  |  | Vl. Hr. Imp | [6 empty] | Consumo |  |  | Custo Horário
CAMINHÃO BASCULANTE 6 M3 - 10,5 T |  |  | 30036 |  | 0.1 |  |  | 0 |  |  | 172.04 |  |  |  |  | 60.8 | [6 empty] | 1 |  |  | 17.2
FÁBRICA DE PRÉ-MOLDADO DE CONCRETO |  |  | 30045 |  | 0.5 |  |  | 0.5 |  |  | 3.52 |  |  |  |  | 2.18 | [6 empty] | 1 |  |  | 2.85
GRUPO GERADOR 3,2 kVA |  |  | 30044 |  | 0.5 |  |  | 0.5 |  |  | 5.01 |  |  |  |  | 0.23 | [6 empty] | 1 |  |  | 2.61
(A)Total: | [23 empty] | 22.66
(B)Mão-de-Obra |  |  | Código Auxiliar |  | Eq. Salarial |  |  |  |  | Sal/Hora |  |  |  | Encargos(%) | [6 empty] | Consumo |  |  |  |  | Custo Horário
AJUDANTE |  |  | 20003 |  | 7.38 |  |  |  |  | 20.71 |  |  |  | 180.71 | [6 empty] | 3.4399 |  |  |  |  | 71.24
ARMADOR |  |  | 20018 |  | 9.84 |  |  |  |  | 23.96 |  |  |  | 143.5 | [6 empty] | 3.44 |  |  |  |  | 82.42
ENCARREGADO DE SERVIÇO |  |  | 20002 |  | 12.14 |  |  |  |  | 24.08 |  |  |  | 98.4 | [6 empty] | 1 |  |  |  |  | 24.08
PEDREIRO |  |  | 20017 |  | 9.86 |  |  |  |  | 25.14 |  |  |  | 155.02 | [6 empty] | 2 |  |  |  |  | 50.28
SERVENTE |  |  | 20031 |  | 6.87 |  |  |  |  | 19.88 |  |  |  | 189.51 | [6 empty] | 8 |  |  |  |  | 159.04
(B)Total: | [23 empty] | 387.06
(C)Itens de Incidência |  |  | Código Auxiliar |  | % |  |  |  |  | M. O. |  |  | Equip. |  |  | Mat. | [5 empty] | Custo
(C)Total: | [23 empty] | 0
Custo Horário da Execução (A) + (B) + (C) | [17 empty] | 409.72
(D) Produção da Equipe | [17 empty] | 1.5
(E) Custo Unitário da Execução [(A) + (B) + (C)] / (D) | [17 empty] | 273.14
(F)Materiais | [5 empty] | Código Auxiliar |  |  | Unid. |  |  | Custo Unitário | [6 empty] | Consumo | [6 empty] | Custo Unitário
AÇO CA - 50 | [5 empty] | 10069 |  |  | Kg |  |  | 6.52 | [6 empty] | 64.5 | [6 empty] | 420.54
(F)Total: | [23 empty] | 420.54
(G)Serviços | [5 empty] | Código Auxiliar |  |  | Unid. |  |  | Custo Unitário | [6 empty] | Consumo | [6 empty] | Custo Unitário
CONCRETO FCK=15 MPA | [5 empty] | 45050 |  |  | m3 |  |  | 445.39 | [6 empty] | 0.23 | [6 empty] | 102.43
(G)Total: | [23 empty] | 102.43
(H)Itens de Transporte |  | Código Auxiliar |  | Unid. |  |  | Fórmula |  |  |  |  | X1 |  |  | X2 |  | X3 |  |  | Custo |  |  |  | Consumo |  |  | Custo Unit.
(H)Total: | [23 empty] | 0
Custo Direto Total (E) + (F) + (G) + (H): | [23 empty] | 796.11
BDI: 33,65% | [23 empty] | 267.89
Preço unitário total: | [23 empty] | 1064
Tabela de preços: 275 - TABELA DE TERRAPLENAGEM, PAVIMENTAÇÃO E OBRAS DE ARTE ESPECIAIS - OUT/24 - COM DESONERAÇÃO - T275 | [17 empty] | Data base: 01/10/2024
Serviço: 47006 FABRICAÇÃO DE VIGA PARA BOCA-DE-LOBO (SVA) | [17 empty] | Unidade: un
(A)Equipamento |  |  | Código Auxiliar |  | Ut. Pr |  |  | Ut. Impr |  |  | Vl. Hr. Prod |  |  |  |  | Vl. Hr. Imp | [6 empty] | Consumo |  |  | Custo Horário
FÁBRICA DE PRÉ-MOLDADO DE CONCRETO |  |  | 30045 |  | 0.5 |  |  | 0.5 |  |  | 3.52 |  |  |  |  | 2.18 | [6 empty] | 1 |  |  | 2.85
GRUPO GERADOR 3,2 kVA |  |  | 30044 |  | 0.5 |  |  | 0.5 |  |  | 5.01 |  |  |  |  | 0.23 | [6 empty] | 1 |  |  | 2.61
(A)Total: | [23 empty] | 5.46
(B)Mão-de-Obra |  |  | Código Auxiliar |  | Eq. Salarial |  |  |  |  | Sal/Hora |  |  |  | Encargos(%) | [6 empty] | Consumo |  |  |  |  | Custo Horário
ENCARREGADO DE SERVIÇO |  |  | 20002 |  | 12.14 |  |  |  |  | 24.08 |  |  |  | 98.4 | [6 empty] | 1 |  |  |  |  | 24.08
PEDREIRO |  |  | 20017 |  | 9.86 |  |  |  |  | 25.14 |  |  |  | 155.02 | [6 empty] | 2 |  |  |  |  | 50.28
SERVENTE |  |  | 20031 |  | 6.87 |  |  |  |  | 19.88 |  |  |  | 189.51 | [6 empty] | 8 |  |  |  |  | 159.04
(B)Total: | [23 empty] | 233.4
(C)Itens de Incidência |  |  | Código Auxiliar |  | % |  |  |  |  | M. O. |  |  | Equip. |  |  | Mat. | [5 empty] | Custo
(C)Total: | [23 empty] | 0
Custo Horário da Execução (A) + (B) + (C) | [17 empty] | 238.86
(D) Produção da Equipe | [17 empty] | 15
(E) Custo Unitário da Execução [(A) + (B) + (C)] / (D) | [17 empty] | 15.92
(F)Materiais | [5 empty] | Código Auxiliar |  |  | Unid. |  |  | Custo Unitário | [6 empty] | Consumo | [6 empty] | Custo Unitário
AÇO CA - 50 | [5 empty] | 10069 |  |  | Kg |  |  | 6.52 | [6 empty] | 2.81 | [6 empty] | 18.32
ARAME RECOZIDO | [5 empty] | 11003 |  |  | Kg |  |  | 13.56 | [6 empty] | 0.15 | [6 empty] | 2.03
(F)Total: | [23 empty] | 20.35
(G)Serviços | [5 empty] | Código Auxiliar |  |  | Unid. |  |  | Custo Unitário | [6 empty] | Consumo | [6 empty] | Custo Unitário
CONCRETO FCK=15 MPA | [5 empty] | 45050 |  |  | m3 |  |  | 445.39 | [6 empty] | 0.0254 | [6 empty] | 11.31
TRANSPORTE LOCAL COM CARGA MANUAL (SVA) | [5 empty] | 47007 |  |  | tkm |  |  | 4.37 | [6 empty] | 0.94 | [6 empty] | 4.1
(G)Total: | [23 empty] | 15.41
(H)Itens de Transporte |  | Código Auxiliar |  | Unid. |  |  | Fórmula |  |  |  |  | X1 |  |  | X2 |  | X3 |  |  | Custo |  |  |  | Consumo |  |  | Custo Unit.
(H)Total: | [23 empty] | 0
Custo Direto Total (E) + (F) + (G) + (H): | [23 empty] | 51.68
BDI: 33,65% | [23 empty] | 17.39
Preço unitário total: | [23 empty] | 69.07
Tabela de preços: 275 - TABELA DE TERRAPLENAGEM, PAVIMENTAÇÃO E OBRAS DE ARTE ESPECIAIS - OUT/24 - COM DESONERAÇÃO - T275 | [17 empty] | Data base: 01/10/2024
Serviço: 40885 FLORESTAMENTO | [17 empty] | Unidade: m2
(A)Equipamento |  |  | Código Auxiliar |  | Ut. Pr |  |  | Ut. Impr |  |  | Vl. Hr. Prod |  |  |  |  | Vl. Hr. Imp | [6 empty] | Consumo |  |  | Custo Horário
CAMINHÃO CARROCERIA MADEIRA - 15 T |  |  | 30035 |  | 1 |  |  | 0 |  |  | 255.24 |  |  |  |  | 66.4 | [6 empty] | 1 |  |  | 255.24
(A)Total: | [23 empty] | 255.24
(B)Mão-de-Obra |  |  | Código Auxiliar |  | Eq. Salarial |  |  |  |  | Sal/Hora |  |  |  | Encargos(%) | [6 empty] | Consumo |  |  |  |  | Custo Horário
ENCARREGADO DE SERVIÇO |  |  | 20002 |  | 12.14 |  |  |  |  | 24.08 |  |  |  | 98.4 | [6 empty] | 1 |  |  |  |  | 24.08
SERVENTE |  |  | 20031 |  | 6.87 |  |  |  |  | 19.88 |  |  |  | 189.51 | [6 empty] | 12 |  |  |  |  | 238.56
(B)Total: | [23 empty] | 262.64
(C)Itens de Incidência |  |  | Código Auxiliar |  | % |  |  |  |  | M. O. |  |  | Equip. |  |  | Mat. | [5 empty] | Custo
(C)Total: | [23 empty] | 0
Custo Horário da Execução (A) + (B) + (C) | [17 empty] | 517.88
(D) Produção da Equipe | [17 empty] | 90
(E) Custo Unitário da Execução [(A) + (B) + (C)] / (D) | [17 empty] | 5.75
(F)Materiais | [5 empty] | Código Auxiliar |  |  | Unid. |  |  | Custo Unitário | [6 empty] | Consumo | [6 empty] | Custo Unitário
ADUBO NPK | [5 empty] | 10000 |  |  | Kg |  |  | 4.13 | [6 empty] | 0.02 | [6 empty] | 0.08
MUDA DE ÁRVORE H=1,0m | [5 empty] | 10031 |  |  | un |  |  | 33.33 | [6 empty] | 0.13 | [6 empty] | 4.33
PÓ CALCÁRIO | [5 empty] | 10041 |  |  | Kg |  |  | 0.15 | [6 empty] | 0.15 | [6 empty] | 0.02
RIPAS DE 2,5CM X 5,0CM | [5 empty] | 10045 |  |  | m |  |  | 3.03 | [6 empty] | 0.2 | [6 empty] | 0.6
(F)Total: | [23 empty] | 5.03
(G)Serviços | [5 empty] | Código Auxiliar |  |  | Unid. |  |  | Custo Unitário | [6 empty] | Consumo | [6 empty] | Custo Unitário
(G)Total: | [23 empty] | 0
(H)Itens de Transporte |  | Código Auxiliar |  | Unid. |  |  | Fórmula |  |  |  |  | X1 |  |  | X2 |  | X3 |  |  | Custo |  |  |  | Consumo |  |  | Custo Unit.
(H)Total: | [23 empty] | 0
Custo Direto Total (E) + (F) + (G) + (H): | [23 empty] | 10.78
BDI: 33,65% | [23 empty] | 3.62
Preço unitário total: | [23 empty] | 14.4
Tabela de preços: 275 - TABELA DE TERRAPLENAGEM, PAVIMENTAÇÃO E OBRAS DE ARTE ESPECIAIS - OUT/24 - COM DESONERAÇÃO - T275 | [17 empty] | Data base: 01/10/2024
Serviço: 45038 FORMA CHAPA COMPENSADA PLASTIFICADA 17 mm - UTILIZAÇÃO 1X (CONFECÇÃO, INSTALAÇÃO E RETIRADA) | [17 empty] | Unidade: m2
(A)Equipamento |  |  | Código Auxiliar |  | Ut. Pr |  |  | Ut. Impr |  |  | Vl. Hr. Prod |  |  |  |  | Vl. Hr. Imp | [6 empty] | Consumo |  |  | Custo Horário
GRUPO GERADOR 40 kVA |  |  | 30042 |  | 1 |  |  | 0 |  |  | 42.54 |  |  |  |  | 5.23 | [6 empty] | 0.1004 |  |  | 4.27
SERRA CIRCULAR 12" COM BANCADA |  |  | 30047 |  | 1 |  |  | 0 |  |  | 26.13 |  |  |  |  | 25.79 | [6 empty] | 0.1004 |  |  | 2.62
(A)Total: | [23 empty] | 6.89
(B)Mão-de-Obra |  |  | Código Auxiliar |  | Eq. Salarial |  |  |  |  | Sal/Hora |  |  |  | Encargos(%) | [6 empty] | Consumo |  |  |  |  | Custo Horário
AJUDANTE |  |  | 20003 |  | 7.38 |  |  |  |  | 20.71 |  |  |  | 180.71 | [6 empty] | 0.6 |  |  |  |  | 12.42
CARPINTEIRO |  |  | 20016 |  | 9.82 |  |  |  |  | 25.17 |  |  |  | 156.37 | [6 empty] | 0.6 |  |  |  |  | 15.1
ENCARREGADO DE SERVIÇO |  |  | 20002 |  | 12.14 |  |  |  |  | 24.08 |  |  |  | 98.4 | [6 empty] | 0.06 |  |  |  |  | 1.44
(B)Total: | [23 empty] | 28.96
(C)Itens de Incidência |  |  | Código Auxiliar |  | % |  |  |  |  | M. O. |  |  | Equip. |  |  | Mat. | [5 empty] | Custo
(C)Total: | [23 empty] | 0
Custo Horário da Execução (A) + (B) + (C) | [17 empty] | 35.85
(D) Produção da Equipe | [17 empty] | 1
(E) Custo Unitário da Execução [(A) + (B) + (C)] / (D) | [17 empty] | 35.85
(F)Materiais | [5 empty] | Código Auxiliar |  |  | Unid. |  |  | Custo Unitário | [6 empty] | Consumo | [6 empty] | Custo Unitário
CAIBROS DE 7,5 CM X 7,5 CM | [5 empty] | 11008 |  |  | m |  |  | 15.87 | [6 empty] | 1.2222 | [6 empty] | 19.39
COMPENSADO PLASTIFICADO - 17 mm | [5 empty] | 11010 |  |  | m2 |  |  | 68.1 | [6 empty] | 1.1 | [6 empty] | 74.91
DESMOLDANTE P/ FORMA | [5 empty] | 11016 |  |  | l |  |  | 10.38 | [6 empty] | 0.01 | [6 empty] | 0.1
PREGO | [5 empty] | 10044 |  |  | Kg |  |  | 20.17 | [6 empty] | 0.20396 | [6 empty] | 4.11
RIPAS DE 2,5CM X 5,0CM | [5 empty] | 10045 |  |  | m |  |  | 3.03 | [6 empty] | 0.54164 | [6 empty] | 1.64
SARRAFO | [5 empty] | 10048 |  |  | m |  |  | 6.44 | [6 empty] | 5.6864 | [6 empty] | 36.62
TABUA DE 30 | [5 empty] | 11030 |  |  | m |  |  | 13.17 | [6 empty] | 0.97779 | [6 empty] | 12.87
(F)Total: | [23 empty] | 149.64
(G)Serviços | [5 empty] | Código Auxiliar |  |  | Unid. |  |  | Custo Unitário | [6 empty] | Consumo | [6 empty] | Custo Unitário
(G)Total: | [23 empty] | 0
(H)Itens de Transporte |  | Código Auxiliar |  | Unid. |  |  | Fórmula |  |  |  |  | X1 |  |  | X2 |  | X3 |  |  | Custo |  |  |  | Consumo |  |  | Custo Unit.
(H)Total: | [23 empty] | 0
Custo Direto Total (E) + (F) + (G) + (H): | [23 empty] | 185.49
BDI: 33,65% | [23 empty] | 62.41
Preço unitário total: | [23 empty] | 247.9
Tabela de preços: 275 - TABELA DE TERRAPLENAGEM, PAVIMENTAÇÃO E OBRAS DE ARTE ESPECIAIS - OUT/24 - COM DESONERAÇÃO - T275 | [17 empty] | Data base: 01/10/2024
Serviço: 45150 FORMA CHAPA COMPENSADA PLASTIFICADA 17 mm - UTILIZAÇÃO 3X (CONFECÇÃO, INSTALAÇÃO E RETIRADA) | [17 empty] | Unidade: m2
(A)Equipamento |  |  | Código Auxiliar |  | Ut. Pr |  |  | Ut. Impr |  |  | Vl. Hr. Prod |  |  |  |  | Vl. Hr. Imp | [6 empty] | Consumo |  |  | Custo Horário
GRUPO GERADOR 40 kVA |  |  | 30042 |  | 1 |  |  | 0 |  |  | 42.54 |  |  |  |  | 5.23 | [6 empty] | 0.04016 |  |  | 1.7
SERRA CIRCULAR 12" COM BANCADA |  |  | 30047 |  | 1 |  |  | 0 |  |  | 26.13 |  |  |  |  | 25.79 | [6 empty] | 0.04016 |  |  | 1.04
(A)Total: | [23 empty] | 2.74
(B)Mão-de-Obra |  |  | Código Auxiliar |  | Eq. Salarial |  |  |  |  | Sal/Hora |  |  |  | Encargos(%) | [6 empty] | Consumo |  |  |  |  | Custo Horário
AJUDANTE |  |  | 20003 |  | 7.38 |  |  |  |  | 20.71 |  |  |  | 180.71 | [6 empty] | 0.7 |  |  |  |  | 14.49
CARPINTEIRO |  |  | 20016 |  | 9.82 |  |  |  |  | 25.17 |  |  |  | 156.37 | [6 empty] | 0.7 |  |  |  |  | 17.61
ENCARREGADO DE SERVIÇO |  |  | 20002 |  | 12.14 |  |  |  |  | 24.08 |  |  |  | 98.4 | [6 empty] | 0.07 |  |  |  |  | 1.68
(B)Total: | [23 empty] | 33.78
(C)Itens de Incidência |  |  | Código Auxiliar |  | % |  |  |  |  | M. O. |  |  | Equip. |  |  | Mat. | [5 empty] | Custo
(C)Total: | [23 empty] | 0
Custo Horário da Execução (A) + (B) + (C) | [17 empty] | 36.52
(D) Produção da Equipe | [17 empty] | 1
(E) Custo Unitário da Execução [(A) + (B) + (C)] / (D) | [17 empty] | 36.52
(F)Materiais | [5 empty] | Código Auxiliar |  |  | Unid. |  |  | Custo Unitário | [6 empty] | Consumo | [6 empty] | Custo Unitário
CAIBROS DE 7,5 CM X 7,5 CM | [5 empty] | 11008 |  |  | m |  |  | 15.87 | [6 empty] | 0.44922 | [6 empty] | 7.12
COMPENSADO PLASTIFICADO - 17 mm | [5 empty] | 11010 |  |  | m2 |  |  | 68.1 | [6 empty] | 0.4043 | [6 empty] | 27.53
DESMOLDANTE P/ FORMA | [5 empty] | 11016 |  |  | l |  |  | 10.38 | [6 empty] | 0.01111 | [6 empty] | 0.11
PREGO | [5 empty] | 10044 |  |  | Kg |  |  | 20.17 | [6 empty] | 0.20396 | [6 empty] | 4.11
RIPAS DE 2,5CM X 5,0CM | [5 empty] | 10045 |  |  | m |  |  | 3.03 | [6 empty] | 0.19908 | [6 empty] | 0.6
SARRAFO | [5 empty] | 10048 |  |  | m |  |  | 6.44 | [6 empty] | 2.09 | [6 empty] | 13.45
TABUA DE 30 | [5 empty] | 11030 |  |  | m |  |  | 13.17 | [6 empty] | 0.35938 | [6 empty] | 4.73
(F)Total: | [23 empty] | 57.65
(G)Serviços | [5 empty] | Código Auxiliar |  |  | Unid. |  |  | Custo Unitário | [6 empty] | Consumo | [6 empty] | Custo Unitário
(G)Total: | [23 empty] | 0
(H)Itens de Transporte |  | Código Auxiliar |  | Unid. |  |  | Fórmula |  |  |  |  | X1 |  |  | X2 |  | X3 |  |  | Custo |  |  |  | Consumo |  |  | Custo Unit.
(H)Total: | [23 empty] | 0
Custo Direto Total (E) + (F) + (G) + (H): | [23 empty] | 94.17
BDI: 33,65% | [23 empty] | 31.68
Preço unitário total: | [23 empty] | 125.85
Tabela de preços: 275 - TABELA DE TERRAPLENAGEM, PAVIMENTAÇÃO E OBRAS DE ARTE ESPECIAIS - OUT/24 - COM DESONERAÇÃO - T275 | [17 empty] | Data base: 01/10/2024
Serviço: 45033 FORMA CHAPA COMPENSADA RESINADA 12 mm - UTILIZAÇÃO 1X (CONFECÇÃO, INSTALAÇÃO E RETIRADA) | [17 empty] | Unidade: m2
(A)Equipamento |  |  | Código Auxiliar |  | Ut. Pr |  |  | Ut. Impr |  |  | Vl. Hr. Prod |  |  |  |  | Vl. Hr. Imp | [6 empty] | Consumo |  |  | Custo Horário
GRUPO GERADOR 40 kVA |  |  | 30042 |  | 1 |  |  | 0 |  |  | 42.54 |  |  |  |  | 5.23 | [6 empty] | 0.1004 |  |  | 4.27
SERRA CIRCULAR 12" COM BANCADA |  |  | 30047 |  | 1 |  |  | 0 |  |  | 26.13 |  |  |  |  | 25.79 | [6 empty] | 0.1004 |  |  | 2.62
(A)Total: | [23 empty] | 6.89
(B)Mão-de-Obra |  |  | Código Auxiliar |  | Eq. Salarial |  |  |  |  | Sal/Hora |  |  |  | Encargos(%) | [6 empty] | Consumo |  |  |  |  | Custo Horário
AJUDANTE |  |  | 20003 |  | 7.38 |  |  |  |  | 20.71 |  |  |  | 180.71 | [6 empty] | 0.6 |  |  |  |  | 12.42
CARPINTEIRO |  |  | 20016 |  | 9.82 |  |  |  |  | 25.17 |  |  |  | 156.37 | [6 empty] | 0.6 |  |  |  |  | 15.1
ENCARREGADO DE SERVIÇO |  |  | 20002 |  | 12.14 |  |  |  |  | 24.08 |  |  |  | 98.4 | [6 empty] | 0.06 |  |  |  |  | 1.44
(B)Total: | [23 empty] | 28.96
(C)Itens de Incidência |  |  | Código Auxiliar |  | % |  |  |  |  | M. O. |  |  | Equip. |  |  | Mat. | [5 empty] | Custo
(C)Total: | [23 empty] | 0
Custo Horário da Execução (A) + (B) + (C) | [17 empty] | 35.85
(D) Produção da Equipe | [17 empty] | 1
(E) Custo Unitário da Execução [(A) + (B) + (C)] / (D) | [17 empty] | 35.85
(F)Materiais | [5 empty] | Código Auxiliar |  |  | Unid. |  |  | Custo Unitário | [6 empty] | Consumo | [6 empty] | Custo Unitário
CAIBROS DE 7,5 CM X 7,5 CM | [5 empty] | 11008 |  |  | m |  |  | 15.87 | [6 empty] | 1.2222 | [6 empty] | 19.39
COMPENSADO RESINADO - 12 mm | [5 empty] | 11009 |  |  | m2 |  |  | 34.33 | [6 empty] | 1.1 | [6 empty] | 37.76
DESMOLDANTE P/ FORMA | [5 empty] | 11016 |  |  | l |  |  | 10.38 | [6 empty] | 0.01667 | [6 empty] | 0.17
PREGO | [5 empty] | 10044 |  |  | Kg |  |  | 20.17 | [6 empty] | 0.20396 | [6 empty] | 4.11
RIPAS DE 2,5CM X 5,0CM | [5 empty] | 10045 |  |  | m |  |  | 3.03 | [6 empty] | 0.54164 | [6 empty] | 1.64
SARRAFO | [5 empty] | 10048 |  |  | m |  |  | 6.44 | [6 empty] | 5.6864 | [6 empty] | 36.62
TABUA DE 30 | [5 empty] | 11030 |  |  | m |  |  | 13.17 | [6 empty] | 0.97779 | [6 empty] | 12.87
(F)Total: | [23 empty] | 112.56
(G)Serviços | [5 empty] | Código Auxiliar |  |  | Unid. |  |  | Custo Unitário | [6 empty] | Consumo | [6 empty] | Custo Unitário
(G)Total: | [23 empty] | 0
(H)Itens de Transporte |  | Código Auxiliar |  | Unid. |  |  | Fórmula |  |  |  |  | X1 |  |  | X2 |  | X3 |  |  | Custo |  |  |  | Consumo |  |  | Custo Unit.
(H)Total: | [23 empty] | 0
Custo Direto Total (E) + (F) + (G) + (H): | [23 empty] | 148.41
BDI: 33,65% | [23 empty] | 49.93
Preço unitário total: | [23 empty] | 198.34
Tabela de preços: 275 - TABELA DE TERRAPLENAGEM, PAVIMENTAÇÃO E OBRAS DE ARTE ESPECIAIS - OUT/24 - COM DESONERAÇÃO - T275 | [17 empty] | Data base: 01/10/2024
Serviço: 45145 FORMA CHAPA COMPENSADA RESINADA 12 mm - UTILIZAÇÃO 3X (CONFECÇÃO, INSTALAÇÃO E RETIRADA) | [17 empty] | Unidade: m2
(A)Equipamento |  |  | Código Auxiliar |  | Ut. Pr |  |  | Ut. Impr |  |  | Vl. Hr. Prod |  |  |  |  | Vl. Hr. Imp | [6 empty] | Consumo |  |  | Custo Horário
GRUPO GERADOR 40 kVA |  |  | 30042 |  | 1 |  |  | 0 |  |  | 42.54 |  |  |  |  | 5.23 | [6 empty] | 0.04016 |  |  | 1.7
SERRA CIRCULAR 12" COM BANCADA |  |  | 30047 |  | 1 |  |  | 0 |  |  | 26.13 |  |  |  |  | 25.79 | [6 empty] | 0.04016 |  |  | 1.04
(A)Total: | [23 empty] | 2.74
(B)Mão-de-Obra |  |  | Código Auxiliar |  | Eq. Salarial |  |  |  |  | Sal/Hora |  |  |  | Encargos(%) | [6 empty] | Consumo |  |  |  |  | Custo Horário
AJUDANTE |  |  | 20003 |  | 7.38 |  |  |  |  | 20.71 |  |  |  | 180.71 | [6 empty] | 0.7 |  |  |  |  | 14.49
CARPINTEIRO |  |  | 20016 |  | 9.82 |  |  |  |  | 25.17 |  |  |  | 156.37 | [6 empty] | 0.7 |  |  |  |  | 17.61
ENCARREGADO DE SERVIÇO |  |  | 20002 |  | 12.14 |  |  |  |  | 24.08 |  |  |  | 98.4 | [6 empty] | 0.07 |  |  |  |  | 1.68
(B)Total: | [23 empty] | 33.78
(C)Itens de Incidência |  |  | Código Auxiliar |  | % |  |  |  |  | M. O. |  |  | Equip. |  |  | Mat. | [5 empty] | Custo
(C)Total: | [23 empty] | 0
Custo Horário da Execução (A) + (B) + (C) | [17 empty] | 36.52
(D) Produção da Equipe | [17 empty] | 1
(E) Custo Unitário da Execução [(A) + (B) + (C)] / (D) | [17 empty] | 36.52
(F)Materiais | [5 empty] | Código Auxiliar |  |  | Unid. |  |  | Custo Unitário | [6 empty] | Consumo | [6 empty] | Custo Unitário
CAIBROS DE 7,5 CM X 7,5 CM | [5 empty] | 11008 |  |  | m |  |  | 15.87 | [6 empty] | 0.44922 | [6 empty] | 7.12
COMPENSADO RESINADO - 12 mm | [5 empty] | 11009 |  |  | m2 |  |  | 34.33 | [6 empty] | 0.4043 | [6 empty] | 13.87
DESMOLDANTE P/ FORMA | [5 empty] | 11016 |  |  | l |  |  | 10.38 | [6 empty] | 0.01852 | [6 empty] | 0.19
PREGO | [5 empty] | 10044 |  |  | Kg |  |  | 20.17 | [6 empty] | 0.20396 | [6 empty] | 4.11
RIPAS DE 2,5CM X 5,0CM | [5 empty] | 10045 |  |  | m |  |  | 3.03 | [6 empty] | 0.19908 | [6 empty] | 0.6
SARRAFO | [5 empty] | 10048 |  |  | m |  |  | 6.44 | [6 empty] | 2.09 | [6 empty] | 13.45
TABUA DE 30 | [5 empty] | 11030 |  |  | m |  |  | 13.17 | [6 empty] | 0.35938 | [6 empty] | 4.73
(F)Total: | [23 empty] | 44.07
(G)Serviços | [5 empty] | Código Auxiliar |  |  | Unid. |  |  | Custo Unitário | [6 empty] | Consumo | [6 empty] | Custo Unitário
(G)Total: | [23 empty] | 0
(H)Itens de Transporte |  | Código Auxiliar |  | Unid. |  |  | Fórmula |  |  |  |  | X1 |  |  | X2 |  | X3 |  |  | Custo |  |  |  | Consumo |  |  | Custo Unit.
(H)Total: | [23 empty] | 0
Custo Direto Total (E) + (F) + (G) + (H): | [23 empty] | 80.59
BDI: 33,65% | [23 empty] | 27.11
Preço unitário total: | [23 empty] | 107.7
Tabela de preços: 275 - TABELA DE TERRAPLENAGEM, PAVIMENTAÇÃO E OBRAS DE ARTE ESPECIAIS - OUT/24 - COM DESONERAÇÃO - T275 | [17 empty] | Data base: 01/10/2024
Serviço: 47020 FORMA DE PLACA COMPENSADA | [17 empty] | Unidade: m2
(A)Equipamento |  |  | Código Auxiliar |  | Ut. Pr |  |  | Ut. Impr |  |  | Vl. Hr. Prod |  |  |  |  | Vl. Hr. Imp | [6 empty] | Consumo |  |  | Custo Horário
GRUPO GERADOR 40 kVA |  |  | 30042 |  | 1 |  |  | 0 |  |  | 42.54 |  |  |  |  | 5.23 | [6 empty] | 0.04016 |  |  | 1.7
SERRA CIRCULAR 12" COM BANCADA |  |  | 30047 |  | 1 |  |  | 0 |  |  | 26.13 |  |  |  |  | 25.79 | [6 empty] | 0.04016 |  |  | 1.04
(A)Total: | [23 empty] | 2.74
(B)Mão-de-Obra |  |  | Código Auxiliar |  | Eq. Salarial |  |  |  |  | Sal/Hora |  |  |  | Encargos(%) | [6 empty] | Consumo |  |  |  |  | Custo Horário
AJUDANTE |  |  | 20003 |  | 7.38 |  |  |  |  | 20.71 |  |  |  | 180.71 | [6 empty] | 0.7 |  |  |  |  | 14.49
CARPINTEIRO |  |  | 20016 |  | 9.82 |  |  |  |  | 25.17 |  |  |  | 156.37 | [6 empty] | 0.7 |  |  |  |  | 17.61
ENCARREGADO DE SERVIÇO |  |  | 20002 |  | 12.14 |  |  |  |  | 24.08 |  |  |  | 98.4 | [6 empty] | 0.07 |  |  |  |  | 1.68
(B)Total: | [23 empty] | 33.78
(C)Itens de Incidência |  |  | Código Auxiliar |  | % |  |  |  |  | M. O. |  |  | Equip. |  |  | Mat. | [5 empty] | Custo
(C)Total: | [23 empty] | 0
Custo Horário da Execução (A) + (B) + (C) | [17 empty] | 36.52
(D) Produção da Equipe | [17 empty] | 1
(E) Custo Unitário da Execução [(A) + (B) + (C)] / (D) | [17 empty] | 36.52
(F)Materiais | [5 empty] | Código Auxiliar |  |  | Unid. |  |  | Custo Unitário | [6 empty] | Consumo | [6 empty] | Custo Unitário
COMPENSADO RESINADO - 10 mm | [5 empty] | 10025 |  |  | m2 |  |  | 31.6 | [6 empty] | 0.4043 | [6 empty] | 12.77
PREGO | [5 empty] | 10044 |  |  | Kg |  |  | 20.17 | [6 empty] | 0.02365 | [6 empty] | 0.47
SARRAFO | [5 empty] | 10048 |  |  | m |  |  | 6.44 | [6 empty] | 1.2149 | [6 empty] | 7.82
(F)Total: | [23 empty] | 21.06
(G)Serviços | [5 empty] | Código Auxiliar |  |  | Unid. |  |  | Custo Unitário | [6 empty] | Consumo | [6 empty] | Custo Unitário
(G)Total: | [23 empty] | 0
(H)Itens de Transporte |  | Código Auxiliar |  | Unid. |  |  | Fórmula |  |  |  |  | X1 |  |  | X2 |  | X3 |  |  | Custo |  |  |  | Consumo |  |  | Custo Unit.
(H)Total: | [23 empty] | 0
Custo Direto Total (E) + (F) + (G) + (H): | [23 empty] | 57.58
BDI: 33,65% | [23 empty] | 19.37
Preço unitário total: | [23 empty] | 76.95
Tabela de preços: 275 - TABELA DE TERRAPLENAGEM, PAVIMENTAÇÃO E OBRAS DE ARTE ESPECIAIS - OUT/24 - COM DESONERAÇÃO - T275 | [17 empty] | Data base: 01/10/2024
Serviço: 40520 FORNECIMENTO DE CAP-30/45 | [17 empty] | Unidade: t
(A)Equipamento |  |  | Código Auxiliar |  | Ut. Pr |  |  | Ut. Impr |  |  | Vl. Hr. Prod |  |  |  |  | Vl. Hr. Imp | [6 empty] | Consumo |  |  | Custo Horário
(A)Total: | [23 empty] | 0
(B)Mão-de-Obra |  |  | Código Auxiliar |  | Eq. Salarial |  |  |  |  | Sal/Hora |  |  |  | Encargos(%) | [6 empty] | Consumo |  |  |  |  | Custo Horário
(B)Total: | [23 empty] | 0
(C)Itens de Incidência |  |  | Código Auxiliar |  | % |  |  |  |  | M. O. |  |  | Equip. |  |  | Mat. | [5 empty] | Custo
(C)Total: | [23 empty] | 0
Custo Horário da Execução (A) + (B) + (C) | [17 empty] | 0
(D) Produção da Equipe | [17 empty] | 1
(E) Custo Unitário da Execução [(A) + (B) + (C)] / (D) | [17 empty] | 0
(F)Materiais | [5 empty] | Código Auxiliar |  |  | Unid. |  |  | Custo Unitário | [6 empty] | Consumo | [6 empty] | Custo Unitário
(F)Total: | [23 empty] | 0
(G)Serviços | [5 empty] | Código Auxiliar |  |  | Unid. |  |  | Custo Unitário | [6 empty] | Consumo | [6 empty] | Custo Unitário
(G)Total: | [23 empty] | 0
(H)Itens de Transporte |  | Código Auxiliar |  | Unid. |  |  | Fórmula |  |  |  |  | X1 |  |  | X2 |  | X3 |  |  | Custo |  |  |  | Consumo |  |  | Custo Unit.
(H)Total: | [23 empty] | 0
Custo Adotado: | [23 empty] | 0
Tabela de preços: 275 - TABELA DE TERRAPLENAGEM, PAVIMENTAÇÃO E OBRAS DE ARTE ESPECIAIS - OUT/24 - COM DESONERAÇÃO - T275 | [17 empty] | Data base: 01/10/2024
Serviço: 40525 FORNECIMENTO DE CAP-50/70 | [17 empty] | Unidade: T
(A)Equipamento |  |  | Código Auxiliar |  | Ut. Pr |  |  | Ut. Impr |  |  | Vl. Hr. Prod |  |  |  |  | Vl. Hr. Imp | [6 empty] | Consumo |  |  | Custo Horário
(A)Total: | [23 empty] | 0
(B)Mão-de-Obra |  |  | Código Auxiliar |  | Eq. Salarial |  |  |  |  | Sal/Hora |  |  |  | Encargos(%) | [6 empty] | Consumo |  |  |  |  | Custo Horário
(B)Total: | [23 empty] | 0
(C)Itens de Incidência |  |  | Código Auxiliar |  | % |  |  |  |  | M. O. |  |  | Equip. |  |  | Mat. | [5 empty] | Custo
(C)Total: | [23 empty] | 0
Custo Horário da Execução (A) + (B) + (C) | [17 empty] | 0
(D) Produção da Equipe | [17 empty] | 1
(E) Custo Unitário da Execução [(A) + (B) + (C)] / (D) | [17 empty] | 0
(F)Materiais | [5 empty] | Código Auxiliar |  |  | Unid. |  |  | Custo Unitário | [6 empty] | Consumo | [6 empty] | Custo Unitário
(F)Total: | [23 empty] | 0
(G)Serviços | [5 empty] | Código Auxiliar |  |  | Unid. |  |  | Custo Unitário | [6 empty] | Consumo | [6 empty] | Custo Unitário
(G)Total: | [23 empty] | 0
(H)Itens de Transporte |  | Código Auxiliar |  | Unid. |  |  | Fórmula |  |  |  |  | X1 |  |  | X2 |  | X3 |  |  | Custo |  |  |  | Consumo |  |  | Custo Unit.
(H)Total: | [23 empty] | 0
Custo Adotado: | [23 empty] | 0
Tabela de preços: 275 - TABELA DE TERRAPLENAGEM, PAVIMENTAÇÃO E OBRAS DE ARTE ESPECIAIS - OUT/24 - COM DESONERAÇÃO - T275 | [17 empty] | Data base: 01/10/2024
Serviço: 40515 FORNECIMENTO DE CAP-60/85 COM POLÍMERO | [17 empty] | Unidade: T
(A)Equipamento |  |  | Código Auxiliar |  | Ut. Pr |  |  | Ut. Impr |  |  | Vl. Hr. Prod |  |  |  |  | Vl. Hr. Imp | [6 empty] | Consumo |  |  | Custo Horário
(A)Total: | [23 empty] | 0
(B)Mão-de-Obra |  |  | Código Auxiliar |  | Eq. Salarial |  |  |  |  | Sal/Hora |  |  |  | Encargos(%) | [6 empty] | Consumo |  |  |  |  | Custo Horário
(B)Total: | [23 empty] | 0
(C)Itens de Incidência |  |  | Código Auxiliar |  | % |  |  |  |  | M. O. |  |  | Equip. |  |  | Mat. | [5 empty] | Custo
(C)Total: | [23 empty] | 0
Custo Horário da Execução (A) + (B) + (C) | [17 empty] | 0
(D) Produção da Equipe | [17 empty] | 1
(E) Custo Unitário da Execução [(A) + (B) + (C)] / (D) | [17 empty] | 0
(F)Materiais | [5 empty] | Código Auxiliar |  |  | Unid. |  |  | Custo Unitário | [6 empty] | Consumo | [6 empty] | Custo Unitário
(F)Total: | [23 empty] | 0
(G)Serviços | [5 empty] | Código Auxiliar |  |  | Unid. |  |  | Custo Unitário | [6 empty] | Consumo | [6 empty] | Custo Unitário
(G)Total: | [23 empty] | 0
(H)Itens de Transporte |  | Código Auxiliar |  | Unid. |  |  | Fórmula |  |  |  |  | X1 |  |  | X2 |  | X3 |  |  | Custo |  |  |  | Consumo |  |  | Custo Unit.
(H)Total: | [23 empty] | 0
Custo Adotado: | [23 empty] | 0
Tabela de preços: 275 - TABELA DE TERRAPLENAGEM, PAVIMENTAÇÃO E OBRAS DE ARTE ESPECIAIS - OUT/24 - COM DESONERAÇÃO - T275 | [17 empty] | Data base: 01/10/2024
Serviço: 40526 FORNECIMENTO DE CAP-BORRACHA - AB8 | [17 empty] | Unidade: t
(A)Equipamento |  |  | Código Auxiliar |  | Ut. Pr |  |  | Ut. Impr |  |  | Vl. Hr. Prod |  |  |  |  | Vl. Hr. Imp | [6 empty] | Consumo |  |  | Custo Horário
(A)Total: | [23 empty] | 0
(B)Mão-de-Obra |  |  | Código Auxiliar |  | Eq. Salarial |  |  |  |  | Sal/Hora |  |  |  | Encargos(%) | [6 empty] | Consumo |  |  |  |  | Custo Horário
(B)Total: | [23 empty] | 0
(C)Itens de Incidência |  |  | Código Auxiliar |  | % |  |  |  |  | M. O. |  |  | Equip. |  |  | Mat. | [5 empty] | Custo
(C)Total: | [23 empty] | 0
Custo Horário da Execução (A) + (B) + (C) | [17 empty] | 0
(D) Produção da Equipe | [17 empty] | 1
(E) Custo Unitário da Execução [(A) + (B) + (C)] / (D) | [17 empty] | 0
(F)Materiais | [5 empty] | Código Auxiliar |  |  | Unid. |  |  | Custo Unitário | [6 empty] | Consumo | [6 empty] | Custo Unitário
(F)Total: | [23 empty] | 0
(G)Serviços | [5 empty] | Código Auxiliar |  |  | Unid. |  |  | Custo Unitário | [6 empty] | Consumo | [6 empty] | Custo Unitário
(G)Total: | [23 empty] | 0
(H)Itens de Transporte |  | Código Auxiliar |  | Unid. |  |  | Fórmula |  |  |  |  | X1 |  |  | X2 |  | X3 |  |  | Custo |  |  |  | Consumo |  |  | Custo Unit.
(H)Total: | [23 empty] | 0
Custo Adotado: | [23 empty] | 0
Tabela de preços: 275 - TABELA DE TERRAPLENAGEM, PAVIMENTAÇÃO E OBRAS DE ARTE ESPECIAIS - OUT/24 - COM DESONERAÇÃO - T275 | [17 empty] | Data base: 01/10/2024
Serviço: 40480 FORNECIMENTO DE CM-30 | [17 empty] | Unidade: T
(A)Equipamento |  |  | Código Auxiliar |  | Ut. Pr |  |  | Ut. Impr |  |  | Vl. Hr. Prod |  |  |  |  | Vl. Hr. Imp | [6 empty] | Consumo |  |  | Custo Horário
(A)Total: | [23 empty] | 0
(B)Mão-de-Obra |  |  | Código Auxiliar |  | Eq. Salarial |  |  |  |  | Sal/Hora |  |  |  | Encargos(%) | [6 empty] | Consumo |  |  |  |  | Custo Horário
(B)Total: | [23 empty] | 0
(C)Itens de Incidência |  |  | Código Auxiliar |  | % |  |  |  |  | M. O. |  |  | Equip. |  |  | Mat. | [5 empty] | Custo
(C)Total: | [23 empty] | 0
Custo Horário da Execução (A) + (B) + (C) | [17 empty] | 0
(D) Produção da Equipe | [17 empty] | 1
(E) Custo Unitário da Execução [(A) + (B) + (C)] / (D) | [17 empty] | 0
(F)Materiais | [5 empty] | Código Auxiliar |  |  | Unid. |  |  | Custo Unitário | [6 empty] | Consumo | [6 empty] | Custo Unitário
(F)Total: | [23 empty] | 0
(G)Serviços | [5 empty] | Código Auxiliar |  |  | Unid. |  |  | Custo Unitário | [6 empty] | Consumo | [6 empty] | Custo Unitário
(G)Total: | [23 empty] | 0
(H)Itens de Transporte |  | Código Auxiliar |  | Unid. |  |  | Fórmula |  |  |  |  | X1 |  |  | X2 |  | X3 |  |  | Custo |  |  |  | Consumo |  |  | Custo Unit.
(H)Total: | [23 empty] | 0
Custo Adotado: | [23 empty] | 0
Tabela de preços: 275 - TABELA DE TERRAPLENAGEM, PAVIMENTAÇÃO E OBRAS DE ARTE ESPECIAIS - OUT/24 - COM DESONERAÇÃO - T275 | [17 empty] | Data base: 01/10/2024
Serviço: 40485 FORNECIMENTO DE EMULSÃO ASFÁLTICA PARA IMPRIMAÇÃO - EAI | [17 empty] | Unidade: t
(A)Equipamento |  |  | Código Auxiliar |  | Ut. Pr |  |  | Ut. Impr |  |  | Vl. Hr. Prod |  |  |  |  | Vl. Hr. Imp | [6 empty] | Consumo |  |  | Custo Horário
(A)Total: | [23 empty] | 0
(B)Mão-de-Obra |  |  | Código Auxiliar |  | Eq. Salarial |  |  |  |  | Sal/Hora |  |  |  | Encargos(%) | [6 empty] | Consumo |  |  |  |  | Custo Horário
(B)Total: | [23 empty] | 0
(C)Itens de Incidência |  |  | Código Auxiliar |  | % |  |  |  |  | M. O. |  |  | Equip. |  |  | Mat. | [5 empty] | Custo
(C)Total: | [23 empty] | 0
Custo Horário da Execução (A) + (B) + (C) | [17 empty] | 0
(D) Produção da Equipe | [17 empty] | 1
(E) Custo Unitário da Execução [(A) + (B) + (C)] / (D) | [17 empty] | 0
(F)Materiais | [5 empty] | Código Auxiliar |  |  | Unid. |  |  | Custo Unitário | [6 empty] | Consumo | [6 empty] | Custo Unitário
(F)Total: | [23 empty] | 0
(G)Serviços | [5 empty] | Código Auxiliar |  |  | Unid. |  |  | Custo Unitário | [6 empty] | Consumo | [6 empty] | Custo Unitário
(G)Total: | [23 empty] | 0
(H)Itens de Transporte |  | Código Auxiliar |  | Unid. |  |  | Fórmula |  |  |  |  | X1 |  |  | X2 |  | X3 |  |  | Custo |  |  |  | Consumo |  |  | Custo Unit.
(H)Total: | [23 empty] | 0
Custo Adotado: | [23 empty] | 0
Tabela de preços: 275 - TABELA DE TERRAPLENAGEM, PAVIMENTAÇÃO E OBRAS DE ARTE ESPECIAIS - OUT/24 - COM DESONERAÇÃO - T275 | [17 empty] | Data base: 01/10/2024
Serviço: 40511 FORNECIMENTO DE EMULSÃO RC-1C COM POLÍMERO | [17 empty] | Unidade: t
(A)Equipamento |  |  | Código Auxiliar |  | Ut. Pr |  |  | Ut. Impr |  |  | Vl. Hr. Prod |  |  |  |  | Vl. Hr. Imp | [6 empty] | Consumo |  |  | Custo Horário
(A)Total: | [23 empty] | 0
(B)Mão-de-Obra |  |  | Código Auxiliar |  | Eq. Salarial |  |  |  |  | Sal/Hora |  |  |  | Encargos(%) | [6 empty] | Consumo |  |  |  |  | Custo Horário
(B)Total: | [23 empty] | 0
(C)Itens de Incidência |  |  | Código Auxiliar |  | % |  |  |  |  | M. O. |  |  | Equip. |  |  | Mat. | [5 empty] | Custo
(C)Total: | [23 empty] | 0
Custo Horário da Execução (A) + (B) + (C) | [17 empty] | 0
(D) Produção da Equipe | [17 empty] | 1
(E) Custo Unitário da Execução [(A) + (B) + (C)] / (D) | [17 empty] | 0
(F)Materiais | [5 empty] | Código Auxiliar |  |  | Unid. |  |  | Custo Unitário | [6 empty] | Consumo | [6 empty] | Custo Unitário
(F)Total: | [23 empty] | 0
(G)Serviços | [5 empty] | Código Auxiliar |  |  | Unid. |  |  | Custo Unitário | [6 empty] | Consumo | [6 empty] | Custo Unitário
(G)Total: | [23 empty] | 0
(H)Itens de Transporte |  | Código Auxiliar |  | Unid. |  |  | Fórmula |  |  |  |  | X1 |  |  | X2 |  | X3 |  |  | Custo |  |  |  | Consumo |  |  | Custo Unit.
(H)Total: | [23 empty] | 0
Custo Adotado: | [23 empty] | 0
Tabela de preços: 275 - TABELA DE TERRAPLENAGEM, PAVIMENTAÇÃO E OBRAS DE ARTE ESPECIAIS - OUT/24 - COM DESONERAÇÃO - T275 | [17 empty] | Data base: 01/10/2024
Serviço: 40500 FORNECIMENTO DE EMULSÃO RL-1C | [17 empty] | Unidade: T
(A)Equipamento |  |  | Código Auxiliar |  | Ut. Pr |  |  | Ut. Impr |  |  | Vl. Hr. Prod |  |  |  |  | Vl. Hr. Imp | [6 empty] | Consumo |  |  | Custo Horário
(A)Total: | [23 empty] | 0
(B)Mão-de-Obra |  |  | Código Auxiliar |  | Eq. Salarial |  |  |  |  | Sal/Hora |  |  |  | Encargos(%) | [6 empty] | Consumo |  |  |  |  | Custo Horário
(B)Total: | [23 empty] | 0
(C)Itens de Incidência |  |  | Código Auxiliar |  | % |  |  |  |  | M. O. |  |  | Equip. |  |  | Mat. | [5 empty] | Custo
(C)Total: | [23 empty] | 0
Custo Horário da Execução (A) + (B) + (C) | [17 empty] | 0
(D) Produção da Equipe | [17 empty] | 1
(E) Custo Unitário da Execução [(A) + (B) + (C)] / (D) | [17 empty] | 0
(F)Materiais | [5 empty] | Código Auxiliar |  |  | Unid. |  |  | Custo Unitário | [6 empty] | Consumo | [6 empty] | Custo Unitário
(F)Total: | [23 empty] | 0
(G)Serviços | [5 empty] | Código Auxiliar |  |  | Unid. |  |  | Custo Unitário | [6 empty] | Consumo | [6 empty] | Custo Unitário
(G)Total: | [23 empty] | 0
(H)Itens de Transporte |  | Código Auxiliar |  | Unid. |  |  | Fórmula |  |  |  |  | X1 |  |  | X2 |  | X3 |  |  | Custo |  |  |  | Consumo |  |  | Custo Unit.
(H)Total: | [23 empty] | 0
Custo Adotado: | [23 empty] | 0
Tabela de preços: 275 - TABELA DE TERRAPLENAGEM, PAVIMENTAÇÃO E OBRAS DE ARTE ESPECIAIS - OUT/24 - COM DESONERAÇÃO - T275 | [17 empty] | Data base: 01/10/2024
Serviço: 40501 FORNECIMENTO DE EMULSÃO RL-1C COM POLÍMERO | [17 empty] | Unidade: T
(A)Equipamento |  |  | Código Auxiliar |  | Ut. Pr |  |  | Ut. Impr |  |  | Vl. Hr. Prod |  |  |  |  | Vl. Hr. Imp | [6 empty] | Consumo |  |  | Custo Horário
(A)Total: | [23 empty] | 0
(B)Mão-de-Obra |  |  | Código Auxiliar |  | Eq. Salarial |  |  |  |  | Sal/Hora |  |  |  | Encargos(%) | [6 empty] | Consumo |  |  |  |  | Custo Horário
(B)Total: | [23 empty] | 0
(C)Itens de Incidência |  |  | Código Auxiliar |  | % |  |  |  |  | M. O. |  |  | Equip. |  |  | Mat. | [5 empty] | Custo
(C)Total: | [23 empty] | 0
Custo Horário da Execução (A) + (B) + (C) | [17 empty] | 0
(D) Produção da Equipe | [17 empty] | 1
(E) Custo Unitário da Execução [(A) + (B) + (C)] / (D) | [17 empty] | 0
(F)Materiais | [5 empty] | Código Auxiliar |  |  | Unid. |  |  | Custo Unitário | [6 empty] | Consumo | [6 empty] | Custo Unitário
(F)Total: | [23 empty] | 0
(G)Serviços | [5 empty] | Código Auxiliar |  |  | Unid. |  |  | Custo Unitário | [6 empty] | Consumo | [6 empty] | Custo Unitário
(G)Total: | [23 empty] | 0
(H)Itens de Transporte |  | Código Auxiliar |  | Unid. |  |  | Fórmula |  |  |  |  | X1 |  |  | X2 |  | X3 |  |  | Custo |  |  |  | Consumo |  |  | Custo Unit.
(H)Total: | [23 empty] | 0
Custo Adotado: | [23 empty] | 0
Tabela de preços: 275 - TABELA DE TERRAPLENAGEM, PAVIMENTAÇÃO E OBRAS DE ARTE ESPECIAIS - OUT/24 - COM DESONERAÇÃO - T275 | [17 empty] | Data base: 01/10/2024
Serviço: 40505 FORNECIMENTO DE EMULSÃO RM-1C | [17 empty] | Unidade: T
(A)Equipamento |  |  | Código Auxiliar |  | Ut. Pr |  |  | Ut. Impr |  |  | Vl. Hr. Prod |  |  |  |  | Vl. Hr. Imp | [6 empty] | Consumo |  |  | Custo Horário
(A)Total: | [23 empty] | 0
(B)Mão-de-Obra |  |  | Código Auxiliar |  | Eq. Salarial |  |  |  |  | Sal/Hora |  |  |  | Encargos(%) | [6 empty] | Consumo |  |  |  |  | Custo Horário
(B)Total: | [23 empty] | 0
(C)Itens de Incidência |  |  | Código Auxiliar |  | % |  |  |  |  | M. O. |  |  | Equip. |  |  | Mat. | [5 empty] | Custo
(C)Total: | [23 empty] | 0
Custo Horário da Execução (A) + (B) + (C) | [17 empty] | 0
(D) Produção da Equipe | [17 empty] | 1
(E) Custo Unitário da Execução [(A) + (B) + (C)] / (D) | [17 empty] | 0
(F)Materiais | [5 empty] | Código Auxiliar |  |  | Unid. |  |  | Custo Unitário | [6 empty] | Consumo | [6 empty] | Custo Unitário
(F)Total: | [23 empty] | 0
(G)Serviços | [5 empty] | Código Auxiliar |  |  | Unid. |  |  | Custo Unitário | [6 empty] | Consumo | [6 empty] | Custo Unitário
(G)Total: | [23 empty] | 0
(H)Itens de Transporte |  | Código Auxiliar |  | Unid. |  |  | Fórmula |  |  |  |  | X1 |  |  | X2 |  | X3 |  |  | Custo |  |  |  | Consumo |  |  | Custo Unit.
(H)Total: | [23 empty] | 0
Custo Adotado: | [23 empty] | 0
Tabela de preços: 275 - TABELA DE TERRAPLENAGEM, PAVIMENTAÇÃO E OBRAS DE ARTE ESPECIAIS - OUT/24 - COM DESONERAÇÃO - T275 | [17 empty] | Data base: 01/10/2024
Serviço: 40510 FORNECIMENTO DE EMULSÃO RR-1C | [17 empty] | Unidade: T
(A)Equipamento |  |  | Código Auxiliar |  | Ut. Pr |  |  | Ut. Impr |  |  | Vl. Hr. Prod |  |  |  |  | Vl. Hr. Imp | [6 empty] | Consumo |  |  | Custo Horário
(A)Total: | [23 empty] | 0
(B)Mão-de-Obra |  |  | Código Auxiliar |  | Eq. Salarial |  |  |  |  | Sal/Hora |  |  |  | Encargos(%) | [6 empty] | Consumo |  |  |  |  | Custo Horário
(B)Total: | [23 empty] | 0
(C)Itens de Incidência |  |  | Código Auxiliar |  | % |  |  |  |  | M. O. |  |  | Equip. |  |  | Mat. | [5 empty] | Custo
(C)Total: | [23 empty] | 0
Custo Horário da Execução (A) + (B) + (C) | [17 empty] | 0
(D) Produção da Equipe | [17 empty] | 1
(E) Custo Unitário da Execução [(A) + (B) + (C)] / (D) | [17 empty] | 0
(F)Materiais | [5 empty] | Código Auxiliar |  |  | Unid. |  |  | Custo Unitário | [6 empty] | Consumo | [6 empty] | Custo Unitário
(F)Total: | [23 empty] | 0
(G)Serviços | [5 empty] | Código Auxiliar |  |  | Unid. |  |  | Custo Unitário | [6 empty] | Consumo | [6 empty] | Custo Unitário
(G)Total: | [23 empty] | 0
(H)Itens de Transporte |  | Código Auxiliar |  | Unid. |  |  | Fórmula |  |  |  |  | X1 |  |  | X2 |  | X3 |  |  | Custo |  |  |  | Consumo |  |  | Custo Unit.
(H)Total: | [23 empty] | 0
Custo Adotado: | [23 empty] | 0
Tabela de preços: 275 - TABELA DE TERRAPLENAGEM, PAVIMENTAÇÃO E OBRAS DE ARTE ESPECIAIS - OUT/24 - COM DESONERAÇÃO - T275 | [17 empty] | Data base: 01/10/2024
Serviço: 40490 FORNECIMENTO DE EMULSÃO RR-2C | [17 empty] | Unidade: T
(A)Equipamento |  |  | Código Auxiliar |  | Ut. Pr |  |  | Ut. Impr |  |  | Vl. Hr. Prod |  |  |  |  | Vl. Hr. Imp | [6 empty] | Consumo |  |  | Custo Horário
(A)Total: | [23 empty] | 0
(B)Mão-de-Obra |  |  | Código Auxiliar |  | Eq. Salarial |  |  |  |  | Sal/Hora |  |  |  | Encargos(%) | [6 empty] | Consumo |  |  |  |  | Custo Horário
(B)Total: | [23 empty] | 0
(C)Itens de Incidência |  |  | Código Auxiliar |  | % |  |  |  |  | M. O. |  |  | Equip. |  |  | Mat. | [5 empty] | Custo
(C)Total: | [23 empty] | 0
Custo Horário da Execução (A) + (B) + (C) | [17 empty] | 0
(D) Produção da Equipe | [17 empty] | 1
(E) Custo Unitário da Execução [(A) + (B) + (C)] / (D) | [17 empty] | 0
(F)Materiais | [5 empty] | Código Auxiliar |  |  | Unid. |  |  | Custo Unitário | [6 empty] | Consumo | [6 empty] | Custo Unitário
(F)Total: | [23 empty] | 0
(G)Serviços | [5 empty] | Código Auxiliar |  |  | Unid. |  |  | Custo Unitário | [6 empty] | Consumo | [6 empty] | Custo Unitário
(G)Total: | [23 empty] | 0
(H)Itens de Transporte |  | Código Auxiliar |  | Unid. |  |  | Fórmula |  |  |  |  | X1 |  |  | X2 |  | X3 |  |  | Custo |  |  |  | Consumo |  |  | Custo Unit.
(H)Total: | [23 empty] | 0
Custo Adotado: | [23 empty] | 0
Tabela de preços: 275 - TABELA DE TERRAPLENAGEM, PAVIMENTAÇÃO E OBRAS DE ARTE ESPECIAIS - OUT/24 - COM DESONERAÇÃO - T275 | [17 empty] | Data base: 01/10/2024
Serviço: 40495 FORNECIMENTO DE EMULSÃO RR-2C COM POLÍMERO | [17 empty] | Unidade: T
(A)Equipamento |  |  | Código Auxiliar |  | Ut. Pr |  |  | Ut. Impr |  |  | Vl. Hr. Prod |  |  |  |  | Vl. Hr. Imp | [6 empty] | Consumo |  |  | Custo Horário
(A)Total: | [23 empty] | 0
(B)Mão-de-Obra |  |  | Código Auxiliar |  | Eq. Salarial |  |  |  |  | Sal/Hora |  |  |  | Encargos(%) | [6 empty] | Consumo |  |  |  |  | Custo Horário
(B)Total: | [23 empty] | 0
(C)Itens de Incidência |  |  | Código Auxiliar |  | % |  |  |  |  | M. O. |  |  | Equip. |  |  | Mat. | [5 empty] | Custo
(C)Total: | [23 empty] | 0
Custo Horário da Execução (A) + (B) + (C) | [17 empty] | 0
(D) Produção da Equipe | [17 empty] | 1
(E) Custo Unitário da Execução [(A) + (B) + (C)] / (D) | [17 empty] | 0
(F)Materiais | [5 empty] | Código Auxiliar |  |  | Unid. |  |  | Custo Unitário | [6 empty] | Consumo | [6 empty] | Custo Unitário
(F)Total: | [23 empty] | 0
(G)Serviços | [5 empty] | Código Auxiliar |  |  | Unid. |  |  | Custo Unitário | [6 empty] | Consumo | [6 empty] | Custo Unitário
(G)Total: | [23 empty] | 0
(H)Itens de Transporte |  | Código Auxiliar |  | Unid. |  |  | Fórmula |  |  |  |  | X1 |  |  | X2 |  | X3 |  |  | Custo |  |  |  | Consumo |  |  | Custo Unit.
(H)Total: | [23 empty] | 0
Custo Adotado: | [23 empty] | 0
Tabela de preços: 275 - TABELA DE TERRAPLENAGEM, PAVIMENTAÇÃO E OBRAS DE ARTE ESPECIAIS - OUT/24 - COM DESONERAÇÃO - T275 | [17 empty] | Data base: 01/10/2024
Serviço: 40317 FORNECIMENTO DE MATERIAL DE JAZIDA (CASCALHO) | [17 empty] | Unidade: m3
(A)Equipamento |  |  | Código Auxiliar |  | Ut. Pr |  |  | Ut. Impr |  |  | Vl. Hr. Prod |  |  |  |  | Vl. Hr. Imp | [6 empty] | Consumo |  |  | Custo Horário
(A)Total: | [23 empty] | 0
(B)Mão-de-Obra |  |  | Código Auxiliar |  | Eq. Salarial |  |  |  |  | Sal/Hora |  |  |  | Encargos(%) | [6 empty] | Consumo |  |  |  |  | Custo Horário
(B)Total: | [23 empty] | 0
(C)Itens de Incidência |  |  | Código Auxiliar |  | % |  |  |  |  | M. O. |  |  | Equip. |  |  | Mat. | [5 empty] | Custo
(C)Total: | [23 empty] | 0
Custo Horário da Execução (A) + (B) + (C) | [17 empty] | 0
(D) Produção da Equipe | [17 empty] | 1
(E) Custo Unitário da Execução [(A) + (B) + (C)] / (D) | [17 empty] | 0
(F)Materiais | [5 empty] | Código Auxiliar |  |  | Unid. |  |  | Custo Unitário | [6 empty] | Consumo | [6 empty] | Custo Unitário
FORNECIMENTO DE MATERIAL DE JAZIDA / CASCALHO | [5 empty] | 10146 |  |  | m3 |  |  | 15.29 | [6 empty] | 1.25 | [6 empty] | 19.11
(F)Total: | [23 empty] | 19.11
(G)Serviços | [5 empty] | Código Auxiliar |  |  | Unid. |  |  | Custo Unitário | [6 empty] | Consumo | [6 empty] | Custo Unitário
(G)Total: | [23 empty] | 0
(H)Itens de Transporte |  | Código Auxiliar |  | Unid. |  |  | Fórmula |  |  |  |  | X1 |  |  | X2 |  | X3 |  |  | Custo |  |  |  | Consumo |  |  | Custo Unit.
(H)Total: | [23 empty] | 0
Custo Direto Total (E) + (F) + (G) + (H): | [23 empty] | 19.11
BDI: 33,65% | [23 empty] | 6.43
Preço unitário total: | [23 empty] | 25.54
Tabela de preços: 275 - TABELA DE TERRAPLENAGEM, PAVIMENTAÇÃO E OBRAS DE ARTE ESPECIAIS - OUT/24 - COM DESONERAÇÃO - T275 | [17 empty] | Data base: 01/10/2024
Serviço: 45440 FORNECIMENTO E ASSENTAMENTO DE TUBO D=0,40 M | [17 empty] | Unidade: m
(A)Equipamento |  |  | Código Auxiliar |  | Ut. Pr |  |  | Ut. Impr |  |  | Vl. Hr. Prod |  |  |  |  | Vl. Hr. Imp | [6 empty] | Consumo |  |  | Custo Horário
(A)Total: | [23 empty] | 0
(B)Mão-de-Obra |  |  | Código Auxiliar |  | Eq. Salarial |  |  |  |  | Sal/Hora |  |  |  | Encargos(%) | [6 empty] | Consumo |  |  |  |  | Custo Horário
ENCARREGADO DE SERVIÇO |  |  | 20002 |  | 12.14 |  |  |  |  | 24.08 |  |  |  | 98.4 | [6 empty] | 0.23 |  |  |  |  | 5.53
PEDREIRO |  |  | 20017 |  | 9.86 |  |  |  |  | 25.14 |  |  |  | 155.02 | [6 empty] | 0.4 |  |  |  |  | 10.05
SERVENTE |  |  | 20031 |  | 6.87 |  |  |  |  | 19.88 |  |  |  | 189.51 | [6 empty] | 1.94 |  |  |  |  | 38.56
(B)Total: | [23 empty] | 54.14
(C)Itens de Incidência |  |  | Código Auxiliar |  | % |  |  |  |  | M. O. |  |  | Equip. |  |  | Mat. | [5 empty] | Custo
(C)Total: | [23 empty] | 0
Custo Horário da Execução (A) + (B) + (C) | [17 empty] | 54.14
(D) Produção da Equipe | [17 empty] | 1
(E) Custo Unitário da Execução [(A) + (B) + (C)] / (D) | [17 empty] | 54.14
(F)Materiais | [5 empty] | Código Auxiliar |  |  | Unid. |  |  | Custo Unitário | [6 empty] | Consumo | [6 empty] | Custo Unitário
AREIA (POSTO PEDREIRA) | [5 empty] | 10081 |  |  | m3 |  |  | 109.98 | [6 empty] | 0.0023 | [6 empty] | 0.25
CIMENTO PORTLAND CP II - 32 | [5 empty] | 10010 |  |  | Kg |  |  | 0.65 | [6 empty] | 0.91 | [6 empty] | 0.59
TUBO DE CONCRETO ARMADO D= 0,40 M - PA1 | [5 empty] | 11043 |  |  | m |  |  | 134.74 | [6 empty] | 1.05 | [6 empty] | 141.47
(F)Total: | [23 empty] | 142.31
(G)Serviços | [5 empty] | Código Auxiliar |  |  | Unid. |  |  | Custo Unitário | [6 empty] | Consumo | [6 empty] | Custo Unitário
(G)Total: | [23 empty] | 0
(H)Itens de Transporte |  | Código Auxiliar |  | Unid. |  |  | Fórmula |  |  |  |  | X1 |  |  | X2 |  | X3 |  |  | Custo |  |  |  | Consumo |  |  | Custo Unit.
(H)Total: | [23 empty] | 0
Custo Direto Total (E) + (F) + (G) + (H): | [23 empty] | 196.45
BDI: 33,65% | [23 empty] | 66.1
Preço unitário total: | [23 empty] | 262.55
Tabela de preços: 275 - TABELA DE TERRAPLENAGEM, PAVIMENTAÇÃO E OBRAS DE ARTE ESPECIAIS - OUT/24 - COM DESONERAÇÃO - T275 | [17 empty] | Data base: 01/10/2024
Serviço: 45445 FORNECIMENTO E ASSENTAMENTO DE TUBO D=0,60 M | [17 empty] | Unidade: m
(A)Equipamento |  |  | Código Auxiliar |  | Ut. Pr |  |  | Ut. Impr |  |  | Vl. Hr. Prod |  |  |  |  | Vl. Hr. Imp | [6 empty] | Consumo |  |  | Custo Horário
(A)Total: | [23 empty] | 0
(B)Mão-de-Obra |  |  | Código Auxiliar |  | Eq. Salarial |  |  |  |  | Sal/Hora |  |  |  | Encargos(%) | [6 empty] | Consumo |  |  |  |  | Custo Horário
ENCARREGADO DE SERVIÇO |  |  | 20002 |  | 12.14 |  |  |  |  | 24.08 |  |  |  | 98.4 | [6 empty] | 0.39 |  |  |  |  | 9.39
PEDREIRO |  |  | 20017 |  | 9.86 |  |  |  |  | 25.14 |  |  |  | 155.02 | [6 empty] | 0.7 |  |  |  |  | 17.59
SERVENTE |  |  | 20031 |  | 6.87 |  |  |  |  | 19.88 |  |  |  | 189.51 | [6 empty] | 3.17 |  |  |  |  | 63.01
(B)Total: | [23 empty] | 89.99
(C)Itens de Incidência |  |  | Código Auxiliar |  | % |  |  |  |  | M. O. |  |  | Equip. |  |  | Mat. | [5 empty] | Custo
(C)Total: | [23 empty] | 0
Custo Horário da Execução (A) + (B) + (C) | [17 empty] | 89.99
(D) Produção da Equipe | [17 empty] | 1
(E) Custo Unitário da Execução [(A) + (B) + (C)] / (D) | [17 empty] | 89.99
(F)Materiais | [5 empty] | Código Auxiliar |  |  | Unid. |  |  | Custo Unitário | [6 empty] | Consumo | [6 empty] | Custo Unitário
AREIA (POSTO PEDREIRA) | [5 empty] | 10081 |  |  | m3 |  |  | 109.98 | [6 empty] | 0.0042 | [6 empty] | 0.46
CIMENTO PORTLAND CP II - 32 | [5 empty] | 10010 |  |  | Kg |  |  | 0.65 | [6 empty] | 1.85 | [6 empty] | 1.2
TUBO DE CONCRETO ARMADO D= 0,60 M - PA1 | [5 empty] | 10062 |  |  | m |  |  | 223.65 | [6 empty] | 1.05 | [6 empty] | 234.83
(F)Total: | [23 empty] | 236.49
(G)Serviços | [5 empty] | Código Auxiliar |  |  | Unid. |  |  | Custo Unitário | [6 empty] | Consumo | [6 empty] | Custo Unitário
(G)Total: | [23 empty] | 0
(H)Itens de Transporte |  | Código Auxiliar |  | Unid. |  |  | Fórmula |  |  |  |  | X1 |  |  | X2 |  | X3 |  |  | Custo |  |  |  | Consumo |  |  | Custo Unit.
(H)Total: | [23 empty] | 0
Custo Direto Total (E) + (F) + (G) + (H): | [23 empty] | 326.48
BDI: 33,65% | [23 empty] | 109.86
Preço unitário total: | [23 empty] | 436.34
Tabela de preços: 275 - TABELA DE TERRAPLENAGEM, PAVIMENTAÇÃO E OBRAS DE ARTE ESPECIAIS - OUT/24 - COM DESONERAÇÃO - T275 | [17 empty] | Data base: 01/10/2024
Serviço: 45450 FORNECIMENTO E ASSENTAMENTO DE TUBO D=0,80 M | [17 empty] | Unidade: m
(A)Equipamento |  |  | Código Auxiliar |  | Ut. Pr |  |  | Ut. Impr |  |  | Vl. Hr. Prod |  |  |  |  | Vl. Hr. Imp | [6 empty] | Consumo |  |  | Custo Horário
RETRO ESCAVADEIRA DE PNEUS - CATERPILLAR 416E OU EQUIVALENTE |  |  | 30008 |  | 1 |  |  | 0 |  |  | 150.56 |  |  |  |  | 76.4 | [6 empty] | 0.15 |  |  | 22.58
(A)Total: | [23 empty] | 22.58
(B)Mão-de-Obra |  |  | Código Auxiliar |  | Eq. Salarial |  |  |  |  | Sal/Hora |  |  |  | Encargos(%) | [6 empty] | Consumo |  |  |  |  | Custo Horário
ENCARREGADO DE SERVIÇO |  |  | 20002 |  | 12.14 |  |  |  |  | 24.08 |  |  |  | 98.4 | [6 empty] | 0.55 |  |  |  |  | 13.24
PEDREIRO |  |  | 20017 |  | 9.86 |  |  |  |  | 25.14 |  |  |  | 155.02 | [6 empty] | 1 |  |  |  |  | 25.14
SERVENTE |  |  | 20031 |  | 6.87 |  |  |  |  | 19.88 |  |  |  | 189.51 | [6 empty] | 4.52 |  |  |  |  | 89.85
(B)Total: | [23 empty] | 128.23
(C)Itens de Incidência |  |  | Código Auxiliar |  | % |  |  |  |  | M. O. |  |  | Equip. |  |  | Mat. | [5 empty] | Custo
(C)Total: | [23 empty] | 0
Custo Horário da Execução (A) + (B) + (C) | [17 empty] | 150.81
(D) Produção da Equipe | [17 empty] | 1
(E) Custo Unitário da Execução [(A) + (B) + (C)] / (D) | [17 empty] | 150.81
(F)Materiais | [5 empty] | Código Auxiliar |  |  | Unid. |  |  | Custo Unitário | [6 empty] | Consumo | [6 empty] | Custo Unitário
AREIA (POSTO PEDREIRA) | [5 empty] | 10081 |  |  | m3 |  |  | 109.98 | [6 empty] | 0.0084 | [6 empty] | 0.92
CIMENTO PORTLAND CP II - 32 | [5 empty] | 10010 |  |  | Kg |  |  | 0.65 | [6 empty] | 3.62 | [6 empty] | 2.35
TUBO DE CONCRETO ARMADO D= 0,80 M - PA1 | [5 empty] | 10063 |  |  | m |  |  | 346.31 | [6 empty] | 1.05 | [6 empty] | 363.62
(F)Total: | [23 empty] | 366.89
(G)Serviços | [5 empty] | Código Auxiliar |  |  | Unid. |  |  | Custo Unitário | [6 empty] | Consumo | [6 empty] | Custo Unitário
(G)Total: | [23 empty] | 0
(H)Itens de Transporte |  | Código Auxiliar |  | Unid. |  |  | Fórmula |  |  |  |  | X1 |  |  | X2 |  | X3 |  |  | Custo |  |  |  | Consumo |  |  | Custo Unit.
(H)Total: | [23 empty] | 0
Custo Direto Total (E) + (F) + (G) + (H): | [23 empty] | 517.7
BDI: 33,65% | [23 empty] | 174.2
Preço unitário total: | [23 empty] | 691.9
Tabela de preços: 275 - TABELA DE TERRAPLENAGEM, PAVIMENTAÇÃO E OBRAS DE ARTE ESPECIAIS - OUT/24 - COM DESONERAÇÃO - T275 | [17 empty] | Data base: 01/10/2024
Serviço: 45455 FORNECIMENTO E ASSENTAMENTO DE TUBO D=1,00 M | [17 empty] | Unidade: m
(A)Equipamento |  |  | Código Auxiliar |  | Ut. Pr |  |  | Ut. Impr |  |  | Vl. Hr. Prod |  |  |  |  | Vl. Hr. Imp | [6 empty] | Consumo |  |  | Custo Horário
RETRO ESCAVADEIRA DE PNEUS - CATERPILLAR 416E OU EQUIVALENTE |  |  | 30008 |  | 1 |  |  | 0 |  |  | 150.56 |  |  |  |  | 76.4 | [6 empty] | 0.15 |  |  | 22.58
(A)Total: | [23 empty] | 22.58
(B)Mão-de-Obra |  |  | Código Auxiliar |  | Eq. Salarial |  |  |  |  | Sal/Hora |  |  |  | Encargos(%) | [6 empty] | Consumo |  |  |  |  | Custo Horário
ENCARREGADO DE SERVIÇO |  |  | 20002 |  | 12.14 |  |  |  |  | 24.08 |  |  |  | 98.4 | [6 empty] | 0.86 |  |  |  |  | 20.7
PEDREIRO |  |  | 20017 |  | 9.86 |  |  |  |  | 25.14 |  |  |  | 155.02 | [6 empty] | 1.5 |  |  |  |  | 37.71
SERVENTE |  |  | 20031 |  | 6.87 |  |  |  |  | 19.88 |  |  |  | 189.51 | [6 empty] | 7.05 |  |  |  |  | 140.15
(B)Total: | [23 empty] | 198.56
(C)Itens de Incidência |  |  | Código Auxiliar |  | % |  |  |  |  | M. O. |  |  | Equip. |  |  | Mat. | [5 empty] | Custo
(C)Total: | [23 empty] | 0
Custo Horário da Execução (A) + (B) + (C) | [17 empty] | 221.14
(D) Produção da Equipe | [17 empty] | 1
(E) Custo Unitário da Execução [(A) + (B) + (C)] / (D) | [17 empty] | 221.14
(F)Materiais | [5 empty] | Código Auxiliar |  |  | Unid. |  |  | Custo Unitário | [6 empty] | Consumo | [6 empty] | Custo Unitário
AREIA (POSTO PEDREIRA) | [5 empty] | 10081 |  |  | m3 |  |  | 109.98 | [6 empty] | 0.0157 | [6 empty] | 1.72
CIMENTO PORTLAND CP II - 32 | [5 empty] | 10010 |  |  | Kg |  |  | 0.65 | [6 empty] | 6.8 | [6 empty] | 4.42
TUBO DE CONCRETO ARMADO D= 1,00 M - PA1 | [5 empty] | 10064 |  |  | m |  |  | 480.83 | [6 empty] | 1.05 | [6 empty] | 504.87
(F)Total: | [23 empty] | 511.01
(G)Serviços | [5 empty] | Código Auxiliar |  |  | Unid. |  |  | Custo Unitário | [6 empty] | Consumo | [6 empty] | Custo Unitário
(G)Total: | [23 empty] | 0
(H)Itens de Transporte |  | Código Auxiliar |  | Unid. |  |  | Fórmula |  |  |  |  | X1 |  |  | X2 |  | X3 |  |  | Custo |  |  |  | Consumo |  |  | Custo Unit.
(H)Total: | [23 empty] | 0
Custo Direto Total (E) + (F) + (G) + (H): | [23 empty] | 732.15
BDI: 33,65% | [23 empty] | 246.36
Preço unitário total: | [23 empty] | 978.51
Tabela de preços: 275 - TABELA DE TERRAPLENAGEM, PAVIMENTAÇÃO E OBRAS DE ARTE ESPECIAIS - OUT/24 - COM DESONERAÇÃO - T275 | [17 empty] | Data base: 01/10/2024
Serviço: 45460 FORNECIMENTO E ASSENTAMENTO DE TUBO D=1,20 M | [17 empty] | Unidade: m
(A)Equipamento |  |  | Código Auxiliar |  | Ut. Pr |  |  | Ut. Impr |  |  | Vl. Hr. Prod |  |  |  |  | Vl. Hr. Imp | [6 empty] | Consumo |  |  | Custo Horário
RETRO ESCAVADEIRA DE PNEUS - CATERPILLAR 416E OU EQUIVALENTE |  |  | 30008 |  | 1 |  |  | 0 |  |  | 150.56 |  |  |  |  | 76.4 | [6 empty] | 0.15 |  |  | 22.58
(A)Total: | [23 empty] | 22.58
(B)Mão-de-Obra |  |  | Código Auxiliar |  | Eq. Salarial |  |  |  |  | Sal/Hora |  |  |  | Encargos(%) | [6 empty] | Consumo |  |  |  |  | Custo Horário
ENCARREGADO DE SERVIÇO |  |  | 20002 |  | 12.14 |  |  |  |  | 24.08 |  |  |  | 98.4 | [6 empty] | 1.25 |  |  |  |  | 30.1
PEDREIRO |  |  | 20017 |  | 9.86 |  |  |  |  | 25.14 |  |  |  | 155.02 | [6 empty] | 1.5 |  |  |  |  | 37.71
SERVENTE |  |  | 20031 |  | 6.87 |  |  |  |  | 19.88 |  |  |  | 189.51 | [6 empty] | 9.46 |  |  |  |  | 188.06
(B)Total: | [23 empty] | 255.87
(C)Itens de Incidência |  |  | Código Auxiliar |  | % |  |  |  |  | M. O. |  |  | Equip. |  |  | Mat. | [5 empty] | Custo
(C)Total: | [23 empty] | 0
Custo Horário da Execução (A) + (B) + (C) | [17 empty] | 278.45
(D) Produção da Equipe | [17 empty] | 1
(E) Custo Unitário da Execução [(A) + (B) + (C)] / (D) | [17 empty] | 278.45
(F)Materiais | [5 empty] | Código Auxiliar |  |  | Unid. |  |  | Custo Unitário | [6 empty] | Consumo | [6 empty] | Custo Unitário
AREIA (POSTO PEDREIRA) | [5 empty] | 10081 |  |  | m3 |  |  | 109.98 | [6 empty] | 0.0261 | [6 empty] | 2.87
CIMENTO PORTLAND CP II - 32 | [5 empty] | 10010 |  |  | Kg |  |  | 0.65 | [6 empty] | 11.33 | [6 empty] | 7.36
TUBO DE CONCRETO ARMADO D= 1,20 M - PA1 | [5 empty] | 10065 |  |  | m |  |  | 645.8 | [6 empty] | 1.05 | [6 empty] | 678.09
(F)Total: | [23 empty] | 688.32
(G)Serviços | [5 empty] | Código Auxiliar |  |  | Unid. |  |  | Custo Unitário | [6 empty] | Consumo | [6 empty] | Custo Unitário
(G)Total: | [23 empty] | 0
(H)Itens de Transporte |  | Código Auxiliar |  | Unid. |  |  | Fórmula |  |  |  |  | X1 |  |  | X2 |  | X3 |  |  | Custo |  |  |  | Consumo |  |  | Custo Unit.
(H)Total: | [23 empty] | 0
Custo Direto Total (E) + (F) + (G) + (H): | [23 empty] | 966.77
BDI: 33,65% | [23 empty] | 325.31
Preço unitário total: | [23 empty] | 1292.08
Tabela de preços: 275 - TABELA DE TERRAPLENAGEM, PAVIMENTAÇÃO E OBRAS DE ARTE ESPECIAIS - OUT/24 - COM DESONERAÇÃO - T275 | [17 empty] | Data base: 01/10/2024
Serviço: 45465 FORNECIMENTO E ASSENTAMENTO DE TUBO D=1,50 M | [17 empty] | Unidade: m
(A)Equipamento |  |  | Código Auxiliar |  | Ut. Pr |  |  | Ut. Impr |  |  | Vl. Hr. Prod |  |  |  |  | Vl. Hr. Imp | [6 empty] | Consumo |  |  | Custo Horário
RETRO ESCAVADEIRA DE PNEUS - CATERPILLAR 416E OU EQUIVALENTE |  |  | 30008 |  | 1 |  |  | 0 |  |  | 150.56 |  |  |  |  | 76.4 | [6 empty] | 0.15 |  |  | 22.58
(A)Total: | [23 empty] | 22.58
(B)Mão-de-Obra |  |  | Código Auxiliar |  | Eq. Salarial |  |  |  |  | Sal/Hora |  |  |  | Encargos(%) | [6 empty] | Consumo |  |  |  |  | Custo Horário
ENCARREGADO DE SERVIÇO |  |  | 20002 |  | 12.14 |  |  |  |  | 24.08 |  |  |  | 98.4 | [6 empty] | 1.56 |  |  |  |  | 37.56
PEDREIRO |  |  | 20017 |  | 9.86 |  |  |  |  | 25.14 |  |  |  | 155.02 | [6 empty] | 3.75 |  |  |  |  | 94.27
SERVENTE |  |  | 20031 |  | 6.87 |  |  |  |  | 19.88 |  |  |  | 189.51 | [6 empty] | 11.83 |  |  |  |  | 235.18
(B)Total: | [23 empty] | 367.01
(C)Itens de Incidência |  |  | Código Auxiliar |  | % |  |  |  |  | M. O. |  |  | Equip. |  |  | Mat. | [5 empty] | Custo
(C)Total: | [23 empty] | 0
Custo Horário da Execução (A) + (B) + (C) | [17 empty] | 389.59
(D) Produção da Equipe | [17 empty] | 1
(E) Custo Unitário da Execução [(A) + (B) + (C)] / (D) | [17 empty] | 389.59
(F)Materiais | [5 empty] | Código Auxiliar |  |  | Unid. |  |  | Custo Unitário | [6 empty] | Consumo | [6 empty] | Custo Unitário
AREIA (POSTO PEDREIRA) | [5 empty] | 10081 |  |  | m3 |  |  | 109.98 | [6 empty] | 0.033 | [6 empty] | 3.62
CIMENTO PORTLAND CP II - 32 | [5 empty] | 10010 |  |  | Kg |  |  | 0.65 | [6 empty] | 14.16 | [6 empty] | 9.2
TUBO DE CONCRETO ARMADO D= 1,50 M - PA1 | [5 empty] | 10066 |  |  | m |  |  | 1185.85 | [6 empty] | 1.05 | [6 empty] | 1245.14
(F)Total: | [23 empty] | 1257.96
(G)Serviços | [5 empty] | Código Auxiliar |  |  | Unid. |  |  | Custo Unitário | [6 empty] | Consumo | [6 empty] | Custo Unitário
(G)Total: | [23 empty] | 0
(H)Itens de Transporte |  | Código Auxiliar |  | Unid. |  |  | Fórmula |  |  |  |  | X1 |  |  | X2 |  | X3 |  |  | Custo |  |  |  | Consumo |  |  | Custo Unit.
(H)Total: | [23 empty] | 0
Custo Direto Total (E) + (F) + (G) + (H): | [23 empty] | 1647.55
BDI: 33,65% | [23 empty] | 554.4
Preço unitário total: | [23 empty] | 2201.95
Tabela de preços: 275 - TABELA DE TERRAPLENAGEM, PAVIMENTAÇÃO E OBRAS DE ARTE ESPECIAIS - OUT/24 - COM DESONERAÇÃO - T275 | [17 empty] | Data base: 01/10/2024
Serviço: 45735 FORNECIMENTO E COLOCAÇÃO DE ANCORAGENS ATIVAS, PROTENSÃO E INJEÇÃO DE NATA DE CIMENTO (12 CORDOALHAS D=12,7mm) - MAC | [17 empty] | Unidade: un
(A)Equipamento |  |  | Código Auxiliar |  | Ut. Pr |  |  | Ut. Impr |  |  | Vl. Hr. Prod |  |  |  |  | Vl. Hr. Imp | [6 empty] | Consumo |  |  | Custo Horário
BOMBA PARA INJEÇÃO DE NATA DE CIMENTO |  |  | 30140 |  | 0.27 |  |  | 0.73 |  |  | 5.46 |  |  |  |  | 3.18 | [6 empty] | 1 |  |  | 3.79
CONJUNTO BOMBA E MACACO HIDRAULICO PARA PROTENÇÃO |  |  | 30145 |  | 0.67 |  |  | 0.33 |  |  | 53.78 |  |  |  |  | 47.79 | [6 empty] | 1 |  |  | 51.8
GRUPO GERADOR 40 kVA |  |  | 30042 |  | 1 |  |  | 0 |  |  | 42.54 |  |  |  |  | 5.23 | [6 empty] | 1 |  |  | 42.54
(A)Total: | [23 empty] | 98.13
(B)Mão-de-Obra |  |  | Código Auxiliar |  | Eq. Salarial |  |  |  |  | Sal/Hora |  |  |  | Encargos(%) | [6 empty] | Consumo |  |  |  |  | Custo Horário
AJUDANTE |  |  | 20003 |  | 7.38 |  |  |  |  | 20.71 |  |  |  | 180.71 | [6 empty] | 1.85 |  |  |  |  | 38.31
ARMADOR |  |  | 20018 |  | 9.84 |  |  |  |  | 23.96 |  |  |  | 143.5 | [6 empty] | 1.85 |  |  |  |  | 44.32
CARPINTEIRO |  |  | 20016 |  | 9.82 |  |  |  |  | 25.17 |  |  |  | 156.37 | [6 empty] | 3 |  |  |  |  | 75.51
ENCARREGADO DE SERVIÇO |  |  | 20002 |  | 12.14 |  |  |  |  | 24.08 |  |  |  | 98.4 | [6 empty] | 0.46 |  |  |  |  | 11.07
(B)Total: | [23 empty] | 169.21
(C)Itens de Incidência |  |  | Código Auxiliar |  | % |  |  |  |  | M. O. |  |  | Equip. |  |  | Mat. | [5 empty] | Custo
(C)Total: | [23 empty] | 0
Custo Horário da Execução (A) + (B) + (C) | [17 empty] | 267.34
(D) Produção da Equipe | [17 empty] | 1
(E) Custo Unitário da Execução [(A) + (B) + (C)] / (D) | [17 empty] | 267.34
(F)Materiais | [5 empty] | Código Auxiliar |  |  | Unid. |  |  | Custo Unitário | [6 empty] | Consumo | [6 empty] | Custo Unitário
ADITIVO PLASTIFICANTE E RETARDADOR | [5 empty] | 10097 |  |  | Kg |  |  | 6.99 | [6 empty] | 0.8526 | [6 empty] | 5.95
ANCORAGEM P/ CABO 12V D=1/2" - MAC (CONJUNTO) | [5 empty] | 10115 |  |  | un |  |  | 1031.51 | [6 empty] | 1 | [6 empty] | 1031.51
CIMENTO PORTLAND CP II - 32 | [5 empty] | 10010 |  |  | Kg |  |  | 0.65 | [6 empty] | 54.0517 | [6 empty] | 35.13
INTERPLAST N OU EQUIVALENTE | [5 empty] | 10112 |  |  | Kg |  |  | 10.79 | [6 empty] | 1.0486 | [6 empty] | 11.31
PRANCHÃO - 5,0 CM X 30,0 CM | [5 empty] | 11026 |  |  | m |  |  | 75 | [6 empty] | 0.3 | [6 empty] | 22.5
(F)Total: | [23 empty] | 1106.4
(G)Serviços | [5 empty] | Código Auxiliar |  |  | Unid. |  |  | Custo Unitário | [6 empty] | Consumo | [6 empty] | Custo Unitário
(G)Total: | [23 empty] | 0
(H)Itens de Transporte |  | Código Auxiliar |  | Unid. |  |  | Fórmula |  |  |  |  | X1 |  |  | X2 |  | X3 |  |  | Custo |  |  |  | Consumo |  |  | Custo Unit.
(H)Total: | [23 empty] | 0
Custo Direto Total (E) + (F) + (G) + (H): | [23 empty] | 1373.74
BDI: 33,65% | [23 empty] | 462.26
Preço unitário total: | [23 empty] | 1836
Tabela de preços: 275 - TABELA DE TERRAPLENAGEM, PAVIMENTAÇÃO E OBRAS DE ARTE ESPECIAIS - OUT/24 - COM DESONERAÇÃO - T275 | [17 empty] | Data base: 01/10/2024
Serviço: 45745 FORNECIMENTO E COLOCAÇÃO DE ANCORAGENS ATIVAS, PROTENSÃO E INJEÇÃO DE NATA DE CIMENTO (12 CORDOALHAS D=15,2mm) - MAC | [17 empty] | Unidade: un
(A)Equipamento |  |  | Código Auxiliar |  | Ut. Pr |  |  | Ut. Impr |  |  | Vl. Hr. Prod |  |  |  |  | Vl. Hr. Imp | [6 empty] | Consumo |  |  | Custo Horário
BOMBA PARA INJEÇÃO DE NATA DE CIMENTO |  |  | 30140 |  | 0.27 |  |  | 0.73 |  |  | 5.46 |  |  |  |  | 3.18 | [6 empty] | 1 |  |  | 3.79
CONJUNTO BOMBA E MACACO HIDRAULICO PARA PROTENÇÃO |  |  | 30145 |  | 0.67 |  |  | 0.33 |  |  | 53.78 |  |  |  |  | 47.79 | [6 empty] | 1 |  |  | 51.8
GRUPO GERADOR 40 kVA |  |  | 30042 |  | 1 |  |  | 0 |  |  | 42.54 |  |  |  |  | 5.23 | [6 empty] | 1 |  |  | 42.54
(A)Total: | [23 empty] | 98.13
(B)Mão-de-Obra |  |  | Código Auxiliar |  | Eq. Salarial |  |  |  |  | Sal/Hora |  |  |  | Encargos(%) | [6 empty] | Consumo |  |  |  |  | Custo Horário
AJUDANTE |  |  | 20003 |  | 7.38 |  |  |  |  | 20.71 |  |  |  | 180.71 | [6 empty] | 1.85 |  |  |  |  | 38.31
ARMADOR |  |  | 20018 |  | 9.84 |  |  |  |  | 23.96 |  |  |  | 143.5 | [6 empty] | 1.85 |  |  |  |  | 44.32
CARPINTEIRO |  |  | 20016 |  | 9.82 |  |  |  |  | 25.17 |  |  |  | 156.37 | [6 empty] | 3 |  |  |  |  | 75.51
ENCARREGADO DE SERVIÇO |  |  | 20002 |  | 12.14 |  |  |  |  | 24.08 |  |  |  | 98.4 | [6 empty] | 0.46 |  |  |  |  | 11.07
(B)Total: | [23 empty] | 169.21
(C)Itens de Incidência |  |  | Código Auxiliar |  | % |  |  |  |  | M. O. |  |  | Equip. |  |  | Mat. | [5 empty] | Custo
(C)Total: | [23 empty] | 0
Custo Horário da Execução (A) + (B) + (C) | [17 empty] | 267.34
(D) Produção da Equipe | [17 empty] | 1
(E) Custo Unitário da Execução [(A) + (B) + (C)] / (D) | [17 empty] | 267.34
(F)Materiais | [5 empty] | Código Auxiliar |  |  | Unid. |  |  | Custo Unitário | [6 empty] | Consumo | [6 empty] | Custo Unitário
ADITIVO PLASTIFICANTE E RETARDADOR | [5 empty] | 10097 |  |  | Kg |  |  | 6.99 | [6 empty] | 1.0887 | [6 empty] | 7.61
ANCORAGEM P/ CABO 12V D=5/8" - MAC (CONJUNTO) | [5 empty] | 10116 |  |  | un |  |  | 1358.58 | [6 empty] | 1 | [6 empty] | 1358.58
CIMENTO PORTLAND CP II - 32 | [5 empty] | 10010 |  |  | Kg |  |  | 0.65 | [6 empty] | 69.025 | [6 empty] | 44.86
INTERPLAST N OU EQUIVALENTE | [5 empty] | 10112 |  |  | Kg |  |  | 10.79 | [6 empty] | 1.3391 | [6 empty] | 14.44
PRANCHÃO - 5,0 CM X 30,0 CM | [5 empty] | 11026 |  |  | m |  |  | 75 | [6 empty] | 0.3 | [6 empty] | 22.5
(F)Total: | [23 empty] | 1447.99
(G)Serviços | [5 empty] | Código Auxiliar |  |  | Unid. |  |  | Custo Unitário | [6 empty] | Consumo | [6 empty] | Custo Unitário
(G)Total: | [23 empty] | 0
(H)Itens de Transporte |  | Código Auxiliar |  | Unid. |  |  | Fórmula |  |  |  |  | X1 |  |  | X2 |  | X3 |  |  | Custo |  |  |  | Consumo |  |  | Custo Unit.
(H)Total: | [23 empty] | 0
Custo Direto Total (E) + (F) + (G) + (H): | [23 empty] | 1715.33
BDI: 33,65% | [23 empty] | 577.2
Preço unitário total: | [23 empty] | 2292.53
Tabela de preços: 275 - TABELA DE TERRAPLENAGEM, PAVIMENTAÇÃO E OBRAS DE ARTE ESPECIAIS - OUT/24 - COM DESONERAÇÃO - T275 | [17 empty] | Data base: 01/10/2024
Serviço: 45730 FORNECIMENTO E COLOCAÇÃO DE ANCORAGENS ATIVAS, PROTENSÃO E INJEÇÃO DE NATA DE CIMENTO (6 CORDOALHAS D=12,7mm) - MAC | [17 empty] | Unidade: un
(A)Equipamento |  |  | Código Auxiliar |  | Ut. Pr |  |  | Ut. Impr |  |  | Vl. Hr. Prod |  |  |  |  | Vl. Hr. Imp | [6 empty] | Consumo |  |  | Custo Horário
BOMBA PARA INJEÇÃO DE NATA DE CIMENTO |  |  | 30140 |  | 0.27 |  |  | 0.73 |  |  | 5.46 |  |  |  |  | 3.18 | [6 empty] | 1 |  |  | 3.79
CONJUNTO BOMBA E MACACO HIDRAULICO PARA PROTENÇÃO |  |  | 30145 |  | 0.67 |  |  | 0.33 |  |  | 53.78 |  |  |  |  | 47.79 | [6 empty] | 1 |  |  | 51.8
GRUPO GERADOR 40 kVA |  |  | 30042 |  | 1 |  |  | 0 |  |  | 42.54 |  |  |  |  | 5.23 | [6 empty] | 1 |  |  | 42.54
(A)Total: | [23 empty] | 98.13
(B)Mão-de-Obra |  |  | Código Auxiliar |  | Eq. Salarial |  |  |  |  | Sal/Hora |  |  |  | Encargos(%) | [6 empty] | Consumo |  |  |  |  | Custo Horário
AJUDANTE |  |  | 20003 |  | 7.38 |  |  |  |  | 20.71 |  |  |  | 180.71 | [6 empty] | 1.85 |  |  |  |  | 38.31
ARMADOR |  |  | 20018 |  | 9.84 |  |  |  |  | 23.96 |  |  |  | 143.5 | [6 empty] | 1.85 |  |  |  |  | 44.32
CARPINTEIRO |  |  | 20016 |  | 9.82 |  |  |  |  | 25.17 |  |  |  | 156.37 | [6 empty] | 3 |  |  |  |  | 75.51
ENCARREGADO DE SERVIÇO |  |  | 20002 |  | 12.14 |  |  |  |  | 24.08 |  |  |  | 98.4 | [6 empty] | 0.46 |  |  |  |  | 11.07
(B)Total: | [23 empty] | 169.21
(C)Itens de Incidência |  |  | Código Auxiliar |  | % |  |  |  |  | M. O. |  |  | Equip. |  |  | Mat. | [5 empty] | Custo
(C)Total: | [23 empty] | 0
Custo Horário da Execução (A) + (B) + (C) | [17 empty] | 267.34
(D) Produção da Equipe | [17 empty] | 1
(E) Custo Unitário da Execução [(A) + (B) + (C)] / (D) | [17 empty] | 267.34
(F)Materiais | [5 empty] | Código Auxiliar |  |  | Unid. |  |  | Custo Unitário | [6 empty] | Consumo | [6 empty] | Custo Unitário
ADITIVO PLASTIFICANTE E RETARDADOR | [5 empty] | 10097 |  |  | Kg |  |  | 6.99 | [6 empty] | 0.3044 | [6 empty] | 2.12
ANCORAGEM P/ CABO 6V D=1/2" - MAC (CONJUNTO) | [5 empty] | 10113 |  |  | un |  |  | 482.91 | [6 empty] | 1 | [6 empty] | 482.91
CIMENTO PORTLAND CP II - 32 | [5 empty] | 10010 |  |  | Kg |  |  | 0.65 | [6 empty] | 36.1629 | [6 empty] | 23.5
INTERPLAST N OU EQUIVALENTE | [5 empty] | 10112 |  |  | Kg |  |  | 10.79 | [6 empty] | 0.7103 | [6 empty] | 7.66
PRANCHÃO - 5,0 CM X 30,0 CM | [5 empty] | 11026 |  |  | m |  |  | 75 | [6 empty] | 0.3 | [6 empty] | 22.5
(F)Total: | [23 empty] | 538.69
(G)Serviços | [5 empty] | Código Auxiliar |  |  | Unid. |  |  | Custo Unitário | [6 empty] | Consumo | [6 empty] | Custo Unitário
(G)Total: | [23 empty] | 0
(H)Itens de Transporte |  | Código Auxiliar |  | Unid. |  |  | Fórmula |  |  |  |  | X1 |  |  | X2 |  | X3 |  |  | Custo |  |  |  | Consumo |  |  | Custo Unit.
(H)Total: | [23 empty] | 0
Custo Direto Total (E) + (F) + (G) + (H): | [23 empty] | 806.03
BDI: 33,65% | [23 empty] | 271.22
Preço unitário total: | [23 empty] | 1077.25
Tabela de preços: 275 - TABELA DE TERRAPLENAGEM, PAVIMENTAÇÃO E OBRAS DE ARTE ESPECIAIS - OUT/24 - COM DESONERAÇÃO - T275 | [17 empty] | Data base: 01/10/2024
Serviço: 45740 FORNECIMENTO E COLOCAÇÃO DE ANCORAGENS ATIVAS, PROTENSÃO E INJEÇÃO DE NATA DE CIMENTO (6 CORDOALHAS D=15,2mm) - MAC | [17 empty] | Unidade: un
(A)Equipamento |  |  | Código Auxiliar |  | Ut. Pr |  |  | Ut. Impr |  |  | Vl. Hr. Prod |  |  |  |  | Vl. Hr. Imp | [6 empty] | Consumo |  |  | Custo Horário
BOMBA PARA INJEÇÃO DE NATA DE CIMENTO |  |  | 30140 |  | 0.27 |  |  | 0.73 |  |  | 5.46 |  |  |  |  | 3.18 | [6 empty] | 1 |  |  | 3.79
CONJUNTO BOMBA E MACACO HIDRAULICO PARA PROTENÇÃO |  |  | 30145 |  | 0.67 |  |  | 0.33 |  |  | 53.78 |  |  |  |  | 47.79 | [6 empty] | 1 |  |  | 51.8
GRUPO GERADOR 40 kVA |  |  | 30042 |  | 1 |  |  | 0 |  |  | 42.54 |  |  |  |  | 5.23 | [6 empty] | 1 |  |  | 42.54
(A)Total: | [23 empty] | 98.13
(B)Mão-de-Obra |  |  | Código Auxiliar |  | Eq. Salarial |  |  |  |  | Sal/Hora |  |  |  | Encargos(%) | [6 empty] | Consumo |  |  |  |  | Custo Horário
AJUDANTE |  |  | 20003 |  | 7.38 |  |  |  |  | 20.71 |  |  |  | 180.71 | [6 empty] | 1.85 |  |  |  |  | 38.31
ARMADOR |  |  | 20018 |  | 9.84 |  |  |  |  | 23.96 |  |  |  | 143.5 | [6 empty] | 1.85 |  |  |  |  | 44.32
CARPINTEIRO |  |  | 20016 |  | 9.82 |  |  |  |  | 25.17 |  |  |  | 156.37 | [6 empty] | 3 |  |  |  |  | 75.51
ENCARREGADO DE SERVIÇO |  |  | 20002 |  | 12.14 |  |  |  |  | 24.08 |  |  |  | 98.4 | [6 empty] | 0.46 |  |  |  |  | 11.07
(B)Total: | [23 empty] | 169.21
(C)Itens de Incidência |  |  | Código Auxiliar |  | % |  |  |  |  | M. O. |  |  | Equip. |  |  | Mat. | [5 empty] | Custo
(C)Total: | [23 empty] | 0
Custo Horário da Execução (A) + (B) + (C) | [17 empty] | 267.34
(D) Produção da Equipe | [17 empty] | 1
(E) Custo Unitário da Execução [(A) + (B) + (C)] / (D) | [17 empty] | 267.34
(F)Materiais | [5 empty] | Código Auxiliar |  |  | Unid. |  |  | Custo Unitário | [6 empty] | Consumo | [6 empty] | Custo Unitário
ADITIVO PLASTIFICANTE E RETARDADOR | [5 empty] | 10097 |  |  | Kg |  |  | 6.99 | [6 empty] | 0.3461 | [6 empty] | 2.41
ANCORAGEM P/ CABO 6V D=5/8" - MAC (CONJUNTO) | [5 empty] | 10114 |  |  | un |  |  | 607.9 | [6 empty] | 1 | [6 empty] | 607.9
CIMENTO PORTLAND CP II - 32 | [5 empty] | 10010 |  |  | Kg |  |  | 0.65 | [6 empty] | 41.1125 | [6 empty] | 26.72
INTERPLAST N OU EQUIVALENTE | [5 empty] | 10112 |  |  | Kg |  |  | 10.79 | [6 empty] | 0.8076 | [6 empty] | 8.71
PRANCHÃO - 5,0 CM X 30,0 CM | [5 empty] | 11026 |  |  | m |  |  | 75 | [6 empty] | 0.3 | [6 empty] | 22.5
(F)Total: | [23 empty] | 668.24
(G)Serviços | [5 empty] | Código Auxiliar |  |  | Unid. |  |  | Custo Unitário | [6 empty] | Consumo | [6 empty] | Custo Unitário
(G)Total: | [23 empty] | 0
(H)Itens de Transporte |  | Código Auxiliar |  | Unid. |  |  | Fórmula |  |  |  |  | X1 |  |  | X2 |  | X3 |  |  | Custo |  |  |  | Consumo |  |  | Custo Unit.
(H)Total: | [23 empty] | 0
Custo Direto Total (E) + (F) + (G) + (H): | [23 empty] | 935.58
BDI: 33,65% | [23 empty] | 314.82
Preço unitário total: | [23 empty] | 1250.4
Tabela de preços: 275 - TABELA DE TERRAPLENAGEM, PAVIMENTAÇÃO E OBRAS DE ARTE ESPECIAIS - OUT/24 - COM DESONERAÇÃO - T275 | [17 empty] | Data base: 01/10/2024
Serviço: 45710 FORNECIMENTO, CORTE E COLOCAÇÃO DE BAINHA METÁLICA D=55,0mm P/ 6 CORDOALHAS (D=12,7mm) - MAC | [17 empty] | Unidade: m
(A)Equipamento |  |  | Código Auxiliar |  | Ut. Pr |  |  | Ut. Impr |  |  | Vl. Hr. Prod |  |  |  |  | Vl. Hr. Imp | [6 empty] | Consumo |  |  | Custo Horário
(A)Total: | [23 empty] | 0
(B)Mão-de-Obra |  |  | Código Auxiliar |  | Eq. Salarial |  |  |  |  | Sal/Hora |  |  |  | Encargos(%) | [6 empty] | Consumo |  |  |  |  | Custo Horário
AJUDANTE |  |  | 20003 |  | 7.38 |  |  |  |  | 20.71 |  |  |  | 180.71 | [6 empty] | 8 |  |  |  |  | 165.68
ARMADOR |  |  | 20018 |  | 9.84 |  |  |  |  | 23.96 |  |  |  | 143.5 | [6 empty] | 8 |  |  |  |  | 191.68
ENCARREGADO DE SERVIÇO |  |  | 20002 |  | 12.14 |  |  |  |  | 24.08 |  |  |  | 98.4 | [6 empty] | 0.5 |  |  |  |  | 12.04
(B)Total: | [23 empty] | 369.4
(C)Itens de Incidência |  |  | Código Auxiliar |  | % |  |  |  |  | M. O. |  |  | Equip. |  |  | Mat. | [5 empty] | Custo
(C)Total: | [23 empty] | 0
Custo Horário da Execução (A) + (B) + (C) | [17 empty] | 369.4
(D) Produção da Equipe | [17 empty] | 103
(E) Custo Unitário da Execução [(A) + (B) + (C)] / (D) | [17 empty] | 3.58
(F)Materiais | [5 empty] | Código Auxiliar |  |  | Unid. |  |  | Custo Unitário | [6 empty] | Consumo | [6 empty] | Custo Unitário
ARAME RECOZIDO | [5 empty] | 11003 |  |  | Kg |  |  | 13.56 | [6 empty] | 0.1 | [6 empty] | 1.35
BAINHA METÁLICA D=55,0mm - MAC | [5 empty] | 10104 |  |  | m |  |  | 19.27 | [6 empty] | 1 | [6 empty] | 19.27
PURGADOR PLÁSTICO | [5 empty] | 10101 |  |  | un |  |  | 1.22 | [6 empty] | 0.1165 | [6 empty] | 0.14
TUBO PLÁSTICO PARA PURGADORES | [5 empty] | 10103 |  |  | m |  |  | 7.3 | [6 empty] | 0.1631 | [6 empty] | 1.19
(F)Total: | [23 empty] | 21.95
(G)Serviços | [5 empty] | Código Auxiliar |  |  | Unid. |  |  | Custo Unitário | [6 empty] | Consumo | [6 empty] | Custo Unitário
(G)Total: | [23 empty] | 0
(H)Itens de Transporte |  | Código Auxiliar |  | Unid. |  |  | Fórmula |  |  |  |  | X1 |  |  | X2 |  | X3 |  |  | Custo |  |  |  | Consumo |  |  | Custo Unit.
(H)Total: | [23 empty] | 0
Custo Direto Total (E) + (F) + (G) + (H): | [23 empty] | 25.53
BDI: 33,65% | [23 empty] | 8.59
Preço unitário total: | [23 empty] | 34.12
Tabela de preços: 275 - TABELA DE TERRAPLENAGEM, PAVIMENTAÇÃO E OBRAS DE ARTE ESPECIAIS - OUT/24 - COM DESONERAÇÃO - T275 | [17 empty] | Data base: 01/10/2024
Serviço: 45720 FORNECIMENTO, CORTE E COLOCAÇÃO DE BAINHA METÁLICA D=60,0mm P/ 6 CORDOALHAS (D=15,2mm) - MAC | [17 empty] | Unidade: m
(A)Equipamento |  |  | Código Auxiliar |  | Ut. Pr |  |  | Ut. Impr |  |  | Vl. Hr. Prod |  |  |  |  | Vl. Hr. Imp | [6 empty] | Consumo |  |  | Custo Horário
(A)Total: | [23 empty] | 0
(B)Mão-de-Obra |  |  | Código Auxiliar |  | Eq. Salarial |  |  |  |  | Sal/Hora |  |  |  | Encargos(%) | [6 empty] | Consumo |  |  |  |  | Custo Horário
AJUDANTE |  |  | 20003 |  | 7.38 |  |  |  |  | 20.71 |  |  |  | 180.71 | [6 empty] | 8 |  |  |  |  | 165.68
ARMADOR |  |  | 20018 |  | 9.84 |  |  |  |  | 23.96 |  |  |  | 143.5 | [6 empty] | 8 |  |  |  |  | 191.68
ENCARREGADO DE SERVIÇO |  |  | 20002 |  | 12.14 |  |  |  |  | 24.08 |  |  |  | 98.4 | [6 empty] | 0.5 |  |  |  |  | 12.04
(B)Total: | [23 empty] | 369.4
(C)Itens de Incidência |  |  | Código Auxiliar |  | % |  |  |  |  | M. O. |  |  | Equip. |  |  | Mat. | [5 empty] | Custo
(C)Total: | [23 empty] | 0
Custo Horário da Execução (A) + (B) + (C) | [17 empty] | 369.4
(D) Produção da Equipe | [17 empty] | 103
(E) Custo Unitário da Execução [(A) + (B) + (C)] / (D) | [17 empty] | 3.58
(F)Materiais | [5 empty] | Código Auxiliar |  |  | Unid. |  |  | Custo Unitário | [6 empty] | Consumo | [6 empty] | Custo Unitário
ARAME RECOZIDO | [5 empty] | 11003 |  |  | Kg |  |  | 13.56 | [6 empty] | 0.1 | [6 empty] | 1.35
BAINHA METÁLICA D=60,0mm - MAC | [5 empty] | 10105 |  |  | m |  |  | 21.92 | [6 empty] | 1 | [6 empty] | 21.92
PURGADOR PLÁSTICO | [5 empty] | 10101 |  |  | un |  |  | 1.22 | [6 empty] | 0.1165 | [6 empty] | 0.14
TUBO PLÁSTICO PARA PURGADORES | [5 empty] | 10103 |  |  | m |  |  | 7.3 | [6 empty] | 0.1631 | [6 empty] | 1.19
(F)Total: | [23 empty] | 24.6
(G)Serviços | [5 empty] | Código Auxiliar |  |  | Unid. |  |  | Custo Unitário | [6 empty] | Consumo | [6 empty] | Custo Unitário
(G)Total: | [23 empty] | 0
(H)Itens de Transporte |  | Código Auxiliar |  | Unid. |  |  | Fórmula |  |  |  |  | X1 |  |  | X2 |  | X3 |  |  | Custo |  |  |  | Consumo |  |  | Custo Unit.
(H)Total: | [23 empty] | 0
Custo Direto Total (E) + (F) + (G) + (H): | [23 empty] | 28.18
BDI: 33,65% | [23 empty] | 9.48
Preço unitário total: | [23 empty] | 37.66
Tabela de preços: 275 - TABELA DE TERRAPLENAGEM, PAVIMENTAÇÃO E OBRAS DE ARTE ESPECIAIS - OUT/24 - COM DESONERAÇÃO - T275 | [17 empty] | Data base: 01/10/2024
Serviço: 45715 FORNECIMENTO, CORTE E COLOCAÇÃO DE BAINHA METÁLICA D=70,0mm P/ 12 CORDOALHAS (D=12,7mm) - MAC | [17 empty] | Unidade: m
(A)Equipamento |  |  | Código Auxiliar |  | Ut. Pr |  |  | Ut. Impr |  |  | Vl. Hr. Prod |  |  |  |  | Vl. Hr. Imp | [6 empty] | Consumo |  |  | Custo Horário
(A)Total: | [23 empty] | 0
(B)Mão-de-Obra |  |  | Código Auxiliar |  | Eq. Salarial |  |  |  |  | Sal/Hora |  |  |  | Encargos(%) | [6 empty] | Consumo |  |  |  |  | Custo Horário
AJUDANTE |  |  | 20003 |  | 7.38 |  |  |  |  | 20.71 |  |  |  | 180.71 | [6 empty] | 8 |  |  |  |  | 165.68
ARMADOR |  |  | 20018 |  | 9.84 |  |  |  |  | 23.96 |  |  |  | 143.5 | [6 empty] | 8 |  |  |  |  | 191.68
ENCARREGADO DE SERVIÇO |  |  | 20002 |  | 12.14 |  |  |  |  | 24.08 |  |  |  | 98.4 | [6 empty] | 0.5 |  |  |  |  | 12.04
(B)Total: | [23 empty] | 369.4
(C)Itens de Incidência |  |  | Código Auxiliar |  | % |  |  |  |  | M. O. |  |  | Equip. |  |  | Mat. | [5 empty] | Custo
(C)Total: | [23 empty] | 0
Custo Horário da Execução (A) + (B) + (C) | [17 empty] | 369.4
(D) Produção da Equipe | [17 empty] | 103
(E) Custo Unitário da Execução [(A) + (B) + (C)] / (D) | [17 empty] | 3.58
(F)Materiais | [5 empty] | Código Auxiliar |  |  | Unid. |  |  | Custo Unitário | [6 empty] | Consumo | [6 empty] | Custo Unitário
ARAME RECOZIDO | [5 empty] | 11003 |  |  | Kg |  |  | 13.56 | [6 empty] | 0.1 | [6 empty] | 1.35
BAINHA METÁLICA D=70,0mm - MAC | [5 empty] | 10106 |  |  | m |  |  | 24.89 | [6 empty] | 1 | [6 empty] | 24.89
PURGADOR PLÁSTICO | [5 empty] | 10101 |  |  | un |  |  | 1.22 | [6 empty] | 0.1165 | [6 empty] | 0.14
TUBO PLÁSTICO PARA PURGADORES | [5 empty] | 10103 |  |  | m |  |  | 7.3 | [6 empty] | 0.1631 | [6 empty] | 1.19
(F)Total: | [23 empty] | 27.57
(G)Serviços | [5 empty] | Código Auxiliar |  |  | Unid. |  |  | Custo Unitário | [6 empty] | Consumo | [6 empty] | Custo Unitário
(G)Total: | [23 empty] | 0
(H)Itens de Transporte |  | Código Auxiliar |  | Unid. |  |  | Fórmula |  |  |  |  | X1 |  |  | X2 |  | X3 |  |  | Custo |  |  |  | Consumo |  |  | Custo Unit.
(H)Total: | [23 empty] | 0
Custo Direto Total (E) + (F) + (G) + (H): | [23 empty] | 31.15
BDI: 33,65% | [23 empty] | 10.48
Preço unitário total: | [23 empty] | 41.63
Tabela de preços: 275 - TABELA DE TERRAPLENAGEM, PAVIMENTAÇÃO E OBRAS DE ARTE ESPECIAIS - OUT/24 - COM DESONERAÇÃO - T275 | [17 empty] | Data base: 01/10/2024
Serviço: 45725 FORNECIMENTO, CORTE E COLOCAÇÃO DE BAINHA METÁLICA D=80,0mm P/ 12 CORDOALHAS (D=15,2mm) - MAC | [17 empty] | Unidade: m
(A)Equipamento |  |  | Código Auxiliar |  | Ut. Pr |  |  | Ut. Impr |  |  | Vl. Hr. Prod |  |  |  |  | Vl. Hr. Imp | [6 empty] | Consumo |  |  | Custo Horário
(A)Total: | [23 empty] | 0
(B)Mão-de-Obra |  |  | Código Auxiliar |  | Eq. Salarial |  |  |  |  | Sal/Hora |  |  |  | Encargos(%) | [6 empty] | Consumo |  |  |  |  | Custo Horário
AJUDANTE |  |  | 20003 |  | 7.38 |  |  |  |  | 20.71 |  |  |  | 180.71 | [6 empty] | 8 |  |  |  |  | 165.68
ARMADOR |  |  | 20018 |  | 9.84 |  |  |  |  | 23.96 |  |  |  | 143.5 | [6 empty] | 8 |  |  |  |  | 191.68
ENCARREGADO DE SERVIÇO |  |  | 20002 |  | 12.14 |  |  |  |  | 24.08 |  |  |  | 98.4 | [6 empty] | 0.5 |  |  |  |  | 12.04
(B)Total: | [23 empty] | 369.4
(C)Itens de Incidência |  |  | Código Auxiliar |  | % |  |  |  |  | M. O. |  |  | Equip. |  |  | Mat. | [5 empty] | Custo
(C)Total: | [23 empty] | 0
Custo Horário da Execução (A) + (B) + (C) | [17 empty] | 369.4
(D) Produção da Equipe | [17 empty] | 103
(E) Custo Unitário da Execução [(A) + (B) + (C)] / (D) | [17 empty] | 3.58
(F)Materiais | [5 empty] | Código Auxiliar |  |  | Unid. |  |  | Custo Unitário | [6 empty] | Consumo | [6 empty] | Custo Unitário
ARAME RECOZIDO | [5 empty] | 11003 |  |  | Kg |  |  | 13.56 | [6 empty] | 0.1 | [6 empty] | 1.35
BAINHA METÁLICA D=80,0mm - MAC | [5 empty] | 10107 |  |  | m |  |  | 28.25 | [6 empty] | 1 | [6 empty] | 28.25
PURGADOR PLÁSTICO | [5 empty] | 10101 |  |  | un |  |  | 1.22 | [6 empty] | 0.1165 | [6 empty] | 0.14
TUBO PLÁSTICO PARA PURGADORES | [5 empty] | 10103 |  |  | m |  |  | 7.3 | [6 empty] | 0.1631 | [6 empty] | 1.19
(F)Total: | [23 empty] | 30.93
(G)Serviços | [5 empty] | Código Auxiliar |  |  | Unid. |  |  | Custo Unitário | [6 empty] | Consumo | [6 empty] | Custo Unitário
(G)Total: | [23 empty] | 0
(H)Itens de Transporte |  | Código Auxiliar |  | Unid. |  |  | Fórmula |  |  |  |  | X1 |  |  | X2 |  | X3 |  |  | Custo |  |  |  | Consumo |  |  | Custo Unit.
(H)Total: | [23 empty] | 0
Custo Direto Total (E) + (F) + (G) + (H): | [23 empty] | 34.51
BDI: 33,65% | [23 empty] | 11.61
Preço unitário total: | [23 empty] | 46.12
Tabela de preços: 275 - TABELA DE TERRAPLENAGEM, PAVIMENTAÇÃO E OBRAS DE ARTE ESPECIAIS - OUT/24 - COM DESONERAÇÃO - T275 | [17 empty] | Data base: 01/10/2024
Serviço: 45701 FORNECIMENTO, CORTE E COLOCAÇÃO DE CABO CP-190 RB D=12,7mm C/ ADERÊNCIA | [17 empty] | Unidade: Kg
(A)Equipamento |  |  | Código Auxiliar |  | Ut. Pr |  |  | Ut. Impr |  |  | Vl. Hr. Prod |  |  |  |  | Vl. Hr. Imp | [6 empty] | Consumo |  |  | Custo Horário
(A)Total: | [23 empty] | 0
(B)Mão-de-Obra |  |  | Código Auxiliar |  | Eq. Salarial |  |  |  |  | Sal/Hora |  |  |  | Encargos(%) | [6 empty] | Consumo |  |  |  |  | Custo Horário
AJUDANTE |  |  | 20003 |  | 7.38 |  |  |  |  | 20.71 |  |  |  | 180.71 | [6 empty] | 10 |  |  |  |  | 207.1
ARMADOR |  |  | 20018 |  | 9.84 |  |  |  |  | 23.96 |  |  |  | 143.5 | [6 empty] | 10 |  |  |  |  | 239.6
ENCARREGADO DE SERVIÇO |  |  | 20002 |  | 12.14 |  |  |  |  | 24.08 |  |  |  | 98.4 | [6 empty] | 1 |  |  |  |  | 24.08
(B)Total: | [23 empty] | 470.78
(C)Itens de Incidência |  |  | Código Auxiliar |  | % |  |  |  |  | M. O. |  |  | Equip. |  |  | Mat. | [5 empty] | Custo
(C)Total: | [23 empty] | 0
Custo Horário da Execução (A) + (B) + (C) | [17 empty] | 470.78
(D) Produção da Equipe | [17 empty] | 2247.28
(E) Custo Unitário da Execução [(A) + (B) + (C)] / (D) | [17 empty] | 0.2
(F)Materiais | [5 empty] | Código Auxiliar |  |  | Unid. |  |  | Custo Unitário | [6 empty] | Consumo | [6 empty] | Custo Unitário
CORDOALHA CP-190 RB | [5 empty] | 10102 |  |  | Kg |  |  | 12.74 | [6 empty] | 1.03 | [6 empty] | 13.12
(F)Total: | [23 empty] | 13.12
(G)Serviços | [5 empty] | Código Auxiliar |  |  | Unid. |  |  | Custo Unitário | [6 empty] | Consumo | [6 empty] | Custo Unitário
(G)Total: | [23 empty] | 0
(H)Itens de Transporte |  | Código Auxiliar |  | Unid. |  |  | Fórmula |  |  |  |  | X1 |  |  | X2 |  | X3 |  |  | Custo |  |  |  | Consumo |  |  | Custo Unit.
(H)Total: | [23 empty] | 0
Custo Direto Total (E) + (F) + (G) + (H): | [23 empty] | 13.32
BDI: 33,65% | [23 empty] | 4.48
Preço unitário total: | [23 empty] | 17.8
Tabela de preços: 275 - TABELA DE TERRAPLENAGEM, PAVIMENTAÇÃO E OBRAS DE ARTE ESPECIAIS - OUT/24 - COM DESONERAÇÃO - T275 | [17 empty] | Data base: 01/10/2024
Serviço: 45702 FORNECIMENTO, CORTE E COLOCAÇÃO DE CABO CP-190 RB D=15,2mm C/ ADERÊNCIA | [17 empty] | Unidade: Kg
(A)Equipamento |  |  | Código Auxiliar |  | Ut. Pr |  |  | Ut. Impr |  |  | Vl. Hr. Prod |  |  |  |  | Vl. Hr. Imp | [6 empty] | Consumo |  |  | Custo Horário
(A)Total: | [23 empty] | 0
(B)Mão-de-Obra |  |  | Código Auxiliar |  | Eq. Salarial |  |  |  |  | Sal/Hora |  |  |  | Encargos(%) | [6 empty] | Consumo |  |  |  |  | Custo Horário
AJUDANTE |  |  | 20003 |  | 7.38 |  |  |  |  | 20.71 |  |  |  | 180.71 | [6 empty] | 10 |  |  |  |  | 207.1
ARMADOR |  |  | 20018 |  | 9.84 |  |  |  |  | 23.96 |  |  |  | 143.5 | [6 empty] | 10 |  |  |  |  | 239.6
ENCARREGADO DE SERVIÇO |  |  | 20002 |  | 12.14 |  |  |  |  | 24.08 |  |  |  | 98.4 | [6 empty] | 1 |  |  |  |  | 24.08
(B)Total: | [23 empty] | 470.78
(C)Itens de Incidência |  |  | Código Auxiliar |  | % |  |  |  |  | M. O. |  |  | Equip. |  |  | Mat. | [5 empty] | Custo
(C)Total: | [23 empty] | 0
Custo Horário da Execução (A) + (B) + (C) | [17 empty] | 470.78
(D) Produção da Equipe | [17 empty] | 3477.58
(E) Custo Unitário da Execução [(A) + (B) + (C)] / (D) | [17 empty] | 0.13
(F)Materiais | [5 empty] | Código Auxiliar |  |  | Unid. |  |  | Custo Unitário | [6 empty] | Consumo | [6 empty] | Custo Unitário
CORDOALHA CP-190 RB | [5 empty] | 10102 |  |  | Kg |  |  | 12.74 | [6 empty] | 1.03 | [6 empty] | 13.12
(F)Total: | [23 empty] | 13.12
(G)Serviços | [5 empty] | Código Auxiliar |  |  | Unid. |  |  | Custo Unitário | [6 empty] | Consumo | [6 empty] | Custo Unitário
(G)Total: | [23 empty] | 0
(H)Itens de Transporte |  | Código Auxiliar |  | Unid. |  |  | Fórmula |  |  |  |  | X1 |  |  | X2 |  | X3 |  |  | Custo |  |  |  | Consumo |  |  | Custo Unit.
(H)Total: | [23 empty] | 0
Custo Direto Total (E) + (F) + (G) + (H): | [23 empty] | 13.25
BDI: 33,65% | [23 empty] | 4.45
Preço unitário total: | [23 empty] | 17.7
Tabela de preços: 275 - TABELA DE TERRAPLENAGEM, PAVIMENTAÇÃO E OBRAS DE ARTE ESPECIAIS - OUT/24 - COM DESONERAÇÃO - T275 | [17 empty] | Data base: 01/10/2024
Serviço: 40470 FRESAGEM CONTÍNUA Á FRIO | [17 empty] | Unidade: m3
(A)Equipamento |  |  | Código Auxiliar |  | Ut. Pr |  |  | Ut. Impr |  |  | Vl. Hr. Prod |  |  |  |  | Vl. Hr. Imp | [6 empty] | Consumo |  |  | Custo Horário
CAMINHÃO BASCULANTE 10 M3 - 15 T |  |  | 30037 |  | 1 |  |  | 0 |  |  | 303.18 |  |  |  |  | 81.95 | [6 empty] | 1.11 |  |  | 336.52
CAMINHÃO TANQUE 6.000L |  |  | 30039 |  | 0.32 |  |  | 0.68 |  |  | 247.26 |  |  |  |  | 63.71 | [6 empty] | 1 |  |  | 122.44
FRESADORA A FRIO - W 200 F OU EQUIVALENTE |  |  | 30019 |  | 1 |  |  | 0 |  |  | 1420.43 |  |  |  |  | 476.06 | [6 empty] | 1 |  |  | 1420.43
MINI-CARREGADEIRA DE PNEUS COM VASSOURA DE 1,8 m |  |  | 30058 |  | 0.86 |  |  | 0.14 |  |  | 168.42 |  |  |  |  | 74.21 | [6 empty] | 1 |  |  | 155.22
(A)Total: | [23 empty] | 2034.61
(B)Mão-de-Obra |  |  | Código Auxiliar |  | Eq. Salarial |  |  |  |  | Sal/Hora |  |  |  | Encargos(%) | [6 empty] | Consumo |  |  |  |  | Custo Horário
ENCARREGADO DE SERVIÇO |  |  | 20002 |  | 12.14 |  |  |  |  | 24.08 |  |  |  | 98.4 | [6 empty] | 1 |  |  |  |  | 24.08
SERVENTE |  |  | 20031 |  | 6.87 |  |  |  |  | 19.88 |  |  |  | 189.51 | [6 empty] | 8 |  |  |  |  | 159.04
(B)Total: | [23 empty] | 183.12
(C)Itens de Incidência |  |  | Código Auxiliar |  | % |  |  |  |  | M. O. |  |  | Equip. |  |  | Mat. | [5 empty] | Custo
(C)Total: | [23 empty] | 0
Custo Horário da Execução (A) + (B) + (C) | [17 empty] | 2217.73
(D) Produção da Equipe | [17 empty] | 27
(E) Custo Unitário da Execução [(A) + (B) + (C)] / (D) | [17 empty] | 82.13
(F)Materiais | [5 empty] | Código Auxiliar |  |  | Unid. |  |  | Custo Unitário | [6 empty] | Consumo | [6 empty] | Custo Unitário
BIT P/ FRESADORA W 200 | [5 empty] | 10091 |  |  | un |  |  | 39.99 | [6 empty] | 0.648 | [6 empty] | 25.91
PORTA BIT P/ FRESADORA W 200 | [5 empty] | 10090 |  |  | un |  |  | 563.68 | [6 empty] | 0.0014 | [6 empty] | 0.78
(F)Total: | [23 empty] | 26.69
(G)Serviços | [5 empty] | Código Auxiliar |  |  | Unid. |  |  | Custo Unitário | [6 empty] | Consumo | [6 empty] | Custo Unitário
(G)Total: | [23 empty] | 0
(H)Itens de Transporte |  | Código Auxiliar |  | Unid. |  |  | Fórmula |  |  |  |  | X1 |  |  | X2 |  | X3 |  |  | Custo |  |  |  | Consumo |  |  | Custo Unit.
(H)Total: | [23 empty] | 0
Custo Direto Total (E) + (F) + (G) + (H): | [23 empty] | 108.82
BDI: 33,65% | [23 empty] | 36.61
Preço unitário total: | [23 empty] | 145.43
Tabela de preços: 275 - TABELA DE TERRAPLENAGEM, PAVIMENTAÇÃO E OBRAS DE ARTE ESPECIAIS - OUT/24 - COM DESONERAÇÃO - T275 | [17 empty] | Data base: 01/10/2024
Serviço: 40465 FRESAGEM DESCONTÍNUA À FRIO | [17 empty] | Unidade: m3
(A)Equipamento |  |  | Código Auxiliar |  | Ut. Pr |  |  | Ut. Impr |  |  | Vl. Hr. Prod |  |  |  |  | Vl. Hr. Imp | [6 empty] | Consumo |  |  | Custo Horário
CAMINHÃO BASCULANTE 10 M3 - 15 T |  |  | 30037 |  | 1 |  |  | 0 |  |  | 303.18 |  |  |  |  | 81.95 | [6 empty] | 1.06 |  |  | 321.37
CAMINHÃO TANQUE 6.000L |  |  | 30039 |  | 0.17 |  |  | 0.83 |  |  | 247.26 |  |  |  |  | 63.71 | [6 empty] | 1 |  |  | 94.9
FRESADORA A FRIO - W 200 F OU EQUIVALENTE |  |  | 30019 |  | 1 |  |  | 0 |  |  | 1420.43 |  |  |  |  | 476.06 | [6 empty] | 1 |  |  | 1420.43
MINI-CARREGADEIRA DE PNEUS COM VASSOURA DE 1,8 m |  |  | 30058 |  | 0.47 |  |  | 0.53 |  |  | 168.42 |  |  |  |  | 74.21 | [6 empty] | 1 |  |  | 118.48
(A)Total: | [23 empty] | 1955.18
(B)Mão-de-Obra |  |  | Código Auxiliar |  | Eq. Salarial |  |  |  |  | Sal/Hora |  |  |  | Encargos(%) | [6 empty] | Consumo |  |  |  |  | Custo Horário
ENCARREGADO DE SERVIÇO |  |  | 20002 |  | 12.14 |  |  |  |  | 24.08 |  |  |  | 98.4 | [6 empty] | 1 |  |  |  |  | 24.08
SERVENTE |  |  | 20031 |  | 6.87 |  |  |  |  | 19.88 |  |  |  | 189.51 | [6 empty] | 8 |  |  |  |  | 159.04
(B)Total: | [23 empty] | 183.12
(C)Itens de Incidência |  |  | Código Auxiliar |  | % |  |  |  |  | M. O. |  |  | Equip. |  |  | Mat. | [5 empty] | Custo
(C)Total: | [23 empty] | 0
Custo Horário da Execução (A) + (B) + (C) | [17 empty] | 2138.3
(D) Produção da Equipe | [17 empty] | 14.76
(E) Custo Unitário da Execução [(A) + (B) + (C)] / (D) | [17 empty] | 144.87
(F)Materiais | [5 empty] | Código Auxiliar |  |  | Unid. |  |  | Custo Unitário | [6 empty] | Consumo | [6 empty] | Custo Unitário
BIT P/ FRESADORA W 200 | [5 empty] | 10091 |  |  | un |  |  | 39.99 | [6 empty] | 0.648 | [6 empty] | 25.91
PORTA BIT P/ FRESADORA W 200 | [5 empty] | 10090 |  |  | un |  |  | 563.68 | [6 empty] | 0.0014 | [6 empty] | 0.78
(F)Total: | [23 empty] | 26.69
(G)Serviços | [5 empty] | Código Auxiliar |  |  | Unid. |  |  | Custo Unitário | [6 empty] | Consumo | [6 empty] | Custo Unitário
(G)Total: | [23 empty] | 0
(H)Itens de Transporte |  | Código Auxiliar |  | Unid. |  |  | Fórmula |  |  |  |  | X1 |  |  | X2 |  | X3 |  |  | Custo |  |  |  | Consumo |  |  | Custo Unit.
(H)Total: | [23 empty] | 0
Custo Direto Total (E) + (F) + (G) + (H): | [23 empty] | 171.56
BDI: 33,65% | [23 empty] | 57.72
Preço unitário total: | [23 empty] | 229.28
Tabela de preços: 275 - TABELA DE TERRAPLENAGEM, PAVIMENTAÇÃO E OBRAS DE ARTE ESPECIAIS - OUT/24 - COM DESONERAÇÃO - T275 | [17 empty] | Data base: 01/10/2024
Serviço: 40466 FRESAGEM DESCONTÍNUA PARA REPARO LOCALIZADO | [17 empty] | Unidade: m3
(A)Equipamento |  |  | Código Auxiliar |  | Ut. Pr |  |  | Ut. Impr |  |  | Vl. Hr. Prod |  |  |  |  | Vl. Hr. Imp | [6 empty] | Consumo |  |  | Custo Horário
CAMINHÃO BASCULANTE 10 M3 - 15 T |  |  | 30037 |  | 1 |  |  | 0 |  |  | 303.18 |  |  |  |  | 81.95 | [6 empty] | 1.06 |  |  | 321.37
MINI-CARREGADEIRA DE PNEUS COM FRESADORA |  |  | 30158 |  | 1 |  |  | 0 |  |  | 181.33 |  |  |  |  | 81.4 | [6 empty] | 1 |  |  | 181.33
MINI-CARREGADEIRA DE PNEUS COM VASSOURA DE 1,8 m |  |  | 30058 |  | 0.2739 |  |  | 0.7261 |  |  | 168.42 |  |  |  |  | 74.21 | [6 empty] | 1 |  |  | 100.01
(A)Total: | [23 empty] | 602.71
(B)Mão-de-Obra |  |  | Código Auxiliar |  | Eq. Salarial |  |  |  |  | Sal/Hora |  |  |  | Encargos(%) | [6 empty] | Consumo |  |  |  |  | Custo Horário
ENCARREGADO DE SERVIÇO |  |  | 20002 |  | 12.14 |  |  |  |  | 24.08 |  |  |  | 98.4 | [6 empty] | 1 |  |  |  |  | 24.08
SERVENTE |  |  | 20031 |  | 6.87 |  |  |  |  | 19.88 |  |  |  | 189.51 | [6 empty] | 8 |  |  |  |  | 159.04
(B)Total: | [23 empty] | 183.12
(C)Itens de Incidência |  |  | Código Auxiliar |  | % |  |  |  |  | M. O. |  |  | Equip. |  |  | Mat. | [5 empty] | Custo
(C)Total: | [23 empty] | 0
Custo Horário da Execução (A) + (B) + (C) | [17 empty] | 785.83
(D) Produção da Equipe | [17 empty] | 8.6284
(E) Custo Unitário da Execução [(A) + (B) + (C)] / (D) | [17 empty] | 91.07
(F)Materiais | [5 empty] | Código Auxiliar |  |  | Unid. |  |  | Custo Unitário | [6 empty] | Consumo | [6 empty] | Custo Unitário
BIT PARA MINI-CARREGADEIRA FRESADORA | [5 empty] | 10190 |  |  | un |  |  | 81.97 | [6 empty] | 0.8 | [6 empty] | 65.57
PORTA BIT PARA MINI-CAREGADEIRA FRESADORA | [5 empty] | 10191 |  |  | un |  |  | 225.59 | [6 empty] | 0.0023 | [6 empty] | 0.51
(F)Total: | [23 empty] | 66.08
(G)Serviços | [5 empty] | Código Auxiliar |  |  | Unid. |  |  | Custo Unitário | [6 empty] | Consumo | [6 empty] | Custo Unitário
(G)Total: | [23 empty] | 0
(H)Itens de Transporte |  | Código Auxiliar |  | Unid. |  |  | Fórmula |  |  |  |  | X1 |  |  | X2 |  | X3 |  |  | Custo |  |  |  | Consumo |  |  | Custo Unit.
(H)Total: | [23 empty] | 0
Custo Direto Total (E) + (F) + (G) + (H): | [23 empty] | 157.15
BDI: 33,65% | [23 empty] | 52.88
Preço unitário total: | [23 empty] | 210.03
Tabela de preços: 275 - TABELA DE TERRAPLENAGEM, PAVIMENTAÇÃO E OBRAS DE ARTE ESPECIAIS - OUT/24 - COM DESONERAÇÃO - T275 | [17 empty] | Data base: 01/10/2024
Serviço: 42805 GABIÕES (0,5 M) | [17 empty] | Unidade: m3
(A)Equipamento |  |  | Código Auxiliar |  | Ut. Pr |  |  | Ut. Impr |  |  | Vl. Hr. Prod |  |  |  |  | Vl. Hr. Imp | [6 empty] | Consumo |  |  | Custo Horário
(A)Total: | [23 empty] | 0
(B)Mão-de-Obra |  |  | Código Auxiliar |  | Eq. Salarial |  |  |  |  | Sal/Hora |  |  |  | Encargos(%) | [6 empty] | Consumo |  |  |  |  | Custo Horário
AJUDANTE |  |  | 20003 |  | 7.38 |  |  |  |  | 20.71 |  |  |  | 180.71 | [6 empty] | 5 |  |  |  |  | 103.55
ARMADOR |  |  | 20018 |  | 9.84 |  |  |  |  | 23.96 |  |  |  | 143.5 | [6 empty] | 1 |  |  |  |  | 23.96
ENCARREGADO DE SERVIÇO |  |  | 20002 |  | 12.14 |  |  |  |  | 24.08 |  |  |  | 98.4 | [6 empty] | 1 |  |  |  |  | 24.08
PEDREIRO |  |  | 20017 |  | 9.86 |  |  |  |  | 25.14 |  |  |  | 155.02 | [6 empty] | 5 |  |  |  |  | 125.7
(B)Total: | [23 empty] | 277.29
(C)Itens de Incidência |  |  | Código Auxiliar |  | % |  |  |  |  | M. O. |  |  | Equip. |  |  | Mat. | [5 empty] | Custo
(C)Total: | [23 empty] | 0
Custo Horário da Execução (A) + (B) + (C) | [17 empty] | 277.29
(D) Produção da Equipe | [17 empty] | 2
(E) Custo Unitário da Execução [(A) + (B) + (C)] / (D) | [17 empty] | 138.64
(F)Materiais | [5 empty] | Código Auxiliar |  |  | Unid. |  |  | Custo Unitário | [6 empty] | Consumo | [6 empty] | Custo Unitário
PEDRA DE MÃO / MARROADA (POSTO PEDREIRA) | [5 empty] | 10034 |  |  | m3 |  |  | 87.38 | [6 empty] | 1.1 | [6 empty] | 96.11
TELA DE AÇO REVEST. PVC P/ GABIÕES (0,50M) - TIPO CAIXÃO | [5 empty] | 10057 |  |  | m3 |  |  | 490.47 | [6 empty] | 1.1 | [6 empty] | 539.51
(F)Total: | [23 empty] | 635.62
(G)Serviços | [5 empty] | Código Auxiliar |  |  | Unid. |  |  | Custo Unitário | [6 empty] | Consumo | [6 empty] | Custo Unitário
ESCAVAÇÃO MANUAL | [5 empty] | 47027 |  |  | m3 |  |  | 60.36 | [6 empty] | 0.4 | [6 empty] | 24.14
(G)Total: | [23 empty] | 24.14
(H)Itens de Transporte |  | Código Auxiliar |  | Unid. |  |  | Fórmula |  |  |  |  | X1 |  |  | X2 |  | X3 |  |  | Custo |  |  |  | Consumo |  |  | Custo Unit.
(H)Total: | [23 empty] | 0
Custo Direto Total (E) + (F) + (G) + (H): | [23 empty] | 798.4
BDI: 33,65% | [23 empty] | 268.66
Preço unitário total: | [23 empty] | 1067.06
Tabela de preços: 275 - TABELA DE TERRAPLENAGEM, PAVIMENTAÇÃO E OBRAS DE ARTE ESPECIAIS - OUT/24 - COM DESONERAÇÃO - T275 | [17 empty] | Data base: 01/10/2024
Serviço: 42800 GABIÕES (1,00 M) | [17 empty] | Unidade: m3
(A)Equipamento |  |  | Código Auxiliar |  | Ut. Pr |  |  | Ut. Impr |  |  | Vl. Hr. Prod |  |  |  |  | Vl. Hr. Imp | [6 empty] | Consumo |  |  | Custo Horário
(A)Total: | [23 empty] | 0
(B)Mão-de-Obra |  |  | Código Auxiliar |  | Eq. Salarial |  |  |  |  | Sal/Hora |  |  |  | Encargos(%) | [6 empty] | Consumo |  |  |  |  | Custo Horário
AJUDANTE |  |  | 20003 |  | 7.38 |  |  |  |  | 20.71 |  |  |  | 180.71 | [6 empty] | 5 |  |  |  |  | 103.55
ARMADOR |  |  | 20018 |  | 9.84 |  |  |  |  | 23.96 |  |  |  | 143.5 | [6 empty] | 1 |  |  |  |  | 23.96
ENCARREGADO DE SERVIÇO |  |  | 20002 |  | 12.14 |  |  |  |  | 24.08 |  |  |  | 98.4 | [6 empty] | 1 |  |  |  |  | 24.08
PEDREIRO |  |  | 20017 |  | 9.86 |  |  |  |  | 25.14 |  |  |  | 155.02 | [6 empty] | 5 |  |  |  |  | 125.7
(B)Total: | [23 empty] | 277.29
(C)Itens de Incidência |  |  | Código Auxiliar |  | % |  |  |  |  | M. O. |  |  | Equip. |  |  | Mat. | [5 empty] | Custo
(C)Total: | [23 empty] | 0
Custo Horário da Execução (A) + (B) + (C) | [17 empty] | 277.29
(D) Produção da Equipe | [17 empty] | 2
(E) Custo Unitário da Execução [(A) + (B) + (C)] / (D) | [17 empty] | 138.64
(F)Materiais | [5 empty] | Código Auxiliar |  |  | Unid. |  |  | Custo Unitário | [6 empty] | Consumo | [6 empty] | Custo Unitário
PEDRA DE MÃO / MARROADA (POSTO PEDREIRA) | [5 empty] | 10034 |  |  | m3 |  |  | 87.38 | [6 empty] | 1.1 | [6 empty] | 96.11
TELA DE AÇO REVEST. PVC P/ GABIÕES (1,00M) - TIPO CAIXÃO | [5 empty] | 10055 |  |  | m3 |  |  | 331.31 | [6 empty] | 1.1 | [6 empty] | 364.44
(F)Total: | [23 empty] | 460.55
(G)Serviços | [5 empty] | Código Auxiliar |  |  | Unid. |  |  | Custo Unitário | [6 empty] | Consumo | [6 empty] | Custo Unitário
ESCAVAÇÃO MANUAL | [5 empty] | 47027 |  |  | m3 |  |  | 60.36 | [6 empty] | 0.4 | [6 empty] | 24.14
(G)Total: | [23 empty] | 24.14
(H)Itens de Transporte |  | Código Auxiliar |  | Unid. |  |  | Fórmula |  |  |  |  | X1 |  |  | X2 |  | X3 |  |  | Custo |  |  |  | Consumo |  |  | Custo Unit.
(H)Total: | [23 empty] | 0
Custo Direto Total (E) + (F) + (G) + (H): | [23 empty] | 623.33
BDI: 33,65% | [23 empty] | 209.75
Preço unitário total: | [23 empty] | 833.08
Tabela de preços: 275 - TABELA DE TERRAPLENAGEM, PAVIMENTAÇÃO E OBRAS DE ARTE ESPECIAIS - OUT/24 - COM DESONERAÇÃO - T275 | [17 empty] | Data base: 01/10/2024
Serviço: 45575 GEOTEXTIL - BIDIM RT-16 OU EQUIVALENTE | [17 empty] | Unidade: m2
(A)Equipamento |  |  | Código Auxiliar |  | Ut. Pr |  |  | Ut. Impr |  |  | Vl. Hr. Prod |  |  |  |  | Vl. Hr. Imp | [6 empty] | Consumo |  |  | Custo Horário
(A)Total: | [23 empty] | 0
(B)Mão-de-Obra |  |  | Código Auxiliar |  | Eq. Salarial |  |  |  |  | Sal/Hora |  |  |  | Encargos(%) | [6 empty] | Consumo |  |  |  |  | Custo Horário
ENCARREGADO DE SERVIÇO |  |  | 20002 |  | 12.14 |  |  |  |  | 24.08 |  |  |  | 98.4 | [6 empty] | 1.2 |  |  |  |  | 28.89
SERVENTE |  |  | 20031 |  | 6.87 |  |  |  |  | 19.88 |  |  |  | 189.51 | [6 empty] | 0.8 |  |  |  |  | 15.9
(B)Total: | [23 empty] | 44.79
(C)Itens de Incidência |  |  | Código Auxiliar |  | % |  |  |  |  | M. O. |  |  | Equip. |  |  | Mat. | [5 empty] | Custo
(C)Total: | [23 empty] | 0
Custo Horário da Execução (A) + (B) + (C) | [17 empty] | 44.79
(D) Produção da Equipe | [17 empty] | 22
(E) Custo Unitário da Execução [(A) + (B) + (C)] / (D) | [17 empty] | 2.03
(F)Materiais | [5 empty] | Código Auxiliar |  |  | Unid. |  |  | Custo Unitário | [6 empty] | Consumo | [6 empty] | Custo Unitário
GEOTEXTIL NÃO-TECIDO AGULHADO (GRAMATURA 300 G/M2) | [5 empty] | 11040 |  |  | m2 |  |  | 6.86 | [6 empty] | 1 | [6 empty] | 6.86
(F)Total: | [23 empty] | 6.86
(G)Serviços | [5 empty] | Código Auxiliar |  |  | Unid. |  |  | Custo Unitário | [6 empty] | Consumo | [6 empty] | Custo Unitário
(G)Total: | [23 empty] | 0
(H)Itens de Transporte |  | Código Auxiliar |  | Unid. |  |  | Fórmula |  |  |  |  | X1 |  |  | X2 |  | X3 |  |  | Custo |  |  |  | Consumo |  |  | Custo Unit.
(H)Total: | [23 empty] | 0
Custo Direto Total (E) + (F) + (G) + (H): | [23 empty] | 8.89
BDI: 33,65% | [23 empty] | 2.99
Preço unitário total: | [23 empty] | 11.88
Tabela de preços: 275 - TABELA DE TERRAPLENAGEM, PAVIMENTAÇÃO E OBRAS DE ARTE ESPECIAIS - OUT/24 - COM DESONERAÇÃO - T275 | [17 empty] | Data base: 01/10/2024
Serviço: 40196 GUINDASTE 120 T - MÍNIMO 10H/DIA | [17 empty] | Unidade: h
(A)Equipamento |  |  | Código Auxiliar |  | Ut. Pr |  |  | Ut. Impr |  |  | Vl. Hr. Prod |  |  |  |  | Vl. Hr. Imp | [6 empty] | Consumo |  |  | Custo Horário
(A)Total: | [23 empty] | 0
(B)Mão-de-Obra |  |  | Código Auxiliar |  | Eq. Salarial |  |  |  |  | Sal/Hora |  |  |  | Encargos(%) | [6 empty] | Consumo |  |  |  |  | Custo Horário
(B)Total: | [23 empty] | 0
(C)Itens de Incidência |  |  | Código Auxiliar |  | % |  |  |  |  | M. O. |  |  | Equip. |  |  | Mat. | [5 empty] | Custo
(C)Total: | [23 empty] | 0
Custo Horário da Execução (A) + (B) + (C) | [17 empty] | 0
(D) Produção da Equipe | [17 empty] | 1
(E) Custo Unitário da Execução [(A) + (B) + (C)] / (D) | [17 empty] | 0
(F)Materiais | [5 empty] | Código Auxiliar |  |  | Unid. |  |  | Custo Unitário | [6 empty] | Consumo | [6 empty] | Custo Unitário
GUINDASTE 120 T - MÍNIMO 10H/DIA | [5 empty] | 10196 |  |  | h |  |  | 1350 | [6 empty] | 1 | [6 empty] | 1350
(F)Total: | [23 empty] | 1350
(G)Serviços | [5 empty] | Código Auxiliar |  |  | Unid. |  |  | Custo Unitário | [6 empty] | Consumo | [6 empty] | Custo Unitário
(G)Total: | [23 empty] | 0
(H)Itens de Transporte |  | Código Auxiliar |  | Unid. |  |  | Fórmula |  |  |  |  | X1 |  |  | X2 |  | X3 |  |  | Custo |  |  |  | Consumo |  |  | Custo Unit.
(H)Total: | [23 empty] | 0
Custo Direto Total (E) + (F) + (G) + (H): | [23 empty] | 1350
BDI: 33,65% | [23 empty] | 454.27
Preço unitário total: | [23 empty] | 1804.27
Tabela de preços: 275 - TABELA DE TERRAPLENAGEM, PAVIMENTAÇÃO E OBRAS DE ARTE ESPECIAIS - OUT/24 - COM DESONERAÇÃO - T275 | [17 empty] | Data base: 01/10/2024
Serviço: 40193 GUINDASTE 30 T - MÍNIMO 10H/DIA | [17 empty] | Unidade: h
(A)Equipamento |  |  | Código Auxiliar |  | Ut. Pr |  |  | Ut. Impr |  |  | Vl. Hr. Prod |  |  |  |  | Vl. Hr. Imp | [6 empty] | Consumo |  |  | Custo Horário
(A)Total: | [23 empty] | 0
(B)Mão-de-Obra |  |  | Código Auxiliar |  | Eq. Salarial |  |  |  |  | Sal/Hora |  |  |  | Encargos(%) | [6 empty] | Consumo |  |  |  |  | Custo Horário
(B)Total: | [23 empty] | 0
(C)Itens de Incidência |  |  | Código Auxiliar |  | % |  |  |  |  | M. O. |  |  | Equip. |  |  | Mat. | [5 empty] | Custo
(C)Total: | [23 empty] | 0
Custo Horário da Execução (A) + (B) + (C) | [17 empty] | 0
(D) Produção da Equipe | [17 empty] | 1
(E) Custo Unitário da Execução [(A) + (B) + (C)] / (D) | [17 empty] | 0
(F)Materiais | [5 empty] | Código Auxiliar |  |  | Unid. |  |  | Custo Unitário | [6 empty] | Consumo | [6 empty] | Custo Unitário
GUINDASTE 30 T - MÍNIMO 10H/DIA | [5 empty] | 10193 |  |  | h |  |  | 310 | [6 empty] | 1 | [6 empty] | 310
(F)Total: | [23 empty] | 310
(G)Serviços | [5 empty] | Código Auxiliar |  |  | Unid. |  |  | Custo Unitário | [6 empty] | Consumo | [6 empty] | Custo Unitário
(G)Total: | [23 empty] | 0
(H)Itens de Transporte |  | Código Auxiliar |  | Unid. |  |  | Fórmula |  |  |  |  | X1 |  |  | X2 |  | X3 |  |  | Custo |  |  |  | Consumo |  |  | Custo Unit.
(H)Total: | [23 empty] | 0
Custo Direto Total (E) + (F) + (G) + (H): | [23 empty] | 310
BDI: 33,65% | [23 empty] | 104.31
Preço unitário total: | [23 empty] | 414.31
Tabela de preços: 275 - TABELA DE TERRAPLENAGEM, PAVIMENTAÇÃO E OBRAS DE ARTE ESPECIAIS - OUT/24 - COM DESONERAÇÃO - T275 | [17 empty] | Data base: 01/10/2024
Serviço: 40194 GUINDASTE 60 T - MÍNIMO 10H/DIA | [17 empty] | Unidade: h
(A)Equipamento |  |  | Código Auxiliar |  | Ut. Pr |  |  | Ut. Impr |  |  | Vl. Hr. Prod |  |  |  |  | Vl. Hr. Imp | [6 empty] | Consumo |  |  | Custo Horário
(A)Total: | [23 empty] | 0
(B)Mão-de-Obra |  |  | Código Auxiliar |  | Eq. Salarial |  |  |  |  | Sal/Hora |  |  |  | Encargos(%) | [6 empty] | Consumo |  |  |  |  | Custo Horário
(B)Total: | [23 empty] | 0
(C)Itens de Incidência |  |  | Código Auxiliar |  | % |  |  |  |  | M. O. |  |  | Equip. |  |  | Mat. | [5 empty] | Custo
(C)Total: | [23 empty] | 0
Custo Horário da Execução (A) + (B) + (C) | [17 empty] | 0
(D) Produção da Equipe | [17 empty] | 1
(E) Custo Unitário da Execução [(A) + (B) + (C)] / (D) | [17 empty] | 0
(F)Materiais | [5 empty] | Código Auxiliar |  |  | Unid. |  |  | Custo Unitário | [6 empty] | Consumo | [6 empty] | Custo Unitário
GUINDASTE 60 T - MÍNIMO 10H/DIA | [5 empty] | 10194 |  |  | h |  |  | 480 | [6 empty] | 1 | [6 empty] | 480
(F)Total: | [23 empty] | 480
(G)Serviços | [5 empty] | Código Auxiliar |  |  | Unid. |  |  | Custo Unitário | [6 empty] | Consumo | [6 empty] | Custo Unitário
(G)Total: | [23 empty] | 0
(H)Itens de Transporte |  | Código Auxiliar |  | Unid. |  |  | Fórmula |  |  |  |  | X1 |  |  | X2 |  | X3 |  |  | Custo |  |  |  | Consumo |  |  | Custo Unit.
(H)Total: | [23 empty] | 0
Custo Direto Total (E) + (F) + (G) + (H): | [23 empty] | 480
BDI: 33,65% | [23 empty] | 161.52
Preço unitário total: | [23 empty] | 641.52
Tabela de preços: 275 - TABELA DE TERRAPLENAGEM, PAVIMENTAÇÃO E OBRAS DE ARTE ESPECIAIS - OUT/24 - COM DESONERAÇÃO - T275 | [17 empty] | Data base: 01/10/2024
Serviço: 40195 GUINDASTE 90 T - MÍNIMO 10H/DIA | [17 empty] | Unidade: h
(A)Equipamento |  |  | Código Auxiliar |  | Ut. Pr |  |  | Ut. Impr |  |  | Vl. Hr. Prod |  |  |  |  | Vl. Hr. Imp | [6 empty] | Consumo |  |  | Custo Horário
(A)Total: | [23 empty] | 0
(B)Mão-de-Obra |  |  | Código Auxiliar |  | Eq. Salarial |  |  |  |  | Sal/Hora |  |  |  | Encargos(%) | [6 empty] | Consumo |  |  |  |  | Custo Horário
(B)Total: | [23 empty] | 0
(C)Itens de Incidência |  |  | Código Auxiliar |  | % |  |  |  |  | M. O. |  |  | Equip. |  |  | Mat. | [5 empty] | Custo
(C)Total: | [23 empty] | 0
Custo Horário da Execução (A) + (B) + (C) | [17 empty] | 0
(D) Produção da Equipe | [17 empty] | 1
(E) Custo Unitário da Execução [(A) + (B) + (C)] / (D) | [17 empty] | 0
(F)Materiais | [5 empty] | Código Auxiliar |  |  | Unid. |  |  | Custo Unitário | [6 empty] | Consumo | [6 empty] | Custo Unitário
GUINDASTE 90 T - MÍNIMO 10H/DIA | [5 empty] | 10195 |  |  | h |  |  | 1100 | [6 empty] | 1 | [6 empty] | 1100
(F)Total: | [23 empty] | 1100
(G)Serviços | [5 empty] | Código Auxiliar |  |  | Unid. |  |  | Custo Unitário | [6 empty] | Consumo | [6 empty] | Custo Unitário
(G)Total: | [23 empty] | 0
(H)Itens de Transporte |  | Código Auxiliar |  | Unid. |  |  | Fórmula |  |  |  |  | X1 |  |  | X2 |  | X3 |  |  | Custo |  |  |  | Consumo |  |  | Custo Unit.
(H)Total: | [23 empty] | 0
Custo Direto Total (E) + (F) + (G) + (H): | [23 empty] | 1100
BDI: 33,65% | [23 empty] | 370.15
Preço unitário total: | [23 empty] | 1470.15
Tabela de preços: 275 - TABELA DE TERRAPLENAGEM, PAVIMENTAÇÃO E OBRAS DE ARTE ESPECIAIS - OUT/24 - COM DESONERAÇÃO - T275 | [17 empty] | Data base: 01/10/2024
Serviço: 40380 IMPRIMAÇÃO | [17 empty] | Unidade: m2
(A)Equipamento |  |  | Código Auxiliar |  | Ut. Pr |  |  | Ut. Impr |  |  | Vl. Hr. Prod |  |  |  |  | Vl. Hr. Imp | [6 empty] | Consumo |  |  | Custo Horário
CAMINHÃO TANQUE 10.000L |  |  | 30040 |  | 0.05 |  |  | 0 |  |  | 322.71 |  |  |  |  | 73.59 | [6 empty] | 1 |  |  | 16.13
CAMINHÃO TANQUE DISTRIBUIDOR DE ASFALTO |  |  | 30021 |  | 1 |  |  | 0 |  |  | 268 |  |  |  |  | 70.45 | [6 empty] | 1 |  |  | 268
TANQUE DE ESTOCAGEM ASFALTO (30.000L) |  |  | 30020 |  | 1 |  |  | 0 |  |  | 55.78 |  |  |  |  | 38.02 | [6 empty] | 1 |  |  | 55.78
TRATOR DE PNEUS AGRÍCOLA - MF 4292 OU EQUIVALENTE |  |  | 30005 |  | 0.35 |  |  | 0.65 |  |  | 154.5 |  |  |  |  | 55.01 | [6 empty] | 1 |  |  | 89.82
VASSOURA MECÂNICA REBOCÁVEL |  |  | 30017 |  | 0.35 |  |  | 0.65 |  |  | 12.18 |  |  |  |  | 7.83 | [6 empty] | 1 |  |  | 9.34
(A)Total: | [23 empty] | 439.07
(B)Mão-de-Obra |  |  | Código Auxiliar |  | Eq. Salarial |  |  |  |  | Sal/Hora |  |  |  | Encargos(%) | [6 empty] | Consumo |  |  |  |  | Custo Horário
ENCARREGADO DE SERVIÇO |  |  | 20002 |  | 12.14 |  |  |  |  | 24.08 |  |  |  | 98.4 | [6 empty] | 0.5 |  |  |  |  | 12.04
SERVENTE |  |  | 20031 |  | 6.87 |  |  |  |  | 19.88 |  |  |  | 189.51 | [6 empty] | 2 |  |  |  |  | 39.76
(B)Total: | [23 empty] | 51.8
(C)Itens de Incidência |  |  | Código Auxiliar |  | % |  |  |  |  | M. O. |  |  | Equip. |  |  | Mat. | [5 empty] | Custo
(C)Total: | [23 empty] | 0
Custo Horário da Execução (A) + (B) + (C) | [17 empty] | 490.87
(D) Produção da Equipe | [17 empty] | 1125
(E) Custo Unitário da Execução [(A) + (B) + (C)] / (D) | [17 empty] | 0.43
(F)Materiais | [5 empty] | Código Auxiliar |  |  | Unid. |  |  | Custo Unitário | [6 empty] | Consumo | [6 empty] | Custo Unitário
(F)Total: | [23 empty] | 0
(G)Serviços | [5 empty] | Código Auxiliar |  |  | Unid. |  |  | Custo Unitário | [6 empty] | Consumo | [6 empty] | Custo Unitário
(G)Total: | [23 empty] | 0
(H)Itens de Transporte |  | Código Auxiliar |  | Unid. |  |  | Fórmula |  |  |  |  | X1 |  |  | X2 |  | X3 |  |  | Custo |  |  |  | Consumo |  |  | Custo Unit.
(H)Total: | [23 empty] | 0
Custo Direto Total (E) + (F) + (G) + (H): | [23 empty] | 0.43
BDI: 33,65% | [23 empty] | 0.14
Preço unitário total: | [23 empty] | 0.57
Tabela de preços: 275 - TABELA DE TERRAPLENAGEM, PAVIMENTAÇÃO E OBRAS DE ARTE ESPECIAIS - OUT/24 - COM DESONERAÇÃO - T275 | [17 empty] | Data base: 01/10/2024
Serviço: 44200 IMPRIMAÇÃO (PAV.URB.) | [17 empty] | Unidade: m2
(A)Equipamento |  |  | Código Auxiliar |  | Ut. Pr |  |  | Ut. Impr |  |  | Vl. Hr. Prod |  |  |  |  | Vl. Hr. Imp | [6 empty] | Consumo |  |  | Custo Horário
CAMINHÃO TANQUE 10.000L |  |  | 30040 |  | 0.05 |  |  | 0 |  |  | 322.71 |  |  |  |  | 73.59 | [6 empty] | 1 |  |  | 16.13
CAMINHÃO TANQUE DISTRIBUIDOR DE ASFALTO |  |  | 30021 |  | 1 |  |  | 0 |  |  | 268 |  |  |  |  | 70.45 | [6 empty] | 1 |  |  | 268
TANQUE DE ESTOCAGEM ASFALTO (30.000L) |  |  | 30020 |  | 1 |  |  | 0 |  |  | 55.78 |  |  |  |  | 38.02 | [6 empty] | 1 |  |  | 55.78
TRATOR DE PNEUS AGRÍCOLA - MF 4292 OU EQUIVALENTE |  |  | 30005 |  | 0.35 |  |  | 0.65 |  |  | 154.5 |  |  |  |  | 55.01 | [6 empty] | 1 |  |  | 89.82
VASSOURA MECÂNICA REBOCÁVEL |  |  | 30017 |  | 0.35 |  |  | 0.65 |  |  | 12.18 |  |  |  |  | 7.83 | [6 empty] | 1 |  |  | 9.34
(A)Total: | [23 empty] | 439.07
(B)Mão-de-Obra |  |  | Código Auxiliar |  | Eq. Salarial |  |  |  |  | Sal/Hora |  |  |  | Encargos(%) | [6 empty] | Consumo |  |  |  |  | Custo Horário
ENCARREGADO DE SERVIÇO |  |  | 20002 |  | 12.14 |  |  |  |  | 24.08 |  |  |  | 98.4 | [6 empty] | 0.5 |  |  |  |  | 12.04
SERVENTE |  |  | 20031 |  | 6.87 |  |  |  |  | 19.88 |  |  |  | 189.51 | [6 empty] | 2 |  |  |  |  | 39.76
(B)Total: | [23 empty] | 51.8
(C)Itens de Incidência |  |  | Código Auxiliar |  | % |  |  |  |  | M. O. |  |  | Equip. |  |  | Mat. | [5 empty] | Custo
(C)Total: | [23 empty] | 0
Custo Horário da Execução (A) + (B) + (C) | [17 empty] | 490.87
(D) Produção da Equipe | [17 empty] | 1016.5663
(E) Custo Unitário da Execução [(A) + (B) + (C)] / (D) | [17 empty] | 0.48
(F)Materiais | [5 empty] | Código Auxiliar |  |  | Unid. |  |  | Custo Unitário | [6 empty] | Consumo | [6 empty] | Custo Unitário
(F)Total: | [23 empty] | 0
(G)Serviços | [5 empty] | Código Auxiliar |  |  | Unid. |  |  | Custo Unitário | [6 empty] | Consumo | [6 empty] | Custo Unitário
(G)Total: | [23 empty] | 0
(H)Itens de Transporte |  | Código Auxiliar |  | Unid. |  |  | Fórmula |  |  |  |  | X1 |  |  | X2 |  | X3 |  |  | Custo |  |  |  | Consumo |  |  | Custo Unit.
(H)Total: | [23 empty] | 0
Custo Direto Total (E) + (F) + (G) + (H): | [23 empty] | 0.48
BDI: 33,65% | [23 empty] | 0.16
Preço unitário total: | [23 empty] | 0.64
Tabela de preços: 275 - TABELA DE TERRAPLENAGEM, PAVIMENTAÇÃO E OBRAS DE ARTE ESPECIAIS - OUT/24 - COM DESONERAÇÃO - T275 | [17 empty] | Data base: 01/10/2024
Serviço: 45200 INSTALAÇÃO DE SONDA SÔBRE ÁGUA | [17 empty] | Unidade: un
Observações: PROJETOS E CONSULTORIA
(A)Equipamento |  |  | Código Auxiliar |  | Ut. Pr |  |  | Ut. Impr |  |  | Vl. Hr. Prod |  |  |  |  | Vl. Hr. Imp | [6 empty] | Consumo |  |  | Custo Horário
(A)Total: | [23 empty] | 0
(B)Mão-de-Obra |  |  | Código Auxiliar |  | Eq. Salarial |  |  |  |  | Sal/Hora |  |  |  | Encargos(%) | [6 empty] | Consumo |  |  |  |  | Custo Horário
CARPINTEIRO |  |  | 20016 |  | 9.82 |  |  |  |  | 25.17 |  |  |  | 156.37 | [6 empty] | 10 |  |  |  |  | 251.7
SERVENTE |  |  | 20031 |  | 6.87 |  |  |  |  | 19.88 |  |  |  | 189.51 | [6 empty] | 10 |  |  |  |  | 198.8
(B)Total: | [23 empty] | 450.5
(C)Itens de Incidência |  |  | Código Auxiliar |  | % |  |  |  |  | M. O. |  |  | Equip. |  |  | Mat. | [5 empty] | Custo
(C)Total: | [23 empty] | 0
Custo Horário da Execução (A) + (B) + (C) | [17 empty] | 450.5
(D) Produção da Equipe | [17 empty] | 1
(E) Custo Unitário da Execução [(A) + (B) + (C)] / (D) | [17 empty] | 450.5
(F)Materiais | [5 empty] | Código Auxiliar |  |  | Unid. |  |  | Custo Unitário | [6 empty] | Consumo | [6 empty] | Custo Unitário
CABO DE AÇO D = 6,3 mm | [5 empty] | 11007 |  |  | m |  |  | 7.13 | [6 empty] | 20 | [6 empty] | 142.6
PRANCHÃO - 5,0 CM X 30,0 CM | [5 empty] | 11026 |  |  | m |  |  | 75 | [6 empty] | 9 | [6 empty] | 675
TAMBOR DE 200 L | [5 empty] | 11031 |  |  | un |  |  | 106.67 | [6 empty] | 8 | [6 empty] | 853.36
(F)Total: | [23 empty] | 1670.96
(G)Serviços | [5 empty] | Código Auxiliar |  |  | Unid. |  |  | Custo Unitário | [6 empty] | Consumo | [6 empty] | Custo Unitário
(G)Total: | [23 empty] | 0
(H)Itens de Transporte |  | Código Auxiliar |  | Unid. |  |  | Fórmula |  |  |  |  | X1 |  |  | X2 |  | X3 |  |  | Custo |  |  |  | Consumo |  |  | Custo Unit.
(H)Total: | [23 empty] | 0
Custo Direto Total (E) + (F) + (G) + (H): | [23 empty] | 2121.46
Tabela de preços: 275 - TABELA DE TERRAPLENAGEM, PAVIMENTAÇÃO E OBRAS DE ARTE ESPECIAIS - OUT/24 - COM DESONERAÇÃO - T275 | [17 empty] | Data base: 01/10/2024
Serviço: 40603 LAMA ASFÁLTICA FINA | [17 empty] | Unidade: m2
(A)Equipamento |  |  | Código Auxiliar |  | Ut. Pr |  |  | Ut. Impr |  |  | Vl. Hr. Prod |  |  |  |  | Vl. Hr. Imp | [6 empty] | Consumo |  |  | Custo Horário
CAMINHÃO TANQUE 10.000L |  |  | 30040 |  | 1 |  |  | 0 |  |  | 322.71 |  |  |  |  | 73.59 | [6 empty] | 1 |  |  | 322.71
CARREGADEIRA DE PNEUS CAT - 924 H OU EQUIVALENTE |  |  | 30010 |  | 0.5 |  |  | 0.5 |  |  | 243.31 |  |  |  |  | 123.31 | [6 empty] | 1 |  |  | 183.3
TANQUE DE ESTOCAGEM ASFALTO (30.000L) |  |  | 30020 |  | 1 |  |  | 0 |  |  | 55.78 |  |  |  |  | 38.02 | [6 empty] | 1 |  |  | 55.78
TRATOR DE PNEUS AGRÍCOLA - MF 4292 OU EQUIVALENTE |  |  | 30005 |  | 0.18 |  |  | 0.82 |  |  | 154.5 |  |  |  |  | 55.01 | [6 empty] | 1 |  |  | 72.91
USINA MÓVEL PARA MICRO REVESTIMENTO |  |  | 30030 |  | 1 |  |  | 0 |  |  | 747.42 |  |  |  |  | 230.9 | [6 empty] | 1 |  |  | 747.42
VASSOURA MECÂNICA REBOCÁVEL |  |  | 30017 |  | 0.18 |  |  | 0.82 |  |  | 12.18 |  |  |  |  | 7.83 | [6 empty] | 1 |  |  | 8.61
(A)Total: | [23 empty] | 1390.73
(B)Mão-de-Obra |  |  | Código Auxiliar |  | Eq. Salarial |  |  |  |  | Sal/Hora |  |  |  | Encargos(%) | [6 empty] | Consumo |  |  |  |  | Custo Horário
AJUDANTE |  |  | 20003 |  | 7.38 |  |  |  |  | 20.71 |  |  |  | 180.71 | [6 empty] | 10 |  |  |  |  | 207.1
ENCARREGADO DE SERVIÇO |  |  | 20002 |  | 12.14 |  |  |  |  | 24.08 |  |  |  | 98.4 | [6 empty] | 1 |  |  |  |  | 24.08
(B)Total: | [23 empty] | 231.18
(C)Itens de Incidência |  |  | Código Auxiliar |  | % |  |  |  |  | M. O. |  |  | Equip. |  |  | Mat. | [5 empty] | Custo
(C)Total: | [23 empty] | 0
Custo Horário da Execução (A) + (B) + (C) | [17 empty] | 1621.91
(D) Produção da Equipe | [17 empty] | 597
(E) Custo Unitário da Execução [(A) + (B) + (C)] / (D) | [17 empty] | 2.71
(F)Materiais | [5 empty] | Código Auxiliar |  |  | Unid. |  |  | Custo Unitário | [6 empty] | Consumo | [6 empty] | Custo Unitário
AREIA (POSTO PEDREIRA) | [5 empty] | 10081 |  |  | m3 |  |  | 109.98 | [6 empty] | 0.0035 | [6 empty] | 0.38
BRITA PÓ DE PEDRA (POSTO PEDREIRA) | [5 empty] | 10093 |  |  | m3 |  |  | 85.84 | [6 empty] | 0.005 | [6 empty] | 0.42
CIMENTO PORTLAND CP II - 32 | [5 empty] | 10010 |  |  | Kg |  |  | 0.65 | [6 empty] | 0.05 | [6 empty] | 0.03
(F)Total: | [23 empty] | 0.83
(G)Serviços | [5 empty] | Código Auxiliar |  |  | Unid. |  |  | Custo Unitário | [6 empty] | Consumo | [6 empty] | Custo Unitário
(G)Total: | [23 empty] | 0
(H)Itens de Transporte |  | Código Auxiliar |  | Unid. |  |  | Fórmula |  |  |  |  | X1 |  |  | X2 |  | X3 |  |  | Custo |  |  |  | Consumo |  |  | Custo Unit.
(H)Total: | [23 empty] | 0
Custo Direto Total (E) + (F) + (G) + (H): | [23 empty] | 3.54
BDI: 33,65% | [23 empty] | 1.19
Preço unitário total: | [23 empty] | 4.73
Tabela de preços: 275 - TABELA DE TERRAPLENAGEM, PAVIMENTAÇÃO E OBRAS DE ARTE ESPECIAIS - OUT/24 - COM DESONERAÇÃO - T275 | [17 empty] | Data base: 01/10/2024
Serviço: 44208 LAMA ASFÁLTICA FINA (PAV.URB.) | [17 empty] | Unidade: m2
(A)Equipamento |  |  | Código Auxiliar |  | Ut. Pr |  |  | Ut. Impr |  |  | Vl. Hr. Prod |  |  |  |  | Vl. Hr. Imp | [6 empty] | Consumo |  |  | Custo Horário
CAMINHÃO TANQUE 6.000L |  |  | 30039 |  | 0.201 |  |  | 0.798 |  |  | 247.26 |  |  |  |  | 63.71 | [6 empty] | 1 |  |  | 100.53
CARREGADEIRA DE PNEUS CAT - 924 H OU EQUIVALENTE |  |  | 30010 |  | 0.1 |  |  | 0.9 |  |  | 243.31 |  |  |  |  | 123.31 | [6 empty] | 1 |  |  | 135.3
TANQUE DE ESTOCAGEM ASFALTO (30.000L) |  |  | 30020 |  | 1 |  |  | 0 |  |  | 55.78 |  |  |  |  | 38.02 | [6 empty] | 1 |  |  | 55.78
TRATOR DE PNEUS AGRÍCOLA - MF 4292 OU EQUIVALENTE |  |  | 30005 |  | 0.18 |  |  | 0.82 |  |  | 154.5 |  |  |  |  | 55.01 | [6 empty] | 1 |  |  | 72.91
USINA MÓVEL PARA MICRO REVESTIMENTO |  |  | 30030 |  | 1 |  |  | 0 |  |  | 747.42 |  |  |  |  | 230.9 | [6 empty] | 1 |  |  | 747.42
VASSOURA MECÂNICA REBOCÁVEL |  |  | 30017 |  | 0.18 |  |  | 0.82 |  |  | 12.18 |  |  |  |  | 7.83 | [6 empty] | 1 |  |  | 8.61
(A)Total: | [23 empty] | 1120.55
(B)Mão-de-Obra |  |  | Código Auxiliar |  | Eq. Salarial |  |  |  |  | Sal/Hora |  |  |  | Encargos(%) | [6 empty] | Consumo |  |  |  |  | Custo Horário
AJUDANTE |  |  | 20003 |  | 7.38 |  |  |  |  | 20.71 |  |  |  | 180.71 | [6 empty] | 10 |  |  |  |  | 207.1
ENCARREGADO DE SERVIÇO |  |  | 20002 |  | 12.14 |  |  |  |  | 24.08 |  |  |  | 98.4 | [6 empty] | 1 |  |  |  |  | 24.08
(B)Total: | [23 empty] | 231.18
(C)Itens de Incidência |  |  | Código Auxiliar |  | % |  |  |  |  | M. O. |  |  | Equip. |  |  | Mat. | [5 empty] | Custo
(C)Total: | [23 empty] | 0
Custo Horário da Execução (A) + (B) + (C) | [17 empty] | 1351.73
(D) Produção da Equipe | [17 empty] | 299.4
(E) Custo Unitário da Execução [(A) + (B) + (C)] / (D) | [17 empty] | 4.51
(F)Materiais | [5 empty] | Código Auxiliar |  |  | Unid. |  |  | Custo Unitário | [6 empty] | Consumo | [6 empty] | Custo Unitário
AREIA (POSTO PEDREIRA) | [5 empty] | 10081 |  |  | m3 |  |  | 109.98 | [6 empty] | 0.0036 | [6 empty] | 0.39
FILLER | [5 empty] | 10020 |  |  | Kg |  |  | 0.22 | [6 empty] | 3 | [6 empty] | 0.66
(F)Total: | [23 empty] | 1.05
(G)Serviços | [5 empty] | Código Auxiliar |  |  | Unid. |  |  | Custo Unitário | [6 empty] | Consumo | [6 empty] | Custo Unitário
(G)Total: | [23 empty] | 0
(H)Itens de Transporte |  | Código Auxiliar |  | Unid. |  |  | Fórmula |  |  |  |  | X1 |  |  | X2 |  | X3 |  |  | Custo |  |  |  | Consumo |  |  | Custo Unit.
(H)Total: | [23 empty] | 0
Custo Direto Total (E) + (F) + (G) + (H): | [23 empty] | 5.56
BDI: 33,65% | [23 empty] | 1.87
Preço unitário total: | [23 empty] | 7.43
Tabela de preços: 275 - TABELA DE TERRAPLENAGEM, PAVIMENTAÇÃO E OBRAS DE ARTE ESPECIAIS - OUT/24 - COM DESONERAÇÃO - T275 | [17 empty] | Data base: 01/10/2024
Serviço: 40605 LAMA ASFÁLTICA FINA COM POLIMERO (AC/BC) | [17 empty] | Unidade: m2
(A)Equipamento |  |  | Código Auxiliar |  | Ut. Pr |  |  | Ut. Impr |  |  | Vl. Hr. Prod |  |  |  |  | Vl. Hr. Imp | [6 empty] | Consumo |  |  | Custo Horário
CAMINHÃO TANQUE 10.000L |  |  | 30040 |  | 1 |  |  | 0 |  |  | 322.71 |  |  |  |  | 73.59 | [6 empty] | 1 |  |  | 322.71
CARREGADEIRA DE PNEUS CAT - 924 H OU EQUIVALENTE |  |  | 30010 |  | 0.5 |  |  | 0.5 |  |  | 243.31 |  |  |  |  | 123.31 | [6 empty] | 1 |  |  | 183.3
TANQUE DE ESTOCAGEM ASFALTO (30.000L) |  |  | 30020 |  | 1 |  |  | 0 |  |  | 55.78 |  |  |  |  | 38.02 | [6 empty] | 1 |  |  | 55.78
TRATOR DE PNEUS AGRÍCOLA - MF 4292 OU EQUIVALENTE |  |  | 30005 |  | 0.18 |  |  | 0.82 |  |  | 154.5 |  |  |  |  | 55.01 | [6 empty] | 1 |  |  | 72.91
USINA MÓVEL PARA MICRO REVESTIMENTO |  |  | 30030 |  | 1 |  |  | 0 |  |  | 747.42 |  |  |  |  | 230.9 | [6 empty] | 1 |  |  | 747.42
VASSOURA MECÂNICA REBOCÁVEL |  |  | 30017 |  | 0.18 |  |  | 0.82 |  |  | 12.18 |  |  |  |  | 7.83 | [6 empty] | 1 |  |  | 8.61
(A)Total: | [23 empty] | 1390.73
(B)Mão-de-Obra |  |  | Código Auxiliar |  | Eq. Salarial |  |  |  |  | Sal/Hora |  |  |  | Encargos(%) | [6 empty] | Consumo |  |  |  |  | Custo Horário
AJUDANTE |  |  | 20003 |  | 7.38 |  |  |  |  | 20.71 |  |  |  | 180.71 | [6 empty] | 10 |  |  |  |  | 207.1
ENCARREGADO DE SERVIÇO |  |  | 20002 |  | 12.14 |  |  |  |  | 24.08 |  |  |  | 98.4 | [6 empty] | 1 |  |  |  |  | 24.08
(B)Total: | [23 empty] | 231.18
(C)Itens de Incidência |  |  | Código Auxiliar |  | % |  |  |  |  | M. O. |  |  | Equip. |  |  | Mat. | [5 empty] | Custo
(C)Total: | [23 empty] | 0
Custo Horário da Execução (A) + (B) + (C) | [17 empty] | 1621.91
(D) Produção da Equipe | [17 empty] | 425
(E) Custo Unitário da Execução [(A) + (B) + (C)] / (D) | [17 empty] | 3.81
(F)Materiais | [5 empty] | Código Auxiliar |  |  | Unid. |  |  | Custo Unitário | [6 empty] | Consumo | [6 empty] | Custo Unitário
AREIA (POSTO PEDREIRA) | [5 empty] | 10081 |  |  | m3 |  |  | 109.98 | [6 empty] | 0.0035 | [6 empty] | 0.38
BRITA PÓ DE PEDRA (POSTO PEDREIRA) | [5 empty] | 10093 |  |  | m3 |  |  | 85.84 | [6 empty] | 0.005 | [6 empty] | 0.42
CIMENTO PORTLAND CP II - 32 | [5 empty] | 10010 |  |  | Kg |  |  | 0.65 | [6 empty] | 0.05 | [6 empty] | 0.03
(F)Total: | [23 empty] | 0.83
(G)Serviços | [5 empty] | Código Auxiliar |  |  | Unid. |  |  | Custo Unitário | [6 empty] | Consumo | [6 empty] | Custo Unitário
(G)Total: | [23 empty] | 0
(H)Itens de Transporte |  | Código Auxiliar |  | Unid. |  |  | Fórmula |  |  |  |  | X1 |  |  | X2 |  | X3 |  |  | Custo |  |  |  | Consumo |  |  | Custo Unit.
(H)Total: | [23 empty] | 0
Custo Direto Total (E) + (F) + (G) + (H): | [23 empty] | 4.64
BDI: 33,65% | [23 empty] | 1.56
Preço unitário total: | [23 empty] | 6.2
Tabela de preços: 275 - TABELA DE TERRAPLENAGEM, PAVIMENTAÇÃO E OBRAS DE ARTE ESPECIAIS - OUT/24 - COM DESONERAÇÃO - T275 | [17 empty] | Data base: 01/10/2024
Serviço: 40604 LAMA ASFÁLTICA GROSSA | [17 empty] | Unidade: m2
(A)Equipamento |  |  | Código Auxiliar |  | Ut. Pr |  |  | Ut. Impr |  |  | Vl. Hr. Prod |  |  |  |  | Vl. Hr. Imp | [6 empty] | Consumo |  |  | Custo Horário
CAMINHÃO TANQUE 10.000L |  |  | 30040 |  | 1 |  |  | 0 |  |  | 322.71 |  |  |  |  | 73.59 | [6 empty] | 1 |  |  | 322.71
CARREGADEIRA DE PNEUS CAT - 950 H OU EQUIVALENTE |  |  | 30007 |  | 0.5 |  |  | 0.5 |  |  | 446.92 |  |  |  |  | 215.96 | [6 empty] | 1 |  |  | 331.44
TANQUE DE ESTOCAGEM ASFALTO (30.000L) |  |  | 30020 |  | 1 |  |  | 0 |  |  | 55.78 |  |  |  |  | 38.02 | [6 empty] | 1 |  |  | 55.78
TRATOR DE PNEUS AGRÍCOLA - MF 4292 OU EQUIVALENTE |  |  | 30005 |  | 0.14 |  |  | 0.86 |  |  | 154.5 |  |  |  |  | 55.01 | [6 empty] | 1 |  |  | 68.93
USINA MÓVEL PARA MICRO REVESTIMENTO |  |  | 30030 |  | 1 |  |  | 0 |  |  | 747.42 |  |  |  |  | 230.9 | [6 empty] | 1 |  |  | 747.42
VASSOURA MECÂNICA REBOCÁVEL |  |  | 30017 |  | 0.14 |  |  | 0.86 |  |  | 12.18 |  |  |  |  | 7.83 | [6 empty] | 1 |  |  | 8.43
(A)Total: | [23 empty] | 1534.71
(B)Mão-de-Obra |  |  | Código Auxiliar |  | Eq. Salarial |  |  |  |  | Sal/Hora |  |  |  | Encargos(%) | [6 empty] | Consumo |  |  |  |  | Custo Horário
AJUDANTE |  |  | 20003 |  | 7.38 |  |  |  |  | 20.71 |  |  |  | 180.71 | [6 empty] | 10 |  |  |  |  | 207.1
ENCARREGADO DE SERVIÇO |  |  | 20002 |  | 12.14 |  |  |  |  | 24.08 |  |  |  | 98.4 | [6 empty] | 1 |  |  |  |  | 24.08
(B)Total: | [23 empty] | 231.18
(C)Itens de Incidência |  |  | Código Auxiliar |  | % |  |  |  |  | M. O. |  |  | Equip. |  |  | Mat. | [5 empty] | Custo
(C)Total: | [23 empty] | 0
Custo Horário da Execução (A) + (B) + (C) | [17 empty] | 1765.89
(D) Produção da Equipe | [17 empty] | 483
(E) Custo Unitário da Execução [(A) + (B) + (C)] / (D) | [17 empty] | 3.65
(F)Materiais | [5 empty] | Código Auxiliar |  |  | Unid. |  |  | Custo Unitário | [6 empty] | Consumo | [6 empty] | Custo Unitário
AREIA (POSTO PEDREIRA) | [5 empty] | 10081 |  |  | m3 |  |  | 109.98 | [6 empty] | 0.003 | [6 empty] | 0.32
BRITA PÓ DE PEDRA (POSTO PEDREIRA) | [5 empty] | 10093 |  |  | m3 |  |  | 85.84 | [6 empty] | 0.003 | [6 empty] | 0.25
CIMENTO PORTLAND CP II - 32 | [5 empty] | 10010 |  |  | Kg |  |  | 0.65 | [6 empty] | 0.12 | [6 empty] | 0.07
PEDRISCO | [5 empty] | 10094 |  |  | m3 |  |  | 111.59 | [6 empty] | 0.003 | [6 empty] | 0.33
(F)Total: | [23 empty] | 0.97
(G)Serviços | [5 empty] | Código Auxiliar |  |  | Unid. |  |  | Custo Unitário | [6 empty] | Consumo | [6 empty] | Custo Unitário
(G)Total: | [23 empty] | 0
(H)Itens de Transporte |  | Código Auxiliar |  | Unid. |  |  | Fórmula |  |  |  |  | X1 |  |  | X2 |  | X3 |  |  | Custo |  |  |  | Consumo |  |  | Custo Unit.
(H)Total: | [23 empty] | 0
Custo Direto Total (E) + (F) + (G) + (H): | [23 empty] | 4.62
BDI: 33,65% | [23 empty] | 1.55
Preço unitário total: | [23 empty] | 6.17
Tabela de preços: 275 - TABELA DE TERRAPLENAGEM, PAVIMENTAÇÃO E OBRAS DE ARTE ESPECIAIS - OUT/24 - COM DESONERAÇÃO - T275 | [17 empty] | Data base: 01/10/2024
Serviço: 45122 LANÇAMENTO DE CONCRETO USINADO | [17 empty] | Unidade: m3
(A)Equipamento |  |  | Código Auxiliar |  | Ut. Pr |  |  | Ut. Impr |  |  | Vl. Hr. Prod |  |  |  |  | Vl. Hr. Imp | [6 empty] | Consumo |  |  | Custo Horário
GERICA 180 l |  |  | 30185 |  | 0.96 |  |  | 0.04 |  |  | 1.65 |  |  |  |  | 1.12 | [6 empty] | 8 |  |  | 12.96
(A)Total: | [23 empty] | 12.96
(B)Mão-de-Obra |  |  | Código Auxiliar |  | Eq. Salarial |  |  |  |  | Sal/Hora |  |  |  | Encargos(%) | [6 empty] | Consumo |  |  |  |  | Custo Horário
ENCARREGADO DE SERVIÇO |  |  | 20002 |  | 12.14 |  |  |  |  | 24.08 |  |  |  | 98.4 | [6 empty] | 0.01 |  |  |  |  | 0.24
PEDREIRO |  |  | 20017 |  | 9.86 |  |  |  |  | 25.14 |  |  |  | 155.02 | [6 empty] | 1 |  |  |  |  | 25.14
SERVENTE |  |  | 20031 |  | 6.87 |  |  |  |  | 19.88 |  |  |  | 189.51 | [6 empty] | 11 |  |  |  |  | 218.68
(B)Total: | [23 empty] | 244.06
(C)Itens de Incidência |  |  | Código Auxiliar |  | % |  |  |  |  | M. O. |  |  | Equip. |  |  | Mat. | [5 empty] | Custo
(C)Total: | [23 empty] | 0
Custo Horário da Execução (A) + (B) + (C) | [17 empty] | 257.02
(D) Produção da Equipe | [17 empty] | 24.9
(E) Custo Unitário da Execução [(A) + (B) + (C)] / (D) | [17 empty] | 10.32
(F)Materiais | [5 empty] | Código Auxiliar |  |  | Unid. |  |  | Custo Unitário | [6 empty] | Consumo | [6 empty] | Custo Unitário
(F)Total: | [23 empty] | 0
(G)Serviços | [5 empty] | Código Auxiliar |  |  | Unid. |  |  | Custo Unitário | [6 empty] | Consumo | [6 empty] | Custo Unitário
(G)Total: | [23 empty] | 0
(H)Itens de Transporte |  | Código Auxiliar |  | Unid. |  |  | Fórmula |  |  |  |  | X1 |  |  | X2 |  | X3 |  |  | Custo |  |  |  | Consumo |  |  | Custo Unit.
(H)Total: | [23 empty] | 0
Custo Direto Total (E) + (F) + (G) + (H): | [23 empty] | 10.32
BDI: 33,65% | [23 empty] | 3.47
Preço unitário total: | [23 empty] | 13.79
Tabela de preços: 275 - TABELA DE TERRAPLENAGEM, PAVIMENTAÇÃO E OBRAS DE ARTE ESPECIAIS - OUT/24 - COM DESONERAÇÃO - T275 | [17 empty] | Data base: 01/10/2024
Serviço: 45121 LANÇAMENTO DE CONCRETO USINADO BOMBEÁVEL | [17 empty] | Unidade: m3
(A)Equipamento |  |  | Código Auxiliar |  | Ut. Pr |  |  | Ut. Impr |  |  | Vl. Hr. Prod |  |  |  |  | Vl. Hr. Imp | [6 empty] | Consumo |  |  | Custo Horário
(A)Total: | [23 empty] | 0
(B)Mão-de-Obra |  |  | Código Auxiliar |  | Eq. Salarial |  |  |  |  | Sal/Hora |  |  |  | Encargos(%) | [6 empty] | Consumo |  |  |  |  | Custo Horário
ENCARREGADO DE SERVIÇO |  |  | 20002 |  | 12.14 |  |  |  |  | 24.08 |  |  |  | 98.4 | [6 empty] | 1 |  |  |  |  | 24.08
PEDREIRO |  |  | 20017 |  | 9.86 |  |  |  |  | 25.14 |  |  |  | 155.02 | [6 empty] | 1 |  |  |  |  | 25.14
SERVENTE |  |  | 20031 |  | 6.87 |  |  |  |  | 19.88 |  |  |  | 189.51 | [6 empty] | 4 |  |  |  |  | 79.52
(B)Total: | [23 empty] | 128.74
(C)Itens de Incidência |  |  | Código Auxiliar |  | % |  |  |  |  | M. O. |  |  | Equip. |  |  | Mat. | [5 empty] | Custo
(C)Total: | [23 empty] | 0
Custo Horário da Execução (A) + (B) + (C) | [17 empty] | 128.74
(D) Produção da Equipe | [17 empty] | 33.2
(E) Custo Unitário da Execução [(A) + (B) + (C)] / (D) | [17 empty] | 3.87
(F)Materiais | [5 empty] | Código Auxiliar |  |  | Unid. |  |  | Custo Unitário | [6 empty] | Consumo | [6 empty] | Custo Unitário
BOMBEAMENTO DE CONCRETO USINADO (COMERCIAL) | [5 empty] | 11090 |  |  | m3 |  |  | 56.67 | [6 empty] | 1 | [6 empty] | 56.67
(F)Total: | [23 empty] | 56.67
(G)Serviços | [5 empty] | Código Auxiliar |  |  | Unid. |  |  | Custo Unitário | [6 empty] | Consumo | [6 empty] | Custo Unitário
(G)Total: | [23 empty] | 0
(H)Itens de Transporte |  | Código Auxiliar |  | Unid. |  |  | Fórmula |  |  |  |  | X1 |  |  | X2 |  | X3 |  |  | Custo |  |  |  | Consumo |  |  | Custo Unit.
(H)Total: | [23 empty] | 0
Custo Direto Total (E) + (F) + (G) + (H): | [23 empty] | 60.54
BDI: 33,65% | [23 empty] | 20.37
Preço unitário total: | [23 empty] | 80.91
Tabela de preços: 275 - TABELA DE TERRAPLENAGEM, PAVIMENTAÇÃO E OBRAS DE ARTE ESPECIAIS - OUT/24 - COM DESONERAÇÃO - T275 | [17 empty] | Data base: 01/10/2024
Serviço: 41294 LASTRO DE BRITA | [17 empty] | Unidade: m3
(A)Equipamento |  |  | Código Auxiliar |  | Ut. Pr |  |  | Ut. Impr |  |  | Vl. Hr. Prod |  |  |  |  | Vl. Hr. Imp | [6 empty] | Consumo |  |  | Custo Horário
COMPACTADOR MANUAL COM SOQUETE VIBRATÓRIO |  |  | 30048 |  | 1 |  |  | 0 |  |  | 9.88 |  |  |  |  | 1.02 | [6 empty] | 1 |  |  | 9.88
(A)Total: | [23 empty] | 9.88
(B)Mão-de-Obra |  |  | Código Auxiliar |  | Eq. Salarial |  |  |  |  | Sal/Hora |  |  |  | Encargos(%) | [6 empty] | Consumo |  |  |  |  | Custo Horário
ENCARREGADO DE SERVIÇO |  |  | 20002 |  | 12.14 |  |  |  |  | 24.08 |  |  |  | 98.4 | [6 empty] | 0.15 |  |  |  |  | 3.61
SERVENTE |  |  | 20031 |  | 6.87 |  |  |  |  | 19.88 |  |  |  | 189.51 | [6 empty] | 1.5 |  |  |  |  | 29.82
(B)Total: | [23 empty] | 33.43
(C)Itens de Incidência |  |  | Código Auxiliar |  | % |  |  |  |  | M. O. |  |  | Equip. |  |  | Mat. | [5 empty] | Custo
(C)Total: | [23 empty] | 0
Custo Horário da Execução (A) + (B) + (C) | [17 empty] | 43.31
(D) Produção da Equipe | [17 empty] | 3.5793
(E) Custo Unitário da Execução [(A) + (B) + (C)] / (D) | [17 empty] | 12.1
(F)Materiais | [5 empty] | Código Auxiliar |  |  | Unid. |  |  | Custo Unitário | [6 empty] | Consumo | [6 empty] | Custo Unitário
BRITA (POSTO PEDREIRA) | [5 empty] | 10082 |  |  | m3 |  |  | 97.67 | [6 empty] | 1.05 | [6 empty] | 102.55
(F)Total: | [23 empty] | 102.55
(G)Serviços | [5 empty] | Código Auxiliar |  |  | Unid. |  |  | Custo Unitário | [6 empty] | Consumo | [6 empty] | Custo Unitário
(G)Total: | [23 empty] | 0
(H)Itens de Transporte |  | Código Auxiliar |  | Unid. |  |  | Fórmula |  |  |  |  | X1 |  |  | X2 |  | X3 |  |  | Custo |  |  |  | Consumo |  |  | Custo Unit.
(H)Total: | [23 empty] | 0
Custo Direto Total (E) + (F) + (G) + (H): | [23 empty] | 114.65
BDI: 33,65% | [23 empty] | 38.57
Preço unitário total: | [23 empty] | 153.22
Tabela de preços: 275 - TABELA DE TERRAPLENAGEM, PAVIMENTAÇÃO E OBRAS DE ARTE ESPECIAIS - OUT/24 - COM DESONERAÇÃO - T275 | [17 empty] | Data base: 01/10/2024
Serviço: 45580 LASTRO DE BRITA (GAP) | [17 empty] | Unidade: m3
(A)Equipamento |  |  | Código Auxiliar |  | Ut. Pr |  |  | Ut. Impr |  |  | Vl. Hr. Prod |  |  |  |  | Vl. Hr. Imp | [6 empty] | Consumo |  |  | Custo Horário
COMPACTADOR MANUAL COM SOQUETE VIBRATÓRIO |  |  | 30048 |  | 1 |  |  | 0 |  |  | 9.88 |  |  |  |  | 1.02 | [6 empty] | 1 |  |  | 9.88
(A)Total: | [23 empty] | 9.88
(B)Mão-de-Obra |  |  | Código Auxiliar |  | Eq. Salarial |  |  |  |  | Sal/Hora |  |  |  | Encargos(%) | [6 empty] | Consumo |  |  |  |  | Custo Horário
ENCARREGADO DE SERVIÇO |  |  | 20002 |  | 12.14 |  |  |  |  | 24.08 |  |  |  | 98.4 | [6 empty] | 0.15 |  |  |  |  | 3.61
SERVENTE |  |  | 20031 |  | 6.87 |  |  |  |  | 19.88 |  |  |  | 189.51 | [6 empty] | 1.5 |  |  |  |  | 29.82
(B)Total: | [23 empty] | 33.43
(C)Itens de Incidência |  |  | Código Auxiliar |  | % |  |  |  |  | M. O. |  |  | Equip. |  |  | Mat. | [5 empty] | Custo
(C)Total: | [23 empty] | 0
Custo Horário da Execução (A) + (B) + (C) | [17 empty] | 43.31
(D) Produção da Equipe | [17 empty] | 1.7896
(E) Custo Unitário da Execução [(A) + (B) + (C)] / (D) | [17 empty] | 24.2
(F)Materiais | [5 empty] | Código Auxiliar |  |  | Unid. |  |  | Custo Unitário | [6 empty] | Consumo | [6 empty] | Custo Unitário
BRITA (POSTO PEDREIRA) | [5 empty] | 10082 |  |  | m3 |  |  | 97.67 | [6 empty] | 1.05 | [6 empty] | 102.55
(F)Total: | [23 empty] | 102.55
(G)Serviços | [5 empty] | Código Auxiliar |  |  | Unid. |  |  | Custo Unitário | [6 empty] | Consumo | [6 empty] | Custo Unitário
(G)Total: | [23 empty] | 0
(H)Itens de Transporte |  | Código Auxiliar |  | Unid. |  |  | Fórmula |  |  |  |  | X1 |  |  | X2 |  | X3 |  |  | Custo |  |  |  | Consumo |  |  | Custo Unit.
(H)Total: | [23 empty] | 0
Custo Direto Total (E) + (F) + (G) + (H): | [23 empty] | 126.75
BDI: 33,65% | [23 empty] | 42.65
Preço unitário total: | [23 empty] | 169.4
Tabela de preços: 275 - TABELA DE TERRAPLENAGEM, PAVIMENTAÇÃO E OBRAS DE ARTE ESPECIAIS - OUT/24 - COM DESONERAÇÃO - T275 | [17 empty] | Data base: 01/10/2024
Serviço: 45030 LASTRO DE PEDRA | [17 empty] | Unidade: m3
(A)Equipamento |  |  | Código Auxiliar |  | Ut. Pr |  |  | Ut. Impr |  |  | Vl. Hr. Prod |  |  |  |  | Vl. Hr. Imp | [6 empty] | Consumo |  |  | Custo Horário
(A)Total: | [23 empty] | 0
(B)Mão-de-Obra |  |  | Código Auxiliar |  | Eq. Salarial |  |  |  |  | Sal/Hora |  |  |  | Encargos(%) | [6 empty] | Consumo |  |  |  |  | Custo Horário
ENCARREGADO DE SERVIÇO |  |  | 20002 |  | 12.14 |  |  |  |  | 24.08 |  |  |  | 98.4 | [6 empty] | 0.1 |  |  |  |  | 2.4
SERVENTE |  |  | 20031 |  | 6.87 |  |  |  |  | 19.88 |  |  |  | 189.51 | [6 empty] | 3 |  |  |  |  | 59.64
(B)Total: | [23 empty] | 62.04
(C)Itens de Incidência |  |  | Código Auxiliar |  | % |  |  |  |  | M. O. |  |  | Equip. |  |  | Mat. | [5 empty] | Custo
(C)Total: | [23 empty] | 0
Custo Horário da Execução (A) + (B) + (C) | [17 empty] | 62.04
(D) Produção da Equipe | [17 empty] | 1
(E) Custo Unitário da Execução [(A) + (B) + (C)] / (D) | [17 empty] | 62.04
(F)Materiais | [5 empty] | Código Auxiliar |  |  | Unid. |  |  | Custo Unitário | [6 empty] | Consumo | [6 empty] | Custo Unitário
PEDRA DE MÃO / MARROADA (POSTO PEDREIRA) | [5 empty] | 10034 |  |  | m3 |  |  | 87.38 | [6 empty] | 1 | [6 empty] | 87.38
(F)Total: | [23 empty] | 87.38
(G)Serviços | [5 empty] | Código Auxiliar |  |  | Unid. |  |  | Custo Unitário | [6 empty] | Consumo | [6 empty] | Custo Unitário
(G)Total: | [23 empty] | 0
(H)Itens de Transporte |  | Código Auxiliar |  | Unid. |  |  | Fórmula |  |  |  |  | X1 |  |  | X2 |  | X3 |  |  | Custo |  |  |  | Consumo |  |  | Custo Unit.
(H)Total: | [23 empty] | 0
Custo Direto Total (E) + (F) + (G) + (H): | [23 empty] | 149.42
BDI: 33,65% | [23 empty] | 50.27
Preço unitário total: | [23 empty] | 199.69
Tabela de preços: 275 - TABELA DE TERRAPLENAGEM, PAVIMENTAÇÃO E OBRAS DE ARTE ESPECIAIS - OUT/24 - COM DESONERAÇÃO - T275 | [17 empty] | Data base: 01/10/2024
Serviço: 45585 LASTRO DE PEDRA MARROADA (GAP) | [17 empty] | Unidade: m3
(A)Equipamento |  |  | Código Auxiliar |  | Ut. Pr |  |  | Ut. Impr |  |  | Vl. Hr. Prod |  |  |  |  | Vl. Hr. Imp | [6 empty] | Consumo |  |  | Custo Horário
(A)Total: | [23 empty] | 0
(B)Mão-de-Obra |  |  | Código Auxiliar |  | Eq. Salarial |  |  |  |  | Sal/Hora |  |  |  | Encargos(%) | [6 empty] | Consumo |  |  |  |  | Custo Horário
ENCARREGADO DE SERVIÇO |  |  | 20002 |  | 12.14 |  |  |  |  | 24.08 |  |  |  | 98.4 | [6 empty] | 0.2 |  |  |  |  | 4.81
SERVENTE |  |  | 20031 |  | 6.87 |  |  |  |  | 19.88 |  |  |  | 189.51 | [6 empty] | 6 |  |  |  |  | 119.28
(B)Total: | [23 empty] | 124.09
(C)Itens de Incidência |  |  | Código Auxiliar |  | % |  |  |  |  | M. O. |  |  | Equip. |  |  | Mat. | [5 empty] | Custo
(C)Total: | [23 empty] | 0
Custo Horário da Execução (A) + (B) + (C) | [17 empty] | 124.09
(D) Produção da Equipe | [17 empty] | 1
(E) Custo Unitário da Execução [(A) + (B) + (C)] / (D) | [17 empty] | 124.09
(F)Materiais | [5 empty] | Código Auxiliar |  |  | Unid. |  |  | Custo Unitário | [6 empty] | Consumo | [6 empty] | Custo Unitário
PEDRA DE MÃO / MARROADA (POSTO PEDREIRA) | [5 empty] | 10034 |  |  | m3 |  |  | 87.38 | [6 empty] | 1 | [6 empty] | 87.38
(F)Total: | [23 empty] | 87.38
(G)Serviços | [5 empty] | Código Auxiliar |  |  | Unid. |  |  | Custo Unitário | [6 empty] | Consumo | [6 empty] | Custo Unitário
(G)Total: | [23 empty] | 0
(H)Itens de Transporte |  | Código Auxiliar |  | Unid. |  |  | Fórmula |  |  |  |  | X1 |  |  | X2 |  | X3 |  |  | Custo |  |  |  | Consumo |  |  | Custo Unit.
(H)Total: | [23 empty] | 0
Custo Direto Total (E) + (F) + (G) + (H): | [23 empty] | 211.47
BDI: 33,65% | [23 empty] | 71.15
Preço unitário total: | [23 empty] | 282.62
Tabela de preços: 275 - TABELA DE TERRAPLENAGEM, PAVIMENTAÇÃO E OBRAS DE ARTE ESPECIAIS - OUT/24 - COM DESONERAÇÃO - T275 | [17 empty] | Data base: 01/10/2024
Serviço: 44001 LIMPEZA (PAV.URB.) | [17 empty] | Unidade: m2
(A)Equipamento |  |  | Código Auxiliar |  | Ut. Pr |  |  | Ut. Impr |  |  | Vl. Hr. Prod |  |  |  |  | Vl. Hr. Imp | [6 empty] | Consumo |  |  | Custo Horário
MOTONIVELADORA - CAT 120K OU EQUIVALENTE |  |  | 30046 |  | 1 |  |  | 0 |  |  | 292 |  |  |  |  | 126.79 | [6 empty] | 1 |  |  | 292
(A)Total: | [23 empty] | 292
(B)Mão-de-Obra |  |  | Código Auxiliar |  | Eq. Salarial |  |  |  |  | Sal/Hora |  |  |  | Encargos(%) | [6 empty] | Consumo |  |  |  |  | Custo Horário
ENCARREGADO DE SERVIÇO |  |  | 20002 |  | 12.14 |  |  |  |  | 24.08 |  |  |  | 98.4 | [6 empty] | 0.1 |  |  |  |  | 2.4
SERVENTE |  |  | 20031 |  | 6.87 |  |  |  |  | 19.88 |  |  |  | 189.51 | [6 empty] | 2 |  |  |  |  | 39.76
(B)Total: | [23 empty] | 42.16
(C)Itens de Incidência |  |  | Código Auxiliar |  | % |  |  |  |  | M. O. |  |  | Equip. |  |  | Mat. | [5 empty] | Custo
(C)Total: | [23 empty] | 0
Custo Horário da Execução (A) + (B) + (C) | [17 empty] | 334.16
(D) Produção da Equipe | [17 empty] | 1353
(E) Custo Unitário da Execução [(A) + (B) + (C)] / (D) | [17 empty] | 0.24
(F)Materiais | [5 empty] | Código Auxiliar |  |  | Unid. |  |  | Custo Unitário | [6 empty] | Consumo | [6 empty] | Custo Unitário
(F)Total: | [23 empty] | 0
(G)Serviços | [5 empty] | Código Auxiliar |  |  | Unid. |  |  | Custo Unitário | [6 empty] | Consumo | [6 empty] | Custo Unitário
(G)Total: | [23 empty] | 0
(H)Itens de Transporte |  | Código Auxiliar |  | Unid. |  |  | Fórmula |  |  |  |  | X1 |  |  | X2 |  | X3 |  |  | Custo |  |  |  | Consumo |  |  | Custo Unit.
(H)Total: | [23 empty] | 0
Custo Direto Total (E) + (F) + (G) + (H): | [23 empty] | 0.24
BDI: 33,65% | [23 empty] | 0.08
Preço unitário total: | [23 empty] | 0.32
Tabela de preços: 275 - TABELA DE TERRAPLENAGEM, PAVIMENTAÇÃO E OBRAS DE ARTE ESPECIAIS - OUT/24 - COM DESONERAÇÃO - T275 | [17 empty] | Data base: 01/10/2024
Serviço: 42425 LIMPEZA DE MEIO-FIO E DESCIDA D´AGUA | [17 empty] | Unidade: M
(A)Equipamento |  |  | Código Auxiliar |  | Ut. Pr |  |  | Ut. Impr |  |  | Vl. Hr. Prod |  |  |  |  | Vl. Hr. Imp | [6 empty] | Consumo |  |  | Custo Horário
CARRINHO DE MÃO 80L |  |  | 30033 |  | 1 |  |  | 0 |  |  | 0.66 |  |  |  |  | 0.45 | [6 empty] | 3 |  |  | 1.98
(A)Total: | [23 empty] | 1.98
(B)Mão-de-Obra |  |  | Código Auxiliar |  | Eq. Salarial |  |  |  |  | Sal/Hora |  |  |  | Encargos(%) | [6 empty] | Consumo |  |  |  |  | Custo Horário
ENCARREGADO DE SERVIÇO |  |  | 20002 |  | 12.14 |  |  |  |  | 24.08 |  |  |  | 98.4 | [6 empty] | 0.1 |  |  |  |  | 2.4
SERVENTE |  |  | 20031 |  | 6.87 |  |  |  |  | 19.88 |  |  |  | 189.51 | [6 empty] | 10 |  |  |  |  | 198.8
(B)Total: | [23 empty] | 201.2
(C)Itens de Incidência |  |  | Código Auxiliar |  | % |  |  |  |  | M. O. |  |  | Equip. |  |  | Mat. | [5 empty] | Custo
(C)Total: | [23 empty] | 0
Custo Horário da Execução (A) + (B) + (C) | [17 empty] | 203.18
(D) Produção da Equipe | [17 empty] | 350
(E) Custo Unitário da Execução [(A) + (B) + (C)] / (D) | [17 empty] | 0.58
(F)Materiais | [5 empty] | Código Auxiliar |  |  | Unid. |  |  | Custo Unitário | [6 empty] | Consumo | [6 empty] | Custo Unitário
(F)Total: | [23 empty] | 0
(G)Serviços | [5 empty] | Código Auxiliar |  |  | Unid. |  |  | Custo Unitário | [6 empty] | Consumo | [6 empty] | Custo Unitário
(G)Total: | [23 empty] | 0
(H)Itens de Transporte |  | Código Auxiliar |  | Unid. |  |  | Fórmula |  |  |  |  | X1 |  |  | X2 |  | X3 |  |  | Custo |  |  |  | Consumo |  |  | Custo Unit.
(H)Total: | [23 empty] | 0
Custo Direto Total (E) + (F) + (G) + (H): | [23 empty] | 0.58
BDI: 33,65% | [23 empty] | 0.19
Preço unitário total: | [23 empty] | 0.77
Tabela de preços: 275 - TABELA DE TERRAPLENAGEM, PAVIMENTAÇÃO E OBRAS DE ARTE ESPECIAIS - OUT/24 - COM DESONERAÇÃO - T275 | [17 empty] | Data base: 01/10/2024
Serviço: 42440 LIMPEZA DE PONTE | [17 empty] | Unidade: M
(A)Equipamento |  |  | Código Auxiliar |  | Ut. Pr |  |  | Ut. Impr |  |  | Vl. Hr. Prod |  |  |  |  | Vl. Hr. Imp | [6 empty] | Consumo |  |  | Custo Horário
CAMINHÃO CARROCERIA MADEIRA - 15 T |  |  | 30035 |  | 0.3 |  |  | 0.7 |  |  | 255.24 |  |  |  |  | 66.4 | [6 empty] | 1 |  |  | 123.05
(A)Total: | [23 empty] | 123.05
(B)Mão-de-Obra |  |  | Código Auxiliar |  | Eq. Salarial |  |  |  |  | Sal/Hora |  |  |  | Encargos(%) | [6 empty] | Consumo |  |  |  |  | Custo Horário
ENCARREGADO DE SERVIÇO |  |  | 20002 |  | 12.14 |  |  |  |  | 24.08 |  |  |  | 98.4 | [6 empty] | 0.1 |  |  |  |  | 2.4
SERVENTE |  |  | 20031 |  | 6.87 |  |  |  |  | 19.88 |  |  |  | 189.51 | [6 empty] | 4 |  |  |  |  | 79.52
(B)Total: | [23 empty] | 81.92
(C)Itens de Incidência |  |  | Código Auxiliar |  | % |  |  |  |  | M. O. |  |  | Equip. |  |  | Mat. | [5 empty] | Custo
(C)Total: | [23 empty] | 0
Custo Horário da Execução (A) + (B) + (C) | [17 empty] | 204.97
(D) Produção da Equipe | [17 empty] | 30
(E) Custo Unitário da Execução [(A) + (B) + (C)] / (D) | [17 empty] | 6.83
(F)Materiais | [5 empty] | Código Auxiliar |  |  | Unid. |  |  | Custo Unitário | [6 empty] | Consumo | [6 empty] | Custo Unitário
(F)Total: | [23 empty] | 0
(G)Serviços | [5 empty] | Código Auxiliar |  |  | Unid. |  |  | Custo Unitário | [6 empty] | Consumo | [6 empty] | Custo Unitário
(G)Total: | [23 empty] | 0
(H)Itens de Transporte |  | Código Auxiliar |  | Unid. |  |  | Fórmula |  |  |  |  | X1 |  |  | X2 |  | X3 |  |  | Custo |  |  |  | Consumo |  |  | Custo Unit.
(H)Total: | [23 empty] | 0
Custo Direto Total (E) + (F) + (G) + (H): | [23 empty] | 6.83
BDI: 33,65% | [23 empty] | 2.29
Preço unitário total: | [23 empty] | 9.12
Tabela de preços: 275 - TABELA DE TERRAPLENAGEM, PAVIMENTAÇÃO E OBRAS DE ARTE ESPECIAIS - OUT/24 - COM DESONERAÇÃO - T275 | [17 empty] | Data base: 01/10/2024
Serviço: 42430 LIMPEZA DE SARJETA | [17 empty] | Unidade: M
(A)Equipamento |  |  | Código Auxiliar |  | Ut. Pr |  |  | Ut. Impr |  |  | Vl. Hr. Prod |  |  |  |  | Vl. Hr. Imp | [6 empty] | Consumo |  |  | Custo Horário
CARRINHO DE MÃO 80L |  |  | 30033 |  | 1 |  |  | 0 |  |  | 0.66 |  |  |  |  | 0.45 | [6 empty] | 3 |  |  | 1.98
(A)Total: | [23 empty] | 1.98
(B)Mão-de-Obra |  |  | Código Auxiliar |  | Eq. Salarial |  |  |  |  | Sal/Hora |  |  |  | Encargos(%) | [6 empty] | Consumo |  |  |  |  | Custo Horário
ENCARREGADO DE SERVIÇO |  |  | 20002 |  | 12.14 |  |  |  |  | 24.08 |  |  |  | 98.4 | [6 empty] | 0.1 |  |  |  |  | 2.4
SERVENTE |  |  | 20031 |  | 6.87 |  |  |  |  | 19.88 |  |  |  | 189.51 | [6 empty] | 10 |  |  |  |  | 198.8
(B)Total: | [23 empty] | 201.2
(C)Itens de Incidência |  |  | Código Auxiliar |  | % |  |  |  |  | M. O. |  |  | Equip. |  |  | Mat. | [5 empty] | Custo
(C)Total: | [23 empty] | 0
Custo Horário da Execução (A) + (B) + (C) | [17 empty] | 203.18
(D) Produção da Equipe | [17 empty] | 200
(E) Custo Unitário da Execução [(A) + (B) + (C)] / (D) | [17 empty] | 1.01
(F)Materiais | [5 empty] | Código Auxiliar |  |  | Unid. |  |  | Custo Unitário | [6 empty] | Consumo | [6 empty] | Custo Unitário
(F)Total: | [23 empty] | 0
(G)Serviços | [5 empty] | Código Auxiliar |  |  | Unid. |  |  | Custo Unitário | [6 empty] | Consumo | [6 empty] | Custo Unitário
(G)Total: | [23 empty] | 0
(H)Itens de Transporte |  | Código Auxiliar |  | Unid. |  |  | Fórmula |  |  |  |  | X1 |  |  | X2 |  | X3 |  |  | Custo |  |  |  | Consumo |  |  | Custo Unit.
(H)Total: | [23 empty] | 0
Custo Direto Total (E) + (F) + (G) + (H): | [23 empty] | 1.01
BDI: 33,65% | [23 empty] | 0.33
Preço unitário total: | [23 empty] | 1.34
Tabela de preços: 275 - TABELA DE TERRAPLENAGEM, PAVIMENTAÇÃO E OBRAS DE ARTE ESPECIAIS - OUT/24 - COM DESONERAÇÃO - T275 | [17 empty] | Data base: 01/10/2024
Serviço: 42435 LIMPEZA DE VALETAS DE CORTE | [17 empty] | Unidade: M
(A)Equipamento |  |  | Código Auxiliar |  | Ut. Pr |  |  | Ut. Impr |  |  | Vl. Hr. Prod |  |  |  |  | Vl. Hr. Imp | [6 empty] | Consumo |  |  | Custo Horário
(A)Total: | [23 empty] | 0
(B)Mão-de-Obra |  |  | Código Auxiliar |  | Eq. Salarial |  |  |  |  | Sal/Hora |  |  |  | Encargos(%) | [6 empty] | Consumo |  |  |  |  | Custo Horário
ENCARREGADO DE SERVIÇO |  |  | 20002 |  | 12.14 |  |  |  |  | 24.08 |  |  |  | 98.4 | [6 empty] | 0.1 |  |  |  |  | 2.4
SERVENTE |  |  | 20031 |  | 6.87 |  |  |  |  | 19.88 |  |  |  | 189.51 | [6 empty] | 10 |  |  |  |  | 198.8
(B)Total: | [23 empty] | 201.2
(C)Itens de Incidência |  |  | Código Auxiliar |  | % |  |  |  |  | M. O. |  |  | Equip. |  |  | Mat. | [5 empty] | Custo
(C)Total: | [23 empty] | 0
Custo Horário da Execução (A) + (B) + (C) | [17 empty] | 201.2
(D) Produção da Equipe | [17 empty] | 150
(E) Custo Unitário da Execução [(A) + (B) + (C)] / (D) | [17 empty] | 1.34
(F)Materiais | [5 empty] | Código Auxiliar |  |  | Unid. |  |  | Custo Unitário | [6 empty] | Consumo | [6 empty] | Custo Unitário
(F)Total: | [23 empty] | 0
(G)Serviços | [5 empty] | Código Auxiliar |  |  | Unid. |  |  | Custo Unitário | [6 empty] | Consumo | [6 empty] | Custo Unitário
(G)Total: | [23 empty] | 0
(H)Itens de Transporte |  | Código Auxiliar |  | Unid. |  |  | Fórmula |  |  |  |  | X1 |  |  | X2 |  | X3 |  |  | Custo |  |  |  | Consumo |  |  | Custo Unit.
(H)Total: | [23 empty] | 0
Custo Direto Total (E) + (F) + (G) + (H): | [23 empty] | 1.34
BDI: 33,65% | [23 empty] | 0.45
Preço unitário total: | [23 empty] | 1.79
Tabela de preços: 275 - TABELA DE TERRAPLENAGEM, PAVIMENTAÇÃO E OBRAS DE ARTE ESPECIAIS - OUT/24 - COM DESONERAÇÃO - T275 | [17 empty] | Data base: 01/10/2024
Serviço: 45245 LIMPEZA GERAL | [17 empty] | Unidade: m2
(A)Equipamento |  |  | Código Auxiliar |  | Ut. Pr |  |  | Ut. Impr |  |  | Vl. Hr. Prod |  |  |  |  | Vl. Hr. Imp | [6 empty] | Consumo |  |  | Custo Horário
(A)Total: | [23 empty] | 0
(B)Mão-de-Obra |  |  | Código Auxiliar |  | Eq. Salarial |  |  |  |  | Sal/Hora |  |  |  | Encargos(%) | [6 empty] | Consumo |  |  |  |  | Custo Horário
SERVENTE |  |  | 20031 |  | 6.87 |  |  |  |  | 19.88 |  |  |  | 189.51 | [6 empty] | 0.2 |  |  |  |  | 3.97
(B)Total: | [23 empty] | 3.97
(C)Itens de Incidência |  |  | Código Auxiliar |  | % |  |  |  |  | M. O. |  |  | Equip. |  |  | Mat. | [5 empty] | Custo
(C)Total: | [23 empty] | 0
Custo Horário da Execução (A) + (B) + (C) | [17 empty] | 3.97
(D) Produção da Equipe | [17 empty] | 1
(E) Custo Unitário da Execução [(A) + (B) + (C)] / (D) | [17 empty] | 3.97
(F)Materiais | [5 empty] | Código Auxiliar |  |  | Unid. |  |  | Custo Unitário | [6 empty] | Consumo | [6 empty] | Custo Unitário
(F)Total: | [23 empty] | 0
(G)Serviços | [5 empty] | Código Auxiliar |  |  | Unid. |  |  | Custo Unitário | [6 empty] | Consumo | [6 empty] | Custo Unitário
(G)Total: | [23 empty] | 0
(H)Itens de Transporte |  | Código Auxiliar |  | Unid. |  |  | Fórmula |  |  |  |  | X1 |  |  | X2 |  | X3 |  |  | Custo |  |  |  | Consumo |  |  | Custo Unit.
(H)Total: | [23 empty] | 0
Custo Direto Total (E) + (F) + (G) + (H): | [23 empty] | 3.97
BDI: 33,65% | [23 empty] | 1.33
Preço unitário total: | [23 empty] | 5.3
Tabela de preços: 275 - TABELA DE TERRAPLENAGEM, PAVIMENTAÇÃO E OBRAS DE ARTE ESPECIAIS - OUT/24 - COM DESONERAÇÃO - T275 | [17 empty] | Data base: 01/10/2024
Serviço: 41330 MEIO FIO COM SARJETA - MFC01 | [17 empty] | Unidade: m
Observações: IPR - 736: ÁLBUM DE PROJETOS-TIPO DE DISPOSITIVOS DE DRENAGEM, 5ª edição, 2018 - EMENDA 1
(A)Equipamento |  |  | Código Auxiliar |  | Ut. Pr |  |  | Ut. Impr |  |  | Vl. Hr. Prod |  |  |  |  | Vl. Hr. Imp | [6 empty] | Consumo |  |  | Custo Horário
EXTRUSORA PARA MEIO FIO DE CONCRETO |  |  | 30115 |  | 1 |  |  | 0 |  |  | 44.91 |  |  |  |  | 31.45 | [6 empty] | 1 |  |  | 44.91
(A)Total: | [23 empty] | 44.91
(B)Mão-de-Obra |  |  | Código Auxiliar |  | Eq. Salarial |  |  |  |  | Sal/Hora |  |  |  | Encargos(%) | [6 empty] | Consumo |  |  |  |  | Custo Horário
ENCARREGADO DE SERVIÇO |  |  | 20002 |  | 12.14 |  |  |  |  | 24.08 |  |  |  | 98.4 | [6 empty] | 0.25 |  |  |  |  | 6.02
PEDREIRO |  |  | 20017 |  | 9.86 |  |  |  |  | 25.14 |  |  |  | 155.02 | [6 empty] | 1 |  |  |  |  | 25.14
SERVENTE |  |  | 20031 |  | 6.87 |  |  |  |  | 19.88 |  |  |  | 189.51 | [6 empty] | 2 |  |  |  |  | 39.76
(B)Total: | [23 empty] | 70.92
(C)Itens de Incidência |  |  | Código Auxiliar |  | % |  |  |  |  | M. O. |  |  | Equip. |  |  | Mat. | [5 empty] | Custo
(C)Total: | [23 empty] | 0
Custo Horário da Execução (A) + (B) + (C) | [17 empty] | 115.83
(D) Produção da Equipe | [17 empty] | 30.37
(E) Custo Unitário da Execução [(A) + (B) + (C)] / (D) | [17 empty] | 3.81
(F)Materiais | [5 empty] | Código Auxiliar |  |  | Unid. |  |  | Custo Unitário | [6 empty] | Consumo | [6 empty] | Custo Unitário
(F)Total: | [23 empty] | 0
(G)Serviços | [5 empty] | Código Auxiliar |  |  | Unid. |  |  | Custo Unitário | [6 empty] | Consumo | [6 empty] | Custo Unitário
CONCRETO FCK=20 MPA P/ DRENAGEM | [5 empty] | 42838 |  |  | m3 |  |  | 462.92 | [6 empty] | 0.1025 | [6 empty] | 47.44
ESCAVAÇÃO MANUAL | [5 empty] | 47027 |  |  | m3 |  |  | 60.36 | [6 empty] | 0.0975 | [6 empty] | 5.88
(G)Total: | [23 empty] | 53.32
(H)Itens de Transporte |  | Código Auxiliar |  | Unid. |  |  | Fórmula |  |  |  |  | X1 |  |  | X2 |  | X3 |  |  | Custo |  |  |  | Consumo |  |  | Custo Unit.
(H)Total: | [23 empty] | 0
Custo Direto Total (E) + (F) + (G) + (H): | [23 empty] | 57.13
BDI: 33,65% | [23 empty] | 19.22
Preço unitário total: | [23 empty] | 76.35
Tabela de preços: 275 - TABELA DE TERRAPLENAGEM, PAVIMENTAÇÃO E OBRAS DE ARTE ESPECIAIS - OUT/24 - COM DESONERAÇÃO - T275 | [17 empty] | Data base: 01/10/2024
Serviço: 41331 MEIO FIO COM SARJETA - MFC02 | [17 empty] | Unidade: m
Observações: IPR - 736: ÁLBUM DE PROJETOS-TIPO DE DISPOSITIVOS DE DRENAGEM, 5ª edição, 2018 - EMENDA 1
(A)Equipamento |  |  | Código Auxiliar |  | Ut. Pr |  |  | Ut. Impr |  |  | Vl. Hr. Prod |  |  |  |  | Vl. Hr. Imp | [6 empty] | Consumo |  |  | Custo Horário
EXTRUSORA PARA MEIO FIO DE CONCRETO |  |  | 30115 |  | 1 |  |  | 0 |  |  | 44.91 |  |  |  |  | 31.45 | [6 empty] | 1 |  |  | 44.91
(A)Total: | [23 empty] | 44.91
(B)Mão-de-Obra |  |  | Código Auxiliar |  | Eq. Salarial |  |  |  |  | Sal/Hora |  |  |  | Encargos(%) | [6 empty] | Consumo |  |  |  |  | Custo Horário
ENCARREGADO DE SERVIÇO |  |  | 20002 |  | 12.14 |  |  |  |  | 24.08 |  |  |  | 98.4 | [6 empty] | 0.25 |  |  |  |  | 6.02
PEDREIRO |  |  | 20017 |  | 9.86 |  |  |  |  | 25.14 |  |  |  | 155.02 | [6 empty] | 1 |  |  |  |  | 25.14
SERVENTE |  |  | 20031 |  | 6.87 |  |  |  |  | 19.88 |  |  |  | 189.51 | [6 empty] | 2 |  |  |  |  | 39.76
(B)Total: | [23 empty] | 70.92
(C)Itens de Incidência |  |  | Código Auxiliar |  | % |  |  |  |  | M. O. |  |  | Equip. |  |  | Mat. | [5 empty] | Custo
(C)Total: | [23 empty] | 0
Custo Horário da Execução (A) + (B) + (C) | [17 empty] | 115.83
(D) Produção da Equipe | [17 empty] | 35.94
(E) Custo Unitário da Execução [(A) + (B) + (C)] / (D) | [17 empty] | 3.22
(F)Materiais | [5 empty] | Código Auxiliar |  |  | Unid. |  |  | Custo Unitário | [6 empty] | Consumo | [6 empty] | Custo Unitário
(F)Total: | [23 empty] | 0
(G)Serviços | [5 empty] | Código Auxiliar |  |  | Unid. |  |  | Custo Unitário | [6 empty] | Consumo | [6 empty] | Custo Unitário
CONCRETO FCK=20 MPA P/ DRENAGEM | [5 empty] | 42838 |  |  | m3 |  |  | 462.92 | [6 empty] | 0.0866 | [6 empty] | 40.08
ESCAVAÇÃO MANUAL | [5 empty] | 47027 |  |  | m3 |  |  | 60.36 | [6 empty] | 0.0975 | [6 empty] | 5.88
(G)Total: | [23 empty] | 45.96
(H)Itens de Transporte |  | Código Auxiliar |  | Unid. |  |  | Fórmula |  |  |  |  | X1 |  |  | X2 |  | X3 |  |  | Custo |  |  |  | Consumo |  |  | Custo Unit.
(H)Total: | [23 empty] | 0
Custo Direto Total (E) + (F) + (G) + (H): | [23 empty] | 49.18
BDI: 33,65% | [23 empty] | 16.54
Preço unitário total: | [23 empty] | 65.72
Tabela de preços: 275 - TABELA DE TERRAPLENAGEM, PAVIMENTAÇÃO E OBRAS DE ARTE ESPECIAIS - OUT/24 - COM DESONERAÇÃO - T275 | [17 empty] | Data base: 01/10/2024
Serviço: 41332 MEIO FIO COM SARJETA - MFC03 | [17 empty] | Unidade: m
Observações: IPR - 736: ÁLBUM DE PROJETOS-TIPO DE DISPOSITIVOS DE DRENAGEM, 5ª edição, 2018 - EMENDA 1
(A)Equipamento |  |  | Código Auxiliar |  | Ut. Pr |  |  | Ut. Impr |  |  | Vl. Hr. Prod |  |  |  |  | Vl. Hr. Imp | [6 empty] | Consumo |  |  | Custo Horário
EXTRUSORA PARA MEIO FIO DE CONCRETO |  |  | 30115 |  | 1 |  |  | 0 |  |  | 44.91 |  |  |  |  | 31.45 | [6 empty] | 1 |  |  | 44.91
(A)Total: | [23 empty] | 44.91
(B)Mão-de-Obra |  |  | Código Auxiliar |  | Eq. Salarial |  |  |  |  | Sal/Hora |  |  |  | Encargos(%) | [6 empty] | Consumo |  |  |  |  | Custo Horário
ENCARREGADO DE SERVIÇO |  |  | 20002 |  | 12.14 |  |  |  |  | 24.08 |  |  |  | 98.4 | [6 empty] | 0.25 |  |  |  |  | 6.02
PEDREIRO |  |  | 20017 |  | 9.86 |  |  |  |  | 25.14 |  |  |  | 155.02 | [6 empty] | 1 |  |  |  |  | 25.14
SERVENTE |  |  | 20031 |  | 6.87 |  |  |  |  | 19.88 |  |  |  | 189.51 | [6 empty] | 2 |  |  |  |  | 39.76
(B)Total: | [23 empty] | 70.92
(C)Itens de Incidência |  |  | Código Auxiliar |  | % |  |  |  |  | M. O. |  |  | Equip. |  |  | Mat. | [5 empty] | Custo
(C)Total: | [23 empty] | 0
Custo Horário da Execução (A) + (B) + (C) | [17 empty] | 115.83
(D) Produção da Equipe | [17 empty] | 74.11
(E) Custo Unitário da Execução [(A) + (B) + (C)] / (D) | [17 empty] | 1.56
(F)Materiais | [5 empty] | Código Auxiliar |  |  | Unid. |  |  | Custo Unitário | [6 empty] | Consumo | [6 empty] | Custo Unitário
(F)Total: | [23 empty] | 0
(G)Serviços | [5 empty] | Código Auxiliar |  |  | Unid. |  |  | Custo Unitário | [6 empty] | Consumo | [6 empty] | Custo Unitário
CONCRETO FCK=20 MPA P/ DRENAGEM | [5 empty] | 42838 |  |  | m3 |  |  | 462.92 | [6 empty] | 0.042 | [6 empty] | 19.44
ESCAVAÇÃO MANUAL | [5 empty] | 47027 |  |  | m3 |  |  | 60.36 | [6 empty] | 0.03 | [6 empty] | 1.81
(G)Total: | [23 empty] | 21.25
(H)Itens de Transporte |  | Código Auxiliar |  | Unid. |  |  | Fórmula |  |  |  |  | X1 |  |  | X2 |  | X3 |  |  | Custo |  |  |  | Consumo |  |  | Custo Unit.
(H)Total: | [23 empty] | 0
Custo Direto Total (E) + (F) + (G) + (H): | [23 empty] | 22.81
BDI: 33,65% | [23 empty] | 7.67
Preço unitário total: | [23 empty] | 30.48
Tabela de preços: 275 - TABELA DE TERRAPLENAGEM, PAVIMENTAÇÃO E OBRAS DE ARTE ESPECIAIS - OUT/24 - COM DESONERAÇÃO - T275 | [17 empty] | Data base: 01/10/2024
Serviço: 41333 MEIO FIO COM SARJETA - MFC04 | [17 empty] | Unidade: m
Observações: IPR - 736: ÁLBUM DE PROJETOS-TIPO DE DISPOSITIVOS DE DRENAGEM, 5ª edição, 2018 - EMENDA 1
(A)Equipamento |  |  | Código Auxiliar |  | Ut. Pr |  |  | Ut. Impr |  |  | Vl. Hr. Prod |  |  |  |  | Vl. Hr. Imp | [6 empty] | Consumo |  |  | Custo Horário
EXTRUSORA PARA MEIO FIO DE CONCRETO |  |  | 30115 |  | 1 |  |  | 0 |  |  | 44.91 |  |  |  |  | 31.45 | [6 empty] | 1 |  |  | 44.91
(A)Total: | [23 empty] | 44.91
(B)Mão-de-Obra |  |  | Código Auxiliar |  | Eq. Salarial |  |  |  |  | Sal/Hora |  |  |  | Encargos(%) | [6 empty] | Consumo |  |  |  |  | Custo Horário
ENCARREGADO DE SERVIÇO |  |  | 20002 |  | 12.14 |  |  |  |  | 24.08 |  |  |  | 98.4 | [6 empty] | 0.25 |  |  |  |  | 6.02
PEDREIRO |  |  | 20017 |  | 9.86 |  |  |  |  | 25.14 |  |  |  | 155.02 | [6 empty] | 1 |  |  |  |  | 25.14
SERVENTE |  |  | 20031 |  | 6.87 |  |  |  |  | 19.88 |  |  |  | 189.51 | [6 empty] | 2 |  |  |  |  | 39.76
(B)Total: | [23 empty] | 70.92
(C)Itens de Incidência |  |  | Código Auxiliar |  | % |  |  |  |  | M. O. |  |  | Equip. |  |  | Mat. | [5 empty] | Custo
(C)Total: | [23 empty] | 0
Custo Horário da Execução (A) + (B) + (C) | [17 empty] | 115.83
(D) Produção da Equipe | [17 empty] | 100.73
(E) Custo Unitário da Execução [(A) + (B) + (C)] / (D) | [17 empty] | 1.14
(F)Materiais | [5 empty] | Código Auxiliar |  |  | Unid. |  |  | Custo Unitário | [6 empty] | Consumo | [6 empty] | Custo Unitário
(F)Total: | [23 empty] | 0
(G)Serviços | [5 empty] | Código Auxiliar |  |  | Unid. |  |  | Custo Unitário | [6 empty] | Consumo | [6 empty] | Custo Unitário
CONCRETO FCK=20 MPA P/ DRENAGEM | [5 empty] | 42838 |  |  | m3 |  |  | 462.92 | [6 empty] | 0.0309 | [6 empty] | 14.3
ESCAVAÇÃO MANUAL | [5 empty] | 47027 |  |  | m3 |  |  | 60.36 | [6 empty] | 0.03 | [6 empty] | 1.81
(G)Total: | [23 empty] | 16.11
(H)Itens de Transporte |  | Código Auxiliar |  | Unid. |  |  | Fórmula |  |  |  |  | X1 |  |  | X2 |  | X3 |  |  | Custo |  |  |  | Consumo |  |  | Custo Unit.
(H)Total: | [23 empty] | 0
Custo Direto Total (E) + (F) + (G) + (H): | [23 empty] | 17.25
BDI: 33,65% | [23 empty] | 5.8
Preço unitário total: | [23 empty] | 23.05
Tabela de preços: 275 - TABELA DE TERRAPLENAGEM, PAVIMENTAÇÃO E OBRAS DE ARTE ESPECIAIS - OUT/24 - COM DESONERAÇÃO - T275 | [17 empty] | Data base: 01/10/2024
Serviço: 44455 MEIO FIO COM SARJETA - MFU02 | [17 empty] | Unidade: m
(A)Equipamento |  |  | Código Auxiliar |  | Ut. Pr |  |  | Ut. Impr |  |  | Vl. Hr. Prod |  |  |  |  | Vl. Hr. Imp | [6 empty] | Consumo |  |  | Custo Horário
EXTRUSORA PARA MEIO FIO DE CONCRETO |  |  | 30115 |  | 1 |  |  | 0 |  |  | 44.91 |  |  |  |  | 31.45 | [6 empty] | 1 |  |  | 44.91
(A)Total: | [23 empty] | 44.91
(B)Mão-de-Obra |  |  | Código Auxiliar |  | Eq. Salarial |  |  |  |  | Sal/Hora |  |  |  | Encargos(%) | [6 empty] | Consumo |  |  |  |  | Custo Horário
ENCARREGADO DE SERVIÇO |  |  | 20002 |  | 12.14 |  |  |  |  | 24.08 |  |  |  | 98.4 | [6 empty] | 0.25 |  |  |  |  | 6.02
(B)Total: | [23 empty] | 6.02
(C)Itens de Incidência |  |  | Código Auxiliar |  | % |  |  |  |  | M. O. |  |  | Equip. |  |  | Mat. | [5 empty] | Custo
(C)Total: | [23 empty] | 0
Custo Horário da Execução (A) + (B) + (C) | [17 empty] | 50.93
(D) Produção da Equipe | [17 empty] | 57.61
(E) Custo Unitário da Execução [(A) + (B) + (C)] / (D) | [17 empty] | 0.88
(F)Materiais | [5 empty] | Código Auxiliar |  |  | Unid. |  |  | Custo Unitário | [6 empty] | Consumo | [6 empty] | Custo Unitário
(F)Total: | [23 empty] | 0
(G)Serviços | [5 empty] | Código Auxiliar |  |  | Unid. |  |  | Custo Unitário | [6 empty] | Consumo | [6 empty] | Custo Unitário
CONCRETO FCK=15 MPA P/ DRENAGEM | [5 empty] | 42836 |  |  | m3 |  |  | 439.48 | [6 empty] | 0.0548 | [6 empty] | 24.08
ESCAVAÇÃO MANUAL | [5 empty] | 47027 |  |  | m3 |  |  | 60.36 | [6 empty] | 0.05 | [6 empty] | 3.01
(G)Total: | [23 empty] | 27.09
(H)Itens de Transporte |  | Código Auxiliar |  | Unid. |  |  | Fórmula |  |  |  |  | X1 |  |  | X2 |  | X3 |  |  | Custo |  |  |  | Consumo |  |  | Custo Unit.
(H)Total: | [23 empty] | 0
Custo Direto Total (E) + (F) + (G) + (H): | [23 empty] | 27.97
BDI: 33,65% | [23 empty] | 9.41
Preço unitário total: | [23 empty] | 37.38
Tabela de preços: 275 - TABELA DE TERRAPLENAGEM, PAVIMENTAÇÃO E OBRAS DE ARTE ESPECIAIS - OUT/24 - COM DESONERAÇÃO - T275 | [17 empty] | Data base: 01/10/2024
Serviço: 41334 MEIO FIO SEM SARJETA - MFC05 | [17 empty] | Unidade: m
Observações: IPR - 736: ÁLBUM DE PROJETOS-TIPO DE DISPOSITIVOS DE DRENAGEM, 5ª edição, 2018 - EMENDA 1
(A)Equipamento |  |  | Código Auxiliar |  | Ut. Pr |  |  | Ut. Impr |  |  | Vl. Hr. Prod |  |  |  |  | Vl. Hr. Imp | [6 empty] | Consumo |  |  | Custo Horário
EXTRUSORA PARA MEIO FIO DE CONCRETO |  |  | 30115 |  | 1 |  |  | 0 |  |  | 44.91 |  |  |  |  | 31.45 | [6 empty] | 1 |  |  | 44.91
(A)Total: | [23 empty] | 44.91
(B)Mão-de-Obra |  |  | Código Auxiliar |  | Eq. Salarial |  |  |  |  | Sal/Hora |  |  |  | Encargos(%) | [6 empty] | Consumo |  |  |  |  | Custo Horário
ENCARREGADO DE SERVIÇO |  |  | 20002 |  | 12.14 |  |  |  |  | 24.08 |  |  |  | 98.4 | [6 empty] | 0.25 |  |  |  |  | 6.02
PEDREIRO |  |  | 20017 |  | 9.86 |  |  |  |  | 25.14 |  |  |  | 155.02 | [6 empty] | 1 |  |  |  |  | 25.14
SERVENTE |  |  | 20031 |  | 6.87 |  |  |  |  | 19.88 |  |  |  | 189.51 | [6 empty] | 2 |  |  |  |  | 39.76
(B)Total: | [23 empty] | 70.92
(C)Itens de Incidência |  |  | Código Auxiliar |  | % |  |  |  |  | M. O. |  |  | Equip. |  |  | Mat. | [5 empty] | Custo
(C)Total: | [23 empty] | 0
Custo Horário da Execução (A) + (B) + (C) | [17 empty] | 115.83
(D) Produção da Equipe | [17 empty] | 93.19
(E) Custo Unitário da Execução [(A) + (B) + (C)] / (D) | [17 empty] | 1.24
(F)Materiais | [5 empty] | Código Auxiliar |  |  | Unid. |  |  | Custo Unitário | [6 empty] | Consumo | [6 empty] | Custo Unitário
(F)Total: | [23 empty] | 0
(G)Serviços | [5 empty] | Código Auxiliar |  |  | Unid. |  |  | Custo Unitário | [6 empty] | Consumo | [6 empty] | Custo Unitário
CONCRETO FCK=20 MPA P/ DRENAGEM | [5 empty] | 42838 |  |  | m3 |  |  | 462.92 | [6 empty] | 0.0334 | [6 empty] | 15.46
ESCAVAÇÃO MANUAL | [5 empty] | 47027 |  |  | m3 |  |  | 60.36 | [6 empty] | 0.018 | [6 empty] | 1.08
(G)Total: | [23 empty] | 16.54
(H)Itens de Transporte |  | Código Auxiliar |  | Unid. |  |  | Fórmula |  |  |  |  | X1 |  |  | X2 |  | X3 |  |  | Custo |  |  |  | Consumo |  |  | Custo Unit.
(H)Total: | [23 empty] | 0
Custo Direto Total (E) + (F) + (G) + (H): | [23 empty] | 17.78
BDI: 33,65% | [23 empty] | 5.98
Preço unitário total: | [23 empty] | 23.76
Tabela de preços: 275 - TABELA DE TERRAPLENAGEM, PAVIMENTAÇÃO E OBRAS DE ARTE ESPECIAIS - OUT/24 - COM DESONERAÇÃO - T275 | [17 empty] | Data base: 01/10/2024
Serviço: 41335 MEIO FIO SEM SARJETA - MFC06 | [17 empty] | Unidade: m
Observações: IPR - 736: ÁLBUM DE PROJETOS-TIPO DE DISPOSITIVOS DE DRENAGEM, 5ª edição, 2018 - EMENDA 1
(A)Equipamento |  |  | Código Auxiliar |  | Ut. Pr |  |  | Ut. Impr |  |  | Vl. Hr. Prod |  |  |  |  | Vl. Hr. Imp | [6 empty] | Consumo |  |  | Custo Horário
EXTRUSORA PARA MEIO FIO DE CONCRETO |  |  | 30115 |  | 1 |  |  | 0 |  |  | 44.91 |  |  |  |  | 31.45 | [6 empty] | 1 |  |  | 44.91
(A)Total: | [23 empty] | 44.91
(B)Mão-de-Obra |  |  | Código Auxiliar |  | Eq. Salarial |  |  |  |  | Sal/Hora |  |  |  | Encargos(%) | [6 empty] | Consumo |  |  |  |  | Custo Horário
ENCARREGADO DE SERVIÇO |  |  | 20002 |  | 12.14 |  |  |  |  | 24.08 |  |  |  | 98.4 | [6 empty] | 0.25 |  |  |  |  | 6.02
PEDREIRO |  |  | 20017 |  | 9.86 |  |  |  |  | 25.14 |  |  |  | 155.02 | [6 empty] | 1 |  |  |  |  | 25.14
SERVENTE |  |  | 20031 |  | 6.87 |  |  |  |  | 19.88 |  |  |  | 189.51 | [6 empty] | 2 |  |  |  |  | 39.76
(B)Total: | [23 empty] | 70.92
(C)Itens de Incidência |  |  | Código Auxiliar |  | % |  |  |  |  | M. O. |  |  | Equip. |  |  | Mat. | [5 empty] | Custo
(C)Total: | [23 empty] | 0
Custo Horário da Execução (A) + (B) + (C) | [17 empty] | 115.83
(D) Produção da Equipe | [17 empty] | 138.33
(E) Custo Unitário da Execução [(A) + (B) + (C)] / (D) | [17 empty] | 0.83
(F)Materiais | [5 empty] | Código Auxiliar |  |  | Unid. |  |  | Custo Unitário | [6 empty] | Consumo | [6 empty] | Custo Unitário
(F)Total: | [23 empty] | 0
(G)Serviços | [5 empty] | Código Auxiliar |  |  | Unid. |  |  | Custo Unitário | [6 empty] | Consumo | [6 empty] | Custo Unitário
CONCRETO FCK=20 MPA P/ DRENAGEM | [5 empty] | 42838 |  |  | m3 |  |  | 462.92 | [6 empty] | 0.0225 | [6 empty] | 10.41
ESCAVAÇÃO MANUAL | [5 empty] | 47027 |  |  | m3 |  |  | 60.36 | [6 empty] | 0.018 | [6 empty] | 1.08
(G)Total: | [23 empty] | 11.49
(H)Itens de Transporte |  | Código Auxiliar |  | Unid. |  |  | Fórmula |  |  |  |  | X1 |  |  | X2 |  | X3 |  |  | Custo |  |  |  | Consumo |  |  | Custo Unit.
(H)Total: | [23 empty] | 0
Custo Direto Total (E) + (F) + (G) + (H): | [23 empty] | 12.32
BDI: 33,65% | [23 empty] | 4.14
Preço unitário total: | [23 empty] | 16.46
Tabela de preços: 275 - TABELA DE TERRAPLENAGEM, PAVIMENTAÇÃO E OBRAS DE ARTE ESPECIAIS - OUT/24 - COM DESONERAÇÃO - T275 | [17 empty] | Data base: 01/10/2024
Serviço: 41336 MEIO FIO SEM SARJETA - MFC07 | [17 empty] | Unidade: m
Observações: IPR - 736: ÁLBUM DE PROJETOS-TIPO DE DISPOSITIVOS DE DRENAGEM, 5ª edição, 2018 - EMENDA 1
(A)Equipamento |  |  | Código Auxiliar |  | Ut. Pr |  |  | Ut. Impr |  |  | Vl. Hr. Prod |  |  |  |  | Vl. Hr. Imp | [6 empty] | Consumo |  |  | Custo Horário
EXTRUSORA PARA MEIO FIO DE CONCRETO |  |  | 30115 |  | 1 |  |  | 0 |  |  | 44.91 |  |  |  |  | 31.45 | [6 empty] | 1 |  |  | 44.91
(A)Total: | [23 empty] | 44.91
(B)Mão-de-Obra |  |  | Código Auxiliar |  | Eq. Salarial |  |  |  |  | Sal/Hora |  |  |  | Encargos(%) | [6 empty] | Consumo |  |  |  |  | Custo Horário
ENCARREGADO DE SERVIÇO |  |  | 20002 |  | 12.14 |  |  |  |  | 24.08 |  |  |  | 98.4 | [6 empty] | 0.25 |  |  |  |  | 6.02
PEDREIRO |  |  | 20017 |  | 9.86 |  |  |  |  | 25.14 |  |  |  | 155.02 | [6 empty] | 1 |  |  |  |  | 25.14
SERVENTE |  |  | 20031 |  | 6.87 |  |  |  |  | 19.88 |  |  |  | 189.51 | [6 empty] | 2 |  |  |  |  | 39.76
(B)Total: | [23 empty] | 70.92
(C)Itens de Incidência |  |  | Código Auxiliar |  | % |  |  |  |  | M. O. |  |  | Equip. |  |  | Mat. | [5 empty] | Custo
(C)Total: | [23 empty] | 0
Custo Horário da Execução (A) + (B) + (C) | [17 empty] | 115.83
(D) Produção da Equipe | [17 empty] | 80.63
(E) Custo Unitário da Execução [(A) + (B) + (C)] / (D) | [17 empty] | 1.43
(F)Materiais | [5 empty] | Código Auxiliar |  |  | Unid. |  |  | Custo Unitário | [6 empty] | Consumo | [6 empty] | Custo Unitário
(F)Total: | [23 empty] | 0
(G)Serviços | [5 empty] | Código Auxiliar |  |  | Unid. |  |  | Custo Unitário | [6 empty] | Consumo | [6 empty] | Custo Unitário
CONCRETO FCK=20 MPA P/ DRENAGEM | [5 empty] | 42838 |  |  | m3 |  |  | 462.92 | [6 empty] | 0.0386 | [6 empty] | 17.86
ESCAVAÇÃO MANUAL | [5 empty] | 47027 |  |  | m3 |  |  | 60.36 | [6 empty] | 0.0263 | [6 empty] | 1.58
(G)Total: | [23 empty] | 19.44
(H)Itens de Transporte |  | Código Auxiliar |  | Unid. |  |  | Fórmula |  |  |  |  | X1 |  |  | X2 |  | X3 |  |  | Custo |  |  |  | Consumo |  |  | Custo Unit.
(H)Total: | [23 empty] | 0
Custo Direto Total (E) + (F) + (G) + (H): | [23 empty] | 20.87
BDI: 33,65% | [23 empty] | 7.02
Preço unitário total: | [23 empty] | 27.89
Tabela de preços: 275 - TABELA DE TERRAPLENAGEM, PAVIMENTAÇÃO E OBRAS DE ARTE ESPECIAIS - OUT/24 - COM DESONERAÇÃO - T275 | [17 empty] | Data base: 01/10/2024
Serviço: 41337 MEIO FIO SEM SARJETA - MFC08 | [17 empty] | Unidade: m
Observações: IPR - 736: ÁLBUM DE PROJETOS-TIPO DE DISPOSITIVOS DE DRENAGEM, 5ª edição, 2018 - EMENDA 1
(A)Equipamento |  |  | Código Auxiliar |  | Ut. Pr |  |  | Ut. Impr |  |  | Vl. Hr. Prod |  |  |  |  | Vl. Hr. Imp | [6 empty] | Consumo |  |  | Custo Horário
EXTRUSORA PARA MEIO FIO DE CONCRETO |  |  | 30115 |  | 1 |  |  | 0 |  |  | 44.91 |  |  |  |  | 31.45 | [6 empty] | 1 |  |  | 44.91
(A)Total: | [23 empty] | 44.91
(B)Mão-de-Obra |  |  | Código Auxiliar |  | Eq. Salarial |  |  |  |  | Sal/Hora |  |  |  | Encargos(%) | [6 empty] | Consumo |  |  |  |  | Custo Horário
ENCARREGADO DE SERVIÇO |  |  | 20002 |  | 12.14 |  |  |  |  | 24.08 |  |  |  | 98.4 | [6 empty] | 0.25 |  |  |  |  | 6.02
PEDREIRO |  |  | 20017 |  | 9.86 |  |  |  |  | 25.14 |  |  |  | 155.02 | [6 empty] | 1 |  |  |  |  | 25.14
SERVENTE |  |  | 20031 |  | 6.87 |  |  |  |  | 19.88 |  |  |  | 189.51 | [6 empty] | 2 |  |  |  |  | 39.76
(B)Total: | [23 empty] | 70.92
(C)Itens de Incidência |  |  | Código Auxiliar |  | % |  |  |  |  | M. O. |  |  | Equip. |  |  | Mat. | [5 empty] | Custo
(C)Total: | [23 empty] | 0
Custo Horário da Execução (A) + (B) + (C) | [17 empty] | 115.83
(D) Produção da Equipe | [17 empty] | 43.17
(E) Custo Unitário da Execução [(A) + (B) + (C)] / (D) | [17 empty] | 2.68
(F)Materiais | [5 empty] | Código Auxiliar |  |  | Unid. |  |  | Custo Unitário | [6 empty] | Consumo | [6 empty] | Custo Unitário
(F)Total: | [23 empty] | 0
(G)Serviços | [5 empty] | Código Auxiliar |  |  | Unid. |  |  | Custo Unitário | [6 empty] | Consumo | [6 empty] | Custo Unitário
CONCRETO FCK=20 MPA P/ DRENAGEM | [5 empty] | 42838 |  |  | m3 |  |  | 462.92 | [6 empty] | 0.0721 | [6 empty] | 33.37
ESCAVAÇÃO MANUAL | [5 empty] | 47027 |  |  | m3 |  |  | 60.36 | [6 empty] | 0.021 | [6 empty] | 1.26
(G)Total: | [23 empty] | 34.63
(H)Itens de Transporte |  | Código Auxiliar |  | Unid. |  |  | Fórmula |  |  |  |  | X1 |  |  | X2 |  | X3 |  |  | Custo |  |  |  | Consumo |  |  | Custo Unit.
(H)Total: | [23 empty] | 0
Custo Direto Total (E) + (F) + (G) + (H): | [23 empty] | 37.31
BDI: 33,65% | [23 empty] | 12.55
Preço unitário total: | [23 empty] | 49.86
Tabela de preços: 275 - TABELA DE TERRAPLENAGEM, PAVIMENTAÇÃO E OBRAS DE ARTE ESPECIAIS - OUT/24 - COM DESONERAÇÃO - T275 | [17 empty] | Data base: 01/10/2024
Serviço: 44450 MEIO FIO SEM SARJETA - MFU01 | [17 empty] | Unidade: m
(A)Equipamento |  |  | Código Auxiliar |  | Ut. Pr |  |  | Ut. Impr |  |  | Vl. Hr. Prod |  |  |  |  | Vl. Hr. Imp | [6 empty] | Consumo |  |  | Custo Horário
EXTRUSORA PARA MEIO FIO DE CONCRETO |  |  | 30115 |  | 1 |  |  | 0 |  |  | 44.91 |  |  |  |  | 31.45 | [6 empty] | 1 |  |  | 44.91
(A)Total: | [23 empty] | 44.91
(B)Mão-de-Obra |  |  | Código Auxiliar |  | Eq. Salarial |  |  |  |  | Sal/Hora |  |  |  | Encargos(%) | [6 empty] | Consumo |  |  |  |  | Custo Horário
ENCARREGADO DE SERVIÇO |  |  | 20002 |  | 12.14 |  |  |  |  | 24.08 |  |  |  | 98.4 | [6 empty] | 0.25 |  |  |  |  | 6.02
(B)Total: | [23 empty] | 6.02
(C)Itens de Incidência |  |  | Código Auxiliar |  | % |  |  |  |  | M. O. |  |  | Equip. |  |  | Mat. | [5 empty] | Custo
(C)Total: | [23 empty] | 0
Custo Horário da Execução (A) + (B) + (C) | [17 empty] | 50.93
(D) Produção da Equipe | [17 empty] | 167.91
(E) Custo Unitário da Execução [(A) + (B) + (C)] / (D) | [17 empty] | 0.3
(F)Materiais | [5 empty] | Código Auxiliar |  |  | Unid. |  |  | Custo Unitário | [6 empty] | Consumo | [6 empty] | Custo Unitário
(F)Total: | [23 empty] | 0
(G)Serviços | [5 empty] | Código Auxiliar |  |  | Unid. |  |  | Custo Unitário | [6 empty] | Consumo | [6 empty] | Custo Unitário
CONCRETO FCK=15 MPA P/ DRENAGEM | [5 empty] | 42836 |  |  | m3 |  |  | 439.48 | [6 empty] | 0.0188 | [6 empty] | 8.26
(G)Total: | [23 empty] | 8.26
(H)Itens de Transporte |  | Código Auxiliar |  | Unid. |  |  | Fórmula |  |  |  |  | X1 |  |  | X2 |  | X3 |  |  | Custo |  |  |  | Consumo |  |  | Custo Unit.
(H)Total: | [23 empty] | 0
Custo Direto Total (E) + (F) + (G) + (H): | [23 empty] | 8.56
BDI: 33,65% | [23 empty] | 2.88
Preço unitário total: | [23 empty] | 11.44
Tabela de preços: 275 - TABELA DE TERRAPLENAGEM, PAVIMENTAÇÃO E OBRAS DE ARTE ESPECIAIS - OUT/24 - COM DESONERAÇÃO - T275 | [17 empty] | Data base: 01/10/2024
Serviço: 40610 MICRORREVESTIMENTO À FRIO - 0,8cm C/ COMPACTAÇÃO (BC) | [17 empty] | Unidade: m2
(A)Equipamento |  |  | Código Auxiliar |  | Ut. Pr |  |  | Ut. Impr |  |  | Vl. Hr. Prod |  |  |  |  | Vl. Hr. Imp | [6 empty] | Consumo |  |  | Custo Horário
CAMINHÃO BASCULANTE 10 M3 - 15 T |  |  | 30037 |  | 1 |  |  | 0 |  |  | 303.18 |  |  |  |  | 81.95 | [6 empty] | 0.07 |  |  | 21.22
CAMINHÃO CARROCERIA MADEIRA - 15 T |  |  | 30035 |  | 0.3 |  |  | 0.7 |  |  | 255.24 |  |  |  |  | 66.4 | [6 empty] | 1 |  |  | 123.05
CAMINHÃO TANQUE 10.000L |  |  | 30040 |  | 0.3 |  |  | 0.7 |  |  | 322.71 |  |  |  |  | 73.59 | [6 empty] | 1 |  |  | 148.32
CARREGADEIRA DE PNEUS CAT - 924 H OU EQUIVALENTE |  |  | 30010 |  | 0.09 |  |  | 0.91 |  |  | 243.31 |  |  |  |  | 123.31 | [6 empty] | 1 |  |  | 134.1
ROLO COMPACTADOR DE PNEUS AUTOPROPELIDO - 27 T |  |  | 30015 |  | 0.77 |  |  | 0.23 |  |  | 259.22 |  |  |  |  | 125.98 | [6 empty] | 1 |  |  | 228.56
TANQUE DE ESTOCAGEM ASFALTO (30.000L) |  |  | 30020 |  | 1 |  |  | 0 |  |  | 55.78 |  |  |  |  | 38.02 | [6 empty] | 2 |  |  | 111.56
TRATOR DE PNEUS AGRÍCOLA - MF 4292 OU EQUIVALENTE |  |  | 30005 |  | 0.72 |  |  | 0.28 |  |  | 154.5 |  |  |  |  | 55.01 | [6 empty] | 1 |  |  | 126.64
USINA MÓVEL PARA MICRO REVESTIMENTO |  |  | 30030 |  | 1 |  |  | 0 |  |  | 747.42 |  |  |  |  | 230.9 | [6 empty] | 1 |  |  | 747.42
VASSOURA MECÂNICA REBOCÁVEL |  |  | 30017 |  | 0.72 |  |  | 0.28 |  |  | 12.18 |  |  |  |  | 7.83 | [6 empty] | 1 |  |  | 10.95
(A)Total: | [23 empty] | 1651.82
(B)Mão-de-Obra |  |  | Código Auxiliar |  | Eq. Salarial |  |  |  |  | Sal/Hora |  |  |  | Encargos(%) | [6 empty] | Consumo |  |  |  |  | Custo Horário
AJUDANTE |  |  | 20003 |  | 7.38 |  |  |  |  | 20.71 |  |  |  | 180.71 | [6 empty] | 4 |  |  |  |  | 82.84
ENCARREGADO DE SERVIÇO |  |  | 20002 |  | 12.14 |  |  |  |  | 24.08 |  |  |  | 98.4 | [6 empty] | 1 |  |  |  |  | 24.08
(B)Total: | [23 empty] | 106.92
(C)Itens de Incidência |  |  | Código Auxiliar |  | % |  |  |  |  | M. O. |  |  | Equip. |  |  | Mat. | [5 empty] | Custo
(C)Total: | [23 empty] | 0
Custo Horário da Execução (A) + (B) + (C) | [17 empty] | 1758.74
(D) Produção da Equipe | [17 empty] | 1125
(E) Custo Unitário da Execução [(A) + (B) + (C)] / (D) | [17 empty] | 1.56
(F)Materiais | [5 empty] | Código Auxiliar |  |  | Unid. |  |  | Custo Unitário | [6 empty] | Consumo | [6 empty] | Custo Unitário
BRITA (POSTO PEDREIRA) | [5 empty] | 10082 |  |  | m3 |  |  | 97.67 | [6 empty] | 0.008 | [6 empty] | 0.78
CIMENTO PORTLAND CP II - 32 | [5 empty] | 10010 |  |  | Kg |  |  | 0.65 | [6 empty] | 0.18 | [6 empty] | 0.11
(F)Total: | [23 empty] | 0.89
(G)Serviços | [5 empty] | Código Auxiliar |  |  | Unid. |  |  | Custo Unitário | [6 empty] | Consumo | [6 empty] | Custo Unitário
PENEIRAMENTO | [5 empty] | 40620 |  |  | m3 |  |  | 13.57 | [6 empty] | 0.008 | [6 empty] | 0.1
(G)Total: | [23 empty] | 0.1
(H)Itens de Transporte |  | Código Auxiliar |  | Unid. |  |  | Fórmula |  |  |  |  | X1 |  |  | X2 |  | X3 |  |  | Custo |  |  |  | Consumo |  |  | Custo Unit.
(H)Total: | [23 empty] | 0
Custo Direto Total (E) + (F) + (G) + (H): | [23 empty] | 2.55
BDI: 33,65% | [23 empty] | 0.85
Preço unitário total: | [23 empty] | 3.4
Tabela de preços: 275 - TABELA DE TERRAPLENAGEM, PAVIMENTAÇÃO E OBRAS DE ARTE ESPECIAIS - OUT/24 - COM DESONERAÇÃO - T275 | [17 empty] | Data base: 01/10/2024
Serviço: 40611 MICRORREVESTIMENTO À FRIO - 0,8cm S/ COMPACTAÇÃO (BC) | [17 empty] | Unidade: m2
(A)Equipamento |  |  | Código Auxiliar |  | Ut. Pr |  |  | Ut. Impr |  |  | Vl. Hr. Prod |  |  |  |  | Vl. Hr. Imp | [6 empty] | Consumo |  |  | Custo Horário
CAMINHÃO BASCULANTE 10 M3 - 15 T |  |  | 30037 |  | 1 |  |  | 0 |  |  | 303.18 |  |  |  |  | 81.95 | [6 empty] | 0.07 |  |  | 21.22
CAMINHÃO CARROCERIA MADEIRA - 15 T |  |  | 30035 |  | 0.3 |  |  | 0.7 |  |  | 255.24 |  |  |  |  | 66.4 | [6 empty] | 1 |  |  | 123.05
CAMINHÃO TANQUE 10.000L |  |  | 30040 |  | 0.3 |  |  | 0.7 |  |  | 322.71 |  |  |  |  | 73.59 | [6 empty] | 1 |  |  | 148.32
CARREGADEIRA DE PNEUS CAT - 924 H OU EQUIVALENTE |  |  | 30010 |  | 0.09 |  |  | 0.91 |  |  | 243.31 |  |  |  |  | 123.31 | [6 empty] | 1 |  |  | 134.1
TANQUE DE ESTOCAGEM ASFALTO (30.000L) |  |  | 30020 |  | 1 |  |  | 0 |  |  | 55.78 |  |  |  |  | 38.02 | [6 empty] | 2 |  |  | 111.56
TRATOR DE PNEUS AGRÍCOLA - MF 4292 OU EQUIVALENTE |  |  | 30005 |  | 0.72 |  |  | 0.28 |  |  | 154.5 |  |  |  |  | 55.01 | [6 empty] | 1 |  |  | 126.64
USINA MÓVEL PARA MICRO REVESTIMENTO |  |  | 30030 |  | 1 |  |  | 0 |  |  | 747.42 |  |  |  |  | 230.9 | [6 empty] | 1 |  |  | 747.42
VASSOURA MECÂNICA REBOCÁVEL |  |  | 30017 |  | 0.72 |  |  | 0.28 |  |  | 12.18 |  |  |  |  | 7.83 | [6 empty] | 1 |  |  | 10.95
(A)Total: | [23 empty] | 1423.26
(B)Mão-de-Obra |  |  | Código Auxiliar |  | Eq. Salarial |  |  |  |  | Sal/Hora |  |  |  | Encargos(%) | [6 empty] | Consumo |  |  |  |  | Custo Horário
AJUDANTE |  |  | 20003 |  | 7.38 |  |  |  |  | 20.71 |  |  |  | 180.71 | [6 empty] | 4 |  |  |  |  | 82.84
ENCARREGADO DE SERVIÇO |  |  | 20002 |  | 12.14 |  |  |  |  | 24.08 |  |  |  | 98.4 | [6 empty] | 1 |  |  |  |  | 24.08
(B)Total: | [23 empty] | 106.92
(C)Itens de Incidência |  |  | Código Auxiliar |  | % |  |  |  |  | M. O. |  |  | Equip. |  |  | Mat. | [5 empty] | Custo
(C)Total: | [23 empty] | 0
Custo Horário da Execução (A) + (B) + (C) | [17 empty] | 1530.18
(D) Produção da Equipe | [17 empty] | 1125
(E) Custo Unitário da Execução [(A) + (B) + (C)] / (D) | [17 empty] | 1.36
(F)Materiais | [5 empty] | Código Auxiliar |  |  | Unid. |  |  | Custo Unitário | [6 empty] | Consumo | [6 empty] | Custo Unitário
BRITA (POSTO PEDREIRA) | [5 empty] | 10082 |  |  | m3 |  |  | 97.67 | [6 empty] | 0.008 | [6 empty] | 0.78
CIMENTO PORTLAND CP II - 32 | [5 empty] | 10010 |  |  | Kg |  |  | 0.65 | [6 empty] | 0.18 | [6 empty] | 0.11
(F)Total: | [23 empty] | 0.89
(G)Serviços | [5 empty] | Código Auxiliar |  |  | Unid. |  |  | Custo Unitário | [6 empty] | Consumo | [6 empty] | Custo Unitário
PENEIRAMENTO | [5 empty] | 40620 |  |  | m3 |  |  | 13.57 | [6 empty] | 0.008 | [6 empty] | 0.1
(G)Total: | [23 empty] | 0.1
(H)Itens de Transporte |  | Código Auxiliar |  | Unid. |  |  | Fórmula |  |  |  |  | X1 |  |  | X2 |  | X3 |  |  | Custo |  |  |  | Consumo |  |  | Custo Unit.
(H)Total: | [23 empty] | 0
Custo Direto Total (E) + (F) + (G) + (H): | [23 empty] | 2.35
BDI: 33,65% | [23 empty] | 0.79
Preço unitário total: | [23 empty] | 3.14
Tabela de preços: 275 - TABELA DE TERRAPLENAGEM, PAVIMENTAÇÃO E OBRAS DE ARTE ESPECIAIS - OUT/24 - COM DESONERAÇÃO - T275 | [17 empty] | Data base: 01/10/2024
Serviço: 44210 MICRORREVESTIMENTO À FRIO - 0,8cm S/COMP. (BC) (PAV.URB.) | [17 empty] | Unidade: m2
(A)Equipamento |  |  | Código Auxiliar |  | Ut. Pr |  |  | Ut. Impr |  |  | Vl. Hr. Prod |  |  |  |  | Vl. Hr. Imp | [6 empty] | Consumo |  |  | Custo Horário
CAMINHÃO BASCULANTE 10 M3 - 15 T |  |  | 30037 |  | 1 |  |  | 0 |  |  | 303.18 |  |  |  |  | 81.95 | [6 empty] | 0.03 |  |  | 9.09
CAMINHÃO CARROCERIA MADEIRA - 15 T |  |  | 30035 |  | 0.3 |  |  | 0.7 |  |  | 255.24 |  |  |  |  | 66.4 | [6 empty] | 1 |  |  | 123.05
CAMINHÃO TANQUE 10.000L |  |  | 30040 |  | 0.3 |  |  | 0.7 |  |  | 322.71 |  |  |  |  | 73.59 | [6 empty] | 1 |  |  | 148.32
CARREGADEIRA DE PNEUS CAT - 924 H OU EQUIVALENTE |  |  | 30010 |  | 0.036 |  |  | 0.964 |  |  | 243.31 |  |  |  |  | 123.31 | [6 empty] | 1 |  |  | 127.62
TANQUE DE ESTOCAGEM ASFALTO (30.000L) |  |  | 30020 |  | 1 |  |  | 0 |  |  | 55.78 |  |  |  |  | 38.02 | [6 empty] | 2 |  |  | 111.56
TRATOR DE PNEUS AGRÍCOLA - MF 4292 OU EQUIVALENTE |  |  | 30005 |  | 0.15 |  |  | 0.85 |  |  | 154.5 |  |  |  |  | 55.01 | [6 empty] | 1 |  |  | 69.92
USINA MÓVEL PARA MICRO REVESTIMENTO |  |  | 30030 |  | 1 |  |  | 0 |  |  | 747.42 |  |  |  |  | 230.9 | [6 empty] | 1 |  |  | 747.42
VASSOURA MECÂNICA REBOCÁVEL |  |  | 30017 |  | 0.15 |  |  | 0.85 |  |  | 12.18 |  |  |  |  | 7.83 | [6 empty] | 1 |  |  | 8.47
(A)Total: | [23 empty] | 1345.45
(B)Mão-de-Obra |  |  | Código Auxiliar |  | Eq. Salarial |  |  |  |  | Sal/Hora |  |  |  | Encargos(%) | [6 empty] | Consumo |  |  |  |  | Custo Horário
AJUDANTE |  |  | 20003 |  | 7.38 |  |  |  |  | 20.71 |  |  |  | 180.71 | [6 empty] | 4 |  |  |  |  | 82.84
ENCARREGADO DE SERVIÇO |  |  | 20002 |  | 12.14 |  |  |  |  | 24.08 |  |  |  | 98.4 | [6 empty] | 1 |  |  |  |  | 24.08
(B)Total: | [23 empty] | 106.92
(C)Itens de Incidência |  |  | Código Auxiliar |  | % |  |  |  |  | M. O. |  |  | Equip. |  |  | Mat. | [5 empty] | Custo
(C)Total: | [23 empty] | 0
Custo Horário da Execução (A) + (B) + (C) | [17 empty] | 1452.37
(D) Produção da Equipe | [17 empty] | 468.75
(E) Custo Unitário da Execução [(A) + (B) + (C)] / (D) | [17 empty] | 3.09
(F)Materiais | [5 empty] | Código Auxiliar |  |  | Unid. |  |  | Custo Unitário | [6 empty] | Consumo | [6 empty] | Custo Unitário
BRITA (POSTO PEDREIRA) | [5 empty] | 10082 |  |  | m3 |  |  | 97.67 | [6 empty] | 0.008 | [6 empty] | 0.78
CIMENTO PORTLAND CP II - 32 | [5 empty] | 10010 |  |  | Kg |  |  | 0.65 | [6 empty] | 0.18 | [6 empty] | 0.11
(F)Total: | [23 empty] | 0.89
(G)Serviços | [5 empty] | Código Auxiliar |  |  | Unid. |  |  | Custo Unitário | [6 empty] | Consumo | [6 empty] | Custo Unitário
PENEIRAMENTO | [5 empty] | 40620 |  |  | m3 |  |  | 13.57 | [6 empty] | 0.008 | [6 empty] | 0.1
(G)Total: | [23 empty] | 0.1
(H)Itens de Transporte |  | Código Auxiliar |  | Unid. |  |  | Fórmula |  |  |  |  | X1 |  |  | X2 |  | X3 |  |  | Custo |  |  |  | Consumo |  |  | Custo Unit.
(H)Total: | [23 empty] | 0
Custo Direto Total (E) + (F) + (G) + (H): | [23 empty] | 4.08
BDI: 33,65% | [23 empty] | 1.37
Preço unitário total: | [23 empty] | 5.45
Tabela de preços: 275 - TABELA DE TERRAPLENAGEM, PAVIMENTAÇÃO E OBRAS DE ARTE ESPECIAIS - OUT/24 - COM DESONERAÇÃO - T275 | [17 empty] | Data base: 01/10/2024
Serviço: 40612 MICRORREVESTIMENTO À FRIO - 1,0cm C/ COMPACTAÇÃO (BC) | [17 empty] | Unidade: m2
(A)Equipamento |  |  | Código Auxiliar |  | Ut. Pr |  |  | Ut. Impr |  |  | Vl. Hr. Prod |  |  |  |  | Vl. Hr. Imp | [6 empty] | Consumo |  |  | Custo Horário
CAMINHÃO BASCULANTE 10 M3 - 15 T |  |  | 30037 |  | 1 |  |  | 0 |  |  | 303.18 |  |  |  |  | 81.95 | [6 empty] | 0.07 |  |  | 21.22
CAMINHÃO CARROCERIA MADEIRA - 15 T |  |  | 30035 |  | 0.3 |  |  | 0.7 |  |  | 255.24 |  |  |  |  | 66.4 | [6 empty] | 1 |  |  | 123.05
CAMINHÃO TANQUE 10.000L |  |  | 30040 |  | 0.3 |  |  | 0.7 |  |  | 322.71 |  |  |  |  | 73.59 | [6 empty] | 1 |  |  | 148.32
CARREGADEIRA DE PNEUS CAT - 924 H OU EQUIVALENTE |  |  | 30010 |  | 0.09 |  |  | 0.91 |  |  | 243.31 |  |  |  |  | 123.31 | [6 empty] | 1 |  |  | 134.1
ROLO COMPACTADOR DE PNEUS AUTOPROPELIDO - 27 T |  |  | 30015 |  | 0.77 |  |  | 0.23 |  |  | 259.22 |  |  |  |  | 125.98 | [6 empty] | 1 |  |  | 228.56
TANQUE DE ESTOCAGEM ASFALTO (30.000L) |  |  | 30020 |  | 1 |  |  | 0 |  |  | 55.78 |  |  |  |  | 38.02 | [6 empty] | 2 |  |  | 111.56
TRATOR DE PNEUS AGRÍCOLA - MF 4292 OU EQUIVALENTE |  |  | 30005 |  | 0.58 |  |  | 0.42 |  |  | 154.5 |  |  |  |  | 55.01 | [6 empty] | 1 |  |  | 112.71
USINA MÓVEL PARA MICRO REVESTIMENTO |  |  | 30030 |  | 1 |  |  | 0 |  |  | 747.42 |  |  |  |  | 230.9 | [6 empty] | 1 |  |  | 747.42
VASSOURA MECÂNICA REBOCÁVEL |  |  | 30017 |  | 0.58 |  |  | 0.42 |  |  | 12.18 |  |  |  |  | 7.83 | [6 empty] | 1 |  |  | 10.34
(A)Total: | [23 empty] | 1637.28
(B)Mão-de-Obra |  |  | Código Auxiliar |  | Eq. Salarial |  |  |  |  | Sal/Hora |  |  |  | Encargos(%) | [6 empty] | Consumo |  |  |  |  | Custo Horário
AJUDANTE |  |  | 20003 |  | 7.38 |  |  |  |  | 20.71 |  |  |  | 180.71 | [6 empty] | 4 |  |  |  |  | 82.84
ENCARREGADO DE SERVIÇO |  |  | 20002 |  | 12.14 |  |  |  |  | 24.08 |  |  |  | 98.4 | [6 empty] | 1 |  |  |  |  | 24.08
(B)Total: | [23 empty] | 106.92
(C)Itens de Incidência |  |  | Código Auxiliar |  | % |  |  |  |  | M. O. |  |  | Equip. |  |  | Mat. | [5 empty] | Custo
(C)Total: | [23 empty] | 0
Custo Horário da Execução (A) + (B) + (C) | [17 empty] | 1744.2
(D) Produção da Equipe | [17 empty] | 900
(E) Custo Unitário da Execução [(A) + (B) + (C)] / (D) | [17 empty] | 1.93
(F)Materiais | [5 empty] | Código Auxiliar |  |  | Unid. |  |  | Custo Unitário | [6 empty] | Consumo | [6 empty] | Custo Unitário
BRITA (POSTO PEDREIRA) | [5 empty] | 10082 |  |  | m3 |  |  | 97.67 | [6 empty] | 0.01 | [6 empty] | 0.97
CIMENTO PORTLAND CP II - 32 | [5 empty] | 10010 |  |  | Kg |  |  | 0.65 | [6 empty] | 0.225 | [6 empty] | 0.14
(F)Total: | [23 empty] | 1.11
(G)Serviços | [5 empty] | Código Auxiliar |  |  | Unid. |  |  | Custo Unitário | [6 empty] | Consumo | [6 empty] | Custo Unitário
PENEIRAMENTO | [5 empty] | 40620 |  |  | m3 |  |  | 13.57 | [6 empty] | 0.01 | [6 empty] | 0.13
(G)Total: | [23 empty] | 0.13
(H)Itens de Transporte |  | Código Auxiliar |  | Unid. |  |  | Fórmula |  |  |  |  | X1 |  |  | X2 |  | X3 |  |  | Custo |  |  |  | Consumo |  |  | Custo Unit.
(H)Total: | [23 empty] | 0
Custo Direto Total (E) + (F) + (G) + (H): | [23 empty] | 3.17
BDI: 33,65% | [23 empty] | 1.06
Preço unitário total: | [23 empty] | 4.23
Tabela de preços: 275 - TABELA DE TERRAPLENAGEM, PAVIMENTAÇÃO E OBRAS DE ARTE ESPECIAIS - OUT/24 - COM DESONERAÇÃO - T275 | [17 empty] | Data base: 01/10/2024
Serviço: 40613 MICRORREVESTIMENTO À FRIO - 1,0cm S/ COMPACTAÇÃO (BC) | [17 empty] | Unidade: m2
(A)Equipamento |  |  | Código Auxiliar |  | Ut. Pr |  |  | Ut. Impr |  |  | Vl. Hr. Prod |  |  |  |  | Vl. Hr. Imp | [6 empty] | Consumo |  |  | Custo Horário
CAMINHÃO BASCULANTE 10 M3 - 15 T |  |  | 30037 |  | 1 |  |  | 0 |  |  | 303.18 |  |  |  |  | 81.95 | [6 empty] | 0.07 |  |  | 21.22
CAMINHÃO CARROCERIA MADEIRA - 15 T |  |  | 30035 |  | 0.3 |  |  | 0.7 |  |  | 255.24 |  |  |  |  | 66.4 | [6 empty] | 1 |  |  | 123.05
CAMINHÃO TANQUE 10.000L |  |  | 30040 |  | 0.3 |  |  | 0.7 |  |  | 322.71 |  |  |  |  | 73.59 | [6 empty] | 1 |  |  | 148.32
CARREGADEIRA DE PNEUS CAT - 924 H OU EQUIVALENTE |  |  | 30010 |  | 0.09 |  |  | 0.91 |  |  | 243.31 |  |  |  |  | 123.31 | [6 empty] | 1 |  |  | 134.1
TANQUE DE ESTOCAGEM ASFALTO (30.000L) |  |  | 30020 |  | 1 |  |  | 0 |  |  | 55.78 |  |  |  |  | 38.02 | [6 empty] | 2 |  |  | 111.56
TRATOR DE PNEUS AGRÍCOLA - MF 4292 OU EQUIVALENTE |  |  | 30005 |  | 0.58 |  |  | 0.42 |  |  | 154.5 |  |  |  |  | 55.01 | [6 empty] | 1 |  |  | 112.71
USINA MÓVEL PARA MICRO REVESTIMENTO |  |  | 30030 |  | 1 |  |  | 0 |  |  | 747.42 |  |  |  |  | 230.9 | [6 empty] | 1 |  |  | 747.42
VASSOURA MECÂNICA REBOCÁVEL |  |  | 30017 |  | 0.58 |  |  | 0.42 |  |  | 12.18 |  |  |  |  | 7.83 | [6 empty] | 1 |  |  | 10.34
(A)Total: | [23 empty] | 1408.72
(B)Mão-de-Obra |  |  | Código Auxiliar |  | Eq. Salarial |  |  |  |  | Sal/Hora |  |  |  | Encargos(%) | [6 empty] | Consumo |  |  |  |  | Custo Horário
AJUDANTE |  |  | 20003 |  | 7.38 |  |  |  |  | 20.71 |  |  |  | 180.71 | [6 empty] | 4 |  |  |  |  | 82.84
ENCARREGADO DE SERVIÇO |  |  | 20002 |  | 12.14 |  |  |  |  | 24.08 |  |  |  | 98.4 | [6 empty] | 1 |  |  |  |  | 24.08
(B)Total: | [23 empty] | 106.92
(C)Itens de Incidência |  |  | Código Auxiliar |  | % |  |  |  |  | M. O. |  |  | Equip. |  |  | Mat. | [5 empty] | Custo
(C)Total: | [23 empty] | 0
Custo Horário da Execução (A) + (B) + (C) | [17 empty] | 1515.64
(D) Produção da Equipe | [17 empty] | 900
(E) Custo Unitário da Execução [(A) + (B) + (C)] / (D) | [17 empty] | 1.68
(F)Materiais | [5 empty] | Código Auxiliar |  |  | Unid. |  |  | Custo Unitário | [6 empty] | Consumo | [6 empty] | Custo Unitário
BRITA (POSTO PEDREIRA) | [5 empty] | 10082 |  |  | m3 |  |  | 97.67 | [6 empty] | 0.01 | [6 empty] | 0.97
CIMENTO PORTLAND CP II - 32 | [5 empty] | 10010 |  |  | Kg |  |  | 0.65 | [6 empty] | 0.225 | [6 empty] | 0.14
(F)Total: | [23 empty] | 1.11
(G)Serviços | [5 empty] | Código Auxiliar |  |  | Unid. |  |  | Custo Unitário | [6 empty] | Consumo | [6 empty] | Custo Unitário
PENEIRAMENTO | [5 empty] | 40620 |  |  | m3 |  |  | 13.57 | [6 empty] | 0.01 | [6 empty] | 0.13
(G)Total: | [23 empty] | 0.13
(H)Itens de Transporte |  | Código Auxiliar |  | Unid. |  |  | Fórmula |  |  |  |  | X1 |  |  | X2 |  | X3 |  |  | Custo |  |  |  | Consumo |  |  | Custo Unit.
(H)Total: | [23 empty] | 0
Custo Direto Total (E) + (F) + (G) + (H): | [23 empty] | 2.92
BDI: 33,65% | [23 empty] | 0.98
Preço unitário total: | [23 empty] | 3.9
Tabela de preços: 275 - TABELA DE TERRAPLENAGEM, PAVIMENTAÇÃO E OBRAS DE ARTE ESPECIAIS - OUT/24 - COM DESONERAÇÃO - T275 | [17 empty] | Data base: 01/10/2024
Serviço: 44211 MICRORREVESTIMENTO À FRIO - 1,0cm S/COMP. (BC) (PAV.URB.) | [17 empty] | Unidade: m2
(A)Equipamento |  |  | Código Auxiliar |  | Ut. Pr |  |  | Ut. Impr |  |  | Vl. Hr. Prod |  |  |  |  | Vl. Hr. Imp | [6 empty] | Consumo |  |  | Custo Horário
CAMINHÃO BASCULANTE 10 M3 - 15 T |  |  | 30037 |  | 1 |  |  | 0 |  |  | 303.18 |  |  |  |  | 81.95 | [6 empty] | 0.03 |  |  | 9.09
CAMINHÃO CARROCERIA MADEIRA - 15 T |  |  | 30035 |  | 0.3 |  |  | 0.7 |  |  | 255.24 |  |  |  |  | 66.4 | [6 empty] | 1 |  |  | 123.05
CAMINHÃO TANQUE 10.000L |  |  | 30040 |  | 0.3 |  |  | 0.7 |  |  | 322.71 |  |  |  |  | 73.59 | [6 empty] | 1 |  |  | 148.32
CARREGADEIRA DE PNEUS CAT - 924 H OU EQUIVALENTE |  |  | 30010 |  | 0.036 |  |  | 0.964 |  |  | 243.31 |  |  |  |  | 123.31 | [6 empty] | 1 |  |  | 127.62
TANQUE DE ESTOCAGEM ASFALTO (30.000L) |  |  | 30020 |  | 1 |  |  | 0 |  |  | 55.78 |  |  |  |  | 38.02 | [6 empty] | 2 |  |  | 111.56
TRATOR DE PNEUS AGRÍCOLA - MF 4292 OU EQUIVALENTE |  |  | 30005 |  | 0.1202 |  |  | 0.8798 |  |  | 154.5 |  |  |  |  | 55.01 | [6 empty] | 1 |  |  | 66.96
USINA MÓVEL PARA MICRO REVESTIMENTO |  |  | 30030 |  | 1 |  |  | 0 |  |  | 747.42 |  |  |  |  | 230.9 | [6 empty] | 1 |  |  | 747.42
VASSOURA MECÂNICA REBOCÁVEL |  |  | 30017 |  | 0.1202 |  |  | 0.8798 |  |  | 12.18 |  |  |  |  | 7.83 | [6 empty] | 1 |  |  | 8.34
(A)Total: | [23 empty] | 1342.36
(B)Mão-de-Obra |  |  | Código Auxiliar |  | Eq. Salarial |  |  |  |  | Sal/Hora |  |  |  | Encargos(%) | [6 empty] | Consumo |  |  |  |  | Custo Horário
AJUDANTE |  |  | 20003 |  | 7.38 |  |  |  |  | 20.71 |  |  |  | 180.71 | [6 empty] | 4 |  |  |  |  | 82.84
ENCARREGADO DE SERVIÇO |  |  | 20002 |  | 12.14 |  |  |  |  | 24.08 |  |  |  | 98.4 | [6 empty] | 1 |  |  |  |  | 24.08
(B)Total: | [23 empty] | 106.92
(C)Itens de Incidência |  |  | Código Auxiliar |  | % |  |  |  |  | M. O. |  |  | Equip. |  |  | Mat. | [5 empty] | Custo
(C)Total: | [23 empty] | 0
Custo Horário da Execução (A) + (B) + (C) | [17 empty] | 1449.28
(D) Produção da Equipe | [17 empty] | 375
(E) Custo Unitário da Execução [(A) + (B) + (C)] / (D) | [17 empty] | 3.86
(F)Materiais | [5 empty] | Código Auxiliar |  |  | Unid. |  |  | Custo Unitário | [6 empty] | Consumo | [6 empty] | Custo Unitário
BRITA (POSTO PEDREIRA) | [5 empty] | 10082 |  |  | m3 |  |  | 97.67 | [6 empty] | 0.01 | [6 empty] | 0.97
CIMENTO PORTLAND CP II - 32 | [5 empty] | 10010 |  |  | Kg |  |  | 0.65 | [6 empty] | 0.225 | [6 empty] | 0.14
(F)Total: | [23 empty] | 1.11
(G)Serviços | [5 empty] | Código Auxiliar |  |  | Unid. |  |  | Custo Unitário | [6 empty] | Consumo | [6 empty] | Custo Unitário
PENEIRAMENTO | [5 empty] | 40620 |  |  | m3 |  |  | 13.57 | [6 empty] | 0.01 | [6 empty] | 0.13
(G)Total: | [23 empty] | 0.13
(H)Itens de Transporte |  | Código Auxiliar |  | Unid. |  |  | Fórmula |  |  |  |  | X1 |  |  | X2 |  | X3 |  |  | Custo |  |  |  | Consumo |  |  | Custo Unit.
(H)Total: | [23 empty] | 0
Custo Direto Total (E) + (F) + (G) + (H): | [23 empty] | 5.1
BDI: 33,65% | [23 empty] | 1.71
Preço unitário total: | [23 empty] | 6.81
Tabela de preços: 275 - TABELA DE TERRAPLENAGEM, PAVIMENTAÇÃO E OBRAS DE ARTE ESPECIAIS - OUT/24 - COM DESONERAÇÃO - T275 | [17 empty] | Data base: 01/10/2024
Serviço: 42301 MOBILIZAÇÃO / DESMOBILIZAÇÃO - CONFORME DEMONSTRATIVO | [17 empty] | Unidade: un
(A)Equipamento |  |  | Código Auxiliar |  | Ut. Pr |  |  | Ut. Impr |  |  | Vl. Hr. Prod |  |  |  |  | Vl. Hr. Imp | [6 empty] | Consumo |  |  | Custo Horário
(A)Total: | [23 empty] | 0
(B)Mão-de-Obra |  |  | Código Auxiliar |  | Eq. Salarial |  |  |  |  | Sal/Hora |  |  |  | Encargos(%) | [6 empty] | Consumo |  |  |  |  | Custo Horário
(B)Total: | [23 empty] | 0
(C)Itens de Incidência |  |  | Código Auxiliar |  | % |  |  |  |  | M. O. |  |  | Equip. |  |  | Mat. | [5 empty] | Custo
(C)Total: | [23 empty] | 0
Custo Horário da Execução (A) + (B) + (C) | [17 empty] | 0
(D) Produção da Equipe | [17 empty] | 1
(E) Custo Unitário da Execução [(A) + (B) + (C)] / (D) | [17 empty] | 0
(F)Materiais | [5 empty] | Código Auxiliar |  |  | Unid. |  |  | Custo Unitário | [6 empty] | Consumo | [6 empty] | Custo Unitário
(F)Total: | [23 empty] | 0
(G)Serviços | [5 empty] | Código Auxiliar |  |  | Unid. |  |  | Custo Unitário | [6 empty] | Consumo | [6 empty] | Custo Unitário
(G)Total: | [23 empty] | 0
(H)Itens de Transporte |  | Código Auxiliar |  | Unid. |  |  | Fórmula |  |  |  |  | X1 |  |  | X2 |  | X3 |  |  | Custo |  |  |  | Consumo |  |  | Custo Unit.
(H)Total: | [23 empty] | 0
Custo Adotado: | [23 empty] | 0
Tabela de preços: 275 - TABELA DE TERRAPLENAGEM, PAVIMENTAÇÃO E OBRAS DE ARTE ESPECIAIS - OUT/24 - COM DESONERAÇÃO - T275 | [17 empty] | Data base: 01/10/2024
Serviço: 45235 NEOPRENE | [17 empty] | Unidade: Kg
(A)Equipamento |  |  | Código Auxiliar |  | Ut. Pr |  |  | Ut. Impr |  |  | Vl. Hr. Prod |  |  |  |  | Vl. Hr. Imp | [6 empty] | Consumo |  |  | Custo Horário
(A)Total: | [23 empty] | 0
(B)Mão-de-Obra |  |  | Código Auxiliar |  | Eq. Salarial |  |  |  |  | Sal/Hora |  |  |  | Encargos(%) | [6 empty] | Consumo |  |  |  |  | Custo Horário
PEDREIRO |  |  | 20017 |  | 9.86 |  |  |  |  | 25.14 |  |  |  | 155.02 | [6 empty] | 0.21 |  |  |  |  | 5.27
(B)Total: | [23 empty] | 5.27
(C)Itens de Incidência |  |  | Código Auxiliar |  | % |  |  |  |  | M. O. |  |  | Equip. |  |  | Mat. | [5 empty] | Custo
(C)Total: | [23 empty] | 0
Custo Horário da Execução (A) + (B) + (C) | [17 empty] | 5.27
(D) Produção da Equipe | [17 empty] | 1
(E) Custo Unitário da Execução [(A) + (B) + (C)] / (D) | [17 empty] | 5.27
(F)Materiais | [5 empty] | Código Auxiliar |  |  | Unid. |  |  | Custo Unitário | [6 empty] | Consumo | [6 empty] | Custo Unitário
APARELHO DE NEOPRENE FRETADO | [5 empty] | 11001 |  |  | dm3 |  |  | 107.5 | [6 empty] | 0.39 | [6 empty] | 41.92
ISOPOR 5CM DE ESPESSURA | [5 empty] | 10098 |  |  | m2 |  |  | 20.53 | [6 empty] | 0.15 | [6 empty] | 3.07
(F)Total: | [23 empty] | 44.99
(G)Serviços | [5 empty] | Código Auxiliar |  |  | Unid. |  |  | Custo Unitário | [6 empty] | Consumo | [6 empty] | Custo Unitário
(G)Total: | [23 empty] | 0
(H)Itens de Transporte |  | Código Auxiliar |  | Unid. |  |  | Fórmula |  |  |  |  | X1 |  |  | X2 |  | X3 |  |  | Custo |  |  |  | Consumo |  |  | Custo Unit.
(H)Total: | [23 empty] | 0
Custo Direto Total (E) + (F) + (G) + (H): | [23 empty] | 50.26
BDI: 33,65% | [23 empty] | 16.91
Preço unitário total: | [23 empty] | 67.17
Tabela de preços: 275 - TABELA DE TERRAPLENAGEM, PAVIMENTAÇÃO E OBRAS DE ARTE ESPECIAIS - OUT/24 - COM DESONERAÇÃO - T275 | [17 empty] | Data base: 01/10/2024
Serviço: 41292 OBTENÇÃO DE GRAMA PARA REPLANTIO (SVA) | [17 empty] | Unidade: m2
(A)Equipamento |  |  | Código Auxiliar |  | Ut. Pr |  |  | Ut. Impr |  |  | Vl. Hr. Prod |  |  |  |  | Vl. Hr. Imp | [6 empty] | Consumo |  |  | Custo Horário
TRATOR DE PNEUS AGRÍCOLA - MF 4292 OU EQUIVALENTE |  |  | 30005 |  | 0.2 |  |  | 0.8 |  |  | 154.5 |  |  |  |  | 55.01 | [6 empty] | 1 |  |  | 74.9
(A)Total: | [23 empty] | 74.9
(B)Mão-de-Obra |  |  | Código Auxiliar |  | Eq. Salarial |  |  |  |  | Sal/Hora |  |  |  | Encargos(%) | [6 empty] | Consumo |  |  |  |  | Custo Horário
ENCARREGADO DE SERVIÇO |  |  | 20002 |  | 12.14 |  |  |  |  | 24.08 |  |  |  | 98.4 | [6 empty] | 0.01 |  |  |  |  | 0.24
SERVENTE |  |  | 20031 |  | 6.87 |  |  |  |  | 19.88 |  |  |  | 189.51 | [6 empty] | 10 |  |  |  |  | 198.8
(B)Total: | [23 empty] | 199.04
(C)Itens de Incidência |  |  | Código Auxiliar |  | % |  |  |  |  | M. O. |  |  | Equip. |  |  | Mat. | [5 empty] | Custo
(C)Total: | [23 empty] | 0
Custo Horário da Execução (A) + (B) + (C) | [17 empty] | 273.94
(D) Produção da Equipe | [17 empty] | 100
(E) Custo Unitário da Execução [(A) + (B) + (C)] / (D) | [17 empty] | 2.73
(F)Materiais | [5 empty] | Código Auxiliar |  |  | Unid. |  |  | Custo Unitário | [6 empty] | Consumo | [6 empty] | Custo Unitário
(F)Total: | [23 empty] | 0
(G)Serviços | [5 empty] | Código Auxiliar |  |  | Unid. |  |  | Custo Unitário | [6 empty] | Consumo | [6 empty] | Custo Unitário
(G)Total: | [23 empty] | 0
(H)Itens de Transporte |  | Código Auxiliar |  | Unid. |  |  | Fórmula |  |  |  |  | X1 |  |  | X2 |  | X3 |  |  | Custo |  |  |  | Consumo |  |  | Custo Unit.
(H)Total: | [23 empty] | 0
Custo Direto Total (E) + (F) + (G) + (H): | [23 empty] | 2.73
BDI: 33,65% | [23 empty] | 0.91
Preço unitário total: | [23 empty] | 3.64
Tabela de preços: 275 - TABELA DE TERRAPLENAGEM, PAVIMENTAÇÃO E OBRAS DE ARTE ESPECIAIS - OUT/24 - COM DESONERAÇÃO - T275 | [17 empty] | Data base: 01/10/2024
Serviço: 44207 PARALELEPÍPEDO (PAV.URB.) | [17 empty] | Unidade: m2
(A)Equipamento |  |  | Código Auxiliar |  | Ut. Pr |  |  | Ut. Impr |  |  | Vl. Hr. Prod |  |  |  |  | Vl. Hr. Imp | [6 empty] | Consumo |  |  | Custo Horário
(A)Total: | [23 empty] | 0
(B)Mão-de-Obra |  |  | Código Auxiliar |  | Eq. Salarial |  |  |  |  | Sal/Hora |  |  |  | Encargos(%) | [6 empty] | Consumo |  |  |  |  | Custo Horário
AJUDANTE |  |  | 20003 |  | 7.38 |  |  |  |  | 20.71 |  |  |  | 180.71 | [6 empty] | 1 |  |  |  |  | 20.71
PEDREIRO |  |  | 20017 |  | 9.86 |  |  |  |  | 25.14 |  |  |  | 155.02 | [6 empty] | 0.8 |  |  |  |  | 20.11
(B)Total: | [23 empty] | 40.82
(C)Itens de Incidência |  |  | Código Auxiliar |  | % |  |  |  |  | M. O. |  |  | Equip. |  |  | Mat. | [5 empty] | Custo
(C)Total: | [23 empty] | 0
Custo Horário da Execução (A) + (B) + (C) | [17 empty] | 40.82
(D) Produção da Equipe | [17 empty] | 2
(E) Custo Unitário da Execução [(A) + (B) + (C)] / (D) | [17 empty] | 20.41
(F)Materiais | [5 empty] | Código Auxiliar |  |  | Unid. |  |  | Custo Unitário | [6 empty] | Consumo | [6 empty] | Custo Unitário
AREIA (POSTO PEDREIRA) | [5 empty] | 10081 |  |  | m3 |  |  | 109.98 | [6 empty] | 0.08 | [6 empty] | 8.79
PARALELEPIPEDO | [5 empty] | 10033 |  |  | m2 |  |  | 58.25 | [6 empty] | 1 | [6 empty] | 58.25
(F)Total: | [23 empty] | 67.04
(G)Serviços | [5 empty] | Código Auxiliar |  |  | Unid. |  |  | Custo Unitário | [6 empty] | Consumo | [6 empty] | Custo Unitário
(G)Total: | [23 empty] | 0
(H)Itens de Transporte |  | Código Auxiliar |  | Unid. |  |  | Fórmula |  |  |  |  | X1 |  |  | X2 |  | X3 |  |  | Custo |  |  |  | Consumo |  |  | Custo Unit.
(H)Total: | [23 empty] | 0
Custo Direto Total (E) + (F) + (G) + (H): | [23 empty] | 87.45
BDI: 33,65% | [23 empty] | 29.42
Preço unitário total: | [23 empty] | 116.87
Tabela de preços: 275 - TABELA DE TERRAPLENAGEM, PAVIMENTAÇÃO E OBRAS DE ARTE ESPECIAIS - OUT/24 - COM DESONERAÇÃO - T275 | [17 empty] | Data base: 01/10/2024
Serviço: 42860 PATROLAMENTO | [17 empty] | Unidade: ARE
(A)Equipamento |  |  | Código Auxiliar |  | Ut. Pr |  |  | Ut. Impr |  |  | Vl. Hr. Prod |  |  |  |  | Vl. Hr. Imp | [6 empty] | Consumo |  |  | Custo Horário
MOTONIVELADORA - CAT 120K OU EQUIVALENTE |  |  | 30046 |  | 0.1 |  |  | 0 |  |  | 292 |  |  |  |  | 126.79 | [6 empty] | 1 |  |  | 29.2
(A)Total: | [23 empty] | 29.2
(B)Mão-de-Obra |  |  | Código Auxiliar |  | Eq. Salarial |  |  |  |  | Sal/Hora |  |  |  | Encargos(%) | [6 empty] | Consumo |  |  |  |  | Custo Horário
ENCARREGADO DE SERVIÇO |  |  | 20002 |  | 12.14 |  |  |  |  | 24.08 |  |  |  | 98.4 | [6 empty] | 0.01 |  |  |  |  | 0.24
(B)Total: | [23 empty] | 0.24
(C)Itens de Incidência |  |  | Código Auxiliar |  | % |  |  |  |  | M. O. |  |  | Equip. |  |  | Mat. | [5 empty] | Custo
(C)Total: | [23 empty] | 0
Custo Horário da Execução (A) + (B) + (C) | [17 empty] | 29.44
(D) Produção da Equipe | [17 empty] | 6.5
(E) Custo Unitário da Execução [(A) + (B) + (C)] / (D) | [17 empty] | 4.52
(F)Materiais | [5 empty] | Código Auxiliar |  |  | Unid. |  |  | Custo Unitário | [6 empty] | Consumo | [6 empty] | Custo Unitário
(F)Total: | [23 empty] | 0
(G)Serviços | [5 empty] | Código Auxiliar |  |  | Unid. |  |  | Custo Unitário | [6 empty] | Consumo | [6 empty] | Custo Unitário
(G)Total: | [23 empty] | 0
(H)Itens de Transporte |  | Código Auxiliar |  | Unid. |  |  | Fórmula |  |  |  |  | X1 |  |  | X2 |  | X3 |  |  | Custo |  |  |  | Consumo |  |  | Custo Unit.
(H)Total: | [23 empty] | 0
Custo Direto Total (E) + (F) + (G) + (H): | [23 empty] | 4.52
BDI: 33,65% | [23 empty] | 1.52
Preço unitário total: | [23 empty] | 6.04
Tabela de preços: 275 - TABELA DE TERRAPLENAGEM, PAVIMENTAÇÃO E OBRAS DE ARTE ESPECIAIS - OUT/24 - COM DESONERAÇÃO - T275 | [17 empty] | Data base: 01/10/2024
Serviço: 40620 PENEIRAMENTO | [17 empty] | Unidade: m3
(A)Equipamento |  |  | Código Auxiliar |  | Ut. Pr |  |  | Ut. Impr |  |  | Vl. Hr. Prod |  |  |  |  | Vl. Hr. Imp | [6 empty] | Consumo |  |  | Custo Horário
(A)Total: | [23 empty] | 0
(B)Mão-de-Obra |  |  | Código Auxiliar |  | Eq. Salarial |  |  |  |  | Sal/Hora |  |  |  | Encargos(%) | [6 empty] | Consumo |  |  |  |  | Custo Horário
ENCARREGADO DE SERVIÇO |  |  | 20002 |  | 12.14 |  |  |  |  | 24.08 |  |  |  | 98.4 | [6 empty] | 0.1 |  |  |  |  | 2.4
SERVENTE |  |  | 20031 |  | 6.87 |  |  |  |  | 19.88 |  |  |  | 189.51 | [6 empty] | 5 |  |  |  |  | 99.4
(B)Total: | [23 empty] | 101.8
(C)Itens de Incidência |  |  | Código Auxiliar |  | % |  |  |  |  | M. O. |  |  | Equip. |  |  | Mat. | [5 empty] | Custo
(C)Total: | [23 empty] | 0
Custo Horário da Execução (A) + (B) + (C) | [17 empty] | 101.8
(D) Produção da Equipe | [17 empty] | 7.5
(E) Custo Unitário da Execução [(A) + (B) + (C)] / (D) | [17 empty] | 13.57
(F)Materiais | [5 empty] | Código Auxiliar |  |  | Unid. |  |  | Custo Unitário | [6 empty] | Consumo | [6 empty] | Custo Unitário
(F)Total: | [23 empty] | 0
(G)Serviços | [5 empty] | Código Auxiliar |  |  | Unid. |  |  | Custo Unitário | [6 empty] | Consumo | [6 empty] | Custo Unitário
(G)Total: | [23 empty] | 0
(H)Itens de Transporte |  | Código Auxiliar |  | Unid. |  |  | Fórmula |  |  |  |  | X1 |  |  | X2 |  | X3 |  |  | Custo |  |  |  | Consumo |  |  | Custo Unit.
(H)Total: | [23 empty] | 0
Custo Direto Total (E) + (F) + (G) + (H): | [23 empty] | 13.57
BDI: 33,65% | [23 empty] | 4.56
Preço unitário total: | [23 empty] | 18.13
Tabela de preços: 275 - TABELA DE TERRAPLENAGEM, PAVIMENTAÇÃO E OBRAS DE ARTE ESPECIAIS - OUT/24 - COM DESONERAÇÃO - T275 | [17 empty] | Data base: 01/10/2024
Serviço: 45220 PINTURA À CAL (3 DEMÃOS) | [17 empty] | Unidade: m2
(A)Equipamento |  |  | Código Auxiliar |  | Ut. Pr |  |  | Ut. Impr |  |  | Vl. Hr. Prod |  |  |  |  | Vl. Hr. Imp | [6 empty] | Consumo |  |  | Custo Horário
(A)Total: | [23 empty] | 0
(B)Mão-de-Obra |  |  | Código Auxiliar |  | Eq. Salarial |  |  |  |  | Sal/Hora |  |  |  | Encargos(%) | [6 empty] | Consumo |  |  |  |  | Custo Horário
ENCARREGADO DE SERVIÇO |  |  | 20002 |  | 12.14 |  |  |  |  | 24.08 |  |  |  | 98.4 | [6 empty] | 0.5 |  |  |  |  | 12.04
SERVENTE |  |  | 20031 |  | 6.87 |  |  |  |  | 19.88 |  |  |  | 189.51 | [6 empty] | 10 |  |  |  |  | 198.8
(B)Total: | [23 empty] | 210.84
(C)Itens de Incidência |  |  | Código Auxiliar |  | % |  |  |  |  | M. O. |  |  | Equip. |  |  | Mat. | [5 empty] | Custo
(C)Total: | [23 empty] | 0
Custo Horário da Execução (A) + (B) + (C) | [17 empty] | 210.84
(D) Produção da Equipe | [17 empty] | 100
(E) Custo Unitário da Execução [(A) + (B) + (C)] / (D) | [17 empty] | 2.1
(F)Materiais | [5 empty] | Código Auxiliar |  |  | Unid. |  |  | Custo Unitário | [6 empty] | Consumo | [6 empty] | Custo Unitário
CAL PARA PINTURA | [5 empty] | 10009 |  |  | Kg |  |  | 2.12 | [6 empty] | 0.2 | [6 empty] | 0.42
(F)Total: | [23 empty] | 0.42
(G)Serviços | [5 empty] | Código Auxiliar |  |  | Unid. |  |  | Custo Unitário | [6 empty] | Consumo | [6 empty] | Custo Unitário
(G)Total: | [23 empty] | 0
(H)Itens de Transporte |  | Código Auxiliar |  | Unid. |  |  | Fórmula |  |  |  |  | X1 |  |  | X2 |  | X3 |  |  | Custo |  |  |  | Consumo |  |  | Custo Unit.
(H)Total: | [23 empty] | 0
Custo Direto Total (E) + (F) + (G) + (H): | [23 empty] | 2.52
BDI: 33,65% | [23 empty] | 0.84
Preço unitário total: | [23 empty] | 3.36
Tabela de preços: 275 - TABELA DE TERRAPLENAGEM, PAVIMENTAÇÃO E OBRAS DE ARTE ESPECIAIS - OUT/24 - COM DESONERAÇÃO - T275 | [17 empty] | Data base: 01/10/2024
Serviço: 45221 PINTURA COM NATA DE CIMENTO | [17 empty] | Unidade: m2
(A)Equipamento |  |  | Código Auxiliar |  | Ut. Pr |  |  | Ut. Impr |  |  | Vl. Hr. Prod |  |  |  |  | Vl. Hr. Imp | [6 empty] | Consumo |  |  | Custo Horário
(A)Total: | [23 empty] | 0
(B)Mão-de-Obra |  |  | Código Auxiliar |  | Eq. Salarial |  |  |  |  | Sal/Hora |  |  |  | Encargos(%) | [6 empty] | Consumo |  |  |  |  | Custo Horário
ENCARREGADO DE SERVIÇO |  |  | 20002 |  | 12.14 |  |  |  |  | 24.08 |  |  |  | 98.4 | [6 empty] | 0.5 |  |  |  |  | 12.04
SERVENTE |  |  | 20031 |  | 6.87 |  |  |  |  | 19.88 |  |  |  | 189.51 | [6 empty] | 10 |  |  |  |  | 198.8
(B)Total: | [23 empty] | 210.84
(C)Itens de Incidência |  |  | Código Auxiliar |  | % |  |  |  |  | M. O. |  |  | Equip. |  |  | Mat. | [5 empty] | Custo
(C)Total: | [23 empty] | 0
Custo Horário da Execução (A) + (B) + (C) | [17 empty] | 210.84
(D) Produção da Equipe | [17 empty] | 50
(E) Custo Unitário da Execução [(A) + (B) + (C)] / (D) | [17 empty] | 4.21
(F)Materiais | [5 empty] | Código Auxiliar |  |  | Unid. |  |  | Custo Unitário | [6 empty] | Consumo | [6 empty] | Custo Unitário
CIMENTO PORTLAND CP II - 32 | [5 empty] | 10010 |  |  | Kg |  |  | 0.65 | [6 empty] | 0.02 | [6 empty] | 0.01
(F)Total: | [23 empty] | 0.01
(G)Serviços | [5 empty] | Código Auxiliar |  |  | Unid. |  |  | Custo Unitário | [6 empty] | Consumo | [6 empty] | Custo Unitário
(G)Total: | [23 empty] | 0
(H)Itens de Transporte |  | Código Auxiliar |  | Unid. |  |  | Fórmula |  |  |  |  | X1 |  |  | X2 |  | X3 |  |  | Custo |  |  |  | Consumo |  |  | Custo Unit.
(H)Total: | [23 empty] | 0
Custo Direto Total (E) + (F) + (G) + (H): | [23 empty] | 4.22
BDI: 33,65% | [23 empty] | 1.42
Preço unitário total: | [23 empty] | 5.64
Tabela de preços: 275 - TABELA DE TERRAPLENAGEM, PAVIMENTAÇÃO E OBRAS DE ARTE ESPECIAIS - OUT/24 - COM DESONERAÇÃO - T275 | [17 empty] | Data base: 01/10/2024
Serviço: 40385 PINTURA DE LIGAÇÃO | [17 empty] | Unidade: m2
(A)Equipamento |  |  | Código Auxiliar |  | Ut. Pr |  |  | Ut. Impr |  |  | Vl. Hr. Prod |  |  |  |  | Vl. Hr. Imp | [6 empty] | Consumo |  |  | Custo Horário
CAMINHÃO TANQUE DISTRIBUIDOR DE ASFALTO |  |  | 30021 |  | 1 |  |  | 0 |  |  | 268 |  |  |  |  | 70.45 | [6 empty] | 1 |  |  | 268
TANQUE DE ESTOCAGEM ASFALTO (30.000L) |  |  | 30020 |  | 1 |  |  | 0 |  |  | 55.78 |  |  |  |  | 38.02 | [6 empty] | 2 |  |  | 111.56
TRATOR DE PNEUS AGRÍCOLA - MF 4292 OU EQUIVALENTE |  |  | 30005 |  | 0.47 |  |  | 0.53 |  |  | 154.5 |  |  |  |  | 55.01 | [6 empty] | 1 |  |  | 101.76
VASSOURA MECÂNICA REBOCÁVEL |  |  | 30017 |  | 0.47 |  |  | 0.53 |  |  | 12.18 |  |  |  |  | 7.83 | [6 empty] | 1 |  |  | 9.86
(A)Total: | [23 empty] | 491.18
(B)Mão-de-Obra |  |  | Código Auxiliar |  | Eq. Salarial |  |  |  |  | Sal/Hora |  |  |  | Encargos(%) | [6 empty] | Consumo |  |  |  |  | Custo Horário
ENCARREGADO DE SERVIÇO |  |  | 20002 |  | 12.14 |  |  |  |  | 24.08 |  |  |  | 98.4 | [6 empty] | 0.5 |  |  |  |  | 12.04
SERVENTE |  |  | 20031 |  | 6.87 |  |  |  |  | 19.88 |  |  |  | 189.51 | [6 empty] | 2 |  |  |  |  | 39.76
(B)Total: | [23 empty] | 51.8
(C)Itens de Incidência |  |  | Código Auxiliar |  | % |  |  |  |  | M. O. |  |  | Equip. |  |  | Mat. | [5 empty] | Custo
(C)Total: | [23 empty] | 0
Custo Horário da Execução (A) + (B) + (C) | [17 empty] | 542.98
(D) Produção da Equipe | [17 empty] | 1500
(E) Custo Unitário da Execução [(A) + (B) + (C)] / (D) | [17 empty] | 0.36
(F)Materiais | [5 empty] | Código Auxiliar |  |  | Unid. |  |  | Custo Unitário | [6 empty] | Consumo | [6 empty] | Custo Unitário
(F)Total: | [23 empty] | 0
(G)Serviços | [5 empty] | Código Auxiliar |  |  | Unid. |  |  | Custo Unitário | [6 empty] | Consumo | [6 empty] | Custo Unitário
(G)Total: | [23 empty] | 0
(H)Itens de Transporte |  | Código Auxiliar |  | Unid. |  |  | Fórmula |  |  |  |  | X1 |  |  | X2 |  | X3 |  |  | Custo |  |  |  | Consumo |  |  | Custo Unit.
(H)Total: | [23 empty] | 0
Custo Direto Total (E) + (F) + (G) + (H): | [23 empty] | 0.36
BDI: 33,65% | [23 empty] | 0.12
Preço unitário total: | [23 empty] | 0.48
Tabela de preços: 275 - TABELA DE TERRAPLENAGEM, PAVIMENTAÇÃO E OBRAS DE ARTE ESPECIAIS - OUT/24 - COM DESONERAÇÃO - T275 | [17 empty] | Data base: 01/10/2024
Serviço: 44201 PINTURA DE LIGAÇÃO (PAV.URB.) | [17 empty] | Unidade: m2
(A)Equipamento |  |  | Código Auxiliar |  | Ut. Pr |  |  | Ut. Impr |  |  | Vl. Hr. Prod |  |  |  |  | Vl. Hr. Imp | [6 empty] | Consumo |  |  | Custo Horário
CAMINHÃO TANQUE DISTRIBUIDOR DE ASFALTO |  |  | 30021 |  | 1 |  |  | 0 |  |  | 268 |  |  |  |  | 70.45 | [6 empty] | 1 |  |  | 268
TANQUE DE ESTOCAGEM ASFALTO (30.000L) |  |  | 30020 |  | 1 |  |  | 0 |  |  | 55.78 |  |  |  |  | 38.02 | [6 empty] | 2 |  |  | 111.56
TRATOR DE PNEUS AGRÍCOLA - MF 4292 OU EQUIVALENTE |  |  | 30005 |  | 0.47 |  |  | 0.53 |  |  | 154.5 |  |  |  |  | 55.01 | [6 empty] | 1 |  |  | 101.76
VASSOURA MECÂNICA REBOCÁVEL |  |  | 30017 |  | 0.47 |  |  | 0.53 |  |  | 12.18 |  |  |  |  | 7.83 | [6 empty] | 1 |  |  | 9.86
(A)Total: | [23 empty] | 491.18
(B)Mão-de-Obra |  |  | Código Auxiliar |  | Eq. Salarial |  |  |  |  | Sal/Hora |  |  |  | Encargos(%) | [6 empty] | Consumo |  |  |  |  | Custo Horário
ENCARREGADO DE SERVIÇO |  |  | 20002 |  | 12.14 |  |  |  |  | 24.08 |  |  |  | 98.4 | [6 empty] | 0.5 |  |  |  |  | 12.04
SERVENTE |  |  | 20031 |  | 6.87 |  |  |  |  | 19.88 |  |  |  | 189.51 | [6 empty] | 2 |  |  |  |  | 39.76
(B)Total: | [23 empty] | 51.8
(C)Itens de Incidência |  |  | Código Auxiliar |  | % |  |  |  |  | M. O. |  |  | Equip. |  |  | Mat. | [5 empty] | Custo
(C)Total: | [23 empty] | 0
Custo Horário da Execução (A) + (B) + (C) | [17 empty] | 542.98
(D) Produção da Equipe | [17 empty] | 1355.4217
(E) Custo Unitário da Execução [(A) + (B) + (C)] / (D) | [17 empty] | 0.4
(F)Materiais | [5 empty] | Código Auxiliar |  |  | Unid. |  |  | Custo Unitário | [6 empty] | Consumo | [6 empty] | Custo Unitário
(F)Total: | [23 empty] | 0
(G)Serviços | [5 empty] | Código Auxiliar |  |  | Unid. |  |  | Custo Unitário | [6 empty] | Consumo | [6 empty] | Custo Unitário
(G)Total: | [23 empty] | 0
(H)Itens de Transporte |  | Código Auxiliar |  | Unid. |  |  | Fórmula |  |  |  |  | X1 |  |  | X2 |  | X3 |  |  | Custo |  |  |  | Consumo |  |  | Custo Unit.
(H)Total: | [23 empty] | 0
Custo Direto Total (E) + (F) + (G) + (H): | [23 empty] | 0.4
BDI: 33,65% | [23 empty] | 0.13
Preço unitário total: | [23 empty] | 0.53
Tabela de preços: 275 - TABELA DE TERRAPLENAGEM, PAVIMENTAÇÃO E OBRAS DE ARTE ESPECIAIS - OUT/24 - COM DESONERAÇÃO - T275 | [17 empty] | Data base: 01/10/2024
Serviço: 45137 PLATAFORMA DE TRABALHO EM MADEIRA | [17 empty] | Unidade: m3
(A)Equipamento |  |  | Código Auxiliar |  | Ut. Pr |  |  | Ut. Impr |  |  | Vl. Hr. Prod |  |  |  |  | Vl. Hr. Imp | [6 empty] | Consumo |  |  | Custo Horário
(A)Total: | [23 empty] | 0
(B)Mão-de-Obra |  |  | Código Auxiliar |  | Eq. Salarial |  |  |  |  | Sal/Hora |  |  |  | Encargos(%) | [6 empty] | Consumo |  |  |  |  | Custo Horário
AJUDANTE |  |  | 20003 |  | 7.38 |  |  |  |  | 20.71 |  |  |  | 180.71 | [6 empty] | 1 |  |  |  |  | 20.71
CARPINTEIRO |  |  | 20016 |  | 9.82 |  |  |  |  | 25.17 |  |  |  | 156.37 | [6 empty] | 1 |  |  |  |  | 25.17
ENCARREGADO DE SERVIÇO |  |  | 20002 |  | 12.14 |  |  |  |  | 24.08 |  |  |  | 98.4 | [6 empty] | 0.1 |  |  |  |  | 2.4
(B)Total: | [23 empty] | 48.28
(C)Itens de Incidência |  |  | Código Auxiliar |  | % |  |  |  |  | M. O. |  |  | Equip. |  |  | Mat. | [5 empty] | Custo
(C)Total: | [23 empty] | 0
Custo Horário da Execução (A) + (B) + (C) | [17 empty] | 48.28
(D) Produção da Equipe | [17 empty] | 2
(E) Custo Unitário da Execução [(A) + (B) + (C)] / (D) | [17 empty] | 24.14
(F)Materiais | [5 empty] | Código Auxiliar |  |  | Unid. |  |  | Custo Unitário | [6 empty] | Consumo | [6 empty] | Custo Unitário
CAIBROS DE 7,5 CM X 7,5 CM | [5 empty] | 11008 |  |  | m |  |  | 15.87 | [6 empty] | 1.0696 | [6 empty] | 16.97
PREGO | [5 empty] | 10044 |  |  | Kg |  |  | 20.17 | [6 empty] | 0.36267 | [6 empty] | 7.31
RIPAS DE 2,5CM X 5,0CM | [5 empty] | 10045 |  |  | m |  |  | 3.03 | [6 empty] | 2.9415 | [6 empty] | 8.91
TABUA DE 30 | [5 empty] | 11030 |  |  | m |  |  | 13.17 | [6 empty] | 0.29712 | [6 empty] | 3.91
(F)Total: | [23 empty] | 37.1
(G)Serviços | [5 empty] | Código Auxiliar |  |  | Unid. |  |  | Custo Unitário | [6 empty] | Consumo | [6 empty] | Custo Unitário
(G)Total: | [23 empty] | 0
(H)Itens de Transporte |  | Código Auxiliar |  | Unid. |  |  | Fórmula |  |  |  |  | X1 |  |  | X2 |  | X3 |  |  | Custo |  |  |  | Consumo |  |  | Custo Unit.
(H)Total: | [23 empty] | 0
Custo Direto Total (E) + (F) + (G) + (H): | [23 empty] | 61.24
BDI: 33,65% | [23 empty] | 20.6
Preço unitário total: | [23 empty] | 81.84
Tabela de preços: 275 - TABELA DE TERRAPLENAGEM, PAVIMENTAÇÃO E OBRAS DE ARTE ESPECIAIS - OUT/24 - COM DESONERAÇÃO - T275 | [17 empty] | Data base: 01/10/2024
Serviço: 45470 POÇO DE VISITA PARA REDE D=0,40 M (AC/BC) | [17 empty] | Unidade: un
(A)Equipamento |  |  | Código Auxiliar |  | Ut. Pr |  |  | Ut. Impr |  |  | Vl. Hr. Prod |  |  |  |  | Vl. Hr. Imp | [6 empty] | Consumo |  |  | Custo Horário
(A)Total: | [23 empty] | 0
(B)Mão-de-Obra |  |  | Código Auxiliar |  | Eq. Salarial |  |  |  |  | Sal/Hora |  |  |  | Encargos(%) | [6 empty] | Consumo |  |  |  |  | Custo Horário
AJUDANTE |  |  | 20003 |  | 7.38 |  |  |  |  | 20.71 |  |  |  | 180.71 | [6 empty] | 1.97 |  |  |  |  | 40.79
ARMADOR |  |  | 20018 |  | 9.84 |  |  |  |  | 23.96 |  |  |  | 143.5 | [6 empty] | 1.92 |  |  |  |  | 46
CARPINTEIRO |  |  | 20016 |  | 9.82 |  |  |  |  | 25.17 |  |  |  | 156.37 | [6 empty] | 0.32 |  |  |  |  | 8.05
ENCARREGADO DE SERVIÇO |  |  | 20002 |  | 12.14 |  |  |  |  | 24.08 |  |  |  | 98.4 | [6 empty] | 4.22 |  |  |  |  | 101.61
PEDREIRO |  |  | 20017 |  | 9.86 |  |  |  |  | 25.14 |  |  |  | 155.02 | [6 empty] | 11.15 |  |  |  |  | 280.31
SERVENTE |  |  | 20031 |  | 6.87 |  |  |  |  | 19.88 |  |  |  | 189.51 | [6 empty] | 27.19 |  |  |  |  | 540.53
(B)Total: | [23 empty] | 1017.29
(C)Itens de Incidência |  |  | Código Auxiliar |  | % |  |  |  |  | M. O. |  |  | Equip. |  |  | Mat. | [5 empty] | Custo
(C)Total: | [23 empty] | 0
Custo Horário da Execução (A) + (B) + (C) | [17 empty] | 1017.29
(D) Produção da Equipe | [17 empty] | 1
(E) Custo Unitário da Execução [(A) + (B) + (C)] / (D) | [17 empty] | 1017.29
(F)Materiais | [5 empty] | Código Auxiliar |  |  | Unid. |  |  | Custo Unitário | [6 empty] | Consumo | [6 empty] | Custo Unitário
AÇO CA - 50 | [5 empty] | 10069 |  |  | Kg |  |  | 6.52 | [6 empty] | 27.6 | [6 empty] | 179.95
AREIA (POSTO PEDREIRA) | [5 empty] | 10081 |  |  | m3 |  |  | 109.98 | [6 empty] | 0.7 | [6 empty] | 76.98
BRITA (POSTO PEDREIRA) | [5 empty] | 10082 |  |  | m3 |  |  | 97.67 | [6 empty] | 1.4399 | [6 empty] | 140.63
CIMENTO PORTLAND CP II - 32 | [5 empty] | 10010 |  |  | Kg |  |  | 0.65 | [6 empty] | 270 | [6 empty] | 175.5
PREGO | [5 empty] | 10044 |  |  | Kg |  |  | 20.17 | [6 empty] | 0.04 | [6 empty] | 0.8
TÁBUA 1 X 6 | [5 empty] | 11037 |  |  | m |  |  | 4.87 | [6 empty] | 0.21 | [6 empty] | 1.02
TIJOLO COMUM | [5 empty] | 11036 |  |  | un |  |  | 0.49 | [6 empty] | 280 | [6 empty] | 137.2
(F)Total: | [23 empty] | 712.08
(G)Serviços | [5 empty] | Código Auxiliar |  |  | Unid. |  |  | Custo Unitário | [6 empty] | Consumo | [6 empty] | Custo Unitário
(G)Total: | [23 empty] | 0
(H)Itens de Transporte |  | Código Auxiliar |  | Unid. |  |  | Fórmula |  |  |  |  | X1 |  |  | X2 |  | X3 |  |  | Custo |  |  |  | Consumo |  |  | Custo Unit.
(H)Total: | [23 empty] | 0
Custo Direto Total (E) + (F) + (G) + (H): | [23 empty] | 1729.37
BDI: 33,65% | [23 empty] | 581.93
Preço unitário total: | [23 empty] | 2311.3
Tabela de preços: 275 - TABELA DE TERRAPLENAGEM, PAVIMENTAÇÃO E OBRAS DE ARTE ESPECIAIS - OUT/24 - COM DESONERAÇÃO - T275 | [17 empty] | Data base: 01/10/2024
Serviço: 45480 POÇO DE VISITA PARA REDE D=0,60 M, PARTE FIXA C/1,00M DE ALTURA (AC/BC) | [17 empty] | Unidade: un
(A)Equipamento |  |  | Código Auxiliar |  | Ut. Pr |  |  | Ut. Impr |  |  | Vl. Hr. Prod |  |  |  |  | Vl. Hr. Imp | [6 empty] | Consumo |  |  | Custo Horário
(A)Total: | [23 empty] | 0
(B)Mão-de-Obra |  |  | Código Auxiliar |  | Eq. Salarial |  |  |  |  | Sal/Hora |  |  |  | Encargos(%) | [6 empty] | Consumo |  |  |  |  | Custo Horário
AJUDANTE |  |  | 20003 |  | 7.38 |  |  |  |  | 20.71 |  |  |  | 180.71 | [6 empty] | 2.27 |  |  |  |  | 47.01
ARMADOR |  |  | 20018 |  | 9.84 |  |  |  |  | 23.96 |  |  |  | 143.5 | [6 empty] | 2.24 |  |  |  |  | 53.67
CARPINTEIRO |  |  | 20016 |  | 9.82 |  |  |  |  | 25.17 |  |  |  | 156.37 | [6 empty] | 0.35 |  |  |  |  | 8.8
ENCARREGADO DE SERVIÇO |  |  | 20002 |  | 12.14 |  |  |  |  | 24.08 |  |  |  | 98.4 | [6 empty] | 5.05 |  |  |  |  | 121.6
PEDREIRO |  |  | 20017 |  | 9.86 |  |  |  |  | 25.14 |  |  |  | 155.02 | [6 empty] | 12.45 |  |  |  |  | 312.99
SERVENTE |  |  | 20031 |  | 6.87 |  |  |  |  | 19.88 |  |  |  | 189.51 | [6 empty] | 33.57 |  |  |  |  | 667.37
(B)Total: | [23 empty] | 1211.44
(C)Itens de Incidência |  |  | Código Auxiliar |  | % |  |  |  |  | M. O. |  |  | Equip. |  |  | Mat. | [5 empty] | Custo
(C)Total: | [23 empty] | 0
Custo Horário da Execução (A) + (B) + (C) | [17 empty] | 1211.44
(D) Produção da Equipe | [17 empty] | 1
(E) Custo Unitário da Execução [(A) + (B) + (C)] / (D) | [17 empty] | 1211.44
(F)Materiais | [5 empty] | Código Auxiliar |  |  | Unid. |  |  | Custo Unitário | [6 empty] | Consumo | [6 empty] | Custo Unitário
AÇO CA - 50 | [5 empty] | 10069 |  |  | Kg |  |  | 6.52 | [6 empty] | 32.2 | [6 empty] | 209.94
AREIA (POSTO PEDREIRA) | [5 empty] | 10081 |  |  | m3 |  |  | 109.98 | [6 empty] | 0.8 | [6 empty] | 87.98
BRITA (POSTO PEDREIRA) | [5 empty] | 10082 |  |  | m3 |  |  | 97.67 | [6 empty] | 1.8 | [6 empty] | 175.8
CIMENTO PORTLAND CP II - 32 | [5 empty] | 10010 |  |  | Kg |  |  | 0.65 | [6 empty] | 320 | [6 empty] | 208
PREGO | [5 empty] | 10044 |  |  | Kg |  |  | 20.17 | [6 empty] | 0.05 | [6 empty] | 1
TÁBUA 1 X 6 | [5 empty] | 11037 |  |  | m |  |  | 4.87 | [6 empty] | 0.23 | [6 empty] | 1.12
TIJOLO COMUM | [5 empty] | 11036 |  |  | un |  |  | 0.49 | [6 empty] | 530 | [6 empty] | 259.7
(F)Total: | [23 empty] | 943.54
(G)Serviços | [5 empty] | Código Auxiliar |  |  | Unid. |  |  | Custo Unitário | [6 empty] | Consumo | [6 empty] | Custo Unitário
(G)Total: | [23 empty] | 0
(H)Itens de Transporte |  | Código Auxiliar |  | Unid. |  |  | Fórmula |  |  |  |  | X1 |  |  | X2 |  | X3 |  |  | Custo |  |  |  | Consumo |  |  | Custo Unit.
(H)Total: | [23 empty] | 0
Custo Direto Total (E) + (F) + (G) + (H): | [23 empty] | 2154.98
BDI: 33,65% | [23 empty] | 725.15
Preço unitário total: | [23 empty] | 2880.13
Tabela de preços: 275 - TABELA DE TERRAPLENAGEM, PAVIMENTAÇÃO E OBRAS DE ARTE ESPECIAIS - OUT/24 - COM DESONERAÇÃO - T275 | [17 empty] | Data base: 01/10/2024
Serviço: 45490 POÇO DE VISITA PARA REDE D=0,80 M, PARTE FIXA C/ 1,00M DE ALTURA (AC/BC) | [17 empty] | Unidade: un
(A)Equipamento |  |  | Código Auxiliar |  | Ut. Pr |  |  | Ut. Impr |  |  | Vl. Hr. Prod |  |  |  |  | Vl. Hr. Imp | [6 empty] | Consumo |  |  | Custo Horário
RETRO ESCAVADEIRA DE PNEUS - CATERPILLAR 416E OU EQUIVALENTE |  |  | 30008 |  | 0.2 |  |  | 0 |  |  | 150.56 |  |  |  |  | 76.4 | [6 empty] | 1 |  |  | 30.11
(A)Total: | [23 empty] | 30.11
(B)Mão-de-Obra |  |  | Código Auxiliar |  | Eq. Salarial |  |  |  |  | Sal/Hora |  |  |  | Encargos(%) | [6 empty] | Consumo |  |  |  |  | Custo Horário
AJUDANTE |  |  | 20003 |  | 7.38 |  |  |  |  | 20.71 |  |  |  | 180.71 | [6 empty] | 6.38 |  |  |  |  | 132.12
ARMADOR |  |  | 20018 |  | 9.84 |  |  |  |  | 23.96 |  |  |  | 143.5 | [6 empty] | 6.2 |  |  |  |  | 148.55
CARPINTEIRO |  |  | 20016 |  | 9.82 |  |  |  |  | 25.17 |  |  |  | 156.37 | [6 empty] | 0.81 |  |  |  |  | 20.38
ENCARREGADO DE SERVIÇO |  |  | 20002 |  | 12.14 |  |  |  |  | 24.08 |  |  |  | 98.4 | [6 empty] | 9.87 |  |  |  |  | 237.66
PEDREIRO |  |  | 20017 |  | 9.86 |  |  |  |  | 25.14 |  |  |  | 155.02 | [6 empty] | 22.47 |  |  |  |  | 564.89
SERVENTE |  |  | 20031 |  | 6.87 |  |  |  |  | 19.88 |  |  |  | 189.51 | [6 empty] | 62.78 |  |  |  |  | 1248.06
(B)Total: | [23 empty] | 2351.66
(C)Itens de Incidência |  |  | Código Auxiliar |  | % |  |  |  |  | M. O. |  |  | Equip. |  |  | Mat. | [5 empty] | Custo
(C)Total: | [23 empty] | 0
Custo Horário da Execução (A) + (B) + (C) | [17 empty] | 2381.77
(D) Produção da Equipe | [17 empty] | 1
(E) Custo Unitário da Execução [(A) + (B) + (C)] / (D) | [17 empty] | 2381.77
(F)Materiais | [5 empty] | Código Auxiliar |  |  | Unid. |  |  | Custo Unitário | [6 empty] | Consumo | [6 empty] | Custo Unitário
AÇO CA - 50 | [5 empty] | 10069 |  |  | Kg |  |  | 6.52 | [6 empty] | 88.55 | [6 empty] | 577.34
AREIA (POSTO PEDREIRA) | [5 empty] | 10081 |  |  | m3 |  |  | 109.98 | [6 empty] | 1.7 | [6 empty] | 186.96
BRITA (POSTO PEDREIRA) | [5 empty] | 10082 |  |  | m3 |  |  | 97.67 | [6 empty] | 3.1 | [6 empty] | 302.77
CIMENTO PORTLAND CP II - 32 | [5 empty] | 10010 |  |  | Kg |  |  | 0.65 | [6 empty] | 720 | [6 empty] | 468
PREGO | [5 empty] | 10044 |  |  | Kg |  |  | 20.17 | [6 empty] | 0.11 | [6 empty] | 2.21
TÁBUA 1 X 6 | [5 empty] | 11037 |  |  | m |  |  | 4.87 | [6 empty] | 0.54 | [6 empty] | 2.62
TIJOLO COMUM | [5 empty] | 11036 |  |  | un |  |  | 0.49 | [6 empty] | 1120 | [6 empty] | 548.8
(F)Total: | [23 empty] | 2088.7
(G)Serviços | [5 empty] | Código Auxiliar |  |  | Unid. |  |  | Custo Unitário | [6 empty] | Consumo | [6 empty] | Custo Unitário
TRANSPORTE LOCAL COM CARGA MANUAL (SVA) | [5 empty] | 47007 |  |  | tkm |  |  | 4.37 | [6 empty] | 22.5 | [6 empty] | 98.32
(G)Total: | [23 empty] | 98.32
(H)Itens de Transporte |  | Código Auxiliar |  | Unid. |  |  | Fórmula |  |  |  |  | X1 |  |  | X2 |  | X3 |  |  | Custo |  |  |  | Consumo |  |  | Custo Unit.
(H)Total: | [23 empty] | 0
Custo Direto Total (E) + (F) + (G) + (H): | [23 empty] | 4568.79
BDI: 33,65% | [23 empty] | 1537.39
Preço unitário total: | [23 empty] | 6106.18
Tabela de preços: 275 - TABELA DE TERRAPLENAGEM, PAVIMENTAÇÃO E OBRAS DE ARTE ESPECIAIS - OUT/24 - COM DESONERAÇÃO - T275 | [17 empty] | Data base: 01/10/2024
Serviço: 45500 POÇO DE VISITA PARA REDE D=1,00 M, PARTE FIXA C/ 1,00 M DE ALTURA (AC/BC) | [17 empty] | Unidade: un
(A)Equipamento |  |  | Código Auxiliar |  | Ut. Pr |  |  | Ut. Impr |  |  | Vl. Hr. Prod |  |  |  |  | Vl. Hr. Imp | [6 empty] | Consumo |  |  | Custo Horário
RETRO ESCAVADEIRA DE PNEUS - CATERPILLAR 416E OU EQUIVALENTE |  |  | 30008 |  | 0.25 |  |  | 0 |  |  | 150.56 |  |  |  |  | 76.4 | [6 empty] | 1 |  |  | 37.64
(A)Total: | [23 empty] | 37.64
(B)Mão-de-Obra |  |  | Código Auxiliar |  | Eq. Salarial |  |  |  |  | Sal/Hora |  |  |  | Encargos(%) | [6 empty] | Consumo |  |  |  |  | Custo Horário
AJUDANTE |  |  | 20003 |  | 7.38 |  |  |  |  | 20.71 |  |  |  | 180.71 | [6 empty] | 8.41 |  |  |  |  | 174.17
ARMADOR |  |  | 20018 |  | 9.84 |  |  |  |  | 23.96 |  |  |  | 143.5 | [6 empty] | 8.32 |  |  |  |  | 199.34
CARPINTEIRO |  |  | 20016 |  | 9.82 |  |  |  |  | 25.17 |  |  |  | 156.37 | [6 empty] | 0.89 |  |  |  |  | 22.4
ENCARREGADO DE SERVIÇO |  |  | 20002 |  | 12.14 |  |  |  |  | 24.08 |  |  |  | 98.4 | [6 empty] | 11.05 |  |  |  |  | 266.08
PEDREIRO |  |  | 20017 |  | 9.86 |  |  |  |  | 25.14 |  |  |  | 155.02 | [6 empty] | 23.17 |  |  |  |  | 582.49
SERVENTE |  |  | 20031 |  | 6.87 |  |  |  |  | 19.88 |  |  |  | 189.51 | [6 empty] | 69.49 |  |  |  |  | 1381.46
(B)Total: | [23 empty] | 2625.94
(C)Itens de Incidência |  |  | Código Auxiliar |  | % |  |  |  |  | M. O. |  |  | Equip. |  |  | Mat. | [5 empty] | Custo
(C)Total: | [23 empty] | 0
Custo Horário da Execução (A) + (B) + (C) | [17 empty] | 2663.58
(D) Produção da Equipe | [17 empty] | 1
(E) Custo Unitário da Execução [(A) + (B) + (C)] / (D) | [17 empty] | 2663.58
(F)Materiais | [5 empty] | Código Auxiliar |  |  | Unid. |  |  | Custo Unitário | [6 empty] | Consumo | [6 empty] | Custo Unitário
AÇO CA - 50 | [5 empty] | 10069 |  |  | Kg |  |  | 6.52 | [6 empty] | 119.6 | [6 empty] | 779.79
AREIA (POSTO PEDREIRA) | [5 empty] | 10081 |  |  | m3 |  |  | 109.98 | [6 empty] | 2 | [6 empty] | 219.96
BRITA (POSTO PEDREIRA) | [5 empty] | 10082 |  |  | m3 |  |  | 97.67 | [6 empty] | 3.6 | [6 empty] | 351.61
CIMENTO PORTLAND CP II - 32 | [5 empty] | 10010 |  |  | Kg |  |  | 0.65 | [6 empty] | 840 | [6 empty] | 546
PREGO | [5 empty] | 10044 |  |  | Kg |  |  | 20.17 | [6 empty] | 0.12 | [6 empty] | 2.42
TÁBUA 1 X 6 | [5 empty] | 11037 |  |  | m |  |  | 4.87 | [6 empty] | 0.59 | [6 empty] | 2.87
TIJOLO COMUM | [5 empty] | 11036 |  |  | un |  |  | 0.49 | [6 empty] | 1240 | [6 empty] | 607.6
(F)Total: | [23 empty] | 2510.25
(G)Serviços | [5 empty] | Código Auxiliar |  |  | Unid. |  |  | Custo Unitário | [6 empty] | Consumo | [6 empty] | Custo Unitário
TRANSPORTE LOCAL COM CARGA MANUAL (SVA) | [5 empty] | 47007 |  |  | tkm |  |  | 4.37 | [6 empty] | 26.25 | [6 empty] | 114.71
(G)Total: | [23 empty] | 114.71
(H)Itens de Transporte |  | Código Auxiliar |  | Unid. |  |  | Fórmula |  |  |  |  | X1 |  |  | X2 |  | X3 |  |  | Custo |  |  |  | Consumo |  |  | Custo Unit.
(H)Total: | [23 empty] | 0
Custo Direto Total (E) + (F) + (G) + (H): | [23 empty] | 5288.54
BDI: 33,65% | [23 empty] | 1779.59
Preço unitário total: | [23 empty] | 7068.13
Tabela de preços: 275 - TABELA DE TERRAPLENAGEM, PAVIMENTAÇÃO E OBRAS DE ARTE ESPECIAIS - OUT/24 - COM DESONERAÇÃO - T275 | [17 empty] | Data base: 01/10/2024
Serviço: 45510 POÇO DE VISITA PARA REDE D=1,20 M, PARTE FIXA C/ 1,00 M DE ALTURA (AC/BC) | [17 empty] | Unidade: un
(A)Equipamento |  |  | Código Auxiliar |  | Ut. Pr |  |  | Ut. Impr |  |  | Vl. Hr. Prod |  |  |  |  | Vl. Hr. Imp | [6 empty] | Consumo |  |  | Custo Horário
RETRO ESCAVADEIRA DE PNEUS - CATERPILLAR 416E OU EQUIVALENTE |  |  | 30008 |  | 0.25 |  |  | 0 |  |  | 150.56 |  |  |  |  | 76.4 | [6 empty] | 1 |  |  | 37.64
(A)Total: | [23 empty] | 37.64
(B)Mão-de-Obra |  |  | Código Auxiliar |  | Eq. Salarial |  |  |  |  | Sal/Hora |  |  |  | Encargos(%) | [6 empty] | Consumo |  |  |  |  | Custo Horário
AJUDANTE |  |  | 20003 |  | 7.38 |  |  |  |  | 20.71 |  |  |  | 180.71 | [6 empty] | 14.91 |  |  |  |  | 308.78
ARMADOR |  |  | 20018 |  | 9.84 |  |  |  |  | 23.96 |  |  |  | 143.5 | [6 empty] | 14.8 |  |  |  |  | 354.6
CARPINTEIRO |  |  | 20016 |  | 9.82 |  |  |  |  | 25.17 |  |  |  | 156.37 | [6 empty] | 1.05 |  |  |  |  | 26.42
ENCARREGADO DE SERVIÇO |  |  | 20002 |  | 12.14 |  |  |  |  | 24.08 |  |  |  | 98.4 | [6 empty] | 14.56 |  |  |  |  | 350.6
PEDREIRO |  |  | 20017 |  | 9.86 |  |  |  |  | 25.14 |  |  |  | 155.02 | [6 empty] | 26.88 |  |  |  |  | 675.76
SERVENTE |  |  | 20031 |  | 6.87 |  |  |  |  | 19.88 |  |  |  | 189.51 | [6 empty] | 87.95 |  |  |  |  | 1748.44
(B)Total: | [23 empty] | 3464.6
(C)Itens de Incidência |  |  | Código Auxiliar |  | % |  |  |  |  | M. O. |  |  | Equip. |  |  | Mat. | [5 empty] | Custo
(C)Total: | [23 empty] | 0
Custo Horário da Execução (A) + (B) + (C) | [17 empty] | 3502.24
(D) Produção da Equipe | [17 empty] | 1
(E) Custo Unitário da Execução [(A) + (B) + (C)] / (D) | [17 empty] | 3502.24
(F)Materiais | [5 empty] | Código Auxiliar |  |  | Unid. |  |  | Custo Unitário | [6 empty] | Consumo | [6 empty] | Custo Unitário
AÇO CA - 50 | [5 empty] | 10069 |  |  | Kg |  |  | 6.52 | [6 empty] | 185 | [6 empty] | 1206.2
AREIA (POSTO PEDREIRA) | [5 empty] | 10081 |  |  | m3 |  |  | 109.98 | [6 empty] | 2.3 | [6 empty] | 252.95
BRITA (POSTO PEDREIRA) | [5 empty] | 10082 |  |  | m3 |  |  | 97.67 | [6 empty] | 4.5999 | [6 empty] | 449.27
CIMENTO PORTLAND CP II - 32 | [5 empty] | 10010 |  |  | Kg |  |  | 0.65 | [6 empty] | 1000 | [6 empty] | 650
PREGO | [5 empty] | 10044 |  |  | Kg |  |  | 20.17 | [6 empty] | 0.13 | [6 empty] | 2.62
TÁBUA 1 X 6 | [5 empty] | 11037 |  |  | m |  |  | 4.87 | [6 empty] | 0.67 | [6 empty] | 3.26
TIJOLO COMUM | [5 empty] | 11036 |  |  | un |  |  | 0.49 | [6 empty] | 1420 | [6 empty] | 695.8
(F)Total: | [23 empty] | 3260.1
(G)Serviços | [5 empty] | Código Auxiliar |  |  | Unid. |  |  | Custo Unitário | [6 empty] | Consumo | [6 empty] | Custo Unitário
TRANSPORTE LOCAL COM CARGA MANUAL (SVA) | [5 empty] | 47007 |  |  | tkm |  |  | 4.37 | [6 empty] | 22.5 | [6 empty] | 98.32
(G)Total: | [23 empty] | 98.32
(H)Itens de Transporte |  | Código Auxiliar |  | Unid. |  |  | Fórmula |  |  |  |  | X1 |  |  | X2 |  | X3 |  |  | Custo |  |  |  | Consumo |  |  | Custo Unit.
(H)Total: | [23 empty] | 0
Custo Direto Total (E) + (F) + (G) + (H): | [23 empty] | 6860.66
BDI: 33,65% | [23 empty] | 2308.61
Preço unitário total: | [23 empty] | 9169.27
Tabela de preços: 275 - TABELA DE TERRAPLENAGEM, PAVIMENTAÇÃO E OBRAS DE ARTE ESPECIAIS - OUT/24 - COM DESONERAÇÃO - T275 | [17 empty] | Data base: 01/10/2024
Serviço: 45520 POÇO DE VISITA PARA REDE D=1,50 M, PARTE FIXA C/ 1,00 M DE ALTURA (AC/BC) | [17 empty] | Unidade: un
(A)Equipamento |  |  | Código Auxiliar |  | Ut. Pr |  |  | Ut. Impr |  |  | Vl. Hr. Prod |  |  |  |  | Vl. Hr. Imp | [6 empty] | Consumo |  |  | Custo Horário
RETRO ESCAVADEIRA DE PNEUS - CATERPILLAR 416E OU EQUIVALENTE |  |  | 30008 |  | 0.3 |  |  | 0 |  |  | 150.56 |  |  |  |  | 76.4 | [6 empty] | 1 |  |  | 45.16
(A)Total: | [23 empty] | 45.16
(B)Mão-de-Obra |  |  | Código Auxiliar |  | Eq. Salarial |  |  |  |  | Sal/Hora |  |  |  | Encargos(%) | [6 empty] | Consumo |  |  |  |  | Custo Horário
AJUDANTE |  |  | 20003 |  | 7.38 |  |  |  |  | 20.71 |  |  |  | 180.71 | [6 empty] | 21.23 |  |  |  |  | 439.67
ARMADOR |  |  | 20018 |  | 9.84 |  |  |  |  | 23.96 |  |  |  | 143.5 | [6 empty] | 21.12 |  |  |  |  | 506.03
CARPINTEIRO |  |  | 20016 |  | 9.82 |  |  |  |  | 25.17 |  |  |  | 156.37 | [6 empty] | 1.14 |  |  |  |  | 28.69
ENCARREGADO DE SERVIÇO |  |  | 20002 |  | 12.14 |  |  |  |  | 24.08 |  |  |  | 98.4 | [6 empty] | 17.6 |  |  |  |  | 423.8
PEDREIRO |  |  | 20017 |  | 9.86 |  |  |  |  | 25.14 |  |  |  | 155.02 | [6 empty] | 28.24 |  |  |  |  | 709.95
SERVENTE |  |  | 20031 |  | 6.87 |  |  |  |  | 19.88 |  |  |  | 189.51 | [6 empty] | 104.24 |  |  |  |  | 2072.29
(B)Total: | [23 empty] | 4180.43
(C)Itens de Incidência |  |  | Código Auxiliar |  | % |  |  |  |  | M. O. |  |  | Equip. |  |  | Mat. | [5 empty] | Custo
(C)Total: | [23 empty] | 0
Custo Horário da Execução (A) + (B) + (C) | [17 empty] | 4225.59
(D) Produção da Equipe | [17 empty] | 1
(E) Custo Unitário da Execução [(A) + (B) + (C)] / (D) | [17 empty] | 4225.59
(F)Materiais | [5 empty] | Código Auxiliar |  |  | Unid. |  |  | Custo Unitário | [6 empty] | Consumo | [6 empty] | Custo Unitário
AÇO CA - 50 | [5 empty] | 10069 |  |  | Kg |  |  | 6.52 | [6 empty] | 264 | [6 empty] | 1721.28
AREIA (POSTO PEDREIRA) | [5 empty] | 10081 |  |  | m3 |  |  | 109.98 | [6 empty] | 2.8 | [6 empty] | 307.94
BRITA (POSTO PEDREIRA) | [5 empty] | 10082 |  |  | m3 |  |  | 97.67 | [6 empty] | 5.5999 | [6 empty] | 546.94
CIMENTO PORTLAND CP II - 32 | [5 empty] | 10010 |  |  | Kg |  |  | 0.65 | [6 empty] | 1210 | [6 empty] | 786.5
PREGO | [5 empty] | 10044 |  |  | Kg |  |  | 20.17 | [6 empty] | 0.15 | [6 empty] | 3.02
TÁBUA 1 X 6 | [5 empty] | 11037 |  |  | m |  |  | 4.87 | [6 empty] | 0.76 | [6 empty] | 3.7
TIJOLO COMUM | [5 empty] | 11036 |  |  | un |  |  | 0.49 | [6 empty] | 1400 | [6 empty] | 686
(F)Total: | [23 empty] | 4055.38
(G)Serviços | [5 empty] | Código Auxiliar |  |  | Unid. |  |  | Custo Unitário | [6 empty] | Consumo | [6 empty] | Custo Unitário
TRANSPORTE LOCAL COM CARGA MANUAL (SVA) | [5 empty] | 47007 |  |  | tkm |  |  | 4.37 | [6 empty] | 45 | [6 empty] | 196.65
(G)Total: | [23 empty] | 196.65
(H)Itens de Transporte |  | Código Auxiliar |  | Unid. |  |  | Fórmula |  |  |  |  | X1 |  |  | X2 |  | X3 |  |  | Custo |  |  |  | Consumo |  |  | Custo Unit.
(H)Total: | [23 empty] | 0
Custo Direto Total (E) + (F) + (G) + (H): | [23 empty] | 8477.62
BDI: 33,65% | [23 empty] | 2852.71
Preço unitário total: | [23 empty] | 11330.33
Tabela de preços: 275 - TABELA DE TERRAPLENAGEM, PAVIMENTAÇÃO E OBRAS DE ARTE ESPECIAIS - OUT/24 - COM DESONERAÇÃO - T275 | [17 empty] | Data base: 01/10/2024
Serviço: 40614 PRÉ-MISTURADO A FRIO - PMF | [17 empty] | Unidade: m3
(A)Equipamento |  |  | Código Auxiliar |  | Ut. Pr |  |  | Ut. Impr |  |  | Vl. Hr. Prod |  |  |  |  | Vl. Hr. Imp | [6 empty] | Consumo |  |  | Custo Horário
ROLO COMPACTADOR DE PNEUS AUTOPROPELIDO - 27 T |  |  | 30015 |  | 0.37 |  |  | 0.63 |  |  | 259.22 |  |  |  |  | 125.98 | [6 empty] | 1 |  |  | 175.27
ROLO LISO TANDEN - 10 t |  |  | 30012 |  | 0.43 |  |  | 0.57 |  |  | 301.87 |  |  |  |  | 114.63 | [6 empty] | 1 |  |  | 195.13
TRATOR DE PNEUS AGRÍCOLA - MF 4292 OU EQUIVALENTE |  |  | 30005 |  | 0.2 |  |  | 0.8 |  |  | 154.5 |  |  |  |  | 55.01 | [6 empty] | 1 |  |  | 74.9
VASSOURA MECÂNICA REBOCÁVEL |  |  | 30017 |  | 0.2 |  |  | 0.8 |  |  | 12.18 |  |  |  |  | 7.83 | [6 empty] | 1 |  |  | 8.69
VIBROACABADORA DE ASFALTO SOBRE ESTEIRAS |  |  | 30023 |  | 1 |  |  | 0 |  |  | 339.06 |  |  |  |  | 147.58 | [6 empty] | 1 |  |  | 339.06
(A)Total: | [23 empty] | 793.05
(B)Mão-de-Obra |  |  | Código Auxiliar |  | Eq. Salarial |  |  |  |  | Sal/Hora |  |  |  | Encargos(%) | [6 empty] | Consumo |  |  |  |  | Custo Horário
ENCARREGADO DE SERVIÇO |  |  | 20002 |  | 12.14 |  |  |  |  | 24.08 |  |  |  | 98.4 | [6 empty] | 2 |  |  |  |  | 48.16
SERVENTE |  |  | 20031 |  | 6.87 |  |  |  |  | 19.88 |  |  |  | 189.51 | [6 empty] | 22 |  |  |  |  | 437.36
(B)Total: | [23 empty] | 485.52
(C)Itens de Incidência |  |  | Código Auxiliar |  | % |  |  |  |  | M. O. |  |  | Equip. |  |  | Mat. | [5 empty] | Custo
(C)Total: | [23 empty] | 0
Custo Horário da Execução (A) + (B) + (C) | [17 empty] | 1278.57
(D) Produção da Equipe | [17 empty] | 21.65
(E) Custo Unitário da Execução [(A) + (B) + (C)] / (D) | [17 empty] | 59.05
(F)Materiais | [5 empty] | Código Auxiliar |  |  | Unid. |  |  | Custo Unitário | [6 empty] | Consumo | [6 empty] | Custo Unitário
(F)Total: | [23 empty] | 0
(G)Serviços | [5 empty] | Código Auxiliar |  |  | Unid. |  |  | Custo Unitário | [6 empty] | Consumo | [6 empty] | Custo Unitário
USINAGEM DE PRÉ-MISTURADO A FRIO - PMF | [5 empty] | 42491 |  |  | m3 |  |  | 172.34 | [6 empty] | 1.02 | [6 empty] | 175.78
(G)Total: | [23 empty] | 175.78
(H)Itens de Transporte |  | Código Auxiliar |  | Unid. |  |  | Fórmula |  |  |  |  | X1 |  |  | X2 |  | X3 |  |  | Custo |  |  |  | Consumo |  |  | Custo Unit.
(H)Total: | [23 empty] | 0
Custo Direto Total (E) + (F) + (G) + (H): | [23 empty] | 234.83
BDI: 33,65% | [23 empty] | 79.02
Preço unitário total: | [23 empty] | 313.85
Tabela de preços: 275 - TABELA DE TERRAPLENAGEM, PAVIMENTAÇÃO E OBRAS DE ARTE ESPECIAIS - OUT/24 - COM DESONERAÇÃO - T275 | [17 empty] | Data base: 01/10/2024
Serviço: 44205 PRÉ-MISTURADO A FRIO - PMF (PAV.URB.) | [17 empty] | Unidade: m3
(A)Equipamento |  |  | Código Auxiliar |  | Ut. Pr |  |  | Ut. Impr |  |  | Vl. Hr. Prod |  |  |  |  | Vl. Hr. Imp | [6 empty] | Consumo |  |  | Custo Horário
ROLO COMPACTADOR DE PNEUS AUTOPROPELIDO - 27 T |  |  | 30015 |  | 0.37 |  |  | 0.63 |  |  | 259.22 |  |  |  |  | 125.98 | [6 empty] | 1 |  |  | 175.27
ROLO LISO TANDEN - 10 t |  |  | 30012 |  | 0.43 |  |  | 0.57 |  |  | 301.87 |  |  |  |  | 114.63 | [6 empty] | 1 |  |  | 195.13
TRATOR DE PNEUS AGRÍCOLA - MF 4292 OU EQUIVALENTE |  |  | 30005 |  | 0.2 |  |  | 0.8 |  |  | 154.5 |  |  |  |  | 55.01 | [6 empty] | 1 |  |  | 74.9
VASSOURA MECÂNICA REBOCÁVEL |  |  | 30017 |  | 0.2 |  |  | 0.8 |  |  | 12.18 |  |  |  |  | 7.83 | [6 empty] | 1 |  |  | 8.69
VIBROACABADORA DE ASFALTO SOBRE ESTEIRAS |  |  | 30023 |  | 1 |  |  | 0 |  |  | 339.06 |  |  |  |  | 147.58 | [6 empty] | 1 |  |  | 339.06
(A)Total: | [23 empty] | 793.05
(B)Mão-de-Obra |  |  | Código Auxiliar |  | Eq. Salarial |  |  |  |  | Sal/Hora |  |  |  | Encargos(%) | [6 empty] | Consumo |  |  |  |  | Custo Horário
ENCARREGADO DE SERVIÇO |  |  | 20002 |  | 12.14 |  |  |  |  | 24.08 |  |  |  | 98.4 | [6 empty] | 2 |  |  |  |  | 48.16
SERVENTE |  |  | 20031 |  | 6.87 |  |  |  |  | 19.88 |  |  |  | 189.51 | [6 empty] | 22 |  |  |  |  | 437.36
(B)Total: | [23 empty] | 485.52
(C)Itens de Incidência |  |  | Código Auxiliar |  | % |  |  |  |  | M. O. |  |  | Equip. |  |  | Mat. | [5 empty] | Custo
(C)Total: | [23 empty] | 0
Custo Horário da Execução (A) + (B) + (C) | [17 empty] | 1278.57
(D) Produção da Equipe | [17 empty] | 19.5633
(E) Custo Unitário da Execução [(A) + (B) + (C)] / (D) | [17 empty] | 65.35
(F)Materiais | [5 empty] | Código Auxiliar |  |  | Unid. |  |  | Custo Unitário | [6 empty] | Consumo | [6 empty] | Custo Unitário
(F)Total: | [23 empty] | 0
(G)Serviços | [5 empty] | Código Auxiliar |  |  | Unid. |  |  | Custo Unitário | [6 empty] | Consumo | [6 empty] | Custo Unitário
USINAGEM DE PRÉ-MISTURADO A FRIO - PMF | [5 empty] | 42491 |  |  | m3 |  |  | 172.34 | [6 empty] | 1.02 | [6 empty] | 175.78
(G)Total: | [23 empty] | 175.78
(H)Itens de Transporte |  | Código Auxiliar |  | Unid. |  |  | Fórmula |  |  |  |  | X1 |  |  | X2 |  | X3 |  |  | Custo |  |  |  | Consumo |  |  | Custo Unit.
(H)Total: | [23 empty] | 0
Custo Direto Total (E) + (F) + (G) + (H): | [23 empty] | 241.13
BDI: 33,65% | [23 empty] | 81.14
Preço unitário total: | [23 empty] | 322.27
Tabela de preços: 275 - TABELA DE TERRAPLENAGEM, PAVIMENTAÇÃO E OBRAS DE ARTE ESPECIAIS - OUT/24 - COM DESONERAÇÃO - T275 | [17 empty] | Data base: 01/10/2024
Serviço: 45430 REATERRO APILOADO DE VALAS | [17 empty] | Unidade: m3
(A)Equipamento |  |  | Código Auxiliar |  | Ut. Pr |  |  | Ut. Impr |  |  | Vl. Hr. Prod |  |  |  |  | Vl. Hr. Imp | [6 empty] | Consumo |  |  | Custo Horário
(A)Total: | [23 empty] | 0
(B)Mão-de-Obra |  |  | Código Auxiliar |  | Eq. Salarial |  |  |  |  | Sal/Hora |  |  |  | Encargos(%) | [6 empty] | Consumo |  |  |  |  | Custo Horário
ENCARREGADO DE SERVIÇO |  |  | 20002 |  | 12.14 |  |  |  |  | 24.08 |  |  |  | 98.4 | [6 empty] | 0.27 |  |  |  |  | 6.5
PEDREIRO |  |  | 20017 |  | 9.86 |  |  |  |  | 25.14 |  |  |  | 155.02 | [6 empty] | 0.2 |  |  |  |  | 5.02
SERVENTE |  |  | 20031 |  | 6.87 |  |  |  |  | 19.88 |  |  |  | 189.51 | [6 empty] | 2.5 |  |  |  |  | 49.7
(B)Total: | [23 empty] | 61.22
(C)Itens de Incidência |  |  | Código Auxiliar |  | % |  |  |  |  | M. O. |  |  | Equip. |  |  | Mat. | [5 empty] | Custo
(C)Total: | [23 empty] | 0
Custo Horário da Execução (A) + (B) + (C) | [17 empty] | 61.22
(D) Produção da Equipe | [17 empty] | 1
(E) Custo Unitário da Execução [(A) + (B) + (C)] / (D) | [17 empty] | 61.22
(F)Materiais | [5 empty] | Código Auxiliar |  |  | Unid. |  |  | Custo Unitário | [6 empty] | Consumo | [6 empty] | Custo Unitário
(F)Total: | [23 empty] | 0
(G)Serviços | [5 empty] | Código Auxiliar |  |  | Unid. |  |  | Custo Unitário | [6 empty] | Consumo | [6 empty] | Custo Unitário
(G)Total: | [23 empty] | 0
(H)Itens de Transporte |  | Código Auxiliar |  | Unid. |  |  | Fórmula |  |  |  |  | X1 |  |  | X2 |  | X3 |  |  | Custo |  |  |  | Consumo |  |  | Custo Unit.
(H)Total: | [23 empty] | 0
Custo Direto Total (E) + (F) + (G) + (H): | [23 empty] | 61.22
BDI: 33,65% | [23 empty] | 20.6
Preço unitário total: | [23 empty] | 81.82
Tabela de preços: 275 - TABELA DE TERRAPLENAGEM, PAVIMENTAÇÃO E OBRAS DE ARTE ESPECIAIS - OUT/24 - COM DESONERAÇÃO - T275 | [17 empty] | Data base: 01/10/2024
Serviço: 45435 REATERRO DE VALAS C/ COMPACTAÇÃO VIBRATÓRIA | [17 empty] | Unidade: m3
(A)Equipamento |  |  | Código Auxiliar |  | Ut. Pr |  |  | Ut. Impr |  |  | Vl. Hr. Prod |  |  |  |  | Vl. Hr. Imp | [6 empty] | Consumo |  |  | Custo Horário
COMPACTADOR DE PLACA VIBRATÓRIA |  |  | 31018 |  | 1 |  |  | 0 |  |  | 7.49 |  |  |  |  | 0.89 | [6 empty] | 0.061 |  |  | 0.45
(A)Total: | [23 empty] | 0.45
(B)Mão-de-Obra |  |  | Código Auxiliar |  | Eq. Salarial |  |  |  |  | Sal/Hora |  |  |  | Encargos(%) | [6 empty] | Consumo |  |  |  |  | Custo Horário
ENCARREGADO DE SERVIÇO |  |  | 20002 |  | 12.14 |  |  |  |  | 24.08 |  |  |  | 98.4 | [6 empty] | 0.057 |  |  |  |  | 1.37
OPERADOR DE EQUIPAMENTO LEVE |  |  | 20000 |  | 9.76 |  |  |  |  | 25.05 |  |  |  | 156.76 | [6 empty] | 0.061 |  |  |  |  | 1.52
SERVENTE |  |  | 20031 |  | 6.87 |  |  |  |  | 19.88 |  |  |  | 189.51 | [6 empty] | 0.57 |  |  |  |  | 11.33
(B)Total: | [23 empty] | 14.22
(C)Itens de Incidência |  |  | Código Auxiliar |  | % |  |  |  |  | M. O. |  |  | Equip. |  |  | Mat. | [5 empty] | Custo
(C)Total: | [23 empty] | 0
Custo Horário da Execução (A) + (B) + (C) | [17 empty] | 14.67
(D) Produção da Equipe | [17 empty] | 1
(E) Custo Unitário da Execução [(A) + (B) + (C)] / (D) | [17 empty] | 14.67
(F)Materiais | [5 empty] | Código Auxiliar |  |  | Unid. |  |  | Custo Unitário | [6 empty] | Consumo | [6 empty] | Custo Unitário
(F)Total: | [23 empty] | 0
(G)Serviços | [5 empty] | Código Auxiliar |  |  | Unid. |  |  | Custo Unitário | [6 empty] | Consumo | [6 empty] | Custo Unitário
(G)Total: | [23 empty] | 0
(H)Itens de Transporte |  | Código Auxiliar |  | Unid. |  |  | Fórmula |  |  |  |  | X1 |  |  | X2 |  | X3 |  |  | Custo |  |  |  | Consumo |  |  | Custo Unit.
(H)Total: | [23 empty] | 0
Custo Direto Total (E) + (F) + (G) + (H): | [23 empty] | 14.67
BDI: 33,65% | [23 empty] | 4.93
Preço unitário total: | [23 empty] | 19.6
Tabela de preços: 275 - TABELA DE TERRAPLENAGEM, PAVIMENTAÇÃO E OBRAS DE ARTE ESPECIAIS - OUT/24 - COM DESONERAÇÃO - T275 | [17 empty] | Data base: 01/10/2024
Serviço: 40645 RECICLAGEM DE BASE COM 20% DE BRITA E 2% DE CIMENTO EM PESO (BC) | [17 empty] | Unidade: m3
(A)Equipamento |  |  | Código Auxiliar |  | Ut. Pr |  |  | Ut. Impr |  |  | Vl. Hr. Prod |  |  |  |  | Vl. Hr. Imp | [6 empty] | Consumo |  |  | Custo Horário
CAMINHÃO BASCULANTE 10 M3 - 15 T |  |  | 30037 |  | 1 |  |  | 0 |  |  | 303.18 |  |  |  |  | 81.95 | [6 empty] | 0.16 |  |  | 48.5
CAMINHÃO CARROCERIA MADEIRA - 15 T |  |  | 30035 |  | 1 |  |  | 0 |  |  | 255.24 |  |  |  |  | 66.4 | [6 empty] | 0.66 |  |  | 168.45
CAMINHÃO TANQUE 10.000L |  |  | 30040 |  | 0.95 |  |  | 0.05 |  |  | 322.71 |  |  |  |  | 73.59 | [6 empty] | 2 |  |  | 620.48
MOTONIVELADORA - CAT 120K OU EQUIVALENTE |  |  | 30046 |  | 0.53 |  |  | 0.47 |  |  | 292 |  |  |  |  | 126.79 | [6 empty] | 1 |  |  | 214.35
RECICLADORA DE PAVIMENTO À FRIO - CATERPILLAR RM-500 OU EQUIVALENTE |  |  | 30101 |  | 1 |  |  | 0 |  |  | 1377.88 |  |  |  |  | 431.16 | [6 empty] | 1 |  |  | 1377.88
ROLO COMPACTADOR DE PNEUS AUTOPROPELIDO - 27 T |  |  | 30015 |  | 0.75 |  |  | 0.25 |  |  | 259.22 |  |  |  |  | 125.98 | [6 empty] | 1 |  |  | 225.9
ROLO LISO VIBRATÓRIO AUTOPROPELIDO - CS533 E OU EQUIVALENTE |  |  | 30014 |  | 0.87 |  |  | 0.13 |  |  | 263.93 |  |  |  |  | 114.44 | [6 empty] | 1 |  |  | 244.48
ROLO PÉ DE CARNEIRO AUTOPROPELIDO - CA 250 OU EQUIVALENTE |  |  | 30009 |  | 0.88 |  |  | 0.12 |  |  | 229.48 |  |  |  |  | 102.82 | [6 empty] | 3 |  |  | 642.81
(A)Total: | [23 empty] | 3542.85
(B)Mão-de-Obra |  |  | Código Auxiliar |  | Eq. Salarial |  |  |  |  | Sal/Hora |  |  |  | Encargos(%) | [6 empty] | Consumo |  |  |  |  | Custo Horário
ENCARREGADO DE SERVIÇO |  |  | 20002 |  | 12.14 |  |  |  |  | 24.08 |  |  |  | 98.4 | [6 empty] | 1 |  |  |  |  | 24.08
SERVENTE |  |  | 20031 |  | 6.87 |  |  |  |  | 19.88 |  |  |  | 189.51 | [6 empty] | 6 |  |  |  |  | 119.28
(B)Total: | [23 empty] | 143.36
(C)Itens de Incidência |  |  | Código Auxiliar |  | % |  |  |  |  | M. O. |  |  | Equip. |  |  | Mat. | [5 empty] | Custo
(C)Total: | [23 empty] | 0
Custo Horário da Execução (A) + (B) + (C) | [17 empty] | 3686.21
(D) Produção da Equipe | [17 empty] | 82
(E) Custo Unitário da Execução [(A) + (B) + (C)] / (D) | [17 empty] | 44.95
(F)Materiais | [5 empty] | Código Auxiliar |  |  | Unid. |  |  | Custo Unitário | [6 empty] | Consumo | [6 empty] | Custo Unitário
BITS P/ RECICLADORA | [5 empty] | 10365 |  |  | un |  |  | 54.04 | [6 empty] | 0.1 | [6 empty] | 5.4
BLOCOS DE DESGASTE P/ RECICLADORA | [5 empty] | 10363 |  |  | un |  |  | 1711.4 | [6 empty] | 0.0045 | [6 empty] | 7.7
BRITA (POSTO PEDREIRA) | [5 empty] | 10082 |  |  | m3 |  |  | 97.67 | [6 empty] | 0.2867 | [6 empty] | 28
CIMENTO PORTLAND CP II - 32 | [5 empty] | 10010 |  |  | Kg |  |  | 0.65 | [6 empty] | 43 | [6 empty] | 27.95
PORTA BIT P/ RECICLADORA | [5 empty] | 10364 |  |  | un |  |  | 581.62 | [6 empty] | 0.016 | [6 empty] | 9.3
(F)Total: | [23 empty] | 78.35
(G)Serviços | [5 empty] | Código Auxiliar |  |  | Unid. |  |  | Custo Unitário | [6 empty] | Consumo | [6 empty] | Custo Unitário
(G)Total: | [23 empty] | 0
(H)Itens de Transporte |  | Código Auxiliar |  | Unid. |  |  | Fórmula |  |  |  |  | X1 |  |  | X2 |  | X3 |  |  | Custo |  |  |  | Consumo |  |  | Custo Unit.
(H)Total: | [23 empty] | 0
Custo Direto Total (E) + (F) + (G) + (H): | [23 empty] | 123.3
BDI: 33,65% | [23 empty] | 41.49
Preço unitário total: | [23 empty] | 164.79
Tabela de preços: 275 - TABELA DE TERRAPLENAGEM, PAVIMENTAÇÃO E OBRAS DE ARTE ESPECIAIS - OUT/24 - COM DESONERAÇÃO - T275 | [17 empty] | Data base: 01/10/2024
Serviço: 40635 RECICLAGEM DE BASE COM 25% DE BRITA EM PESO (BC) | [17 empty] | Unidade: m3
(A)Equipamento |  |  | Código Auxiliar |  | Ut. Pr |  |  | Ut. Impr |  |  | Vl. Hr. Prod |  |  |  |  | Vl. Hr. Imp | [6 empty] | Consumo |  |  | Custo Horário
CAMINHÃO BASCULANTE 10 M3 - 15 T |  |  | 30037 |  | 1 |  |  | 0 |  |  | 303.18 |  |  |  |  | 81.95 | [6 empty] | 0.16 |  |  | 48.5
CAMINHÃO TANQUE 10.000L |  |  | 30040 |  | 0.95 |  |  | 0.05 |  |  | 322.71 |  |  |  |  | 73.59 | [6 empty] | 2 |  |  | 620.48
MOTONIVELADORA - CAT 120K OU EQUIVALENTE |  |  | 30046 |  | 0.53 |  |  | 0.47 |  |  | 292 |  |  |  |  | 126.79 | [6 empty] | 1 |  |  | 214.35
RECICLADORA DE PAVIMENTO À FRIO - CATERPILLAR RM-500 OU EQUIVALENTE |  |  | 30101 |  | 1 |  |  | 0 |  |  | 1377.88 |  |  |  |  | 431.16 | [6 empty] | 1 |  |  | 1377.88
ROLO COMPACTADOR DE PNEUS AUTOPROPELIDO - 27 T |  |  | 30015 |  | 0.75 |  |  | 0.25 |  |  | 259.22 |  |  |  |  | 125.98 | [6 empty] | 1 |  |  | 225.9
ROLO LISO VIBRATÓRIO AUTOPROPELIDO - CS533 E OU EQUIVALENTE |  |  | 30014 |  | 0.87 |  |  | 0.13 |  |  | 263.93 |  |  |  |  | 114.44 | [6 empty] | 1 |  |  | 244.48
ROLO PÉ DE CARNEIRO AUTOPROPELIDO - CA 250 OU EQUIVALENTE |  |  | 30009 |  | 0.88 |  |  | 0.12 |  |  | 229.48 |  |  |  |  | 102.82 | [6 empty] | 3 |  |  | 642.81
(A)Total: | [23 empty] | 3374.4
(B)Mão-de-Obra |  |  | Código Auxiliar |  | Eq. Salarial |  |  |  |  | Sal/Hora |  |  |  | Encargos(%) | [6 empty] | Consumo |  |  |  |  | Custo Horário
ENCARREGADO DE SERVIÇO |  |  | 20002 |  | 12.14 |  |  |  |  | 24.08 |  |  |  | 98.4 | [6 empty] | 1 |  |  |  |  | 24.08
SERVENTE |  |  | 20031 |  | 6.87 |  |  |  |  | 19.88 |  |  |  | 189.51 | [6 empty] | 6 |  |  |  |  | 119.28
(B)Total: | [23 empty] | 143.36
(C)Itens de Incidência |  |  | Código Auxiliar |  | % |  |  |  |  | M. O. |  |  | Equip. |  |  | Mat. | [5 empty] | Custo
(C)Total: | [23 empty] | 0
Custo Horário da Execução (A) + (B) + (C) | [17 empty] | 3517.76
(D) Produção da Equipe | [17 empty] | 82
(E) Custo Unitário da Execução [(A) + (B) + (C)] / (D) | [17 empty] | 42.89
(F)Materiais | [5 empty] | Código Auxiliar |  |  | Unid. |  |  | Custo Unitário | [6 empty] | Consumo | [6 empty] | Custo Unitário
BITS P/ RECICLADORA | [5 empty] | 10365 |  |  | un |  |  | 54.04 | [6 empty] | 0.1 | [6 empty] | 5.4
BLOCOS DE DESGASTE P/ RECICLADORA | [5 empty] | 10363 |  |  | un |  |  | 1711.4 | [6 empty] | 0.0045 | [6 empty] | 7.7
BRITA (POSTO PEDREIRA) | [5 empty] | 10082 |  |  | m3 |  |  | 97.67 | [6 empty] | 0.3583 | [6 empty] | 34.99
PORTA BIT P/ RECICLADORA | [5 empty] | 10364 |  |  | un |  |  | 581.62 | [6 empty] | 0.016 | [6 empty] | 9.3
(F)Total: | [23 empty] | 57.39
(G)Serviços | [5 empty] | Código Auxiliar |  |  | Unid. |  |  | Custo Unitário | [6 empty] | Consumo | [6 empty] | Custo Unitário
(G)Total: | [23 empty] | 0
(H)Itens de Transporte |  | Código Auxiliar |  | Unid. |  |  | Fórmula |  |  |  |  | X1 |  |  | X2 |  | X3 |  |  | Custo |  |  |  | Consumo |  |  | Custo Unit.
(H)Total: | [23 empty] | 0
Custo Direto Total (E) + (F) + (G) + (H): | [23 empty] | 100.28
BDI: 33,65% | [23 empty] | 33.74
Preço unitário total: | [23 empty] | 134.02
Tabela de preços: 275 - TABELA DE TERRAPLENAGEM, PAVIMENTAÇÃO E OBRAS DE ARTE ESPECIAIS - OUT/24 - COM DESONERAÇÃO - T275 | [17 empty] | Data base: 01/10/2024
Serviço: 40625 RECICLAGEM DE BASE COM 3% DE CIMENTO EM PESO | [17 empty] | Unidade: m3
(A)Equipamento |  |  | Código Auxiliar |  | Ut. Pr |  |  | Ut. Impr |  |  | Vl. Hr. Prod |  |  |  |  | Vl. Hr. Imp | [6 empty] | Consumo |  |  | Custo Horário
CAMINHÃO CARROCERIA MADEIRA - 15 T |  |  | 30035 |  | 1 |  |  | 0 |  |  | 255.24 |  |  |  |  | 66.4 | [6 empty] | 0.66 |  |  | 168.45
CAMINHÃO TANQUE 10.000L |  |  | 30040 |  | 0.95 |  |  | 0.05 |  |  | 322.71 |  |  |  |  | 73.59 | [6 empty] | 2 |  |  | 620.48
MOTONIVELADORA - CAT 120K OU EQUIVALENTE |  |  | 30046 |  | 0.53 |  |  | 0.47 |  |  | 292 |  |  |  |  | 126.79 | [6 empty] | 1 |  |  | 214.35
RECICLADORA DE PAVIMENTO À FRIO - CATERPILLAR RM-500 OU EQUIVALENTE |  |  | 30101 |  | 1 |  |  | 0 |  |  | 1377.88 |  |  |  |  | 431.16 | [6 empty] | 1 |  |  | 1377.88
ROLO COMPACTADOR DE PNEUS AUTOPROPELIDO - 27 T |  |  | 30015 |  | 0.75 |  |  | 0.25 |  |  | 259.22 |  |  |  |  | 125.98 | [6 empty] | 1 |  |  | 225.9
ROLO LISO VIBRATÓRIO AUTOPROPELIDO - CS533 E OU EQUIVALENTE |  |  | 30014 |  | 0.87 |  |  | 0.13 |  |  | 263.93 |  |  |  |  | 114.44 | [6 empty] | 1 |  |  | 244.48
ROLO PÉ DE CARNEIRO AUTOPROPELIDO - CA 250 OU EQUIVALENTE |  |  | 30009 |  | 0.88 |  |  | 0.12 |  |  | 229.48 |  |  |  |  | 102.82 | [6 empty] | 3 |  |  | 642.81
(A)Total: | [23 empty] | 3494.35
(B)Mão-de-Obra |  |  | Código Auxiliar |  | Eq. Salarial |  |  |  |  | Sal/Hora |  |  |  | Encargos(%) | [6 empty] | Consumo |  |  |  |  | Custo Horário
ENCARREGADO DE SERVIÇO |  |  | 20002 |  | 12.14 |  |  |  |  | 24.08 |  |  |  | 98.4 | [6 empty] | 1 |  |  |  |  | 24.08
SERVENTE |  |  | 20031 |  | 6.87 |  |  |  |  | 19.88 |  |  |  | 189.51 | [6 empty] | 6 |  |  |  |  | 119.28
(B)Total: | [23 empty] | 143.36
(C)Itens de Incidência |  |  | Código Auxiliar |  | % |  |  |  |  | M. O. |  |  | Equip. |  |  | Mat. | [5 empty] | Custo
(C)Total: | [23 empty] | 0
Custo Horário da Execução (A) + (B) + (C) | [17 empty] | 3637.71
(D) Produção da Equipe | [17 empty] | 82
(E) Custo Unitário da Execução [(A) + (B) + (C)] / (D) | [17 empty] | 44.36
(F)Materiais | [5 empty] | Código Auxiliar |  |  | Unid. |  |  | Custo Unitário | [6 empty] | Consumo | [6 empty] | Custo Unitário
BITS P/ RECICLADORA | [5 empty] | 10365 |  |  | un |  |  | 54.04 | [6 empty] | 0.1 | [6 empty] | 5.4
BLOCOS DE DESGASTE P/ RECICLADORA | [5 empty] | 10363 |  |  | un |  |  | 1711.4 | [6 empty] | 0.0045 | [6 empty] | 7.7
CIMENTO PORTLAND CP II - 32 | [5 empty] | 10010 |  |  | Kg |  |  | 0.65 | [6 empty] | 60 | [6 empty] | 39
PORTA BIT P/ RECICLADORA | [5 empty] | 10364 |  |  | un |  |  | 581.62 | [6 empty] | 0.0145 | [6 empty] | 8.43
(F)Total: | [23 empty] | 60.53
(G)Serviços | [5 empty] | Código Auxiliar |  |  | Unid. |  |  | Custo Unitário | [6 empty] | Consumo | [6 empty] | Custo Unitário
(G)Total: | [23 empty] | 0
(H)Itens de Transporte |  | Código Auxiliar |  | Unid. |  |  | Fórmula |  |  |  |  | X1 |  |  | X2 |  | X3 |  |  | Custo |  |  |  | Consumo |  |  | Custo Unit.
(H)Total: | [23 empty] | 0
Custo Direto Total (E) + (F) + (G) + (H): | [23 empty] | 104.89
BDI: 33,65% | [23 empty] | 35.29
Preço unitário total: | [23 empty] | 140.18
Tabela de preços: 275 - TABELA DE TERRAPLENAGEM, PAVIMENTAÇÃO E OBRAS DE ARTE ESPECIAIS - OUT/24 - COM DESONERAÇÃO - T275 | [17 empty] | Data base: 01/10/2024
Serviço: 40621 RECICLAGEM DE BASE SEM MISTURA C/ INCORPORAÇÃO DO PAVIMENTO | [17 empty] | Unidade: m3
(A)Equipamento |  |  | Código Auxiliar |  | Ut. Pr |  |  | Ut. Impr |  |  | Vl. Hr. Prod |  |  |  |  | Vl. Hr. Imp | [6 empty] | Consumo |  |  | Custo Horário
CAMINHÃO TANQUE 10.000L |  |  | 30040 |  | 0.95 |  |  | 0.05 |  |  | 322.71 |  |  |  |  | 73.59 | [6 empty] | 2 |  |  | 620.48
MOTONIVELADORA - CAT 120K OU EQUIVALENTE |  |  | 30046 |  | 0.53 |  |  | 0.47 |  |  | 292 |  |  |  |  | 126.79 | [6 empty] | 1 |  |  | 214.35
RECICLADORA DE PAVIMENTO À FRIO - CATERPILLAR RM-500 OU EQUIVALENTE |  |  | 30101 |  | 1 |  |  | 0 |  |  | 1377.88 |  |  |  |  | 431.16 | [6 empty] | 1 |  |  | 1377.88
ROLO COMPACTADOR DE PNEUS AUTOPROPELIDO - 27 T |  |  | 30015 |  | 0.75 |  |  | 0.25 |  |  | 259.22 |  |  |  |  | 125.98 | [6 empty] | 1 |  |  | 225.9
ROLO LISO VIBRATÓRIO AUTOPROPELIDO - CS533 E OU EQUIVALENTE |  |  | 30014 |  | 0.87 |  |  | 0.13 |  |  | 263.93 |  |  |  |  | 114.44 | [6 empty] | 1 |  |  | 244.48
ROLO PÉ DE CARNEIRO AUTOPROPELIDO - CA 250 OU EQUIVALENTE |  |  | 30009 |  | 0.88 |  |  | 0.12 |  |  | 229.48 |  |  |  |  | 102.82 | [6 empty] | 3 |  |  | 642.81
(A)Total: | [23 empty] | 3325.9
(B)Mão-de-Obra |  |  | Código Auxiliar |  | Eq. Salarial |  |  |  |  | Sal/Hora |  |  |  | Encargos(%) | [6 empty] | Consumo |  |  |  |  | Custo Horário
ENCARREGADO DE SERVIÇO |  |  | 20002 |  | 12.14 |  |  |  |  | 24.08 |  |  |  | 98.4 | [6 empty] | 1 |  |  |  |  | 24.08
SERVENTE |  |  | 20031 |  | 6.87 |  |  |  |  | 19.88 |  |  |  | 189.51 | [6 empty] | 6 |  |  |  |  | 119.28
(B)Total: | [23 empty] | 143.36
(C)Itens de Incidência |  |  | Código Auxiliar |  | % |  |  |  |  | M. O. |  |  | Equip. |  |  | Mat. | [5 empty] | Custo
(C)Total: | [23 empty] | 0
Custo Horário da Execução (A) + (B) + (C) | [17 empty] | 3469.26
(D) Produção da Equipe | [17 empty] | 82
(E) Custo Unitário da Execução [(A) + (B) + (C)] / (D) | [17 empty] | 42.3
(F)Materiais | [5 empty] | Código Auxiliar |  |  | Unid. |  |  | Custo Unitário | [6 empty] | Consumo | [6 empty] | Custo Unitário
BITS P/ RECICLADORA | [5 empty] | 10365 |  |  | un |  |  | 54.04 | [6 empty] | 0.1 | [6 empty] | 5.4
BLOCOS DE DESGASTE P/ RECICLADORA | [5 empty] | 10363 |  |  | un |  |  | 1711.4 | [6 empty] | 0.0045 | [6 empty] | 7.7
PORTA BIT P/ RECICLADORA | [5 empty] | 10364 |  |  | un |  |  | 581.62 | [6 empty] | 0.016 | [6 empty] | 9.3
(F)Total: | [23 empty] | 22.4
(G)Serviços | [5 empty] | Código Auxiliar |  |  | Unid. |  |  | Custo Unitário | [6 empty] | Consumo | [6 empty] | Custo Unitário
(G)Total: | [23 empty] | 0
(H)Itens de Transporte |  | Código Auxiliar |  | Unid. |  |  | Fórmula |  |  |  |  | X1 |  |  | X2 |  | X3 |  |  | Custo |  |  |  | Consumo |  |  | Custo Unit.
(H)Total: | [23 empty] | 0
Custo Direto Total (E) + (F) + (G) + (H): | [23 empty] | 64.7
BDI: 33,65% | [23 empty] | 21.77
Preço unitário total: | [23 empty] | 86.47
Tabela de preços: 275 - TABELA DE TERRAPLENAGEM, PAVIMENTAÇÃO E OBRAS DE ARTE ESPECIAIS - OUT/24 - COM DESONERAÇÃO - T275 | [17 empty] | Data base: 01/10/2024
Serviço: 42476 RECOMPOSIÇÃO DE DRENAGEM SUPERFICIAL | [17 empty] | Unidade: m3
(A)Equipamento |  |  | Código Auxiliar |  | Ut. Pr |  |  | Ut. Impr |  |  | Vl. Hr. Prod |  |  |  |  | Vl. Hr. Imp | [6 empty] | Consumo |  |  | Custo Horário
CAMINHÃO CARROCERIA MADEIRA - 15 T |  |  | 30035 |  | 0.3 |  |  | 0.7 |  |  | 255.24 |  |  |  |  | 66.4 | [6 empty] | 1 |  |  | 123.05
(A)Total: | [23 empty] | 123.05
(B)Mão-de-Obra |  |  | Código Auxiliar |  | Eq. Salarial |  |  |  |  | Sal/Hora |  |  |  | Encargos(%) | [6 empty] | Consumo |  |  |  |  | Custo Horário
ENCARREGADO DE SERVIÇO |  |  | 20002 |  | 12.14 |  |  |  |  | 24.08 |  |  |  | 98.4 | [6 empty] | 0.1 |  |  |  |  | 2.4
PEDREIRO |  |  | 20017 |  | 9.86 |  |  |  |  | 25.14 |  |  |  | 155.02 | [6 empty] | 1 |  |  |  |  | 25.14
SERVENTE |  |  | 20031 |  | 6.87 |  |  |  |  | 19.88 |  |  |  | 189.51 | [6 empty] | 3 |  |  |  |  | 59.64
(B)Total: | [23 empty] | 87.18
(C)Itens de Incidência |  |  | Código Auxiliar |  | % |  |  |  |  | M. O. |  |  | Equip. |  |  | Mat. | [5 empty] | Custo
(C)Total: | [23 empty] | 0
Custo Horário da Execução (A) + (B) + (C) | [17 empty] | 210.23
(D) Produção da Equipe | [17 empty] | 1
(E) Custo Unitário da Execução [(A) + (B) + (C)] / (D) | [17 empty] | 210.23
(F)Materiais | [5 empty] | Código Auxiliar |  |  | Unid. |  |  | Custo Unitário | [6 empty] | Consumo | [6 empty] | Custo Unitário
(F)Total: | [23 empty] | 0
(G)Serviços | [5 empty] | Código Auxiliar |  |  | Unid. |  |  | Custo Unitário | [6 empty] | Consumo | [6 empty] | Custo Unitário
CONCRETO FCK=20 MPA P/ DRENAGEM | [5 empty] | 42838 |  |  | m3 |  |  | 462.92 | [6 empty] | 1 | [6 empty] | 462.92
FORMA DE PLACA COMPENSADA | [5 empty] | 47020 |  |  | m2 |  |  | 57.58 | [6 empty] | 0.71737 | [6 empty] | 41.3
(G)Total: | [23 empty] | 504.22
(H)Itens de Transporte |  | Código Auxiliar |  | Unid. |  |  | Fórmula |  |  |  |  | X1 |  |  | X2 |  | X3 |  |  | Custo |  |  |  | Consumo |  |  | Custo Unit.
(H)Total: | [23 empty] | 0
Custo Direto Total (E) + (F) + (G) + (H): | [23 empty] | 714.45
BDI: 33,65% | [23 empty] | 240.41
Preço unitário total: | [23 empty] | 954.86
Tabela de preços: 275 - TABELA DE TERRAPLENAGEM, PAVIMENTAÇÃO E OBRAS DE ARTE ESPECIAIS - OUT/24 - COM DESONERAÇÃO - T275 | [17 empty] | Data base: 01/10/2024
Serviço: 42471 RECOMPOSIÇÃO DE GUARDA-CORPO (EXCETO TRANSPORTE) | [17 empty] | Unidade: m
(A)Equipamento |  |  | Código Auxiliar |  | Ut. Pr |  |  | Ut. Impr |  |  | Vl. Hr. Prod |  |  |  |  | Vl. Hr. Imp | [6 empty] | Consumo |  |  | Custo Horário
COMPRESSOR DE AR 295 PCM |  |  | 30026 |  | 0.5 |  |  | 0.5 |  |  | 76.59 |  |  |  |  | 23.34 | [6 empty] | 1 |  |  | 49.96
MARTELETE PERFURADOR / ROMPEDOR - AR COMPRIMIDO (25kg) |  |  | 30028 |  | 0.5 |  |  | 0.5 |  |  | 29.87 |  |  |  |  | 27.7 | [6 empty] | 1 |  |  | 28.78
(A)Total: | [23 empty] | 78.74
(B)Mão-de-Obra |  |  | Código Auxiliar |  | Eq. Salarial |  |  |  |  | Sal/Hora |  |  |  | Encargos(%) | [6 empty] | Consumo |  |  |  |  | Custo Horário
ENCARREGADO DE SERVIÇO |  |  | 20002 |  | 12.14 |  |  |  |  | 24.08 |  |  |  | 98.4 | [6 empty] | 0.1 |  |  |  |  | 2.4
OPERADOR DE EQUIPAMENTO LEVE |  |  | 20000 |  | 9.76 |  |  |  |  | 25.05 |  |  |  | 156.76 | [6 empty] | 1 |  |  |  |  | 25.05
PEDREIRO |  |  | 20017 |  | 9.86 |  |  |  |  | 25.14 |  |  |  | 155.02 | [6 empty] | 1 |  |  |  |  | 25.14
SERVENTE |  |  | 20031 |  | 6.87 |  |  |  |  | 19.88 |  |  |  | 189.51 | [6 empty] | 2 |  |  |  |  | 39.76
(B)Total: | [23 empty] | 92.35
(C)Itens de Incidência |  |  | Código Auxiliar |  | % |  |  |  |  | M. O. |  |  | Equip. |  |  | Mat. | [5 empty] | Custo
(C)Total: | [23 empty] | 0
Custo Horário da Execução (A) + (B) + (C) | [17 empty] | 171.09
(D) Produção da Equipe | [17 empty] | 2
(E) Custo Unitário da Execução [(A) + (B) + (C)] / (D) | [17 empty] | 85.54
(F)Materiais | [5 empty] | Código Auxiliar |  |  | Unid. |  |  | Custo Unitário | [6 empty] | Consumo | [6 empty] | Custo Unitário
(F)Total: | [23 empty] | 0
(G)Serviços | [5 empty] | Código Auxiliar |  |  | Unid. |  |  | Custo Unitário | [6 empty] | Consumo | [6 empty] | Custo Unitário
CONCRETO FCK=20 MPA P/ DRENAGEM | [5 empty] | 42838 |  |  | m3 |  |  | 462.92 | [6 empty] | 0.012 | [6 empty] | 5.55
FABRICAÇÃO DE GUARDA- CORPO (BC/AC) (SVA) | [5 empty] | 47055 |  |  | m |  |  | 122.45 | [6 empty] | 1 | [6 empty] | 122.45
(G)Total: | [23 empty] | 128
(H)Itens de Transporte |  | Código Auxiliar |  | Unid. |  |  | Fórmula |  |  |  |  | X1 |  |  | X2 |  | X3 |  |  | Custo |  |  |  | Consumo |  |  | Custo Unit.
(H)Total: | [23 empty] | 0
Custo Direto Total (E) + (F) + (G) + (H): | [23 empty] | 213.54
BDI: 33,65% | [23 empty] | 71.85
Preço unitário total: | [23 empty] | 285.39
Tabela de preços: 275 - TABELA DE TERRAPLENAGEM, PAVIMENTAÇÃO E OBRAS DE ARTE ESPECIAIS - OUT/24 - COM DESONERAÇÃO - T275 | [17 empty] | Data base: 01/10/2024
Serviço: 42460 RECOMPOSIÇÃO MANUAL DE ATERRO | [17 empty] | Unidade: m3
(A)Equipamento |  |  | Código Auxiliar |  | Ut. Pr |  |  | Ut. Impr |  |  | Vl. Hr. Prod |  |  |  |  | Vl. Hr. Imp | [6 empty] | Consumo |  |  | Custo Horário
CAMINHÃO BASCULANTE 6 M3 - 10,5 T |  |  | 30036 |  | 0.2 |  |  | 0.8 |  |  | 172.04 |  |  |  |  | 60.8 | [6 empty] | 1 |  |  | 83.04
COMPACTADOR MANUAL COM SOQUETE VIBRATÓRIO |  |  | 30048 |  | 0.7 |  |  | 0.3 |  |  | 9.88 |  |  |  |  | 1.02 | [6 empty] | 1 |  |  | 7.21
(A)Total: | [23 empty] | 90.25
(B)Mão-de-Obra |  |  | Código Auxiliar |  | Eq. Salarial |  |  |  |  | Sal/Hora |  |  |  | Encargos(%) | [6 empty] | Consumo |  |  |  |  | Custo Horário
ENCARREGADO DE SERVIÇO |  |  | 20002 |  | 12.14 |  |  |  |  | 24.08 |  |  |  | 98.4 | [6 empty] | 0.1 |  |  |  |  | 2.4
SERVENTE |  |  | 20031 |  | 6.87 |  |  |  |  | 19.88 |  |  |  | 189.51 | [6 empty] | 8 |  |  |  |  | 159.04
(B)Total: | [23 empty] | 161.44
(C)Itens de Incidência |  |  | Código Auxiliar |  | % |  |  |  |  | M. O. |  |  | Equip. |  |  | Mat. | [5 empty] | Custo
(C)Total: | [23 empty] | 0
Custo Horário da Execução (A) + (B) + (C) | [17 empty] | 251.69
(D) Produção da Equipe | [17 empty] | 3
(E) Custo Unitário da Execução [(A) + (B) + (C)] / (D) | [17 empty] | 83.89
(F)Materiais | [5 empty] | Código Auxiliar |  |  | Unid. |  |  | Custo Unitário | [6 empty] | Consumo | [6 empty] | Custo Unitário
(F)Total: | [23 empty] | 0
(G)Serviços | [5 empty] | Código Auxiliar |  |  | Unid. |  |  | Custo Unitário | [6 empty] | Consumo | [6 empty] | Custo Unitário
(G)Total: | [23 empty] | 0
(H)Itens de Transporte |  | Código Auxiliar |  | Unid. |  |  | Fórmula |  |  |  |  | X1 |  |  | X2 |  | X3 |  |  | Custo |  |  |  | Consumo |  |  | Custo Unit.
(H)Total: | [23 empty] | 0
Custo Direto Total (E) + (F) + (G) + (H): | [23 empty] | 83.89
BDI: 33,65% | [23 empty] | 28.22
Preço unitário total: | [23 empty] | 112.11
Tabela de preços: 275 - TABELA DE TERRAPLENAGEM, PAVIMENTAÇÃO E OBRAS DE ARTE ESPECIAIS - OUT/24 - COM DESONERAÇÃO - T275 | [17 empty] | Data base: 01/10/2024
Serviço: 42465 RECOMPOSIÇÃO MECÂNIZADA DE ATERRO | [17 empty] | Unidade: m3
(A)Equipamento |  |  | Código Auxiliar |  | Ut. Pr |  |  | Ut. Impr |  |  | Vl. Hr. Prod |  |  |  |  | Vl. Hr. Imp | [6 empty] | Consumo |  |  | Custo Horário
CAMINHÃO TANQUE 10.000L |  |  | 30040 |  | 0.5 |  |  | 0.5 |  |  | 322.71 |  |  |  |  | 73.59 | [6 empty] | 1 |  |  | 198.14
CARREGADEIRA DE PNEUS CAT - 924 H OU EQUIVALENTE |  |  | 30010 |  | 0.5 |  |  | 0.5 |  |  | 243.31 |  |  |  |  | 123.31 | [6 empty] | 1 |  |  | 183.3
GRADE DE DISCO - 24X24 |  |  | 30013 |  | 0.5 |  |  | 0.5 |  |  | 4.93 |  |  |  |  | 3.43 | [6 empty] | 1 |  |  | 4.17
MOTONIVELADORA - CAT 120K OU EQUIVALENTE |  |  | 30046 |  | 0.5 |  |  | 0.5 |  |  | 292 |  |  |  |  | 126.79 | [6 empty] | 1 |  |  | 209.39
ROLO PÉ DE CARNEIRO AUTOPROPELIDO - CA 250 OU EQUIVALENTE |  |  | 30009 |  | 0.5 |  |  | 0.5 |  |  | 229.48 |  |  |  |  | 102.82 | [6 empty] | 1 |  |  | 166.15
TRATOR DE PNEUS AGRÍCOLA - MF 4292 OU EQUIVALENTE |  |  | 30005 |  | 0.5 |  |  | 0.5 |  |  | 154.5 |  |  |  |  | 55.01 | [6 empty] | 1 |  |  | 104.75
TRATOR ESTEIRAS COM LAMINA - CAT D6 OU EQUIVALENTE |  |  | 30000 |  | 0.5 |  |  | 0.5 |  |  | 327.54 |  |  |  |  | 131.77 | [6 empty] | 1 |  |  | 229.65
(A)Total: | [23 empty] | 1095.55
(B)Mão-de-Obra |  |  | Código Auxiliar |  | Eq. Salarial |  |  |  |  | Sal/Hora |  |  |  | Encargos(%) | [6 empty] | Consumo |  |  |  |  | Custo Horário
ENCARREGADO DE SERVIÇO |  |  | 20002 |  | 12.14 |  |  |  |  | 24.08 |  |  |  | 98.4 | [6 empty] | 0.4 |  |  |  |  | 9.63
SERVENTE |  |  | 20031 |  | 6.87 |  |  |  |  | 19.88 |  |  |  | 189.51 | [6 empty] | 4 |  |  |  |  | 79.52
(B)Total: | [23 empty] | 89.15
(C)Itens de Incidência |  |  | Código Auxiliar |  | % |  |  |  |  | M. O. |  |  | Equip. |  |  | Mat. | [5 empty] | Custo
(C)Total: | [23 empty] | 0
Custo Horário da Execução (A) + (B) + (C) | [17 empty] | 1184.7
(D) Produção da Equipe | [17 empty] | 38
(E) Custo Unitário da Execução [(A) + (B) + (C)] / (D) | [17 empty] | 31.17
(F)Materiais | [5 empty] | Código Auxiliar |  |  | Unid. |  |  | Custo Unitário | [6 empty] | Consumo | [6 empty] | Custo Unitário
(F)Total: | [23 empty] | 0
(G)Serviços | [5 empty] | Código Auxiliar |  |  | Unid. |  |  | Custo Unitário | [6 empty] | Consumo | [6 empty] | Custo Unitário
(G)Total: | [23 empty] | 0
(H)Itens de Transporte |  | Código Auxiliar |  | Unid. |  |  | Fórmula |  |  |  |  | X1 |  |  | X2 |  | X3 |  |  | Custo |  |  |  | Consumo |  |  | Custo Unit.
(H)Total: | [23 empty] | 0
Custo Direto Total (E) + (F) + (G) + (H): | [23 empty] | 31.17
BDI: 33,65% | [23 empty] | 10.48
Preço unitário total: | [23 empty] | 41.65
Tabela de preços: 275 - TABELA DE TERRAPLENAGEM, PAVIMENTAÇÃO E OBRAS DE ARTE ESPECIAIS - OUT/24 - COM DESONERAÇÃO - T275 | [17 empty] | Data base: 01/10/2024
Serviço: 42442 RECUPERAÇÃO DE PONTES DE MADEIRA | [17 empty] | Unidade: m3
(A)Equipamento |  |  | Código Auxiliar |  | Ut. Pr |  |  | Ut. Impr |  |  | Vl. Hr. Prod |  |  |  |  | Vl. Hr. Imp | [6 empty] | Consumo |  |  | Custo Horário
(A)Total: | [23 empty] | 0
(B)Mão-de-Obra |  |  | Código Auxiliar |  | Eq. Salarial |  |  |  |  | Sal/Hora |  |  |  | Encargos(%) | [6 empty] | Consumo |  |  |  |  | Custo Horário
(B)Total: | [23 empty] | 0
(C)Itens de Incidência |  |  | Código Auxiliar |  | % |  |  |  |  | M. O. |  |  | Equip. |  |  | Mat. | [5 empty] | Custo
(C)Total: | [23 empty] | 0
Custo Horário da Execução (A) + (B) + (C) | [17 empty] | 0
(D) Produção da Equipe | [17 empty] | 1
(E) Custo Unitário da Execução [(A) + (B) + (C)] / (D) | [17 empty] | 0
(F)Materiais | [5 empty] | Código Auxiliar |  |  | Unid. |  |  | Custo Unitário | [6 empty] | Consumo | [6 empty] | Custo Unitário
MADEIRA DE LEI / MAO OBRA / FABRICAÇÃO / VERNIZ.(I=1,6) | [5 empty] | 11180 |  |  | m3 |  |  | 6006.34 | [6 empty] | 1 | [6 empty] | 6006.34
(F)Total: | [23 empty] | 6006.34
(G)Serviços | [5 empty] | Código Auxiliar |  |  | Unid. |  |  | Custo Unitário | [6 empty] | Consumo | [6 empty] | Custo Unitário
(G)Total: | [23 empty] | 0
(H)Itens de Transporte |  | Código Auxiliar |  | Unid. |  |  | Fórmula |  |  |  |  | X1 |  |  | X2 |  | X3 |  |  | Custo |  |  |  | Consumo |  |  | Custo Unit.
(H)Total: | [23 empty] | 0
Custo Direto Total (E) + (F) + (G) + (H): | [23 empty] | 6006.34
BDI: 33,65% | [23 empty] | 2021.13
Preço unitário total: | [23 empty] | 8027.47
Tabela de preços: 275 - TABELA DE TERRAPLENAGEM, PAVIMENTAÇÃO E OBRAS DE ARTE ESPECIAIS - OUT/24 - COM DESONERAÇÃO - T275 | [17 empty] | Data base: 01/10/2024
Serviço: 40310 REGULARIZAÇÃO E COMPACTAÇÃO DO SUB-LEITO | [17 empty] | Unidade: m2
(A)Equipamento |  |  | Código Auxiliar |  | Ut. Pr |  |  | Ut. Impr |  |  | Vl. Hr. Prod |  |  |  |  | Vl. Hr. Imp | [6 empty] | Consumo |  |  | Custo Horário
CAMINHÃO TANQUE 10.000L |  |  | 30040 |  | 0.59 |  |  | 0.41 |  |  | 322.71 |  |  |  |  | 73.59 | [6 empty] | 1 |  |  | 220.56
GRADE DE DISCO - 24X24 |  |  | 30013 |  | 0.5 |  |  | 0.5 |  |  | 4.93 |  |  |  |  | 3.43 | [6 empty] | 1 |  |  | 4.17
MOTONIVELADORA - CAT 120K OU EQUIVALENTE |  |  | 30046 |  | 0.69 |  |  | 0.31 |  |  | 292 |  |  |  |  | 126.79 | [6 empty] | 1 |  |  | 240.78
ROLO PÉ DE CARNEIRO AUTOPROPELIDO - CA 250 OU EQUIVALENTE |  |  | 30009 |  | 1 |  |  | 0 |  |  | 229.48 |  |  |  |  | 102.82 | [6 empty] | 1 |  |  | 229.48
TRATOR DE PNEUS AGRÍCOLA - MF 4292 OU EQUIVALENTE |  |  | 30005 |  | 0.5 |  |  | 0.5 |  |  | 154.5 |  |  |  |  | 55.01 | [6 empty] | 1 |  |  | 104.75
(A)Total: | [23 empty] | 799.74
(B)Mão-de-Obra |  |  | Código Auxiliar |  | Eq. Salarial |  |  |  |  | Sal/Hora |  |  |  | Encargos(%) | [6 empty] | Consumo |  |  |  |  | Custo Horário
ENCARREGADO DE SERVIÇO |  |  | 20002 |  | 12.14 |  |  |  |  | 24.08 |  |  |  | 98.4 | [6 empty] | 0.5 |  |  |  |  | 12.04
GREDISTA |  |  | 20013 |  | 9.76 |  |  |  |  | 21.52 |  |  |  | 120.59 | [6 empty] | 1 |  |  |  |  | 21.52
SERVENTE |  |  | 20031 |  | 6.87 |  |  |  |  | 19.88 |  |  |  | 189.51 | [6 empty] | 4 |  |  |  |  | 79.52
(B)Total: | [23 empty] | 113.08
(C)Itens de Incidência |  |  | Código Auxiliar |  | % |  |  |  |  | M. O. |  |  | Equip. |  |  | Mat. | [5 empty] | Custo
(C)Total: | [23 empty] | 0
Custo Horário da Execução (A) + (B) + (C) | [17 empty] | 912.82
(D) Produção da Equipe | [17 empty] | 341
(E) Custo Unitário da Execução [(A) + (B) + (C)] / (D) | [17 empty] | 2.67
(F)Materiais | [5 empty] | Código Auxiliar |  |  | Unid. |  |  | Custo Unitário | [6 empty] | Consumo | [6 empty] | Custo Unitário
(F)Total: | [23 empty] | 0
(G)Serviços | [5 empty] | Código Auxiliar |  |  | Unid. |  |  | Custo Unitário | [6 empty] | Consumo | [6 empty] | Custo Unitário
(G)Total: | [23 empty] | 0
(H)Itens de Transporte |  | Código Auxiliar |  | Unid. |  |  | Fórmula |  |  |  |  | X1 |  |  | X2 |  | X3 |  |  | Custo |  |  |  | Consumo |  |  | Custo Unit.
(H)Total: | [23 empty] | 0
Custo Direto Total (E) + (F) + (G) + (H): | [23 empty] | 2.67
BDI: 33,65% | [23 empty] | 0.89
Preço unitário total: | [23 empty] | 3.56
Tabela de preços: 275 - TABELA DE TERRAPLENAGEM, PAVIMENTAÇÃO E OBRAS DE ARTE ESPECIAIS - OUT/24 - COM DESONERAÇÃO - T275 | [17 empty] | Data base: 01/10/2024
Serviço: 44052 REGULARIZAÇÃO E COMPACTAÇÃO DO SUB-LEITO (PAV.URB.) | [17 empty] | Unidade: m2
(A)Equipamento |  |  | Código Auxiliar |  | Ut. Pr |  |  | Ut. Impr |  |  | Vl. Hr. Prod |  |  |  |  | Vl. Hr. Imp | [6 empty] | Consumo |  |  | Custo Horário
CAMINHÃO TANQUE 10.000L |  |  | 30040 |  | 0.59 |  |  | 0.41 |  |  | 322.71 |  |  |  |  | 73.59 | [6 empty] | 1 |  |  | 220.56
GRADE DE DISCO - 24X24 |  |  | 30013 |  | 0.5 |  |  | 0.5 |  |  | 4.93 |  |  |  |  | 3.43 | [6 empty] | 1 |  |  | 4.17
MOTONIVELADORA - CAT 120K OU EQUIVALENTE |  |  | 30046 |  | 0.69 |  |  | 0.31 |  |  | 292 |  |  |  |  | 126.79 | [6 empty] | 1 |  |  | 240.78
ROLO PÉ DE CARNEIRO AUTOPROPELIDO - CA 250 OU EQUIVALENTE |  |  | 30009 |  | 1 |  |  | 0 |  |  | 229.48 |  |  |  |  | 102.82 | [6 empty] | 1 |  |  | 229.48
TRATOR DE PNEUS AGRÍCOLA - MF 4292 OU EQUIVALENTE |  |  | 30005 |  | 0.5 |  |  | 0.5 |  |  | 154.5 |  |  |  |  | 55.01 | [6 empty] | 1 |  |  | 104.75
(A)Total: | [23 empty] | 799.74
(B)Mão-de-Obra |  |  | Código Auxiliar |  | Eq. Salarial |  |  |  |  | Sal/Hora |  |  |  | Encargos(%) | [6 empty] | Consumo |  |  |  |  | Custo Horário
AJUDANTE |  |  | 20003 |  | 7.38 |  |  |  |  | 20.71 |  |  |  | 180.71 | [6 empty] | 4 |  |  |  |  | 82.84
ENCARREGADO DE SERVIÇO |  |  | 20002 |  | 12.14 |  |  |  |  | 24.08 |  |  |  | 98.4 | [6 empty] | 0.5 |  |  |  |  | 12.04
GREDISTA |  |  | 20013 |  | 9.76 |  |  |  |  | 21.52 |  |  |  | 120.59 | [6 empty] | 1 |  |  |  |  | 21.52
(B)Total: | [23 empty] | 116.4
(C)Itens de Incidência |  |  | Código Auxiliar |  | % |  |  |  |  | M. O. |  |  | Equip. |  |  | Mat. | [5 empty] | Custo
(C)Total: | [23 empty] | 0
Custo Horário da Execução (A) + (B) + (C) | [17 empty] | 916.14
(D) Produção da Equipe | [17 empty] | 306.9
(E) Custo Unitário da Execução [(A) + (B) + (C)] / (D) | [17 empty] | 2.98
(F)Materiais | [5 empty] | Código Auxiliar |  |  | Unid. |  |  | Custo Unitário | [6 empty] | Consumo | [6 empty] | Custo Unitário
(F)Total: | [23 empty] | 0
(G)Serviços | [5 empty] | Código Auxiliar |  |  | Unid. |  |  | Custo Unitário | [6 empty] | Consumo | [6 empty] | Custo Unitário
(G)Total: | [23 empty] | 0
(H)Itens de Transporte |  | Código Auxiliar |  | Unid. |  |  | Fórmula |  |  |  |  | X1 |  |  | X2 |  | X3 |  |  | Custo |  |  |  | Consumo |  |  | Custo Unit.
(H)Total: | [23 empty] | 0
Custo Direto Total (E) + (F) + (G) + (H): | [23 empty] | 2.98
BDI: 33,65% | [23 empty] | 1
Preço unitário total: | [23 empty] | 3.98
Tabela de preços: 275 - TABELA DE TERRAPLENAGEM, PAVIMENTAÇÃO E OBRAS DE ARTE ESPECIAIS - OUT/24 - COM DESONERAÇÃO - T275 | [17 empty] | Data base: 01/10/2024
Serviço: 42406 REMENDO PROFUNDO (EXCETO FORN. E TRANSP. MAT.) | [17 empty] | Unidade: m3
(A)Equipamento |  |  | Código Auxiliar |  | Ut. Pr |  |  | Ut. Impr |  |  | Vl. Hr. Prod |  |  |  |  | Vl. Hr. Imp | [6 empty] | Consumo |  |  | Custo Horário
CARRINHO DE MÃO 80L |  |  | 30033 |  | 1 |  |  | 0 |  |  | 0.66 |  |  |  |  | 0.45 | [6 empty] | 2 |  |  | 1.32
COMPRESSOR DE AR 295 PCM |  |  | 30026 |  | 0.3 |  |  | 0.7 |  |  | 76.59 |  |  |  |  | 23.34 | [6 empty] | 1 |  |  | 39.3
MARTELETE PERFURADOR / ROMPEDOR - AR COMPRIMIDO (25kg) |  |  | 30028 |  | 0.3 |  |  | 0.7 |  |  | 29.87 |  |  |  |  | 27.7 | [6 empty] | 1 |  |  | 28.35
(A)Total: | [23 empty] | 68.97
(B)Mão-de-Obra |  |  | Código Auxiliar |  | Eq. Salarial |  |  |  |  | Sal/Hora |  |  |  | Encargos(%) | [6 empty] | Consumo |  |  |  |  | Custo Horário
ENCARREGADO DE SERVIÇO |  |  | 20002 |  | 12.14 |  |  |  |  | 24.08 |  |  |  | 98.4 | [6 empty] | 0.6 |  |  |  |  | 14.44
OPERADOR DE EQUIPAMENTO LEVE |  |  | 20000 |  | 9.76 |  |  |  |  | 25.05 |  |  |  | 156.76 | [6 empty] | 1 |  |  |  |  | 25.05
SERVENTE |  |  | 20031 |  | 6.87 |  |  |  |  | 19.88 |  |  |  | 189.51 | [6 empty] | 6 |  |  |  |  | 119.28
(B)Total: | [23 empty] | 158.77
(C)Itens de Incidência |  |  | Código Auxiliar |  | % |  |  |  |  | M. O. |  |  | Equip. |  |  | Mat. | [5 empty] | Custo
(C)Total: | [23 empty] | 0
Custo Horário da Execução (A) + (B) + (C) | [17 empty] | 227.74
(D) Produção da Equipe | [17 empty] | 1
(E) Custo Unitário da Execução [(A) + (B) + (C)] / (D) | [17 empty] | 227.74
(F)Materiais | [5 empty] | Código Auxiliar |  |  | Unid. |  |  | Custo Unitário | [6 empty] | Consumo | [6 empty] | Custo Unitário
(F)Total: | [23 empty] | 0
(G)Serviços | [5 empty] | Código Auxiliar |  |  | Unid. |  |  | Custo Unitário | [6 empty] | Consumo | [6 empty] | Custo Unitário
COMPACTAÇÃO MANUAL | [5 empty] | 40102 |  |  | m3 |  |  | 6.37 | [6 empty] | 0.9 | [6 empty] | 5.73
IMPRIMAÇÃO | [5 empty] | 40380 |  |  | m2 |  |  | 0.43 | [6 empty] | 4.97 | [6 empty] | 2.13
(G)Total: | [23 empty] | 7.86
(H)Itens de Transporte |  | Código Auxiliar |  | Unid. |  |  | Fórmula |  |  |  |  | X1 |  |  | X2 |  | X3 |  |  | Custo |  |  |  | Consumo |  |  | Custo Unit.
(H)Total: | [23 empty] | 0
Custo Direto Total (E) + (F) + (G) + (H): | [23 empty] | 235.6
BDI: 33,65% | [23 empty] | 79.27
Preço unitário total: | [23 empty] | 314.87
Tabela de preços: 275 - TABELA DE TERRAPLENAGEM, PAVIMENTAÇÃO E OBRAS DE ARTE ESPECIAIS - OUT/24 - COM DESONERAÇÃO - T275 | [17 empty] | Data base: 01/10/2024
Serviço: 42455 REMOÇÃO DE BARREIRA | [17 empty] | Unidade: m3
(A)Equipamento |  |  | Código Auxiliar |  | Ut. Pr |  |  | Ut. Impr |  |  | Vl. Hr. Prod |  |  |  |  | Vl. Hr. Imp | [6 empty] | Consumo |  |  | Custo Horário
CAMINHÃO BASCULANTE 6 M3 - 10,5 T |  |  | 30036 |  | 1 |  |  | 0 |  |  | 172.04 |  |  |  |  | 60.8 | [6 empty] | 1 |  |  | 172.04
CARREGADEIRA DE PNEUS CAT - 924 H OU EQUIVALENTE |  |  | 30010 |  | 0.48 |  |  | 0.52 |  |  | 243.31 |  |  |  |  | 123.31 | [6 empty] | 1 |  |  | 180.9
(A)Total: | [23 empty] | 352.94
(B)Mão-de-Obra |  |  | Código Auxiliar |  | Eq. Salarial |  |  |  |  | Sal/Hora |  |  |  | Encargos(%) | [6 empty] | Consumo |  |  |  |  | Custo Horário
ENCARREGADO DE SERVIÇO |  |  | 20002 |  | 12.14 |  |  |  |  | 24.08 |  |  |  | 98.4 | [6 empty] | 0.1 |  |  |  |  | 2.4
SERVENTE |  |  | 20031 |  | 6.87 |  |  |  |  | 19.88 |  |  |  | 189.51 | [6 empty] | 2 |  |  |  |  | 39.76
(B)Total: | [23 empty] | 42.16
(C)Itens de Incidência |  |  | Código Auxiliar |  | % |  |  |  |  | M. O. |  |  | Equip. |  |  | Mat. | [5 empty] | Custo
(C)Total: | [23 empty] | 0
Custo Horário da Execução (A) + (B) + (C) | [17 empty] | 395.1
(D) Produção da Equipe | [17 empty] | 45
(E) Custo Unitário da Execução [(A) + (B) + (C)] / (D) | [17 empty] | 8.78
(F)Materiais | [5 empty] | Código Auxiliar |  |  | Unid. |  |  | Custo Unitário | [6 empty] | Consumo | [6 empty] | Custo Unitário
(F)Total: | [23 empty] | 0
(G)Serviços | [5 empty] | Código Auxiliar |  |  | Unid. |  |  | Custo Unitário | [6 empty] | Consumo | [6 empty] | Custo Unitário
(G)Total: | [23 empty] | 0
(H)Itens de Transporte |  | Código Auxiliar |  | Unid. |  |  | Fórmula |  |  |  |  | X1 |  |  | X2 |  | X3 |  |  | Custo |  |  |  | Consumo |  |  | Custo Unit.
(H)Total: | [23 empty] | 0
Custo Direto Total (E) + (F) + (G) + (H): | [23 empty] | 8.78
BDI: 33,65% | [23 empty] | 2.95
Preço unitário total: | [23 empty] | 11.73
Tabela de preços: 275 - TABELA DE TERRAPLENAGEM, PAVIMENTAÇÃO E OBRAS DE ARTE ESPECIAIS - OUT/24 - COM DESONERAÇÃO - T275 | [17 empty] | Data base: 01/10/2024
Serviço: 42450 REMOÇÃO DE BARREIRA (MANUAL) | [17 empty] | Unidade: m3
(A)Equipamento |  |  | Código Auxiliar |  | Ut. Pr |  |  | Ut. Impr |  |  | Vl. Hr. Prod |  |  |  |  | Vl. Hr. Imp | [6 empty] | Consumo |  |  | Custo Horário
CAMINHÃO BASCULANTE 6 M3 - 10,5 T |  |  | 30036 |  | 0.5 |  |  | 0.5 |  |  | 172.04 |  |  |  |  | 60.8 | [6 empty] | 1 |  |  | 116.42
(A)Total: | [23 empty] | 116.42
(B)Mão-de-Obra |  |  | Código Auxiliar |  | Eq. Salarial |  |  |  |  | Sal/Hora |  |  |  | Encargos(%) | [6 empty] | Consumo |  |  |  |  | Custo Horário
ENCARREGADO DE SERVIÇO |  |  | 20002 |  | 12.14 |  |  |  |  | 24.08 |  |  |  | 98.4 | [6 empty] | 0.1 |  |  |  |  | 2.4
SERVENTE |  |  | 20031 |  | 6.87 |  |  |  |  | 19.88 |  |  |  | 189.51 | [6 empty] | 5 |  |  |  |  | 99.4
(B)Total: | [23 empty] | 101.8
(C)Itens de Incidência |  |  | Código Auxiliar |  | % |  |  |  |  | M. O. |  |  | Equip. |  |  | Mat. | [5 empty] | Custo
(C)Total: | [23 empty] | 0
Custo Horário da Execução (A) + (B) + (C) | [17 empty] | 218.22
(D) Produção da Equipe | [17 empty] | 5
(E) Custo Unitário da Execução [(A) + (B) + (C)] / (D) | [17 empty] | 43.64
(F)Materiais | [5 empty] | Código Auxiliar |  |  | Unid. |  |  | Custo Unitário | [6 empty] | Consumo | [6 empty] | Custo Unitário
(F)Total: | [23 empty] | 0
(G)Serviços | [5 empty] | Código Auxiliar |  |  | Unid. |  |  | Custo Unitário | [6 empty] | Consumo | [6 empty] | Custo Unitário
(G)Total: | [23 empty] | 0
(H)Itens de Transporte |  | Código Auxiliar |  | Unid. |  |  | Fórmula |  |  |  |  | X1 |  |  | X2 |  | X3 |  |  | Custo |  |  |  | Consumo |  |  | Custo Unit.
(H)Total: | [23 empty] | 0
Custo Direto Total (E) + (F) + (G) + (H): | [23 empty] | 43.64
BDI: 33,65% | [23 empty] | 14.68
Preço unitário total: | [23 empty] | 58.32
Tabela de preços: 275 - TABELA DE TERRAPLENAGEM, PAVIMENTAÇÃO E OBRAS DE ARTE ESPECIAIS - OUT/24 - COM DESONERAÇÃO - T275 | [17 empty] | Data base: 01/10/2024
Serviço: 41800 REMOÇÃO DE BUEIROS TUBULARES | [17 empty] | Unidade: M
(A)Equipamento |  |  | Código Auxiliar |  | Ut. Pr |  |  | Ut. Impr |  |  | Vl. Hr. Prod |  |  |  |  | Vl. Hr. Imp | [6 empty] | Consumo |  |  | Custo Horário
CARREGADEIRA DE PNEUS CAT - 924 H OU EQUIVALENTE |  |  | 30010 |  | 1 |  |  | 0 |  |  | 243.31 |  |  |  |  | 123.31 | [6 empty] | 1 |  |  | 243.31
(A)Total: | [23 empty] | 243.31
(B)Mão-de-Obra |  |  | Código Auxiliar |  | Eq. Salarial |  |  |  |  | Sal/Hora |  |  |  | Encargos(%) | [6 empty] | Consumo |  |  |  |  | Custo Horário
ENCARREGADO DE SERVIÇO |  |  | 20002 |  | 12.14 |  |  |  |  | 24.08 |  |  |  | 98.4 | [6 empty] | 0.4 |  |  |  |  | 9.63
SERVENTE |  |  | 20031 |  | 6.87 |  |  |  |  | 19.88 |  |  |  | 189.51 | [6 empty] | 4 |  |  |  |  | 79.52
(B)Total: | [23 empty] | 89.15
(C)Itens de Incidência |  |  | Código Auxiliar |  | % |  |  |  |  | M. O. |  |  | Equip. |  |  | Mat. | [5 empty] | Custo
(C)Total: | [23 empty] | 0
Custo Horário da Execução (A) + (B) + (C) | [17 empty] | 332.46
(D) Produção da Equipe | [17 empty] | 6
(E) Custo Unitário da Execução [(A) + (B) + (C)] / (D) | [17 empty] | 55.41
(F)Materiais | [5 empty] | Código Auxiliar |  |  | Unid. |  |  | Custo Unitário | [6 empty] | Consumo | [6 empty] | Custo Unitário
(F)Total: | [23 empty] | 0
(G)Serviços | [5 empty] | Código Auxiliar |  |  | Unid. |  |  | Custo Unitário | [6 empty] | Consumo | [6 empty] | Custo Unitário
(G)Total: | [23 empty] | 0
(H)Itens de Transporte |  | Código Auxiliar |  | Unid. |  |  | Fórmula |  |  |  |  | X1 |  |  | X2 |  | X3 |  |  | Custo |  |  |  | Consumo |  |  | Custo Unit.
(H)Total: | [23 empty] | 0
Custo Direto Total (E) + (F) + (G) + (H): | [23 empty] | 55.41
BDI: 33,65% | [23 empty] | 18.64
Preço unitário total: | [23 empty] | 74.05
Tabela de preços: 275 - TABELA DE TERRAPLENAGEM, PAVIMENTAÇÃO E OBRAS DE ARTE ESPECIAIS - OUT/24 - COM DESONERAÇÃO - T275 | [17 empty] | Data base: 01/10/2024
Serviço: 40804 REMOÇÃO DE CERCA | [17 empty] | Unidade: m
(A)Equipamento |  |  | Código Auxiliar |  | Ut. Pr |  |  | Ut. Impr |  |  | Vl. Hr. Prod |  |  |  |  | Vl. Hr. Imp | [6 empty] | Consumo |  |  | Custo Horário
(A)Total: | [23 empty] | 0
(B)Mão-de-Obra |  |  | Código Auxiliar |  | Eq. Salarial |  |  |  |  | Sal/Hora |  |  |  | Encargos(%) | [6 empty] | Consumo |  |  |  |  | Custo Horário
ENCARREGADO DE SERVIÇO |  |  | 20002 |  | 12.14 |  |  |  |  | 24.08 |  |  |  | 98.4 | [6 empty] | 0.001 |  |  |  |  | 0.02
SERVENTE |  |  | 20031 |  | 6.87 |  |  |  |  | 19.88 |  |  |  | 189.51 | [6 empty] | 0.25 |  |  |  |  | 4.97
(B)Total: | [23 empty] | 4.99
(C)Itens de Incidência |  |  | Código Auxiliar |  | % |  |  |  |  | M. O. |  |  | Equip. |  |  | Mat. | [5 empty] | Custo
(C)Total: | [23 empty] | 0
Custo Horário da Execução (A) + (B) + (C) | [17 empty] | 4.99
(D) Produção da Equipe | [17 empty] | 1
(E) Custo Unitário da Execução [(A) + (B) + (C)] / (D) | [17 empty] | 4.99
(F)Materiais | [5 empty] | Código Auxiliar |  |  | Unid. |  |  | Custo Unitário | [6 empty] | Consumo | [6 empty] | Custo Unitário
(F)Total: | [23 empty] | 0
(G)Serviços | [5 empty] | Código Auxiliar |  |  | Unid. |  |  | Custo Unitário | [6 empty] | Consumo | [6 empty] | Custo Unitário
(G)Total: | [23 empty] | 0
(H)Itens de Transporte |  | Código Auxiliar |  | Unid. |  |  | Fórmula |  |  |  |  | X1 |  |  | X2 |  | X3 |  |  | Custo |  |  |  | Consumo |  |  | Custo Unit.
(H)Total: | [23 empty] | 0
Custo Direto Total (E) + (F) + (G) + (H): | [23 empty] | 4.99
BDI: 33,65% | [23 empty] | 1.67
Preço unitário total: | [23 empty] | 6.66
Tabela de preços: 275 - TABELA DE TERRAPLENAGEM, PAVIMENTAÇÃO E OBRAS DE ARTE ESPECIAIS - OUT/24 - COM DESONERAÇÃO - T275 | [17 empty] | Data base: 01/10/2024
Serviço: 40425 REMOÇÃO E CARGA DE PAV. ASFÁLTICA ( EXCETO TRANSPORTE) | [17 empty] | Unidade: m3
(A)Equipamento |  |  | Código Auxiliar |  | Ut. Pr |  |  | Ut. Impr |  |  | Vl. Hr. Prod |  |  |  |  | Vl. Hr. Imp | [6 empty] | Consumo |  |  | Custo Horário
CARREGADEIRA DE PNEUS CAT - 950 H OU EQUIVALENTE |  |  | 30007 |  | 0.44 |  |  | 0.56 |  |  | 446.92 |  |  |  |  | 215.96 | [6 empty] | 1 |  |  | 317.57
MOTONIVELADORA - CAT 120K OU EQUIVALENTE |  |  | 30046 |  | 1 |  |  | 0 |  |  | 292 |  |  |  |  | 126.79 | [6 empty] | 1 |  |  | 292
(A)Total: | [23 empty] | 609.57
(B)Mão-de-Obra |  |  | Código Auxiliar |  | Eq. Salarial |  |  |  |  | Sal/Hora |  |  |  | Encargos(%) | [6 empty] | Consumo |  |  |  |  | Custo Horário
AJUDANTE |  |  | 20003 |  | 7.38 |  |  |  |  | 20.71 |  |  |  | 180.71 | [6 empty] | 2 |  |  |  |  | 41.42
ENCARREGADO DE SERVIÇO |  |  | 20002 |  | 12.14 |  |  |  |  | 24.08 |  |  |  | 98.4 | [6 empty] | 1 |  |  |  |  | 24.08
(B)Total: | [23 empty] | 65.5
(C)Itens de Incidência |  |  | Código Auxiliar |  | % |  |  |  |  | M. O. |  |  | Equip. |  |  | Mat. | [5 empty] | Custo
(C)Total: | [23 empty] | 0
Custo Horário da Execução (A) + (B) + (C) | [17 empty] | 675.07
(D) Produção da Equipe | [17 empty] | 76
(E) Custo Unitário da Execução [(A) + (B) + (C)] / (D) | [17 empty] | 8.88
(F)Materiais | [5 empty] | Código Auxiliar |  |  | Unid. |  |  | Custo Unitário | [6 empty] | Consumo | [6 empty] | Custo Unitário
(F)Total: | [23 empty] | 0
(G)Serviços | [5 empty] | Código Auxiliar |  |  | Unid. |  |  | Custo Unitário | [6 empty] | Consumo | [6 empty] | Custo Unitário
(G)Total: | [23 empty] | 0
(H)Itens de Transporte |  | Código Auxiliar |  | Unid. |  |  | Fórmula |  |  |  |  | X1 |  |  | X2 |  | X3 |  |  | Custo |  |  |  | Consumo |  |  | Custo Unit.
(H)Total: | [23 empty] | 0
Custo Direto Total (E) + (F) + (G) + (H): | [23 empty] | 8.88
BDI: 33,65% | [23 empty] | 2.98
Preço unitário total: | [23 empty] | 11.86
Tabela de preços: 275 - TABELA DE TERRAPLENAGEM, PAVIMENTAÇÃO E OBRAS DE ARTE ESPECIAIS - OUT/24 - COM DESONERAÇÃO - T275 | [17 empty] | Data base: 01/10/2024
Serviço: 40805 REMOÇÃO E RECOLOCAÇÃO DE CERCA | [17 empty] | Unidade: M
(A)Equipamento |  |  | Código Auxiliar |  | Ut. Pr |  |  | Ut. Impr |  |  | Vl. Hr. Prod |  |  |  |  | Vl. Hr. Imp | [6 empty] | Consumo |  |  | Custo Horário
(A)Total: | [23 empty] | 0
(B)Mão-de-Obra |  |  | Código Auxiliar |  | Eq. Salarial |  |  |  |  | Sal/Hora |  |  |  | Encargos(%) | [6 empty] | Consumo |  |  |  |  | Custo Horário
ENCARREGADO DE SERVIÇO |  |  | 20002 |  | 12.14 |  |  |  |  | 24.08 |  |  |  | 98.4 | [6 empty] | 0.01 |  |  |  |  | 0.24
SERVENTE |  |  | 20031 |  | 6.87 |  |  |  |  | 19.88 |  |  |  | 189.51 | [6 empty] | 0.5 |  |  |  |  | 9.94
(B)Total: | [23 empty] | 10.18
(C)Itens de Incidência |  |  | Código Auxiliar |  | % |  |  |  |  | M. O. |  |  | Equip. |  |  | Mat. | [5 empty] | Custo
(C)Total: | [23 empty] | 0
Custo Horário da Execução (A) + (B) + (C) | [17 empty] | 10.18
(D) Produção da Equipe | [17 empty] | 1
(E) Custo Unitário da Execução [(A) + (B) + (C)] / (D) | [17 empty] | 10.18
(F)Materiais | [5 empty] | Código Auxiliar |  |  | Unid. |  |  | Custo Unitário | [6 empty] | Consumo | [6 empty] | Custo Unitário
ARAME LISO | [5 empty] | 10002 |  |  | m |  |  | 0.72 | [6 empty] | 0.5125 | [6 empty] | 0.36
MOURÃO DE MADEIRA DE 2,10 M D= 10CM | [5 empty] | 10029 |  |  | un |  |  | 23.94 | [6 empty] | 0.0219 | [6 empty] | 0.52
MOURÃO DE MADEIRA DE 2,80 M D= 15 CM | [5 empty] | 10030 |  |  | un |  |  | 79.59 | [6 empty] | 0.0031 | [6 empty] | 0.24
(F)Total: | [23 empty] | 1.12
(G)Serviços | [5 empty] | Código Auxiliar |  |  | Unid. |  |  | Custo Unitário | [6 empty] | Consumo | [6 empty] | Custo Unitário
(G)Total: | [23 empty] | 0
(H)Itens de Transporte |  | Código Auxiliar |  | Unid. |  |  | Fórmula |  |  |  |  | X1 |  |  | X2 |  | X3 |  |  | Custo |  |  |  | Consumo |  |  | Custo Unit.
(H)Total: | [23 empty] | 0
Custo Direto Total (E) + (F) + (G) + (H): | [23 empty] | 11.3
BDI: 33,65% | [23 empty] | 3.8
Preço unitário total: | [23 empty] | 15.1
Tabela de preços: 275 - TABELA DE TERRAPLENAGEM, PAVIMENTAÇÃO E OBRAS DE ARTE ESPECIAIS - OUT/24 - COM DESONERAÇÃO - T275 | [17 empty] | Data base: 01/10/2024
Serviço: 40130 REVESTIMENTO PRIMÁRIO - ESPALHAMENTO | [17 empty] | Unidade: m2
(A)Equipamento |  |  | Código Auxiliar |  | Ut. Pr |  |  | Ut. Impr |  |  | Vl. Hr. Prod |  |  |  |  | Vl. Hr. Imp | [6 empty] | Consumo |  |  | Custo Horário
MOTONIVELADORA - CAT 120K OU EQUIVALENTE |  |  | 30046 |  | 1 |  |  | 0 |  |  | 292 |  |  |  |  | 126.79 | [6 empty] | 1 |  |  | 292
(A)Total: | [23 empty] | 292
(B)Mão-de-Obra |  |  | Código Auxiliar |  | Eq. Salarial |  |  |  |  | Sal/Hora |  |  |  | Encargos(%) | [6 empty] | Consumo |  |  |  |  | Custo Horário
AJUDANTE |  |  | 20003 |  | 7.38 |  |  |  |  | 20.71 |  |  |  | 180.71 | [6 empty] | 2 |  |  |  |  | 41.42
ENCARREGADO DE SERVIÇO |  |  | 20002 |  | 12.14 |  |  |  |  | 24.08 |  |  |  | 98.4 | [6 empty] | 0.5 |  |  |  |  | 12.04
(B)Total: | [23 empty] | 53.46
(C)Itens de Incidência |  |  | Código Auxiliar |  | % |  |  |  |  | M. O. |  |  | Equip. |  |  | Mat. | [5 empty] | Custo
(C)Total: | [23 empty] | 0
Custo Horário da Execução (A) + (B) + (C) | [17 empty] | 345.46
(D) Produção da Equipe | [17 empty] | 844
(E) Custo Unitário da Execução [(A) + (B) + (C)] / (D) | [17 empty] | 0.4
(F)Materiais | [5 empty] | Código Auxiliar |  |  | Unid. |  |  | Custo Unitário | [6 empty] | Consumo | [6 empty] | Custo Unitário
(F)Total: | [23 empty] | 0
(G)Serviços | [5 empty] | Código Auxiliar |  |  | Unid. |  |  | Custo Unitário | [6 empty] | Consumo | [6 empty] | Custo Unitário
(G)Total: | [23 empty] | 0
(H)Itens de Transporte |  | Código Auxiliar |  | Unid. |  |  | Fórmula |  |  |  |  | X1 |  |  | X2 |  | X3 |  |  | Custo |  |  |  | Consumo |  |  | Custo Unit.
(H)Total: | [23 empty] | 0
Custo Direto Total (E) + (F) + (G) + (H): | [23 empty] | 0.4
BDI: 33,65% | [23 empty] | 0.13
Preço unitário total: | [23 empty] | 0.53
Tabela de preços: 275 - TABELA DE TERRAPLENAGEM, PAVIMENTAÇÃO E OBRAS DE ARTE ESPECIAIS - OUT/24 - COM DESONERAÇÃO - T275 | [17 empty] | Data base: 01/10/2024
Serviço: 40131 REVESTIMENTO PRIMÁRIO - ESPALHAMENTO E ADENSAMENTO | [17 empty] | Unidade: m3
(A)Equipamento |  |  | Código Auxiliar |  | Ut. Pr |  |  | Ut. Impr |  |  | Vl. Hr. Prod |  |  |  |  | Vl. Hr. Imp | [6 empty] | Consumo |  |  | Custo Horário
CAMINHÃO TANQUE 10.000L |  |  | 30040 |  | 0.68 |  |  | 0.32 |  |  | 322.71 |  |  |  |  | 73.59 | [6 empty] | 1 |  |  | 242.98
GRADE DE DISCO - 24X24 |  |  | 30013 |  | 0.36 |  |  | 0.64 |  |  | 4.93 |  |  |  |  | 3.43 | [6 empty] | 1 |  |  | 3.96
MOTONIVELADORA - CAT 120K OU EQUIVALENTE |  |  | 30046 |  | 0.42 |  |  | 0.58 |  |  | 292 |  |  |  |  | 126.79 | [6 empty] | 1 |  |  | 196.17
ROLO PÉ DE CARNEIRO AUTOPROPELIDO - CA 250 OU EQUIVALENTE |  |  | 30009 |  | 1 |  |  | 0 |  |  | 229.48 |  |  |  |  | 102.82 | [6 empty] | 1 |  |  | 229.48
TRATOR DE PNEUS AGRÍCOLA - MF 4292 OU EQUIVALENTE |  |  | 30005 |  | 0.36 |  |  | 0.64 |  |  | 154.5 |  |  |  |  | 55.01 | [6 empty] | 1 |  |  | 90.82
(A)Total: | [23 empty] | 763.41
(B)Mão-de-Obra |  |  | Código Auxiliar |  | Eq. Salarial |  |  |  |  | Sal/Hora |  |  |  | Encargos(%) | [6 empty] | Consumo |  |  |  |  | Custo Horário
AJUDANTE |  |  | 20003 |  | 7.38 |  |  |  |  | 20.71 |  |  |  | 180.71 | [6 empty] | 2 |  |  |  |  | 41.42
ENCARREGADO DE SERVIÇO |  |  | 20002 |  | 12.14 |  |  |  |  | 24.08 |  |  |  | 98.4 | [6 empty] | 1 |  |  |  |  | 24.08
GREDISTA |  |  | 20013 |  | 9.76 |  |  |  |  | 21.52 |  |  |  | 120.59 | [6 empty] | 1 |  |  |  |  | 21.52
(B)Total: | [23 empty] | 87.02
(C)Itens de Incidência |  |  | Código Auxiliar |  | % |  |  |  |  | M. O. |  |  | Equip. |  |  | Mat. | [5 empty] | Custo
(C)Total: | [23 empty] | 0
Custo Horário da Execução (A) + (B) + (C) | [17 empty] | 850.43
(D) Produção da Equipe | [17 empty] | 123.75
(E) Custo Unitário da Execução [(A) + (B) + (C)] / (D) | [17 empty] | 6.87
(F)Materiais | [5 empty] | Código Auxiliar |  |  | Unid. |  |  | Custo Unitário | [6 empty] | Consumo | [6 empty] | Custo Unitário
(F)Total: | [23 empty] | 0
(G)Serviços | [5 empty] | Código Auxiliar |  |  | Unid. |  |  | Custo Unitário | [6 empty] | Consumo | [6 empty] | Custo Unitário
(G)Total: | [23 empty] | 0
(H)Itens de Transporte |  | Código Auxiliar |  | Unid. |  |  | Fórmula |  |  |  |  | X1 |  |  | X2 |  | X3 |  |  | Custo |  |  |  | Consumo |  |  | Custo Unit.
(H)Total: | [23 empty] | 0
Custo Direto Total (E) + (F) + (G) + (H): | [23 empty] | 6.87
BDI: 33,65% | [23 empty] | 2.31
Preço unitário total: | [23 empty] | 9.18
Tabela de preços: 275 - TABELA DE TERRAPLENAGEM, PAVIMENTAÇÃO E OBRAS DE ARTE ESPECIAIS - OUT/24 - COM DESONERAÇÃO - T275 | [17 empty] | Data base: 01/10/2024
Serviço: 40870 REVESTIMENTO VEGETAL EM MUDAS | [17 empty] | Unidade: m2
(A)Equipamento |  |  | Código Auxiliar |  | Ut. Pr |  |  | Ut. Impr |  |  | Vl. Hr. Prod |  |  |  |  | Vl. Hr. Imp | [6 empty] | Consumo |  |  | Custo Horário
CAMINHÃO TANQUE 10.000L |  |  | 30040 |  | 0.01 |  |  | 0 |  |  | 322.71 |  |  |  |  | 73.59 | [6 empty] | 1 |  |  | 3.22
(A)Total: | [23 empty] | 3.22
(B)Mão-de-Obra |  |  | Código Auxiliar |  | Eq. Salarial |  |  |  |  | Sal/Hora |  |  |  | Encargos(%) | [6 empty] | Consumo |  |  |  |  | Custo Horário
ENCARREGADO DE SERVIÇO |  |  | 20002 |  | 12.14 |  |  |  |  | 24.08 |  |  |  | 98.4 | [6 empty] | 0.25 |  |  |  |  | 6.02
SERVENTE |  |  | 20031 |  | 6.87 |  |  |  |  | 19.88 |  |  |  | 189.51 | [6 empty] | 10 |  |  |  |  | 198.8
(B)Total: | [23 empty] | 204.82
(C)Itens de Incidência |  |  | Código Auxiliar |  | % |  |  |  |  | M. O. |  |  | Equip. |  |  | Mat. | [5 empty] | Custo
(C)Total: | [23 empty] | 0
Custo Horário da Execução (A) + (B) + (C) | [17 empty] | 208.04
(D) Produção da Equipe | [17 empty] | 50
(E) Custo Unitário da Execução [(A) + (B) + (C)] / (D) | [17 empty] | 4.16
(F)Materiais | [5 empty] | Código Auxiliar |  |  | Unid. |  |  | Custo Unitário | [6 empty] | Consumo | [6 empty] | Custo Unitário
GRAMA EM PLACAS | [5 empty] | 10024 |  |  | m2 |  |  | 7.06 | [6 empty] | 0.2 | [6 empty] | 1.41
(F)Total: | [23 empty] | 1.41
(G)Serviços | [5 empty] | Código Auxiliar |  |  | Unid. |  |  | Custo Unitário | [6 empty] | Consumo | [6 empty] | Custo Unitário
(G)Total: | [23 empty] | 0
(H)Itens de Transporte |  | Código Auxiliar |  | Unid. |  |  | Fórmula |  |  |  |  | X1 |  |  | X2 |  | X3 |  |  | Custo |  |  |  | Consumo |  |  | Custo Unit.
(H)Total: | [23 empty] | 0
Custo Direto Total (E) + (F) + (G) + (H): | [23 empty] | 5.57
BDI: 33,65% | [23 empty] | 1.87
Preço unitário total: | [23 empty] | 7.44
Tabela de preços: 275 - TABELA DE TERRAPLENAGEM, PAVIMENTAÇÃO E OBRAS DE ARTE ESPECIAIS - OUT/24 - COM DESONERAÇÃO - T275 | [17 empty] | Data base: 01/10/2024
Serviço: 40865 REVESTIMENTO VEGETAL EM PLACAS (GRAMA) | [17 empty] | Unidade: m2
(A)Equipamento |  |  | Código Auxiliar |  | Ut. Pr |  |  | Ut. Impr |  |  | Vl. Hr. Prod |  |  |  |  | Vl. Hr. Imp | [6 empty] | Consumo |  |  | Custo Horário
CAMINHÃO TANQUE 10.000L |  |  | 30040 |  | 0.01 |  |  | 0 |  |  | 322.71 |  |  |  |  | 73.59 | [6 empty] | 1 |  |  | 3.22
(A)Total: | [23 empty] | 3.22
(B)Mão-de-Obra |  |  | Código Auxiliar |  | Eq. Salarial |  |  |  |  | Sal/Hora |  |  |  | Encargos(%) | [6 empty] | Consumo |  |  |  |  | Custo Horário
AJUDANTE |  |  | 20003 |  | 7.38 |  |  |  |  | 20.71 |  |  |  | 180.71 | [6 empty] | 10 |  |  |  |  | 207.1
ENCARREGADO DE SERVIÇO |  |  | 20002 |  | 12.14 |  |  |  |  | 24.08 |  |  |  | 98.4 | [6 empty] | 0.1 |  |  |  |  | 2.4
(B)Total: | [23 empty] | 209.5
(C)Itens de Incidência |  |  | Código Auxiliar |  | % |  |  |  |  | M. O. |  |  | Equip. |  |  | Mat. | [5 empty] | Custo
(C)Total: | [23 empty] | 0
Custo Horário da Execução (A) + (B) + (C) | [17 empty] | 212.72
(D) Produção da Equipe | [17 empty] | 50
(E) Custo Unitário da Execução [(A) + (B) + (C)] / (D) | [17 empty] | 4.25
(F)Materiais | [5 empty] | Código Auxiliar |  |  | Unid. |  |  | Custo Unitário | [6 empty] | Consumo | [6 empty] | Custo Unitário
GRAMA EM PLACAS | [5 empty] | 10024 |  |  | m2 |  |  | 7.06 | [6 empty] | 1 | [6 empty] | 7.06
(F)Total: | [23 empty] | 7.06
(G)Serviços | [5 empty] | Código Auxiliar |  |  | Unid. |  |  | Custo Unitário | [6 empty] | Consumo | [6 empty] | Custo Unitário
(G)Total: | [23 empty] | 0
(H)Itens de Transporte |  | Código Auxiliar |  | Unid. |  |  | Fórmula |  |  |  |  | X1 |  |  | X2 |  | X3 |  |  | Custo |  |  |  | Consumo |  |  | Custo Unit.
(H)Total: | [23 empty] | 0
Custo Direto Total (E) + (F) + (G) + (H): | [23 empty] | 11.31
BDI: 33,65% | [23 empty] | 3.8
Preço unitário total: | [23 empty] | 15.11
Tabela de preços: 275 - TABELA DE TERRAPLENAGEM, PAVIMENTAÇÃO E OBRAS DE ARTE ESPECIAIS - OUT/24 - COM DESONERAÇÃO - T275 | [17 empty] | Data base: 01/10/2024
Serviço: 40890 REVESTIMENTO VEGETAL POR HIDROSSEMEADURA | [17 empty] | Unidade: m2
(A)Equipamento |  |  | Código Auxiliar |  | Ut. Pr |  |  | Ut. Impr |  |  | Vl. Hr. Prod |  |  |  |  | Vl. Hr. Imp | [6 empty] | Consumo |  |  | Custo Horário
CAMINHÃO PARA HIDROSSEMEADURA |  |  | 30053 |  | 1 |  |  | 0 |  |  | 323.07 |  |  |  |  | 114.69 | [6 empty] | 1 |  |  | 323.07
(A)Total: | [23 empty] | 323.07
(B)Mão-de-Obra |  |  | Código Auxiliar |  | Eq. Salarial |  |  |  |  | Sal/Hora |  |  |  | Encargos(%) | [6 empty] | Consumo |  |  |  |  | Custo Horário
ENCARREGADO DE SERVIÇO |  |  | 20002 |  | 12.14 |  |  |  |  | 24.08 |  |  |  | 98.4 | [6 empty] | 1 |  |  |  |  | 24.08
SERVENTE |  |  | 20031 |  | 6.87 |  |  |  |  | 19.88 |  |  |  | 189.51 | [6 empty] | 8 |  |  |  |  | 159.04
(B)Total: | [23 empty] | 183.12
(C)Itens de Incidência |  |  | Código Auxiliar |  | % |  |  |  |  | M. O. |  |  | Equip. |  |  | Mat. | [5 empty] | Custo
(C)Total: | [23 empty] | 0
Custo Horário da Execução (A) + (B) + (C) | [17 empty] | 506.19
(D) Produção da Equipe | [17 empty] | 415
(E) Custo Unitário da Execução [(A) + (B) + (C)] / (D) | [17 empty] | 1.21
(F)Materiais | [5 empty] | Código Auxiliar |  |  | Unid. |  |  | Custo Unitário | [6 empty] | Consumo | [6 empty] | Custo Unitário
ADESIVO FIXADOR PARA HIDROSSEMEADURA - GOMA XANTANA | [5 empty] | 10400 |  |  | Kg |  |  | 101.3 | [6 empty] | 0.028 | [6 empty] | 2.83
ADUBO NPK | [5 empty] | 10000 |  |  | Kg |  |  | 4.13 | [6 empty] | 0.06 | [6 empty] | 0.24
ADUBO ORGÂNICO | [5 empty] | 10404 |  |  | Kg |  |  | 0.4 | [6 empty] | 0.2 | [6 empty] | 0.08
ENXOFRE | [5 empty] | 10401 |  |  | Kg |  |  | 5.5 | [6 empty] | 0.003 | [6 empty] | 0.01
MATERIAL FORMADOR DE CAMADA PROTETORA DE HIDROSSEMEADURA | [5 empty] | 10406 |  |  | Kg |  |  | 2.5 | [6 empty] | 0.5 | [6 empty] | 1.25
PÓ CALCÁRIO | [5 empty] | 10041 |  |  | Kg |  |  | 0.15 | [6 empty] | 0.175 | [6 empty] | 0.02
SEMENTES PARA HIDROSSEMEADURA | [5 empty] | 10049 |  |  | Kg |  |  | 35.4 | [6 empty] | 0.025 | [6 empty] | 0.88
(F)Total: | [23 empty] | 5.31
(G)Serviços | [5 empty] | Código Auxiliar |  |  | Unid. |  |  | Custo Unitário | [6 empty] | Consumo | [6 empty] | Custo Unitário
(G)Total: | [23 empty] | 0
(H)Itens de Transporte |  | Código Auxiliar |  | Unid. |  |  | Fórmula |  |  |  |  | X1 |  |  | X2 |  | X3 |  |  | Custo |  |  |  | Consumo |  |  | Custo Unit.
(H)Total: | [23 empty] | 0
Custo Direto Total (E) + (F) + (G) + (H): | [23 empty] | 6.52
BDI: 33,65% | [23 empty] | 2.19
Preço unitário total: | [23 empty] | 8.71
Tabela de preços: 275 - TABELA DE TERRAPLENAGEM, PAVIMENTAÇÃO E OBRAS DE ARTE ESPECIAIS - OUT/24 - COM DESONERAÇÃO - T275 | [17 empty] | Data base: 01/10/2024
Serviço: 42816 RIP-RAP | [17 empty] | Unidade: m3
(A)Equipamento |  |  | Código Auxiliar |  | Ut. Pr |  |  | Ut. Impr |  |  | Vl. Hr. Prod |  |  |  |  | Vl. Hr. Imp | [6 empty] | Consumo |  |  | Custo Horário
BETONEIRA DE 320L - DIESEL |  |  | 30031 |  | 1 |  |  | 0 |  |  | 6.59 |  |  |  |  | 0.67 | [6 empty] | 1 |  |  | 6.59
CARRINHO DE MÃO 80L |  |  | 30033 |  | 1 |  |  | 0 |  |  | 0.66 |  |  |  |  | 0.45 | [6 empty] | 3 |  |  | 1.98
(A)Total: | [23 empty] | 8.57
(B)Mão-de-Obra |  |  | Código Auxiliar |  | Eq. Salarial |  |  |  |  | Sal/Hora |  |  |  | Encargos(%) | [6 empty] | Consumo |  |  |  |  | Custo Horário
AJUDANTE |  |  | 20003 |  | 7.38 |  |  |  |  | 20.71 |  |  |  | 180.71 | [6 empty] | 9 |  |  |  |  | 186.39
ENCARREGADO DE SERVIÇO |  |  | 20002 |  | 12.14 |  |  |  |  | 24.08 |  |  |  | 98.4 | [6 empty] | 0.5 |  |  |  |  | 12.04
PEDREIRO |  |  | 20017 |  | 9.86 |  |  |  |  | 25.14 |  |  |  | 155.02 | [6 empty] | 1 |  |  |  |  | 25.14
(B)Total: | [23 empty] | 223.57
(C)Itens de Incidência |  |  | Código Auxiliar |  | % |  |  |  |  | M. O. |  |  | Equip. |  |  | Mat. | [5 empty] | Custo
(C)Total: | [23 empty] | 0
Custo Horário da Execução (A) + (B) + (C) | [17 empty] | 232.14
(D) Produção da Equipe | [17 empty] | 4
(E) Custo Unitário da Execução [(A) + (B) + (C)] / (D) | [17 empty] | 58.03
(F)Materiais | [5 empty] | Código Auxiliar |  |  | Unid. |  |  | Custo Unitário | [6 empty] | Consumo | [6 empty] | Custo Unitário
AREIA (POSTO PEDREIRA) | [5 empty] | 10081 |  |  | m3 |  |  | 109.98 | [6 empty] | 1 | [6 empty] | 109.98
CIMENTO PORTLAND CP II - 32 | [5 empty] | 10010 |  |  | Kg |  |  | 0.65 | [6 empty] | 150 | [6 empty] | 97.5
SACO DE POLIPROPILENO 50kg - SACO RAFIA | [5 empty] | 10047 |  |  | un |  |  | 3 | [6 empty] | 20 | [6 empty] | 60
(F)Total: | [23 empty] | 267.48
(G)Serviços | [5 empty] | Código Auxiliar |  |  | Unid. |  |  | Custo Unitário | [6 empty] | Consumo | [6 empty] | Custo Unitário
(G)Total: | [23 empty] | 0
(H)Itens de Transporte |  | Código Auxiliar |  | Unid. |  |  | Fórmula |  |  |  |  | X1 |  |  | X2 |  | X3 |  |  | Custo |  |  |  | Consumo |  |  | Custo Unit.
(H)Total: | [23 empty] | 0
Custo Direto Total (E) + (F) + (G) + (H): | [23 empty] | 325.51
BDI: 33,65% | [23 empty] | 109.53
Preço unitário total: | [23 empty] | 435.04
Tabela de preços: 275 - TABELA DE TERRAPLENAGEM, PAVIMENTAÇÃO E OBRAS DE ARTE ESPECIAIS - OUT/24 - COM DESONERAÇÃO - T275 | [17 empty] | Data base: 01/10/2024
Serviço: 42411 ROÇADA COM ROÇADEIRA COSTAL | [17 empty] | Unidade: Ha
(A)Equipamento |  |  | Código Auxiliar |  | Ut. Pr |  |  | Ut. Impr |  |  | Vl. Hr. Prod |  |  |  |  | Vl. Hr. Imp | [6 empty] | Consumo |  |  | Custo Horário
ROÇADEIRA COSTAL |  |  | 30135 |  | 1 |  |  | 0 |  |  | 9.35 |  |  |  |  | 0.43 | [6 empty] | 6 |  |  | 56.1
(A)Total: | [23 empty] | 56.1
(B)Mão-de-Obra |  |  | Código Auxiliar |  | Eq. Salarial |  |  |  |  | Sal/Hora |  |  |  | Encargos(%) | [6 empty] | Consumo |  |  |  |  | Custo Horário
ENCARREGADO DE SERVIÇO |  |  | 20002 |  | 12.14 |  |  |  |  | 24.08 |  |  |  | 98.4 | [6 empty] | 0.08 |  |  |  |  | 1.92
SERVENTE |  |  | 20031 |  | 6.87 |  |  |  |  | 19.88 |  |  |  | 189.51 | [6 empty] | 8 |  |  |  |  | 159.04
(B)Total: | [23 empty] | 160.96
(C)Itens de Incidência |  |  | Código Auxiliar |  | % |  |  |  |  | M. O. |  |  | Equip. |  |  | Mat. | [5 empty] | Custo
(C)Total: | [23 empty] | 0
Custo Horário da Execução (A) + (B) + (C) | [17 empty] | 217.06
(D) Produção da Equipe | [17 empty] | 0.3
(E) Custo Unitário da Execução [(A) + (B) + (C)] / (D) | [17 empty] | 723.53
(F)Materiais | [5 empty] | Código Auxiliar |  |  | Unid. |  |  | Custo Unitário | [6 empty] | Consumo | [6 empty] | Custo Unitário
(F)Total: | [23 empty] | 0
(G)Serviços | [5 empty] | Código Auxiliar |  |  | Unid. |  |  | Custo Unitário | [6 empty] | Consumo | [6 empty] | Custo Unitário
(G)Total: | [23 empty] | 0
(H)Itens de Transporte |  | Código Auxiliar |  | Unid. |  |  | Fórmula |  |  |  |  | X1 |  |  | X2 |  | X3 |  |  | Custo |  |  |  | Consumo |  |  | Custo Unit.
(H)Total: | [23 empty] | 0
Custo Direto Total (E) + (F) + (G) + (H): | [23 empty] | 723.53
BDI: 33,65% | [23 empty] | 243.46
Preço unitário total: | [23 empty] | 966.99
Tabela de preços: 275 - TABELA DE TERRAPLENAGEM, PAVIMENTAÇÃO E OBRAS DE ARTE ESPECIAIS - OUT/24 - COM DESONERAÇÃO - T275 | [17 empty] | Data base: 01/10/2024
Serviço: 42410 ROÇADA MANUAL | [17 empty] | Unidade: Ha
(A)Equipamento |  |  | Código Auxiliar |  | Ut. Pr |  |  | Ut. Impr |  |  | Vl. Hr. Prod |  |  |  |  | Vl. Hr. Imp | [6 empty] | Consumo |  |  | Custo Horário
(A)Total: | [23 empty] | 0
(B)Mão-de-Obra |  |  | Código Auxiliar |  | Eq. Salarial |  |  |  |  | Sal/Hora |  |  |  | Encargos(%) | [6 empty] | Consumo |  |  |  |  | Custo Horário
ENCARREGADO DE SERVIÇO |  |  | 20002 |  | 12.14 |  |  |  |  | 24.08 |  |  |  | 98.4 | [6 empty] | 0.1 |  |  |  |  | 2.4
SERVENTE |  |  | 20031 |  | 6.87 |  |  |  |  | 19.88 |  |  |  | 189.51 | [6 empty] | 10 |  |  |  |  | 198.8
(B)Total: | [23 empty] | 201.2
(C)Itens de Incidência |  |  | Código Auxiliar |  | % |  |  |  |  | M. O. |  |  | Equip. |  |  | Mat. | [5 empty] | Custo
(C)Total: | [23 empty] | 0
Custo Horário da Execução (A) + (B) + (C) | [17 empty] | 201.2
(D) Produção da Equipe | [17 empty] | 0.12
(E) Custo Unitário da Execução [(A) + (B) + (C)] / (D) | [17 empty] | 1676.66
(F)Materiais | [5 empty] | Código Auxiliar |  |  | Unid. |  |  | Custo Unitário | [6 empty] | Consumo | [6 empty] | Custo Unitário
(F)Total: | [23 empty] | 0
(G)Serviços | [5 empty] | Código Auxiliar |  |  | Unid. |  |  | Custo Unitário | [6 empty] | Consumo | [6 empty] | Custo Unitário
(G)Total: | [23 empty] | 0
(H)Itens de Transporte |  | Código Auxiliar |  | Unid. |  |  | Fórmula |  |  |  |  | X1 |  |  | X2 |  | X3 |  |  | Custo |  |  |  | Consumo |  |  | Custo Unit.
(H)Total: | [23 empty] | 0
Custo Direto Total (E) + (F) + (G) + (H): | [23 empty] | 1676.66
BDI: 33,65% | [23 empty] | 564.19
Preço unitário total: | [23 empty] | 2240.85
Tabela de preços: 275 - TABELA DE TERRAPLENAGEM, PAVIMENTAÇÃO E OBRAS DE ARTE ESPECIAIS - OUT/24 - COM DESONERAÇÃO - T275 | [17 empty] | Data base: 01/10/2024
Serviço: 42415 ROÇADA MECÂNIZADA | [17 empty] | Unidade: Ha
(A)Equipamento |  |  | Código Auxiliar |  | Ut. Pr |  |  | Ut. Impr |  |  | Vl. Hr. Prod |  |  |  |  | Vl. Hr. Imp | [6 empty] | Consumo |  |  | Custo Horário
TRATOR DE PNEUS COM ROÇADEIRA |  |  | 30006 |  | 1 |  |  | 0 |  |  | 157.93 |  |  |  |  | 57.04 | [6 empty] | 1 |  |  | 157.93
(A)Total: | [23 empty] | 157.93
(B)Mão-de-Obra |  |  | Código Auxiliar |  | Eq. Salarial |  |  |  |  | Sal/Hora |  |  |  | Encargos(%) | [6 empty] | Consumo |  |  |  |  | Custo Horário
ENCARREGADO DE SERVIÇO |  |  | 20002 |  | 12.14 |  |  |  |  | 24.08 |  |  |  | 98.4 | [6 empty] | 0.02 |  |  |  |  | 0.48
SERVENTE |  |  | 20031 |  | 6.87 |  |  |  |  | 19.88 |  |  |  | 189.51 | [6 empty] | 2 |  |  |  |  | 39.76
(B)Total: | [23 empty] | 40.24
(C)Itens de Incidência |  |  | Código Auxiliar |  | % |  |  |  |  | M. O. |  |  | Equip. |  |  | Mat. | [5 empty] | Custo
(C)Total: | [23 empty] | 0
Custo Horário da Execução (A) + (B) + (C) | [17 empty] | 198.17
(D) Produção da Equipe | [17 empty] | 0.4388
(E) Custo Unitário da Execução [(A) + (B) + (C)] / (D) | [17 empty] | 451.61
(F)Materiais | [5 empty] | Código Auxiliar |  |  | Unid. |  |  | Custo Unitário | [6 empty] | Consumo | [6 empty] | Custo Unitário
(F)Total: | [23 empty] | 0
(G)Serviços | [5 empty] | Código Auxiliar |  |  | Unid. |  |  | Custo Unitário | [6 empty] | Consumo | [6 empty] | Custo Unitário
(G)Total: | [23 empty] | 0
(H)Itens de Transporte |  | Código Auxiliar |  | Unid. |  |  | Fórmula |  |  |  |  | X1 |  |  | X2 |  | X3 |  |  | Custo |  |  |  | Consumo |  |  | Custo Unit.
(H)Total: | [23 empty] | 0
Custo Direto Total (E) + (F) + (G) + (H): | [23 empty] | 451.61
BDI: 33,65% | [23 empty] | 151.96
Preço unitário total: | [23 empty] | 603.57
Tabela de preços: 275 - TABELA DE TERRAPLENAGEM, PAVIMENTAÇÃO E OBRAS DE ARTE ESPECIAIS - OUT/24 - COM DESONERAÇÃO - T275 | [17 empty] | Data base: 01/10/2024
Serviço: 41326 SARJETA DE CANTEIRO CENTRAL DE CONCRETO - STCC 100-25 | [17 empty] | Unidade: m
Observações: PROJETO TIPO DA EMENDA 2 DO ÁLBUM DE DISPOSITIVOS DE DRENAGEM DO DNIT - 5a EDIÇÃO (IPR 736)
(A)Equipamento |  |  | Código Auxiliar |  | Ut. Pr |  |  | Ut. Impr |  |  | Vl. Hr. Prod |  |  |  |  | Vl. Hr. Imp | [6 empty] | Consumo |  |  | Custo Horário
(A)Total: | [23 empty] | 0
(B)Mão-de-Obra |  |  | Código Auxiliar |  | Eq. Salarial |  |  |  |  | Sal/Hora |  |  |  | Encargos(%) | [6 empty] | Consumo |  |  |  |  | Custo Horário
(B)Total: | [23 empty] | 0
(C)Itens de Incidência |  |  | Código Auxiliar |  | % |  |  |  |  | M. O. |  |  | Equip. |  |  | Mat. | [5 empty] | Custo
(C)Total: | [23 empty] | 0
Custo Horário da Execução (A) + (B) + (C) | [17 empty] | 0
(D) Produção da Equipe | [17 empty] | 1
(E) Custo Unitário da Execução [(A) + (B) + (C)] / (D) | [17 empty] | 0
(F)Materiais | [5 empty] | Código Auxiliar |  |  | Unid. |  |  | Custo Unitário | [6 empty] | Consumo | [6 empty] | Custo Unitário
(F)Total: | [23 empty] | 0
(G)Serviços | [5 empty] | Código Auxiliar |  |  | Unid. |  |  | Custo Unitário | [6 empty] | Consumo | [6 empty] | Custo Unitário
CONCRETO FCK=20 MPA P/ DRENAGEM | [5 empty] | 42838 |  |  | m3 |  |  | 462.92 | [6 empty] | 0.1054 | [6 empty] | 48.79
CONFECÇÃO E INSTALAÇÃO DE GUIAS | [5 empty] | 47021 |  |  | M |  |  | 3.13 | [6 empty] | 0.759 | [6 empty] | 2.37
(G)Total: | [23 empty] | 51.16
(H)Itens de Transporte |  | Código Auxiliar |  | Unid. |  |  | Fórmula |  |  |  |  | X1 |  |  | X2 |  | X3 |  |  | Custo |  |  |  | Consumo |  |  | Custo Unit.
(H)Total: | [23 empty] | 0
Custo Direto Total (E) + (F) + (G) + (H): | [23 empty] | 51.16
BDI: 33,65% | [23 empty] | 17.21
Preço unitário total: | [23 empty] | 68.37
Tabela de preços: 275 - TABELA DE TERRAPLENAGEM, PAVIMENTAÇÃO E OBRAS DE ARTE ESPECIAIS - OUT/24 - COM DESONERAÇÃO - T275 | [17 empty] | Data base: 01/10/2024
Serviço: 41327 SARJETA DE CANTEIRO CENTRAL DE CONCRETO - STCC 140-35 | [17 empty] | Unidade: m
Observações: PROJETO TIPO DA EMENDA 2 DO ÁLBUM DE DISPOSITIVOS DE DRENAGEM DO DNIT - 5a EDIÇÃO (IPR 736)
(A)Equipamento |  |  | Código Auxiliar |  | Ut. Pr |  |  | Ut. Impr |  |  | Vl. Hr. Prod |  |  |  |  | Vl. Hr. Imp | [6 empty] | Consumo |  |  | Custo Horário
(A)Total: | [23 empty] | 0
(B)Mão-de-Obra |  |  | Código Auxiliar |  | Eq. Salarial |  |  |  |  | Sal/Hora |  |  |  | Encargos(%) | [6 empty] | Consumo |  |  |  |  | Custo Horário
(B)Total: | [23 empty] | 0
(C)Itens de Incidência |  |  | Código Auxiliar |  | % |  |  |  |  | M. O. |  |  | Equip. |  |  | Mat. | [5 empty] | Custo
(C)Total: | [23 empty] | 0
Custo Horário da Execução (A) + (B) + (C) | [17 empty] | 0
(D) Produção da Equipe | [17 empty] | 1
(E) Custo Unitário da Execução [(A) + (B) + (C)] / (D) | [17 empty] | 0
(F)Materiais | [5 empty] | Código Auxiliar |  |  | Unid. |  |  | Custo Unitário | [6 empty] | Consumo | [6 empty] | Custo Unitário
(F)Total: | [23 empty] | 0
(G)Serviços | [5 empty] | Código Auxiliar |  |  | Unid. |  |  | Custo Unitário | [6 empty] | Consumo | [6 empty] | Custo Unitário
CONCRETO FCK=20 MPA P/ DRENAGEM | [5 empty] | 42838 |  |  | m3 |  |  | 462.92 | [6 empty] | 0.1412 | [6 empty] | 65.36
CONFECÇÃO E INSTALAÇÃO DE GUIAS | [5 empty] | 47021 |  |  | M |  |  | 3.13 | [6 empty] | 0.9827 | [6 empty] | 3.07
(G)Total: | [23 empty] | 68.43
(H)Itens de Transporte |  | Código Auxiliar |  | Unid. |  |  | Fórmula |  |  |  |  | X1 |  |  | X2 |  | X3 |  |  | Custo |  |  |  | Consumo |  |  | Custo Unit.
(H)Total: | [23 empty] | 0
Custo Direto Total (E) + (F) + (G) + (H): | [23 empty] | 68.43
BDI: 33,65% | [23 empty] | 23.02
Preço unitário total: | [23 empty] | 91.45
Tabela de preços: 275 - TABELA DE TERRAPLENAGEM, PAVIMENTAÇÃO E OBRAS DE ARTE ESPECIAIS - OUT/24 - COM DESONERAÇÃO - T275 | [17 empty] | Data base: 01/10/2024
Serviço: 41328 SARJETA DE CANTEIRO CENTRAL DE CONCRETO - SZCC 100-25 | [17 empty] | Unidade: m
Observações: PROJETO TIPO DA EMENDA 2 DO ÁLBUM DE DISPOSITIVOS DE DRENAGEM DO DNIT - 5a EDIÇÃO (IPR 736)
(A)Equipamento |  |  | Código Auxiliar |  | Ut. Pr |  |  | Ut. Impr |  |  | Vl. Hr. Prod |  |  |  |  | Vl. Hr. Imp | [6 empty] | Consumo |  |  | Custo Horário
(A)Total: | [23 empty] | 0
(B)Mão-de-Obra |  |  | Código Auxiliar |  | Eq. Salarial |  |  |  |  | Sal/Hora |  |  |  | Encargos(%) | [6 empty] | Consumo |  |  |  |  | Custo Horário
(B)Total: | [23 empty] | 0
(C)Itens de Incidência |  |  | Código Auxiliar |  | % |  |  |  |  | M. O. |  |  | Equip. |  |  | Mat. | [5 empty] | Custo
(C)Total: | [23 empty] | 0
Custo Horário da Execução (A) + (B) + (C) | [17 empty] | 0
(D) Produção da Equipe | [17 empty] | 1
(E) Custo Unitário da Execução [(A) + (B) + (C)] / (D) | [17 empty] | 0
(F)Materiais | [5 empty] | Código Auxiliar |  |  | Unid. |  |  | Custo Unitário | [6 empty] | Consumo | [6 empty] | Custo Unitário
(F)Total: | [23 empty] | 0
(G)Serviços | [5 empty] | Código Auxiliar |  |  | Unid. |  |  | Custo Unitário | [6 empty] | Consumo | [6 empty] | Custo Unitário
CONCRETO FCK=20 MPA P/ DRENAGEM | [5 empty] | 42838 |  |  | m3 |  |  | 462.92 | [6 empty] | 0.139 | [6 empty] | 64.34
CONFECÇÃO E INSTALAÇÃO DE GUIAS | [5 empty] | 47021 |  |  | M |  |  | 3.13 | [6 empty] | 0.7864 | [6 empty] | 2.46
(G)Total: | [23 empty] | 66.8
(H)Itens de Transporte |  | Código Auxiliar |  | Unid. |  |  | Fórmula |  |  |  |  | X1 |  |  | X2 |  | X3 |  |  | Custo |  |  |  | Consumo |  |  | Custo Unit.
(H)Total: | [23 empty] | 0
Custo Direto Total (E) + (F) + (G) + (H): | [23 empty] | 66.8
BDI: 33,65% | [23 empty] | 22.47
Preço unitário total: | [23 empty] | 89.27
Tabela de preços: 275 - TABELA DE TERRAPLENAGEM, PAVIMENTAÇÃO E OBRAS DE ARTE ESPECIAIS - OUT/24 - COM DESONERAÇÃO - T275 | [17 empty] | Data base: 01/10/2024
Serviço: 41329 SARJETA DE CANTEIRO CENTRAL DE CONCRETO - SZCC 140-35 | [17 empty] | Unidade: m
Observações: PROJETO TIPO DA EMENDA 2 DO ÁLBUM DE DISPOSITIVOS DE DRENAGEM DO DNIT - 5a EDIÇÃO (IPR 736)
(A)Equipamento |  |  | Código Auxiliar |  | Ut. Pr |  |  | Ut. Impr |  |  | Vl. Hr. Prod |  |  |  |  | Vl. Hr. Imp | [6 empty] | Consumo |  |  | Custo Horário
(A)Total: | [23 empty] | 0
(B)Mão-de-Obra |  |  | Código Auxiliar |  | Eq. Salarial |  |  |  |  | Sal/Hora |  |  |  | Encargos(%) | [6 empty] | Consumo |  |  |  |  | Custo Horário
(B)Total: | [23 empty] | 0
(C)Itens de Incidência |  |  | Código Auxiliar |  | % |  |  |  |  | M. O. |  |  | Equip. |  |  | Mat. | [5 empty] | Custo
(C)Total: | [23 empty] | 0
Custo Horário da Execução (A) + (B) + (C) | [17 empty] | 0
(D) Produção da Equipe | [17 empty] | 1
(E) Custo Unitário da Execução [(A) + (B) + (C)] / (D) | [17 empty] | 0
(F)Materiais | [5 empty] | Código Auxiliar |  |  | Unid. |  |  | Custo Unitário | [6 empty] | Consumo | [6 empty] | Custo Unitário
(F)Total: | [23 empty] | 0
(G)Serviços | [5 empty] | Código Auxiliar |  |  | Unid. |  |  | Custo Unitário | [6 empty] | Consumo | [6 empty] | Custo Unitário
CONCRETO FCK=20 MPA P/ DRENAGEM | [5 empty] | 42838 |  |  | m3 |  |  | 462.92 | [6 empty] | 0.1873 | [6 empty] | 86.7
CONFECÇÃO E INSTALAÇÃO DE GUIAS | [5 empty] | 47021 |  |  | M |  |  | 3.13 | [6 empty] | 1.0278 | [6 empty] | 3.21
(G)Total: | [23 empty] | 89.91
(H)Itens de Transporte |  | Código Auxiliar |  | Unid. |  |  | Fórmula |  |  |  |  | X1 |  |  | X2 |  | X3 |  |  | Custo |  |  |  | Consumo |  |  | Custo Unit.
(H)Total: | [23 empty] | 0
Custo Direto Total (E) + (F) + (G) + (H): | [23 empty] | 89.91
BDI: 33,65% | [23 empty] | 30.25
Preço unitário total: | [23 empty] | 120.16
Tabela de preços: 275 - TABELA DE TERRAPLENAGEM, PAVIMENTAÇÃO E OBRAS DE ARTE ESPECIAIS - OUT/24 - COM DESONERAÇÃO - T275 | [17 empty] | Data base: 01/10/2024
Serviço: 41325 SARJETA TRAPEZOIDAL DE CONCRETO - SZC 60-20 | [17 empty] | Unidade: m
Observações: PROJETO TIPO DA EMENDA 2 DO ÁLBUM DE DISPOSITIVOS DE DRENAGEM DO DNIT - 5a EDIÇÃO (IPR 736)
(A)Equipamento |  |  | Código Auxiliar |  | Ut. Pr |  |  | Ut. Impr |  |  | Vl. Hr. Prod |  |  |  |  | Vl. Hr. Imp | [6 empty] | Consumo |  |  | Custo Horário
(A)Total: | [23 empty] | 0
(B)Mão-de-Obra |  |  | Código Auxiliar |  | Eq. Salarial |  |  |  |  | Sal/Hora |  |  |  | Encargos(%) | [6 empty] | Consumo |  |  |  |  | Custo Horário
(B)Total: | [23 empty] | 0
(C)Itens de Incidência |  |  | Código Auxiliar |  | % |  |  |  |  | M. O. |  |  | Equip. |  |  | Mat. | [5 empty] | Custo
(C)Total: | [23 empty] | 0
Custo Horário da Execução (A) + (B) + (C) | [17 empty] | 0
(D) Produção da Equipe | [17 empty] | 1
(E) Custo Unitário da Execução [(A) + (B) + (C)] / (D) | [17 empty] | 0
(F)Materiais | [5 empty] | Código Auxiliar |  |  | Unid. |  |  | Custo Unitário | [6 empty] | Consumo | [6 empty] | Custo Unitário
(F)Total: | [23 empty] | 0
(G)Serviços | [5 empty] | Código Auxiliar |  |  | Unid. |  |  | Custo Unitário | [6 empty] | Consumo | [6 empty] | Custo Unitário
APILOAMENTO MANUAL | [5 empty] | 41293 |  |  | m2 |  |  | 4.52 | [6 empty] | 1.1314 | [6 empty] | 5.11
CONCRETO FCK=20 MPA P/ DRENAGEM | [5 empty] | 42838 |  |  | m3 |  |  | 462.92 | [6 empty] | 0.0949 | [6 empty] | 43.93
CONFECÇÃO E INSTALAÇÃO DE GUIAS | [5 empty] | 47021 |  |  | M |  |  | 3.13 | [6 empty] | 0.5657 | [6 empty] | 1.77
ESCAVAÇÃO MECÂNICA DE VALA PARA DRENAGEM | [5 empty] | 47024 |  |  | m3 |  |  | 18.82 | [6 empty] | 0.1749 | [6 empty] | 3.29
(G)Total: | [23 empty] | 54.1
(H)Itens de Transporte |  | Código Auxiliar |  | Unid. |  |  | Fórmula |  |  |  |  | X1 |  |  | X2 |  | X3 |  |  | Custo |  |  |  | Consumo |  |  | Custo Unit.
(H)Total: | [23 empty] | 0
Custo Direto Total (E) + (F) + (G) + (H): | [23 empty] | 54.1
BDI: 33,65% | [23 empty] | 18.2
Preço unitário total: | [23 empty] | 72.3
Tabela de preços: 275 - TABELA DE TERRAPLENAGEM, PAVIMENTAÇÃO E OBRAS DE ARTE ESPECIAIS - OUT/24 - COM DESONERAÇÃO - T275 | [17 empty] | Data base: 01/10/2024
Serviço: 41324 SARJETA TRAPEZOIDAL DE CONCRETO - SZC 90-30 | [17 empty] | Unidade: m
Observações: PROJETO TIPO DA EMENDA 2 DO ÁLBUM DE DISPOSITIVOS DE DRENAGEM DO DNIT - 5a EDIÇÃO (IPR 736)
(A)Equipamento |  |  | Código Auxiliar |  | Ut. Pr |  |  | Ut. Impr |  |  | Vl. Hr. Prod |  |  |  |  | Vl. Hr. Imp | [6 empty] | Consumo |  |  | Custo Horário
(A)Total: | [23 empty] | 0
(B)Mão-de-Obra |  |  | Código Auxiliar |  | Eq. Salarial |  |  |  |  | Sal/Hora |  |  |  | Encargos(%) | [6 empty] | Consumo |  |  |  |  | Custo Horário
(B)Total: | [23 empty] | 0
(C)Itens de Incidência |  |  | Código Auxiliar |  | % |  |  |  |  | M. O. |  |  | Equip. |  |  | Mat. | [5 empty] | Custo
(C)Total: | [23 empty] | 0
Custo Horário da Execução (A) + (B) + (C) | [17 empty] | 0
(D) Produção da Equipe | [17 empty] | 1
(E) Custo Unitário da Execução [(A) + (B) + (C)] / (D) | [17 empty] | 0
(F)Materiais | [5 empty] | Código Auxiliar |  |  | Unid. |  |  | Custo Unitário | [6 empty] | Consumo | [6 empty] | Custo Unitário
(F)Total: | [23 empty] | 0
(G)Serviços | [5 empty] | Código Auxiliar |  |  | Unid. |  |  | Custo Unitário | [6 empty] | Consumo | [6 empty] | Custo Unitário
APILOAMENTO MANUAL | [5 empty] | 41293 |  |  | m2 |  |  | 4.52 | [6 empty] | 1.5142 | [6 empty] | 6.84
CONCRETO FCK=20 MPA P/ DRENAGEM | [5 empty] | 42838 |  |  | m3 |  |  | 462.92 | [6 empty] | 0.1331 | [6 empty] | 61.61
CONFECÇÃO E INSTALAÇÃO DE GUIAS | [5 empty] | 47021 |  |  | M |  |  | 3.13 | [6 empty] | 0.7571 | [6 empty] | 2.36
ESCAVAÇÃO MECÂNICA DE VALA PARA DRENAGEM | [5 empty] | 47024 |  |  | m3 |  |  | 18.82 | [6 empty] | 0.3131 | [6 empty] | 5.89
(G)Total: | [23 empty] | 76.7
(H)Itens de Transporte |  | Código Auxiliar |  | Unid. |  |  | Fórmula |  |  |  |  | X1 |  |  | X2 |  | X3 |  |  | Custo |  |  |  | Consumo |  |  | Custo Unit.
(H)Total: | [23 empty] | 0
Custo Direto Total (E) + (F) + (G) + (H): | [23 empty] | 76.7
BDI: 33,65% | [23 empty] | 25.8
Preço unitário total: | [23 empty] | 102.5
Tabela de preços: 275 - TABELA DE TERRAPLENAGEM, PAVIMENTAÇÃO E OBRAS DE ARTE ESPECIAIS - OUT/24 - COM DESONERAÇÃO - T275 | [17 empty] | Data base: 01/10/2024
Serviço: 41239 SARJETA TRAPEZOIDAL DE GRAMA - SZG 60-20 | [17 empty] | Unidade: m
Observações: PROJETO TIPO DA EMENDA 2 DO ÁLBUM DE DISPOSITIVOS DE DRENAGEM DO DNIT - 5a EDIÇÃO (IPR 736)
(A)Equipamento |  |  | Código Auxiliar |  | Ut. Pr |  |  | Ut. Impr |  |  | Vl. Hr. Prod |  |  |  |  | Vl. Hr. Imp | [6 empty] | Consumo |  |  | Custo Horário
(A)Total: | [23 empty] | 0
(B)Mão-de-Obra |  |  | Código Auxiliar |  | Eq. Salarial |  |  |  |  | Sal/Hora |  |  |  | Encargos(%) | [6 empty] | Consumo |  |  |  |  | Custo Horário
(B)Total: | [23 empty] | 0
(C)Itens de Incidência |  |  | Código Auxiliar |  | % |  |  |  |  | M. O. |  |  | Equip. |  |  | Mat. | [5 empty] | Custo
(C)Total: | [23 empty] | 0
Custo Horário da Execução (A) + (B) + (C) | [17 empty] | 0
(D) Produção da Equipe | [17 empty] | 1
(E) Custo Unitário da Execução [(A) + (B) + (C)] / (D) | [17 empty] | 0
(F)Materiais | [5 empty] | Código Auxiliar |  |  | Unid. |  |  | Custo Unitário | [6 empty] | Consumo | [6 empty] | Custo Unitário
(F)Total: | [23 empty] | 0
(G)Serviços | [5 empty] | Código Auxiliar |  |  | Unid. |  |  | Custo Unitário | [6 empty] | Consumo | [6 empty] | Custo Unitário
APILOAMENTO MANUAL | [5 empty] | 41293 |  |  | m2 |  |  | 4.52 | [6 empty] | 0.7657 | [6 empty] | 3.46
ENLEIVAMENTO (SVA) | [5 empty] | 41289 |  |  | m2 |  |  | 8.91 | [6 empty] | 0.7657 | [6 empty] | 6.82
ESCAVAÇÃO MECÂNICA DE VALA PARA DRENAGEM | [5 empty] | 47024 |  |  | m3 |  |  | 18.82 | [6 empty] | 0.08 | [6 empty] | 1.5
(G)Total: | [23 empty] | 11.78
(H)Itens de Transporte |  | Código Auxiliar |  | Unid. |  |  | Fórmula |  |  |  |  | X1 |  |  | X2 |  | X3 |  |  | Custo |  |  |  | Consumo |  |  | Custo Unit.
(H)Total: | [23 empty] | 0
Custo Direto Total (E) + (F) + (G) + (H): | [23 empty] | 11.78
BDI: 33,65% | [23 empty] | 3.96
Preço unitário total: | [23 empty] | 15.74
Tabela de preços: 275 - TABELA DE TERRAPLENAGEM, PAVIMENTAÇÃO E OBRAS DE ARTE ESPECIAIS - OUT/24 - COM DESONERAÇÃO - T275 | [17 empty] | Data base: 01/10/2024
Serviço: 41238 SARJETA TRAPEZOIDAL DE GRAMA - SZG 90-30 | [17 empty] | Unidade: m
Observações: PROJETO TIPO DA EMENDA 2 DO ÁLBUM DE DISPOSITIVOS DE DRENAGEM DO DNIT - 5a EDIÇÃO (IPR 736)
(A)Equipamento |  |  | Código Auxiliar |  | Ut. Pr |  |  | Ut. Impr |  |  | Vl. Hr. Prod |  |  |  |  | Vl. Hr. Imp | [6 empty] | Consumo |  |  | Custo Horário
(A)Total: | [23 empty] | 0
(B)Mão-de-Obra |  |  | Código Auxiliar |  | Eq. Salarial |  |  |  |  | Sal/Hora |  |  |  | Encargos(%) | [6 empty] | Consumo |  |  |  |  | Custo Horário
(B)Total: | [23 empty] | 0
(C)Itens de Incidência |  |  | Código Auxiliar |  | % |  |  |  |  | M. O. |  |  | Equip. |  |  | Mat. | [5 empty] | Custo
(C)Total: | [23 empty] | 0
Custo Horário da Execução (A) + (B) + (C) | [17 empty] | 0
(D) Produção da Equipe | [17 empty] | 1
(E) Custo Unitário da Execução [(A) + (B) + (C)] / (D) | [17 empty] | 0
(F)Materiais | [5 empty] | Código Auxiliar |  |  | Unid. |  |  | Custo Unitário | [6 empty] | Consumo | [6 empty] | Custo Unitário
(F)Total: | [23 empty] | 0
(G)Serviços | [5 empty] | Código Auxiliar |  |  | Unid. |  |  | Custo Unitário | [6 empty] | Consumo | [6 empty] | Custo Unitário
APILOAMENTO MANUAL | [5 empty] | 41293 |  |  | m2 |  |  | 4.52 | [6 empty] | 1.1485 | [6 empty] | 5.19
ENLEIVAMENTO (SVA) | [5 empty] | 41289 |  |  | m2 |  |  | 8.91 | [6 empty] | 1.1485 | [6 empty] | 10.23
ESCAVAÇÃO MECÂNICA DE VALA PARA DRENAGEM | [5 empty] | 47024 |  |  | m3 |  |  | 18.82 | [6 empty] | 0.18 | [6 empty] | 3.38
(G)Total: | [23 empty] | 18.8
(H)Itens de Transporte |  | Código Auxiliar |  | Unid. |  |  | Fórmula |  |  |  |  | X1 |  |  | X2 |  | X3 |  |  | Custo |  |  |  | Consumo |  |  | Custo Unit.
(H)Total: | [23 empty] | 0
Custo Direto Total (E) + (F) + (G) + (H): | [23 empty] | 18.8
BDI: 33,65% | [23 empty] | 6.32
Preço unitário total: | [23 empty] | 25.12
Tabela de preços: 275 - TABELA DE TERRAPLENAGEM, PAVIMENTAÇÃO E OBRAS DE ARTE ESPECIAIS - OUT/24 - COM DESONERAÇÃO - T275 | [17 empty] | Data base: 01/10/2024
Serviço: 41203 SARJETA TRIANGULAR DE CONCRETO - STC 100-20 | [17 empty] | Unidade: m
Observações: PROJETO TIPO DA EMENDA 2 DO ÁLBUM DE DISPOSITIVOS DE DRENAGEM DO DNIT - 5a EDIÇÃO (IPR 736)
(A)Equipamento |  |  | Código Auxiliar |  | Ut. Pr |  |  | Ut. Impr |  |  | Vl. Hr. Prod |  |  |  |  | Vl. Hr. Imp | [6 empty] | Consumo |  |  | Custo Horário
(A)Total: | [23 empty] | 0
(B)Mão-de-Obra |  |  | Código Auxiliar |  | Eq. Salarial |  |  |  |  | Sal/Hora |  |  |  | Encargos(%) | [6 empty] | Consumo |  |  |  |  | Custo Horário
(B)Total: | [23 empty] | 0
(C)Itens de Incidência |  |  | Código Auxiliar |  | % |  |  |  |  | M. O. |  |  | Equip. |  |  | Mat. | [5 empty] | Custo
(C)Total: | [23 empty] | 0
Custo Horário da Execução (A) + (B) + (C) | [17 empty] | 0
(D) Produção da Equipe | [17 empty] | 1
(E) Custo Unitário da Execução [(A) + (B) + (C)] / (D) | [17 empty] | 0
(F)Materiais | [5 empty] | Código Auxiliar |  |  | Unid. |  |  | Custo Unitário | [6 empty] | Consumo | [6 empty] | Custo Unitário
(F)Total: | [23 empty] | 0
(G)Serviços | [5 empty] | Código Auxiliar |  |  | Unid. |  |  | Custo Unitário | [6 empty] | Consumo | [6 empty] | Custo Unitário
APILOAMENTO MANUAL | [5 empty] | 41293 |  |  | m2 |  |  | 4.52 | [6 empty] | 1.2581 | [6 empty] | 5.68
CONCRETO FCK=20 MPA P/ DRENAGEM | [5 empty] | 42838 |  |  | m3 |  |  | 462.92 | [6 empty] | 0.0946 | [6 empty] | 43.79
CONFECÇÃO E INSTALAÇÃO DE GUIAS | [5 empty] | 47021 |  |  | M |  |  | 3.13 | [6 empty] | 0.6291 | [6 empty] | 1.96
ESCAVAÇÃO MECÂNICA DE VALA PARA DRENAGEM | [5 empty] | 47024 |  |  | m3 |  |  | 18.82 | [6 empty] | 0.1946 | [6 empty] | 3.66
(G)Total: | [23 empty] | 55.09
(H)Itens de Transporte |  | Código Auxiliar |  | Unid. |  |  | Fórmula |  |  |  |  | X1 |  |  | X2 |  | X3 |  |  | Custo |  |  |  | Consumo |  |  | Custo Unit.
(H)Total: | [23 empty] | 0
Custo Direto Total (E) + (F) + (G) + (H): | [23 empty] | 55.09
BDI: 33,65% | [23 empty] | 18.53
Preço unitário total: | [23 empty] | 73.62
Tabela de preços: 275 - TABELA DE TERRAPLENAGEM, PAVIMENTAÇÃO E OBRAS DE ARTE ESPECIAIS - OUT/24 - COM DESONERAÇÃO - T275 | [17 empty] | Data base: 01/10/2024
Serviço: 41207 SARJETA TRIANGULAR DE CONCRETO - STC 100-21 | [17 empty] | Unidade: m
Observações: PROJETO TIPO DA EMENDA 2 DO ÁLBUM DE DISPOSITIVOS DE DRENAGEM DO DNIT - 5a EDIÇÃO (IPR 736)
(A)Equipamento |  |  | Código Auxiliar |  | Ut. Pr |  |  | Ut. Impr |  |  | Vl. Hr. Prod |  |  |  |  | Vl. Hr. Imp | [6 empty] | Consumo |  |  | Custo Horário
(A)Total: | [23 empty] | 0
(B)Mão-de-Obra |  |  | Código Auxiliar |  | Eq. Salarial |  |  |  |  | Sal/Hora |  |  |  | Encargos(%) | [6 empty] | Consumo |  |  |  |  | Custo Horário
(B)Total: | [23 empty] | 0
(C)Itens de Incidência |  |  | Código Auxiliar |  | % |  |  |  |  | M. O. |  |  | Equip. |  |  | Mat. | [5 empty] | Custo
(C)Total: | [23 empty] | 0
Custo Horário da Execução (A) + (B) + (C) | [17 empty] | 0
(D) Produção da Equipe | [17 empty] | 1
(E) Custo Unitário da Execução [(A) + (B) + (C)] / (D) | [17 empty] | 0
(F)Materiais | [5 empty] | Código Auxiliar |  |  | Unid. |  |  | Custo Unitário | [6 empty] | Consumo | [6 empty] | Custo Unitário
(F)Total: | [23 empty] | 0
(G)Serviços | [5 empty] | Código Auxiliar |  |  | Unid. |  |  | Custo Unitário | [6 empty] | Consumo | [6 empty] | Custo Unitário
APILOAMENTO MANUAL | [5 empty] | 41293 |  |  | m2 |  |  | 4.52 | [6 empty] | 1.2836 | [6 empty] | 5.8
CONCRETO FCK=20 MPA P/ DRENAGEM | [5 empty] | 42838 |  |  | m3 |  |  | 462.92 | [6 empty] | 0.0968 | [6 empty] | 44.81
CONFECÇÃO E INSTALAÇÃO DE GUIAS | [5 empty] | 47021 |  |  | M |  |  | 3.13 | [6 empty] | 0.6418 | [6 empty] | 2
ESCAVAÇÃO MECÂNICA DE VALA PARA DRENAGEM | [5 empty] | 47024 |  |  | m3 |  |  | 18.82 | [6 empty] | 0.2018 | [6 empty] | 3.79
(G)Total: | [23 empty] | 56.4
(H)Itens de Transporte |  | Código Auxiliar |  | Unid. |  |  | Fórmula |  |  |  |  | X1 |  |  | X2 |  | X3 |  |  | Custo |  |  |  | Consumo |  |  | Custo Unit.
(H)Total: | [23 empty] | 0
Custo Direto Total (E) + (F) + (G) + (H): | [23 empty] | 56.4
BDI: 33,65% | [23 empty] | 18.97
Preço unitário total: | [23 empty] | 75.37
Tabela de preços: 275 - TABELA DE TERRAPLENAGEM, PAVIMENTAÇÃO E OBRAS DE ARTE ESPECIAIS - OUT/24 - COM DESONERAÇÃO - T275 | [17 empty] | Data base: 01/10/2024
Serviço: 41209 SARJETA TRIANGULAR DE CONCRETO - STC 108-25 | [17 empty] | Unidade: m
Observações: PROJETO TIPO DA EMENDA 2 DO ÁLBUM DE DISPOSITIVOS DE DRENAGEM DO DNIT - 5a EDIÇÃO (IPR 736)
(A)Equipamento |  |  | Código Auxiliar |  | Ut. Pr |  |  | Ut. Impr |  |  | Vl. Hr. Prod |  |  |  |  | Vl. Hr. Imp | [6 empty] | Consumo |  |  | Custo Horário
(A)Total: | [23 empty] | 0
(B)Mão-de-Obra |  |  | Código Auxiliar |  | Eq. Salarial |  |  |  |  | Sal/Hora |  |  |  | Encargos(%) | [6 empty] | Consumo |  |  |  |  | Custo Horário
(B)Total: | [23 empty] | 0
(C)Itens de Incidência |  |  | Código Auxiliar |  | % |  |  |  |  | M. O. |  |  | Equip. |  |  | Mat. | [5 empty] | Custo
(C)Total: | [23 empty] | 0
Custo Horário da Execução (A) + (B) + (C) | [17 empty] | 0
(D) Produção da Equipe | [17 empty] | 1
(E) Custo Unitário da Execução [(A) + (B) + (C)] / (D) | [17 empty] | 0
(F)Materiais | [5 empty] | Código Auxiliar |  |  | Unid. |  |  | Custo Unitário | [6 empty] | Consumo | [6 empty] | Custo Unitário
(F)Total: | [23 empty] | 0
(G)Serviços | [5 empty] | Código Auxiliar |  |  | Unid. |  |  | Custo Unitário | [6 empty] | Consumo | [6 empty] | Custo Unitário
APILOAMENTO MANUAL | [5 empty] | 41293 |  |  | m2 |  |  | 4.52 | [6 empty] | 1.4488 | [6 empty] | 6.54
CONCRETO FCK=20 MPA P/ DRENAGEM | [5 empty] | 42838 |  |  | m3 |  |  | 462.92 | [6 empty] | 0.1097 | [6 empty] | 50.78
CONFECÇÃO E INSTALAÇÃO DE GUIAS | [5 empty] | 47021 |  |  | M |  |  | 3.13 | [6 empty] | 0.7244 | [6 empty] | 2.26
ESCAVAÇÃO MECÂNICA DE VALA PARA DRENAGEM | [5 empty] | 47024 |  |  | m3 |  |  | 18.82 | [6 empty] | 0.2447 | [6 empty] | 4.6
(G)Total: | [23 empty] | 64.18
(H)Itens de Transporte |  | Código Auxiliar |  | Unid. |  |  | Fórmula |  |  |  |  | X1 |  |  | X2 |  | X3 |  |  | Custo |  |  |  | Consumo |  |  | Custo Unit.
(H)Total: | [23 empty] | 0
Custo Direto Total (E) + (F) + (G) + (H): | [23 empty] | 64.18
BDI: 33,65% | [23 empty] | 21.59
Preço unitário total: | [23 empty] | 85.77
Tabela de preços: 275 - TABELA DE TERRAPLENAGEM, PAVIMENTAÇÃO E OBRAS DE ARTE ESPECIAIS - OUT/24 - COM DESONERAÇÃO - T275 | [17 empty] | Data base: 01/10/2024
Serviço: 41202 SARJETA TRIANGULAR DE CONCRETO - STC 125-25 | [17 empty] | Unidade: m
Observações: PROJETO TIPO DA EMENDA 2 DO ÁLBUM DE DISPOSITIVOS DE DRENAGEM DO DNIT - 5a EDIÇÃO (IPR 736)
(A)Equipamento |  |  | Código Auxiliar |  | Ut. Pr |  |  | Ut. Impr |  |  | Vl. Hr. Prod |  |  |  |  | Vl. Hr. Imp | [6 empty] | Consumo |  |  | Custo Horário
(A)Total: | [23 empty] | 0
(B)Mão-de-Obra |  |  | Código Auxiliar |  | Eq. Salarial |  |  |  |  | Sal/Hora |  |  |  | Encargos(%) | [6 empty] | Consumo |  |  |  |  | Custo Horário
(B)Total: | [23 empty] | 0
(C)Itens de Incidência |  |  | Código Auxiliar |  | % |  |  |  |  | M. O. |  |  | Equip. |  |  | Mat. | [5 empty] | Custo
(C)Total: | [23 empty] | 0
Custo Horário da Execução (A) + (B) + (C) | [17 empty] | 0
(D) Produção da Equipe | [17 empty] | 1
(E) Custo Unitário da Execução [(A) + (B) + (C)] / (D) | [17 empty] | 0
(F)Materiais | [5 empty] | Código Auxiliar |  |  | Unid. |  |  | Custo Unitário | [6 empty] | Consumo | [6 empty] | Custo Unitário
(F)Total: | [23 empty] | 0
(G)Serviços | [5 empty] | Código Auxiliar |  |  | Unid. |  |  | Custo Unitário | [6 empty] | Consumo | [6 empty] | Custo Unitário
APILOAMENTO MANUAL | [5 empty] | 41293 |  |  | m2 |  |  | 4.52 | [6 empty] | 1.5349 | [6 empty] | 6.93
CONCRETO FCK=20 MPA P/ DRENAGEM | [5 empty] | 42838 |  |  | m3 |  |  | 462.92 | [6 empty] | 0.1168 | [6 empty] | 54.06
CONFECÇÃO E INSTALAÇÃO DE GUIAS | [5 empty] | 47021 |  |  | M |  |  | 3.13 | [6 empty] | 0.7675 | [6 empty] | 2.4
ESCAVAÇÃO MECÂNICA DE VALA PARA DRENAGEM | [5 empty] | 47024 |  |  | m3 |  |  | 18.82 | [6 empty] | 0.273 | [6 empty] | 5.13
(G)Total: | [23 empty] | 68.52
(H)Itens de Transporte |  | Código Auxiliar |  | Unid. |  |  | Fórmula |  |  |  |  | X1 |  |  | X2 |  | X3 |  |  | Custo |  |  |  | Consumo |  |  | Custo Unit.
(H)Total: | [23 empty] | 0
Custo Direto Total (E) + (F) + (G) + (H): | [23 empty] | 68.52
BDI: 33,65% | [23 empty] | 23.05
Preço unitário total: | [23 empty] | 91.57
Tabela de preços: 275 - TABELA DE TERRAPLENAGEM, PAVIMENTAÇÃO E OBRAS DE ARTE ESPECIAIS - OUT/24 - COM DESONERAÇÃO - T275 | [17 empty] | Data base: 01/10/2024
Serviço: 41206 SARJETA TRIANGULAR DE CONCRETO - STC 125-27 | [17 empty] | Unidade: m
Observações: PROJETO TIPO DA EMENDA 2 DO ÁLBUM DE DISPOSITIVOS DE DRENAGEM DO DNIT - 5a EDIÇÃO (IPR 736)
(A)Equipamento |  |  | Código Auxiliar |  | Ut. Pr |  |  | Ut. Impr |  |  | Vl. Hr. Prod |  |  |  |  | Vl. Hr. Imp | [6 empty] | Consumo |  |  | Custo Horário
(A)Total: | [23 empty] | 0
(B)Mão-de-Obra |  |  | Código Auxiliar |  | Eq. Salarial |  |  |  |  | Sal/Hora |  |  |  | Encargos(%) | [6 empty] | Consumo |  |  |  |  | Custo Horário
(B)Total: | [23 empty] | 0
(C)Itens de Incidência |  |  | Código Auxiliar |  | % |  |  |  |  | M. O. |  |  | Equip. |  |  | Mat. | [5 empty] | Custo
(C)Total: | [23 empty] | 0
Custo Horário da Execução (A) + (B) + (C) | [17 empty] | 0
(D) Produção da Equipe | [17 empty] | 1
(E) Custo Unitário da Execução [(A) + (B) + (C)] / (D) | [17 empty] | 0
(F)Materiais | [5 empty] | Código Auxiliar |  |  | Unid. |  |  | Custo Unitário | [6 empty] | Consumo | [6 empty] | Custo Unitário
(F)Total: | [23 empty] | 0
(G)Serviços | [5 empty] | Código Auxiliar |  |  | Unid. |  |  | Custo Unitário | [6 empty] | Consumo | [6 empty] | Custo Unitário
APILOAMENTO MANUAL | [5 empty] | 41293 |  |  | m2 |  |  | 4.52 | [6 empty] | 1.5742 | [6 empty] | 7.11
CONCRETO FCK=20 MPA P/ DRENAGEM | [5 empty] | 42838 |  |  | m3 |  |  | 462.92 | [6 empty] | 0.1201 | [6 empty] | 55.59
CONFECÇÃO E INSTALAÇÃO DE GUIAS | [5 empty] | 47021 |  |  | M |  |  | 3.13 | [6 empty] | 0.7871 | [6 empty] | 2.46
ESCAVAÇÃO MECÂNICA DE VALA PARA DRENAGEM | [5 empty] | 47024 |  |  | m3 |  |  | 18.82 | [6 empty] | 0.2888 | [6 empty] | 5.43
(G)Total: | [23 empty] | 70.59
(H)Itens de Transporte |  | Código Auxiliar |  | Unid. |  |  | Fórmula |  |  |  |  | X1 |  |  | X2 |  | X3 |  |  | Custo |  |  |  | Consumo |  |  | Custo Unit.
(H)Total: | [23 empty] | 0
Custo Direto Total (E) + (F) + (G) + (H): | [23 empty] | 70.59
BDI: 33,65% | [23 empty] | 23.75
Preço unitário total: | [23 empty] | 94.34
Tabela de preços: 275 - TABELA DE TERRAPLENAGEM, PAVIMENTAÇÃO E OBRAS DE ARTE ESPECIAIS - OUT/24 - COM DESONERAÇÃO - T275 | [17 empty] | Data base: 01/10/2024
Serviço: 41201 SARJETA TRIANGULAR DE CONCRETO - STC 150-30 | [17 empty] | Unidade: m
Observações: PROJETO TIPO DA EMENDA 2 DO ÁLBUM DE DISPOSITIVOS DE DRENAGEM DO DNIT - 5a EDIÇÃO (IPR 736)
(A)Equipamento |  |  | Código Auxiliar |  | Ut. Pr |  |  | Ut. Impr |  |  | Vl. Hr. Prod |  |  |  |  | Vl. Hr. Imp | [6 empty] | Consumo |  |  | Custo Horário
(A)Total: | [23 empty] | 0
(B)Mão-de-Obra |  |  | Código Auxiliar |  | Eq. Salarial |  |  |  |  | Sal/Hora |  |  |  | Encargos(%) | [6 empty] | Consumo |  |  |  |  | Custo Horário
(B)Total: | [23 empty] | 0
(C)Itens de Incidência |  |  | Código Auxiliar |  | % |  |  |  |  | M. O. |  |  | Equip. |  |  | Mat. | [5 empty] | Custo
(C)Total: | [23 empty] | 0
Custo Horário da Execução (A) + (B) + (C) | [17 empty] | 0
(D) Produção da Equipe | [17 empty] | 1
(E) Custo Unitário da Execução [(A) + (B) + (C)] / (D) | [17 empty] | 0
(F)Materiais | [5 empty] | Código Auxiliar |  |  | Unid. |  |  | Custo Unitário | [6 empty] | Consumo | [6 empty] | Custo Unitário
(F)Total: | [23 empty] | 0
(G)Serviços | [5 empty] | Código Auxiliar |  |  | Unid. |  |  | Custo Unitário | [6 empty] | Consumo | [6 empty] | Custo Unitário
APILOAMENTO MANUAL | [5 empty] | 41293 |  |  | m2 |  |  | 4.52 | [6 empty] | 1.8118 | [6 empty] | 8.18
CONCRETO FCK=20 MPA P/ DRENAGEM | [5 empty] | 42838 |  |  | m3 |  |  | 462.92 | [6 empty] | 0.1389 | [6 empty] | 64.29
CONFECÇÃO E INSTALAÇÃO DE GUIAS | [5 empty] | 47021 |  |  | M |  |  | 3.13 | [6 empty] | 0.9059 | [6 empty] | 2.83
ESCAVAÇÃO MECÂNICA DE VALA PARA DRENAGEM | [5 empty] | 47024 |  |  | m3 |  |  | 18.82 | [6 empty] | 0.3639 | [6 empty] | 6.84
(G)Total: | [23 empty] | 82.14
(H)Itens de Transporte |  | Código Auxiliar |  | Unid. |  |  | Fórmula |  |  |  |  | X1 |  |  | X2 |  | X3 |  |  | Custo |  |  |  | Consumo |  |  | Custo Unit.
(H)Total: | [23 empty] | 0
Custo Direto Total (E) + (F) + (G) + (H): | [23 empty] | 82.14
BDI: 33,65% | [23 empty] | 27.64
Preço unitário total: | [23 empty] | 109.78
Tabela de preços: 275 - TABELA DE TERRAPLENAGEM, PAVIMENTAÇÃO E OBRAS DE ARTE ESPECIAIS - OUT/24 - COM DESONERAÇÃO - T275 | [17 empty] | Data base: 01/10/2024
Serviço: 41205 SARJETA TRIANGULAR DE CONCRETO - STC 150-32 | [17 empty] | Unidade: m
Observações: PROJETO TIPO DA EMENDA 2 DO ÁLBUM DE DISPOSITIVOS DE DRENAGEM DO DNIT - 5a EDIÇÃO (IPR 736)
(A)Equipamento |  |  | Código Auxiliar |  | Ut. Pr |  |  | Ut. Impr |  |  | Vl. Hr. Prod |  |  |  |  | Vl. Hr. Imp | [6 empty] | Consumo |  |  | Custo Horário
(A)Total: | [23 empty] | 0
(B)Mão-de-Obra |  |  | Código Auxiliar |  | Eq. Salarial |  |  |  |  | Sal/Hora |  |  |  | Encargos(%) | [6 empty] | Consumo |  |  |  |  | Custo Horário
(B)Total: | [23 empty] | 0
(C)Itens de Incidência |  |  | Código Auxiliar |  | % |  |  |  |  | M. O. |  |  | Equip. |  |  | Mat. | [5 empty] | Custo
(C)Total: | [23 empty] | 0
Custo Horário da Execução (A) + (B) + (C) | [17 empty] | 0
(D) Produção da Equipe | [17 empty] | 1
(E) Custo Unitário da Execução [(A) + (B) + (C)] / (D) | [17 empty] | 0
(F)Materiais | [5 empty] | Código Auxiliar |  |  | Unid. |  |  | Custo Unitário | [6 empty] | Consumo | [6 empty] | Custo Unitário
(F)Total: | [23 empty] | 0
(G)Serviços | [5 empty] | Código Auxiliar |  |  | Unid. |  |  | Custo Unitário | [6 empty] | Consumo | [6 empty] | Custo Unitário
APILOAMENTO MANUAL | [5 empty] | 41293 |  |  | m2 |  |  | 4.52 | [6 empty] | 1.8538 | [6 empty] | 8.37
CONCRETO FCK=20 MPA P/ DRENAGEM | [5 empty] | 42838 |  |  | m3 |  |  | 462.92 | [6 empty] | 0.1425 | [6 empty] | 65.96
CONFECÇÃO E INSTALAÇÃO DE GUIAS | [5 empty] | 47021 |  |  | M |  |  | 3.13 | [6 empty] | 0.9269 | [6 empty] | 2.9
ESCAVAÇÃO MECÂNICA DE VALA PARA DRENAGEM | [5 empty] | 47024 |  |  | m3 |  |  | 18.82 | [6 empty] | 0.3825 | [6 empty] | 7.19
(G)Total: | [23 empty] | 84.42
(H)Itens de Transporte |  | Código Auxiliar |  | Unid. |  |  | Fórmula |  |  |  |  | X1 |  |  | X2 |  | X3 |  |  | Custo |  |  |  | Consumo |  |  | Custo Unit.
(H)Total: | [23 empty] | 0
Custo Direto Total (E) + (F) + (G) + (H): | [23 empty] | 84.42
BDI: 33,65% | [23 empty] | 28.4
Preço unitário total: | [23 empty] | 112.82
Tabela de preços: 275 - TABELA DE TERRAPLENAGEM, PAVIMENTAÇÃO E OBRAS DE ARTE ESPECIAIS - OUT/24 - COM DESONERAÇÃO - T275 | [17 empty] | Data base: 01/10/2024
Serviço: 41211 SARJETA TRIANGULAR DE CONCRETO - STC 73-15 | [17 empty] | Unidade: m
Observações: PROJETO TIPO DA EMENDA 2 DO ÁLBUM DE DISPOSITIVOS DE DRENAGEM DO DNIT - 5a EDIÇÃO (IPR 736)
(A)Equipamento |  |  | Código Auxiliar |  | Ut. Pr |  |  | Ut. Impr |  |  | Vl. Hr. Prod |  |  |  |  | Vl. Hr. Imp | [6 empty] | Consumo |  |  | Custo Horário
(A)Total: | [23 empty] | 0
(B)Mão-de-Obra |  |  | Código Auxiliar |  | Eq. Salarial |  |  |  |  | Sal/Hora |  |  |  | Encargos(%) | [6 empty] | Consumo |  |  |  |  | Custo Horário
(B)Total: | [23 empty] | 0
(C)Itens de Incidência |  |  | Código Auxiliar |  | % |  |  |  |  | M. O. |  |  | Equip. |  |  | Mat. | [5 empty] | Custo
(C)Total: | [23 empty] | 0
Custo Horário da Execução (A) + (B) + (C) | [17 empty] | 0
(D) Produção da Equipe | [17 empty] | 1
(E) Custo Unitário da Execução [(A) + (B) + (C)] / (D) | [17 empty] | 0
(F)Materiais | [5 empty] | Código Auxiliar |  |  | Unid. |  |  | Custo Unitário | [6 empty] | Consumo | [6 empty] | Custo Unitário
(F)Total: | [23 empty] | 0
(G)Serviços | [5 empty] | Código Auxiliar |  |  | Unid. |  |  | Custo Unitário | [6 empty] | Consumo | [6 empty] | Custo Unitário
APILOAMENTO MANUAL | [5 empty] | 41293 |  |  | m2 |  |  | 4.52 | [6 empty] | 0.9839 | [6 empty] | 4.44
CONCRETO FCK=20 MPA P/ DRENAGEM | [5 empty] | 42838 |  |  | m3 |  |  | 462.92 | [6 empty] | 0.0728 | [6 empty] | 33.7
CONFECÇÃO E INSTALAÇÃO DE GUIAS | [5 empty] | 47021 |  |  | M |  |  | 3.13 | [6 empty] | 0.492 | [6 empty] | 1.53
ESCAVAÇÃO MECÂNICA DE VALA PARA DRENAGEM | [5 empty] | 47024 |  |  | m3 |  |  | 18.82 | [6 empty] | 0.1276 | [6 empty] | 2.4
(G)Total: | [23 empty] | 42.07
(H)Itens de Transporte |  | Código Auxiliar |  | Unid. |  |  | Fórmula |  |  |  |  | X1 |  |  | X2 |  | X3 |  |  | Custo |  |  |  | Consumo |  |  | Custo Unit.
(H)Total: | [23 empty] | 0
Custo Direto Total (E) + (F) + (G) + (H): | [23 empty] | 42.07
BDI: 33,65% | [23 empty] | 14.15
Preço unitário total: | [23 empty] | 56.22
Tabela de preços: 275 - TABELA DE TERRAPLENAGEM, PAVIMENTAÇÃO E OBRAS DE ARTE ESPECIAIS - OUT/24 - COM DESONERAÇÃO - T275 | [17 empty] | Data base: 01/10/2024
Serviço: 41204 SARJETA TRIANGULAR DE CONCRETO - STC 80-15 | [17 empty] | Unidade: m
Observações: PROJETO TIPO DA EMENDA 2 DO ÁLBUM DE DISPOSITIVOS DE DRENAGEM DO DNIT - 5a EDIÇÃO (IPR 736)
(A)Equipamento |  |  | Código Auxiliar |  | Ut. Pr |  |  | Ut. Impr |  |  | Vl. Hr. Prod |  |  |  |  | Vl. Hr. Imp | [6 empty] | Consumo |  |  | Custo Horário
(A)Total: | [23 empty] | 0
(B)Mão-de-Obra |  |  | Código Auxiliar |  | Eq. Salarial |  |  |  |  | Sal/Hora |  |  |  | Encargos(%) | [6 empty] | Consumo |  |  |  |  | Custo Horário
(B)Total: | [23 empty] | 0
(C)Itens de Incidência |  |  | Código Auxiliar |  | % |  |  |  |  | M. O. |  |  | Equip. |  |  | Mat. | [5 empty] | Custo
(C)Total: | [23 empty] | 0
Custo Horário da Execução (A) + (B) + (C) | [17 empty] | 0
(D) Produção da Equipe | [17 empty] | 1
(E) Custo Unitário da Execução [(A) + (B) + (C)] / (D) | [17 empty] | 0
(F)Materiais | [5 empty] | Código Auxiliar |  |  | Unid. |  |  | Custo Unitário | [6 empty] | Consumo | [6 empty] | Custo Unitário
(F)Total: | [23 empty] | 0
(G)Serviços | [5 empty] | Código Auxiliar |  |  | Unid. |  |  | Custo Unitário | [6 empty] | Consumo | [6 empty] | Custo Unitário
APILOAMENTO MANUAL | [5 empty] | 41293 |  |  | m2 |  |  | 4.52 | [6 empty] | 1.0294 | [6 empty] | 4.65
CONCRETO FCK=20 MPA P/ DRENAGEM | [5 empty] | 42838 |  |  | m3 |  |  | 462.92 | [6 empty] | 0.0763 | [6 empty] | 35.32
CONFECÇÃO E INSTALAÇÃO DE GUIAS | [5 empty] | 47021 |  |  | M |  |  | 3.13 | [6 empty] | 0.5147 | [6 empty] | 1.61
ESCAVAÇÃO MECÂNICA DE VALA PARA DRENAGEM | [5 empty] | 47024 |  |  | m3 |  |  | 18.82 | [6 empty] | 0.1364 | [6 empty] | 2.56
(G)Total: | [23 empty] | 44.14
(H)Itens de Transporte |  | Código Auxiliar |  | Unid. |  |  | Fórmula |  |  |  |  | X1 |  |  | X2 |  | X3 |  |  | Custo |  |  |  | Consumo |  |  | Custo Unit.
(H)Total: | [23 empty] | 0
Custo Direto Total (E) + (F) + (G) + (H): | [23 empty] | 44.14
BDI: 33,65% | [23 empty] | 14.85
Preço unitário total: | [23 empty] | 58.99
Tabela de preços: 275 - TABELA DE TERRAPLENAGEM, PAVIMENTAÇÃO E OBRAS DE ARTE ESPECIAIS - OUT/24 - COM DESONERAÇÃO - T275 | [17 empty] | Data base: 01/10/2024
Serviço: 41208 SARJETA TRIANGULAR DE CONCRETO - STC 80-17 | [17 empty] | Unidade: m
Observações: PROJETO TIPO DA EMENDA 2 DO ÁLBUM DE DISPOSITIVOS DE DRENAGEM DO DNIT - 5a EDIÇÃO (IPR 736)
(A)Equipamento |  |  | Código Auxiliar |  | Ut. Pr |  |  | Ut. Impr |  |  | Vl. Hr. Prod |  |  |  |  | Vl. Hr. Imp | [6 empty] | Consumo |  |  | Custo Horário
(A)Total: | [23 empty] | 0
(B)Mão-de-Obra |  |  | Código Auxiliar |  | Eq. Salarial |  |  |  |  | Sal/Hora |  |  |  | Encargos(%) | [6 empty] | Consumo |  |  |  |  | Custo Horário
(B)Total: | [23 empty] | 0
(C)Itens de Incidência |  |  | Código Auxiliar |  | % |  |  |  |  | M. O. |  |  | Equip. |  |  | Mat. | [5 empty] | Custo
(C)Total: | [23 empty] | 0
Custo Horário da Execução (A) + (B) + (C) | [17 empty] | 0
(D) Produção da Equipe | [17 empty] | 1
(E) Custo Unitário da Execução [(A) + (B) + (C)] / (D) | [17 empty] | 0
(F)Materiais | [5 empty] | Código Auxiliar |  |  | Unid. |  |  | Custo Unitário | [6 empty] | Consumo | [6 empty] | Custo Unitário
(F)Total: | [23 empty] | 0
(G)Serviços | [5 empty] | Código Auxiliar |  |  | Unid. |  |  | Custo Unitário | [6 empty] | Consumo | [6 empty] | Custo Unitário
APILOAMENTO MANUAL | [5 empty] | 41293 |  |  | m2 |  |  | 4.52 | [6 empty] | 1.0551 | [6 empty] | 4.76
CONCRETO FCK=20 MPA P/ DRENAGEM | [5 empty] | 42838 |  |  | m3 |  |  | 462.92 | [6 empty] | 0.0786 | [6 empty] | 36.38
CONFECÇÃO E INSTALAÇÃO DE GUIAS | [5 empty] | 47021 |  |  | M |  |  | 3.13 | [6 empty] | 0.5276 | [6 empty] | 1.65
ESCAVAÇÃO MECÂNICA DE VALA PARA DRENAGEM | [5 empty] | 47024 |  |  | m3 |  |  | 18.82 | [6 empty] | 0.1466 | [6 empty] | 2.75
(G)Total: | [23 empty] | 45.54
(H)Itens de Transporte |  | Código Auxiliar |  | Unid. |  |  | Fórmula |  |  |  |  | X1 |  |  | X2 |  | X3 |  |  | Custo |  |  |  | Consumo |  |  | Custo Unit.
(H)Total: | [23 empty] | 0
Custo Direto Total (E) + (F) + (G) + (H): | [23 empty] | 45.54
BDI: 33,65% | [23 empty] | 15.32
Preço unitário total: | [23 empty] | 60.86
Tabela de preços: 275 - TABELA DE TERRAPLENAGEM, PAVIMENTAÇÃO E OBRAS DE ARTE ESPECIAIS - OUT/24 - COM DESONERAÇÃO - T275 | [17 empty] | Data base: 01/10/2024
Serviço: 41210 SARJETA TRIANGULAR DE CONCRETO - STC 88-20 | [17 empty] | Unidade: m
Observações: PROJETO TIPO DA EMENDA 2 DO ÁLBUM DE DISPOSITIVOS DE DRENAGEM DO DNIT - 5a EDIÇÃO (IPR 736)
(A)Equipamento |  |  | Código Auxiliar |  | Ut. Pr |  |  | Ut. Impr |  |  | Vl. Hr. Prod |  |  |  |  | Vl. Hr. Imp | [6 empty] | Consumo |  |  | Custo Horário
(A)Total: | [23 empty] | 0
(B)Mão-de-Obra |  |  | Código Auxiliar |  | Eq. Salarial |  |  |  |  | Sal/Hora |  |  |  | Encargos(%) | [6 empty] | Consumo |  |  |  |  | Custo Horário
(B)Total: | [23 empty] | 0
(C)Itens de Incidência |  |  | Código Auxiliar |  | % |  |  |  |  | M. O. |  |  | Equip. |  |  | Mat. | [5 empty] | Custo
(C)Total: | [23 empty] | 0
Custo Horário da Execução (A) + (B) + (C) | [17 empty] | 0
(D) Produção da Equipe | [17 empty] | 1
(E) Custo Unitário da Execução [(A) + (B) + (C)] / (D) | [17 empty] | 0
(F)Materiais | [5 empty] | Código Auxiliar |  |  | Unid. |  |  | Custo Unitário | [6 empty] | Consumo | [6 empty] | Custo Unitário
(F)Total: | [23 empty] | 0
(G)Serviços | [5 empty] | Código Auxiliar |  |  | Unid. |  |  | Custo Unitário | [6 empty] | Consumo | [6 empty] | Custo Unitário
APILOAMENTO MANUAL | [5 empty] | 41293 |  |  | m2 |  |  | 4.52 | [6 empty] | 1.1917 | [6 empty] | 5.38
CONCRETO FCK=20 MPA P/ DRENAGEM | [5 empty] | 42838 |  |  | m3 |  |  | 462.92 | [6 empty] | 0.0893 | [6 empty] | 41.33
CONFECÇÃO E INSTALAÇÃO DE GUIAS | [5 empty] | 47021 |  |  | M |  |  | 3.13 | [6 empty] | 0.5959 | [6 empty] | 1.86
ESCAVAÇÃO MECÂNICA DE VALA PARA DRENAGEM | [5 empty] | 47024 |  |  | m3 |  |  | 18.82 | [6 empty] | 0.1773 | [6 empty] | 3.33
(G)Total: | [23 empty] | 51.9
(H)Itens de Transporte |  | Código Auxiliar |  | Unid. |  |  | Fórmula |  |  |  |  | X1 |  |  | X2 |  | X3 |  |  | Custo |  |  |  | Consumo |  |  | Custo Unit.
(H)Total: | [23 empty] | 0
Custo Direto Total (E) + (F) + (G) + (H): | [23 empty] | 51.9
BDI: 33,65% | [23 empty] | 17.46
Preço unitário total: | [23 empty] | 69.36
Tabela de preços: 275 - TABELA DE TERRAPLENAGEM, PAVIMENTAÇÃO E OBRAS DE ARTE ESPECIAIS - OUT/24 - COM DESONERAÇÃO - T275 | [17 empty] | Data base: 01/10/2024
Serviço: 41217 SARJETA TRIANGULAR DE GRAMA - STG 100-20 | [17 empty] | Unidade: m
Observações: PROJETO TIPO DA EMENDA 2 DO ÁLBUM DE DISPOSITIVOS DE DRENAGEM DO DNIT - 5a EDIÇÃO (IPR 736)
(A)Equipamento |  |  | Código Auxiliar |  | Ut. Pr |  |  | Ut. Impr |  |  | Vl. Hr. Prod |  |  |  |  | Vl. Hr. Imp | [6 empty] | Consumo |  |  | Custo Horário
(A)Total: | [23 empty] | 0
(B)Mão-de-Obra |  |  | Código Auxiliar |  | Eq. Salarial |  |  |  |  | Sal/Hora |  |  |  | Encargos(%) | [6 empty] | Consumo |  |  |  |  | Custo Horário
(B)Total: | [23 empty] | 0
(C)Itens de Incidência |  |  | Código Auxiliar |  | % |  |  |  |  | M. O. |  |  | Equip. |  |  | Mat. | [5 empty] | Custo
(C)Total: | [23 empty] | 0
Custo Horário da Execução (A) + (B) + (C) | [17 empty] | 0
(D) Produção da Equipe | [17 empty] | 1
(E) Custo Unitário da Execução [(A) + (B) + (C)] / (D) | [17 empty] | 0
(F)Materiais | [5 empty] | Código Auxiliar |  |  | Unid. |  |  | Custo Unitário | [6 empty] | Consumo | [6 empty] | Custo Unitário
(F)Total: | [23 empty] | 0
(G)Serviços | [5 empty] | Código Auxiliar |  |  | Unid. |  |  | Custo Unitário | [6 empty] | Consumo | [6 empty] | Custo Unitário
APILOAMENTO MANUAL | [5 empty] | 41293 |  |  | m2 |  |  | 4.52 | [6 empty] | 1.1075 | [6 empty] | 5
ENLEIVAMENTO (SVA) | [5 empty] | 41289 |  |  | m2 |  |  | 8.91 | [6 empty] | 1.1075 | [6 empty] | 9.86
ESCAVAÇÃO MECÂNICA DE VALA PARA DRENAGEM | [5 empty] | 47024 |  |  | m3 |  |  | 18.82 | [6 empty] | 0.1 | [6 empty] | 1.88
(G)Total: | [23 empty] | 16.74
(H)Itens de Transporte |  | Código Auxiliar |  | Unid. |  |  | Fórmula |  |  |  |  | X1 |  |  | X2 |  | X3 |  |  | Custo |  |  |  | Consumo |  |  | Custo Unit.
(H)Total: | [23 empty] | 0
Custo Direto Total (E) + (F) + (G) + (H): | [23 empty] | 16.74
BDI: 33,65% | [23 empty] | 5.63
Preço unitário total: | [23 empty] | 22.37
Tabela de preços: 275 - TABELA DE TERRAPLENAGEM, PAVIMENTAÇÃO E OBRAS DE ARTE ESPECIAIS - OUT/24 - COM DESONERAÇÃO - T275 | [17 empty] | Data base: 01/10/2024
Serviço: 41216 SARJETA TRIANGULAR DE GRAMA - STG 125-25 | [17 empty] | Unidade: m
Observações: PROJETO TIPO DA EMENDA 2 DO ÁLBUM DE DISPOSITIVOS DE DRENAGEM DO DNIT - 5a EDIÇÃO (IPR 736)
(A)Equipamento |  |  | Código Auxiliar |  | Ut. Pr |  |  | Ut. Impr |  |  | Vl. Hr. Prod |  |  |  |  | Vl. Hr. Imp | [6 empty] | Consumo |  |  | Custo Horário
(A)Total: | [23 empty] | 0
(B)Mão-de-Obra |  |  | Código Auxiliar |  | Eq. Salarial |  |  |  |  | Sal/Hora |  |  |  | Encargos(%) | [6 empty] | Consumo |  |  |  |  | Custo Horário
(B)Total: | [23 empty] | 0
(C)Itens de Incidência |  |  | Código Auxiliar |  | % |  |  |  |  | M. O. |  |  | Equip. |  |  | Mat. | [5 empty] | Custo
(C)Total: | [23 empty] | 0
Custo Horário da Execução (A) + (B) + (C) | [17 empty] | 0
(D) Produção da Equipe | [17 empty] | 1
(E) Custo Unitário da Execução [(A) + (B) + (C)] / (D) | [17 empty] | 0
(F)Materiais | [5 empty] | Código Auxiliar |  |  | Unid. |  |  | Custo Unitário | [6 empty] | Consumo | [6 empty] | Custo Unitário
(F)Total: | [23 empty] | 0
(G)Serviços | [5 empty] | Código Auxiliar |  |  | Unid. |  |  | Custo Unitário | [6 empty] | Consumo | [6 empty] | Custo Unitário
APILOAMENTO MANUAL | [5 empty] | 41293 |  |  | m2 |  |  | 4.52 | [6 empty] | 1.3843 | [6 empty] | 6.25
ENLEIVAMENTO (SVA) | [5 empty] | 41289 |  |  | m2 |  |  | 8.91 | [6 empty] | 1.3843 | [6 empty] | 12.33
ESCAVAÇÃO MECÂNICA DE VALA PARA DRENAGEM | [5 empty] | 47024 |  |  | m3 |  |  | 18.82 | [6 empty] | 0.1563 | [6 empty] | 2.94
(G)Total: | [23 empty] | 21.52
(H)Itens de Transporte |  | Código Auxiliar |  | Unid. |  |  | Fórmula |  |  |  |  | X1 |  |  | X2 |  | X3 |  |  | Custo |  |  |  | Consumo |  |  | Custo Unit.
(H)Total: | [23 empty] | 0
Custo Direto Total (E) + (F) + (G) + (H): | [23 empty] | 21.52
BDI: 33,65% | [23 empty] | 7.24
Preço unitário total: | [23 empty] | 28.76
Tabela de preços: 275 - TABELA DE TERRAPLENAGEM, PAVIMENTAÇÃO E OBRAS DE ARTE ESPECIAIS - OUT/24 - COM DESONERAÇÃO - T275 | [17 empty] | Data base: 01/10/2024
Serviço: 41218 SARJETA TRIANGULAR DE GRAMA - STG 80-15 | [17 empty] | Unidade: m
Observações: PROJETO TIPO DA EMENDA 2 DO ÁLBUM DE DISPOSITIVOS DE DRENAGEM DO DNIT - 5a EDIÇÃO (IPR 736)
(A)Equipamento |  |  | Código Auxiliar |  | Ut. Pr |  |  | Ut. Impr |  |  | Vl. Hr. Prod |  |  |  |  | Vl. Hr. Imp | [6 empty] | Consumo |  |  | Custo Horário
(A)Total: | [23 empty] | 0
(B)Mão-de-Obra |  |  | Código Auxiliar |  | Eq. Salarial |  |  |  |  | Sal/Hora |  |  |  | Encargos(%) | [6 empty] | Consumo |  |  |  |  | Custo Horário
(B)Total: | [23 empty] | 0
(C)Itens de Incidência |  |  | Código Auxiliar |  | % |  |  |  |  | M. O. |  |  | Equip. |  |  | Mat. | [5 empty] | Custo
(C)Total: | [23 empty] | 0
Custo Horário da Execução (A) + (B) + (C) | [17 empty] | 0
(D) Produção da Equipe | [17 empty] | 1
(E) Custo Unitário da Execução [(A) + (B) + (C)] / (D) | [17 empty] | 0
(F)Materiais | [5 empty] | Código Auxiliar |  |  | Unid. |  |  | Custo Unitário | [6 empty] | Consumo | [6 empty] | Custo Unitário
(F)Total: | [23 empty] | 0
(G)Serviços | [5 empty] | Código Auxiliar |  |  | Unid. |  |  | Custo Unitário | [6 empty] | Consumo | [6 empty] | Custo Unitário
APILOAMENTO MANUAL | [5 empty] | 41293 |  |  | m2 |  |  | 4.52 | [6 empty] | 0.8792 | [6 empty] | 3.97
ENLEIVAMENTO (SVA) | [5 empty] | 41289 |  |  | m2 |  |  | 8.91 | [6 empty] | 0.8792 | [6 empty] | 7.83
ESCAVAÇÃO MECÂNICA DE VALA PARA DRENAGEM | [5 empty] | 47024 |  |  | m3 |  |  | 18.82 | [6 empty] | 0.06 | [6 empty] | 1.12
(G)Total: | [23 empty] | 12.92
(H)Itens de Transporte |  | Código Auxiliar |  | Unid. |  |  | Fórmula |  |  |  |  | X1 |  |  | X2 |  | X3 |  |  | Custo |  |  |  | Consumo |  |  | Custo Unit.
(H)Total: | [23 empty] | 0
Custo Direto Total (E) + (F) + (G) + (H): | [23 empty] | 12.92
BDI: 33,65% | [23 empty] | 4.34
Preço unitário total: | [23 empty] | 17.26
Tabela de preços: 275 - TABELA DE TERRAPLENAGEM, PAVIMENTAÇÃO E OBRAS DE ARTE ESPECIAIS - OUT/24 - COM DESONERAÇÃO - T275 | [17 empty] | Data base: 01/10/2024
Serviço: 42486 SELAGEM DE TRINCA(EXC. MAT. BET. E TRANSP. MAT.) (AC) | [17 empty] | Unidade: l
(A)Equipamento |  |  | Código Auxiliar |  | Ut. Pr |  |  | Ut. Impr |  |  | Vl. Hr. Prod |  |  |  |  | Vl. Hr. Imp | [6 empty] | Consumo |  |  | Custo Horário
CAMINHÃO CARROCERIA MADEIRA - 15 T |  |  | 30035 |  | 0.3 |  |  | 0.7 |  |  | 255.24 |  |  |  |  | 66.4 | [6 empty] | 1 |  |  | 123.05
(A)Total: | [23 empty] | 123.05
(B)Mão-de-Obra |  |  | Código Auxiliar |  | Eq. Salarial |  |  |  |  | Sal/Hora |  |  |  | Encargos(%) | [6 empty] | Consumo |  |  |  |  | Custo Horário
ENCARREGADO DE SERVIÇO |  |  | 20002 |  | 12.14 |  |  |  |  | 24.08 |  |  |  | 98.4 | [6 empty] | 0.2 |  |  |  |  | 4.81
SERVENTE |  |  | 20031 |  | 6.87 |  |  |  |  | 19.88 |  |  |  | 189.51 | [6 empty] | 2 |  |  |  |  | 39.76
(B)Total: | [23 empty] | 44.57
(C)Itens de Incidência |  |  | Código Auxiliar |  | % |  |  |  |  | M. O. |  |  | Equip. |  |  | Mat. | [5 empty] | Custo
(C)Total: | [23 empty] | 0
Custo Horário da Execução (A) + (B) + (C) | [17 empty] | 167.62
(D) Produção da Equipe | [17 empty] | 50
(E) Custo Unitário da Execução [(A) + (B) + (C)] / (D) | [17 empty] | 3.35
(F)Materiais | [5 empty] | Código Auxiliar |  |  | Unid. |  |  | Custo Unitário | [6 empty] | Consumo | [6 empty] | Custo Unitário
AREIA (POSTO PEDREIRA) | [5 empty] | 10081 |  |  | m3 |  |  | 109.98 | [6 empty] | 0.002 | [6 empty] | 0.21
(F)Total: | [23 empty] | 0.21
(G)Serviços | [5 empty] | Código Auxiliar |  |  | Unid. |  |  | Custo Unitário | [6 empty] | Consumo | [6 empty] | Custo Unitário
(G)Total: | [23 empty] | 0
(H)Itens de Transporte |  | Código Auxiliar |  | Unid. |  |  | Fórmula |  |  |  |  | X1 |  |  | X2 |  | X3 |  |  | Custo |  |  |  | Consumo |  |  | Custo Unit.
(H)Total: | [23 empty] | 0
Custo Direto Total (E) + (F) + (G) + (H): | [23 empty] | 3.56
BDI: 33,65% | [23 empty] | 1.19
Preço unitário total: | [23 empty] | 4.75
Tabela de preços: 275 - TABELA DE TERRAPLENAGEM, PAVIMENTAÇÃO E OBRAS DE ARTE ESPECIAIS - OUT/24 - COM DESONERAÇÃO - T275 | [17 empty] | Data base: 01/10/2024
Serviço: 40895 SEMEADURA MANUAL | [17 empty] | Unidade: m2
(A)Equipamento |  |  | Código Auxiliar |  | Ut. Pr |  |  | Ut. Impr |  |  | Vl. Hr. Prod |  |  |  |  | Vl. Hr. Imp | [6 empty] | Consumo |  |  | Custo Horário
(A)Total: | [23 empty] | 0
(B)Mão-de-Obra |  |  | Código Auxiliar |  | Eq. Salarial |  |  |  |  | Sal/Hora |  |  |  | Encargos(%) | [6 empty] | Consumo |  |  |  |  | Custo Horário
ENCARREGADO DE SERVIÇO |  |  | 20002 |  | 12.14 |  |  |  |  | 24.08 |  |  |  | 98.4 | [6 empty] | 1 |  |  |  |  | 24.08
SERVENTE |  |  | 20031 |  | 6.87 |  |  |  |  | 19.88 |  |  |  | 189.51 | [6 empty] | 4 |  |  |  |  | 79.52
(B)Total: | [23 empty] | 103.6
(C)Itens de Incidência |  |  | Código Auxiliar |  | % |  |  |  |  | M. O. |  |  | Equip. |  |  | Mat. | [5 empty] | Custo
(C)Total: | [23 empty] | 0
Custo Horário da Execução (A) + (B) + (C) | [17 empty] | 103.6
(D) Produção da Equipe | [17 empty] | 2000
(E) Custo Unitário da Execução [(A) + (B) + (C)] / (D) | [17 empty] | 0.05
(F)Materiais | [5 empty] | Código Auxiliar |  |  | Unid. |  |  | Custo Unitário | [6 empty] | Consumo | [6 empty] | Custo Unitário
SEMENTES PARA HIDROSSEMEADURA | [5 empty] | 10049 |  |  | Kg |  |  | 35.4 | [6 empty] | 0.05 | [6 empty] | 1.77
(F)Total: | [23 empty] | 1.77
(G)Serviços | [5 empty] | Código Auxiliar |  |  | Unid. |  |  | Custo Unitário | [6 empty] | Consumo | [6 empty] | Custo Unitário
(G)Total: | [23 empty] | 0
(H)Itens de Transporte |  | Código Auxiliar |  | Unid. |  |  | Fórmula |  |  |  |  | X1 |  |  | X2 |  | X3 |  |  | Custo |  |  |  | Consumo |  |  | Custo Unit.
(H)Total: | [23 empty] | 0
Custo Direto Total (E) + (F) + (G) + (H): | [23 empty] | 1.82
BDI: 33,65% | [23 empty] | 0.61
Preço unitário total: | [23 empty] | 2.43
Tabela de preços: 275 - TABELA DE TERRAPLENAGEM, PAVIMENTAÇÃO E OBRAS DE ARTE ESPECIAIS - OUT/24 - COM DESONERAÇÃO - T275 | [17 empty] | Data base: 01/10/2024
Serviço: 40814 SINALIZAÇÃO HORIZONTAL COM RESINA ACRÍLICA (0,4 mm) | [17 empty] | Unidade: m2
(A)Equipamento |  |  | Código Auxiliar |  | Ut. Pr |  |  | Ut. Impr |  |  | Vl. Hr. Prod |  |  |  |  | Vl. Hr. Imp | [6 empty] | Consumo |  |  | Custo Horário
CAMINHÃO PARA PINTURA A FRIO COM DEMARCADOR DE FAIXAS |  |  | 30049 |  | 1 |  |  | 0 |  |  | 345.69 |  |  |  |  | 124.53 | [6 empty] | 1 |  |  | 345.69
(A)Total: | [23 empty] | 345.69
(B)Mão-de-Obra |  |  | Código Auxiliar |  | Eq. Salarial |  |  |  |  | Sal/Hora |  |  |  | Encargos(%) | [6 empty] | Consumo |  |  |  |  | Custo Horário
AJUDANTE |  |  | 20003 |  | 7.38 |  |  |  |  | 20.71 |  |  |  | 180.71 | [6 empty] | 10 |  |  |  |  | 207.1
ENCARREGADO DE SERVIÇO |  |  | 20002 |  | 12.14 |  |  |  |  | 24.08 |  |  |  | 98.4 | [6 empty] | 1 |  |  |  |  | 24.08
(B)Total: | [23 empty] | 231.18
(C)Itens de Incidência |  |  | Código Auxiliar |  | % |  |  |  |  | M. O. |  |  | Equip. |  |  | Mat. | [5 empty] | Custo
(C)Total: | [23 empty] | 0
Custo Horário da Execução (A) + (B) + (C) | [17 empty] | 576.87
(D) Produção da Equipe | [17 empty] | 300
(E) Custo Unitário da Execução [(A) + (B) + (C)] / (D) | [17 empty] | 1.92
(F)Materiais | [5 empty] | Código Auxiliar |  |  | Unid. |  |  | Custo Unitário | [6 empty] | Consumo | [6 empty] | Custo Unitário
MICROESFERAS REFLETIVAS DE VIDRO | [5 empty] | 10027 |  |  | Kg |  |  | 12.13 | [6 empty] | 0.43 | [6 empty] | 5.21
SOLVENTE / DILUENTE | [5 empty] | 10050 |  |  | l |  |  | 24.4 | [6 empty] | 0.02 | [6 empty] | 0.48
TINTA PARA PRE-MARCAÇÃO | [5 empty] | 10059 |  |  | l |  |  | 20.09 | [6 empty] | 0.0009 | [6 empty] | 0.01
TINTA REFLETIVA ACRÍLICA | [5 empty] | 10061 |  |  | l |  |  | 35.69 | [6 empty] | 0.4 | [6 empty] | 14.27
(F)Total: | [23 empty] | 19.97
(G)Serviços | [5 empty] | Código Auxiliar |  |  | Unid. |  |  | Custo Unitário | [6 empty] | Consumo | [6 empty] | Custo Unitário
(G)Total: | [23 empty] | 0
(H)Itens de Transporte |  | Código Auxiliar |  | Unid. |  |  | Fórmula |  |  |  |  | X1 |  |  | X2 |  | X3 |  |  | Custo |  |  |  | Consumo |  |  | Custo Unit.
(H)Total: | [23 empty] | 0
Custo Direto Total (E) + (F) + (G) + (H): | [23 empty] | 21.89
BDI: 33,65% | [23 empty] | 7.36
Preço unitário total: | [23 empty] | 29.25
Tabela de preços: 275 - TABELA DE TERRAPLENAGEM, PAVIMENTAÇÃO E OBRAS DE ARTE ESPECIAIS - OUT/24 - COM DESONERAÇÃO - T275 | [17 empty] | Data base: 01/10/2024
Serviço: 40815 SINALIZAÇÃO HORIZONTAL COM RESINA ACRÍLICA (0,6 mm) | [17 empty] | Unidade: m2
(A)Equipamento |  |  | Código Auxiliar |  | Ut. Pr |  |  | Ut. Impr |  |  | Vl. Hr. Prod |  |  |  |  | Vl. Hr. Imp | [6 empty] | Consumo |  |  | Custo Horário
CAMINHÃO PARA PINTURA A FRIO COM DEMARCADOR DE FAIXAS |  |  | 30049 |  | 1 |  |  | 0 |  |  | 345.69 |  |  |  |  | 124.53 | [6 empty] | 1 |  |  | 345.69
(A)Total: | [23 empty] | 345.69
(B)Mão-de-Obra |  |  | Código Auxiliar |  | Eq. Salarial |  |  |  |  | Sal/Hora |  |  |  | Encargos(%) | [6 empty] | Consumo |  |  |  |  | Custo Horário
AJUDANTE |  |  | 20003 |  | 7.38 |  |  |  |  | 20.71 |  |  |  | 180.71 | [6 empty] | 10 |  |  |  |  | 207.1
ENCARREGADO DE SERVIÇO |  |  | 20002 |  | 12.14 |  |  |  |  | 24.08 |  |  |  | 98.4 | [6 empty] | 1 |  |  |  |  | 24.08
(B)Total: | [23 empty] | 231.18
(C)Itens de Incidência |  |  | Código Auxiliar |  | % |  |  |  |  | M. O. |  |  | Equip. |  |  | Mat. | [5 empty] | Custo
(C)Total: | [23 empty] | 0
Custo Horário da Execução (A) + (B) + (C) | [17 empty] | 576.87
(D) Produção da Equipe | [17 empty] | 300
(E) Custo Unitário da Execução [(A) + (B) + (C)] / (D) | [17 empty] | 1.92
(F)Materiais | [5 empty] | Código Auxiliar |  |  | Unid. |  |  | Custo Unitário | [6 empty] | Consumo | [6 empty] | Custo Unitário
MICROESFERAS REFLETIVAS DE VIDRO | [5 empty] | 10027 |  |  | Kg |  |  | 12.13 | [6 empty] | 0.47 | [6 empty] | 5.7
SOLVENTE / DILUENTE | [5 empty] | 10050 |  |  | l |  |  | 24.4 | [6 empty] | 0.03 | [6 empty] | 0.73
TINTA PARA PRE-MARCAÇÃO | [5 empty] | 10059 |  |  | l |  |  | 20.09 | [6 empty] | 0.0009 | [6 empty] | 0.01
TINTA REFLETIVA ACRÍLICA | [5 empty] | 10061 |  |  | l |  |  | 35.69 | [6 empty] | 0.6 | [6 empty] | 21.41
(F)Total: | [23 empty] | 27.85
(G)Serviços | [5 empty] | Código Auxiliar |  |  | Unid. |  |  | Custo Unitário | [6 empty] | Consumo | [6 empty] | Custo Unitário
(G)Total: | [23 empty] | 0
(H)Itens de Transporte |  | Código Auxiliar |  | Unid. |  |  | Fórmula |  |  |  |  | X1 |  |  | X2 |  | X3 |  |  | Custo |  |  |  | Consumo |  |  | Custo Unit.
(H)Total: | [23 empty] | 0
Custo Direto Total (E) + (F) + (G) + (H): | [23 empty] | 29.77
BDI: 33,65% | [23 empty] | 10.01
Preço unitário total: | [23 empty] | 39.78
Tabela de preços: 275 - TABELA DE TERRAPLENAGEM, PAVIMENTAÇÃO E OBRAS DE ARTE ESPECIAIS - OUT/24 - COM DESONERAÇÃO - T275 | [17 empty] | Data base: 01/10/2024
Serviço: 40816 SINALIZAÇÃO HORIZONTAL COM RESINA ACRÍLICA EMULSIONADA EM ÁGUA (0,3 mm) | [17 empty] | Unidade: m2
(A)Equipamento |  |  | Código Auxiliar |  | Ut. Pr |  |  | Ut. Impr |  |  | Vl. Hr. Prod |  |  |  |  | Vl. Hr. Imp | [6 empty] | Consumo |  |  | Custo Horário
CAMINHÃO PARA PINTURA A FRIO COM DEMARCADOR DE FAIXAS |  |  | 30049 |  | 1 |  |  | 0 |  |  | 345.69 |  |  |  |  | 124.53 | [6 empty] | 1 |  |  | 345.69
(A)Total: | [23 empty] | 345.69
(B)Mão-de-Obra |  |  | Código Auxiliar |  | Eq. Salarial |  |  |  |  | Sal/Hora |  |  |  | Encargos(%) | [6 empty] | Consumo |  |  |  |  | Custo Horário
AJUDANTE |  |  | 20003 |  | 7.38 |  |  |  |  | 20.71 |  |  |  | 180.71 | [6 empty] | 10 |  |  |  |  | 207.1
ENCARREGADO DE SERVIÇO |  |  | 20002 |  | 12.14 |  |  |  |  | 24.08 |  |  |  | 98.4 | [6 empty] | 1 |  |  |  |  | 24.08
(B)Total: | [23 empty] | 231.18
(C)Itens de Incidência |  |  | Código Auxiliar |  | % |  |  |  |  | M. O. |  |  | Equip. |  |  | Mat. | [5 empty] | Custo
(C)Total: | [23 empty] | 0
Custo Horário da Execução (A) + (B) + (C) | [17 empty] | 576.87
(D) Produção da Equipe | [17 empty] | 300
(E) Custo Unitário da Execução [(A) + (B) + (C)] / (D) | [17 empty] | 1.92
(F)Materiais | [5 empty] | Código Auxiliar |  |  | Unid. |  |  | Custo Unitário | [6 empty] | Consumo | [6 empty] | Custo Unitário
MICROESFERAS REFLETIVAS DE VIDRO | [5 empty] | 10027 |  |  | Kg |  |  | 12.13 | [6 empty] | 0.41 | [6 empty] | 4.97
TINTA PARA PRE-MARCAÇÃO | [5 empty] | 10059 |  |  | l |  |  | 20.09 | [6 empty] | 0.0009 | [6 empty] | 0.01
TINTA REFLETIVA ACRÍLICA EMULSIONADA EM ÁGUA | [5 empty] | 10161 |  |  | l |  |  | 23.89 | [6 empty] | 0.3 | [6 empty] | 7.16
(F)Total: | [23 empty] | 12.14
(G)Serviços | [5 empty] | Código Auxiliar |  |  | Unid. |  |  | Custo Unitário | [6 empty] | Consumo | [6 empty] | Custo Unitário
(G)Total: | [23 empty] | 0
(H)Itens de Transporte |  | Código Auxiliar |  | Unid. |  |  | Fórmula |  |  |  |  | X1 |  |  | X2 |  | X3 |  |  | Custo |  |  |  | Consumo |  |  | Custo Unit.
(H)Total: | [23 empty] | 0
Custo Direto Total (E) + (F) + (G) + (H): | [23 empty] | 14.06
BDI: 33,65% | [23 empty] | 4.73
Preço unitário total: | [23 empty] | 18.79
Tabela de preços: 275 - TABELA DE TERRAPLENAGEM, PAVIMENTAÇÃO E OBRAS DE ARTE ESPECIAIS - OUT/24 - COM DESONERAÇÃO - T275 | [17 empty] | Data base: 01/10/2024
Serviço: 40817 SINALIZAÇÃO HORIZONTAL COM RESINA ACRÍLICA EMULSIONADA EM ÁGUA (0,4 mm) | [17 empty] | Unidade: m2
(A)Equipamento |  |  | Código Auxiliar |  | Ut. Pr |  |  | Ut. Impr |  |  | Vl. Hr. Prod |  |  |  |  | Vl. Hr. Imp | [6 empty] | Consumo |  |  | Custo Horário
CAMINHÃO PARA PINTURA A FRIO COM DEMARCADOR DE FAIXAS |  |  | 30049 |  | 1 |  |  | 0 |  |  | 345.69 |  |  |  |  | 124.53 | [6 empty] | 1 |  |  | 345.69
(A)Total: | [23 empty] | 345.69
(B)Mão-de-Obra |  |  | Código Auxiliar |  | Eq. Salarial |  |  |  |  | Sal/Hora |  |  |  | Encargos(%) | [6 empty] | Consumo |  |  |  |  | Custo Horário
AJUDANTE |  |  | 20003 |  | 7.38 |  |  |  |  | 20.71 |  |  |  | 180.71 | [6 empty] | 10 |  |  |  |  | 207.1
ENCARREGADO DE SERVIÇO |  |  | 20002 |  | 12.14 |  |  |  |  | 24.08 |  |  |  | 98.4 | [6 empty] | 1 |  |  |  |  | 24.08
(B)Total: | [23 empty] | 231.18
(C)Itens de Incidência |  |  | Código Auxiliar |  | % |  |  |  |  | M. O. |  |  | Equip. |  |  | Mat. | [5 empty] | Custo
(C)Total: | [23 empty] | 0
Custo Horário da Execução (A) + (B) + (C) | [17 empty] | 576.87
(D) Produção da Equipe | [17 empty] | 300
(E) Custo Unitário da Execução [(A) + (B) + (C)] / (D) | [17 empty] | 1.92
(F)Materiais | [5 empty] | Código Auxiliar |  |  | Unid. |  |  | Custo Unitário | [6 empty] | Consumo | [6 empty] | Custo Unitário
MICROESFERAS REFLETIVAS DE VIDRO | [5 empty] | 10027 |  |  | Kg |  |  | 12.13 | [6 empty] | 0.43 | [6 empty] | 5.21
TINTA PARA PRE-MARCAÇÃO | [5 empty] | 10059 |  |  | l |  |  | 20.09 | [6 empty] | 0.0009 | [6 empty] | 0.01
TINTA REFLETIVA ACRÍLICA EMULSIONADA EM ÁGUA | [5 empty] | 10161 |  |  | l |  |  | 23.89 | [6 empty] | 0.4 | [6 empty] | 9.55
(F)Total: | [23 empty] | 14.77
(G)Serviços | [5 empty] | Código Auxiliar |  |  | Unid. |  |  | Custo Unitário | [6 empty] | Consumo | [6 empty] | Custo Unitário
(G)Total: | [23 empty] | 0
(H)Itens de Transporte |  | Código Auxiliar |  | Unid. |  |  | Fórmula |  |  |  |  | X1 |  |  | X2 |  | X3 |  |  | Custo |  |  |  | Consumo |  |  | Custo Unit.
(H)Total: | [23 empty] | 0
Custo Direto Total (E) + (F) + (G) + (H): | [23 empty] | 16.69
BDI: 33,65% | [23 empty] | 5.61
Preço unitário total: | [23 empty] | 22.3
Tabela de preços: 275 - TABELA DE TERRAPLENAGEM, PAVIMENTAÇÃO E OBRAS DE ARTE ESPECIAIS - OUT/24 - COM DESONERAÇÃO - T275 | [17 empty] | Data base: 01/10/2024
Serviço: 40818 SINALIZAÇÃO HORIZONTAL COM RESINA ACRÍLICA EMULSIONADA EM ÁGUA (0,5 mm) | [17 empty] | Unidade: m2
(A)Equipamento |  |  | Código Auxiliar |  | Ut. Pr |  |  | Ut. Impr |  |  | Vl. Hr. Prod |  |  |  |  | Vl. Hr. Imp | [6 empty] | Consumo |  |  | Custo Horário
CAMINHÃO PARA PINTURA A FRIO COM DEMARCADOR DE FAIXAS |  |  | 30049 |  | 1 |  |  | 0 |  |  | 345.69 |  |  |  |  | 124.53 | [6 empty] | 1 |  |  | 345.69
(A)Total: | [23 empty] | 345.69
(B)Mão-de-Obra |  |  | Código Auxiliar |  | Eq. Salarial |  |  |  |  | Sal/Hora |  |  |  | Encargos(%) | [6 empty] | Consumo |  |  |  |  | Custo Horário
AJUDANTE |  |  | 20003 |  | 7.38 |  |  |  |  | 20.71 |  |  |  | 180.71 | [6 empty] | 10 |  |  |  |  | 207.1
ENCARREGADO DE SERVIÇO |  |  | 20002 |  | 12.14 |  |  |  |  | 24.08 |  |  |  | 98.4 | [6 empty] | 1 |  |  |  |  | 24.08
(B)Total: | [23 empty] | 231.18
(C)Itens de Incidência |  |  | Código Auxiliar |  | % |  |  |  |  | M. O. |  |  | Equip. |  |  | Mat. | [5 empty] | Custo
(C)Total: | [23 empty] | 0
Custo Horário da Execução (A) + (B) + (C) | [17 empty] | 576.87
(D) Produção da Equipe | [17 empty] | 300
(E) Custo Unitário da Execução [(A) + (B) + (C)] / (D) | [17 empty] | 1.92
(F)Materiais | [5 empty] | Código Auxiliar |  |  | Unid. |  |  | Custo Unitário | [6 empty] | Consumo | [6 empty] | Custo Unitário
MICROESFERAS REFLETIVAS DE VIDRO | [5 empty] | 10027 |  |  | Kg |  |  | 12.13 | [6 empty] | 0.45 | [6 empty] | 5.45
TINTA PARA PRE-MARCAÇÃO | [5 empty] | 10059 |  |  | l |  |  | 20.09 | [6 empty] | 0.0009 | [6 empty] | 0.01
TINTA REFLETIVA ACRÍLICA EMULSIONADA EM ÁGUA | [5 empty] | 10161 |  |  | l |  |  | 23.89 | [6 empty] | 0.5 | [6 empty] | 11.94
(F)Total: | [23 empty] | 17.4
(G)Serviços | [5 empty] | Código Auxiliar |  |  | Unid. |  |  | Custo Unitário | [6 empty] | Consumo | [6 empty] | Custo Unitário
(G)Total: | [23 empty] | 0
(H)Itens de Transporte |  | Código Auxiliar |  | Unid. |  |  | Fórmula |  |  |  |  | X1 |  |  | X2 |  | X3 |  |  | Custo |  |  |  | Consumo |  |  | Custo Unit.
(H)Total: | [23 empty] | 0
Custo Direto Total (E) + (F) + (G) + (H): | [23 empty] | 19.32
BDI: 33,65% | [23 empty] | 6.5
Preço unitário total: | [23 empty] | 25.82
Tabela de preços: 275 - TABELA DE TERRAPLENAGEM, PAVIMENTAÇÃO E OBRAS DE ARTE ESPECIAIS - OUT/24 - COM DESONERAÇÃO - T275 | [17 empty] | Data base: 01/10/2024
Serviço: 40825 SINALIZAÇÃO HORIZONTAL COM TERMOPLÁSTICO EXTRUDADO (3 mm) | [17 empty] | Unidade: m2
(A)Equipamento |  |  | Código Auxiliar |  | Ut. Pr |  |  | Ut. Impr |  |  | Vl. Hr. Prod |  |  |  |  | Vl. Hr. Imp | [6 empty] | Consumo |  |  | Custo Horário
CAMINHÃO APLICADOR DE MATERIAL TERMOPLÁSTICO |  |  | 30050 |  | 1 |  |  | 0 |  |  | 506.84 |  |  |  |  | 191.36 | [6 empty] | 1 |  |  | 506.84
(A)Total: | [23 empty] | 506.84
(B)Mão-de-Obra |  |  | Código Auxiliar |  | Eq. Salarial |  |  |  |  | Sal/Hora |  |  |  | Encargos(%) | [6 empty] | Consumo |  |  |  |  | Custo Horário
AJUDANTE |  |  | 20003 |  | 7.38 |  |  |  |  | 20.71 |  |  |  | 180.71 | [6 empty] | 10 |  |  |  |  | 207.1
ENCARREGADO DE SERVIÇO |  |  | 20002 |  | 12.14 |  |  |  |  | 24.08 |  |  |  | 98.4 | [6 empty] | 1 |  |  |  |  | 24.08
(B)Total: | [23 empty] | 231.18
(C)Itens de Incidência |  |  | Código Auxiliar |  | % |  |  |  |  | M. O. |  |  | Equip. |  |  | Mat. | [5 empty] | Custo
(C)Total: | [23 empty] | 0
Custo Horário da Execução (A) + (B) + (C) | [17 empty] | 738.02
(D) Produção da Equipe | [17 empty] | 80
(E) Custo Unitário da Execução [(A) + (B) + (C)] / (D) | [17 empty] | 9.22
(F)Materiais | [5 empty] | Código Auxiliar |  |  | Unid. |  |  | Custo Unitário | [6 empty] | Consumo | [6 empty] | Custo Unitário
MICROESFERAS REFLETIVAS DE VIDRO | [5 empty] | 10027 |  |  | Kg |  |  | 12.13 | [6 empty] | 0.4 | [6 empty] | 4.85
TERMOPLÁSTICO (BRANCO OU AMARELO) | [5 empty] | 10058 |  |  | Kg |  |  | 13.62 | [6 empty] | 6.15 | [6 empty] | 83.76
TINTA PARA PRE-MARCAÇÃO | [5 empty] | 10059 |  |  | l |  |  | 20.09 | [6 empty] | 0.0009 | [6 empty] | 0.01
(F)Total: | [23 empty] | 88.62
(G)Serviços | [5 empty] | Código Auxiliar |  |  | Unid. |  |  | Custo Unitário | [6 empty] | Consumo | [6 empty] | Custo Unitário
(G)Total: | [23 empty] | 0
(H)Itens de Transporte |  | Código Auxiliar |  | Unid. |  |  | Fórmula |  |  |  |  | X1 |  |  | X2 |  | X3 |  |  | Custo |  |  |  | Consumo |  |  | Custo Unit.
(H)Total: | [23 empty] | 0
Custo Direto Total (E) + (F) + (G) + (H): | [23 empty] | 97.84
BDI: 33,65% | [23 empty] | 32.92
Preço unitário total: | [23 empty] | 130.76
Tabela de preços: 275 - TABELA DE TERRAPLENAGEM, PAVIMENTAÇÃO E OBRAS DE ARTE ESPECIAIS - OUT/24 - COM DESONERAÇÃO - T275 | [17 empty] | Data base: 01/10/2024
Serviço: 40820 SINALIZAÇÃO HORIZONTAL COM TERMOPLÁSTICO POR ASPERSÃO - HOT SPRAY (1,5 mm) | [17 empty] | Unidade: m2
(A)Equipamento |  |  | Código Auxiliar |  | Ut. Pr |  |  | Ut. Impr |  |  | Vl. Hr. Prod |  |  |  |  | Vl. Hr. Imp | [6 empty] | Consumo |  |  | Custo Horário
CAMINHÃO APLICADOR DE MATERIAL TERMOPLÁSTICO |  |  | 30050 |  | 1 |  |  | 0 |  |  | 506.84 |  |  |  |  | 191.36 | [6 empty] | 1 |  |  | 506.84
(A)Total: | [23 empty] | 506.84
(B)Mão-de-Obra |  |  | Código Auxiliar |  | Eq. Salarial |  |  |  |  | Sal/Hora |  |  |  | Encargos(%) | [6 empty] | Consumo |  |  |  |  | Custo Horário
AJUDANTE |  |  | 20003 |  | 7.38 |  |  |  |  | 20.71 |  |  |  | 180.71 | [6 empty] | 10 |  |  |  |  | 207.1
ENCARREGADO DE SERVIÇO |  |  | 20002 |  | 12.14 |  |  |  |  | 24.08 |  |  |  | 98.4 | [6 empty] | 1 |  |  |  |  | 24.08
(B)Total: | [23 empty] | 231.18
(C)Itens de Incidência |  |  | Código Auxiliar |  | % |  |  |  |  | M. O. |  |  | Equip. |  |  | Mat. | [5 empty] | Custo
(C)Total: | [23 empty] | 0
Custo Horário da Execução (A) + (B) + (C) | [17 empty] | 738.02
(D) Produção da Equipe | [17 empty] | 100
(E) Custo Unitário da Execução [(A) + (B) + (C)] / (D) | [17 empty] | 7.38
(F)Materiais | [5 empty] | Código Auxiliar |  |  | Unid. |  |  | Custo Unitário | [6 empty] | Consumo | [6 empty] | Custo Unitário
MICROESFERAS REFLETIVAS DE VIDRO | [5 empty] | 10027 |  |  | Kg |  |  | 12.13 | [6 empty] | 0.4 | [6 empty] | 4.85
TERMOPLÁSTICO (BRANCO OU AMARELO) | [5 empty] | 10058 |  |  | Kg |  |  | 13.62 | [6 empty] | 3.075 | [6 empty] | 41.88
TINTA PARA PRE-MARCAÇÃO | [5 empty] | 10059 |  |  | l |  |  | 20.09 | [6 empty] | 0.0009 | [6 empty] | 0.01
(F)Total: | [23 empty] | 46.74
(G)Serviços | [5 empty] | Código Auxiliar |  |  | Unid. |  |  | Custo Unitário | [6 empty] | Consumo | [6 empty] | Custo Unitário
(G)Total: | [23 empty] | 0
(H)Itens de Transporte |  | Código Auxiliar |  | Unid. |  |  | Fórmula |  |  |  |  | X1 |  |  | X2 |  | X3 |  |  | Custo |  |  |  | Consumo |  |  | Custo Unit.
(H)Total: | [23 empty] | 0
Custo Direto Total (E) + (F) + (G) + (H): | [23 empty] | 54.12
BDI: 33,65% | [23 empty] | 18.21
Preço unitário total: | [23 empty] | 72.33
Tabela de preços: 275 - TABELA DE TERRAPLENAGEM, PAVIMENTAÇÃO E OBRAS DE ARTE ESPECIAIS - OUT/24 - COM DESONERAÇÃO - T275 | [17 empty] | Data base: 01/10/2024
Serviço: 40850 SINALIZAÇÃO VERTICAL SEMI-REFLETIVA | [17 empty] | Unidade: m2
(A)Equipamento |  |  | Código Auxiliar |  | Ut. Pr |  |  | Ut. Impr |  |  | Vl. Hr. Prod |  |  |  |  | Vl. Hr. Imp | [6 empty] | Consumo |  |  | Custo Horário
CAMINHÃO CARROCERIA MADEIRA - 15 T |  |  | 30035 |  | 0.5 |  |  | 0.5 |  |  | 255.24 |  |  |  |  | 66.4 | [6 empty] | 1 |  |  | 160.82
(A)Total: | [23 empty] | 160.82
(B)Mão-de-Obra |  |  | Código Auxiliar |  | Eq. Salarial |  |  |  |  | Sal/Hora |  |  |  | Encargos(%) | [6 empty] | Consumo |  |  |  |  | Custo Horário
AJUDANTE |  |  | 20003 |  | 7.38 |  |  |  |  | 20.71 |  |  |  | 180.71 | [6 empty] | 1 |  |  |  |  | 20.71
CARPINTEIRO |  |  | 20016 |  | 9.82 |  |  |  |  | 25.17 |  |  |  | 156.37 | [6 empty] | 0.9 |  |  |  |  | 22.65
ENCARREGADO DE SERVIÇO |  |  | 20002 |  | 12.14 |  |  |  |  | 24.08 |  |  |  | 98.4 | [6 empty] | 0.3 |  |  |  |  | 7.22
(B)Total: | [23 empty] | 50.58
(C)Itens de Incidência |  |  | Código Auxiliar |  | % |  |  |  |  | M. O. |  |  | Equip. |  |  | Mat. | [5 empty] | Custo
(C)Total: | [23 empty] | 0
Custo Horário da Execução (A) + (B) + (C) | [17 empty] | 211.4
(D) Produção da Equipe | [17 empty] | 4
(E) Custo Unitário da Execução [(A) + (B) + (C)] / (D) | [17 empty] | 52.85
(F)Materiais | [5 empty] | Código Auxiliar |  |  | Unid. |  |  | Custo Unitário | [6 empty] | Consumo | [6 empty] | Custo Unitário
PELÍCULA RETRORREFLETIVA - TIPO III | [5 empty] | 10137 |  |  | m2 |  |  | 259.22 | [6 empty] | 0.37 | [6 empty] | 95.91
PLACA P/ SINALIZAÇÃO EM CHAPA N°16 C/ PINTURA ELETROSTÁTICA | [5 empty] | 10039 |  |  | m2 |  |  | 114.37 | [6 empty] | 1 | [6 empty] | 114.37
PONTALETE EM MAD. LEI (8,0X8,0CM)TRATADO | [5 empty] | 10042 |  |  | m |  |  | 43.31 | [6 empty] | 3 | [6 empty] | 129.93
(F)Total: | [23 empty] | 340.21
(G)Serviços | [5 empty] | Código Auxiliar |  |  | Unid. |  |  | Custo Unitário | [6 empty] | Consumo | [6 empty] | Custo Unitário
(G)Total: | [23 empty] | 0
(H)Itens de Transporte |  | Código Auxiliar |  | Unid. |  |  | Fórmula |  |  |  |  | X1 |  |  | X2 |  | X3 |  |  | Custo |  |  |  | Consumo |  |  | Custo Unit.
(H)Total: | [23 empty] | 0
Custo Direto Total (E) + (F) + (G) + (H): | [23 empty] | 393.06
BDI: 33,65% | [23 empty] | 132.26
Preço unitário total: | [23 empty] | 525.32
Tabela de preços: 275 - TABELA DE TERRAPLENAGEM, PAVIMENTAÇÃO E OBRAS DE ARTE ESPECIAIS - OUT/24 - COM DESONERAÇÃO - T275 | [17 empty] | Data base: 01/10/2024
Serviço: 40855 SINALIZAÇÃO VERTICAL TOTALMENTE REFLETIVA | [17 empty] | Unidade: m2
(A)Equipamento |  |  | Código Auxiliar |  | Ut. Pr |  |  | Ut. Impr |  |  | Vl. Hr. Prod |  |  |  |  | Vl. Hr. Imp | [6 empty] | Consumo |  |  | Custo Horário
CAMINHÃO CARROCERIA MADEIRA - 15 T |  |  | 30035 |  | 0.5 |  |  | 0.5 |  |  | 255.24 |  |  |  |  | 66.4 | [6 empty] | 1 |  |  | 160.82
(A)Total: | [23 empty] | 160.82
(B)Mão-de-Obra |  |  | Código Auxiliar |  | Eq. Salarial |  |  |  |  | Sal/Hora |  |  |  | Encargos(%) | [6 empty] | Consumo |  |  |  |  | Custo Horário
AJUDANTE |  |  | 20003 |  | 7.38 |  |  |  |  | 20.71 |  |  |  | 180.71 | [6 empty] | 1 |  |  |  |  | 20.71
CARPINTEIRO |  |  | 20016 |  | 9.82 |  |  |  |  | 25.17 |  |  |  | 156.37 | [6 empty] | 0.9 |  |  |  |  | 22.65
ENCARREGADO DE SERVIÇO |  |  | 20002 |  | 12.14 |  |  |  |  | 24.08 |  |  |  | 98.4 | [6 empty] | 0.3 |  |  |  |  | 7.22
(B)Total: | [23 empty] | 50.58
(C)Itens de Incidência |  |  | Código Auxiliar |  | % |  |  |  |  | M. O. |  |  | Equip. |  |  | Mat. | [5 empty] | Custo
(C)Total: | [23 empty] | 0
Custo Horário da Execução (A) + (B) + (C) | [17 empty] | 211.4
(D) Produção da Equipe | [17 empty] | 4
(E) Custo Unitário da Execução [(A) + (B) + (C)] / (D) | [17 empty] | 52.85
(F)Materiais | [5 empty] | Código Auxiliar |  |  | Unid. |  |  | Custo Unitário | [6 empty] | Consumo | [6 empty] | Custo Unitário
PELÍCULA RETRORREFLETIVA - TIPO I | [5 empty] | 10136 |  |  | m2 |  |  | 148.85 | [6 empty] | 1 | [6 empty] | 148.85
PELÍCULA RETRORREFLETIVA - TIPO III | [5 empty] | 10137 |  |  | m2 |  |  | 259.22 | [6 empty] | 0.4 | [6 empty] | 103.68
PLACA P/ SINALIZAÇÃO EM CHAPA N°16 C/ PINTURA ELETROSTÁTICA | [5 empty] | 10039 |  |  | m2 |  |  | 114.37 | [6 empty] | 1 | [6 empty] | 114.37
PONTALETE EM MAD. LEI (8,0X8,0CM)TRATADO | [5 empty] | 10042 |  |  | m |  |  | 43.31 | [6 empty] | 3 | [6 empty] | 129.93
(F)Total: | [23 empty] | 496.83
(G)Serviços | [5 empty] | Código Auxiliar |  |  | Unid. |  |  | Custo Unitário | [6 empty] | Consumo | [6 empty] | Custo Unitário
(G)Total: | [23 empty] | 0
(H)Itens de Transporte |  | Código Auxiliar |  | Unid. |  |  | Fórmula |  |  |  |  | X1 |  |  | X2 |  | X3 |  |  | Custo |  |  |  | Consumo |  |  | Custo Unit.
(H)Total: | [23 empty] | 0
Custo Direto Total (E) + (F) + (G) + (H): | [23 empty] | 549.68
BDI: 33,65% | [23 empty] | 184.96
Preço unitário total: | [23 empty] | 734.64
Tabela de preços: 275 - TABELA DE TERRAPLENAGEM, PAVIMENTAÇÃO E OBRAS DE ARTE ESPECIAIS - OUT/24 - COM DESONERAÇÃO - T275 | [17 empty] | Data base: 01/10/2024
Serviço: 40851 SINALIZAÇÃO VERTICAL TOTALMENTE REFLETIVA (TIPO I) | [17 empty] | Unidade: m2
(A)Equipamento |  |  | Código Auxiliar |  | Ut. Pr |  |  | Ut. Impr |  |  | Vl. Hr. Prod |  |  |  |  | Vl. Hr. Imp | [6 empty] | Consumo |  |  | Custo Horário
CAMINHÃO CARROCERIA MADEIRA - 15 T |  |  | 30035 |  | 0.5 |  |  | 0.5 |  |  | 255.24 |  |  |  |  | 66.4 | [6 empty] | 1 |  |  | 160.82
(A)Total: | [23 empty] | 160.82
(B)Mão-de-Obra |  |  | Código Auxiliar |  | Eq. Salarial |  |  |  |  | Sal/Hora |  |  |  | Encargos(%) | [6 empty] | Consumo |  |  |  |  | Custo Horário
AJUDANTE |  |  | 20003 |  | 7.38 |  |  |  |  | 20.71 |  |  |  | 180.71 | [6 empty] | 1 |  |  |  |  | 20.71
CARPINTEIRO |  |  | 20016 |  | 9.82 |  |  |  |  | 25.17 |  |  |  | 156.37 | [6 empty] | 0.9 |  |  |  |  | 22.65
ENCARREGADO DE SERVIÇO |  |  | 20002 |  | 12.14 |  |  |  |  | 24.08 |  |  |  | 98.4 | [6 empty] | 0.3 |  |  |  |  | 7.22
(B)Total: | [23 empty] | 50.58
(C)Itens de Incidência |  |  | Código Auxiliar |  | % |  |  |  |  | M. O. |  |  | Equip. |  |  | Mat. | [5 empty] | Custo
(C)Total: | [23 empty] | 0
Custo Horário da Execução (A) + (B) + (C) | [17 empty] | 211.4
(D) Produção da Equipe | [17 empty] | 4
(E) Custo Unitário da Execução [(A) + (B) + (C)] / (D) | [17 empty] | 52.85
(F)Materiais | [5 empty] | Código Auxiliar |  |  | Unid. |  |  | Custo Unitário | [6 empty] | Consumo | [6 empty] | Custo Unitário
PELÍCULA RETRORREFLETIVA - TIPO I | [5 empty] | 10136 |  |  | m2 |  |  | 148.85 | [6 empty] | 1.4 | [6 empty] | 208.39
PLACA P/ SINALIZAÇÃO EM CHAPA N°16 C/ PINTURA ELETROSTÁTICA | [5 empty] | 10039 |  |  | m2 |  |  | 114.37 | [6 empty] | 1 | [6 empty] | 114.37
PONTALETE EM MAD. LEI (8,0X8,0CM)TRATADO | [5 empty] | 10042 |  |  | m |  |  | 43.31 | [6 empty] | 3 | [6 empty] | 129.93
(F)Total: | [23 empty] | 452.69
(G)Serviços | [5 empty] | Código Auxiliar |  |  | Unid. |  |  | Custo Unitário | [6 empty] | Consumo | [6 empty] | Custo Unitário
(G)Total: | [23 empty] | 0
(H)Itens de Transporte |  | Código Auxiliar |  | Unid. |  |  | Fórmula |  |  |  |  | X1 |  |  | X2 |  | X3 |  |  | Custo |  |  |  | Consumo |  |  | Custo Unit.
(H)Total: | [23 empty] | 0
Custo Direto Total (E) + (F) + (G) + (H): | [23 empty] | 505.54
BDI: 33,65% | [23 empty] | 170.11
Preço unitário total: | [23 empty] | 675.65
Tabela de preços: 275 - TABELA DE TERRAPLENAGEM, PAVIMENTAÇÃO E OBRAS DE ARTE ESPECIAIS - OUT/24 - COM DESONERAÇÃO - T275 | [17 empty] | Data base: 01/10/2024
Serviço: 40853 SINALIZAÇÃO VERTICAL TOTALMENTE REFLETIVA (TIPO III) | [17 empty] | Unidade: m2
(A)Equipamento |  |  | Código Auxiliar |  | Ut. Pr |  |  | Ut. Impr |  |  | Vl. Hr. Prod |  |  |  |  | Vl. Hr. Imp | [6 empty] | Consumo |  |  | Custo Horário
CAMINHÃO CARROCERIA MADEIRA - 15 T |  |  | 30035 |  | 0.5 |  |  | 0.5 |  |  | 255.24 |  |  |  |  | 66.4 | [6 empty] | 1 |  |  | 160.82
(A)Total: | [23 empty] | 160.82
(B)Mão-de-Obra |  |  | Código Auxiliar |  | Eq. Salarial |  |  |  |  | Sal/Hora |  |  |  | Encargos(%) | [6 empty] | Consumo |  |  |  |  | Custo Horário
AJUDANTE |  |  | 20003 |  | 7.38 |  |  |  |  | 20.71 |  |  |  | 180.71 | [6 empty] | 1 |  |  |  |  | 20.71
CARPINTEIRO |  |  | 20016 |  | 9.82 |  |  |  |  | 25.17 |  |  |  | 156.37 | [6 empty] | 0.9 |  |  |  |  | 22.65
ENCARREGADO DE SERVIÇO |  |  | 20002 |  | 12.14 |  |  |  |  | 24.08 |  |  |  | 98.4 | [6 empty] | 0.3 |  |  |  |  | 7.22
(B)Total: | [23 empty] | 50.58
(C)Itens de Incidência |  |  | Código Auxiliar |  | % |  |  |  |  | M. O. |  |  | Equip. |  |  | Mat. | [5 empty] | Custo
(C)Total: | [23 empty] | 0
Custo Horário da Execução (A) + (B) + (C) | [17 empty] | 211.4
(D) Produção da Equipe | [17 empty] | 4
(E) Custo Unitário da Execução [(A) + (B) + (C)] / (D) | [17 empty] | 52.85
(F)Materiais | [5 empty] | Código Auxiliar |  |  | Unid. |  |  | Custo Unitário | [6 empty] | Consumo | [6 empty] | Custo Unitário
PELÍCULA RETRORREFLETIVA - TIPO III | [5 empty] | 10137 |  |  | m2 |  |  | 259.22 | [6 empty] | 1.4 | [6 empty] | 362.9
PLACA P/ SINALIZAÇÃO EM CHAPA N°16 C/ PINTURA ELETROSTÁTICA | [5 empty] | 10039 |  |  | m2 |  |  | 114.37 | [6 empty] | 1 | [6 empty] | 114.37
PONTALETE EM MAD. LEI (8,0X8,0CM)TRATADO | [5 empty] | 10042 |  |  | m |  |  | 43.31 | [6 empty] | 3 | [6 empty] | 129.93
(F)Total: | [23 empty] | 607.2
(G)Serviços | [5 empty] | Código Auxiliar |  |  | Unid. |  |  | Custo Unitário | [6 empty] | Consumo | [6 empty] | Custo Unitário
(G)Total: | [23 empty] | 0
(H)Itens de Transporte |  | Código Auxiliar |  | Unid. |  |  | Fórmula |  |  |  |  | X1 |  |  | X2 |  | X3 |  |  | Custo |  |  |  | Consumo |  |  | Custo Unit.
(H)Total: | [23 empty] | 0
Custo Direto Total (E) + (F) + (G) + (H): | [23 empty] | 660.05
BDI: 33,65% | [23 empty] | 222.1
Preço unitário total: | [23 empty] | 882.15
Tabela de preços: 275 - TABELA DE TERRAPLENAGEM, PAVIMENTAÇÃO E OBRAS DE ARTE ESPECIAIS - OUT/24 - COM DESONERAÇÃO - T275 | [17 empty] | Data base: 01/10/2024
Serviço: 40856 SINALIZAÇÃO VERTICAL TOTALMENTE REFLETIVA - CHAPA DE ALUMÍNIO | [17 empty] | Unidade: m2
(A)Equipamento |  |  | Código Auxiliar |  | Ut. Pr |  |  | Ut. Impr |  |  | Vl. Hr. Prod |  |  |  |  | Vl. Hr. Imp | [6 empty] | Consumo |  |  | Custo Horário
CAMINHÃO CARROCERIA MADEIRA - 15 T |  |  | 30035 |  | 0.5 |  |  | 0.5 |  |  | 255.24 |  |  |  |  | 66.4 | [6 empty] | 1 |  |  | 160.82
(A)Total: | [23 empty] | 160.82
(B)Mão-de-Obra |  |  | Código Auxiliar |  | Eq. Salarial |  |  |  |  | Sal/Hora |  |  |  | Encargos(%) | [6 empty] | Consumo |  |  |  |  | Custo Horário
AJUDANTE |  |  | 20003 |  | 7.38 |  |  |  |  | 20.71 |  |  |  | 180.71 | [6 empty] | 1 |  |  |  |  | 20.71
ENCARREGADO DE SERVIÇO |  |  | 20002 |  | 12.14 |  |  |  |  | 24.08 |  |  |  | 98.4 | [6 empty] | 0.3 |  |  |  |  | 7.22
MONTADOR |  |  | 20015 |  | 9.66 |  |  |  |  | 24.66 |  |  |  | 155.34 | [6 empty] | 0.9 |  |  |  |  | 22.19
(B)Total: | [23 empty] | 50.12
(C)Itens de Incidência |  |  | Código Auxiliar |  | % |  |  |  |  | M. O. |  |  | Equip. |  |  | Mat. | [5 empty] | Custo
(C)Total: | [23 empty] | 0
Custo Horário da Execução (A) + (B) + (C) | [17 empty] | 210.94
(D) Produção da Equipe | [17 empty] | 4
(E) Custo Unitário da Execução [(A) + (B) + (C)] / (D) | [17 empty] | 52.73
(F)Materiais | [5 empty] | Código Auxiliar |  |  | Unid. |  |  | Custo Unitário | [6 empty] | Consumo | [6 empty] | Custo Unitário
PELÍCULA RETRORREFLETIVA - TIPO I | [5 empty] | 10136 |  |  | m2 |  |  | 148.85 | [6 empty] | 1 | [6 empty] | 148.85
PELÍCULA RETRORREFLETIVA - TIPO III | [5 empty] | 10137 |  |  | m2 |  |  | 259.22 | [6 empty] | 0.4 | [6 empty] | 103.68
PERFIL METÁLICO RIGIDO EM C | [5 empty] | 10037 |  |  | m |  |  | 86.67 | [6 empty] | 3 | [6 empty] | 260.01
PLACA P/ SINALIZAÇÃO EM CHAPA DE ALUMÍNIO 2mm C/ PINTURA ELETROSTÁTICA | [5 empty] | 10078 |  |  | m2 |  |  | 605.83 | [6 empty] | 1 | [6 empty] | 605.83
(F)Total: | [23 empty] | 1118.37
(G)Serviços | [5 empty] | Código Auxiliar |  |  | Unid. |  |  | Custo Unitário | [6 empty] | Consumo | [6 empty] | Custo Unitário
(G)Total: | [23 empty] | 0
(H)Itens de Transporte |  | Código Auxiliar |  | Unid. |  |  | Fórmula |  |  |  |  | X1 |  |  | X2 |  | X3 |  |  | Custo |  |  |  | Consumo |  |  | Custo Unit.
(H)Total: | [23 empty] | 0
Custo Direto Total (E) + (F) + (G) + (H): | [23 empty] | 1171.1
BDI: 33,65% | [23 empty] | 394.07
Preço unitário total: | [23 empty] | 1565.17
Tabela de preços: 275 - TABELA DE TERRAPLENAGEM, PAVIMENTAÇÃO E OBRAS DE ARTE ESPECIAIS - OUT/24 - COM DESONERAÇÃO - T275 | [17 empty] | Data base: 01/10/2024
Serviço: 45225 SINALIZAÇÃO-PINTURA FLUORESCENTE | [17 empty] | Unidade: m2
(A)Equipamento |  |  | Código Auxiliar |  | Ut. Pr |  |  | Ut. Impr |  |  | Vl. Hr. Prod |  |  |  |  | Vl. Hr. Imp | [6 empty] | Consumo |  |  | Custo Horário
(A)Total: | [23 empty] | 0
(B)Mão-de-Obra |  |  | Código Auxiliar |  | Eq. Salarial |  |  |  |  | Sal/Hora |  |  |  | Encargos(%) | [6 empty] | Consumo |  |  |  |  | Custo Horário
AJUDANTE |  |  | 20003 |  | 7.38 |  |  |  |  | 20.71 |  |  |  | 180.71 | [6 empty] | 0.6 |  |  |  |  | 12.42
PINTOR |  |  | 20019 |  | 9.91 |  |  |  |  | 24.1 |  |  |  | 143.22 | [6 empty] | 0.9 |  |  |  |  | 21.69
(B)Total: | [23 empty] | 34.11
(C)Itens de Incidência |  |  | Código Auxiliar |  | % |  |  |  |  | M. O. |  |  | Equip. |  |  | Mat. | [5 empty] | Custo
(C)Total: | [23 empty] | 0
Custo Horário da Execução (A) + (B) + (C) | [17 empty] | 34.11
(D) Produção da Equipe | [17 empty] | 1
(E) Custo Unitário da Execução [(A) + (B) + (C)] / (D) | [17 empty] | 34.11
(F)Materiais | [5 empty] | Código Auxiliar |  |  | Unid. |  |  | Custo Unitário | [6 empty] | Consumo | [6 empty] | Custo Unitário
TINTA ESMALTE SINTÉTICO | [5 empty] | 11032 |  |  | l |  |  | 31.71 | [6 empty] | 0.6 | [6 empty] | 19.02
TINTA REFLETIVA ACRÍLICA | [5 empty] | 10061 |  |  | l |  |  | 35.69 | [6 empty] | 0.225 | [6 empty] | 8.03
(F)Total: | [23 empty] | 27.05
(G)Serviços | [5 empty] | Código Auxiliar |  |  | Unid. |  |  | Custo Unitário | [6 empty] | Consumo | [6 empty] | Custo Unitário
(G)Total: | [23 empty] | 0
(H)Itens de Transporte |  | Código Auxiliar |  | Unid. |  |  | Fórmula |  |  |  |  | X1 |  |  | X2 |  | X3 |  |  | Custo |  |  |  | Consumo |  |  | Custo Unit.
(H)Total: | [23 empty] | 0
Custo Direto Total (E) + (F) + (G) + (H): | [23 empty] | 61.16
BDI: 33,65% | [23 empty] | 20.58
Preço unitário total: | [23 empty] | 81.74
Tabela de preços: 275 - TABELA DE TERRAPLENAGEM, PAVIMENTAÇÃO E OBRAS DE ARTE ESPECIAIS - OUT/24 - COM DESONERAÇÃO - T275 | [17 empty] | Data base: 01/10/2024
Serviço: 41291 SOLO LOCAL / SELO DE ARGILA APILOADO | [17 empty] | Unidade: m3
(A)Equipamento |  |  | Código Auxiliar |  | Ut. Pr |  |  | Ut. Impr |  |  | Vl. Hr. Prod |  |  |  |  | Vl. Hr. Imp | [6 empty] | Consumo |  |  | Custo Horário
(A)Total: | [23 empty] | 0
(B)Mão-de-Obra |  |  | Código Auxiliar |  | Eq. Salarial |  |  |  |  | Sal/Hora |  |  |  | Encargos(%) | [6 empty] | Consumo |  |  |  |  | Custo Horário
ENCARREGADO DE SERVIÇO |  |  | 20002 |  | 12.14 |  |  |  |  | 24.08 |  |  |  | 98.4 | [6 empty] | 0.01 |  |  |  |  | 0.24
SERVENTE |  |  | 20031 |  | 6.87 |  |  |  |  | 19.88 |  |  |  | 189.51 | [6 empty] | 1 |  |  |  |  | 19.88
(B)Total: | [23 empty] | 20.12
(C)Itens de Incidência |  |  | Código Auxiliar |  | % |  |  |  |  | M. O. |  |  | Equip. |  |  | Mat. | [5 empty] | Custo
(C)Total: | [23 empty] | 0
Custo Horário da Execução (A) + (B) + (C) | [17 empty] | 20.12
(D) Produção da Equipe | [17 empty] | 0.5882
(E) Custo Unitário da Execução [(A) + (B) + (C)] / (D) | [17 empty] | 34.2
(F)Materiais | [5 empty] | Código Auxiliar |  |  | Unid. |  |  | Custo Unitário | [6 empty] | Consumo | [6 empty] | Custo Unitário
(F)Total: | [23 empty] | 0
(G)Serviços | [5 empty] | Código Auxiliar |  |  | Unid. |  |  | Custo Unitário | [6 empty] | Consumo | [6 empty] | Custo Unitário
(G)Total: | [23 empty] | 0
(H)Itens de Transporte |  | Código Auxiliar |  | Unid. |  |  | Fórmula |  |  |  |  | X1 |  |  | X2 |  | X3 |  |  | Custo |  |  |  | Consumo |  |  | Custo Unit.
(H)Total: | [23 empty] | 0
Custo Direto Total (E) + (F) + (G) + (H): | [23 empty] | 34.2
BDI: 33,65% | [23 empty] | 11.5
Preço unitário total: | [23 empty] | 45.7
Tabela de preços: 275 - TABELA DE TERRAPLENAGEM, PAVIMENTAÇÃO E OBRAS DE ARTE ESPECIAIS - OUT/24 - COM DESONERAÇÃO - T275 | [17 empty] | Data base: 01/10/2024
Serviço: 45170 SONDAGEM MAT. 1ª CAT. - SOLO | [17 empty] | Unidade: m
Observações: PROJETOS E CONSULTORIA
(A)Equipamento |  |  | Código Auxiliar |  | Ut. Pr |  |  | Ut. Impr |  |  | Vl. Hr. Prod |  |  |  |  | Vl. Hr. Imp | [6 empty] | Consumo |  |  | Custo Horário
SONDA ROTATIVA COM ACESSÓRIOS (INCLUI MOTOBOMBA) |  |  | 31017 |  | 1 |  |  | 0 |  |  | 112.6 |  |  |  |  | 62.98 | [6 empty] | 2 |  |  | 225.2
(A)Total: | [23 empty] | 225.2
(B)Mão-de-Obra |  |  | Código Auxiliar |  | Eq. Salarial |  |  |  |  | Sal/Hora |  |  |  | Encargos(%) | [6 empty] | Consumo |  |  |  |  | Custo Horário
AJUDANTE |  |  | 20003 |  | 7.38 |  |  |  |  | 20.71 |  |  |  | 180.71 | [6 empty] | 4 |  |  |  |  | 82.84
SERVENTE |  |  | 20031 |  | 6.87 |  |  |  |  | 19.88 |  |  |  | 189.51 | [6 empty] | 2 |  |  |  |  | 39.76
(B)Total: | [23 empty] | 122.6
(C)Itens de Incidência |  |  | Código Auxiliar |  | % |  |  |  |  | M. O. |  |  | Equip. |  |  | Mat. | [5 empty] | Custo
(C)Total: | [23 empty] | 0
Custo Horário da Execução (A) + (B) + (C) | [17 empty] | 347.8
(D) Produção da Equipe | [17 empty] | 1
(E) Custo Unitário da Execução [(A) + (B) + (C)] / (D) | [17 empty] | 347.8
(F)Materiais | [5 empty] | Código Auxiliar |  |  | Unid. |  |  | Custo Unitário | [6 empty] | Consumo | [6 empty] | Custo Unitário
(F)Total: | [23 empty] | 0
(G)Serviços | [5 empty] | Código Auxiliar |  |  | Unid. |  |  | Custo Unitário | [6 empty] | Consumo | [6 empty] | Custo Unitário
(G)Total: | [23 empty] | 0
(H)Itens de Transporte |  | Código Auxiliar |  | Unid. |  |  | Fórmula |  |  |  |  | X1 |  |  | X2 |  | X3 |  |  | Custo |  |  |  | Consumo |  |  | Custo Unit.
(H)Total: | [23 empty] | 0
Custo Direto Total (E) + (F) + (G) + (H): | [23 empty] | 347.8
Tabela de preços: 275 - TABELA DE TERRAPLENAGEM, PAVIMENTAÇÃO E OBRAS DE ARTE ESPECIAIS - OUT/24 - COM DESONERAÇÃO - T275 | [17 empty] | Data base: 01/10/2024
Serviço: 45175 SONDAGEM MAT. 2ª CAT. - PEDREGULHO | [17 empty] | Unidade: m
Observações: PROJETOS E CONSULTORIA
(A)Equipamento |  |  | Código Auxiliar |  | Ut. Pr |  |  | Ut. Impr |  |  | Vl. Hr. Prod |  |  |  |  | Vl. Hr. Imp | [6 empty] | Consumo |  |  | Custo Horário
SONDA ROTATIVA COM ACESSÓRIOS (INCLUI MOTOBOMBA) |  |  | 31017 |  | 1 |  |  | 0 |  |  | 112.6 |  |  |  |  | 62.98 | [6 empty] | 3.2 |  |  | 360.32
(A)Total: | [23 empty] | 360.32
(B)Mão-de-Obra |  |  | Código Auxiliar |  | Eq. Salarial |  |  |  |  | Sal/Hora |  |  |  | Encargos(%) | [6 empty] | Consumo |  |  |  |  | Custo Horário
AJUDANTE |  |  | 20003 |  | 7.38 |  |  |  |  | 20.71 |  |  |  | 180.71 | [6 empty] | 6.4 |  |  |  |  | 132.54
SERVENTE |  |  | 20031 |  | 6.87 |  |  |  |  | 19.88 |  |  |  | 189.51 | [6 empty] | 3.2 |  |  |  |  | 63.61
(B)Total: | [23 empty] | 196.15
(C)Itens de Incidência |  |  | Código Auxiliar |  | % |  |  |  |  | M. O. |  |  | Equip. |  |  | Mat. | [5 empty] | Custo
(C)Total: | [23 empty] | 0
Custo Horário da Execução (A) + (B) + (C) | [17 empty] | 556.47
(D) Produção da Equipe | [17 empty] | 1
(E) Custo Unitário da Execução [(A) + (B) + (C)] / (D) | [17 empty] | 556.47
(F)Materiais | [5 empty] | Código Auxiliar |  |  | Unid. |  |  | Custo Unitário | [6 empty] | Consumo | [6 empty] | Custo Unitário
(F)Total: | [23 empty] | 0
(G)Serviços | [5 empty] | Código Auxiliar |  |  | Unid. |  |  | Custo Unitário | [6 empty] | Consumo | [6 empty] | Custo Unitário
(G)Total: | [23 empty] | 0
(H)Itens de Transporte |  | Código Auxiliar |  | Unid. |  |  | Fórmula |  |  |  |  | X1 |  |  | X2 |  | X3 |  |  | Custo |  |  |  | Consumo |  |  | Custo Unit.
(H)Total: | [23 empty] | 0
Custo Direto Total (E) + (F) + (G) + (H): | [23 empty] | 556.47
Tabela de preços: 275 - TABELA DE TERRAPLENAGEM, PAVIMENTAÇÃO E OBRAS DE ARTE ESPECIAIS - OUT/24 - COM DESONERAÇÃO - T275 | [17 empty] | Data base: 01/10/2024
Serviço: 45185 SONDAGEM MAT. 3ª CAT. - ROCHA MED. ABRASIVA | [17 empty] | Unidade: m
Observações: PROJETOS E CONSULTORIA
(A)Equipamento |  |  | Código Auxiliar |  | Ut. Pr |  |  | Ut. Impr |  |  | Vl. Hr. Prod |  |  |  |  | Vl. Hr. Imp | [6 empty] | Consumo |  |  | Custo Horário
SONDA ROTATIVA COM ACESSÓRIOS (INCLUI MOTOBOMBA) |  |  | 31017 |  | 1 |  |  | 0 |  |  | 112.6 |  |  |  |  | 62.98 | [6 empty] | 2.5 |  |  | 281.5
(A)Total: | [23 empty] | 281.5
(B)Mão-de-Obra |  |  | Código Auxiliar |  | Eq. Salarial |  |  |  |  | Sal/Hora |  |  |  | Encargos(%) | [6 empty] | Consumo |  |  |  |  | Custo Horário
AJUDANTE |  |  | 20003 |  | 7.38 |  |  |  |  | 20.71 |  |  |  | 180.71 | [6 empty] | 5 |  |  |  |  | 103.55
SERVENTE |  |  | 20031 |  | 6.87 |  |  |  |  | 19.88 |  |  |  | 189.51 | [6 empty] | 2.5 |  |  |  |  | 49.7
(B)Total: | [23 empty] | 153.25
(C)Itens de Incidência |  |  | Código Auxiliar |  | % |  |  |  |  | M. O. |  |  | Equip. |  |  | Mat. | [5 empty] | Custo
(C)Total: | [23 empty] | 0
Custo Horário da Execução (A) + (B) + (C) | [17 empty] | 434.75
(D) Produção da Equipe | [17 empty] | 1
(E) Custo Unitário da Execução [(A) + (B) + (C)] / (D) | [17 empty] | 434.75
(F)Materiais | [5 empty] | Código Auxiliar |  |  | Unid. |  |  | Custo Unitário | [6 empty] | Consumo | [6 empty] | Custo Unitário
COROA DIAMANTADA | [5 empty] | 11015 |  |  | un |  |  | 926.85 | [6 empty] | 0.2 | [6 empty] | 185.37
(F)Total: | [23 empty] | 185.37
(G)Serviços | [5 empty] | Código Auxiliar |  |  | Unid. |  |  | Custo Unitário | [6 empty] | Consumo | [6 empty] | Custo Unitário
(G)Total: | [23 empty] | 0
(H)Itens de Transporte |  | Código Auxiliar |  | Unid. |  |  | Fórmula |  |  |  |  | X1 |  |  | X2 |  | X3 |  |  | Custo |  |  |  | Consumo |  |  | Custo Unit.
(H)Total: | [23 empty] | 0
Custo Direto Total (E) + (F) + (G) + (H): | [23 empty] | 620.12
Tabela de preços: 275 - TABELA DE TERRAPLENAGEM, PAVIMENTAÇÃO E OBRAS DE ARTE ESPECIAIS - OUT/24 - COM DESONERAÇÃO - T275 | [17 empty] | Data base: 01/10/2024
Serviço: 45190 SONDAGEM MAT. 3ª CAT. - ROCHA MUITO ABRASIVO | [17 empty] | Unidade: m
Observações: PROJETOS E CONSULTORIA
(A)Equipamento |  |  | Código Auxiliar |  | Ut. Pr |  |  | Ut. Impr |  |  | Vl. Hr. Prod |  |  |  |  | Vl. Hr. Imp | [6 empty] | Consumo |  |  | Custo Horário
SONDA ROTATIVA COM ACESSÓRIOS (INCLUI MOTOBOMBA) |  |  | 31017 |  | 1 |  |  | 0 |  |  | 112.6 |  |  |  |  | 62.98 | [6 empty] | 3 |  |  | 337.8
(A)Total: | [23 empty] | 337.8
(B)Mão-de-Obra |  |  | Código Auxiliar |  | Eq. Salarial |  |  |  |  | Sal/Hora |  |  |  | Encargos(%) | [6 empty] | Consumo |  |  |  |  | Custo Horário
AJUDANTE |  |  | 20003 |  | 7.38 |  |  |  |  | 20.71 |  |  |  | 180.71 | [6 empty] | 6 |  |  |  |  | 124.26
SERVENTE |  |  | 20031 |  | 6.87 |  |  |  |  | 19.88 |  |  |  | 189.51 | [6 empty] | 3 |  |  |  |  | 59.64
(B)Total: | [23 empty] | 183.9
(C)Itens de Incidência |  |  | Código Auxiliar |  | % |  |  |  |  | M. O. |  |  | Equip. |  |  | Mat. | [5 empty] | Custo
(C)Total: | [23 empty] | 0
Custo Horário da Execução (A) + (B) + (C) | [17 empty] | 521.7
(D) Produção da Equipe | [17 empty] | 1
(E) Custo Unitário da Execução [(A) + (B) + (C)] / (D) | [17 empty] | 521.7
(F)Materiais | [5 empty] | Código Auxiliar |  |  | Unid. |  |  | Custo Unitário | [6 empty] | Consumo | [6 empty] | Custo Unitário
COROA DIAMANTADA | [5 empty] | 11015 |  |  | un |  |  | 926.85 | [6 empty] | 0.25 | [6 empty] | 231.71
(F)Total: | [23 empty] | 231.71
(G)Serviços | [5 empty] | Código Auxiliar |  |  | Unid. |  |  | Custo Unitário | [6 empty] | Consumo | [6 empty] | Custo Unitário
(G)Total: | [23 empty] | 0
(H)Itens de Transporte |  | Código Auxiliar |  | Unid. |  |  | Fórmula |  |  |  |  | X1 |  |  | X2 |  | X3 |  |  | Custo |  |  |  | Consumo |  |  | Custo Unit.
(H)Total: | [23 empty] | 0
Custo Direto Total (E) + (F) + (G) + (H): | [23 empty] | 753.41
Tabela de preços: 275 - TABELA DE TERRAPLENAGEM, PAVIMENTAÇÃO E OBRAS DE ARTE ESPECIAIS - OUT/24 - COM DESONERAÇÃO - T275 | [17 empty] | Data base: 01/10/2024
Serviço: 45180 SONDAGEM MAT. 3ª CAT. - ROCHA POUCO ABRASIVA | [17 empty] | Unidade: m
Observações: PROJETOS E CONSULTORIA
(A)Equipamento |  |  | Código Auxiliar |  | Ut. Pr |  |  | Ut. Impr |  |  | Vl. Hr. Prod |  |  |  |  | Vl. Hr. Imp | [6 empty] | Consumo |  |  | Custo Horário
SONDA ROTATIVA COM ACESSÓRIOS (INCLUI MOTOBOMBA) |  |  | 31017 |  | 1 |  |  | 0 |  |  | 112.6 |  |  |  |  | 62.98 | [6 empty] | 2 |  |  | 225.2
(A)Total: | [23 empty] | 225.2
(B)Mão-de-Obra |  |  | Código Auxiliar |  | Eq. Salarial |  |  |  |  | Sal/Hora |  |  |  | Encargos(%) | [6 empty] | Consumo |  |  |  |  | Custo Horário
AJUDANTE |  |  | 20003 |  | 7.38 |  |  |  |  | 20.71 |  |  |  | 180.71 | [6 empty] | 4 |  |  |  |  | 82.84
SERVENTE |  |  | 20031 |  | 6.87 |  |  |  |  | 19.88 |  |  |  | 189.51 | [6 empty] | 2 |  |  |  |  | 39.76
(B)Total: | [23 empty] | 122.6
(C)Itens de Incidência |  |  | Código Auxiliar |  | % |  |  |  |  | M. O. |  |  | Equip. |  |  | Mat. | [5 empty] | Custo
(C)Total: | [23 empty] | 0
Custo Horário da Execução (A) + (B) + (C) | [17 empty] | 347.8
(D) Produção da Equipe | [17 empty] | 1
(E) Custo Unitário da Execução [(A) + (B) + (C)] / (D) | [17 empty] | 347.8
(F)Materiais | [5 empty] | Código Auxiliar |  |  | Unid. |  |  | Custo Unitário | [6 empty] | Consumo | [6 empty] | Custo Unitário
COROA DIAMANTADA | [5 empty] | 11015 |  |  | un |  |  | 926.85 | [6 empty] | 0.167 | [6 empty] | 154.78
(F)Total: | [23 empty] | 154.78
(G)Serviços | [5 empty] | Código Auxiliar |  |  | Unid. |  |  | Custo Unitário | [6 empty] | Consumo | [6 empty] | Custo Unitário
(G)Total: | [23 empty] | 0
(H)Itens de Transporte |  | Código Auxiliar |  | Unid. |  |  | Fórmula |  |  |  |  | X1 |  |  | X2 |  | X3 |  |  | Custo |  |  |  | Consumo |  |  | Custo Unit.
(H)Total: | [23 empty] | 0
Custo Direto Total (E) + (F) + (G) + (H): | [23 empty] | 502.58
Tabela de preços: 275 - TABELA DE TERRAPLENAGEM, PAVIMENTAÇÃO E OBRAS DE ARTE ESPECIAIS - OUT/24 - COM DESONERAÇÃO - T275 | [17 empty] | Data base: 01/10/2024
Serviço: 40835 TACHA REFLETIVA BIDIRECIONAL | [17 empty] | Unidade: Un
(A)Equipamento |  |  | Código Auxiliar |  | Ut. Pr |  |  | Ut. Impr |  |  | Vl. Hr. Prod |  |  |  |  | Vl. Hr. Imp | [6 empty] | Consumo |  |  | Custo Horário
CAMINHÃO CARROCERIA MADEIRA - 15 T |  |  | 30035 |  | 1 |  |  | 0 |  |  | 255.24 |  |  |  |  | 66.4 | [6 empty] | 1 |  |  | 255.24
GRUPO GERADOR 3,2 kVA |  |  | 30044 |  | 1 |  |  | 0 |  |  | 5.01 |  |  |  |  | 0.23 | [6 empty] | 1 |  |  | 5.01
MARTELETE PERFURADOR / ROMPEDOR - ELÉTRICO |  |  | 30052 |  | 1 |  |  | 0 |  |  | 1.18 |  |  |  |  | 0.65 | [6 empty] | 2 |  |  | 2.36
(A)Total: | [23 empty] | 262.61
(B)Mão-de-Obra |  |  | Código Auxiliar |  | Eq. Salarial |  |  |  |  | Sal/Hora |  |  |  | Encargos(%) | [6 empty] | Consumo |  |  |  |  | Custo Horário
AJUDANTE |  |  | 20003 |  | 7.38 |  |  |  |  | 20.71 |  |  |  | 180.71 | [6 empty] | 4 |  |  |  |  | 82.84
ENCARREGADO DE SERVIÇO |  |  | 20002 |  | 12.14 |  |  |  |  | 24.08 |  |  |  | 98.4 | [6 empty] | 1 |  |  |  |  | 24.08
MONTADOR |  |  | 20015 |  | 9.66 |  |  |  |  | 24.66 |  |  |  | 155.34 | [6 empty] | 2 |  |  |  |  | 49.32
(B)Total: | [23 empty] | 156.24
(C)Itens de Incidência |  |  | Código Auxiliar |  | % |  |  |  |  | M. O. |  |  | Equip. |  |  | Mat. | [5 empty] | Custo
(C)Total: | [23 empty] | 0
Custo Horário da Execução (A) + (B) + (C) | [17 empty] | 418.85
(D) Produção da Equipe | [17 empty] | 80
(E) Custo Unitário da Execução [(A) + (B) + (C)] / (D) | [17 empty] | 5.23
(F)Materiais | [5 empty] | Código Auxiliar |  |  | Unid. |  |  | Custo Unitário | [6 empty] | Consumo | [6 empty] | Custo Unitário
COLA POLIESTER | [5 empty] | 10011 |  |  | Kg |  |  | 45.68 | [6 empty] | 0.06 | [6 empty] | 2.74
TACHA REFLETIVA BIDIRECIONAL | [5 empty] | 10051 |  |  | un |  |  | 29.46 | [6 empty] | 1 | [6 empty] | 29.46
(F)Total: | [23 empty] | 32.2
(G)Serviços | [5 empty] | Código Auxiliar |  |  | Unid. |  |  | Custo Unitário | [6 empty] | Consumo | [6 empty] | Custo Unitário
(G)Total: | [23 empty] | 0
(H)Itens de Transporte |  | Código Auxiliar |  | Unid. |  |  | Fórmula |  |  |  |  | X1 |  |  | X2 |  | X3 |  |  | Custo |  |  |  | Consumo |  |  | Custo Unit.
(H)Total: | [23 empty] | 0
Custo Direto Total (E) + (F) + (G) + (H): | [23 empty] | 37.43
BDI: 33,65% | [23 empty] | 12.59
Preço unitário total: | [23 empty] | 50.02
Tabela de preços: 275 - TABELA DE TERRAPLENAGEM, PAVIMENTAÇÃO E OBRAS DE ARTE ESPECIAIS - OUT/24 - COM DESONERAÇÃO - T275 | [17 empty] | Data base: 01/10/2024
Serviço: 40830 TACHA REFLETIVA MONODIRECIONAL | [17 empty] | Unidade: Un
(A)Equipamento |  |  | Código Auxiliar |  | Ut. Pr |  |  | Ut. Impr |  |  | Vl. Hr. Prod |  |  |  |  | Vl. Hr. Imp | [6 empty] | Consumo |  |  | Custo Horário
CAMINHÃO CARROCERIA MADEIRA - 15 T |  |  | 30035 |  | 1 |  |  | 0 |  |  | 255.24 |  |  |  |  | 66.4 | [6 empty] | 1 |  |  | 255.24
GRUPO GERADOR 3,2 kVA |  |  | 30044 |  | 1 |  |  | 0 |  |  | 5.01 |  |  |  |  | 0.23 | [6 empty] | 1 |  |  | 5.01
MARTELETE PERFURADOR / ROMPEDOR - ELÉTRICO |  |  | 30052 |  | 1 |  |  | 0 |  |  | 1.18 |  |  |  |  | 0.65 | [6 empty] | 2 |  |  | 2.36
(A)Total: | [23 empty] | 262.61
(B)Mão-de-Obra |  |  | Código Auxiliar |  | Eq. Salarial |  |  |  |  | Sal/Hora |  |  |  | Encargos(%) | [6 empty] | Consumo |  |  |  |  | Custo Horário
AJUDANTE |  |  | 20003 |  | 7.38 |  |  |  |  | 20.71 |  |  |  | 180.71 | [6 empty] | 4 |  |  |  |  | 82.84
ENCARREGADO DE SERVIÇO |  |  | 20002 |  | 12.14 |  |  |  |  | 24.08 |  |  |  | 98.4 | [6 empty] | 1 |  |  |  |  | 24.08
MONTADOR |  |  | 20015 |  | 9.66 |  |  |  |  | 24.66 |  |  |  | 155.34 | [6 empty] | 2 |  |  |  |  | 49.32
(B)Total: | [23 empty] | 156.24
(C)Itens de Incidência |  |  | Código Auxiliar |  | % |  |  |  |  | M. O. |  |  | Equip. |  |  | Mat. | [5 empty] | Custo
(C)Total: | [23 empty] | 0
Custo Horário da Execução (A) + (B) + (C) | [17 empty] | 418.85
(D) Produção da Equipe | [17 empty] | 80
(E) Custo Unitário da Execução [(A) + (B) + (C)] / (D) | [17 empty] | 5.23
(F)Materiais | [5 empty] | Código Auxiliar |  |  | Unid. |  |  | Custo Unitário | [6 empty] | Consumo | [6 empty] | Custo Unitário
COLA POLIESTER | [5 empty] | 10011 |  |  | Kg |  |  | 45.68 | [6 empty] | 0.06 | [6 empty] | 2.74
TACHA REFLETIVA MONODIRECIONAL | [5 empty] | 10052 |  |  | un |  |  | 26.18 | [6 empty] | 1 | [6 empty] | 26.18
(F)Total: | [23 empty] | 28.92
(G)Serviços | [5 empty] | Código Auxiliar |  |  | Unid. |  |  | Custo Unitário | [6 empty] | Consumo | [6 empty] | Custo Unitário
(G)Total: | [23 empty] | 0
(H)Itens de Transporte |  | Código Auxiliar |  | Unid. |  |  | Fórmula |  |  |  |  | X1 |  |  | X2 |  | X3 |  |  | Custo |  |  |  | Consumo |  |  | Custo Unit.
(H)Total: | [23 empty] | 0
Custo Direto Total (E) + (F) + (G) + (H): | [23 empty] | 34.15
BDI: 33,65% | [23 empty] | 11.49
Preço unitário total: | [23 empty] | 45.64
Tabela de preços: 275 - TABELA DE TERRAPLENAGEM, PAVIMENTAÇÃO E OBRAS DE ARTE ESPECIAIS - OUT/24 - COM DESONERAÇÃO - T275 | [17 empty] | Data base: 01/10/2024
Serviço: 40845 TACHÃO REFLETIVO BIDIRECIONAL | [17 empty] | Unidade: Un
(A)Equipamento |  |  | Código Auxiliar |  | Ut. Pr |  |  | Ut. Impr |  |  | Vl. Hr. Prod |  |  |  |  | Vl. Hr. Imp | [6 empty] | Consumo |  |  | Custo Horário
CAMINHÃO CARROCERIA MADEIRA - 15 T |  |  | 30035 |  | 1 |  |  | 0 |  |  | 255.24 |  |  |  |  | 66.4 | [6 empty] | 1 |  |  | 255.24
GRUPO GERADOR 3,2 kVA |  |  | 30044 |  | 1 |  |  | 0 |  |  | 5.01 |  |  |  |  | 0.23 | [6 empty] | 1 |  |  | 5.01
MARTELETE PERFURADOR / ROMPEDOR - ELÉTRICO |  |  | 30052 |  | 1 |  |  | 0 |  |  | 1.18 |  |  |  |  | 0.65 | [6 empty] | 2 |  |  | 2.36
(A)Total: | [23 empty] | 262.61
(B)Mão-de-Obra |  |  | Código Auxiliar |  | Eq. Salarial |  |  |  |  | Sal/Hora |  |  |  | Encargos(%) | [6 empty] | Consumo |  |  |  |  | Custo Horário
AJUDANTE |  |  | 20003 |  | 7.38 |  |  |  |  | 20.71 |  |  |  | 180.71 | [6 empty] | 4 |  |  |  |  | 82.84
ENCARREGADO DE SERVIÇO |  |  | 20002 |  | 12.14 |  |  |  |  | 24.08 |  |  |  | 98.4 | [6 empty] | 1 |  |  |  |  | 24.08
MONTADOR |  |  | 20015 |  | 9.66 |  |  |  |  | 24.66 |  |  |  | 155.34 | [6 empty] | 2 |  |  |  |  | 49.32
(B)Total: | [23 empty] | 156.24
(C)Itens de Incidência |  |  | Código Auxiliar |  | % |  |  |  |  | M. O. |  |  | Equip. |  |  | Mat. | [5 empty] | Custo
(C)Total: | [23 empty] | 0
Custo Horário da Execução (A) + (B) + (C) | [17 empty] | 418.85
(D) Produção da Equipe | [17 empty] | 35
(E) Custo Unitário da Execução [(A) + (B) + (C)] / (D) | [17 empty] | 11.96
(F)Materiais | [5 empty] | Código Auxiliar |  |  | Unid. |  |  | Custo Unitário | [6 empty] | Consumo | [6 empty] | Custo Unitário
COLA POLIESTER | [5 empty] | 10011 |  |  | Kg |  |  | 45.68 | [6 empty] | 0.2 | [6 empty] | 9.13
TACHÃO REFLETIVO BIDIRECIONAL | [5 empty] | 10053 |  |  | un |  |  | 73.38 | [6 empty] | 1 | [6 empty] | 73.38
(F)Total: | [23 empty] | 82.51
(G)Serviços | [5 empty] | Código Auxiliar |  |  | Unid. |  |  | Custo Unitário | [6 empty] | Consumo | [6 empty] | Custo Unitário
(G)Total: | [23 empty] | 0
(H)Itens de Transporte |  | Código Auxiliar |  | Unid. |  |  | Fórmula |  |  |  |  | X1 |  |  | X2 |  | X3 |  |  | Custo |  |  |  | Consumo |  |  | Custo Unit.
(H)Total: | [23 empty] | 0
Custo Direto Total (E) + (F) + (G) + (H): | [23 empty] | 94.47
BDI: 33,65% | [23 empty] | 31.78
Preço unitário total: | [23 empty] | 126.25
Tabela de preços: 275 - TABELA DE TERRAPLENAGEM, PAVIMENTAÇÃO E OBRAS DE ARTE ESPECIAIS - OUT/24 - COM DESONERAÇÃO - T275 | [17 empty] | Data base: 01/10/2024
Serviço: 40840 TACHÃO REFLETIVO MONODIRECIONAL | [17 empty] | Unidade: Un
(A)Equipamento |  |  | Código Auxiliar |  | Ut. Pr |  |  | Ut. Impr |  |  | Vl. Hr. Prod |  |  |  |  | Vl. Hr. Imp | [6 empty] | Consumo |  |  | Custo Horário
CAMINHÃO CARROCERIA MADEIRA - 15 T |  |  | 30035 |  | 1 |  |  | 0 |  |  | 255.24 |  |  |  |  | 66.4 | [6 empty] | 1 |  |  | 255.24
GRUPO GERADOR 3,2 kVA |  |  | 30044 |  | 1 |  |  | 0 |  |  | 5.01 |  |  |  |  | 0.23 | [6 empty] | 1 |  |  | 5.01
MARTELETE PERFURADOR / ROMPEDOR - ELÉTRICO |  |  | 30052 |  | 1 |  |  | 0 |  |  | 1.18 |  |  |  |  | 0.65 | [6 empty] | 2 |  |  | 2.36
(A)Total: | [23 empty] | 262.61
(B)Mão-de-Obra |  |  | Código Auxiliar |  | Eq. Salarial |  |  |  |  | Sal/Hora |  |  |  | Encargos(%) | [6 empty] | Consumo |  |  |  |  | Custo Horário
AJUDANTE |  |  | 20003 |  | 7.38 |  |  |  |  | 20.71 |  |  |  | 180.71 | [6 empty] | 4 |  |  |  |  | 82.84
ENCARREGADO DE SERVIÇO |  |  | 20002 |  | 12.14 |  |  |  |  | 24.08 |  |  |  | 98.4 | [6 empty] | 1 |  |  |  |  | 24.08
MONTADOR |  |  | 20015 |  | 9.66 |  |  |  |  | 24.66 |  |  |  | 155.34 | [6 empty] | 2 |  |  |  |  | 49.32
(B)Total: | [23 empty] | 156.24
(C)Itens de Incidência |  |  | Código Auxiliar |  | % |  |  |  |  | M. O. |  |  | Equip. |  |  | Mat. | [5 empty] | Custo
(C)Total: | [23 empty] | 0
Custo Horário da Execução (A) + (B) + (C) | [17 empty] | 418.85
(D) Produção da Equipe | [17 empty] | 35
(E) Custo Unitário da Execução [(A) + (B) + (C)] / (D) | [17 empty] | 11.96
(F)Materiais | [5 empty] | Código Auxiliar |  |  | Unid. |  |  | Custo Unitário | [6 empty] | Consumo | [6 empty] | Custo Unitário
COLA POLIESTER | [5 empty] | 10011 |  |  | Kg |  |  | 45.68 | [6 empty] | 0.2 | [6 empty] | 9.13
TACHÃO REFLETIVO MONODIRECIONAL | [5 empty] | 10054 |  |  | un |  |  | 71.89 | [6 empty] | 1 | [6 empty] | 71.89
(F)Total: | [23 empty] | 81.02
(G)Serviços | [5 empty] | Código Auxiliar |  |  | Unid. |  |  | Custo Unitário | [6 empty] | Consumo | [6 empty] | Custo Unitário
(G)Total: | [23 empty] | 0
(H)Itens de Transporte |  | Código Auxiliar |  | Unid. |  |  | Fórmula |  |  |  |  | X1 |  |  | X2 |  | X3 |  |  | Custo |  |  |  | Consumo |  |  | Custo Unit.
(H)Total: | [23 empty] | 0
Custo Direto Total (E) + (F) + (G) + (H): | [23 empty] | 92.98
BDI: 33,65% | [23 empty] | 31.28
Preço unitário total: | [23 empty] | 124.26
Tabela de preços: 275 - TABELA DE TERRAPLENAGEM, PAVIMENTAÇÃO E OBRAS DE ARTE ESPECIAIS - OUT/24 - COM DESONERAÇÃO - T275 | [17 empty] | Data base: 01/10/2024
Serviço: 42400 TAPA BURACO (EXCETO FORN. E TRANSP. MAT.) | [17 empty] | Unidade: m3
(A)Equipamento |  |  | Código Auxiliar |  | Ut. Pr |  |  | Ut. Impr |  |  | Vl. Hr. Prod |  |  |  |  | Vl. Hr. Imp | [6 empty] | Consumo |  |  | Custo Horário
CARRINHO DE MÃO 80L |  |  | 30033 |  | 1 |  |  | 0 |  |  | 0.66 |  |  |  |  | 0.45 | [6 empty] | 2 |  |  | 1.32
COMPACTADOR MANUAL COM SOQUETE VIBRATÓRIO |  |  | 30048 |  | 0.2 |  |  | 0.8 |  |  | 9.88 |  |  |  |  | 1.02 | [6 empty] | 1 |  |  | 2.78
(A)Total: | [23 empty] | 4.1
(B)Mão-de-Obra |  |  | Código Auxiliar |  | Eq. Salarial |  |  |  |  | Sal/Hora |  |  |  | Encargos(%) | [6 empty] | Consumo |  |  |  |  | Custo Horário
AJUDANTE |  |  | 20003 |  | 7.38 |  |  |  |  | 20.71 |  |  |  | 180.71 | [6 empty] | 6 |  |  |  |  | 124.26
ENCARREGADO DE SERVIÇO |  |  | 20002 |  | 12.14 |  |  |  |  | 24.08 |  |  |  | 98.4 | [6 empty] | 1 |  |  |  |  | 24.08
(B)Total: | [23 empty] | 148.34
(C)Itens de Incidência |  |  | Código Auxiliar |  | % |  |  |  |  | M. O. |  |  | Equip. |  |  | Mat. | [5 empty] | Custo
(C)Total: | [23 empty] | 0
Custo Horário da Execução (A) + (B) + (C) | [17 empty] | 152.44
(D) Produção da Equipe | [17 empty] | 0.65
(E) Custo Unitário da Execução [(A) + (B) + (C)] / (D) | [17 empty] | 234.52
(F)Materiais | [5 empty] | Código Auxiliar |  |  | Unid. |  |  | Custo Unitário | [6 empty] | Consumo | [6 empty] | Custo Unitário
(F)Total: | [23 empty] | 0
(G)Serviços | [5 empty] | Código Auxiliar |  |  | Unid. |  |  | Custo Unitário | [6 empty] | Consumo | [6 empty] | Custo Unitário
(G)Total: | [23 empty] | 0
(H)Itens de Transporte |  | Código Auxiliar |  | Unid. |  |  | Fórmula |  |  |  |  | X1 |  |  | X2 |  | X3 |  |  | Custo |  |  |  | Consumo |  |  | Custo Unit.
(H)Total: | [23 empty] | 0
Custo Direto Total (E) + (F) + (G) + (H): | [23 empty] | 234.52
BDI: 33,65% | [23 empty] | 78.91
Preço unitário total: | [23 empty] | 313.43
Tabela de preços: 275 - TABELA DE TERRAPLENAGEM, PAVIMENTAÇÃO E OBRAS DE ARTE ESPECIAIS - OUT/24 - COM DESONERAÇÃO - T275 | [17 empty] | Data base: 01/10/2024
Serviço: 45151 TRANSLADO, LANÇAMENTO E POSICIONAMENTO DE PRÉ-LAJES | [17 empty] | Unidade: un
(A)Equipamento |  |  | Código Auxiliar |  | Ut. Pr |  |  | Ut. Impr |  |  | Vl. Hr. Prod |  |  |  |  | Vl. Hr. Imp | [6 empty] | Consumo |  |  | Custo Horário
CAMINHÃO MUNCK (GUINDAUTO) |  |  | 31062 |  | 1 |  |  | 0 |  |  | 297.38 |  |  |  |  | 103.71 | [6 empty] | 64 |  |  | 19032.32
(A)Total: | [23 empty] | 19032.32
(B)Mão-de-Obra |  |  | Código Auxiliar |  | Eq. Salarial |  |  |  |  | Sal/Hora |  |  |  | Encargos(%) | [6 empty] | Consumo |  |  |  |  | Custo Horário
ENCARREGADO DE SERVIÇO |  |  | 20002 |  | 12.14 |  |  |  |  | 24.08 |  |  |  | 98.4 | [6 empty] | 0.1 |  |  |  |  | 2.4
SERVENTE |  |  | 20031 |  | 6.87 |  |  |  |  | 19.88 |  |  |  | 189.51 | [6 empty] | 64 |  |  |  |  | 1272.32
(B)Total: | [23 empty] | 1274.72
(C)Itens de Incidência |  |  | Código Auxiliar |  | % |  |  |  |  | M. O. |  |  | Equip. |  |  | Mat. | [5 empty] | Custo
(C)Total: | [23 empty] | 0
Custo Horário da Execução (A) + (B) + (C) | [17 empty] | 20307.04
(D) Produção da Equipe | [17 empty] | 200
(E) Custo Unitário da Execução [(A) + (B) + (C)] / (D) | [17 empty] | 101.53
(F)Materiais | [5 empty] | Código Auxiliar |  |  | Unid. |  |  | Custo Unitário | [6 empty] | Consumo | [6 empty] | Custo Unitário
(F)Total: | [23 empty] | 0
(G)Serviços | [5 empty] | Código Auxiliar |  |  | Unid. |  |  | Custo Unitário | [6 empty] | Consumo | [6 empty] | Custo Unitário
(G)Total: | [23 empty] | 0
(H)Itens de Transporte |  | Código Auxiliar |  | Unid. |  |  | Fórmula |  |  |  |  | X1 |  |  | X2 |  | X3 |  |  | Custo |  |  |  | Consumo |  |  | Custo Unit.
(H)Total: | [23 empty] | 0
Custo Direto Total (E) + (F) + (G) + (H): | [23 empty] | 101.53
BDI: 33,65% | [23 empty] | 34.16
Preço unitário total: | [23 empty] | 135.69
Tabela de preços: 275 - TABELA DE TERRAPLENAGEM, PAVIMENTAÇÃO E OBRAS DE ARTE ESPECIAIS - OUT/24 - COM DESONERAÇÃO - T275 | [17 empty] | Data base: 01/10/2024
Serviço: 45203 TRANSPORTE COMERCIAL COM DOLLY | [17 empty] | Unidade: Km
(A)Equipamento |  |  | Código Auxiliar |  | Ut. Pr |  |  | Ut. Impr |  |  | Vl. Hr. Prod |  |  |  |  | Vl. Hr. Imp | [6 empty] | Consumo |  |  | Custo Horário
CAMINHÃO COM DOLLY - 57 t |  |  | 30110 |  | 1 |  |  | 0 |  |  | 508.85 |  |  |  |  | 143.26 | [6 empty] | 1 |  |  | 508.85
(A)Total: | [23 empty] | 508.85
(B)Mão-de-Obra |  |  | Código Auxiliar |  | Eq. Salarial |  |  |  |  | Sal/Hora |  |  |  | Encargos(%) | [6 empty] | Consumo |  |  |  |  | Custo Horário
(B)Total: | [23 empty] | 0
(C)Itens de Incidência |  |  | Código Auxiliar |  | % |  |  |  |  | M. O. |  |  | Equip. |  |  | Mat. | [5 empty] | Custo
(C)Total: | [23 empty] | 0
Custo Horário da Execução (A) + (B) + (C) | [17 empty] | 508.85
(D) Produção da Equipe | [17 empty] | 12.45
(E) Custo Unitário da Execução [(A) + (B) + (C)] / (D) | [17 empty] | 40.87
(F)Materiais | [5 empty] | Código Auxiliar |  |  | Unid. |  |  | Custo Unitário | [6 empty] | Consumo | [6 empty] | Custo Unitário
(F)Total: | [23 empty] | 0
(G)Serviços | [5 empty] | Código Auxiliar |  |  | Unid. |  |  | Custo Unitário | [6 empty] | Consumo | [6 empty] | Custo Unitário
(G)Total: | [23 empty] | 0
(H)Itens de Transporte |  | Código Auxiliar |  | Unid. |  |  | Fórmula |  |  |  |  | X1 |  |  | X2 |  | X3 |  |  | Custo |  |  |  | Consumo |  |  | Custo Unit.
(H)Total: | [23 empty] | 0
Custo Direto Total (E) + (F) + (G) + (H): | [23 empty] | 40.87
BDI: 33,65% | [23 empty] | 13.75
Preço unitário total: | [23 empty] | 54.62
Tabela de preços: 275 - TABELA DE TERRAPLENAGEM, PAVIMENTAÇÃO E OBRAS DE ARTE ESPECIAIS - OUT/24 - COM DESONERAÇÃO - T275 | [17 empty] | Data base: 01/10/2024
Serviço: 40455 TRANSPORTE COMERCIAL DE AGREGADOS | [17 empty] | Unidade: m3km
(A)Equipamento |  |  | Código Auxiliar |  | Ut. Pr |  |  | Ut. Impr |  |  | Vl. Hr. Prod |  |  |  |  | Vl. Hr. Imp | [6 empty] | Consumo |  |  | Custo Horário
CAMINHÃO BASCULANTE 10 M3 - 15 T |  |  | 30037 |  | 1 |  |  | 0 |  |  | 303.18 |  |  |  |  | 81.95 | [6 empty] | 1 |  |  | 303.18
(A)Total: | [23 empty] | 303.18
(B)Mão-de-Obra |  |  | Código Auxiliar |  | Eq. Salarial |  |  |  |  | Sal/Hora |  |  |  | Encargos(%) | [6 empty] | Consumo |  |  |  |  | Custo Horário
(B)Total: | [23 empty] | 0
(C)Itens de Incidência |  |  | Código Auxiliar |  | % |  |  |  |  | M. O. |  |  | Equip. |  |  | Mat. | [5 empty] | Custo
(C)Total: | [23 empty] | 0
Custo Horário da Execução (A) + (B) + (C) | [17 empty] | 303.18
(D) Produção da Equipe | [17 empty] | 250
(E) Custo Unitário da Execução [(A) + (B) + (C)] / (D) | [17 empty] | 1.21
(F)Materiais | [5 empty] | Código Auxiliar |  |  | Unid. |  |  | Custo Unitário | [6 empty] | Consumo | [6 empty] | Custo Unitário
(F)Total: | [23 empty] | 0
(G)Serviços | [5 empty] | Código Auxiliar |  |  | Unid. |  |  | Custo Unitário | [6 empty] | Consumo | [6 empty] | Custo Unitário
(G)Total: | [23 empty] | 0
(H)Itens de Transporte |  | Código Auxiliar |  | Unid. |  |  | Fórmula |  |  |  |  | X1 |  |  | X2 |  | X3 |  |  | Custo |  |  |  | Consumo |  |  | Custo Unit.
(H)Total: | [23 empty] | 0
Custo Direto Total (E) + (F) + (G) + (H): | [23 empty] | 1.21
BDI: 33,65% | [23 empty] | 0.4
Preço unitário total: | [23 empty] | 1.61
Tabela de preços: 275 - TABELA DE TERRAPLENAGEM, PAVIMENTAÇÃO E OBRAS DE ARTE ESPECIAIS - OUT/24 - COM DESONERAÇÃO - T275 | [17 empty] | Data base: 01/10/2024
Serviço: 45205 TRANSPORTE COMERCIAL DE AGREGADOS - OAE | [17 empty] | Unidade: tkm
(A)Equipamento |  |  | Código Auxiliar |  | Ut. Pr |  |  | Ut. Impr |  |  | Vl. Hr. Prod |  |  |  |  | Vl. Hr. Imp | [6 empty] | Consumo |  |  | Custo Horário
CAMINHÃO BASCULANTE 10 M3 - 15 T |  |  | 30037 |  | 1 |  |  | 0 |  |  | 303.18 |  |  |  |  | 81.95 | [6 empty] | 1 |  |  | 303.18
(A)Total: | [23 empty] | 303.18
(B)Mão-de-Obra |  |  | Código Auxiliar |  | Eq. Salarial |  |  |  |  | Sal/Hora |  |  |  | Encargos(%) | [6 empty] | Consumo |  |  |  |  | Custo Horário
(B)Total: | [23 empty] | 0
(C)Itens de Incidência |  |  | Código Auxiliar |  | % |  |  |  |  | M. O. |  |  | Equip. |  |  | Mat. | [5 empty] | Custo
(C)Total: | [23 empty] | 0
Custo Horário da Execução (A) + (B) + (C) | [17 empty] | 303.18
(D) Produção da Equipe | [17 empty] | 375
(E) Custo Unitário da Execução [(A) + (B) + (C)] / (D) | [17 empty] | 0.8
(F)Materiais | [5 empty] | Código Auxiliar |  |  | Unid. |  |  | Custo Unitário | [6 empty] | Consumo | [6 empty] | Custo Unitário
(F)Total: | [23 empty] | 0
(G)Serviços | [5 empty] | Código Auxiliar |  |  | Unid. |  |  | Custo Unitário | [6 empty] | Consumo | [6 empty] | Custo Unitário
(G)Total: | [23 empty] | 0
(H)Itens de Transporte |  | Código Auxiliar |  | Unid. |  |  | Fórmula |  |  |  |  | X1 |  |  | X2 |  | X3 |  |  | Custo |  |  |  | Consumo |  |  | Custo Unit.
(H)Total: | [23 empty] | 0
Custo Direto Total (E) + (F) + (G) + (H): | [23 empty] | 0.8
BDI: 33,65% | [23 empty] | 0.26
Preço unitário total: | [23 empty] | 1.06
Tabela de preços: 275 - TABELA DE TERRAPLENAGEM, PAVIMENTAÇÃO E OBRAS DE ARTE ESPECIAIS - OUT/24 - COM DESONERAÇÃO - T275 | [17 empty] | Data base: 01/10/2024
Serviço: 40450 TRANSPORTE COMERCIAL DE CIMENTO / CAL / FILLER | [17 empty] | Unidade: TKM
(A)Equipamento |  |  | Código Auxiliar |  | Ut. Pr |  |  | Ut. Impr |  |  | Vl. Hr. Prod |  |  |  |  | Vl. Hr. Imp | [6 empty] | Consumo |  |  | Custo Horário
CAMINHÃO CARROCERIA MADEIRA - 15 T |  |  | 30035 |  | 1 |  |  | 0 |  |  | 255.24 |  |  |  |  | 66.4 | [6 empty] | 1 |  |  | 255.24
(A)Total: | [23 empty] | 255.24
(B)Mão-de-Obra |  |  | Código Auxiliar |  | Eq. Salarial |  |  |  |  | Sal/Hora |  |  |  | Encargos(%) | [6 empty] | Consumo |  |  |  |  | Custo Horário
(B)Total: | [23 empty] | 0
(C)Itens de Incidência |  |  | Código Auxiliar |  | % |  |  |  |  | M. O. |  |  | Equip. |  |  | Mat. | [5 empty] | Custo
(C)Total: | [23 empty] | 0
Custo Horário da Execução (A) + (B) + (C) | [17 empty] | 255.24
(D) Produção da Equipe | [17 empty] | 375
(E) Custo Unitário da Execução [(A) + (B) + (C)] / (D) | [17 empty] | 0.68
(F)Materiais | [5 empty] | Código Auxiliar |  |  | Unid. |  |  | Custo Unitário | [6 empty] | Consumo | [6 empty] | Custo Unitário
(F)Total: | [23 empty] | 0
(G)Serviços | [5 empty] | Código Auxiliar |  |  | Unid. |  |  | Custo Unitário | [6 empty] | Consumo | [6 empty] | Custo Unitário
(G)Total: | [23 empty] | 0
(H)Itens de Transporte |  | Código Auxiliar |  | Unid. |  |  | Fórmula |  |  |  |  | X1 |  |  | X2 |  | X3 |  |  | Custo |  |  |  | Consumo |  |  | Custo Unit.
(H)Total: | [23 empty] | 0
Custo Direto Total (E) + (F) + (G) + (H): | [23 empty] | 0.68
BDI: 33,65% | [23 empty] | 0.22
Preço unitário total: | [23 empty] | 0.9
Tabela de preços: 275 - TABELA DE TERRAPLENAGEM, PAVIMENTAÇÃO E OBRAS DE ARTE ESPECIAIS - OUT/24 - COM DESONERAÇÃO - T275 | [17 empty] | Data base: 01/10/2024
Serviço: 40452 TRANSPORTE COMERCIAL DE GRAMA | [17 empty] | Unidade: tkm
(A)Equipamento |  |  | Código Auxiliar |  | Ut. Pr |  |  | Ut. Impr |  |  | Vl. Hr. Prod |  |  |  |  | Vl. Hr. Imp | [6 empty] | Consumo |  |  | Custo Horário
CAMINHÃO CARROCERIA MADEIRA - 15 T |  |  | 30035 |  | 1 |  |  | 0 |  |  | 255.24 |  |  |  |  | 66.4 | [6 empty] | 1 |  |  | 255.24
(A)Total: | [23 empty] | 255.24
(B)Mão-de-Obra |  |  | Código Auxiliar |  | Eq. Salarial |  |  |  |  | Sal/Hora |  |  |  | Encargos(%) | [6 empty] | Consumo |  |  |  |  | Custo Horário
(B)Total: | [23 empty] | 0
(C)Itens de Incidência |  |  | Código Auxiliar |  | % |  |  |  |  | M. O. |  |  | Equip. |  |  | Mat. | [5 empty] | Custo
(C)Total: | [23 empty] | 0
Custo Horário da Execução (A) + (B) + (C) | [17 empty] | 255.24
(D) Produção da Equipe | [17 empty] | 375
(E) Custo Unitário da Execução [(A) + (B) + (C)] / (D) | [17 empty] | 0.68
(F)Materiais | [5 empty] | Código Auxiliar |  |  | Unid. |  |  | Custo Unitário | [6 empty] | Consumo | [6 empty] | Custo Unitário
(F)Total: | [23 empty] | 0
(G)Serviços | [5 empty] | Código Auxiliar |  |  | Unid. |  |  | Custo Unitário | [6 empty] | Consumo | [6 empty] | Custo Unitário
(G)Total: | [23 empty] | 0
(H)Itens de Transporte |  | Código Auxiliar |  | Unid. |  |  | Fórmula |  |  |  |  | X1 |  |  | X2 |  | X3 |  |  | Custo |  |  |  | Consumo |  |  | Custo Unit.
(H)Total: | [23 empty] | 0
Custo Direto Total (E) + (F) + (G) + (H): | [23 empty] | 0.68
BDI: 33,65% | [23 empty] | 0.22
Preço unitário total: | [23 empty] | 0.9
Tabela de preços: 275 - TABELA DE TERRAPLENAGEM, PAVIMENTAÇÃO E OBRAS DE ARTE ESPECIAIS - OUT/24 - COM DESONERAÇÃO - T275 | [17 empty] | Data base: 01/10/2024
Serviço: 40453 TRANSPORTE COMERCIAL DE MADEIRA | [17 empty] | Unidade: tkm
(A)Equipamento |  |  | Código Auxiliar |  | Ut. Pr |  |  | Ut. Impr |  |  | Vl. Hr. Prod |  |  |  |  | Vl. Hr. Imp | [6 empty] | Consumo |  |  | Custo Horário
CAMINHÃO CARROCERIA MADEIRA - 15 T |  |  | 30035 |  | 1 |  |  | 0 |  |  | 255.24 |  |  |  |  | 66.4 | [6 empty] | 1 |  |  | 255.24
(A)Total: | [23 empty] | 255.24
(B)Mão-de-Obra |  |  | Código Auxiliar |  | Eq. Salarial |  |  |  |  | Sal/Hora |  |  |  | Encargos(%) | [6 empty] | Consumo |  |  |  |  | Custo Horário
(B)Total: | [23 empty] | 0
(C)Itens de Incidência |  |  | Código Auxiliar |  | % |  |  |  |  | M. O. |  |  | Equip. |  |  | Mat. | [5 empty] | Custo
(C)Total: | [23 empty] | 0
Custo Horário da Execução (A) + (B) + (C) | [17 empty] | 255.24
(D) Produção da Equipe | [17 empty] | 375
(E) Custo Unitário da Execução [(A) + (B) + (C)] / (D) | [17 empty] | 0.68
(F)Materiais | [5 empty] | Código Auxiliar |  |  | Unid. |  |  | Custo Unitário | [6 empty] | Consumo | [6 empty] | Custo Unitário
(F)Total: | [23 empty] | 0
(G)Serviços | [5 empty] | Código Auxiliar |  |  | Unid. |  |  | Custo Unitário | [6 empty] | Consumo | [6 empty] | Custo Unitário
(G)Total: | [23 empty] | 0
(H)Itens de Transporte |  | Código Auxiliar |  | Unid. |  |  | Fórmula |  |  |  |  | X1 |  |  | X2 |  | X3 |  |  | Custo |  |  |  | Consumo |  |  | Custo Unit.
(H)Total: | [23 empty] | 0
Custo Direto Total (E) + (F) + (G) + (H): | [23 empty] | 0.68
BDI: 33,65% | [23 empty] | 0.22
Preço unitário total: | [23 empty] | 0.9
Tabela de preços: 275 - TABELA DE TERRAPLENAGEM, PAVIMENTAÇÃO E OBRAS DE ARTE ESPECIAIS - OUT/24 - COM DESONERAÇÃO - T275 | [17 empty] | Data base: 01/10/2024
Serviço: 40460 TRANSPORTE COMERCIAL DE MASSA | [17 empty] | Unidade: TKM
(A)Equipamento |  |  | Código Auxiliar |  | Ut. Pr |  |  | Ut. Impr |  |  | Vl. Hr. Prod |  |  |  |  | Vl. Hr. Imp | [6 empty] | Consumo |  |  | Custo Horário
CAMINHÃO BASCULANTE 10 M3 - 15 T |  |  | 30037 |  | 1 |  |  | 0 |  |  | 303.18 |  |  |  |  | 81.95 | [6 empty] | 1 |  |  | 303.18
(A)Total: | [23 empty] | 303.18
(B)Mão-de-Obra |  |  | Código Auxiliar |  | Eq. Salarial |  |  |  |  | Sal/Hora |  |  |  | Encargos(%) | [6 empty] | Consumo |  |  |  |  | Custo Horário
(B)Total: | [23 empty] | 0
(C)Itens de Incidência |  |  | Código Auxiliar |  | % |  |  |  |  | M. O. |  |  | Equip. |  |  | Mat. | [5 empty] | Custo
(C)Total: | [23 empty] | 0
Custo Horário da Execução (A) + (B) + (C) | [17 empty] | 303.18
(D) Produção da Equipe | [17 empty] | 375
(E) Custo Unitário da Execução [(A) + (B) + (C)] / (D) | [17 empty] | 0.8
(F)Materiais | [5 empty] | Código Auxiliar |  |  | Unid. |  |  | Custo Unitário | [6 empty] | Consumo | [6 empty] | Custo Unitário
(F)Total: | [23 empty] | 0
(G)Serviços | [5 empty] | Código Auxiliar |  |  | Unid. |  |  | Custo Unitário | [6 empty] | Consumo | [6 empty] | Custo Unitário
(G)Total: | [23 empty] | 0
(H)Itens de Transporte |  | Código Auxiliar |  | Unid. |  |  | Fórmula |  |  |  |  | X1 |  |  | X2 |  | X3 |  |  | Custo |  |  |  | Consumo |  |  | Custo Unit.
(H)Total: | [23 empty] | 0
Custo Direto Total (E) + (F) + (G) + (H): | [23 empty] | 0.8
BDI: 33,65% | [23 empty] | 0.26
Preço unitário total: | [23 empty] | 1.06
Tabela de preços: 275 - TABELA DE TERRAPLENAGEM, PAVIMENTAÇÃO E OBRAS DE ARTE ESPECIAIS - OUT/24 - COM DESONERAÇÃO - T275 | [17 empty] | Data base: 01/10/2024
Serviço: 40451 TRANSPORTE COMERCIAL DE MATERIAL BÁSICO | [17 empty] | Unidade: tkm
(A)Equipamento |  |  | Código Auxiliar |  | Ut. Pr |  |  | Ut. Impr |  |  | Vl. Hr. Prod |  |  |  |  | Vl. Hr. Imp | [6 empty] | Consumo |  |  | Custo Horário
CAMINHÃO CARROCERIA MADEIRA - 15 T |  |  | 30035 |  | 1 |  |  | 0 |  |  | 255.24 |  |  |  |  | 66.4 | [6 empty] | 1 |  |  | 255.24
(A)Total: | [23 empty] | 255.24
(B)Mão-de-Obra |  |  | Código Auxiliar |  | Eq. Salarial |  |  |  |  | Sal/Hora |  |  |  | Encargos(%) | [6 empty] | Consumo |  |  |  |  | Custo Horário
(B)Total: | [23 empty] | 0
(C)Itens de Incidência |  |  | Código Auxiliar |  | % |  |  |  |  | M. O. |  |  | Equip. |  |  | Mat. | [5 empty] | Custo
(C)Total: | [23 empty] | 0
Custo Horário da Execução (A) + (B) + (C) | [17 empty] | 255.24
(D) Produção da Equipe | [17 empty] | 375
(E) Custo Unitário da Execução [(A) + (B) + (C)] / (D) | [17 empty] | 0.68
(F)Materiais | [5 empty] | Código Auxiliar |  |  | Unid. |  |  | Custo Unitário | [6 empty] | Consumo | [6 empty] | Custo Unitário
(F)Total: | [23 empty] | 0
(G)Serviços | [5 empty] | Código Auxiliar |  |  | Unid. |  |  | Custo Unitário | [6 empty] | Consumo | [6 empty] | Custo Unitário
(G)Total: | [23 empty] | 0
(H)Itens de Transporte |  | Código Auxiliar |  | Unid. |  |  | Fórmula |  |  |  |  | X1 |  |  | X2 |  | X3 |  |  | Custo |  |  |  | Consumo |  |  | Custo Unit.
(H)Total: | [23 empty] | 0
Custo Direto Total (E) + (F) + (G) + (H): | [23 empty] | 0.68
BDI: 33,65% | [23 empty] | 0.22
Preço unitário total: | [23 empty] | 0.9
Tabela de preços: 275 - TABELA DE TERRAPLENAGEM, PAVIMENTAÇÃO E OBRAS DE ARTE ESPECIAIS - OUT/24 - COM DESONERAÇÃO - T275 | [17 empty] | Data base: 01/10/2024
Serviço: 40530 TRANSPORTE COMERCIAL DE MATERIAL BETUMINOSO | [17 empty] | Unidade: tkm
(A)Equipamento |  |  | Código Auxiliar |  | Ut. Pr |  |  | Ut. Impr |  |  | Vl. Hr. Prod |  |  |  |  | Vl. Hr. Imp | [6 empty] | Consumo |  |  | Custo Horário
CAMINHÃO TANQUE DISTRIBUIDOR DE ASFALTO |  |  | 30021 |  | 1 |  |  | 0 |  |  | 268 |  |  |  |  | 70.45 | [6 empty] | 1 |  |  | 268
(A)Total: | [23 empty] | 268
(B)Mão-de-Obra |  |  | Código Auxiliar |  | Eq. Salarial |  |  |  |  | Sal/Hora |  |  |  | Encargos(%) | [6 empty] | Consumo |  |  |  |  | Custo Horário
(B)Total: | [23 empty] | 0
(C)Itens de Incidência |  |  | Código Auxiliar |  | % |  |  |  |  | M. O. |  |  | Equip. |  |  | Mat. | [5 empty] | Custo
(C)Total: | [23 empty] | 0
Custo Horário da Execução (A) + (B) + (C) | [17 empty] | 268
(D) Produção da Equipe | [17 empty] | 149.4
(E) Custo Unitário da Execução [(A) + (B) + (C)] / (D) | [17 empty] | 1.79
(F)Materiais | [5 empty] | Código Auxiliar |  |  | Unid. |  |  | Custo Unitário | [6 empty] | Consumo | [6 empty] | Custo Unitário
(F)Total: | [23 empty] | 0
(G)Serviços | [5 empty] | Código Auxiliar |  |  | Unid. |  |  | Custo Unitário | [6 empty] | Consumo | [6 empty] | Custo Unitário
(G)Total: | [23 empty] | 0
(H)Itens de Transporte |  | Código Auxiliar |  | Unid. |  |  | Fórmula |  |  |  |  | X1 |  |  | X2 |  | X3 |  |  | Custo |  |  |  | Consumo |  |  | Custo Unit.
(H)Total: | [23 empty] | 0
Custo Direto Total (E) + (F) + (G) + (H): | [23 empty] | 1.79
BDI: 33,65% | [23 empty] | 0.6
Preço unitário total: | [23 empty] | 2.39
Tabela de preços: 275 - TABELA DE TERRAPLENAGEM, PAVIMENTAÇÃO E OBRAS DE ARTE ESPECIAIS - OUT/24 - COM DESONERAÇÃO - T275 | [17 empty] | Data base: 01/10/2024
Serviço: 40454 TRANSPORTE COMERCIAL DE TUBOS | [17 empty] | Unidade: tkm
(A)Equipamento |  |  | Código Auxiliar |  | Ut. Pr |  |  | Ut. Impr |  |  | Vl. Hr. Prod |  |  |  |  | Vl. Hr. Imp | [6 empty] | Consumo |  |  | Custo Horário
CAMINHÃO CARROCERIA MADEIRA - 15 T |  |  | 30035 |  | 1 |  |  | 0 |  |  | 255.24 |  |  |  |  | 66.4 | [6 empty] | 1 |  |  | 255.24
(A)Total: | [23 empty] | 255.24
(B)Mão-de-Obra |  |  | Código Auxiliar |  | Eq. Salarial |  |  |  |  | Sal/Hora |  |  |  | Encargos(%) | [6 empty] | Consumo |  |  |  |  | Custo Horário
(B)Total: | [23 empty] | 0
(C)Itens de Incidência |  |  | Código Auxiliar |  | % |  |  |  |  | M. O. |  |  | Equip. |  |  | Mat. | [5 empty] | Custo
(C)Total: | [23 empty] | 0
Custo Horário da Execução (A) + (B) + (C) | [17 empty] | 255.24
(D) Produção da Equipe | [17 empty] | 357.5
(E) Custo Unitário da Execução [(A) + (B) + (C)] / (D) | [17 empty] | 0.71
(F)Materiais | [5 empty] | Código Auxiliar |  |  | Unid. |  |  | Custo Unitário | [6 empty] | Consumo | [6 empty] | Custo Unitário
(F)Total: | [23 empty] | 0
(G)Serviços | [5 empty] | Código Auxiliar |  |  | Unid. |  |  | Custo Unitário | [6 empty] | Consumo | [6 empty] | Custo Unitário
(G)Total: | [23 empty] | 0
(H)Itens de Transporte |  | Código Auxiliar |  | Unid. |  |  | Fórmula |  |  |  |  | X1 |  |  | X2 |  | X3 |  |  | Custo |  |  |  | Consumo |  |  | Custo Unit.
(H)Total: | [23 empty] | 0
Custo Direto Total (E) + (F) + (G) + (H): | [23 empty] | 0.71
BDI: 33,65% | [23 empty] | 0.23
Preço unitário total: | [23 empty] | 0.94
Tabela de preços: 275 - TABELA DE TERRAPLENAGEM, PAVIMENTAÇÃO E OBRAS DE ARTE ESPECIAIS - OUT/24 - COM DESONERAÇÃO - T275 | [17 empty] | Data base: 01/10/2024
Serviço: 40325 TRANSPORTE DA MISTURA | [17 empty] | Unidade: m3km
(A)Equipamento |  |  | Código Auxiliar |  | Ut. Pr |  |  | Ut. Impr |  |  | Vl. Hr. Prod |  |  |  |  | Vl. Hr. Imp | [6 empty] | Consumo |  |  | Custo Horário
CAMINHÃO BASCULANTE 10 M3 - 15 T |  |  | 30037 |  | 1 |  |  | 0 |  |  | 303.18 |  |  |  |  | 81.95 | [6 empty] | 1 |  |  | 303.18
CAMINHÃO TANQUE 10.000L |  |  | 30040 |  | 1 |  |  | 0 |  |  | 322.71 |  |  |  |  | 73.59 | [6 empty] | 0.025 |  |  | 8.06
MOTONIVELADORA - CAT 120K OU EQUIVALENTE |  |  | 30046 |  | 1 |  |  | 0 |  |  | 292 |  |  |  |  | 126.79 | [6 empty] | 0.025 |  |  | 7.3
(A)Total: | [23 empty] | 318.54
(B)Mão-de-Obra |  |  | Código Auxiliar |  | Eq. Salarial |  |  |  |  | Sal/Hora |  |  |  | Encargos(%) | [6 empty] | Consumo |  |  |  |  | Custo Horário
(B)Total: | [23 empty] | 0
(C)Itens de Incidência |  |  | Código Auxiliar |  | % |  |  |  |  | M. O. |  |  | Equip. |  |  | Mat. | [5 empty] | Custo
(C)Total: | [23 empty] | 0
Custo Horário da Execução (A) + (B) + (C) | [17 empty] | 318.54
(D) Produção da Equipe | [17 empty] | 128.3333
(E) Custo Unitário da Execução [(A) + (B) + (C)] / (D) | [17 empty] | 2.48
(F)Materiais | [5 empty] | Código Auxiliar |  |  | Unid. |  |  | Custo Unitário | [6 empty] | Consumo | [6 empty] | Custo Unitário
(F)Total: | [23 empty] | 0
(G)Serviços | [5 empty] | Código Auxiliar |  |  | Unid. |  |  | Custo Unitário | [6 empty] | Consumo | [6 empty] | Custo Unitário
(G)Total: | [23 empty] | 0
(H)Itens de Transporte |  | Código Auxiliar |  | Unid. |  |  | Fórmula |  |  |  |  | X1 |  |  | X2 |  | X3 |  |  | Custo |  |  |  | Consumo |  |  | Custo Unit.
(H)Total: | [23 empty] | 0
Custo Direto Total (E) + (F) + (G) + (H): | [23 empty] | 2.48
BDI: 33,65% | [23 empty] | 0.83
Preço unitário total: | [23 empty] | 3.31
Tabela de preços: 275 - TABELA DE TERRAPLENAGEM, PAVIMENTAÇÃO E OBRAS DE ARTE ESPECIAIS - OUT/24 - COM DESONERAÇÃO - T275 | [17 empty] | Data base: 01/10/2024
Serviço: 40006 TRANSPORTE DE ENTULHOS | [17 empty] | Unidade: m3km
(A)Equipamento |  |  | Código Auxiliar |  | Ut. Pr |  |  | Ut. Impr |  |  | Vl. Hr. Prod |  |  |  |  | Vl. Hr. Imp | [6 empty] | Consumo |  |  | Custo Horário
CAMINHÃO BASCULANTE 10 M3 - 15 T |  |  | 30037 |  | 1 |  |  | 0 |  |  | 303.18 |  |  |  |  | 81.95 | [6 empty] | 1 |  |  | 303.18
(A)Total: | [23 empty] | 303.18
(B)Mão-de-Obra |  |  | Código Auxiliar |  | Eq. Salarial |  |  |  |  | Sal/Hora |  |  |  | Encargos(%) | [6 empty] | Consumo |  |  |  |  | Custo Horário
(B)Total: | [23 empty] | 0
(C)Itens de Incidência |  |  | Código Auxiliar |  | % |  |  |  |  | M. O. |  |  | Equip. |  |  | Mat. | [5 empty] | Custo
(C)Total: | [23 empty] | 0
Custo Horário da Execução (A) + (B) + (C) | [17 empty] | 303.18
(D) Produção da Equipe | [17 empty] | 135
(E) Custo Unitário da Execução [(A) + (B) + (C)] / (D) | [17 empty] | 2.24
(F)Materiais | [5 empty] | Código Auxiliar |  |  | Unid. |  |  | Custo Unitário | [6 empty] | Consumo | [6 empty] | Custo Unitário
(F)Total: | [23 empty] | 0
(G)Serviços | [5 empty] | Código Auxiliar |  |  | Unid. |  |  | Custo Unitário | [6 empty] | Consumo | [6 empty] | Custo Unitário
(G)Total: | [23 empty] | 0
(H)Itens de Transporte |  | Código Auxiliar |  | Unid. |  |  | Fórmula |  |  |  |  | X1 |  |  | X2 |  | X3 |  |  | Custo |  |  |  | Consumo |  |  | Custo Unit.
(H)Total: | [23 empty] | 0
Custo Direto Total (E) + (F) + (G) + (H): | [23 empty] | 2.24
BDI: 33,65% | [23 empty] | 0.75
Preço unitário total: | [23 empty] | 2.99
Tabela de preços: 275 - TABELA DE TERRAPLENAGEM, PAVIMENTAÇÃO E OBRAS DE ARTE ESPECIAIS - OUT/24 - COM DESONERAÇÃO - T275 | [17 empty] | Data base: 01/10/2024
Serviço: 44011 TRANSPORTE DE ENTULHOS (PAV.URB.) | [17 empty] | Unidade: m3km
(A)Equipamento |  |  | Código Auxiliar |  | Ut. Pr |  |  | Ut. Impr |  |  | Vl. Hr. Prod |  |  |  |  | Vl. Hr. Imp | [6 empty] | Consumo |  |  | Custo Horário
CAMINHÃO BASCULANTE 10 M3 - 15 T |  |  | 30037 |  | 1 |  |  | 0 |  |  | 303.18 |  |  |  |  | 81.95 | [6 empty] | 1 |  |  | 303.18
(A)Total: | [23 empty] | 303.18
(B)Mão-de-Obra |  |  | Código Auxiliar |  | Eq. Salarial |  |  |  |  | Sal/Hora |  |  |  | Encargos(%) | [6 empty] | Consumo |  |  |  |  | Custo Horário
(B)Total: | [23 empty] | 0
(C)Itens de Incidência |  |  | Código Auxiliar |  | % |  |  |  |  | M. O. |  |  | Equip. |  |  | Mat. | [5 empty] | Custo
(C)Total: | [23 empty] | 0
Custo Horário da Execução (A) + (B) + (C) | [17 empty] | 303.18
(D) Produção da Equipe | [17 empty] | 94.5
(E) Custo Unitário da Execução [(A) + (B) + (C)] / (D) | [17 empty] | 3.2
(F)Materiais | [5 empty] | Código Auxiliar |  |  | Unid. |  |  | Custo Unitário | [6 empty] | Consumo | [6 empty] | Custo Unitário
(F)Total: | [23 empty] | 0
(G)Serviços | [5 empty] | Código Auxiliar |  |  | Unid. |  |  | Custo Unitário | [6 empty] | Consumo | [6 empty] | Custo Unitário
(G)Total: | [23 empty] | 0
(H)Itens de Transporte |  | Código Auxiliar |  | Unid. |  |  | Fórmula |  |  |  |  | X1 |  |  | X2 |  | X3 |  |  | Custo |  |  |  | Consumo |  |  | Custo Unit.
(H)Total: | [23 empty] | 0
Custo Direto Total (E) + (F) + (G) + (H): | [23 empty] | 3.2
BDI: 33,65% | [23 empty] | 1.07
Preço unitário total: | [23 empty] | 4.27
Tabela de preços: 275 - TABELA DE TERRAPLENAGEM, PAVIMENTAÇÃO E OBRAS DE ARTE ESPECIAIS - OUT/24 - COM DESONERAÇÃO - T275 | [17 empty] | Data base: 01/10/2024
Serviço: 45195 TRANSPORTE DE EQUIPAMENTO DE SONDAGEM | [17 empty] | Unidade: tkm
Observações: PROJETOS E CONSULTORIA
(A)Equipamento |  |  | Código Auxiliar |  | Ut. Pr |  |  | Ut. Impr |  |  | Vl. Hr. Prod |  |  |  |  | Vl. Hr. Imp | [6 empty] | Consumo |  |  | Custo Horário
CAMINHÃO CARROCERIA MADEIRA - 15 T |  |  | 30035 |  | 1 |  |  | 0 |  |  | 255.24 |  |  |  |  | 66.4 | [6 empty] | 1 |  |  | 255.24
(A)Total: | [23 empty] | 255.24
(B)Mão-de-Obra |  |  | Código Auxiliar |  | Eq. Salarial |  |  |  |  | Sal/Hora |  |  |  | Encargos(%) | [6 empty] | Consumo |  |  |  |  | Custo Horário
(B)Total: | [23 empty] | 0
(C)Itens de Incidência |  |  | Código Auxiliar |  | % |  |  |  |  | M. O. |  |  | Equip. |  |  | Mat. | [5 empty] | Custo
(C)Total: | [23 empty] | 0
Custo Horário da Execução (A) + (B) + (C) | [17 empty] | 255.24
(D) Produção da Equipe | [17 empty] | 375
(E) Custo Unitário da Execução [(A) + (B) + (C)] / (D) | [17 empty] | 0.68
(F)Materiais | [5 empty] | Código Auxiliar |  |  | Unid. |  |  | Custo Unitário | [6 empty] | Consumo | [6 empty] | Custo Unitário
(F)Total: | [23 empty] | 0
(G)Serviços | [5 empty] | Código Auxiliar |  |  | Unid. |  |  | Custo Unitário | [6 empty] | Consumo | [6 empty] | Custo Unitário
(G)Total: | [23 empty] | 0
(H)Itens de Transporte |  | Código Auxiliar |  | Unid. |  |  | Fórmula |  |  |  |  | X1 |  |  | X2 |  | X3 |  |  | Custo |  |  |  | Consumo |  |  | Custo Unit.
(H)Total: | [23 empty] | 0
Custo Direto Total (E) + (F) + (G) + (H): | [23 empty] | 0.68
Tabela de preços: 275 - TABELA DE TERRAPLENAGEM, PAVIMENTAÇÃO E OBRAS DE ARTE ESPECIAIS - OUT/24 - COM DESONERAÇÃO - T275 | [17 empty] | Data base: 01/10/2024
Serviço: 45210 TRANSPORTE DE GUINDASTE 120 T - KM RODADO | [17 empty] | Unidade: Km
(A)Equipamento |  |  | Código Auxiliar |  | Ut. Pr |  |  | Ut. Impr |  |  | Vl. Hr. Prod |  |  |  |  | Vl. Hr. Imp | [6 empty] | Consumo |  |  | Custo Horário
(A)Total: | [23 empty] | 0
(B)Mão-de-Obra |  |  | Código Auxiliar |  | Eq. Salarial |  |  |  |  | Sal/Hora |  |  |  | Encargos(%) | [6 empty] | Consumo |  |  |  |  | Custo Horário
(B)Total: | [23 empty] | 0
(C)Itens de Incidência |  |  | Código Auxiliar |  | % |  |  |  |  | M. O. |  |  | Equip. |  |  | Mat. | [5 empty] | Custo
(C)Total: | [23 empty] | 0
Custo Horário da Execução (A) + (B) + (C) | [17 empty] | 0
(D) Produção da Equipe | [17 empty] | 1
(E) Custo Unitário da Execução [(A) + (B) + (C)] / (D) | [17 empty] | 0
(F)Materiais | [5 empty] | Código Auxiliar |  |  | Unid. |  |  | Custo Unitário | [6 empty] | Consumo | [6 empty] | Custo Unitário
TRANSPORTE DE GUINDASTE 120 T - KM RODADO | [5 empty] | 10210 |  |  | Km |  |  | 22.5 | [6 empty] | 1 | [6 empty] | 22.5
(F)Total: | [23 empty] | 22.5
(G)Serviços | [5 empty] | Código Auxiliar |  |  | Unid. |  |  | Custo Unitário | [6 empty] | Consumo | [6 empty] | Custo Unitário
(G)Total: | [23 empty] | 0
(H)Itens de Transporte |  | Código Auxiliar |  | Unid. |  |  | Fórmula |  |  |  |  | X1 |  |  | X2 |  | X3 |  |  | Custo |  |  |  | Consumo |  |  | Custo Unit.
(H)Total: | [23 empty] | 0
Custo Direto Total (E) + (F) + (G) + (H): | [23 empty] | 22.5
BDI: 33,65% | [23 empty] | 7.57
Preço unitário total: | [23 empty] | 30.07
Tabela de preços: 275 - TABELA DE TERRAPLENAGEM, PAVIMENTAÇÃO E OBRAS DE ARTE ESPECIAIS - OUT/24 - COM DESONERAÇÃO - T275 | [17 empty] | Data base: 01/10/2024
Serviço: 45207 TRANSPORTE DE GUINDASTE 30 T - KM RODADO | [17 empty] | Unidade: Km
(A)Equipamento |  |  | Código Auxiliar |  | Ut. Pr |  |  | Ut. Impr |  |  | Vl. Hr. Prod |  |  |  |  | Vl. Hr. Imp | [6 empty] | Consumo |  |  | Custo Horário
(A)Total: | [23 empty] | 0
(B)Mão-de-Obra |  |  | Código Auxiliar |  | Eq. Salarial |  |  |  |  | Sal/Hora |  |  |  | Encargos(%) | [6 empty] | Consumo |  |  |  |  | Custo Horário
(B)Total: | [23 empty] | 0
(C)Itens de Incidência |  |  | Código Auxiliar |  | % |  |  |  |  | M. O. |  |  | Equip. |  |  | Mat. | [5 empty] | Custo
(C)Total: | [23 empty] | 0
Custo Horário da Execução (A) + (B) + (C) | [17 empty] | 0
(D) Produção da Equipe | [17 empty] | 1
(E) Custo Unitário da Execução [(A) + (B) + (C)] / (D) | [17 empty] | 0
(F)Materiais | [5 empty] | Código Auxiliar |  |  | Unid. |  |  | Custo Unitário | [6 empty] | Consumo | [6 empty] | Custo Unitário
TRANSPORTE DE GUINDASTE 30 T - KM RODADO | [5 empty] | 10207 |  |  | Km |  |  | 5.17 | [6 empty] | 1 | [6 empty] | 5.17
(F)Total: | [23 empty] | 5.17
(G)Serviços | [5 empty] | Código Auxiliar |  |  | Unid. |  |  | Custo Unitário | [6 empty] | Consumo | [6 empty] | Custo Unitário
(G)Total: | [23 empty] | 0
(H)Itens de Transporte |  | Código Auxiliar |  | Unid. |  |  | Fórmula |  |  |  |  | X1 |  |  | X2 |  | X3 |  |  | Custo |  |  |  | Consumo |  |  | Custo Unit.
(H)Total: | [23 empty] | 0
Custo Direto Total (E) + (F) + (G) + (H): | [23 empty] | 5.17
BDI: 33,65% | [23 empty] | 1.73
Preço unitário total: | [23 empty] | 6.9
Tabela de preços: 275 - TABELA DE TERRAPLENAGEM, PAVIMENTAÇÃO E OBRAS DE ARTE ESPECIAIS - OUT/24 - COM DESONERAÇÃO - T275 | [17 empty] | Data base: 01/10/2024
Serviço: 45208 TRANSPORTE DE GUINDASTE 60 T - KM RODADO | [17 empty] | Unidade: Km
(A)Equipamento |  |  | Código Auxiliar |  | Ut. Pr |  |  | Ut. Impr |  |  | Vl. Hr. Prod |  |  |  |  | Vl. Hr. Imp | [6 empty] | Consumo |  |  | Custo Horário
(A)Total: | [23 empty] | 0
(B)Mão-de-Obra |  |  | Código Auxiliar |  | Eq. Salarial |  |  |  |  | Sal/Hora |  |  |  | Encargos(%) | [6 empty] | Consumo |  |  |  |  | Custo Horário
(B)Total: | [23 empty] | 0
(C)Itens de Incidência |  |  | Código Auxiliar |  | % |  |  |  |  | M. O. |  |  | Equip. |  |  | Mat. | [5 empty] | Custo
(C)Total: | [23 empty] | 0
Custo Horário da Execução (A) + (B) + (C) | [17 empty] | 0
(D) Produção da Equipe | [17 empty] | 1
(E) Custo Unitário da Execução [(A) + (B) + (C)] / (D) | [17 empty] | 0
(F)Materiais | [5 empty] | Código Auxiliar |  |  | Unid. |  |  | Custo Unitário | [6 empty] | Consumo | [6 empty] | Custo Unitário
TRANSPORTE DE GUINDASTE 60 T - KM RODADO | [5 empty] | 10208 |  |  | Km |  |  | 8 | [6 empty] | 1 | [6 empty] | 8
(F)Total: | [23 empty] | 8
(G)Serviços | [5 empty] | Código Auxiliar |  |  | Unid. |  |  | Custo Unitário | [6 empty] | Consumo | [6 empty] | Custo Unitário
(G)Total: | [23 empty] | 0
(H)Itens de Transporte |  | Código Auxiliar |  | Unid. |  |  | Fórmula |  |  |  |  | X1 |  |  | X2 |  | X3 |  |  | Custo |  |  |  | Consumo |  |  | Custo Unit.
(H)Total: | [23 empty] | 0
Custo Direto Total (E) + (F) + (G) + (H): | [23 empty] | 8
BDI: 33,65% | [23 empty] | 2.69
Preço unitário total: | [23 empty] | 10.69
Tabela de preços: 275 - TABELA DE TERRAPLENAGEM, PAVIMENTAÇÃO E OBRAS DE ARTE ESPECIAIS - OUT/24 - COM DESONERAÇÃO - T275 | [17 empty] | Data base: 01/10/2024
Serviço: 45209 TRANSPORTE DE GUINDASTE 90 T - KM RODADO | [17 empty] | Unidade: Km
(A)Equipamento |  |  | Código Auxiliar |  | Ut. Pr |  |  | Ut. Impr |  |  | Vl. Hr. Prod |  |  |  |  | Vl. Hr. Imp | [6 empty] | Consumo |  |  | Custo Horário
(A)Total: | [23 empty] | 0
(B)Mão-de-Obra |  |  | Código Auxiliar |  | Eq. Salarial |  |  |  |  | Sal/Hora |  |  |  | Encargos(%) | [6 empty] | Consumo |  |  |  |  | Custo Horário
(B)Total: | [23 empty] | 0
(C)Itens de Incidência |  |  | Código Auxiliar |  | % |  |  |  |  | M. O. |  |  | Equip. |  |  | Mat. | [5 empty] | Custo
(C)Total: | [23 empty] | 0
Custo Horário da Execução (A) + (B) + (C) | [17 empty] | 0
(D) Produção da Equipe | [17 empty] | 1
(E) Custo Unitário da Execução [(A) + (B) + (C)] / (D) | [17 empty] | 0
(F)Materiais | [5 empty] | Código Auxiliar |  |  | Unid. |  |  | Custo Unitário | [6 empty] | Consumo | [6 empty] | Custo Unitário
TRANSPORTE DE GUINDASTE 90 T - KM RODADO | [5 empty] | 10209 |  |  | Km |  |  | 18.33 | [6 empty] | 1 | [6 empty] | 18.33
(F)Total: | [23 empty] | 18.33
(G)Serviços | [5 empty] | Código Auxiliar |  |  | Unid. |  |  | Custo Unitário | [6 empty] | Consumo | [6 empty] | Custo Unitário
(G)Total: | [23 empty] | 0
(H)Itens de Transporte |  | Código Auxiliar |  | Unid. |  |  | Fórmula |  |  |  |  | X1 |  |  | X2 |  | X3 |  |  | Custo |  |  |  | Consumo |  |  | Custo Unit.
(H)Total: | [23 empty] | 0
Custo Direto Total (E) + (F) + (G) + (H): | [23 empty] | 18.33
BDI: 33,65% | [23 empty] | 6.16
Preço unitário total: | [23 empty] | 24.49
Tabela de preços: 275 - TABELA DE TERRAPLENAGEM, PAVIMENTAÇÃO E OBRAS DE ARTE ESPECIAIS - OUT/24 - COM DESONERAÇÃO - T275 | [17 empty] | Data base: 01/10/2024
Serviço: 44021 TRANSPORTE DE MAT. DE 1º CAT.-À CAMINHÃO (PAV.URB.) | [17 empty] | Unidade: m3km
(A)Equipamento |  |  | Código Auxiliar |  | Ut. Pr |  |  | Ut. Impr |  |  | Vl. Hr. Prod |  |  |  |  | Vl. Hr. Imp | [6 empty] | Consumo |  |  | Custo Horário
CAMINHÃO BASCULANTE 10 M3 - 15 T |  |  | 30037 |  | 1 |  |  | 0 |  |  | 303.18 |  |  |  |  | 81.95 | [6 empty] | 1 |  |  | 303.18
(A)Total: | [23 empty] | 303.18
(B)Mão-de-Obra |  |  | Código Auxiliar |  | Eq. Salarial |  |  |  |  | Sal/Hora |  |  |  | Encargos(%) | [6 empty] | Consumo |  |  |  |  | Custo Horário
(B)Total: | [23 empty] | 0
(C)Itens de Incidência |  |  | Código Auxiliar |  | % |  |  |  |  | M. O. |  |  | Equip. |  |  | Mat. | [5 empty] | Custo
(C)Total: | [23 empty] | 0
Custo Horário da Execução (A) + (B) + (C) | [17 empty] | 303.18
(D) Produção da Equipe | [17 empty] | 110.68
(E) Custo Unitário da Execução [(A) + (B) + (C)] / (D) | [17 empty] | 2.73
(F)Materiais | [5 empty] | Código Auxiliar |  |  | Unid. |  |  | Custo Unitário | [6 empty] | Consumo | [6 empty] | Custo Unitário
(F)Total: | [23 empty] | 0
(G)Serviços | [5 empty] | Código Auxiliar |  |  | Unid. |  |  | Custo Unitário | [6 empty] | Consumo | [6 empty] | Custo Unitário
(G)Total: | [23 empty] | 0
(H)Itens de Transporte |  | Código Auxiliar |  | Unid. |  |  | Fórmula |  |  |  |  | X1 |  |  | X2 |  | X3 |  |  | Custo |  |  |  | Consumo |  |  | Custo Unit.
(H)Total: | [23 empty] | 0
Custo Direto Total (E) + (F) + (G) + (H): | [23 empty] | 2.73
BDI: 33,65% | [23 empty] | 0.91
Preço unitário total: | [23 empty] | 3.64
Tabela de preços: 275 - TABELA DE TERRAPLENAGEM, PAVIMENTAÇÃO E OBRAS DE ARTE ESPECIAIS - OUT/24 - COM DESONERAÇÃO - T275 | [17 empty] | Data base: 01/10/2024
Serviço: 40320 TRANSPORTE DE MATERIAL DE JAZIDA (CASCALHO) | [17 empty] | Unidade: m3km
(A)Equipamento |  |  | Código Auxiliar |  | Ut. Pr |  |  | Ut. Impr |  |  | Vl. Hr. Prod |  |  |  |  | Vl. Hr. Imp | [6 empty] | Consumo |  |  | Custo Horário
CAMINHÃO BASCULANTE 10 M3 - 15 T |  |  | 30037 |  | 1 |  |  | 0 |  |  | 303.18 |  |  |  |  | 81.95 | [6 empty] | 1 |  |  | 303.18
CAMINHÃO TANQUE 10.000L |  |  | 30040 |  | 1 |  |  | 0 |  |  | 322.71 |  |  |  |  | 73.59 | [6 empty] | 0.025 |  |  | 8.06
MOTONIVELADORA - CAT 120K OU EQUIVALENTE |  |  | 30046 |  | 1 |  |  | 0 |  |  | 292 |  |  |  |  | 126.79 | [6 empty] | 0.025 |  |  | 7.3
(A)Total: | [23 empty] | 318.54
(B)Mão-de-Obra |  |  | Código Auxiliar |  | Eq. Salarial |  |  |  |  | Sal/Hora |  |  |  | Encargos(%) | [6 empty] | Consumo |  |  |  |  | Custo Horário
(B)Total: | [23 empty] | 0
(C)Itens de Incidência |  |  | Código Auxiliar |  | % |  |  |  |  | M. O. |  |  | Equip. |  |  | Mat. | [5 empty] | Custo
(C)Total: | [23 empty] | 0
Custo Horário da Execução (A) + (B) + (C) | [17 empty] | 318.54
(D) Produção da Equipe | [17 empty] | 128.3333
(E) Custo Unitário da Execução [(A) + (B) + (C)] / (D) | [17 empty] | 2.48
(F)Materiais | [5 empty] | Código Auxiliar |  |  | Unid. |  |  | Custo Unitário | [6 empty] | Consumo | [6 empty] | Custo Unitário
(F)Total: | [23 empty] | 0
(G)Serviços | [5 empty] | Código Auxiliar |  |  | Unid. |  |  | Custo Unitário | [6 empty] | Consumo | [6 empty] | Custo Unitário
(G)Total: | [23 empty] | 0
(H)Itens de Transporte |  | Código Auxiliar |  | Unid. |  |  | Fórmula |  |  |  |  | X1 |  |  | X2 |  | X3 |  |  | Custo |  |  |  | Consumo |  |  | Custo Unit.
(H)Total: | [23 empty] | 0
Custo Direto Total (E) + (F) + (G) + (H): | [23 empty] | 2.48
BDI: 33,65% | [23 empty] | 0.83
Preço unitário total: | [23 empty] | 3.31
Tabela de preços: 275 - TABELA DE TERRAPLENAGEM, PAVIMENTAÇÃO E OBRAS DE ARTE ESPECIAIS - OUT/24 - COM DESONERAÇÃO - T275 | [17 empty] | Data base: 01/10/2024
Serviço: 44102 TRANSPORTE DE MATERIAL DE JAZIDA (CASCALHO) (PAV.URB.) | [17 empty] | Unidade: m3km
(A)Equipamento |  |  | Código Auxiliar |  | Ut. Pr |  |  | Ut. Impr |  |  | Vl. Hr. Prod |  |  |  |  | Vl. Hr. Imp | [6 empty] | Consumo |  |  | Custo Horário
CAMINHÃO BASCULANTE 10 M3 - 15 T |  |  | 30037 |  | 1 |  |  | 0 |  |  | 303.18 |  |  |  |  | 81.95 | [6 empty] | 1 |  |  | 303.18
(A)Total: | [23 empty] | 303.18
(B)Mão-de-Obra |  |  | Código Auxiliar |  | Eq. Salarial |  |  |  |  | Sal/Hora |  |  |  | Encargos(%) | [6 empty] | Consumo |  |  |  |  | Custo Horário
(B)Total: | [23 empty] | 0
(C)Itens de Incidência |  |  | Código Auxiliar |  | % |  |  |  |  | M. O. |  |  | Equip. |  |  | Mat. | [5 empty] | Custo
(C)Total: | [23 empty] | 0
Custo Horário da Execução (A) + (B) + (C) | [17 empty] | 303.18
(D) Produção da Equipe | [17 empty] | 110.68
(E) Custo Unitário da Execução [(A) + (B) + (C)] / (D) | [17 empty] | 2.73
(F)Materiais | [5 empty] | Código Auxiliar |  |  | Unid. |  |  | Custo Unitário | [6 empty] | Consumo | [6 empty] | Custo Unitário
(F)Total: | [23 empty] | 0
(G)Serviços | [5 empty] | Código Auxiliar |  |  | Unid. |  |  | Custo Unitário | [6 empty] | Consumo | [6 empty] | Custo Unitário
(G)Total: | [23 empty] | 0
(H)Itens de Transporte |  | Código Auxiliar |  | Unid. |  |  | Fórmula |  |  |  |  | X1 |  |  | X2 |  | X3 |  |  | Custo |  |  |  | Consumo |  |  | Custo Unit.
(H)Total: | [23 empty] | 0
Custo Direto Total (E) + (F) + (G) + (H): | [23 empty] | 2.73
BDI: 33,65% | [23 empty] | 0.91
Preço unitário total: | [23 empty] | 3.64
Tabela de preços: 275 - TABELA DE TERRAPLENAGEM, PAVIMENTAÇÃO E OBRAS DE ARTE ESPECIAIS - OUT/24 - COM DESONERAÇÃO - T275 | [17 empty] | Data base: 01/10/2024
Serviço: 40430 TRANSPORTE DE PAVIMENTO REMOVIDO | [17 empty] | Unidade: m3km
(A)Equipamento |  |  | Código Auxiliar |  | Ut. Pr |  |  | Ut. Impr |  |  | Vl. Hr. Prod |  |  |  |  | Vl. Hr. Imp | [6 empty] | Consumo |  |  | Custo Horário
CAMINHÃO BASCULANTE 10 M3 - 15 T |  |  | 30037 |  | 1 |  |  | 0 |  |  | 303.18 |  |  |  |  | 81.95 | [6 empty] | 1 |  |  | 303.18
(A)Total: | [23 empty] | 303.18
(B)Mão-de-Obra |  |  | Código Auxiliar |  | Eq. Salarial |  |  |  |  | Sal/Hora |  |  |  | Encargos(%) | [6 empty] | Consumo |  |  |  |  | Custo Horário
(B)Total: | [23 empty] | 0
(C)Itens de Incidência |  |  | Código Auxiliar |  | % |  |  |  |  | M. O. |  |  | Equip. |  |  | Mat. | [5 empty] | Custo
(C)Total: | [23 empty] | 0
Custo Horário da Execução (A) + (B) + (C) | [17 empty] | 303.18
(D) Produção da Equipe | [17 empty] | 108
(E) Custo Unitário da Execução [(A) + (B) + (C)] / (D) | [17 empty] | 2.8
(F)Materiais | [5 empty] | Código Auxiliar |  |  | Unid. |  |  | Custo Unitário | [6 empty] | Consumo | [6 empty] | Custo Unitário
(F)Total: | [23 empty] | 0
(G)Serviços | [5 empty] | Código Auxiliar |  |  | Unid. |  |  | Custo Unitário | [6 empty] | Consumo | [6 empty] | Custo Unitário
(G)Total: | [23 empty] | 0
(H)Itens de Transporte |  | Código Auxiliar |  | Unid. |  |  | Fórmula |  |  |  |  | X1 |  |  | X2 |  | X3 |  |  | Custo |  |  |  | Consumo |  |  | Custo Unit.
(H)Total: | [23 empty] | 0
Custo Direto Total (E) + (F) + (G) + (H): | [23 empty] | 2.8
BDI: 33,65% | [23 empty] | 0.94
Preço unitário total: | [23 empty] | 3.74
Tabela de preços: 275 - TABELA DE TERRAPLENAGEM, PAVIMENTAÇÃO E OBRAS DE ARTE ESPECIAIS - OUT/24 - COM DESONERAÇÃO - T275 | [17 empty] | Data base: 01/10/2024
Serviço: 45206 TRANSPORTE DE PRÉ MOLDADOS EM CAMINHÃO PRANCHA 3 EIXOS - CAP. 30 T | [17 empty] | Unidade: tkm
(A)Equipamento |  |  | Código Auxiliar |  | Ut. Pr |  |  | Ut. Impr |  |  | Vl. Hr. Prod |  |  |  |  | Vl. Hr. Imp | [6 empty] | Consumo |  |  | Custo Horário
CAMINHÃO PRANCHA |  |  | 30105 |  | 1 |  |  | 0 |  |  | 363.13 |  |  |  |  | 90.24 | [6 empty] | 1 |  |  | 363.13
(A)Total: | [23 empty] | 363.13
(B)Mão-de-Obra |  |  | Código Auxiliar |  | Eq. Salarial |  |  |  |  | Sal/Hora |  |  |  | Encargos(%) | [6 empty] | Consumo |  |  |  |  | Custo Horário
(B)Total: | [23 empty] | 0
(C)Itens de Incidência |  |  | Código Auxiliar |  | % |  |  |  |  | M. O. |  |  | Equip. |  |  | Mat. | [5 empty] | Custo
(C)Total: | [23 empty] | 0
Custo Horário da Execução (A) + (B) + (C) | [17 empty] | 363.13
(D) Produção da Equipe | [17 empty] | 520
(E) Custo Unitário da Execução [(A) + (B) + (C)] / (D) | [17 empty] | 0.69
(F)Materiais | [5 empty] | Código Auxiliar |  |  | Unid. |  |  | Custo Unitário | [6 empty] | Consumo | [6 empty] | Custo Unitário
(F)Total: | [23 empty] | 0
(G)Serviços | [5 empty] | Código Auxiliar |  |  | Unid. |  |  | Custo Unitário | [6 empty] | Consumo | [6 empty] | Custo Unitário
(G)Total: | [23 empty] | 0
(H)Itens de Transporte |  | Código Auxiliar |  | Unid. |  |  | Fórmula |  |  |  |  | X1 |  |  | X2 |  | X3 |  |  | Custo |  |  |  | Consumo |  |  | Custo Unit.
(H)Total: | [23 empty] | 0
Custo Direto Total (E) + (F) + (G) + (H): | [23 empty] | 0.69
BDI: 33,65% | [23 empty] | 0.23
Preço unitário total: | [23 empty] | 0.92
Tabela de preços: 275 - TABELA DE TERRAPLENAGEM, PAVIMENTAÇÃO E OBRAS DE ARTE ESPECIAIS - OUT/24 - COM DESONERAÇÃO - T275 | [17 empty] | Data base: 01/10/2024
Serviço: 40097 TRANSPORTE LOCAL MAT. 3ª CATEG. C/ BASCULANTE 10M³ - DMT>2,0KM | [17 empty] | Unidade: m3km
(A)Equipamento |  |  | Código Auxiliar |  | Ut. Pr |  |  | Ut. Impr |  |  | Vl. Hr. Prod |  |  |  |  | Vl. Hr. Imp | [6 empty] | Consumo |  |  | Custo Horário
CAMINHÃO BASCULANTE 10 M3 - 15 T |  |  | 30037 |  | 1 |  |  | 0 |  |  | 303.18 |  |  |  |  | 81.95 | [6 empty] | 1 |  |  | 303.18
(A)Total: | [23 empty] | 303.18
(B)Mão-de-Obra |  |  | Código Auxiliar |  | Eq. Salarial |  |  |  |  | Sal/Hora |  |  |  | Encargos(%) | [6 empty] | Consumo |  |  |  |  | Custo Horário
(B)Total: | [23 empty] | 0
(C)Itens de Incidência |  |  | Código Auxiliar |  | % |  |  |  |  | M. O. |  |  | Equip. |  |  | Mat. | [5 empty] | Custo
(C)Total: | [23 empty] | 0
Custo Horário da Execução (A) + (B) + (C) | [17 empty] | 303.18
(D) Produção da Equipe | [17 empty] | 44.59
(E) Custo Unitário da Execução [(A) + (B) + (C)] / (D) | [17 empty] | 6.79
(F)Materiais | [5 empty] | Código Auxiliar |  |  | Unid. |  |  | Custo Unitário | [6 empty] | Consumo | [6 empty] | Custo Unitário
(F)Total: | [23 empty] | 0
(G)Serviços | [5 empty] | Código Auxiliar |  |  | Unid. |  |  | Custo Unitário | [6 empty] | Consumo | [6 empty] | Custo Unitário
(G)Total: | [23 empty] | 0
(H)Itens de Transporte |  | Código Auxiliar |  | Unid. |  |  | Fórmula |  |  |  |  | X1 |  |  | X2 |  | X3 |  |  | Custo |  |  |  | Consumo |  |  | Custo Unit.
(H)Total: | [23 empty] | 0
Custo Direto Total (E) + (F) + (G) + (H): | [23 empty] | 6.79
BDI: 33,65% | [23 empty] | 2.28
Preço unitário total: | [23 empty] | 9.07
Tabela de preços: 275 - TABELA DE TERRAPLENAGEM, PAVIMENTAÇÃO E OBRAS DE ARTE ESPECIAIS - OUT/24 - COM DESONERAÇÃO - T275 | [17 empty] | Data base: 01/10/2024
Serviço: 47007 TRANSPORTE LOCAL COM CARGA MANUAL (SVA) | [17 empty] | Unidade: tkm
(A)Equipamento |  |  | Código Auxiliar |  | Ut. Pr |  |  | Ut. Impr |  |  | Vl. Hr. Prod |  |  |  |  | Vl. Hr. Imp | [6 empty] | Consumo |  |  | Custo Horário
CAMINHÃO CARROCERIA MADEIRA - 15 T |  |  | 30035 |  | 1 |  |  | 0 |  |  | 255.24 |  |  |  |  | 66.4 | [6 empty] | 1 |  |  | 255.24
(A)Total: | [23 empty] | 255.24
(B)Mão-de-Obra |  |  | Código Auxiliar |  | Eq. Salarial |  |  |  |  | Sal/Hora |  |  |  | Encargos(%) | [6 empty] | Consumo |  |  |  |  | Custo Horário
SERVENTE |  |  | 20031 |  | 6.87 |  |  |  |  | 19.88 |  |  |  | 189.51 | [6 empty] | 5 |  |  |  |  | 99.4
(B)Total: | [23 empty] | 99.4
(C)Itens de Incidência |  |  | Código Auxiliar |  | % |  |  |  |  | M. O. |  |  | Equip. |  |  | Mat. | [5 empty] | Custo
(C)Total: | [23 empty] | 0
Custo Horário da Execução (A) + (B) + (C) | [17 empty] | 354.64
(D) Produção da Equipe | [17 empty] | 81
(E) Custo Unitário da Execução [(A) + (B) + (C)] / (D) | [17 empty] | 4.37
(F)Materiais | [5 empty] | Código Auxiliar |  |  | Unid. |  |  | Custo Unitário | [6 empty] | Consumo | [6 empty] | Custo Unitário
(F)Total: | [23 empty] | 0
(G)Serviços | [5 empty] | Código Auxiliar |  |  | Unid. |  |  | Custo Unitário | [6 empty] | Consumo | [6 empty] | Custo Unitário
(G)Total: | [23 empty] | 0
(H)Itens de Transporte |  | Código Auxiliar |  | Unid. |  |  | Fórmula |  |  |  |  | X1 |  |  | X2 |  | X3 |  |  | Custo |  |  |  | Consumo |  |  | Custo Unit.
(H)Total: | [23 empty] | 0
Custo Direto Total (E) + (F) + (G) + (H): | [23 empty] | 4.37
BDI: 33,65% | [23 empty] | 1.47
Preço unitário total: | [23 empty] | 5.84
Tabela de preços: 275 - TABELA DE TERRAPLENAGEM, PAVIMENTAÇÃO E OBRAS DE ARTE ESPECIAIS - OUT/24 - COM DESONERAÇÃO - T275 | [17 empty] | Data base: 01/10/2024
Serviço: 45201 TRANSPORTE LOCAL COM DOLLY | [17 empty] | Unidade: Km
(A)Equipamento |  |  | Código Auxiliar |  | Ut. Pr |  |  | Ut. Impr |  |  | Vl. Hr. Prod |  |  |  |  | Vl. Hr. Imp | [6 empty] | Consumo |  |  | Custo Horário
CAMINHÃO COM DOLLY - 57 t |  |  | 30110 |  | 1 |  |  | 0 |  |  | 508.85 |  |  |  |  | 143.26 | [6 empty] | 1 |  |  | 508.85
(A)Total: | [23 empty] | 508.85
(B)Mão-de-Obra |  |  | Código Auxiliar |  | Eq. Salarial |  |  |  |  | Sal/Hora |  |  |  | Encargos(%) | [6 empty] | Consumo |  |  |  |  | Custo Horário
(B)Total: | [23 empty] | 0
(C)Itens de Incidência |  |  | Código Auxiliar |  | % |  |  |  |  | M. O. |  |  | Equip. |  |  | Mat. | [5 empty] | Custo
(C)Total: | [23 empty] | 0
Custo Horário da Execução (A) + (B) + (C) | [17 empty] | 508.85
(D) Produção da Equipe | [17 empty] | 8.3
(E) Custo Unitário da Execução [(A) + (B) + (C)] / (D) | [17 empty] | 61.3
(F)Materiais | [5 empty] | Código Auxiliar |  |  | Unid. |  |  | Custo Unitário | [6 empty] | Consumo | [6 empty] | Custo Unitário
(F)Total: | [23 empty] | 0
(G)Serviços | [5 empty] | Código Auxiliar |  |  | Unid. |  |  | Custo Unitário | [6 empty] | Consumo | [6 empty] | Custo Unitário
(G)Total: | [23 empty] | 0
(H)Itens de Transporte |  | Código Auxiliar |  | Unid. |  |  | Fórmula |  |  |  |  | X1 |  |  | X2 |  | X3 |  |  | Custo |  |  |  | Consumo |  |  | Custo Unit.
(H)Total: | [23 empty] | 0
Custo Direto Total (E) + (F) + (G) + (H): | [23 empty] | 61.3
BDI: 33,65% | [23 empty] | 20.62
Preço unitário total: | [23 empty] | 81.92
Tabela de preços: 275 - TABELA DE TERRAPLENAGEM, PAVIMENTAÇÃO E OBRAS DE ARTE ESPECIAIS - OUT/24 - COM DESONERAÇÃO - T275 | [17 empty] | Data base: 01/10/2024
Serviço: 44302 TRANSPORTE LOCAL DE AGREGADO (PAV.URB.) | [17 empty] | Unidade: m3km
(A)Equipamento |  |  | Código Auxiliar |  | Ut. Pr |  |  | Ut. Impr |  |  | Vl. Hr. Prod |  |  |  |  | Vl. Hr. Imp | [6 empty] | Consumo |  |  | Custo Horário
CAMINHÃO BASCULANTE 10 M3 - 15 T |  |  | 30037 |  | 1 |  |  | 0 |  |  | 303.18 |  |  |  |  | 81.95 | [6 empty] | 1 |  |  | 303.18
(A)Total: | [23 empty] | 303.18
(B)Mão-de-Obra |  |  | Código Auxiliar |  | Eq. Salarial |  |  |  |  | Sal/Hora |  |  |  | Encargos(%) | [6 empty] | Consumo |  |  |  |  | Custo Horário
(B)Total: | [23 empty] | 0
(C)Itens de Incidência |  |  | Código Auxiliar |  | % |  |  |  |  | M. O. |  |  | Equip. |  |  | Mat. | [5 empty] | Custo
(C)Total: | [23 empty] | 0
Custo Horário da Execução (A) + (B) + (C) | [17 empty] | 303.18
(D) Produção da Equipe | [17 empty] | 93.75
(E) Custo Unitário da Execução [(A) + (B) + (C)] / (D) | [17 empty] | 3.23
(F)Materiais | [5 empty] | Código Auxiliar |  |  | Unid. |  |  | Custo Unitário | [6 empty] | Consumo | [6 empty] | Custo Unitário
(F)Total: | [23 empty] | 0
(G)Serviços | [5 empty] | Código Auxiliar |  |  | Unid. |  |  | Custo Unitário | [6 empty] | Consumo | [6 empty] | Custo Unitário
(G)Total: | [23 empty] | 0
(H)Itens de Transporte |  | Código Auxiliar |  | Unid. |  |  | Fórmula |  |  |  |  | X1 |  |  | X2 |  | X3 |  |  | Custo |  |  |  | Consumo |  |  | Custo Unit.
(H)Total: | [23 empty] | 0
Custo Direto Total (E) + (F) + (G) + (H): | [23 empty] | 3.23
BDI: 33,65% | [23 empty] | 1.08
Preço unitário total: | [23 empty] | 4.31
Tabela de preços: 275 - TABELA DE TERRAPLENAGEM, PAVIMENTAÇÃO E OBRAS DE ARTE ESPECIAIS - OUT/24 - COM DESONERAÇÃO - T275 | [17 empty] | Data base: 01/10/2024
Serviço: 40445 TRANSPORTE LOCAL DE AGREGADOS | [17 empty] | Unidade: m3km
(A)Equipamento |  |  | Código Auxiliar |  | Ut. Pr |  |  | Ut. Impr |  |  | Vl. Hr. Prod |  |  |  |  | Vl. Hr. Imp | [6 empty] | Consumo |  |  | Custo Horário
CAMINHÃO BASCULANTE 10 M3 - 15 T |  |  | 30037 |  | 1 |  |  | 0 |  |  | 303.18 |  |  |  |  | 81.95 | [6 empty] | 1 |  |  | 303.18
(A)Total: | [23 empty] | 303.18
(B)Mão-de-Obra |  |  | Código Auxiliar |  | Eq. Salarial |  |  |  |  | Sal/Hora |  |  |  | Encargos(%) | [6 empty] | Consumo |  |  |  |  | Custo Horário
(B)Total: | [23 empty] | 0
(C)Itens de Incidência |  |  | Código Auxiliar |  | % |  |  |  |  | M. O. |  |  | Equip. |  |  | Mat. | [5 empty] | Custo
(C)Total: | [23 empty] | 0
Custo Horário da Execução (A) + (B) + (C) | [17 empty] | 303.18
(D) Produção da Equipe | [17 empty] | 168.75
(E) Custo Unitário da Execução [(A) + (B) + (C)] / (D) | [17 empty] | 1.79
(F)Materiais | [5 empty] | Código Auxiliar |  |  | Unid. |  |  | Custo Unitário | [6 empty] | Consumo | [6 empty] | Custo Unitário
(F)Total: | [23 empty] | 0
(G)Serviços | [5 empty] | Código Auxiliar |  |  | Unid. |  |  | Custo Unitário | [6 empty] | Consumo | [6 empty] | Custo Unitário
(G)Total: | [23 empty] | 0
(H)Itens de Transporte |  | Código Auxiliar |  | Unid. |  |  | Fórmula |  |  |  |  | X1 |  |  | X2 |  | X3 |  |  | Custo |  |  |  | Consumo |  |  | Custo Unit.
(H)Total: | [23 empty] | 0
Custo Direto Total (E) + (F) + (G) + (H): | [23 empty] | 1.79
BDI: 33,65% | [23 empty] | 0.6
Preço unitário total: | [23 empty] | 2.39
Tabela de preços: 275 - TABELA DE TERRAPLENAGEM, PAVIMENTAÇÃO E OBRAS DE ARTE ESPECIAIS - OUT/24 - COM DESONERAÇÃO - T275 | [17 empty] | Data base: 01/10/2024
Serviço: 40449 TRANSPORTE LOCAL DE CIMENTO / CAL / FILLER | [17 empty] | Unidade: tkm
(A)Equipamento |  |  | Código Auxiliar |  | Ut. Pr |  |  | Ut. Impr |  |  | Vl. Hr. Prod |  |  |  |  | Vl. Hr. Imp | [6 empty] | Consumo |  |  | Custo Horário
CAMINHÃO CARROCERIA MADEIRA - 15 T |  |  | 30035 |  | 1 |  |  | 0 |  |  | 255.24 |  |  |  |  | 66.4 | [6 empty] | 1 |  |  | 255.24
(A)Total: | [23 empty] | 255.24
(B)Mão-de-Obra |  |  | Código Auxiliar |  | Eq. Salarial |  |  |  |  | Sal/Hora |  |  |  | Encargos(%) | [6 empty] | Consumo |  |  |  |  | Custo Horário
SERVENTE |  |  | 20031 |  | 6.87 |  |  |  |  | 19.88 |  |  |  | 189.51 | [6 empty] | 2 |  |  |  |  | 39.76
(B)Total: | [23 empty] | 39.76
(C)Itens de Incidência |  |  | Código Auxiliar |  | % |  |  |  |  | M. O. |  |  | Equip. |  |  | Mat. | [5 empty] | Custo
(C)Total: | [23 empty] | 0
Custo Horário da Execução (A) + (B) + (C) | [17 empty] | 295
(D) Produção da Equipe | [17 empty] | 225
(E) Custo Unitário da Execução [(A) + (B) + (C)] / (D) | [17 empty] | 1.31
(F)Materiais | [5 empty] | Código Auxiliar |  |  | Unid. |  |  | Custo Unitário | [6 empty] | Consumo | [6 empty] | Custo Unitário
(F)Total: | [23 empty] | 0
(G)Serviços | [5 empty] | Código Auxiliar |  |  | Unid. |  |  | Custo Unitário | [6 empty] | Consumo | [6 empty] | Custo Unitário
(G)Total: | [23 empty] | 0
(H)Itens de Transporte |  | Código Auxiliar |  | Unid. |  |  | Fórmula |  |  |  |  | X1 |  |  | X2 |  | X3 |  |  | Custo |  |  |  | Consumo |  |  | Custo Unit.
(H)Total: | [23 empty] | 0
Custo Direto Total (E) + (F) + (G) + (H): | [23 empty] | 1.31
BDI: 33,65% | [23 empty] | 0.44
Preço unitário total: | [23 empty] | 1.75
Tabela de preços: 275 - TABELA DE TERRAPLENAGEM, PAVIMENTAÇÃO E OBRAS DE ARTE ESPECIAIS - OUT/24 - COM DESONERAÇÃO - T275 | [17 empty] | Data base: 01/10/2024
Serviço: 44303 TRANSPORTE LOCAL DE CIMENTO / CAL / FILLER (PAV.URB.) | [17 empty] | Unidade: tkm
(A)Equipamento |  |  | Código Auxiliar |  | Ut. Pr |  |  | Ut. Impr |  |  | Vl. Hr. Prod |  |  |  |  | Vl. Hr. Imp | [6 empty] | Consumo |  |  | Custo Horário
CAMINHÃO CARROCERIA MADEIRA - 15 T |  |  | 30035 |  | 1 |  |  | 0 |  |  | 255.24 |  |  |  |  | 66.4 | [6 empty] | 1 |  |  | 255.24
(A)Total: | [23 empty] | 255.24
(B)Mão-de-Obra |  |  | Código Auxiliar |  | Eq. Salarial |  |  |  |  | Sal/Hora |  |  |  | Encargos(%) | [6 empty] | Consumo |  |  |  |  | Custo Horário
SERVENTE |  |  | 20031 |  | 6.87 |  |  |  |  | 19.88 |  |  |  | 189.51 | [6 empty] | 2 |  |  |  |  | 39.76
(B)Total: | [23 empty] | 39.76
(C)Itens de Incidência |  |  | Código Auxiliar |  | % |  |  |  |  | M. O. |  |  | Equip. |  |  | Mat. | [5 empty] | Custo
(C)Total: | [23 empty] | 0
Custo Horário da Execução (A) + (B) + (C) | [17 empty] | 295
(D) Produção da Equipe | [17 empty] | 140.625
(E) Custo Unitário da Execução [(A) + (B) + (C)] / (D) | [17 empty] | 2.09
(F)Materiais | [5 empty] | Código Auxiliar |  |  | Unid. |  |  | Custo Unitário | [6 empty] | Consumo | [6 empty] | Custo Unitário
(F)Total: | [23 empty] | 0
(G)Serviços | [5 empty] | Código Auxiliar |  |  | Unid. |  |  | Custo Unitário | [6 empty] | Consumo | [6 empty] | Custo Unitário
(G)Total: | [23 empty] | 0
(H)Itens de Transporte |  | Código Auxiliar |  | Unid. |  |  | Fórmula |  |  |  |  | X1 |  |  | X2 |  | X3 |  |  | Custo |  |  |  | Consumo |  |  | Custo Unit.
(H)Total: | [23 empty] | 0
Custo Direto Total (E) + (F) + (G) + (H): | [23 empty] | 2.09
BDI: 33,65% | [23 empty] | 0.7
Preço unitário total: | [23 empty] | 2.79
Tabela de preços: 275 - TABELA DE TERRAPLENAGEM, PAVIMENTAÇÃO E OBRAS DE ARTE ESPECIAIS - OUT/24 - COM DESONERAÇÃO - T275 | [17 empty] | Data base: 01/10/2024
Serviço: 40436 TRANSPORTE LOCAL DE CONCRETO | [17 empty] | Unidade: m3km
(A)Equipamento |  |  | Código Auxiliar |  | Ut. Pr |  |  | Ut. Impr |  |  | Vl. Hr. Prod |  |  |  |  | Vl. Hr. Imp | [6 empty] | Consumo |  |  | Custo Horário
CAMINHÃO BASCULANTE 6 M3 - 10,5 T |  |  | 30036 |  | 1 |  |  | 0 |  |  | 172.04 |  |  |  |  | 60.8 | [6 empty] | 1 |  |  | 172.04
(A)Total: | [23 empty] | 172.04
(B)Mão-de-Obra |  |  | Código Auxiliar |  | Eq. Salarial |  |  |  |  | Sal/Hora |  |  |  | Encargos(%) | [6 empty] | Consumo |  |  |  |  | Custo Horário
(B)Total: | [23 empty] | 0
(C)Itens de Incidência |  |  | Código Auxiliar |  | % |  |  |  |  | M. O. |  |  | Equip. |  |  | Mat. | [5 empty] | Custo
(C)Total: | [23 empty] | 0
Custo Horário da Execução (A) + (B) + (C) | [17 empty] | 172.04
(D) Produção da Equipe | [17 empty] | 90
(E) Custo Unitário da Execução [(A) + (B) + (C)] / (D) | [17 empty] | 1.91
(F)Materiais | [5 empty] | Código Auxiliar |  |  | Unid. |  |  | Custo Unitário | [6 empty] | Consumo | [6 empty] | Custo Unitário
(F)Total: | [23 empty] | 0
(G)Serviços | [5 empty] | Código Auxiliar |  |  | Unid. |  |  | Custo Unitário | [6 empty] | Consumo | [6 empty] | Custo Unitário
(G)Total: | [23 empty] | 0
(H)Itens de Transporte |  | Código Auxiliar |  | Unid. |  |  | Fórmula |  |  |  |  | X1 |  |  | X2 |  | X3 |  |  | Custo |  |  |  | Consumo |  |  | Custo Unit.
(H)Total: | [23 empty] | 0
Custo Direto Total (E) + (F) + (G) + (H): | [23 empty] | 1.91
BDI: 33,65% | [23 empty] | 0.64
Preço unitário total: | [23 empty] | 2.55
Tabela de preços: 275 - TABELA DE TERRAPLENAGEM, PAVIMENTAÇÃO E OBRAS DE ARTE ESPECIAIS - OUT/24 - COM DESONERAÇÃO - T275 | [17 empty] | Data base: 01/10/2024
Serviço: 47049 TRANSPORTE LOCAL DE MADEIRA | [17 empty] | Unidade: tkm
(A)Equipamento |  |  | Código Auxiliar |  | Ut. Pr |  |  | Ut. Impr |  |  | Vl. Hr. Prod |  |  |  |  | Vl. Hr. Imp | [6 empty] | Consumo |  |  | Custo Horário
CAMINHÃO CARROCERIA MADEIRA - 15 T |  |  | 30035 |  | 1 |  |  | 0 |  |  | 255.24 |  |  |  |  | 66.4 | [6 empty] | 1 |  |  | 255.24
(A)Total: | [23 empty] | 255.24
(B)Mão-de-Obra |  |  | Código Auxiliar |  | Eq. Salarial |  |  |  |  | Sal/Hora |  |  |  | Encargos(%) | [6 empty] | Consumo |  |  |  |  | Custo Horário
SERVENTE |  |  | 20031 |  | 6.87 |  |  |  |  | 19.88 |  |  |  | 189.51 | [6 empty] | 2 |  |  |  |  | 39.76
(B)Total: | [23 empty] | 39.76
(C)Itens de Incidência |  |  | Código Auxiliar |  | % |  |  |  |  | M. O. |  |  | Equip. |  |  | Mat. | [5 empty] | Custo
(C)Total: | [23 empty] | 0
Custo Horário da Execução (A) + (B) + (C) | [17 empty] | 295
(D) Produção da Equipe | [17 empty] | 225
(E) Custo Unitário da Execução [(A) + (B) + (C)] / (D) | [17 empty] | 1.31
(F)Materiais | [5 empty] | Código Auxiliar |  |  | Unid. |  |  | Custo Unitário | [6 empty] | Consumo | [6 empty] | Custo Unitário
(F)Total: | [23 empty] | 0
(G)Serviços | [5 empty] | Código Auxiliar |  |  | Unid. |  |  | Custo Unitário | [6 empty] | Consumo | [6 empty] | Custo Unitário
(G)Total: | [23 empty] | 0
(H)Itens de Transporte |  | Código Auxiliar |  | Unid. |  |  | Fórmula |  |  |  |  | X1 |  |  | X2 |  | X3 |  |  | Custo |  |  |  | Consumo |  |  | Custo Unit.
(H)Total: | [23 empty] | 0
Custo Direto Total (E) + (F) + (G) + (H): | [23 empty] | 1.31
BDI: 33,65% | [23 empty] | 0.44
Preço unitário total: | [23 empty] | 1.75
Tabela de preços: 275 - TABELA DE TERRAPLENAGEM, PAVIMENTAÇÃO E OBRAS DE ARTE ESPECIAIS - OUT/24 - COM DESONERAÇÃO - T275 | [17 empty] | Data base: 01/10/2024
Serviço: 40440 TRANSPORTE LOCAL DE MASSA ASFÁLTICA | [17 empty] | Unidade: TKM
(A)Equipamento |  |  | Código Auxiliar |  | Ut. Pr |  |  | Ut. Impr |  |  | Vl. Hr. Prod |  |  |  |  | Vl. Hr. Imp | [6 empty] | Consumo |  |  | Custo Horário
CAMINHÃO BASCULANTE 10 M3 - 15 T |  |  | 30037 |  | 1 |  |  | 0 |  |  | 303.18 |  |  |  |  | 81.95 | [6 empty] | 1 |  |  | 303.18
(A)Total: | [23 empty] | 303.18
(B)Mão-de-Obra |  |  | Código Auxiliar |  | Eq. Salarial |  |  |  |  | Sal/Hora |  |  |  | Encargos(%) | [6 empty] | Consumo |  |  |  |  | Custo Horário
(B)Total: | [23 empty] | 0
(C)Itens de Incidência |  |  | Código Auxiliar |  | % |  |  |  |  | M. O. |  |  | Equip. |  |  | Mat. | [5 empty] | Custo
(C)Total: | [23 empty] | 0
Custo Horário da Execução (A) + (B) + (C) | [17 empty] | 303.18
(D) Produção da Equipe | [17 empty] | 225
(E) Custo Unitário da Execução [(A) + (B) + (C)] / (D) | [17 empty] | 1.34
(F)Materiais | [5 empty] | Código Auxiliar |  |  | Unid. |  |  | Custo Unitário | [6 empty] | Consumo | [6 empty] | Custo Unitário
(F)Total: | [23 empty] | 0
(G)Serviços | [5 empty] | Código Auxiliar |  |  | Unid. |  |  | Custo Unitário | [6 empty] | Consumo | [6 empty] | Custo Unitário
(G)Total: | [23 empty] | 0
(H)Itens de Transporte |  | Código Auxiliar |  | Unid. |  |  | Fórmula |  |  |  |  | X1 |  |  | X2 |  | X3 |  |  | Custo |  |  |  | Consumo |  |  | Custo Unit.
(H)Total: | [23 empty] | 0
Custo Direto Total (E) + (F) + (G) + (H): | [23 empty] | 1.34
BDI: 33,65% | [23 empty] | 0.45
Preço unitário total: | [23 empty] | 1.79
Tabela de preços: 275 - TABELA DE TERRAPLENAGEM, PAVIMENTAÇÃO E OBRAS DE ARTE ESPECIAIS - OUT/24 - COM DESONERAÇÃO - T275 | [17 empty] | Data base: 01/10/2024
Serviço: 44301 TRANSPORTE LOCAL DE MASSA ASFÁLTICA (PAV.URB.) | [17 empty] | Unidade: TKM
(A)Equipamento |  |  | Código Auxiliar |  | Ut. Pr |  |  | Ut. Impr |  |  | Vl. Hr. Prod |  |  |  |  | Vl. Hr. Imp | [6 empty] | Consumo |  |  | Custo Horário
CAMINHÃO BASCULANTE 10 M3 - 15 T |  |  | 30037 |  | 1 |  |  | 0 |  |  | 303.18 |  |  |  |  | 81.95 | [6 empty] | 1 |  |  | 303.18
(A)Total: | [23 empty] | 303.18
(B)Mão-de-Obra |  |  | Código Auxiliar |  | Eq. Salarial |  |  |  |  | Sal/Hora |  |  |  | Encargos(%) | [6 empty] | Consumo |  |  |  |  | Custo Horário
(B)Total: | [23 empty] | 0
(C)Itens de Incidência |  |  | Código Auxiliar |  | % |  |  |  |  | M. O. |  |  | Equip. |  |  | Mat. | [5 empty] | Custo
(C)Total: | [23 empty] | 0
Custo Horário da Execução (A) + (B) + (C) | [17 empty] | 303.18
(D) Produção da Equipe | [17 empty] | 140.625
(E) Custo Unitário da Execução [(A) + (B) + (C)] / (D) | [17 empty] | 2.15
(F)Materiais | [5 empty] | Código Auxiliar |  |  | Unid. |  |  | Custo Unitário | [6 empty] | Consumo | [6 empty] | Custo Unitário
(F)Total: | [23 empty] | 0
(G)Serviços | [5 empty] | Código Auxiliar |  |  | Unid. |  |  | Custo Unitário | [6 empty] | Consumo | [6 empty] | Custo Unitário
(G)Total: | [23 empty] | 0
(H)Itens de Transporte |  | Código Auxiliar |  | Unid. |  |  | Fórmula |  |  |  |  | X1 |  |  | X2 |  | X3 |  |  | Custo |  |  |  | Consumo |  |  | Custo Unit.
(H)Total: | [23 empty] | 0
Custo Direto Total (E) + (F) + (G) + (H): | [23 empty] | 2.15
BDI: 33,65% | [23 empty] | 0.72
Preço unitário total: | [23 empty] | 2.87
Tabela de preços: 275 - TABELA DE TERRAPLENAGEM, PAVIMENTAÇÃO E OBRAS DE ARTE ESPECIAIS - OUT/24 - COM DESONERAÇÃO - T275 | [17 empty] | Data base: 01/10/2024
Serviço: 47050 TRANSPORTE LOCAL DE MATERIAL BÁSICO | [17 empty] | Unidade: tkm
(A)Equipamento |  |  | Código Auxiliar |  | Ut. Pr |  |  | Ut. Impr |  |  | Vl. Hr. Prod |  |  |  |  | Vl. Hr. Imp | [6 empty] | Consumo |  |  | Custo Horário
CAMINHÃO CARROCERIA MADEIRA - 15 T |  |  | 30035 |  | 1 |  |  | 0 |  |  | 255.24 |  |  |  |  | 66.4 | [6 empty] | 1 |  |  | 255.24
(A)Total: | [23 empty] | 255.24
(B)Mão-de-Obra |  |  | Código Auxiliar |  | Eq. Salarial |  |  |  |  | Sal/Hora |  |  |  | Encargos(%) | [6 empty] | Consumo |  |  |  |  | Custo Horário
SERVENTE |  |  | 20031 |  | 6.87 |  |  |  |  | 19.88 |  |  |  | 189.51 | [6 empty] | 2 |  |  |  |  | 39.76
(B)Total: | [23 empty] | 39.76
(C)Itens de Incidência |  |  | Código Auxiliar |  | % |  |  |  |  | M. O. |  |  | Equip. |  |  | Mat. | [5 empty] | Custo
(C)Total: | [23 empty] | 0
Custo Horário da Execução (A) + (B) + (C) | [17 empty] | 295
(D) Produção da Equipe | [17 empty] | 225
(E) Custo Unitário da Execução [(A) + (B) + (C)] / (D) | [17 empty] | 1.31
(F)Materiais | [5 empty] | Código Auxiliar |  |  | Unid. |  |  | Custo Unitário | [6 empty] | Consumo | [6 empty] | Custo Unitário
(F)Total: | [23 empty] | 0
(G)Serviços | [5 empty] | Código Auxiliar |  |  | Unid. |  |  | Custo Unitário | [6 empty] | Consumo | [6 empty] | Custo Unitário
(G)Total: | [23 empty] | 0
(H)Itens de Transporte |  | Código Auxiliar |  | Unid. |  |  | Fórmula |  |  |  |  | X1 |  |  | X2 |  | X3 |  |  | Custo |  |  |  | Consumo |  |  | Custo Unit.
(H)Total: | [23 empty] | 0
Custo Direto Total (E) + (F) + (G) + (H): | [23 empty] | 1.31
BDI: 33,65% | [23 empty] | 0.44
Preço unitário total: | [23 empty] | 1.75
Tabela de preços: 275 - TABELA DE TERRAPLENAGEM, PAVIMENTAÇÃO E OBRAS DE ARTE ESPECIAIS - OUT/24 - COM DESONERAÇÃO - T275 | [17 empty] | Data base: 01/10/2024
Serviço: 40435 TRANSPORTE LOCAL DE MATERIAL BETUMINOSO | [17 empty] | Unidade: TKM
(A)Equipamento |  |  | Código Auxiliar |  | Ut. Pr |  |  | Ut. Impr |  |  | Vl. Hr. Prod |  |  |  |  | Vl. Hr. Imp | [6 empty] | Consumo |  |  | Custo Horário
CAMINHÃO TANQUE DISTRIBUIDOR DE ASFALTO |  |  | 30021 |  | 1 |  |  | 0 |  |  | 268 |  |  |  |  | 70.45 | [6 empty] | 1 |  |  | 268
(A)Total: | [23 empty] | 268
(B)Mão-de-Obra |  |  | Código Auxiliar |  | Eq. Salarial |  |  |  |  | Sal/Hora |  |  |  | Encargos(%) | [6 empty] | Consumo |  |  |  |  | Custo Horário
(B)Total: | [23 empty] | 0
(C)Itens de Incidência |  |  | Código Auxiliar |  | % |  |  |  |  | M. O. |  |  | Equip. |  |  | Mat. | [5 empty] | Custo
(C)Total: | [23 empty] | 0
Custo Horário da Execução (A) + (B) + (C) | [17 empty] | 268
(D) Produção da Equipe | [17 empty] | 99.6
(E) Custo Unitário da Execução [(A) + (B) + (C)] / (D) | [17 empty] | 2.69
(F)Materiais | [5 empty] | Código Auxiliar |  |  | Unid. |  |  | Custo Unitário | [6 empty] | Consumo | [6 empty] | Custo Unitário
(F)Total: | [23 empty] | 0
(G)Serviços | [5 empty] | Código Auxiliar |  |  | Unid. |  |  | Custo Unitário | [6 empty] | Consumo | [6 empty] | Custo Unitário
(G)Total: | [23 empty] | 0
(H)Itens de Transporte |  | Código Auxiliar |  | Unid. |  |  | Fórmula |  |  |  |  | X1 |  |  | X2 |  | X3 |  |  | Custo |  |  |  | Consumo |  |  | Custo Unit.
(H)Total: | [23 empty] | 0
Custo Direto Total (E) + (F) + (G) + (H): | [23 empty] | 2.69
BDI: 33,65% | [23 empty] | 0.9
Preço unitário total: | [23 empty] | 3.59
Tabela de preços: 275 - TABELA DE TERRAPLENAGEM, PAVIMENTAÇÃO E OBRAS DE ARTE ESPECIAIS - OUT/24 - COM DESONERAÇÃO - T275 | [17 empty] | Data base: 01/10/2024
Serviço: 44300 TRANSPORTE LOCAL DE MATERIAL BETUMINOSO (PAV.URB.) | [17 empty] | Unidade: TKM
(A)Equipamento |  |  | Código Auxiliar |  | Ut. Pr |  |  | Ut. Impr |  |  | Vl. Hr. Prod |  |  |  |  | Vl. Hr. Imp | [6 empty] | Consumo |  |  | Custo Horário
CAMINHÃO TANQUE DISTRIBUIDOR DE ASFALTO |  |  | 30021 |  | 1 |  |  | 0 |  |  | 268 |  |  |  |  | 70.45 | [6 empty] | 1 |  |  | 268
(A)Total: | [23 empty] | 268
(B)Mão-de-Obra |  |  | Código Auxiliar |  | Eq. Salarial |  |  |  |  | Sal/Hora |  |  |  | Encargos(%) | [6 empty] | Consumo |  |  |  |  | Custo Horário
(B)Total: | [23 empty] | 0
(C)Itens de Incidência |  |  | Código Auxiliar |  | % |  |  |  |  | M. O. |  |  | Equip. |  |  | Mat. | [5 empty] | Custo
(C)Total: | [23 empty] | 0
Custo Horário da Execução (A) + (B) + (C) | [17 empty] | 268
(D) Produção da Equipe | [17 empty] | 90
(E) Custo Unitário da Execução [(A) + (B) + (C)] / (D) | [17 empty] | 2.97
(F)Materiais | [5 empty] | Código Auxiliar |  |  | Unid. |  |  | Custo Unitário | [6 empty] | Consumo | [6 empty] | Custo Unitário
(F)Total: | [23 empty] | 0
(G)Serviços | [5 empty] | Código Auxiliar |  |  | Unid. |  |  | Custo Unitário | [6 empty] | Consumo | [6 empty] | Custo Unitário
(G)Total: | [23 empty] | 0
(H)Itens de Transporte |  | Código Auxiliar |  | Unid. |  |  | Fórmula |  |  |  |  | X1 |  |  | X2 |  | X3 |  |  | Custo |  |  |  | Consumo |  |  | Custo Unit.
(H)Total: | [23 empty] | 0
Custo Direto Total (E) + (F) + (G) + (H): | [23 empty] | 2.97
BDI: 33,65% | [23 empty] | 0.99
Preço unitário total: | [23 empty] | 3.96
Tabela de preços: 275 - TABELA DE TERRAPLENAGEM, PAVIMENTAÇÃO E OBRAS DE ARTE ESPECIAIS - OUT/24 - COM DESONERAÇÃO - T275 | [17 empty] | Data base: 01/10/2024
Serviço: 40438 TRANSPORTE LOCAL DE TUBOS | [17 empty] | Unidade: tkm
(A)Equipamento |  |  | Código Auxiliar |  | Ut. Pr |  |  | Ut. Impr |  |  | Vl. Hr. Prod |  |  |  |  | Vl. Hr. Imp | [6 empty] | Consumo |  |  | Custo Horário
CAMINHÃO CARROCERIA MADEIRA - 15 T |  |  | 30035 |  | 1 |  |  | 0 |  |  | 255.24 |  |  |  |  | 66.4 | [6 empty] | 1 |  |  | 255.24
(A)Total: | [23 empty] | 255.24
(B)Mão-de-Obra |  |  | Código Auxiliar |  | Eq. Salarial |  |  |  |  | Sal/Hora |  |  |  | Encargos(%) | [6 empty] | Consumo |  |  |  |  | Custo Horário
SERVENTE |  |  | 20031 |  | 6.87 |  |  |  |  | 19.88 |  |  |  | 189.51 | [6 empty] | 2 |  |  |  |  | 39.76
(B)Total: | [23 empty] | 39.76
(C)Itens de Incidência |  |  | Código Auxiliar |  | % |  |  |  |  | M. O. |  |  | Equip. |  |  | Mat. | [5 empty] | Custo
(C)Total: | [23 empty] | 0
Custo Horário da Execução (A) + (B) + (C) | [17 empty] | 295
(D) Produção da Equipe | [17 empty] | 214.5
(E) Custo Unitário da Execução [(A) + (B) + (C)] / (D) | [17 empty] | 1.37
(F)Materiais | [5 empty] | Código Auxiliar |  |  | Unid. |  |  | Custo Unitário | [6 empty] | Consumo | [6 empty] | Custo Unitário
(F)Total: | [23 empty] | 0
(G)Serviços | [5 empty] | Código Auxiliar |  |  | Unid. |  |  | Custo Unitário | [6 empty] | Consumo | [6 empty] | Custo Unitário
(G)Total: | [23 empty] | 0
(H)Itens de Transporte |  | Código Auxiliar |  | Unid. |  |  | Fórmula |  |  |  |  | X1 |  |  | X2 |  | X3 |  |  | Custo |  |  |  | Consumo |  |  | Custo Unit.
(H)Total: | [23 empty] | 0
Custo Direto Total (E) + (F) + (G) + (H): | [23 empty] | 1.37
BDI: 33,65% | [23 empty] | 0.46
Preço unitário total: | [23 empty] | 1.83
Tabela de preços: 275 - TABELA DE TERRAPLENAGEM, PAVIMENTAÇÃO E OBRAS DE ARTE ESPECIAIS - OUT/24 - COM DESONERAÇÃO - T275 | [17 empty] | Data base: 01/10/2024
Serviço: 40098 TRANSPORTE LOCAL MAT. 1ª CATEG. C/ BASCULANTE 10M³ - DMT>10,0KM | [17 empty] | Unidade: m3km
(A)Equipamento |  |  | Código Auxiliar |  | Ut. Pr |  |  | Ut. Impr |  |  | Vl. Hr. Prod |  |  |  |  | Vl. Hr. Imp | [6 empty] | Consumo |  |  | Custo Horário
CAMINHÃO BASCULANTE 10 M3 - 15 T |  |  | 30037 |  | 1 |  |  | 0 |  |  | 303.18 |  |  |  |  | 81.95 | [6 empty] | 1 |  |  | 303.18
(A)Total: | [23 empty] | 303.18
(B)Mão-de-Obra |  |  | Código Auxiliar |  | Eq. Salarial |  |  |  |  | Sal/Hora |  |  |  | Encargos(%) | [6 empty] | Consumo |  |  |  |  | Custo Horário
(B)Total: | [23 empty] | 0
(C)Itens de Incidência |  |  | Código Auxiliar |  | % |  |  |  |  | M. O. |  |  | Equip. |  |  | Mat. | [5 empty] | Custo
(C)Total: | [23 empty] | 0
Custo Horário da Execução (A) + (B) + (C) | [17 empty] | 303.18
(D) Produção da Equipe | [17 empty] | 121
(E) Custo Unitário da Execução [(A) + (B) + (C)] / (D) | [17 empty] | 2.5
(F)Materiais | [5 empty] | Código Auxiliar |  |  | Unid. |  |  | Custo Unitário | [6 empty] | Consumo | [6 empty] | Custo Unitário
(F)Total: | [23 empty] | 0
(G)Serviços | [5 empty] | Código Auxiliar |  |  | Unid. |  |  | Custo Unitário | [6 empty] | Consumo | [6 empty] | Custo Unitário
(G)Total: | [23 empty] | 0
(H)Itens de Transporte |  | Código Auxiliar |  | Unid. |  |  | Fórmula |  |  |  |  | X1 |  |  | X2 |  | X3 |  |  | Custo |  |  |  | Consumo |  |  | Custo Unit.
(H)Total: | [23 empty] | 0
Custo Direto Total (E) + (F) + (G) + (H): | [23 empty] | 2.5
BDI: 33,65% | [23 empty] | 0.84
Preço unitário total: | [23 empty] | 3.34
Tabela de preços: 275 - TABELA DE TERRAPLENAGEM, PAVIMENTAÇÃO E OBRAS DE ARTE ESPECIAIS - OUT/24 - COM DESONERAÇÃO - T275 | [17 empty] | Data base: 01/10/2024
Serviço: 40099 TRANSPORTE LOCAL MAT. 2ª CATEG. C/ BASCULANTE 10M³ - DMT>10,0KM | [17 empty] | Unidade: m3km
(A)Equipamento |  |  | Código Auxiliar |  | Ut. Pr |  |  | Ut. Impr |  |  | Vl. Hr. Prod |  |  |  |  | Vl. Hr. Imp | [6 empty] | Consumo |  |  | Custo Horário
CAMINHÃO BASCULANTE 10 M3 - 15 T |  |  | 30037 |  | 1 |  |  | 0 |  |  | 303.18 |  |  |  |  | 81.95 | [6 empty] | 1 |  |  | 303.18
(A)Total: | [23 empty] | 303.18
(B)Mão-de-Obra |  |  | Código Auxiliar |  | Eq. Salarial |  |  |  |  | Sal/Hora |  |  |  | Encargos(%) | [6 empty] | Consumo |  |  |  |  | Custo Horário
(B)Total: | [23 empty] | 0
(C)Itens de Incidência |  |  | Código Auxiliar |  | % |  |  |  |  | M. O. |  |  | Equip. |  |  | Mat. | [5 empty] | Custo
(C)Total: | [23 empty] | 0
Custo Horário da Execução (A) + (B) + (C) | [17 empty] | 303.18
(D) Produção da Equipe | [17 empty] | 100.6
(E) Custo Unitário da Execução [(A) + (B) + (C)] / (D) | [17 empty] | 3.01
(F)Materiais | [5 empty] | Código Auxiliar |  |  | Unid. |  |  | Custo Unitário | [6 empty] | Consumo | [6 empty] | Custo Unitário
(F)Total: | [23 empty] | 0
(G)Serviços | [5 empty] | Código Auxiliar |  |  | Unid. |  |  | Custo Unitário | [6 empty] | Consumo | [6 empty] | Custo Unitário
(G)Total: | [23 empty] | 0
(H)Itens de Transporte |  | Código Auxiliar |  | Unid. |  |  | Fórmula |  |  |  |  | X1 |  |  | X2 |  | X3 |  |  | Custo |  |  |  | Consumo |  |  | Custo Unit.
(H)Total: | [23 empty] | 0
Custo Direto Total (E) + (F) + (G) + (H): | [23 empty] | 3.01
BDI: 33,65% | [23 empty] | 1.01
Preço unitário total: | [23 empty] | 4.02
Tabela de preços: 275 - TABELA DE TERRAPLENAGEM, PAVIMENTAÇÃO E OBRAS DE ARTE ESPECIAIS - OUT/24 - COM DESONERAÇÃO - T275 | [17 empty] | Data base: 01/10/2024
Serviço: 40094 TRANSPORTE LOCAL SOLO MOLE C/ BASCULANTE 6M³ - DMT>1,0KM | [17 empty] | Unidade: m3km
(A)Equipamento |  |  | Código Auxiliar |  | Ut. Pr |  |  | Ut. Impr |  |  | Vl. Hr. Prod |  |  |  |  | Vl. Hr. Imp | [6 empty] | Consumo |  |  | Custo Horário
CAMINHÃO BASCULANTE 6 M3 - 10,5 T |  |  | 30036 |  | 1 |  |  | 0 |  |  | 172.04 |  |  |  |  | 60.8 | [6 empty] | 1 |  |  | 172.04
(A)Total: | [23 empty] | 172.04
(B)Mão-de-Obra |  |  | Código Auxiliar |  | Eq. Salarial |  |  |  |  | Sal/Hora |  |  |  | Encargos(%) | [6 empty] | Consumo |  |  |  |  | Custo Horário
(B)Total: | [23 empty] | 0
(C)Itens de Incidência |  |  | Código Auxiliar |  | % |  |  |  |  | M. O. |  |  | Equip. |  |  | Mat. | [5 empty] | Custo
(C)Total: | [23 empty] | 0
Custo Horário da Execução (A) + (B) + (C) | [17 empty] | 172.04
(D) Produção da Equipe | [17 empty] | 40.01
(E) Custo Unitário da Execução [(A) + (B) + (C)] / (D) | [17 empty] | 4.29
(F)Materiais | [5 empty] | Código Auxiliar |  |  | Unid. |  |  | Custo Unitário | [6 empty] | Consumo | [6 empty] | Custo Unitário
(F)Total: | [23 empty] | 0
(G)Serviços | [5 empty] | Código Auxiliar |  |  | Unid. |  |  | Custo Unitário | [6 empty] | Consumo | [6 empty] | Custo Unitário
(G)Total: | [23 empty] | 0
(H)Itens de Transporte |  | Código Auxiliar |  | Unid. |  |  | Fórmula |  |  |  |  | X1 |  |  | X2 |  | X3 |  |  | Custo |  |  |  | Consumo |  |  | Custo Unit.
(H)Total: | [23 empty] | 0
Custo Direto Total (E) + (F) + (G) + (H): | [23 empty] | 4.29
BDI: 33,65% | [23 empty] | 1.44
Preço unitário total: | [23 empty] | 5.73
Tabela de preços: 275 - TABELA DE TERRAPLENAGEM, PAVIMENTAÇÃO E OBRAS DE ARTE ESPECIAIS - OUT/24 - COM DESONERAÇÃO - T275 | [17 empty] | Data base: 01/10/2024
Serviço: 40609 TRATAMENTO SUPERFICIAL DUPLO - TSD (BC) | [17 empty] | Unidade: m2
(A)Equipamento |  |  | Código Auxiliar |  | Ut. Pr |  |  | Ut. Impr |  |  | Vl. Hr. Prod |  |  |  |  | Vl. Hr. Imp | [6 empty] | Consumo |  |  | Custo Horário
CAMINHÃO BASCULANTE 10 M3 - 15 T |  |  | 30037 |  | 1 |  |  | 0 |  |  | 303.18 |  |  |  |  | 81.95 | [6 empty] | 1 |  |  | 303.18
CAMINHÃO TANQUE DISTRIBUIDOR DE ASFALTO |  |  | 30021 |  | 0.83 |  |  | 0.17 |  |  | 268 |  |  |  |  | 70.45 | [6 empty] | 1 |  |  | 234.41
CARREGADEIRA DE PNEUS CAT - 924 H OU EQUIVALENTE |  |  | 30010 |  | 0.1 |  |  | 0 |  |  | 243.31 |  |  |  |  | 123.31 | [6 empty] | 1 |  |  | 24.33
DISTRIBUIDOR DE AGREGADOS REBOCÁVEL |  |  | 30018 |  | 1 |  |  | 0 |  |  | 14.42 |  |  |  |  | 9.27 | [6 empty] | 1 |  |  | 14.42
ROLO LISO TANDEN - 10 t |  |  | 30012 |  | 0.34 |  |  | 0.66 |  |  | 301.87 |  |  |  |  | 114.63 | [6 empty] | 1 |  |  | 178.28
TANQUE DE ESTOCAGEM ASFALTO (30.000L) |  |  | 30020 |  | 1 |  |  | 0 |  |  | 55.78 |  |  |  |  | 38.02 | [6 empty] | 1 |  |  | 55.78
TRATOR DE PNEUS AGRÍCOLA - MF 4292 OU EQUIVALENTE |  |  | 30005 |  | 0.09 |  |  | 0.91 |  |  | 154.5 |  |  |  |  | 55.01 | [6 empty] | 1 |  |  | 63.95
VASSOURA MECÂNICA REBOCÁVEL |  |  | 30017 |  | 0.09 |  |  | 0.91 |  |  | 12.18 |  |  |  |  | 7.83 | [6 empty] | 1 |  |  | 8.21
(A)Total: | [23 empty] | 882.56
(B)Mão-de-Obra |  |  | Código Auxiliar |  | Eq. Salarial |  |  |  |  | Sal/Hora |  |  |  | Encargos(%) | [6 empty] | Consumo |  |  |  |  | Custo Horário
ENCARREGADO DE SERVIÇO |  |  | 20002 |  | 12.14 |  |  |  |  | 24.08 |  |  |  | 98.4 | [6 empty] | 0.8 |  |  |  |  | 19.26
SERVENTE |  |  | 20031 |  | 6.87 |  |  |  |  | 19.88 |  |  |  | 189.51 | [6 empty] | 8 |  |  |  |  | 159.04
(B)Total: | [23 empty] | 178.3
(C)Itens de Incidência |  |  | Código Auxiliar |  | % |  |  |  |  | M. O. |  |  | Equip. |  |  | Mat. | [5 empty] | Custo
(C)Total: | [23 empty] | 0
Custo Horário da Execução (A) + (B) + (C) | [17 empty] | 1060.86
(D) Produção da Equipe | [17 empty] | 220
(E) Custo Unitário da Execução [(A) + (B) + (C)] / (D) | [17 empty] | 4.82
(F)Materiais | [5 empty] | Código Auxiliar |  |  | Unid. |  |  | Custo Unitário | [6 empty] | Consumo | [6 empty] | Custo Unitário
BRITA (POSTO PEDREIRA) | [5 empty] | 10082 |  |  | m3 |  |  | 97.67 | [6 empty] | 0.0213 | [6 empty] | 2.08
(F)Total: | [23 empty] | 2.08
(G)Serviços | [5 empty] | Código Auxiliar |  |  | Unid. |  |  | Custo Unitário | [6 empty] | Consumo | [6 empty] | Custo Unitário
(G)Total: | [23 empty] | 0
(H)Itens de Transporte |  | Código Auxiliar |  | Unid. |  |  | Fórmula |  |  |  |  | X1 |  |  | X2 |  | X3 |  |  | Custo |  |  |  | Consumo |  |  | Custo Unit.
(H)Total: | [23 empty] | 0
Custo Direto Total (E) + (F) + (G) + (H): | [23 empty] | 6.9
BDI: 33,65% | [23 empty] | 2.32
Preço unitário total: | [23 empty] | 9.22
Tabela de preços: 275 - TABELA DE TERRAPLENAGEM, PAVIMENTAÇÃO E OBRAS DE ARTE ESPECIAIS - OUT/24 - COM DESONERAÇÃO - T275 | [17 empty] | Data base: 01/10/2024
Serviço: 44202 TRATAMENTO SUPERFICIAL DUPLO - TSD (BC) (PAV.URB.) | [17 empty] | Unidade: m2
(A)Equipamento |  |  | Código Auxiliar |  | Ut. Pr |  |  | Ut. Impr |  |  | Vl. Hr. Prod |  |  |  |  | Vl. Hr. Imp | [6 empty] | Consumo |  |  | Custo Horário
CAMINHÃO BASCULANTE 10 M3 - 15 T |  |  | 30037 |  | 1 |  |  | 0 |  |  | 303.18 |  |  |  |  | 81.95 | [6 empty] | 1 |  |  | 303.18
CAMINHÃO TANQUE DISTRIBUIDOR DE ASFALTO |  |  | 30021 |  | 0.83 |  |  | 0.17 |  |  | 268 |  |  |  |  | 70.45 | [6 empty] | 1 |  |  | 234.41
CARREGADEIRA DE PNEUS CAT - 924 H OU EQUIVALENTE |  |  | 30010 |  | 0.1 |  |  | 0 |  |  | 243.31 |  |  |  |  | 123.31 | [6 empty] | 1 |  |  | 24.33
DISTRIBUIDOR DE AGREGADOS REBOCÁVEL |  |  | 30018 |  | 1 |  |  | 0 |  |  | 14.42 |  |  |  |  | 9.27 | [6 empty] | 1 |  |  | 14.42
ROLO LISO TANDEN - 10 t |  |  | 30012 |  | 0.34 |  |  | 0.66 |  |  | 301.87 |  |  |  |  | 114.63 | [6 empty] | 1 |  |  | 178.28
TANQUE DE ESTOCAGEM ASFALTO (30.000L) |  |  | 30020 |  | 1 |  |  | 0 |  |  | 55.78 |  |  |  |  | 38.02 | [6 empty] | 1 |  |  | 55.78
TRATOR DE PNEUS AGRÍCOLA - MF 4292 OU EQUIVALENTE |  |  | 30005 |  | 0.09 |  |  | 0.91 |  |  | 154.5 |  |  |  |  | 55.01 | [6 empty] | 1 |  |  | 63.95
VASSOURA MECÂNICA REBOCÁVEL |  |  | 30017 |  | 0.09 |  |  | 0.91 |  |  | 12.18 |  |  |  |  | 7.83 | [6 empty] | 1 |  |  | 8.21
(A)Total: | [23 empty] | 882.56
(B)Mão-de-Obra |  |  | Código Auxiliar |  | Eq. Salarial |  |  |  |  | Sal/Hora |  |  |  | Encargos(%) | [6 empty] | Consumo |  |  |  |  | Custo Horário
ENCARREGADO DE SERVIÇO |  |  | 20002 |  | 12.14 |  |  |  |  | 24.08 |  |  |  | 98.4 | [6 empty] | 0.8 |  |  |  |  | 19.26
SERVENTE |  |  | 20031 |  | 6.87 |  |  |  |  | 19.88 |  |  |  | 189.51 | [6 empty] | 8 |  |  |  |  | 159.04
(B)Total: | [23 empty] | 178.3
(C)Itens de Incidência |  |  | Código Auxiliar |  | % |  |  |  |  | M. O. |  |  | Equip. |  |  | Mat. | [5 empty] | Custo
(C)Total: | [23 empty] | 0
Custo Horário da Execução (A) + (B) + (C) | [17 empty] | 1060.86
(D) Produção da Equipe | [17 empty] | 198
(E) Custo Unitário da Execução [(A) + (B) + (C)] / (D) | [17 empty] | 5.35
(F)Materiais | [5 empty] | Código Auxiliar |  |  | Unid. |  |  | Custo Unitário | [6 empty] | Consumo | [6 empty] | Custo Unitário
BRITA (POSTO PEDREIRA) | [5 empty] | 10082 |  |  | m3 |  |  | 97.67 | [6 empty] | 0.0213 | [6 empty] | 2.08
(F)Total: | [23 empty] | 2.08
(G)Serviços | [5 empty] | Código Auxiliar |  |  | Unid. |  |  | Custo Unitário | [6 empty] | Consumo | [6 empty] | Custo Unitário
(G)Total: | [23 empty] | 0
(H)Itens de Transporte |  | Código Auxiliar |  | Unid. |  |  | Fórmula |  |  |  |  | X1 |  |  | X2 |  | X3 |  |  | Custo |  |  |  | Consumo |  |  | Custo Unit.
(H)Total: | [23 empty] | 0
Custo Direto Total (E) + (F) + (G) + (H): | [23 empty] | 7.43
BDI: 33,65% | [23 empty] | 2.5
Preço unitário total: | [23 empty] | 9.93
Tabela de preços: 275 - TABELA DE TERRAPLENAGEM, PAVIMENTAÇÃO E OBRAS DE ARTE ESPECIAIS - OUT/24 - COM DESONERAÇÃO - T275 | [17 empty] | Data base: 01/10/2024
Serviço: 40608 TRATAMENTO SUPERFICIAL SIMPLES - TSS (BC) | [17 empty] | Unidade: m2
(A)Equipamento |  |  | Código Auxiliar |  | Ut. Pr |  |  | Ut. Impr |  |  | Vl. Hr. Prod |  |  |  |  | Vl. Hr. Imp | [6 empty] | Consumo |  |  | Custo Horário
CAMINHÃO BASCULANTE 10 M3 - 15 T |  |  | 30037 |  | 1 |  |  | 0 |  |  | 303.18 |  |  |  |  | 81.95 | [6 empty] | 1 |  |  | 303.18
CAMINHÃO TANQUE DISTRIBUIDOR DE ASFALTO |  |  | 30021 |  | 0.83 |  |  | 0.17 |  |  | 268 |  |  |  |  | 70.45 | [6 empty] | 1 |  |  | 234.41
CARREGADEIRA DE PNEUS CAT - 924 H OU EQUIVALENTE |  |  | 30010 |  | 0.1 |  |  | 0 |  |  | 243.31 |  |  |  |  | 123.31 | [6 empty] | 1 |  |  | 24.33
DISTRIBUIDOR DE AGREGADOS REBOCÁVEL |  |  | 30018 |  | 1 |  |  | 0 |  |  | 14.42 |  |  |  |  | 9.27 | [6 empty] | 1 |  |  | 14.42
ROLO LISO TANDEN - 10 t |  |  | 30012 |  | 0.34 |  |  | 0.66 |  |  | 301.87 |  |  |  |  | 114.63 | [6 empty] | 1 |  |  | 178.28
TANQUE DE ESTOCAGEM ASFALTO (30.000L) |  |  | 30020 |  | 1 |  |  | 0 |  |  | 55.78 |  |  |  |  | 38.02 | [6 empty] | 1 |  |  | 55.78
TRATOR DE PNEUS AGRÍCOLA - MF 4292 OU EQUIVALENTE |  |  | 30005 |  | 0.18 |  |  | 0.82 |  |  | 154.5 |  |  |  |  | 55.01 | [6 empty] | 1 |  |  | 72.91
VASSOURA MECÂNICA REBOCÁVEL |  |  | 30017 |  | 0.18 |  |  | 0.82 |  |  | 12.18 |  |  |  |  | 7.83 | [6 empty] | 1 |  |  | 8.61
(A)Total: | [23 empty] | 891.92
(B)Mão-de-Obra |  |  | Código Auxiliar |  | Eq. Salarial |  |  |  |  | Sal/Hora |  |  |  | Encargos(%) | [6 empty] | Consumo |  |  |  |  | Custo Horário
ENCARREGADO DE SERVIÇO |  |  | 20002 |  | 12.14 |  |  |  |  | 24.08 |  |  |  | 98.4 | [6 empty] | 0.8 |  |  |  |  | 19.26
SERVENTE |  |  | 20031 |  | 6.87 |  |  |  |  | 19.88 |  |  |  | 189.51 | [6 empty] | 8 |  |  |  |  | 159.04
(B)Total: | [23 empty] | 178.3
(C)Itens de Incidência |  |  | Código Auxiliar |  | % |  |  |  |  | M. O. |  |  | Equip. |  |  | Mat. | [5 empty] | Custo
(C)Total: | [23 empty] | 0
Custo Horário da Execução (A) + (B) + (C) | [17 empty] | 1070.22
(D) Produção da Equipe | [17 empty] | 390
(E) Custo Unitário da Execução [(A) + (B) + (C)] / (D) | [17 empty] | 2.74
(F)Materiais | [5 empty] | Código Auxiliar |  |  | Unid. |  |  | Custo Unitário | [6 empty] | Consumo | [6 empty] | Custo Unitário
BRITA (POSTO PEDREIRA) | [5 empty] | 10082 |  |  | m3 |  |  | 97.67 | [6 empty] | 0.0084 | [6 empty] | 0.82
(F)Total: | [23 empty] | 0.82
(G)Serviços | [5 empty] | Código Auxiliar |  |  | Unid. |  |  | Custo Unitário | [6 empty] | Consumo | [6 empty] | Custo Unitário
(G)Total: | [23 empty] | 0
(H)Itens de Transporte |  | Código Auxiliar |  | Unid. |  |  | Fórmula |  |  |  |  | X1 |  |  | X2 |  | X3 |  |  | Custo |  |  |  | Consumo |  |  | Custo Unit.
(H)Total: | [23 empty] | 0
Custo Direto Total (E) + (F) + (G) + (H): | [23 empty] | 3.56
BDI: 33,65% | [23 empty] | 1.19
Preço unitário total: | [23 empty] | 4.75
Tabela de preços: 275 - TABELA DE TERRAPLENAGEM, PAVIMENTAÇÃO E OBRAS DE ARTE ESPECIAIS - OUT/24 - COM DESONERAÇÃO - T275 | [17 empty] | Data base: 01/10/2024
Serviço: 44209 TRATAMENTO SUPERFICIAL SIMPLES - TSS (BC) (PAV.URB.) | [17 empty] | Unidade: m2
(A)Equipamento |  |  | Código Auxiliar |  | Ut. Pr |  |  | Ut. Impr |  |  | Vl. Hr. Prod |  |  |  |  | Vl. Hr. Imp | [6 empty] | Consumo |  |  | Custo Horário
CAMINHÃO BASCULANTE 10 M3 - 15 T |  |  | 30037 |  | 1 |  |  | 0 |  |  | 303.18 |  |  |  |  | 81.95 | [6 empty] | 1 |  |  | 303.18
CAMINHÃO TANQUE DISTRIBUIDOR DE ASFALTO |  |  | 30021 |  | 0.83 |  |  | 0.17 |  |  | 268 |  |  |  |  | 70.45 | [6 empty] | 1 |  |  | 234.41
CARREGADEIRA DE PNEUS CAT - 924 H OU EQUIVALENTE |  |  | 30010 |  | 0.1 |  |  | 0 |  |  | 243.31 |  |  |  |  | 123.31 | [6 empty] | 1 |  |  | 24.33
DISTRIBUIDOR DE AGREGADOS REBOCÁVEL |  |  | 30018 |  | 1 |  |  | 0 |  |  | 14.42 |  |  |  |  | 9.27 | [6 empty] | 1 |  |  | 14.42
ROLO LISO TANDEN - 10 t |  |  | 30012 |  | 0.34 |  |  | 0.66 |  |  | 301.87 |  |  |  |  | 114.63 | [6 empty] | 1 |  |  | 178.28
TANQUE DE ESTOCAGEM ASFALTO (30.000L) |  |  | 30020 |  | 1 |  |  | 0 |  |  | 55.78 |  |  |  |  | 38.02 | [6 empty] | 1 |  |  | 55.78
TRATOR DE PNEUS AGRÍCOLA - MF 4292 OU EQUIVALENTE |  |  | 30005 |  | 0.18 |  |  | 0.82 |  |  | 154.5 |  |  |  |  | 55.01 | [6 empty] | 1 |  |  | 72.91
VASSOURA MECÂNICA REBOCÁVEL |  |  | 30017 |  | 0.18 |  |  | 0.82 |  |  | 12.18 |  |  |  |  | 7.83 | [6 empty] | 1 |  |  | 8.61
(A)Total: | [23 empty] | 891.92
(B)Mão-de-Obra |  |  | Código Auxiliar |  | Eq. Salarial |  |  |  |  | Sal/Hora |  |  |  | Encargos(%) | [6 empty] | Consumo |  |  |  |  | Custo Horário
ENCARREGADO DE SERVIÇO |  |  | 20002 |  | 12.14 |  |  |  |  | 24.08 |  |  |  | 98.4 | [6 empty] | 0.8 |  |  |  |  | 19.26
SERVENTE |  |  | 20031 |  | 6.87 |  |  |  |  | 19.88 |  |  |  | 189.51 | [6 empty] | 8 |  |  |  |  | 159.04
(B)Total: | [23 empty] | 178.3
(C)Itens de Incidência |  |  | Código Auxiliar |  | % |  |  |  |  | M. O. |  |  | Equip. |  |  | Mat. | [5 empty] | Custo
(C)Total: | [23 empty] | 0
Custo Horário da Execução (A) + (B) + (C) | [17 empty] | 1070.22
(D) Produção da Equipe | [17 empty] | 351
(E) Custo Unitário da Execução [(A) + (B) + (C)] / (D) | [17 empty] | 3.04
(F)Materiais | [5 empty] | Código Auxiliar |  |  | Unid. |  |  | Custo Unitário | [6 empty] | Consumo | [6 empty] | Custo Unitário
BRITA (POSTO PEDREIRA) | [5 empty] | 10082 |  |  | m3 |  |  | 97.67 | [6 empty] | 0.0084 | [6 empty] | 0.82
(F)Total: | [23 empty] | 0.82
(G)Serviços | [5 empty] | Código Auxiliar |  |  | Unid. |  |  | Custo Unitário | [6 empty] | Consumo | [6 empty] | Custo Unitário
(G)Total: | [23 empty] | 0
(H)Itens de Transporte |  | Código Auxiliar |  | Unid. |  |  | Fórmula |  |  |  |  | X1 |  |  | X2 |  | X3 |  |  | Custo |  |  |  | Consumo |  |  | Custo Unit.
(H)Total: | [23 empty] | 0
Custo Direto Total (E) + (F) + (G) + (H): | [23 empty] | 3.86
BDI: 33,65% | [23 empty] | 1.29
Preço unitário total: | [23 empty] | 5.15
Tabela de preços: 275 - TABELA DE TERRAPLENAGEM, PAVIMENTAÇÃO E OBRAS DE ARTE ESPECIAIS - OUT/24 - COM DESONERAÇÃO - T275 | [17 empty] | Data base: 01/10/2024
Serviço: 45285 TUBO DE REVESTIMENTO PARA ESTACA RAIZ (CAMISA PERDIDA) - D = 273,0 mm | [17 empty] | Unidade: m
(A)Equipamento |  |  | Código Auxiliar |  | Ut. Pr |  |  | Ut. Impr |  |  | Vl. Hr. Prod |  |  |  |  | Vl. Hr. Imp | [6 empty] | Consumo |  |  | Custo Horário
(A)Total: | [23 empty] | 0
(B)Mão-de-Obra |  |  | Código Auxiliar |  | Eq. Salarial |  |  |  |  | Sal/Hora |  |  |  | Encargos(%) | [6 empty] | Consumo |  |  |  |  | Custo Horário
(B)Total: | [23 empty] | 0
(C)Itens de Incidência |  |  | Código Auxiliar |  | % |  |  |  |  | M. O. |  |  | Equip. |  |  | Mat. | [5 empty] | Custo
(C)Total: | [23 empty] | 0
Custo Horário da Execução (A) + (B) + (C) | [17 empty] | 0
(D) Produção da Equipe | [17 empty] | 1
(E) Custo Unitário da Execução [(A) + (B) + (C)] / (D) | [17 empty] | 0
(F)Materiais | [5 empty] | Código Auxiliar |  |  | Unid. |  |  | Custo Unitário | [6 empty] | Consumo | [6 empty] | Custo Unitário
TUBO DE REVESTIMENTO SCHEDULE PARA ESTACA RAIZ - D = 273,0 mm | [5 empty] | 11050 |  |  | m |  |  | 1384.25 | [6 empty] | 1 | [6 empty] | 1384.25
(F)Total: | [23 empty] | 1384.25
(G)Serviços | [5 empty] | Código Auxiliar |  |  | Unid. |  |  | Custo Unitário | [6 empty] | Consumo | [6 empty] | Custo Unitário
(G)Total: | [23 empty] | 0
(H)Itens de Transporte |  | Código Auxiliar |  | Unid. |  |  | Fórmula |  |  |  |  | X1 |  |  | X2 |  | X3 |  |  | Custo |  |  |  | Consumo |  |  | Custo Unit.
(H)Total: | [23 empty] | 0
Custo Direto Total (E) + (F) + (G) + (H): | [23 empty] | 1384.25
BDI: 33,65% | [23 empty] | 465.8
Preço unitário total: | [23 empty] | 1850.05
Tabela de preços: 275 - TABELA DE TERRAPLENAGEM, PAVIMENTAÇÃO E OBRAS DE ARTE ESPECIAIS - OUT/24 - COM DESONERAÇÃO - T275 | [17 empty] | Data base: 01/10/2024
Serviço: 45286 TUBO DE REVESTIMENTO PARA ESTACA RAIZ (CAMISA PERDIDA) - D = 323,8 mm | [17 empty] | Unidade: m
(A)Equipamento |  |  | Código Auxiliar |  | Ut. Pr |  |  | Ut. Impr |  |  | Vl. Hr. Prod |  |  |  |  | Vl. Hr. Imp | [6 empty] | Consumo |  |  | Custo Horário
(A)Total: | [23 empty] | 0
(B)Mão-de-Obra |  |  | Código Auxiliar |  | Eq. Salarial |  |  |  |  | Sal/Hora |  |  |  | Encargos(%) | [6 empty] | Consumo |  |  |  |  | Custo Horário
(B)Total: | [23 empty] | 0
(C)Itens de Incidência |  |  | Código Auxiliar |  | % |  |  |  |  | M. O. |  |  | Equip. |  |  | Mat. | [5 empty] | Custo
(C)Total: | [23 empty] | 0
Custo Horário da Execução (A) + (B) + (C) | [17 empty] | 0
(D) Produção da Equipe | [17 empty] | 1
(E) Custo Unitário da Execução [(A) + (B) + (C)] / (D) | [17 empty] | 0
(F)Materiais | [5 empty] | Código Auxiliar |  |  | Unid. |  |  | Custo Unitário | [6 empty] | Consumo | [6 empty] | Custo Unitário
TUBO DE REVESTIMENTO SCHEDULE PARA ESTACA RAIZ - D = 323,8 mm | [5 empty] | 11051 |  |  | m |  |  | 1827.07 | [6 empty] | 1 | [6 empty] | 1827.07
(F)Total: | [23 empty] | 1827.07
(G)Serviços | [5 empty] | Código Auxiliar |  |  | Unid. |  |  | Custo Unitário | [6 empty] | Consumo | [6 empty] | Custo Unitário
(G)Total: | [23 empty] | 0
(H)Itens de Transporte |  | Código Auxiliar |  | Unid. |  |  | Fórmula |  |  |  |  | X1 |  |  | X2 |  | X3 |  |  | Custo |  |  |  | Consumo |  |  | Custo Unit.
(H)Total: | [23 empty] | 0
Custo Direto Total (E) + (F) + (G) + (H): | [23 empty] | 1827.07
BDI: 33,65% | [23 empty] | 614.8
Preço unitário total: | [23 empty] | 2441.87
Tabela de preços: 275 - TABELA DE TERRAPLENAGEM, PAVIMENTAÇÃO E OBRAS DE ARTE ESPECIAIS - OUT/24 - COM DESONERAÇÃO - T275 | [17 empty] | Data base: 01/10/2024
Serviço: 47100 USINAGEM DE BRITA GRADUADA (SVA) | [17 empty] | Unidade: m3
(A)Equipamento |  |  | Código Auxiliar |  | Ut. Pr |  |  | Ut. Impr |  |  | Vl. Hr. Prod |  |  |  |  | Vl. Hr. Imp | [6 empty] | Consumo |  |  | Custo Horário
CARREGADEIRA DE PNEUS CAT - 950 H OU EQUIVALENTE |  |  | 30007 |  | 0.4 |  |  | 0.6 |  |  | 446.92 |  |  |  |  | 215.96 | [6 empty] | 1 |  |  | 308.33
GRUPO GERADOR 174 kVA |  |  | 30043 |  | 0.51 |  |  | 0.49 |  |  | 163.04 |  |  |  |  | 8.51 | [6 empty] | 1 |  |  | 87.31
USINA MISTURADORA DE SOLO 300 t/h |  |  | 30016 |  | 0.51 |  |  | 0.49 |  |  | 221.76 |  |  |  |  | 147.43 | [6 empty] | 1 |  |  | 185.33
(A)Total: | [23 empty] | 580.97
(B)Mão-de-Obra |  |  | Código Auxiliar |  | Eq. Salarial |  |  |  |  | Sal/Hora |  |  |  | Encargos(%) | [6 empty] | Consumo |  |  |  |  | Custo Horário
AJUDANTE |  |  | 20003 |  | 7.38 |  |  |  |  | 20.71 |  |  |  | 180.71 | [6 empty] | 3 |  |  |  |  | 62.13
ENCARREGADO DE SERVIÇO |  |  | 20002 |  | 12.14 |  |  |  |  | 24.08 |  |  |  | 98.4 | [6 empty] | 0.25 |  |  |  |  | 6.02
(B)Total: | [23 empty] | 68.15
(C)Itens de Incidência |  |  | Código Auxiliar |  | % |  |  |  |  | M. O. |  |  | Equip. |  |  | Mat. | [5 empty] | Custo
(C)Total: | [23 empty] | 0
Custo Horário da Execução (A) + (B) + (C) | [17 empty] | 649.12
(D) Produção da Equipe | [17 empty] | 57.56
(E) Custo Unitário da Execução [(A) + (B) + (C)] / (D) | [17 empty] | 11.27
(F)Materiais | [5 empty] | Código Auxiliar |  |  | Unid. |  |  | Custo Unitário | [6 empty] | Consumo | [6 empty] | Custo Unitário
BRITA (POSTO PEDREIRA) | [5 empty] | 10082 |  |  | m3 |  |  | 97.67 | [6 empty] | 1.4667 | [6 empty] | 143.25
(F)Total: | [23 empty] | 143.25
(G)Serviços | [5 empty] | Código Auxiliar |  |  | Unid. |  |  | Custo Unitário | [6 empty] | Consumo | [6 empty] | Custo Unitário
(G)Total: | [23 empty] | 0
(H)Itens de Transporte |  | Código Auxiliar |  | Unid. |  |  | Fórmula |  |  |  |  | X1 |  |  | X2 |  | X3 |  |  | Custo |  |  |  | Consumo |  |  | Custo Unit.
(H)Total: | [23 empty] | 0
Custo Direto Total (E) + (F) + (G) + (H): | [23 empty] | 154.52
BDI: 33,65% | [23 empty] | 51.99
Preço unitário total: | [23 empty] | 206.51
Tabela de preços: 275 - TABELA DE TERRAPLENAGEM, PAVIMENTAÇÃO E OBRAS DE ARTE ESPECIAIS - OUT/24 - COM DESONERAÇÃO - T275 | [17 empty] | Data base: 01/10/2024
Serviço: 47104 USINAGEM DE BRITA GRADUADA TRATADA COM CIMENTO - BGTC (SVA) | [17 empty] | Unidade: m3
(A)Equipamento |  |  | Código Auxiliar |  | Ut. Pr |  |  | Ut. Impr |  |  | Vl. Hr. Prod |  |  |  |  | Vl. Hr. Imp | [6 empty] | Consumo |  |  | Custo Horário
CARREGADEIRA DE PNEUS CAT - 950 H OU EQUIVALENTE |  |  | 30007 |  | 0.38 |  |  | 0.62 |  |  | 446.92 |  |  |  |  | 215.96 | [6 empty] | 1 |  |  | 303.71
GRUPO GERADOR 174 kVA |  |  | 30043 |  | 0.51 |  |  | 0.49 |  |  | 163.04 |  |  |  |  | 8.51 | [6 empty] | 1 |  |  | 87.31
USINA MISTURADORA DE SOLO 300 t/h |  |  | 30016 |  | 0.51 |  |  | 0.49 |  |  | 221.76 |  |  |  |  | 147.43 | [6 empty] | 1 |  |  | 185.33
(A)Total: | [23 empty] | 576.35
(B)Mão-de-Obra |  |  | Código Auxiliar |  | Eq. Salarial |  |  |  |  | Sal/Hora |  |  |  | Encargos(%) | [6 empty] | Consumo |  |  |  |  | Custo Horário
AJUDANTE |  |  | 20003 |  | 7.38 |  |  |  |  | 20.71 |  |  |  | 180.71 | [6 empty] | 3 |  |  |  |  | 62.13
ENCARREGADO DE SERVIÇO |  |  | 20002 |  | 12.14 |  |  |  |  | 24.08 |  |  |  | 98.4 | [6 empty] | 0.25 |  |  |  |  | 6.02
(B)Total: | [23 empty] | 68.15
(C)Itens de Incidência |  |  | Código Auxiliar |  | % |  |  |  |  | M. O. |  |  | Equip. |  |  | Mat. | [5 empty] | Custo
(C)Total: | [23 empty] | 0
Custo Horário da Execução (A) + (B) + (C) | [17 empty] | 644.5
(D) Produção da Equipe | [17 empty] | 57.56
(E) Custo Unitário da Execução [(A) + (B) + (C)] / (D) | [17 empty] | 11.19
(F)Materiais | [5 empty] | Código Auxiliar |  |  | Unid. |  |  | Custo Unitário | [6 empty] | Consumo | [6 empty] | Custo Unitário
BRITA (POSTO PEDREIRA) | [5 empty] | 10082 |  |  | m3 |  |  | 97.67 | [6 empty] | 1.408 | [6 empty] | 137.51
CIMENTO PORTLAND CP II - 32 | [5 empty] | 10010 |  |  | Kg |  |  | 0.65 | [6 empty] | 88 | [6 empty] | 57.2
(F)Total: | [23 empty] | 194.71
(G)Serviços | [5 empty] | Código Auxiliar |  |  | Unid. |  |  | Custo Unitário | [6 empty] | Consumo | [6 empty] | Custo Unitário
(G)Total: | [23 empty] | 0
(H)Itens de Transporte |  | Código Auxiliar |  | Unid. |  |  | Fórmula |  |  |  |  | X1 |  |  | X2 |  | X3 |  |  | Custo |  |  |  | Consumo |  |  | Custo Unit.
(H)Total: | [23 empty] | 0
Custo Direto Total (E) + (F) + (G) + (H): | [23 empty] | 205.9
BDI: 33,65% | [23 empty] | 69.28
Preço unitário total: | [23 empty] | 275.18
Tabela de preços: 275 - TABELA DE TERRAPLENAGEM, PAVIMENTAÇÃO E OBRAS DE ARTE ESPECIAIS - OUT/24 - COM DESONERAÇÃO - T275 | [17 empty] | Data base: 01/10/2024
Serviço: 42498 USINAGEM DE CONCRETO BETUMINOSO USINADO À QUENTE - CBUQ - FAIXA B | [17 empty] | Unidade: m3
(A)Equipamento |  |  | Código Auxiliar |  | Ut. Pr |  |  | Ut. Impr |  |  | Vl. Hr. Prod |  |  |  |  | Vl. Hr. Imp | [6 empty] | Consumo |  |  | Custo Horário
AQUECEDOR DE FLUÍDO TÉRMICO C/ CALDEIRA |  |  | 30022 |  | 1 |  |  | 0 |  |  | 70.61 |  |  |  |  | 39.92 | [6 empty] | 1 |  |  | 70.61
CARREGADEIRA DE PNEUS CAT - 950 H OU EQUIVALENTE |  |  | 30007 |  | 0.91 |  |  | 0.09 |  |  | 446.92 |  |  |  |  | 215.96 | [6 empty] | 1 |  |  | 426.12
GRUPO GERADOR 174 kVA |  |  | 30043 |  | 1 |  |  | 0 |  |  | 163.04 |  |  |  |  | 8.51 | [6 empty] | 1 |  |  | 163.04
TANQUE DE ESTOCAGEM ASFALTO (30.000L) |  |  | 30020 |  | 1 |  |  | 0 |  |  | 55.78 |  |  |  |  | 38.02 | [6 empty] | 1 |  |  | 55.78
USINA DE ASFALTO A QUENTE 80 t/h |  |  | 30025 |  | 1 |  |  | 0 |  |  | 513.14 |  |  |  |  | 281.72 | [6 empty] | 1 |  |  | 513.14
(A)Total: | [23 empty] | 1228.69
(B)Mão-de-Obra |  |  | Código Auxiliar |  | Eq. Salarial |  |  |  |  | Sal/Hora |  |  |  | Encargos(%) | [6 empty] | Consumo |  |  |  |  | Custo Horário
ENCARREGADO DE SERVIÇO |  |  | 20002 |  | 12.14 |  |  |  |  | 24.08 |  |  |  | 98.4 | [6 empty] | 1 |  |  |  |  | 24.08
SERVENTE |  |  | 20031 |  | 6.87 |  |  |  |  | 19.88 |  |  |  | 189.51 | [6 empty] | 4 |  |  |  |  | 79.52
(B)Total: | [23 empty] | 103.6
(C)Itens de Incidência |  |  | Código Auxiliar |  | % |  |  |  |  | M. O. |  |  | Equip. |  |  | Mat. | [5 empty] | Custo
(C)Total: | [23 empty] | 0
Custo Horário da Execução (A) + (B) + (C) | [17 empty] | 1332.29
(D) Produção da Equipe | [17 empty] | 27.67
(E) Custo Unitário da Execução [(A) + (B) + (C)] / (D) | [17 empty] | 48.14
(F)Materiais | [5 empty] | Código Auxiliar |  |  | Unid. |  |  | Custo Unitário | [6 empty] | Consumo | [6 empty] | Custo Unitário
AREIA (POSTO PEDREIRA) | [5 empty] | 10081 |  |  | m3 |  |  | 109.98 | [6 empty] | 0.58114 | [6 empty] | 63.91
BRITA (POSTO PEDREIRA) | [5 empty] | 10082 |  |  | m3 |  |  | 97.67 | [6 empty] | 0.56604 | [6 empty] | 55.28
FILLER | [5 empty] | 10020 |  |  | Kg |  |  | 0.22 | [6 empty] | 124.512 | [6 empty] | 27.39
ÓLEO COMBUSTÍVEL BPF (1A) - DENSIDADE 1,024kg/l | [5 empty] | 10032 |  |  | Kg |  |  | 6.78 | [6 empty] | 19.6608 | [6 empty] | 133.3
PEDRISCO | [5 empty] | 10094 |  |  | m3 |  |  | 111.59 | [6 empty] | 0.27924 | [6 empty] | 31.16
(F)Total: | [23 empty] | 311.04
(G)Serviços | [5 empty] | Código Auxiliar |  |  | Unid. |  |  | Custo Unitário | [6 empty] | Consumo | [6 empty] | Custo Unitário
(G)Total: | [23 empty] | 0
(H)Itens de Transporte |  | Código Auxiliar |  | Unid. |  |  | Fórmula |  |  |  |  | X1 |  |  | X2 |  | X3 |  |  | Custo |  |  |  | Consumo |  |  | Custo Unit.
(H)Total: | [23 empty] | 0
Custo Direto Total (E) + (F) + (G) + (H): | [23 empty] | 359.18
BDI: 33,65% | [23 empty] | 120.86
Preço unitário total: | [23 empty] | 480.04
Tabela de preços: 275 - TABELA DE TERRAPLENAGEM, PAVIMENTAÇÃO E OBRAS DE ARTE ESPECIAIS - OUT/24 - COM DESONERAÇÃO - T275 | [17 empty] | Data base: 01/10/2024
Serviço: 42496 USINAGEM DE CONCRETO BETUMINOSO USINADO À QUENTE - CBUQ - FAIXA C | [17 empty] | Unidade: m3
(A)Equipamento |  |  | Código Auxiliar |  | Ut. Pr |  |  | Ut. Impr |  |  | Vl. Hr. Prod |  |  |  |  | Vl. Hr. Imp | [6 empty] | Consumo |  |  | Custo Horário
AQUECEDOR DE FLUÍDO TÉRMICO C/ CALDEIRA |  |  | 30022 |  | 1 |  |  | 0 |  |  | 70.61 |  |  |  |  | 39.92 | [6 empty] | 1 |  |  | 70.61
CARREGADEIRA DE PNEUS CAT - 950 H OU EQUIVALENTE |  |  | 30007 |  | 0.91 |  |  | 0.09 |  |  | 446.92 |  |  |  |  | 215.96 | [6 empty] | 1 |  |  | 426.12
GRUPO GERADOR 174 kVA |  |  | 30043 |  | 1 |  |  | 0 |  |  | 163.04 |  |  |  |  | 8.51 | [6 empty] | 1 |  |  | 163.04
TANQUE DE ESTOCAGEM ASFALTO (30.000L) |  |  | 30020 |  | 1 |  |  | 0 |  |  | 55.78 |  |  |  |  | 38.02 | [6 empty] | 1 |  |  | 55.78
USINA DE ASFALTO A QUENTE 80 t/h |  |  | 30025 |  | 1 |  |  | 0 |  |  | 513.14 |  |  |  |  | 281.72 | [6 empty] | 1 |  |  | 513.14
(A)Total: | [23 empty] | 1228.69
(B)Mão-de-Obra |  |  | Código Auxiliar |  | Eq. Salarial |  |  |  |  | Sal/Hora |  |  |  | Encargos(%) | [6 empty] | Consumo |  |  |  |  | Custo Horário
ENCARREGADO DE SERVIÇO |  |  | 20002 |  | 12.14 |  |  |  |  | 24.08 |  |  |  | 98.4 | [6 empty] | 1 |  |  |  |  | 24.08
SERVENTE |  |  | 20031 |  | 6.87 |  |  |  |  | 19.88 |  |  |  | 189.51 | [6 empty] | 4 |  |  |  |  | 79.52
(B)Total: | [23 empty] | 103.6
(C)Itens de Incidência |  |  | Código Auxiliar |  | % |  |  |  |  | M. O. |  |  | Equip. |  |  | Mat. | [5 empty] | Custo
(C)Total: | [23 empty] | 0
Custo Horário da Execução (A) + (B) + (C) | [17 empty] | 1332.29
(D) Produção da Equipe | [17 empty] | 27.67
(E) Custo Unitário da Execução [(A) + (B) + (C)] / (D) | [17 empty] | 48.14
(F)Materiais | [5 empty] | Código Auxiliar |  |  | Unid. |  |  | Custo Unitário | [6 empty] | Consumo | [6 empty] | Custo Unitário
AREIA (POSTO PEDREIRA) | [5 empty] | 10081 |  |  | m3 |  |  | 109.98 | [6 empty] | 0.7506 | [6 empty] | 82.55
BRITA (POSTO PEDREIRA) | [5 empty] | 10082 |  |  | m3 |  |  | 97.67 | [6 empty] | 0.2998 | [6 empty] | 29.28
FILLER | [5 empty] | 10020 |  |  | Kg |  |  | 0.22 | [6 empty] | 134.88 | [6 empty] | 29.67
ÓLEO COMBUSTÍVEL BPF (1A) - DENSIDADE 1,024kg/l | [5 empty] | 10032 |  |  | Kg |  |  | 6.78 | [6 empty] | 19.6608 | [6 empty] | 133.3
PEDRISCO | [5 empty] | 10094 |  |  | m3 |  |  | 111.59 | [6 empty] | 0.3297 | [6 empty] | 36.79
(F)Total: | [23 empty] | 311.59
(G)Serviços | [5 empty] | Código Auxiliar |  |  | Unid. |  |  | Custo Unitário | [6 empty] | Consumo | [6 empty] | Custo Unitário
(G)Total: | [23 empty] | 0
(H)Itens de Transporte |  | Código Auxiliar |  | Unid. |  |  | Fórmula |  |  |  |  | X1 |  |  | X2 |  | X3 |  |  | Custo |  |  |  | Consumo |  |  | Custo Unit.
(H)Total: | [23 empty] | 0
Custo Direto Total (E) + (F) + (G) + (H): | [23 empty] | 359.73
BDI: 33,65% | [23 empty] | 121.04
Preço unitário total: | [23 empty] | 480.77
Tabela de preços: 275 - TABELA DE TERRAPLENAGEM, PAVIMENTAÇÃO E OBRAS DE ARTE ESPECIAIS - OUT/24 - COM DESONERAÇÃO - T275 | [17 empty] | Data base: 01/10/2024
Serviço: 42491 USINAGEM DE PRÉ-MISTURADO A FRIO - PMF | [17 empty] | Unidade: m3
(A)Equipamento |  |  | Código Auxiliar |  | Ut. Pr |  |  | Ut. Impr |  |  | Vl. Hr. Prod |  |  |  |  | Vl. Hr. Imp | [6 empty] | Consumo |  |  | Custo Horário
CARREGADEIRA DE PNEUS CAT - 950 H OU EQUIVALENTE |  |  | 30007 |  | 0.41 |  |  | 0.59 |  |  | 446.92 |  |  |  |  | 215.96 | [6 empty] | 1 |  |  | 310.64
GRUPO GERADOR 174 kVA |  |  | 30043 |  | 1 |  |  | 0 |  |  | 163.04 |  |  |  |  | 8.51 | [6 empty] | 1 |  |  | 163.04
TANQUE DE ESTOCAGEM ASFALTO (30.000L) |  |  | 30020 |  | 1 |  |  | 0 |  |  | 55.78 |  |  |  |  | 38.02 | [6 empty] | 2 |  |  | 111.56
USINA PRÉ-MISTURADO A FRIO 60 t/h |  |  | 30024 |  | 1 |  |  | 0 |  |  | 66.07 |  |  |  |  | 54.38 | [6 empty] | 1 |  |  | 66.07
(A)Total: | [23 empty] | 651.31
(B)Mão-de-Obra |  |  | Código Auxiliar |  | Eq. Salarial |  |  |  |  | Sal/Hora |  |  |  | Encargos(%) | [6 empty] | Consumo |  |  |  |  | Custo Horário
ENCARREGADO DE SERVIÇO |  |  | 20002 |  | 12.14 |  |  |  |  | 24.08 |  |  |  | 98.4 | [6 empty] | 0.6 |  |  |  |  | 14.44
SERVENTE |  |  | 20031 |  | 6.87 |  |  |  |  | 19.88 |  |  |  | 189.51 | [6 empty] | 3 |  |  |  |  | 59.64
(B)Total: | [23 empty] | 74.08
(C)Itens de Incidência |  |  | Código Auxiliar |  | % |  |  |  |  | M. O. |  |  | Equip. |  |  | Mat. | [5 empty] | Custo
(C)Total: | [23 empty] | 0
Custo Horário da Execução (A) + (B) + (C) | [17 empty] | 725.39
(D) Produção da Equipe | [17 empty] | 21.65
(E) Custo Unitário da Execução [(A) + (B) + (C)] / (D) | [17 empty] | 33.5
(F)Materiais | [5 empty] | Código Auxiliar |  |  | Unid. |  |  | Custo Unitário | [6 empty] | Consumo | [6 empty] | Custo Unitário
BRITA (POSTO PEDREIRA) | [5 empty] | 10082 |  |  | m3 |  |  | 97.67 | [6 empty] | 0.613 | [6 empty] | 59.87
BRITA PÓ DE PEDRA (POSTO PEDREIRA) | [5 empty] | 10093 |  |  | m3 |  |  | 85.84 | [6 empty] | 0.92 | [6 empty] | 78.97
(F)Total: | [23 empty] | 138.84
(G)Serviços | [5 empty] | Código Auxiliar |  |  | Unid. |  |  | Custo Unitário | [6 empty] | Consumo | [6 empty] | Custo Unitário
(G)Total: | [23 empty] | 0
(H)Itens de Transporte |  | Código Auxiliar |  | Unid. |  |  | Fórmula |  |  |  |  | X1 |  |  | X2 |  | X3 |  |  | Custo |  |  |  | Consumo |  |  | Custo Unit.
(H)Total: | [23 empty] | 0
Custo Direto Total (E) + (F) + (G) + (H): | [23 empty] | 172.34
BDI: 33,65% | [23 empty] | 57.99
Preço unitário total: | [23 empty] | 230.33
Tabela de preços: 275 - TABELA DE TERRAPLENAGEM, PAVIMENTAÇÃO E OBRAS DE ARTE ESPECIAIS - OUT/24 - COM DESONERAÇÃO - T275 | [17 empty] | Data base: 01/10/2024
Serviço: 47110 USINAGEM DE SOLO AREIA 20% EM PESO (SVA) | [17 empty] | Unidade: m3
(A)Equipamento |  |  | Código Auxiliar |  | Ut. Pr |  |  | Ut. Impr |  |  | Vl. Hr. Prod |  |  |  |  | Vl. Hr. Imp | [6 empty] | Consumo |  |  | Custo Horário
CARREGADEIRA DE PNEUS CAT - 950 H OU EQUIVALENTE |  |  | 30007 |  | 0.3 |  |  | 0.7 |  |  | 446.92 |  |  |  |  | 215.96 | [6 empty] | 1 |  |  | 285.24
GRUPO GERADOR 174 kVA |  |  | 30043 |  | 0.46 |  |  | 0.54 |  |  | 163.04 |  |  |  |  | 8.51 | [6 empty] | 1 |  |  | 79.58
USINA MISTURADORA DE SOLO 300 t/h |  |  | 30016 |  | 0.46 |  |  | 0.54 |  |  | 221.76 |  |  |  |  | 147.43 | [6 empty] | 1 |  |  | 181.61
(A)Total: | [23 empty] | 546.43
(B)Mão-de-Obra |  |  | Código Auxiliar |  | Eq. Salarial |  |  |  |  | Sal/Hora |  |  |  | Encargos(%) | [6 empty] | Consumo |  |  |  |  | Custo Horário
AJUDANTE |  |  | 20003 |  | 7.38 |  |  |  |  | 20.71 |  |  |  | 180.71 | [6 empty] | 3 |  |  |  |  | 62.13
ENCARREGADO DE SERVIÇO |  |  | 20002 |  | 12.14 |  |  |  |  | 24.08 |  |  |  | 98.4 | [6 empty] | 0.25 |  |  |  |  | 6.02
(B)Total: | [23 empty] | 68.15
(C)Itens de Incidência |  |  | Código Auxiliar |  | % |  |  |  |  | M. O. |  |  | Equip. |  |  | Mat. | [5 empty] | Custo
(C)Total: | [23 empty] | 0
Custo Horário da Execução (A) + (B) + (C) | [17 empty] | 614.58
(D) Produção da Equipe | [17 empty] | 55.69
(E) Custo Unitário da Execução [(A) + (B) + (C)] / (D) | [17 empty] | 11.03
(F)Materiais | [5 empty] | Código Auxiliar |  |  | Unid. |  |  | Custo Unitário | [6 empty] | Consumo | [6 empty] | Custo Unitário
AREIA (POSTO PEDREIRA) | [5 empty] | 10081 |  |  | m3 |  |  | 109.98 | [6 empty] | 0.2751 | [6 empty] | 30.25
(F)Total: | [23 empty] | 30.25
(G)Serviços | [5 empty] | Código Auxiliar |  |  | Unid. |  |  | Custo Unitário | [6 empty] | Consumo | [6 empty] | Custo Unitário
(G)Total: | [23 empty] | 0
(H)Itens de Transporte |  | Código Auxiliar |  | Unid. |  |  | Fórmula |  |  |  |  | X1 |  |  | X2 |  | X3 |  |  | Custo |  |  |  | Consumo |  |  | Custo Unit.
(H)Total: | [23 empty] | 0
Custo Direto Total (E) + (F) + (G) + (H): | [23 empty] | 41.28
BDI: 33,65% | [23 empty] | 13.89
Preço unitário total: | [23 empty] | 55.17
Tabela de preços: 275 - TABELA DE TERRAPLENAGEM, PAVIMENTAÇÃO E OBRAS DE ARTE ESPECIAIS - OUT/24 - COM DESONERAÇÃO - T275 | [17 empty] | Data base: 01/10/2024
Serviço: 47115 USINAGEM DE SOLO BRITA 50% EM PESO (SVA) | [17 empty] | Unidade: m3
(A)Equipamento |  |  | Código Auxiliar |  | Ut. Pr |  |  | Ut. Impr |  |  | Vl. Hr. Prod |  |  |  |  | Vl. Hr. Imp | [6 empty] | Consumo |  |  | Custo Horário
CARREGADEIRA DE PNEUS CAT - 950 H OU EQUIVALENTE |  |  | 30007 |  | 0.33 |  |  | 0.67 |  |  | 446.92 |  |  |  |  | 215.96 | [6 empty] | 1 |  |  | 292.17
GRUPO GERADOR 174 kVA |  |  | 30043 |  | 0.46 |  |  | 0.54 |  |  | 163.04 |  |  |  |  | 8.51 | [6 empty] | 1 |  |  | 79.58
USINA MISTURADORA DE SOLO 300 t/h |  |  | 30016 |  | 0.46 |  |  | 0.54 |  |  | 221.76 |  |  |  |  | 147.43 | [6 empty] | 1 |  |  | 181.61
(A)Total: | [23 empty] | 553.36
(B)Mão-de-Obra |  |  | Código Auxiliar |  | Eq. Salarial |  |  |  |  | Sal/Hora |  |  |  | Encargos(%) | [6 empty] | Consumo |  |  |  |  | Custo Horário
AJUDANTE |  |  | 20003 |  | 7.38 |  |  |  |  | 20.71 |  |  |  | 180.71 | [6 empty] | 3 |  |  |  |  | 62.13
ENCARREGADO DE SERVIÇO |  |  | 20002 |  | 12.14 |  |  |  |  | 24.08 |  |  |  | 98.4 | [6 empty] | 0.25 |  |  |  |  | 6.02
(B)Total: | [23 empty] | 68.15
(C)Itens de Incidência |  |  | Código Auxiliar |  | % |  |  |  |  | M. O. |  |  | Equip. |  |  | Mat. | [5 empty] | Custo
(C)Total: | [23 empty] | 0
Custo Horário da Execução (A) + (B) + (C) | [17 empty] | 621.51
(D) Produção da Equipe | [17 empty] | 55.69
(E) Custo Unitário da Execução [(A) + (B) + (C)] / (D) | [17 empty] | 11.16
(F)Materiais | [5 empty] | Código Auxiliar |  |  | Unid. |  |  | Custo Unitário | [6 empty] | Consumo | [6 empty] | Custo Unitário
BRITA (POSTO PEDREIRA) | [5 empty] | 10082 |  |  | m3 |  |  | 97.67 | [6 empty] | 0.6877 | [6 empty] | 67.16
(F)Total: | [23 empty] | 67.16
(G)Serviços | [5 empty] | Código Auxiliar |  |  | Unid. |  |  | Custo Unitário | [6 empty] | Consumo | [6 empty] | Custo Unitário
(G)Total: | [23 empty] | 0
(H)Itens de Transporte |  | Código Auxiliar |  | Unid. |  |  | Fórmula |  |  |  |  | X1 |  |  | X2 |  | X3 |  |  | Custo |  |  |  | Consumo |  |  | Custo Unit.
(H)Total: | [23 empty] | 0
Custo Direto Total (E) + (F) + (G) + (H): | [23 empty] | 78.32
BDI: 33,65% | [23 empty] | 26.35
Preço unitário total: | [23 empty] | 104.67
Tabela de preços: 275 - TABELA DE TERRAPLENAGEM, PAVIMENTAÇÃO E OBRAS DE ARTE ESPECIAIS - OUT/24 - COM DESONERAÇÃO - T275 | [17 empty] | Data base: 01/10/2024
Serviço: 47120 USINAGEM DE SOLO MELHORADO COM 6% DE CIMENTO EM PESO (SVA) | [17 empty] | Unidade: m3
(A)Equipamento |  |  | Código Auxiliar |  | Ut. Pr |  |  | Ut. Impr |  |  | Vl. Hr. Prod |  |  |  |  | Vl. Hr. Imp | [6 empty] | Consumo |  |  | Custo Horário
CARREGADEIRA DE PNEUS CAT - 950 H OU EQUIVALENTE |  |  | 30007 |  | 0.27 |  |  | 0.73 |  |  | 446.92 |  |  |  |  | 215.96 | [6 empty] | 1 |  |  | 278.31
GRUPO GERADOR 174 kVA |  |  | 30043 |  | 0.46 |  |  | 0.54 |  |  | 163.04 |  |  |  |  | 8.51 | [6 empty] | 1 |  |  | 79.58
USINA MISTURADORA DE SOLO 300 t/h |  |  | 30016 |  | 0.46 |  |  | 0.54 |  |  | 221.76 |  |  |  |  | 147.43 | [6 empty] | 1 |  |  | 181.61
(A)Total: | [23 empty] | 539.5
(B)Mão-de-Obra |  |  | Código Auxiliar |  | Eq. Salarial |  |  |  |  | Sal/Hora |  |  |  | Encargos(%) | [6 empty] | Consumo |  |  |  |  | Custo Horário
AJUDANTE |  |  | 20003 |  | 7.38 |  |  |  |  | 20.71 |  |  |  | 180.71 | [6 empty] | 3 |  |  |  |  | 62.13
ENCARREGADO DE SERVIÇO |  |  | 20002 |  | 12.14 |  |  |  |  | 24.08 |  |  |  | 98.4 | [6 empty] | 0.25 |  |  |  |  | 6.02
(B)Total: | [23 empty] | 68.15
(C)Itens de Incidência |  |  | Código Auxiliar |  | % |  |  |  |  | M. O. |  |  | Equip. |  |  | Mat. | [5 empty] | Custo
(C)Total: | [23 empty] | 0
Custo Horário da Execução (A) + (B) + (C) | [17 empty] | 607.65
(D) Produção da Equipe | [17 empty] | 55.69
(E) Custo Unitário da Execução [(A) + (B) + (C)] / (D) | [17 empty] | 10.91
(F)Materiais | [5 empty] | Código Auxiliar |  |  | Unid. |  |  | Custo Unitário | [6 empty] | Consumo | [6 empty] | Custo Unitário
CIMENTO PORTLAND CP II - 32 | [5 empty] | 10010 |  |  | Kg |  |  | 0.65 | [6 empty] | 123.78 | [6 empty] | 80.45
(F)Total: | [23 empty] | 80.45
(G)Serviços | [5 empty] | Código Auxiliar |  |  | Unid. |  |  | Custo Unitário | [6 empty] | Consumo | [6 empty] | Custo Unitário
(G)Total: | [23 empty] | 0
(H)Itens de Transporte |  | Código Auxiliar |  | Unid. |  |  | Fórmula |  |  |  |  | X1 |  |  | X2 |  | X3 |  |  | Custo |  |  |  | Consumo |  |  | Custo Unit.
(H)Total: | [23 empty] | 0
Custo Direto Total (E) + (F) + (G) + (H): | [23 empty] | 91.36
BDI: 33,65% | [23 empty] | 30.74
Preço unitário total: | [23 empty] | 122.1
Tabela de preços: 275 - TABELA DE TERRAPLENAGEM, PAVIMENTAÇÃO E OBRAS DE ARTE ESPECIAIS - OUT/24 - COM DESONERAÇÃO - T275 | [17 empty] | Data base: 01/10/2024
Serviço: 41341 VALETA DE PROTEÇÃO DE ATERRO - VPAC 120-30 | [17 empty] | Unidade: m
Observações: PROJETO-TIPO DA EMENDA 1 DO ÁLBUM DE DISPOSITIVOS DE DRENAGEM DO DNIT - 5a EDIÇÃO (IPR-736)
(A)Equipamento |  |  | Código Auxiliar |  | Ut. Pr |  |  | Ut. Impr |  |  | Vl. Hr. Prod |  |  |  |  | Vl. Hr. Imp | [6 empty] | Consumo |  |  | Custo Horário
(A)Total: | [23 empty] | 0
(B)Mão-de-Obra |  |  | Código Auxiliar |  | Eq. Salarial |  |  |  |  | Sal/Hora |  |  |  | Encargos(%) | [6 empty] | Consumo |  |  |  |  | Custo Horário
(B)Total: | [23 empty] | 0
(C)Itens de Incidência |  |  | Código Auxiliar |  | % |  |  |  |  | M. O. |  |  | Equip. |  |  | Mat. | [5 empty] | Custo
(C)Total: | [23 empty] | 0
Custo Horário da Execução (A) + (B) + (C) | [17 empty] | 0
(D) Produção da Equipe | [17 empty] | 1
(E) Custo Unitário da Execução [(A) + (B) + (C)] / (D) | [17 empty] | 0
(F)Materiais | [5 empty] | Código Auxiliar |  |  | Unid. |  |  | Custo Unitário | [6 empty] | Consumo | [6 empty] | Custo Unitário
(F)Total: | [23 empty] | 0
(G)Serviços | [5 empty] | Código Auxiliar |  |  | Unid. |  |  | Custo Unitário | [6 empty] | Consumo | [6 empty] | Custo Unitário
APILOAMENTO MANUAL | [5 empty] | 41293 |  |  | m2 |  |  | 4.52 | [6 empty] | 1.7411 | [6 empty] | 7.86
COMPACTAÇÃO MANUAL | [5 empty] | 40102 |  |  | m3 |  |  | 6.37 | [6 empty] | 0.3976 | [6 empty] | 2.53
CONCRETO FCK=20 MPA P/ DRENAGEM | [5 empty] | 42838 |  |  | m3 |  |  | 462.92 | [6 empty] | 0.1276 | [6 empty] | 59.06
CONFECÇÃO E INSTALAÇÃO DE GUIAS | [5 empty] | 47021 |  |  | M |  |  | 3.13 | [6 empty] | 0.876 | [6 empty] | 2.74
ENLEIVAMENTO (SVA) | [5 empty] | 41289 |  |  | m2 |  |  | 8.91 | [6 empty] | 1.7411 | [6 empty] | 15.51
ESCAVAÇÃO MECÂNICA DE VALA PARA DRENAGEM | [5 empty] | 47024 |  |  | m3 |  |  | 18.82 | [6 empty] | 0.3976 | [6 empty] | 7.48
(G)Total: | [23 empty] | 95.18
(H)Itens de Transporte |  | Código Auxiliar |  | Unid. |  |  | Fórmula |  |  |  |  | X1 |  |  | X2 |  | X3 |  |  | Custo |  |  |  | Consumo |  |  | Custo Unit.
(H)Total: | [23 empty] | 0
Custo Direto Total (E) + (F) + (G) + (H): | [23 empty] | 95.18
BDI: 33,65% | [23 empty] | 32.02
Preço unitário total: | [23 empty] | 127.2
Tabela de preços: 275 - TABELA DE TERRAPLENAGEM, PAVIMENTAÇÃO E OBRAS DE ARTE ESPECIAIS - OUT/24 - COM DESONERAÇÃO - T275 | [17 empty] | Data base: 01/10/2024
Serviço: 41340 VALETA DE PROTEÇÃO DE ATERRO - VPAC 160-30 | [17 empty] | Unidade: m
Observações: PROJETO-TIPO DA EMENDA 1 DO ÁLBUM DE DISPOSITIVOS DE DRENAGEM DO DNIT - 5a EDIÇÃO (IPR-736)
(A)Equipamento |  |  | Código Auxiliar |  | Ut. Pr |  |  | Ut. Impr |  |  | Vl. Hr. Prod |  |  |  |  | Vl. Hr. Imp | [6 empty] | Consumo |  |  | Custo Horário
(A)Total: | [23 empty] | 0
(B)Mão-de-Obra |  |  | Código Auxiliar |  | Eq. Salarial |  |  |  |  | Sal/Hora |  |  |  | Encargos(%) | [6 empty] | Consumo |  |  |  |  | Custo Horário
(B)Total: | [23 empty] | 0
(C)Itens de Incidência |  |  | Código Auxiliar |  | % |  |  |  |  | M. O. |  |  | Equip. |  |  | Mat. | [5 empty] | Custo
(C)Total: | [23 empty] | 0
Custo Horário da Execução (A) + (B) + (C) | [17 empty] | 0
(D) Produção da Equipe | [17 empty] | 1
(E) Custo Unitário da Execução [(A) + (B) + (C)] / (D) | [17 empty] | 0
(F)Materiais | [5 empty] | Código Auxiliar |  |  | Unid. |  |  | Custo Unitário | [6 empty] | Consumo | [6 empty] | Custo Unitário
(F)Total: | [23 empty] | 0
(G)Serviços | [5 empty] | Código Auxiliar |  |  | Unid. |  |  | Custo Unitário | [6 empty] | Consumo | [6 empty] | Custo Unitário
APILOAMENTO MANUAL | [5 empty] | 41293 |  |  | m2 |  |  | 4.52 | [6 empty] | 2.1411 | [6 empty] | 9.67
COMPACTAÇÃO MANUAL | [5 empty] | 40102 |  |  | m3 |  |  | 6.37 | [6 empty] | 0.5496 | [6 empty] | 3.5
CONCRETO FCK=20 MPA P/ DRENAGEM | [5 empty] | 42838 |  |  | m3 |  |  | 462.92 | [6 empty] | 0.1596 | [6 empty] | 73.88
CONFECÇÃO E INSTALAÇÃO DE GUIAS | [5 empty] | 47021 |  |  | M |  |  | 3.13 | [6 empty] | 1.0706 | [6 empty] | 3.35
ENLEIVAMENTO (SVA) | [5 empty] | 41289 |  |  | m2 |  |  | 8.91 | [6 empty] | 2.1411 | [6 empty] | 19.07
ESCAVAÇÃO MECÂNICA DE VALA PARA DRENAGEM | [5 empty] | 47024 |  |  | m3 |  |  | 18.82 | [6 empty] | 0.5496 | [6 empty] | 10.34
(G)Total: | [23 empty] | 119.81
(H)Itens de Transporte |  | Código Auxiliar |  | Unid. |  |  | Fórmula |  |  |  |  | X1 |  |  | X2 |  | X3 |  |  | Custo |  |  |  | Consumo |  |  | Custo Unit.
(H)Total: | [23 empty] | 0
Custo Direto Total (E) + (F) + (G) + (H): | [23 empty] | 119.81
BDI: 33,65% | [23 empty] | 40.31
Preço unitário total: | [23 empty] | 160.12
Tabela de preços: 275 - TABELA DE TERRAPLENAGEM, PAVIMENTAÇÃO E OBRAS DE ARTE ESPECIAIS - OUT/24 - COM DESONERAÇÃO - T275 | [17 empty] | Data base: 01/10/2024
Serviço: 41297 VALETA DE PROTEÇÃO DE ATERRO - VPAG 120-30 | [17 empty] | Unidade: m
Observações: PROJETO-TIPO DA EMENDA 1 DO ÁLBUM DE DISPOSITIVOS DE DRENAGEM DO DNIT - 5a EDIÇÃO (IPR-736)
(A)Equipamento |  |  | Código Auxiliar |  | Ut. Pr |  |  | Ut. Impr |  |  | Vl. Hr. Prod |  |  |  |  | Vl. Hr. Imp | [6 empty] | Consumo |  |  | Custo Horário
(A)Total: | [23 empty] | 0
(B)Mão-de-Obra |  |  | Código Auxiliar |  | Eq. Salarial |  |  |  |  | Sal/Hora |  |  |  | Encargos(%) | [6 empty] | Consumo |  |  |  |  | Custo Horário
(B)Total: | [23 empty] | 0
(C)Itens de Incidência |  |  | Código Auxiliar |  | % |  |  |  |  | M. O. |  |  | Equip. |  |  | Mat. | [5 empty] | Custo
(C)Total: | [23 empty] | 0
Custo Horário da Execução (A) + (B) + (C) | [17 empty] | 0
(D) Produção da Equipe | [17 empty] | 1
(E) Custo Unitário da Execução [(A) + (B) + (C)] / (D) | [17 empty] | 0
(F)Materiais | [5 empty] | Código Auxiliar |  |  | Unid. |  |  | Custo Unitário | [6 empty] | Consumo | [6 empty] | Custo Unitário
(F)Total: | [23 empty] | 0
(G)Serviços | [5 empty] | Código Auxiliar |  |  | Unid. |  |  | Custo Unitário | [6 empty] | Consumo | [6 empty] | Custo Unitário
APILOAMENTO MANUAL | [5 empty] | 41293 |  |  | m2 |  |  | 4.52 | [6 empty] | 1.4485 | [6 empty] | 6.54
COMPACTAÇÃO MANUAL | [5 empty] | 40102 |  |  | m3 |  |  | 6.37 | [6 empty] | 0.27 | [6 empty] | 1.71
ENLEIVAMENTO (SVA) | [5 empty] | 41289 |  |  | m2 |  |  | 8.91 | [6 empty] | 2.897 | [6 empty] | 25.81
ESCAVAÇÃO MECÂNICA DE VALA PARA DRENAGEM | [5 empty] | 47024 |  |  | m3 |  |  | 18.82 | [6 empty] | 0.27 | [6 empty] | 5.08
(G)Total: | [23 empty] | 39.14
(H)Itens de Transporte |  | Código Auxiliar |  | Unid. |  |  | Fórmula |  |  |  |  | X1 |  |  | X2 |  | X3 |  |  | Custo |  |  |  | Consumo |  |  | Custo Unit.
(H)Total: | [23 empty] | 0
Custo Direto Total (E) + (F) + (G) + (H): | [23 empty] | 39.14
BDI: 33,65% | [23 empty] | 13.17
Preço unitário total: | [23 empty] | 52.31
Tabela de preços: 275 - TABELA DE TERRAPLENAGEM, PAVIMENTAÇÃO E OBRAS DE ARTE ESPECIAIS - OUT/24 - COM DESONERAÇÃO - T275 | [17 empty] | Data base: 01/10/2024
Serviço: 41296 VALETA DE PROTEÇÃO DE ATERRO - VPAG 160-30 | [17 empty] | Unidade: m
Observações: PROJETO-TIPO DA EMENDA 1 DO ÁLBUM DE DISPOSITIVOS DE DRENAGEM DO DNIT - 5a EDIÇÃO (IPR-736)
(A)Equipamento |  |  | Código Auxiliar |  | Ut. Pr |  |  | Ut. Impr |  |  | Vl. Hr. Prod |  |  |  |  | Vl. Hr. Imp | [6 empty] | Consumo |  |  | Custo Horário
(A)Total: | [23 empty] | 0
(B)Mão-de-Obra |  |  | Código Auxiliar |  | Eq. Salarial |  |  |  |  | Sal/Hora |  |  |  | Encargos(%) | [6 empty] | Consumo |  |  |  |  | Custo Horário
(B)Total: | [23 empty] | 0
(C)Itens de Incidência |  |  | Código Auxiliar |  | % |  |  |  |  | M. O. |  |  | Equip. |  |  | Mat. | [5 empty] | Custo
(C)Total: | [23 empty] | 0
Custo Horário da Execução (A) + (B) + (C) | [17 empty] | 0
(D) Produção da Equipe | [17 empty] | 1
(E) Custo Unitário da Execução [(A) + (B) + (C)] / (D) | [17 empty] | 0
(F)Materiais | [5 empty] | Código Auxiliar |  |  | Unid. |  |  | Custo Unitário | [6 empty] | Consumo | [6 empty] | Custo Unitário
(F)Total: | [23 empty] | 0
(G)Serviços | [5 empty] | Código Auxiliar |  |  | Unid. |  |  | Custo Unitário | [6 empty] | Consumo | [6 empty] | Custo Unitário
APILOAMENTO MANUAL | [5 empty] | 41293 |  |  | m2 |  |  | 4.52 | [6 empty] | 1.8485 | [6 empty] | 8.35
COMPACTAÇÃO MANUAL | [5 empty] | 40102 |  |  | m3 |  |  | 6.37 | [6 empty] | 0.39 | [6 empty] | 2.48
ENLEIVAMENTO (SVA) | [5 empty] | 41289 |  |  | m2 |  |  | 8.91 | [6 empty] | 3.697 | [6 empty] | 32.94
ESCAVAÇÃO MECÂNICA DE VALA PARA DRENAGEM | [5 empty] | 47024 |  |  | m3 |  |  | 18.82 | [6 empty] | 0.39 | [6 empty] | 7.33
(G)Total: | [23 empty] | 51.1
(H)Itens de Transporte |  | Código Auxiliar |  | Unid. |  |  | Fórmula |  |  |  |  | X1 |  |  | X2 |  | X3 |  |  | Custo |  |  |  | Consumo |  |  | Custo Unit.
(H)Total: | [23 empty] | 0
Custo Direto Total (E) + (F) + (G) + (H): | [23 empty] | 51.1
BDI: 33,65% | [23 empty] | 17.19
Preço unitário total: | [23 empty] | 68.29
Tabela de preços: 275 - TABELA DE TERRAPLENAGEM, PAVIMENTAÇÃO E OBRAS DE ARTE ESPECIAIS - OUT/24 - COM DESONERAÇÃO - T275 | [17 empty] | Data base: 01/10/2024
Serviço: 41339 VALETA DE PROTEÇÃO DE CORTE - VPCC 120-30 | [17 empty] | Unidade: m
Observações: PROJETO-TIPO DA EMENDA 1 DO ÁLBUM DE DISPOSITIVOS DE DRENAGEM DO DNIT - 5a EDIÇÃO (IPR-736)
(A)Equipamento |  |  | Código Auxiliar |  | Ut. Pr |  |  | Ut. Impr |  |  | Vl. Hr. Prod |  |  |  |  | Vl. Hr. Imp | [6 empty] | Consumo |  |  | Custo Horário
(A)Total: | [23 empty] | 0
(B)Mão-de-Obra |  |  | Código Auxiliar |  | Eq. Salarial |  |  |  |  | Sal/Hora |  |  |  | Encargos(%) | [6 empty] | Consumo |  |  |  |  | Custo Horário
(B)Total: | [23 empty] | 0
(C)Itens de Incidência |  |  | Código Auxiliar |  | % |  |  |  |  | M. O. |  |  | Equip. |  |  | Mat. | [5 empty] | Custo
(C)Total: | [23 empty] | 0
Custo Horário da Execução (A) + (B) + (C) | [17 empty] | 0
(D) Produção da Equipe | [17 empty] | 1
(E) Custo Unitário da Execução [(A) + (B) + (C)] / (D) | [17 empty] | 0
(F)Materiais | [5 empty] | Código Auxiliar |  |  | Unid. |  |  | Custo Unitário | [6 empty] | Consumo | [6 empty] | Custo Unitário
(F)Total: | [23 empty] | 0
(G)Serviços | [5 empty] | Código Auxiliar |  |  | Unid. |  |  | Custo Unitário | [6 empty] | Consumo | [6 empty] | Custo Unitário
APILOAMENTO MANUAL | [5 empty] | 41293 |  |  | m2 |  |  | 4.52 | [6 empty] | 1.7411 | [6 empty] | 7.86
COMPACTAÇÃO MANUAL | [5 empty] | 40102 |  |  | m3 |  |  | 6.37 | [6 empty] | 0.3976 | [6 empty] | 2.53
CONCRETO FCK=20 MPA P/ DRENAGEM | [5 empty] | 42838 |  |  | m3 |  |  | 462.92 | [6 empty] | 0.1276 | [6 empty] | 59.06
CONFECÇÃO E INSTALAÇÃO DE GUIAS | [5 empty] | 47021 |  |  | M |  |  | 3.13 | [6 empty] | 0.876 | [6 empty] | 2.74
ENLEIVAMENTO (SVA) | [5 empty] | 41289 |  |  | m2 |  |  | 8.91 | [6 empty] | 1.7411 | [6 empty] | 15.51
ESCAVAÇÃO MECÂNICA DE VALA PARA DRENAGEM | [5 empty] | 47024 |  |  | m3 |  |  | 18.82 | [6 empty] | 0.3976 | [6 empty] | 7.48
(G)Total: | [23 empty] | 95.18
(H)Itens de Transporte |  | Código Auxiliar |  | Unid. |  |  | Fórmula |  |  |  |  | X1 |  |  | X2 |  | X3 |  |  | Custo |  |  |  | Consumo |  |  | Custo Unit.
(H)Total: | [23 empty] | 0
Custo Direto Total (E) + (F) + (G) + (H): | [23 empty] | 95.18
BDI: 33,65% | [23 empty] | 32.02
Preço unitário total: | [23 empty] | 127.2
Tabela de preços: 275 - TABELA DE TERRAPLENAGEM, PAVIMENTAÇÃO E OBRAS DE ARTE ESPECIAIS - OUT/24 - COM DESONERAÇÃO - T275 | [17 empty] | Data base: 01/10/2024
Serviço: 41338 VALETA DE PROTEÇÃO DE CORTE - VPCC 160-30 | [17 empty] | Unidade: m
Observações: PROJETO-TIPO DA EMENDA 1 DO ÁLBUM DE DISPOSITIVOS DE DRENAGEM DO DNIT - 5a EDIÇÃO (IPR-736)
(A)Equipamento |  |  | Código Auxiliar |  | Ut. Pr |  |  | Ut. Impr |  |  | Vl. Hr. Prod |  |  |  |  | Vl. Hr. Imp | [6 empty] | Consumo |  |  | Custo Horário
(A)Total: | [23 empty] | 0
(B)Mão-de-Obra |  |  | Código Auxiliar |  | Eq. Salarial |  |  |  |  | Sal/Hora |  |  |  | Encargos(%) | [6 empty] | Consumo |  |  |  |  | Custo Horário
(B)Total: | [23 empty] | 0
(C)Itens de Incidência |  |  | Código Auxiliar |  | % |  |  |  |  | M. O. |  |  | Equip. |  |  | Mat. | [5 empty] | Custo
(C)Total: | [23 empty] | 0
Custo Horário da Execução (A) + (B) + (C) | [17 empty] | 0
(D) Produção da Equipe | [17 empty] | 1
(E) Custo Unitário da Execução [(A) + (B) + (C)] / (D) | [17 empty] | 0
(F)Materiais | [5 empty] | Código Auxiliar |  |  | Unid. |  |  | Custo Unitário | [6 empty] | Consumo | [6 empty] | Custo Unitário
(F)Total: | [23 empty] | 0
(G)Serviços | [5 empty] | Código Auxiliar |  |  | Unid. |  |  | Custo Unitário | [6 empty] | Consumo | [6 empty] | Custo Unitário
APILOAMENTO MANUAL | [5 empty] | 41293 |  |  | m2 |  |  | 4.52 | [6 empty] | 2.1411 | [6 empty] | 9.67
COMPACTAÇÃO MANUAL | [5 empty] | 40102 |  |  | m3 |  |  | 6.37 | [6 empty] | 0.5496 | [6 empty] | 3.5
CONCRETO FCK=20 MPA P/ DRENAGEM | [5 empty] | 42838 |  |  | m3 |  |  | 462.92 | [6 empty] | 0.1596 | [6 empty] | 73.88
CONFECÇÃO E INSTALAÇÃO DE GUIAS | [5 empty] | 47021 |  |  | M |  |  | 3.13 | [6 empty] | 1.0706 | [6 empty] | 3.35
ENLEIVAMENTO (SVA) | [5 empty] | 41289 |  |  | m2 |  |  | 8.91 | [6 empty] | 2.1411 | [6 empty] | 19.07
ESCAVAÇÃO MECÂNICA DE VALA PARA DRENAGEM | [5 empty] | 47024 |  |  | m3 |  |  | 18.82 | [6 empty] | 0.5496 | [6 empty] | 10.34
(G)Total: | [23 empty] | 119.81
(H)Itens de Transporte |  | Código Auxiliar |  | Unid. |  |  | Fórmula |  |  |  |  | X1 |  |  | X2 |  | X3 |  |  | Custo |  |  |  | Consumo |  |  | Custo Unit.
(H)Total: | [23 empty] | 0
Custo Direto Total (E) + (F) + (G) + (H): | [23 empty] | 119.81
BDI: 33,65% | [23 empty] | 40.31
Preço unitário total: | [23 empty] | 160.12
Tabela de preços: 275 - TABELA DE TERRAPLENAGEM, PAVIMENTAÇÃO E OBRAS DE ARTE ESPECIAIS - OUT/24 - COM DESONERAÇÃO - T275 | [17 empty] | Data base: 01/10/2024
Serviço: 41287 VALETA DE PROTEÇÃO DE CORTE - VPCG 120-30 | [17 empty] | Unidade: m
Observações: PROJETO-TIPO DA EMENDA 1 DO ÁLBUM DE DISPOSITIVOS DE DRENAGEM DO DNIT - 5a EDIÇÃO (IPR-736)
(A)Equipamento |  |  | Código Auxiliar |  | Ut. Pr |  |  | Ut. Impr |  |  | Vl. Hr. Prod |  |  |  |  | Vl. Hr. Imp | [6 empty] | Consumo |  |  | Custo Horário
(A)Total: | [23 empty] | 0
(B)Mão-de-Obra |  |  | Código Auxiliar |  | Eq. Salarial |  |  |  |  | Sal/Hora |  |  |  | Encargos(%) | [6 empty] | Consumo |  |  |  |  | Custo Horário
(B)Total: | [23 empty] | 0
(C)Itens de Incidência |  |  | Código Auxiliar |  | % |  |  |  |  | M. O. |  |  | Equip. |  |  | Mat. | [5 empty] | Custo
(C)Total: | [23 empty] | 0
Custo Horário da Execução (A) + (B) + (C) | [17 empty] | 0
(D) Produção da Equipe | [17 empty] | 1
(E) Custo Unitário da Execução [(A) + (B) + (C)] / (D) | [17 empty] | 0
(F)Materiais | [5 empty] | Código Auxiliar |  |  | Unid. |  |  | Custo Unitário | [6 empty] | Consumo | [6 empty] | Custo Unitário
(F)Total: | [23 empty] | 0
(G)Serviços | [5 empty] | Código Auxiliar |  |  | Unid. |  |  | Custo Unitário | [6 empty] | Consumo | [6 empty] | Custo Unitário
APILOAMENTO MANUAL | [5 empty] | 41293 |  |  | m2 |  |  | 4.52 | [6 empty] | 1.4485 | [6 empty] | 6.54
COMPACTAÇÃO MANUAL | [5 empty] | 40102 |  |  | m3 |  |  | 6.37 | [6 empty] | 0.27 | [6 empty] | 1.71
ENLEIVAMENTO (SVA) | [5 empty] | 41289 |  |  | m2 |  |  | 8.91 | [6 empty] | 2.897 | [6 empty] | 25.81
ESCAVAÇÃO MECÂNICA DE VALA PARA DRENAGEM | [5 empty] | 47024 |  |  | m3 |  |  | 18.82 | [6 empty] | 0.27 | [6 empty] | 5.08
(G)Total: | [23 empty] | 39.14
(H)Itens de Transporte |  | Código Auxiliar |  | Unid. |  |  | Fórmula |  |  |  |  | X1 |  |  | X2 |  | X3 |  |  | Custo |  |  |  | Consumo |  |  | Custo Unit.
(H)Total: | [23 empty] | 0
Custo Direto Total (E) + (F) + (G) + (H): | [23 empty] | 39.14
BDI: 33,65% | [23 empty] | 13.17
Preço unitário total: | [23 empty] | 52.31
Tabela de preços: 275 - TABELA DE TERRAPLENAGEM, PAVIMENTAÇÃO E OBRAS DE ARTE ESPECIAIS - OUT/24 - COM DESONERAÇÃO - T275 | [17 empty] | Data base: 01/10/2024
Serviço: 41286 VALETA DE PROTEÇÃO DE CORTE - VPCG 160-30 | [17 empty] | Unidade: m
Observações: PROJETO-TIPO DA EMENDA 1 DO ÁLBUM DE DISPOSITIVOS DE DRENAGEM DO DNIT - 5a EDIÇÃO (IPR-736)
(A)Equipamento |  |  | Código Auxiliar |  | Ut. Pr |  |  | Ut. Impr |  |  | Vl. Hr. Prod |  |  |  |  | Vl. Hr. Imp | [6 empty] | Consumo |  |  | Custo Horário
(A)Total: | [23 empty] | 0
(B)Mão-de-Obra |  |  | Código Auxiliar |  | Eq. Salarial |  |  |  |  | Sal/Hora |  |  |  | Encargos(%) | [6 empty] | Consumo |  |  |  |  | Custo Horário
(B)Total: | [23 empty] | 0
(C)Itens de Incidência |  |  | Código Auxiliar |  | % |  |  |  |  | M. O. |  |  | Equip. |  |  | Mat. | [5 empty] | Custo
(C)Total: | [23 empty] | 0
Custo Horário da Execução (A) + (B) + (C) | [17 empty] | 0
(D) Produção da Equipe | [17 empty] | 1
(E) Custo Unitário da Execução [(A) + (B) + (C)] / (D) | [17 empty] | 0
(F)Materiais | [5 empty] | Código Auxiliar |  |  | Unid. |  |  | Custo Unitário | [6 empty] | Consumo | [6 empty] | Custo Unitário
(F)Total: | [23 empty] | 0
(G)Serviços | [5 empty] | Código Auxiliar |  |  | Unid. |  |  | Custo Unitário | [6 empty] | Consumo | [6 empty] | Custo Unitário
APILOAMENTO MANUAL | [5 empty] | 41293 |  |  | m2 |  |  | 4.52 | [6 empty] | 1.8485 | [6 empty] | 8.35
COMPACTAÇÃO MANUAL | [5 empty] | 40102 |  |  | m3 |  |  | 6.37 | [6 empty] | 0.39 | [6 empty] | 2.48
ENLEIVAMENTO (SVA) | [5 empty] | 41289 |  |  | m2 |  |  | 8.91 | [6 empty] | 3.697 | [6 empty] | 32.94
ESCAVAÇÃO MECÂNICA DE VALA PARA DRENAGEM | [5 empty] | 47024 |  |  | m3 |  |  | 18.82 | [6 empty] | 0.39 | [6 empty] | 7.33
(G)Total: | [23 empty] | 51.1
(H)Itens de Transporte |  | Código Auxiliar |  | Unid. |  |  | Fórmula |  |  |  |  | X1 |  |  | X2 |  | X3 |  |  | Custo |  |  |  | Consumo |  |  | Custo Unit.
(H)Total: | [23 empty] | 0
Custo Direto Total (E) + (F) + (G) + (H): | [23 empty] | 51.1
BDI: 33,65% | [23 empty] | 17.19
Preço unitário total: | [23 empty] | 68.29
Tabela de preços: 275 - TABELA DE TERRAPLENAGEM, PAVIMENTAÇÃO E OBRAS DE ARTE ESPECIAIS - OUT/24 - COM DESONERAÇÃO - T275 | [17 empty] | Data base: 01/10/2024
Serviço: 41285 VALETA MEC. DE PROTEÇÃO P/ CORTE E ATERRO (LEIRAMENTO POR MOTONIVELADORA) | [17 empty] | Unidade: m3
(A)Equipamento |  |  | Código Auxiliar |  | Ut. Pr |  |  | Ut. Impr |  |  | Vl. Hr. Prod |  |  |  |  | Vl. Hr. Imp | [6 empty] | Consumo |  |  | Custo Horário
MOTONIVELADORA - CAT 120K OU EQUIVALENTE |  |  | 30046 |  | 1 |  |  | 0 |  |  | 292 |  |  |  |  | 126.79 | [6 empty] | 1 |  |  | 292
(A)Total: | [23 empty] | 292
(B)Mão-de-Obra |  |  | Código Auxiliar |  | Eq. Salarial |  |  |  |  | Sal/Hora |  |  |  | Encargos(%) | [6 empty] | Consumo |  |  |  |  | Custo Horário
ENCARREGADO DE SERVIÇO |  |  | 20002 |  | 12.14 |  |  |  |  | 24.08 |  |  |  | 98.4 | [6 empty] | 0.5 |  |  |  |  | 12.04
(B)Total: | [23 empty] | 12.04
(C)Itens de Incidência |  |  | Código Auxiliar |  | % |  |  |  |  | M. O. |  |  | Equip. |  |  | Mat. | [5 empty] | Custo
(C)Total: | [23 empty] | 0
Custo Horário da Execução (A) + (B) + (C) | [17 empty] | 304.04
(D) Produção da Equipe | [17 empty] | 169
(E) Custo Unitário da Execução [(A) + (B) + (C)] / (D) | [17 empty] | 1.79
(F)Materiais | [5 empty] | Código Auxiliar |  |  | Unid. |  |  | Custo Unitário | [6 empty] | Consumo | [6 empty] | Custo Unitário
(F)Total: | [23 empty] | 0
(G)Serviços | [5 empty] | Código Auxiliar |  |  | Unid. |  |  | Custo Unitário | [6 empty] | Consumo | [6 empty] | Custo Unitário
(G)Total: | [23 empty] | 0
(H)Itens de Transporte |  | Código Auxiliar |  | Unid. |  |  | Fórmula |  |  |  |  | X1 |  |  | X2 |  | X3 |  |  | Custo |  |  |  | Consumo |  |  | Custo Unit.
(H)Total: | [23 empty] | 0
Custo Direto Total (E) + (F) + (G) + (H): | [23 empty] | 1.79
BDI: 33,65% | [23 empty] | 0.6
Preço unitário total: | [23 empty] | 2.39
SCO - Sistema de Custos e Orçamentos