## Relatório
| GOINFRA - Agência Goiana de Infraestrutura e Transportes | [18 empty] | 16/02/2023 - 10:51
Relatório de Composição do Serviço
Tabela de Preços: TABELA DE TERRAPLENAGEM, PAVIMENTAÇÃO E OBRAS DE ARTE ESPECIAIS - MAR/23 - COM DESONERAÇÃO - T198 | [18 empty] | Data base: 01/03/2023
Serviço: 40001 DESMATAMENTO, DESTOCAMENTO E LIMPEZA - ÁRVORES COM DIÂMETROS MENORES DE 15 CM | [18 empty] | Unidade: m2
(A)Equipamento |  | Código auxiliar | Ut. Pr |  | Ut. Impr |  |  | Vl. Hr. Prod |  |  | Vl. Hr. Imp |  |  |  |  | Consumo |  |  |  | Custo Horário
TRATOR ESTEIRAS COM LAMINA - CAT D6 OU EQUIVALENTE |  | 30000 | 1 |  | 0 |  |  | 221.36 |  |  | 67.47 |  |  |  |  | 1 |  |  |  | 221.36
(A)Total: | [18 empty] | 221.36
(B)Mão-de-Obra |  | Código auxiliar | Eq. Salarial | Sal/Hora |  |  | Encargos(%) |  |  | Consumo | [8 empty] | Custo Horário
ENCARREGADO DE SERVIÇO |  | 20002 | 10.53 | 19.21 |  |  | 82.44 |  |  | 0.4 | [8 empty] | 7.68
AJUDANTE |  | 20003 | 6.67 | 12.16 |  |  | 82.44 |  |  | 2 | [8 empty] | 24.32
(B)Total: | [18 empty] | 32
(C)Itens de Incidência |  | Código auxiliar | % | M. O. |  |  | Equip. |  |  | Mat. |  |  |  | Custo
EPI |  | 0011 | 1.12 | X | [9 empty] | 0.35
ALIMENTAÇÃO |  | 0012 | 9.6 | X | [9 empty] | 3.07
TRANSP. DE PESSOAL |  | 0013 | 4.79 | X | [9 empty] | 1.53
(C)Total: | [18 empty] | 4.95
Custo Horário da Execução (A) + (B) + (C) | [12 empty] | 258.31
(D) Produção da Equipe | [12 empty] | 1144
(E) Custo Unitário da Execução [(A) + (B) + (C)] / (D) | [12 empty] | 0.22
(F)Materiais |  | Código auxiliar | Unid. | Custo Unitário | [5 empty] | Consumo | [7 empty] | Custo Unitário
(F)Total: | [18 empty] | 0
(G)Serviços |  | Código auxiliar | Unid. | Custo Unitário |  |  |  |  | Consumo | [7 empty] | Custo Unitário
(G)Total: | [18 empty] | 0
(H)Itens de Transporte |  | Código auxiliar | Unid. | Fórmula |  |  |  | X1 | X2 |  |  | X3 |  |  | Custo |  |  |  | Consumo |  | Custo Unit.
(H)Total: | [18 empty] | 0
Custo Direto Total (E) + (F) + (G) + (H) | [18 empty] | 0.22
BDI:26,55% | [18 empty] | 0.05
Preço Unitário Total | [18 empty] | 0.27
Tabela de Preços: TABELA DE TERRAPLENAGEM, PAVIMENTAÇÃO E OBRAS DE ARTE ESPECIAIS - MAR/23 - COM DESONERAÇÃO - T198 | [18 empty] | Data base: 01/03/2023
Serviço: 40002 DESMATAMENTO, DESTOCAMENTO E LIMPEZA - ÁRVORES COM DIÂMETROS MAIORES DE 15 CM | [18 empty] | Unidade: m2
(A)Equipamento |  | Código auxiliar | Ut. Pr |  | Ut. Impr |  |  | Vl. Hr. Prod |  |  | Vl. Hr. Imp |  |  |  |  | Consumo |  |  |  | Custo Horário
TRATOR ESTEIRA COM LÂMINA - CAT D8 OU EQUIVALENTE |  | 30001 | 1 |  | 0 |  |  | 704.86 |  |  | 214.74 |  |  |  |  | 1 |  |  |  | 704.86
(A)Total: | [18 empty] | 704.86
(B)Mão-de-Obra |  | Código auxiliar | Eq. Salarial | Sal/Hora |  |  | Encargos(%) |  |  | Consumo | [8 empty] | Custo Horário
ENCARREGADO DE SERVIÇO |  | 20002 | 10.53 | 19.21 |  |  | 82.44 |  |  | 0.4 | [8 empty] | 7.68
AJUDANTE |  | 20003 | 6.67 | 12.16 |  |  | 82.44 |  |  | 2 | [8 empty] | 24.32
(B)Total: | [18 empty] | 32
(C)Itens de Incidência |  | Código auxiliar | % | M. O. |  |  | Equip. |  |  | Mat. |  |  |  | Custo
EPI |  | 0011 | 1.12 | X | [9 empty] | 0.35
ALIMENTAÇÃO |  | 0012 | 9.6 | X | [9 empty] | 3.07
TRANSP. DE PESSOAL |  | 0013 | 4.79 | X | [9 empty] | 1.53
(C)Total: | [18 empty] | 4.95
Custo Horário da Execução (A) + (B) + (C) | [12 empty] | 741.81
(D) Produção da Equipe | [12 empty] | 1394
(E) Custo Unitário da Execução [(A) + (B) + (C)] / (D) | [12 empty] | 0.53
(F)Materiais |  | Código auxiliar | Unid. | Custo Unitário | [5 empty] | Consumo | [7 empty] | Custo Unitário
(F)Total: | [18 empty] | 0
(G)Serviços |  | Código auxiliar | Unid. | Custo Unitário |  |  |  |  | Consumo | [7 empty] | Custo Unitário
(G)Total: | [18 empty] | 0
(H)Itens de Transporte |  | Código auxiliar | Unid. | Fórmula |  |  |  | X1 | X2 |  |  | X3 |  |  | Custo |  |  |  | Consumo |  | Custo Unit.
(H)Total: | [18 empty] | 0
Custo Direto Total (E) + (F) + (G) + (H) | [18 empty] | 0.53
BDI:26,55% | [18 empty] | 0.14
Preço Unitário Total | [18 empty] | 0.67
Tabela de Preços: TABELA DE TERRAPLENAGEM, PAVIMENTAÇÃO E OBRAS DE ARTE ESPECIAIS - MAR/23 - COM DESONERAÇÃO - T198 | [18 empty] | Data base: 01/03/2023
Serviço: 40005 CARGA DE ENTULHOS | [18 empty] | Unidade: m3
(A)Equipamento |  | Código auxiliar | Ut. Pr |  | Ut. Impr |  |  | Vl. Hr. Prod |  |  | Vl. Hr. Imp |  |  |  |  | Consumo |  |  |  | Custo Horário
CARREGADEIRA DE PNEUS CAT - 950 H OU EQUIVALENTE |  | 30007 | 1 |  | 0 |  |  | 382.86 |  |  | 152.76 |  |  |  |  | 1 |  |  |  | 382.86
(A)Total: | [18 empty] | 382.86
(B)Mão-de-Obra |  | Código auxiliar | Eq. Salarial | Sal/Hora |  |  | Encargos(%) |  |  | Consumo | [8 empty] | Custo Horário
ENCARREGADO DE SERVIÇO |  | 20002 | 10.53 | 19.21 |  |  | 82.44 |  |  | 0.2 | [8 empty] | 3.84
AJUDANTE |  | 20003 | 6.67 | 12.16 |  |  | 82.44 |  |  | 1 | [8 empty] | 12.16
(B)Total: | [18 empty] | 16
(C)Itens de Incidência |  | Código auxiliar | % | M. O. |  |  | Equip. |  |  | Mat. |  |  |  | Custo
EPI |  | 0011 | 1.12 | X | [9 empty] | 0.17
ALIMENTAÇÃO |  | 0012 | 9.6 | X | [9 empty] | 1.53
TRANSP. DE PESSOAL |  | 0013 | 4.79 | X | [9 empty] | 0.76
(C)Total: | [18 empty] | 2.46
Custo Horário da Execução (A) + (B) + (C) | [12 empty] | 401.32
(D) Produção da Equipe | [12 empty] | 191
(E) Custo Unitário da Execução [(A) + (B) + (C)] / (D) | [12 empty] | 2.1
(F)Materiais |  | Código auxiliar | Unid. | Custo Unitário | [5 empty] | Consumo | [7 empty] | Custo Unitário
(F)Total: | [18 empty] | 0
(G)Serviços |  | Código auxiliar | Unid. | Custo Unitário |  |  |  |  | Consumo | [7 empty] | Custo Unitário
(G)Total: | [18 empty] | 0
(H)Itens de Transporte |  | Código auxiliar | Unid. | Fórmula |  |  |  | X1 | X2 |  |  | X3 |  |  | Custo |  |  |  | Consumo |  | Custo Unit.
(H)Total: | [18 empty] | 0
Custo Direto Total (E) + (F) + (G) + (H) | [18 empty] | 2.1
BDI:26,55% | [18 empty] | 0.55
Preço Unitário Total | [18 empty] | 2.65
Tabela de Preços: TABELA DE TERRAPLENAGEM, PAVIMENTAÇÃO E OBRAS DE ARTE ESPECIAIS - MAR/23 - COM DESONERAÇÃO - T198 | [18 empty] | Data base: 01/03/2023
Serviço: 40006 TRANSPORTE DE ENTULHOS | [18 empty] | Unidade: m3km
(A)Equipamento |  | Código auxiliar | Ut. Pr |  | Ut. Impr |  |  | Vl. Hr. Prod |  |  | Vl. Hr. Imp |  |  |  |  | Consumo |  |  |  | Custo Horário
CAMINHÃO BASCULANTE 10 M3 - 15 T |  | 30037 | 1 |  | 0 |  |  | 294.22 |  |  | 55.41 |  |  |  |  | 1 |  |  |  | 294.22
(A)Total: | [18 empty] | 294.22
(B)Mão-de-Obra |  | Código auxiliar | Eq. Salarial | Sal/Hora |  |  | Encargos(%) |  |  | Consumo | [8 empty] | Custo Horário
(B)Total: | [18 empty] | 0
(C)Itens de Incidência |  | Código auxiliar | % | M. O. |  |  | Equip. |  |  | Mat. |  |  |  | Custo
(C)Total: | [18 empty] | 0
Custo Horário da Execução (A) + (B) + (C) | [12 empty] | 294.22
(D) Produção da Equipe | [12 empty] | 135
(E) Custo Unitário da Execução [(A) + (B) + (C)] / (D) | [12 empty] | 2.17
(F)Materiais |  | Código auxiliar | Unid. | Custo Unitário | [5 empty] | Consumo | [7 empty] | Custo Unitário
(F)Total: | [18 empty] | 0
(G)Serviços |  | Código auxiliar | Unid. | Custo Unitário |  |  |  |  | Consumo | [7 empty] | Custo Unitário
(G)Total: | [18 empty] | 0
(H)Itens de Transporte |  | Código auxiliar | Unid. | Fórmula |  |  |  | X1 | X2 |  |  | X3 |  |  | Custo |  |  |  | Consumo |  | Custo Unit.
(H)Total: | [18 empty] | 0
Custo Direto Total (E) + (F) + (G) + (H) | [18 empty] | 2.17
BDI:26,55% | [18 empty] | 0.57
Preço Unitário Total | [18 empty] | 2.74
Tabela de Preços: TABELA DE TERRAPLENAGEM, PAVIMENTAÇÃO E OBRAS DE ARTE ESPECIAIS - MAR/23 - COM DESONERAÇÃO - T198 | [18 empty] | Data base: 01/03/2023
Serviço: 40010 ESCAVAÇÃO, CARGA E TRANSPORTE DE MATERIAL DE 1ª CATEGORIA ATÉ 50M | [18 empty] | Unidade: m3
(A)Equipamento |  | Código auxiliar | Ut. Pr |  | Ut. Impr |  |  | Vl. Hr. Prod |  |  | Vl. Hr. Imp |  |  |  |  | Consumo |  |  |  | Custo Horário
TRATOR ESTEIRA COM LÂMINA - CAT D8 OU EQUIVALENTE |  | 30001 | 1 |  | 0 |  |  | 704.86 |  |  | 214.74 |  |  |  |  | 1 |  |  |  | 704.86
(A)Total: | [18 empty] | 704.86
(B)Mão-de-Obra |  | Código auxiliar | Eq. Salarial | Sal/Hora |  |  | Encargos(%) |  |  | Consumo | [8 empty] | Custo Horário
ENCARREGADO DE SERVIÇO |  | 20002 | 10.53 | 19.21 |  |  | 82.44 |  |  | 0.3 | [8 empty] | 5.76
AJUDANTE |  | 20003 | 6.67 | 12.16 |  |  | 82.44 |  |  | 1 | [8 empty] | 12.16
(B)Total: | [18 empty] | 17.92
(C)Itens de Incidência |  | Código auxiliar | % | M. O. |  |  | Equip. |  |  | Mat. |  |  |  | Custo
EPI |  | 0011 | 1.12 | X | [9 empty] | 0.2
ALIMENTAÇÃO |  | 0012 | 9.6 | X | [9 empty] | 1.72
TRANSP. DE PESSOAL |  | 0013 | 4.79 | X | [9 empty] | 0.85
(C)Total: | [18 empty] | 2.77
Custo Horário da Execução (A) + (B) + (C) | [12 empty] | 725.55
(D) Produção da Equipe | [12 empty] | 275.46
(E) Custo Unitário da Execução [(A) + (B) + (C)] / (D) | [12 empty] | 2.63
(F)Materiais |  | Código auxiliar | Unid. | Custo Unitário | [5 empty] | Consumo | [7 empty] | Custo Unitário
(F)Total: | [18 empty] | 0
(G)Serviços |  | Código auxiliar | Unid. | Custo Unitário |  |  |  |  | Consumo | [7 empty] | Custo Unitário
(G)Total: | [18 empty] | 0
(H)Itens de Transporte |  | Código auxiliar | Unid. | Fórmula |  |  |  | X1 | X2 |  |  | X3 |  |  | Custo |  |  |  | Consumo |  | Custo Unit.
(H)Total: | [18 empty] | 0
Custo Direto Total (E) + (F) + (G) + (H) | [18 empty] | 2.63
BDI:26,55% | [18 empty] | 0.69
Preço Unitário Total | [18 empty] | 3.32
Tabela de Preços: TABELA DE TERRAPLENAGEM, PAVIMENTAÇÃO E OBRAS DE ARTE ESPECIAIS - MAR/23 - COM DESONERAÇÃO - T198 | [18 empty] | Data base: 01/03/2023
Serviço: 40011 ESCAVAÇÃO, CARGA E TRANSPORTE DE MATERIAL DE 2ª CATEGORIA ATÉ 50M | [18 empty] | Unidade: m3
(A)Equipamento |  | Código auxiliar | Ut. Pr |  | Ut. Impr |  |  | Vl. Hr. Prod |  |  | Vl. Hr. Imp |  |  |  |  | Consumo |  |  |  | Custo Horário
TRATOR ESTEIRA COM LÂMINA - CAT D8 OU EQUIVALENTE |  | 30001 | 1 |  | 0 |  |  | 704.86 |  |  | 214.74 |  |  |  |  | 1 |  |  |  | 704.86
TRATOR ESTEIRAS COM ESCARIFICADOR - CAT D8 OU EQUIVALENTE |  | 30002 | 0.63 |  | 0.37 |  |  | 705.41 |  |  | 214.97 |  |  |  |  | 1 |  |  |  | 523.93
(A)Total: | [18 empty] | 1228.79
(B)Mão-de-Obra |  | Código auxiliar | Eq. Salarial | Sal/Hora |  |  | Encargos(%) |  |  | Consumo | [8 empty] | Custo Horário
ENCARREGADO DE SERVIÇO |  | 20002 | 10.53 | 19.21 |  |  | 82.44 |  |  | 0.3 | [8 empty] | 5.76
AJUDANTE |  | 20003 | 6.67 | 12.16 |  |  | 82.44 |  |  | 1 | [8 empty] | 12.16
(B)Total: | [18 empty] | 17.92
(C)Itens de Incidência |  | Código auxiliar | % | M. O. |  |  | Equip. |  |  | Mat. |  |  |  | Custo
EPI |  | 0011 | 1.12 | X | [9 empty] | 0.2
ALIMENTAÇÃO |  | 0012 | 9.6 | X | [9 empty] | 1.72
TRANSP. DE PESSOAL |  | 0013 | 4.79 | X | [9 empty] | 0.85
(C)Total: | [18 empty] | 2.77
Custo Horário da Execução (A) + (B) + (C) | [12 empty] | 1249.48
(D) Produção da Equipe | [12 empty] | 209.71
(E) Custo Unitário da Execução [(A) + (B) + (C)] / (D) | [12 empty] | 5.95
(F)Materiais |  | Código auxiliar | Unid. | Custo Unitário | [5 empty] | Consumo | [7 empty] | Custo Unitário
(F)Total: | [18 empty] | 0
(G)Serviços |  | Código auxiliar | Unid. | Custo Unitário |  |  |  |  | Consumo | [7 empty] | Custo Unitário
(G)Total: | [18 empty] | 0
(H)Itens de Transporte |  | Código auxiliar | Unid. | Fórmula |  |  |  | X1 | X2 |  |  | X3 |  |  | Custo |  |  |  | Consumo |  | Custo Unit.
(H)Total: | [18 empty] | 0
Custo Direto Total (E) + (F) + (G) + (H) | [18 empty] | 5.95
BDI:26,55% | [18 empty] | 1.57
Preço Unitário Total | [18 empty] | 7.52
Tabela de Preços: TABELA DE TERRAPLENAGEM, PAVIMENTAÇÃO E OBRAS DE ARTE ESPECIAIS - MAR/23 - COM DESONERAÇÃO - T198 | [18 empty] | Data base: 01/03/2023
Serviço: 40012 ESCAVAÇÃO, CARGA E TRANSPORTE DE MATERIAL DE 3ª CATEGORIA ATÉ 50M | [18 empty] | Unidade: m3
(A)Equipamento |  | Código auxiliar | Ut. Pr |  | Ut. Impr |  |  | Vl. Hr. Prod |  |  | Vl. Hr. Imp |  |  |  |  | Consumo |  |  |  | Custo Horário
TRATOR ESTEIRA COM LÂMINA - CAT D8 OU EQUIVALENTE |  | 30001 | 0.53 |  | 0.47 |  |  | 704.86 |  |  | 214.74 |  |  |  |  | 1 |  |  |  | 474.49
MARTELETE PERFURADOR / ROMPEDOR - AR COMPRIMIDO (25kg) |  | 30028 | 1 |  | 0 |  |  | 19.16 |  |  | 17.65 |  |  |  |  | 1 |  |  |  | 19.16
PERFURATRIZ SOBRE ESTEIRAS - CRAWLER DRILL OU EQUIVALENTE |  | 30029 | 1 |  | 0 |  |  | 449.78 |  |  | 171.81 |  |  |  |  | 1 |  |  |  | 449.78
COMPRESSOR DE AR 124 PCM |  | 30130 | 1 |  | 0 |  |  | 44.29 |  |  | 8.1 |  |  |  |  | 1 |  |  |  | 44.29
(A)Total: | [18 empty] | 987.72
(B)Mão-de-Obra |  | Código auxiliar | Eq. Salarial | Sal/Hora |  |  | Encargos(%) |  |  | Consumo | [8 empty] | Custo Horário
ENCARREGADO DE SERVIÇO |  | 20002 | 10.53 | 19.21 |  |  | 82.44 |  |  | 1 | [8 empty] | 19.21
AJUDANTE |  | 20003 | 6.67 | 12.16 |  |  | 82.44 |  |  | 2 | [8 empty] | 24.32
BLASTER |  | 20014 | 9.47 | 17.27 |  |  | 82.44 |  |  | 1 | [8 empty] | 17.27
(B)Total: | [18 empty] | 60.8
(C)Itens de Incidência |  | Código auxiliar | % | M. O. |  |  | Equip. |  |  | Mat. |  |  |  | Custo
EPI |  | 0011 | 1.12 | X | [9 empty] | 0.68
ALIMENTAÇÃO |  | 0012 | 9.6 | X | [9 empty] | 5.83
TRANSP. DE PESSOAL |  | 0013 | 4.79 | X | [9 empty] | 2.91
(C)Total: | [18 empty] | 9.42
Custo Horário da Execução (A) + (B) + (C) | [12 empty] | 1057.94
(D) Produção da Equipe | [12 empty] | 64.84
(E) Custo Unitário da Execução [(A) + (B) + (C)] / (D) | [12 empty] | 16.31
(F)Materiais |  | Código auxiliar | Unid. | Custo Unitário | [5 empty] | Consumo | [7 empty] | Custo Unitário
EMULSÃO EXPLOSIVA ENCARTUCHADA |  | 10015 | Kg | 13.94 | [5 empty] | 0.42 | [7 empty] | 5.85
COROA PARA PERFURATRIZ DE ESTEIRA |  | 10083 | un | 721.4 | [5 empty] | 0.0007 | [7 empty] | 0.5
PUNHO PARA PERFURATRIZ DE ESTEIRA |  | 10084 | un | 1056.28 | [5 empty] | 0.0008 | [7 empty] | 0.84
LUVA PARA PERFURATRIZ DE ESTEIRA |  | 10085 | un | 312.03 | [5 empty] | 0.001 | [7 empty] | 0.31
HASTE PARA PERFURATRIZ DE ESTEIRA |  | 10086 | un | 1738.93 | [5 empty] | 0.001 | [7 empty] | 1.73
SÉRIE DE BROCAS S-12 D=22mm |  | 10088 | un | 927.01 | [5 empty] | 0.0008 | [7 empty] | 0.74
NONEL DE COLUNA - C = 6,0 m |  | 10410 | un | 17.45 | [5 empty] | 0.04 | [7 empty] | 0.69
NONEL DE INICIAÇÃO PARA FOGACHO - C = 6,0 m |  | 10415 | un | 18.3 | [5 empty] | 0.15 | [7 empty] | 2.74
NONEL DE LIGAÇÃO - C = 6,0 m |  | 10420 | un | 18.55 | [5 empty] | 0.0157 | [7 empty] | 0.29
NONEL INICIADOR - C = 150,0 m |  | 10425 | un | 238.42 | [5 empty] | 0.0014 | [7 empty] | 0.33
(F)Total: | [18 empty] | 14.02
(G)Serviços |  | Código auxiliar | Unid. | Custo Unitário |  |  |  |  | Consumo | [7 empty] | Custo Unitário
(G)Total: | [18 empty] | 0
(H)Itens de Transporte |  | Código auxiliar | Unid. | Fórmula |  |  |  | X1 | X2 |  |  | X3 |  |  | Custo |  |  |  | Consumo |  | Custo Unit.
(H)Total: | [18 empty] | 0
Custo Direto Total (E) + (F) + (G) + (H) | [18 empty] | 30.33
BDI:26,55% | [18 empty] | 8.05
Preço Unitário Total | [18 empty] | 38.38
Tabela de Preços: TABELA DE TERRAPLENAGEM, PAVIMENTAÇÃO E OBRAS DE ARTE ESPECIAIS - MAR/23 - COM DESONERAÇÃO - T198 | [18 empty] | Data base: 01/03/2023
Serviço: 40015 ESCAV., CARGA E TRANSPORTE DE MAT. 1ª CATEG. - C/ ESCAVADEIRA - (DT: 51 A 200M) | [18 empty] | Unidade: m3
(A)Equipamento |  | Código auxiliar | Ut. Pr |  | Ut. Impr |  |  | Vl. Hr. Prod |  |  | Vl. Hr. Imp |  |  |  |  | Consumo |  |  |  | Custo Horário
CAMINHÃO BASCULANTE 10 M3 - 15 T |  | 30037 | 0.9 |  | 0.1 |  |  | 294.22 |  |  | 55.41 |  |  |  |  | 3 |  |  |  | 810.99
MOTONIVELADORA - CAT 120K OU EQUIVALENTE |  | 30046 | 0.05 |  | 0.95 |  |  | 235.08 |  |  | 80.64 |  |  |  |  | 1 |  |  |  | 88.35
ESCAVADEIRA HIDRÁULICA - CAT 323DL OU EQUIVALENTE |  | 30057 | 1 |  | 0 |  |  | 303.38 |  |  | 121.4 |  |  |  |  | 1 |  |  |  | 303.38
(A)Total: | [18 empty] | 1202.72
(B)Mão-de-Obra |  | Código auxiliar | Eq. Salarial | Sal/Hora |  |  | Encargos(%) |  |  | Consumo | [8 empty] | Custo Horário
ENCARREGADO DE SERVIÇO |  | 20002 | 10.53 | 19.21 |  |  | 82.44 |  |  | 1 | [8 empty] | 19.21
AJUDANTE |  | 20003 | 6.67 | 12.16 |  |  | 82.44 |  |  | 3 | [8 empty] | 36.48
(B)Total: | [18 empty] | 55.69
(C)Itens de Incidência |  | Código auxiliar | % | M. O. |  |  | Equip. |  |  | Mat. |  |  |  | Custo
EPI |  | 0011 | 1.12 | X | [9 empty] | 0.62
ALIMENTAÇÃO |  | 0012 | 9.6 | X | [9 empty] | 5.34
TRANSP. DE PESSOAL |  | 0013 | 4.79 | X | [9 empty] | 2.66
(C)Total: | [18 empty] | 8.62
Custo Horário da Execução (A) + (B) + (C) | [12 empty] | 1267.03
(D) Produção da Equipe | [12 empty] | 191.73
(E) Custo Unitário da Execução [(A) + (B) + (C)] / (D) | [12 empty] | 6.6
(F)Materiais |  | Código auxiliar | Unid. | Custo Unitário | [5 empty] | Consumo | [7 empty] | Custo Unitário
(F)Total: | [18 empty] | 0
(G)Serviços |  | Código auxiliar | Unid. | Custo Unitário |  |  |  |  | Consumo | [7 empty] | Custo Unitário
(G)Total: | [18 empty] | 0
(H)Itens de Transporte |  | Código auxiliar | Unid. | Fórmula |  |  |  | X1 | X2 |  |  | X3 |  |  | Custo |  |  |  | Consumo |  | Custo Unit.
(H)Total: | [18 empty] | 0
Custo Direto Total (E) + (F) + (G) + (H) | [18 empty] | 6.6
BDI:26,55% | [18 empty] | 1.75
Preço Unitário Total | [18 empty] | 8.35
Tabela de Preços: TABELA DE TERRAPLENAGEM, PAVIMENTAÇÃO E OBRAS DE ARTE ESPECIAIS - MAR/23 - COM DESONERAÇÃO - T198 | [18 empty] | Data base: 01/03/2023
Serviço: 40016 ESCAV., CARGA E TRANSPORTE DE MAT. 1ª CATEG. - C/ ESCAVADEIRA - (DT: 201 A 400M) | [18 empty] | Unidade: m3
(A)Equipamento |  | Código auxiliar | Ut. Pr |  | Ut. Impr |  |  | Vl. Hr. Prod |  |  | Vl. Hr. Imp |  |  |  |  | Consumo |  |  |  | Custo Horário
CAMINHÃO BASCULANTE 10 M3 - 15 T |  | 30037 | 0.81 |  | 0.19 |  |  | 294.22 |  |  | 55.41 |  |  |  |  | 4 |  |  |  | 995.32
MOTONIVELADORA - CAT 120K OU EQUIVALENTE |  | 30046 | 0.12 |  | 0.88 |  |  | 235.08 |  |  | 80.64 |  |  |  |  | 1 |  |  |  | 99.16
ESCAVADEIRA HIDRÁULICA - CAT 323DL OU EQUIVALENTE |  | 30057 | 1 |  | 0 |  |  | 303.38 |  |  | 121.4 |  |  |  |  | 1 |  |  |  | 303.38
(A)Total: | [18 empty] | 1397.86
(B)Mão-de-Obra |  | Código auxiliar | Eq. Salarial | Sal/Hora |  |  | Encargos(%) |  |  | Consumo | [8 empty] | Custo Horário
ENCARREGADO DE SERVIÇO |  | 20002 | 10.53 | 19.21 |  |  | 82.44 |  |  | 1 | [8 empty] | 19.21
AJUDANTE |  | 20003 | 6.67 | 12.16 |  |  | 82.44 |  |  | 3 | [8 empty] | 36.48
(B)Total: | [18 empty] | 55.69
(C)Itens de Incidência |  | Código auxiliar | % | M. O. |  |  | Equip. |  |  | Mat. |  |  |  | Custo
EPI |  | 0011 | 1.12 | X | [9 empty] | 0.62
ALIMENTAÇÃO |  | 0012 | 9.6 | X | [9 empty] | 5.34
TRANSP. DE PESSOAL |  | 0013 | 4.79 | X | [9 empty] | 2.66
(C)Total: | [18 empty] | 8.62
Custo Horário da Execução (A) + (B) + (C) | [12 empty] | 1462.17
(D) Produção da Equipe | [12 empty] | 191.73
(E) Custo Unitário da Execução [(A) + (B) + (C)] / (D) | [12 empty] | 7.62
(F)Materiais |  | Código auxiliar | Unid. | Custo Unitário | [5 empty] | Consumo | [7 empty] | Custo Unitário
(F)Total: | [18 empty] | 0
(G)Serviços |  | Código auxiliar | Unid. | Custo Unitário |  |  |  |  | Consumo | [7 empty] | Custo Unitário
(G)Total: | [18 empty] | 0
(H)Itens de Transporte |  | Código auxiliar | Unid. | Fórmula |  |  |  | X1 | X2 |  |  | X3 |  |  | Custo |  |  |  | Consumo |  | Custo Unit.
(H)Total: | [18 empty] | 0
Custo Direto Total (E) + (F) + (G) + (H) | [18 empty] | 7.62
BDI:26,55% | [18 empty] | 2.02
Preço Unitário Total | [18 empty] | 9.64
Tabela de Preços: TABELA DE TERRAPLENAGEM, PAVIMENTAÇÃO E OBRAS DE ARTE ESPECIAIS - MAR/23 - COM DESONERAÇÃO - T198 | [18 empty] | Data base: 01/03/2023
Serviço: 40017 ESCAV., CARGA E TRANSPORTE DE MAT. 1ª CATEG. - C/ ESCAVADEIRA - (DT: 401 A 600M) | [18 empty] | Unidade: m3
(A)Equipamento |  | Código auxiliar | Ut. Pr |  | Ut. Impr |  |  | Vl. Hr. Prod |  |  | Vl. Hr. Imp |  |  |  |  | Consumo |  |  |  | Custo Horário
CAMINHÃO BASCULANTE 10 M3 - 15 T |  | 30037 | 0.91 |  | 0.09 |  |  | 294.22 |  |  | 55.41 |  |  |  |  | 4 |  |  |  | 1090.88
MOTONIVELADORA - CAT 120K OU EQUIVALENTE |  | 30046 | 0.14 |  | 0.86 |  |  | 235.08 |  |  | 80.64 |  |  |  |  | 1 |  |  |  | 102.26
ESCAVADEIRA HIDRÁULICA - CAT 323DL OU EQUIVALENTE |  | 30057 | 1 |  | 0 |  |  | 303.38 |  |  | 121.4 |  |  |  |  | 1 |  |  |  | 303.38
(A)Total: | [18 empty] | 1496.52
(B)Mão-de-Obra |  | Código auxiliar | Eq. Salarial | Sal/Hora |  |  | Encargos(%) |  |  | Consumo | [8 empty] | Custo Horário
ENCARREGADO DE SERVIÇO |  | 20002 | 10.53 | 19.21 |  |  | 82.44 |  |  | 1 | [8 empty] | 19.21
AJUDANTE |  | 20003 | 6.67 | 12.16 |  |  | 82.44 |  |  | 3 | [8 empty] | 36.48
(B)Total: | [18 empty] | 55.69
(C)Itens de Incidência |  | Código auxiliar | % | M. O. |  |  | Equip. |  |  | Mat. |  |  |  | Custo
EPI |  | 0011 | 1.12 | X | [9 empty] | 0.62
ALIMENTAÇÃO |  | 0012 | 9.6 | X | [9 empty] | 5.34
TRANSP. DE PESSOAL |  | 0013 | 4.79 | X | [9 empty] | 2.66
(C)Total: | [18 empty] | 8.62
Custo Horário da Execução (A) + (B) + (C) | [12 empty] | 1560.83
(D) Produção da Equipe | [12 empty] | 191.73
(E) Custo Unitário da Execução [(A) + (B) + (C)] / (D) | [12 empty] | 8.14
(F)Materiais |  | Código auxiliar | Unid. | Custo Unitário | [5 empty] | Consumo | [7 empty] | Custo Unitário
(F)Total: | [18 empty] | 0
(G)Serviços |  | Código auxiliar | Unid. | Custo Unitário |  |  |  |  | Consumo | [7 empty] | Custo Unitário
(G)Total: | [18 empty] | 0
(H)Itens de Transporte |  | Código auxiliar | Unid. | Fórmula |  |  |  | X1 | X2 |  |  | X3 |  |  | Custo |  |  |  | Consumo |  | Custo Unit.
(H)Total: | [18 empty] | 0
Custo Direto Total (E) + (F) + (G) + (H) | [18 empty] | 8.14
BDI:26,55% | [18 empty] | 2.16
Preço Unitário Total | [18 empty] | 10.3
Tabela de Preços: TABELA DE TERRAPLENAGEM, PAVIMENTAÇÃO E OBRAS DE ARTE ESPECIAIS - MAR/23 - COM DESONERAÇÃO - T198 | [18 empty] | Data base: 01/03/2023
Serviço: 40018 ESCAV., CARGA E TRANSPORTE DE MAT. 1ª CATEG. - C/ ESCAVADEIRA - (DT: 601 A 800M) | [18 empty] | Unidade: m3
(A)Equipamento |  | Código auxiliar | Ut. Pr |  | Ut. Impr |  |  | Vl. Hr. Prod |  |  | Vl. Hr. Imp |  |  |  |  | Consumo |  |  |  | Custo Horário
CAMINHÃO BASCULANTE 10 M3 - 15 T |  | 30037 | 0.83 |  | 0.17 |  |  | 294.22 |  |  | 55.41 |  |  |  |  | 5 |  |  |  | 1268.05
MOTONIVELADORA - CAT 120K OU EQUIVALENTE |  | 30046 | 0.19 |  | 0.81 |  |  | 235.08 |  |  | 80.64 |  |  |  |  | 1 |  |  |  | 109.97
ESCAVADEIRA HIDRÁULICA - CAT 323DL OU EQUIVALENTE |  | 30057 | 1 |  | 0 |  |  | 303.38 |  |  | 121.4 |  |  |  |  | 1 |  |  |  | 303.38
(A)Total: | [18 empty] | 1681.4
(B)Mão-de-Obra |  | Código auxiliar | Eq. Salarial | Sal/Hora |  |  | Encargos(%) |  |  | Consumo | [8 empty] | Custo Horário
ENCARREGADO DE SERVIÇO |  | 20002 | 10.53 | 19.21 |  |  | 82.44 |  |  | 1 | [8 empty] | 19.21
AJUDANTE |  | 20003 | 6.67 | 12.16 |  |  | 82.44 |  |  | 3 | [8 empty] | 36.48
(B)Total: | [18 empty] | 55.69
(C)Itens de Incidência |  | Código auxiliar | % | M. O. |  |  | Equip. |  |  | Mat. |  |  |  | Custo
EPI |  | 0011 | 1.12 | X | [9 empty] | 0.62
ALIMENTAÇÃO |  | 0012 | 9.6 | X | [9 empty] | 5.34
TRANSP. DE PESSOAL |  | 0013 | 4.79 | X | [9 empty] | 2.66
(C)Total: | [18 empty] | 8.62
Custo Horário da Execução (A) + (B) + (C) | [12 empty] | 1745.71
(D) Produção da Equipe | [12 empty] | 191.73
(E) Custo Unitário da Execução [(A) + (B) + (C)] / (D) | [12 empty] | 9.1
(F)Materiais |  | Código auxiliar | Unid. | Custo Unitário | [5 empty] | Consumo | [7 empty] | Custo Unitário
(F)Total: | [18 empty] | 0
(G)Serviços |  | Código auxiliar | Unid. | Custo Unitário |  |  |  |  | Consumo | [7 empty] | Custo Unitário
(G)Total: | [18 empty] | 0
(H)Itens de Transporte |  | Código auxiliar | Unid. | Fórmula |  |  |  | X1 | X2 |  |  | X3 |  |  | Custo |  |  |  | Consumo |  | Custo Unit.
(H)Total: | [18 empty] | 0
Custo Direto Total (E) + (F) + (G) + (H) | [18 empty] | 9.1
BDI:26,55% | [18 empty] | 2.41
Preço Unitário Total | [18 empty] | 11.51
Tabela de Preços: TABELA DE TERRAPLENAGEM, PAVIMENTAÇÃO E OBRAS DE ARTE ESPECIAIS - MAR/23 - COM DESONERAÇÃO - T198 | [18 empty] | Data base: 01/03/2023
Serviço: 40019 ESCAV., CARGA E TRANSPORTE DE MAT. 1ª CATEG. - C/ ESCAVADEIRA - (DT: 801 A 1.000M) | [18 empty] | Unidade: m3
(A)Equipamento |  | Código auxiliar | Ut. Pr |  | Ut. Impr |  |  | Vl. Hr. Prod |  |  | Vl. Hr. Imp |  |  |  |  | Consumo |  |  |  | Custo Horário
CAMINHÃO BASCULANTE 10 M3 - 15 T |  | 30037 | 0.92 |  | 0.08 |  |  | 294.22 |  |  | 55.41 |  |  |  |  | 5 |  |  |  | 1375.55
MOTONIVELADORA - CAT 120K OU EQUIVALENTE |  | 30046 | 0.22 |  | 0.78 |  |  | 235.08 |  |  | 80.64 |  |  |  |  | 1 |  |  |  | 114.6
ESCAVADEIRA HIDRÁULICA - CAT 323DL OU EQUIVALENTE |  | 30057 | 1 |  | 0 |  |  | 303.38 |  |  | 121.4 |  |  |  |  | 1 |  |  |  | 303.38
(A)Total: | [18 empty] | 1793.53
(B)Mão-de-Obra |  | Código auxiliar | Eq. Salarial | Sal/Hora |  |  | Encargos(%) |  |  | Consumo | [8 empty] | Custo Horário
ENCARREGADO DE SERVIÇO |  | 20002 | 10.53 | 19.21 |  |  | 82.44 |  |  | 1 | [8 empty] | 19.21
AJUDANTE |  | 20003 | 6.67 | 12.16 |  |  | 82.44 |  |  | 3 | [8 empty] | 36.48
(B)Total: | [18 empty] | 55.69
(C)Itens de Incidência |  | Código auxiliar | % | M. O. |  |  | Equip. |  |  | Mat. |  |  |  | Custo
EPI |  | 0011 | 1.12 | X | [9 empty] | 0.62
ALIMENTAÇÃO |  | 0012 | 9.6 | X | [9 empty] | 5.34
TRANSP. DE PESSOAL |  | 0013 | 4.79 | X | [9 empty] | 2.66
(C)Total: | [18 empty] | 8.62
Custo Horário da Execução (A) + (B) + (C) | [12 empty] | 1857.84
(D) Produção da Equipe | [12 empty] | 191.73
(E) Custo Unitário da Execução [(A) + (B) + (C)] / (D) | [12 empty] | 9.68
(F)Materiais |  | Código auxiliar | Unid. | Custo Unitário | [5 empty] | Consumo | [7 empty] | Custo Unitário
(F)Total: | [18 empty] | 0
(G)Serviços |  | Código auxiliar | Unid. | Custo Unitário |  |  |  |  | Consumo | [7 empty] | Custo Unitário
(G)Total: | [18 empty] | 0
(H)Itens de Transporte |  | Código auxiliar | Unid. | Fórmula |  |  |  | X1 | X2 |  |  | X3 |  |  | Custo |  |  |  | Consumo |  | Custo Unit.
(H)Total: | [18 empty] | 0
Custo Direto Total (E) + (F) + (G) + (H) | [18 empty] | 9.68
BDI:26,55% | [18 empty] | 2.57
Preço Unitário Total | [18 empty] | 12.25
Tabela de Preços: TABELA DE TERRAPLENAGEM, PAVIMENTAÇÃO E OBRAS DE ARTE ESPECIAIS - MAR/23 - COM DESONERAÇÃO - T198 | [18 empty] | Data base: 01/03/2023
Serviço: 40020 ESCAV., CARGA E TRANSPORTE DE MAT. 1ª CATEG. - C/ ESCAVADEIRA - (DT: 1.001 A 1.200M) | [18 empty] | Unidade: m3
(A)Equipamento |  | Código auxiliar | Ut. Pr |  | Ut. Impr |  |  | Vl. Hr. Prod |  |  | Vl. Hr. Imp |  |  |  |  | Consumo |  |  |  | Custo Horário
CAMINHÃO BASCULANTE 10 M3 - 15 T |  | 30037 | 1 |  | 0 |  |  | 294.22 |  |  | 55.41 |  |  |  |  | 5 |  |  |  | 1471.1
MOTONIVELADORA - CAT 120K OU EQUIVALENTE |  | 30046 | 0.26 |  | 0.74 |  |  | 235.08 |  |  | 80.64 |  |  |  |  | 1 |  |  |  | 120.79
ESCAVADEIRA HIDRÁULICA - CAT 323DL OU EQUIVALENTE |  | 30057 | 1 |  | 0 |  |  | 303.38 |  |  | 121.4 |  |  |  |  | 1 |  |  |  | 303.38
(A)Total: | [18 empty] | 1895.27
(B)Mão-de-Obra |  | Código auxiliar | Eq. Salarial | Sal/Hora |  |  | Encargos(%) |  |  | Consumo | [8 empty] | Custo Horário
ENCARREGADO DE SERVIÇO |  | 20002 | 10.53 | 19.21 |  |  | 82.44 |  |  | 1 | [8 empty] | 19.21
AJUDANTE |  | 20003 | 6.67 | 12.16 |  |  | 82.44 |  |  | 3 | [8 empty] | 36.48
(B)Total: | [18 empty] | 55.69
(C)Itens de Incidência |  | Código auxiliar | % | M. O. |  |  | Equip. |  |  | Mat. |  |  |  | Custo
EPI |  | 0011 | 1.12 | X | [9 empty] | 0.62
ALIMENTAÇÃO |  | 0012 | 9.6 | X | [9 empty] | 5.34
TRANSP. DE PESSOAL |  | 0013 | 4.79 | X | [9 empty] | 2.66
(C)Total: | [18 empty] | 8.62
Custo Horário da Execução (A) + (B) + (C) | [12 empty] | 1959.58
(D) Produção da Equipe | [12 empty] | 191.73
(E) Custo Unitário da Execução [(A) + (B) + (C)] / (D) | [12 empty] | 10.22
(F)Materiais |  | Código auxiliar | Unid. | Custo Unitário | [5 empty] | Consumo | [7 empty] | Custo Unitário
(F)Total: | [18 empty] | 0
(G)Serviços |  | Código auxiliar | Unid. | Custo Unitário |  |  |  |  | Consumo | [7 empty] | Custo Unitário
(G)Total: | [18 empty] | 0
(H)Itens de Transporte |  | Código auxiliar | Unid. | Fórmula |  |  |  | X1 | X2 |  |  | X3 |  |  | Custo |  |  |  | Consumo |  | Custo Unit.
(H)Total: | [18 empty] | 0
Custo Direto Total (E) + (F) + (G) + (H) | [18 empty] | 10.22
BDI:26,55% | [18 empty] | 2.71
Preço Unitário Total | [18 empty] | 12.93
Tabela de Preços: TABELA DE TERRAPLENAGEM, PAVIMENTAÇÃO E OBRAS DE ARTE ESPECIAIS - MAR/23 - COM DESONERAÇÃO - T198 | [18 empty] | Data base: 01/03/2023
Serviço: 40021 ESCAV., CARGA E TRANSPORTE DE MAT. 1ª CATEG. - C/ ESCAVADEIRA - (DT: 1.201 A 1.400M) | [18 empty] | Unidade: m3
(A)Equipamento |  | Código auxiliar | Ut. Pr |  | Ut. Impr |  |  | Vl. Hr. Prod |  |  | Vl. Hr. Imp |  |  |  |  | Consumo |  |  |  | Custo Horário
CAMINHÃO BASCULANTE 10 M3 - 15 T |  | 30037 | 0.9 |  | 0.1 |  |  | 294.22 |  |  | 55.41 |  |  |  |  | 6 |  |  |  | 1621.98
MOTONIVELADORA - CAT 120K OU EQUIVALENTE |  | 30046 | 0.3 |  | 0.7 |  |  | 235.08 |  |  | 80.64 |  |  |  |  | 1 |  |  |  | 126.96
ESCAVADEIRA HIDRÁULICA - CAT 323DL OU EQUIVALENTE |  | 30057 | 1 |  | 0 |  |  | 303.38 |  |  | 121.4 |  |  |  |  | 1 |  |  |  | 303.38
(A)Total: | [18 empty] | 2052.32
(B)Mão-de-Obra |  | Código auxiliar | Eq. Salarial | Sal/Hora |  |  | Encargos(%) |  |  | Consumo | [8 empty] | Custo Horário
ENCARREGADO DE SERVIÇO |  | 20002 | 10.53 | 19.21 |  |  | 82.44 |  |  | 1 | [8 empty] | 19.21
AJUDANTE |  | 20003 | 6.67 | 12.16 |  |  | 82.44 |  |  | 3 | [8 empty] | 36.48
(B)Total: | [18 empty] | 55.69
(C)Itens de Incidência |  | Código auxiliar | % | M. O. |  |  | Equip. |  |  | Mat. |  |  |  | Custo
EPI |  | 0011 | 1.12 | X | [9 empty] | 0.62
ALIMENTAÇÃO |  | 0012 | 9.6 | X | [9 empty] | 5.34
TRANSP. DE PESSOAL |  | 0013 | 4.79 | X | [9 empty] | 2.66
(C)Total: | [18 empty] | 8.62
Custo Horário da Execução (A) + (B) + (C) | [12 empty] | 2116.63
(D) Produção da Equipe | [12 empty] | 191.73
(E) Custo Unitário da Execução [(A) + (B) + (C)] / (D) | [12 empty] | 11.03
(F)Materiais |  | Código auxiliar | Unid. | Custo Unitário | [5 empty] | Consumo | [7 empty] | Custo Unitário
(F)Total: | [18 empty] | 0
(G)Serviços |  | Código auxiliar | Unid. | Custo Unitário |  |  |  |  | Consumo | [7 empty] | Custo Unitário
(G)Total: | [18 empty] | 0
(H)Itens de Transporte |  | Código auxiliar | Unid. | Fórmula |  |  |  | X1 | X2 |  |  | X3 |  |  | Custo |  |  |  | Consumo |  | Custo Unit.
(H)Total: | [18 empty] | 0
Custo Direto Total (E) + (F) + (G) + (H) | [18 empty] | 11.03
BDI:26,55% | [18 empty] | 2.92
Preço Unitário Total | [18 empty] | 13.95
Tabela de Preços: TABELA DE TERRAPLENAGEM, PAVIMENTAÇÃO E OBRAS DE ARTE ESPECIAIS - MAR/23 - COM DESONERAÇÃO - T198 | [18 empty] | Data base: 01/03/2023
Serviço: 40022 ESCAV., CARGA E TRANSPORTE DE MAT. 1ª CATEG. - C/ ESCAVADEIRA - (DT: 1.401 A 1.600M) | [18 empty] | Unidade: m3
(A)Equipamento |  | Código auxiliar | Ut. Pr |  | Ut. Impr |  |  | Vl. Hr. Prod |  |  | Vl. Hr. Imp |  |  |  |  | Consumo |  |  |  | Custo Horário
CAMINHÃO BASCULANTE 10 M3 - 15 T |  | 30037 | 0.95 |  | 0.05 |  |  | 294.22 |  |  | 55.41 |  |  |  |  | 6 |  |  |  | 1693.62
MOTONIVELADORA - CAT 120K OU EQUIVALENTE |  | 30046 | 0.32 |  | 0.68 |  |  | 235.08 |  |  | 80.64 |  |  |  |  | 1 |  |  |  | 130.05
ESCAVADEIRA HIDRÁULICA - CAT 323DL OU EQUIVALENTE |  | 30057 | 1 |  | 0 |  |  | 303.38 |  |  | 121.4 |  |  |  |  | 1 |  |  |  | 303.38
(A)Total: | [18 empty] | 2127.05
(B)Mão-de-Obra |  | Código auxiliar | Eq. Salarial | Sal/Hora |  |  | Encargos(%) |  |  | Consumo | [8 empty] | Custo Horário
ENCARREGADO DE SERVIÇO |  | 20002 | 10.53 | 19.21 |  |  | 82.44 |  |  | 1 | [8 empty] | 19.21
AJUDANTE |  | 20003 | 6.67 | 12.16 |  |  | 82.44 |  |  | 3 | [8 empty] | 36.48
(B)Total: | [18 empty] | 55.69
(C)Itens de Incidência |  | Código auxiliar | % | M. O. |  |  | Equip. |  |  | Mat. |  |  |  | Custo
EPI |  | 0011 | 1.12 | X | [9 empty] | 0.62
ALIMENTAÇÃO |  | 0012 | 9.6 | X | [9 empty] | 5.34
TRANSP. DE PESSOAL |  | 0013 | 4.79 | X | [9 empty] | 2.66
(C)Total: | [18 empty] | 8.62
Custo Horário da Execução (A) + (B) + (C) | [12 empty] | 2191.36
(D) Produção da Equipe | [12 empty] | 191.73
(E) Custo Unitário da Execução [(A) + (B) + (C)] / (D) | [12 empty] | 11.42
(F)Materiais |  | Código auxiliar | Unid. | Custo Unitário | [5 empty] | Consumo | [7 empty] | Custo Unitário
(F)Total: | [18 empty] | 0
(G)Serviços |  | Código auxiliar | Unid. | Custo Unitário |  |  |  |  | Consumo | [7 empty] | Custo Unitário
(G)Total: | [18 empty] | 0
(H)Itens de Transporte |  | Código auxiliar | Unid. | Fórmula |  |  |  | X1 | X2 |  |  | X3 |  |  | Custo |  |  |  | Consumo |  | Custo Unit.
(H)Total: | [18 empty] | 0
Custo Direto Total (E) + (F) + (G) + (H) | [18 empty] | 11.42
BDI:26,55% | [18 empty] | 3.03
Preço Unitário Total | [18 empty] | 14.45
Tabela de Preços: TABELA DE TERRAPLENAGEM, PAVIMENTAÇÃO E OBRAS DE ARTE ESPECIAIS - MAR/23 - COM DESONERAÇÃO - T198 | [18 empty] | Data base: 01/03/2023
Serviço: 40023 ESCAV., CARGA E TRANSPORTE DE MAT. 1ª CATEG. - C/ ESCAVADEIRA - (DT: 1.601 A 1.800M) | [18 empty] | Unidade: m3
(A)Equipamento |  | Código auxiliar | Ut. Pr |  | Ut. Impr |  |  | Vl. Hr. Prod |  |  | Vl. Hr. Imp |  |  |  |  | Consumo |  |  |  | Custo Horário
CAMINHÃO BASCULANTE 10 M3 - 15 T |  | 30037 | 0.99 |  | 0.01 |  |  | 294.22 |  |  | 55.41 |  |  |  |  | 6 |  |  |  | 1750.92
MOTONIVELADORA - CAT 120K OU EQUIVALENTE |  | 30046 | 0.36 |  | 0.64 |  |  | 235.08 |  |  | 80.64 |  |  |  |  | 1 |  |  |  | 136.22
ESCAVADEIRA HIDRÁULICA - CAT 323DL OU EQUIVALENTE |  | 30057 | 1 |  | 0 |  |  | 303.38 |  |  | 121.4 |  |  |  |  | 1 |  |  |  | 303.38
(A)Total: | [18 empty] | 2190.52
(B)Mão-de-Obra |  | Código auxiliar | Eq. Salarial | Sal/Hora |  |  | Encargos(%) |  |  | Consumo | [8 empty] | Custo Horário
ENCARREGADO DE SERVIÇO |  | 20002 | 10.53 | 19.21 |  |  | 82.44 |  |  | 1 | [8 empty] | 19.21
AJUDANTE |  | 20003 | 6.67 | 12.16 |  |  | 82.44 |  |  | 3 | [8 empty] | 36.48
(B)Total: | [18 empty] | 55.69
(C)Itens de Incidência |  | Código auxiliar | % | M. O. |  |  | Equip. |  |  | Mat. |  |  |  | Custo
EPI |  | 0011 | 1.12 | X | [9 empty] | 0.62
ALIMENTAÇÃO |  | 0012 | 9.6 | X | [9 empty] | 5.34
TRANSP. DE PESSOAL |  | 0013 | 4.79 | X | [9 empty] | 2.66
(C)Total: | [18 empty] | 8.62
Custo Horário da Execução (A) + (B) + (C) | [12 empty] | 2254.83
(D) Produção da Equipe | [12 empty] | 191.73
(E) Custo Unitário da Execução [(A) + (B) + (C)] / (D) | [12 empty] | 11.76
(F)Materiais |  | Código auxiliar | Unid. | Custo Unitário | [5 empty] | Consumo | [7 empty] | Custo Unitário
(F)Total: | [18 empty] | 0
(G)Serviços |  | Código auxiliar | Unid. | Custo Unitário |  |  |  |  | Consumo | [7 empty] | Custo Unitário
(G)Total: | [18 empty] | 0
(H)Itens de Transporte |  | Código auxiliar | Unid. | Fórmula |  |  |  | X1 | X2 |  |  | X3 |  |  | Custo |  |  |  | Consumo |  | Custo Unit.
(H)Total: | [18 empty] | 0
Custo Direto Total (E) + (F) + (G) + (H) | [18 empty] | 11.76
BDI:26,55% | [18 empty] | 3.12
Preço Unitário Total | [18 empty] | 14.88
Tabela de Preços: TABELA DE TERRAPLENAGEM, PAVIMENTAÇÃO E OBRAS DE ARTE ESPECIAIS - MAR/23 - COM DESONERAÇÃO - T198 | [18 empty] | Data base: 01/03/2023
Serviço: 40024 ESCAV., CARGA E TRANSPORTE DE MAT. 1ª CATEG. - C/ ESCAVADEIRA - (DT: 1.801 A 2.000M) | [18 empty] | Unidade: m3
(A)Equipamento |  | Código auxiliar | Ut. Pr |  | Ut. Impr |  |  | Vl. Hr. Prod |  |  | Vl. Hr. Imp |  |  |  |  | Consumo |  |  |  | Custo Horário
CAMINHÃO BASCULANTE 10 M3 - 15 T |  | 30037 | 0.92 |  | 0.08 |  |  | 294.22 |  |  | 55.41 |  |  |  |  | 7 |  |  |  | 1925.77
MOTONIVELADORA - CAT 120K OU EQUIVALENTE |  | 30046 | 0.41 |  | 0.59 |  |  | 235.08 |  |  | 80.64 |  |  |  |  | 1 |  |  |  | 143.95
ESCAVADEIRA HIDRÁULICA - CAT 323DL OU EQUIVALENTE |  | 30057 | 1 |  | 0 |  |  | 303.38 |  |  | 121.4 |  |  |  |  | 1 |  |  |  | 303.38
(A)Total: | [18 empty] | 2373.1
(B)Mão-de-Obra |  | Código auxiliar | Eq. Salarial | Sal/Hora |  |  | Encargos(%) |  |  | Consumo | [8 empty] | Custo Horário
ENCARREGADO DE SERVIÇO |  | 20002 | 10.53 | 19.21 |  |  | 82.44 |  |  | 1 | [8 empty] | 19.21
AJUDANTE |  | 20003 | 6.67 | 12.16 |  |  | 82.44 |  |  | 3 | [8 empty] | 36.48
(B)Total: | [18 empty] | 55.69
(C)Itens de Incidência |  | Código auxiliar | % | M. O. |  |  | Equip. |  |  | Mat. |  |  |  | Custo
EPI |  | 0011 | 1.12 | X | [9 empty] | 0.62
ALIMENTAÇÃO |  | 0012 | 9.6 | X | [9 empty] | 5.34
TRANSP. DE PESSOAL |  | 0013 | 4.79 | X | [9 empty] | 2.66
(C)Total: | [18 empty] | 8.62
Custo Horário da Execução (A) + (B) + (C) | [12 empty] | 2437.41
(D) Produção da Equipe | [12 empty] | 191.73
(E) Custo Unitário da Execução [(A) + (B) + (C)] / (D) | [12 empty] | 12.71
(F)Materiais |  | Código auxiliar | Unid. | Custo Unitário | [5 empty] | Consumo | [7 empty] | Custo Unitário
(F)Total: | [18 empty] | 0
(G)Serviços |  | Código auxiliar | Unid. | Custo Unitário |  |  |  |  | Consumo | [7 empty] | Custo Unitário
(G)Total: | [18 empty] | 0
(H)Itens de Transporte |  | Código auxiliar | Unid. | Fórmula |  |  |  | X1 | X2 |  |  | X3 |  |  | Custo |  |  |  | Consumo |  | Custo Unit.
(H)Total: | [18 empty] | 0
Custo Direto Total (E) + (F) + (G) + (H) | [18 empty] | 12.71
BDI:26,55% | [18 empty] | 3.37
Preço Unitário Total | [18 empty] | 16.08
Tabela de Preços: TABELA DE TERRAPLENAGEM, PAVIMENTAÇÃO E OBRAS DE ARTE ESPECIAIS - MAR/23 - COM DESONERAÇÃO - T198 | [18 empty] | Data base: 01/03/2023
Serviço: 40025 ESCAV., CARGA E TRANSPORTE DE MAT. 1ª CATEG. - C/ ESCAVADEIRA - (DT: 2.001 A 3.000M) | [18 empty] | Unidade: m3
(A)Equipamento |  | Código auxiliar | Ut. Pr |  | Ut. Impr |  |  | Vl. Hr. Prod |  |  | Vl. Hr. Imp |  |  |  |  | Consumo |  |  |  | Custo Horário
CAMINHÃO BASCULANTE 10 M3 - 15 T |  | 30037 | 0.96 |  | 0.04 |  |  | 294.22 |  |  | 55.41 |  |  |  |  | 8 |  |  |  | 2277.28
MOTONIVELADORA - CAT 120K OU EQUIVALENTE |  | 30046 | 0.52 |  | 0.48 |  |  | 235.08 |  |  | 80.64 |  |  |  |  | 1 |  |  |  | 160.94
ESCAVADEIRA HIDRÁULICA - CAT 323DL OU EQUIVALENTE |  | 30057 | 1 |  | 0 |  |  | 303.38 |  |  | 121.4 |  |  |  |  | 1 |  |  |  | 303.38
(A)Total: | [18 empty] | 2741.6
(B)Mão-de-Obra |  | Código auxiliar | Eq. Salarial | Sal/Hora |  |  | Encargos(%) |  |  | Consumo | [8 empty] | Custo Horário
ENCARREGADO DE SERVIÇO |  | 20002 | 10.53 | 19.21 |  |  | 82.44 |  |  | 1 | [8 empty] | 19.21
AJUDANTE |  | 20003 | 6.67 | 12.16 |  |  | 82.44 |  |  | 3 | [8 empty] | 36.48
(B)Total: | [18 empty] | 55.69
(C)Itens de Incidência |  | Código auxiliar | % | M. O. |  |  | Equip. |  |  | Mat. |  |  |  | Custo
EPI |  | 0011 | 1.12 | X | [9 empty] | 0.62
ALIMENTAÇÃO |  | 0012 | 9.6 | X | [9 empty] | 5.34
TRANSP. DE PESSOAL |  | 0013 | 4.79 | X | [9 empty] | 2.66
(C)Total: | [18 empty] | 8.62
Custo Horário da Execução (A) + (B) + (C) | [12 empty] | 2805.91
(D) Produção da Equipe | [12 empty] | 191.73
(E) Custo Unitário da Execução [(A) + (B) + (C)] / (D) | [12 empty] | 14.63
(F)Materiais |  | Código auxiliar | Unid. | Custo Unitário | [5 empty] | Consumo | [7 empty] | Custo Unitário
(F)Total: | [18 empty] | 0
(G)Serviços |  | Código auxiliar | Unid. | Custo Unitário |  |  |  |  | Consumo | [7 empty] | Custo Unitário
(G)Total: | [18 empty] | 0
(H)Itens de Transporte |  | Código auxiliar | Unid. | Fórmula |  |  |  | X1 | X2 |  |  | X3 |  |  | Custo |  |  |  | Consumo |  | Custo Unit.
(H)Total: | [18 empty] | 0
Custo Direto Total (E) + (F) + (G) + (H) | [18 empty] | 14.63
BDI:26,55% | [18 empty] | 3.88
Preço Unitário Total | [18 empty] | 18.51
Tabela de Preços: TABELA DE TERRAPLENAGEM, PAVIMENTAÇÃO E OBRAS DE ARTE ESPECIAIS - MAR/23 - COM DESONERAÇÃO - T198 | [18 empty] | Data base: 01/03/2023
Serviço: 40026 ESCAV., CARGA E TRANSPORTE DE MAT. 1ª CATEG. - C/ ESCAVADEIRA - (DT: 3.001 A 5.000M) | [18 empty] | Unidade: m3
(A)Equipamento |  | Código auxiliar | Ut. Pr |  | Ut. Impr |  |  | Vl. Hr. Prod |  |  | Vl. Hr. Imp |  |  |  |  | Consumo |  |  |  | Custo Horário
CAMINHÃO BASCULANTE 10 M3 - 15 T |  | 30037 | 0.94 |  | 0.06 |  |  | 294.22 |  |  | 55.41 |  |  |  |  | 12 |  |  |  | 3358.56
MOTONIVELADORA - CAT 120K OU EQUIVALENTE |  | 30046 | 0.79 |  | 0.21 |  |  | 235.08 |  |  | 80.64 |  |  |  |  | 1 |  |  |  | 202.64
ESCAVADEIRA HIDRÁULICA - CAT 323DL OU EQUIVALENTE |  | 30057 | 1 |  | 0 |  |  | 303.38 |  |  | 121.4 |  |  |  |  | 1 |  |  |  | 303.38
(A)Total: | [18 empty] | 3864.58
(B)Mão-de-Obra |  | Código auxiliar | Eq. Salarial | Sal/Hora |  |  | Encargos(%) |  |  | Consumo | [8 empty] | Custo Horário
ENCARREGADO DE SERVIÇO |  | 20002 | 10.53 | 19.21 |  |  | 82.44 |  |  | 1 | [8 empty] | 19.21
AJUDANTE |  | 20003 | 6.67 | 12.16 |  |  | 82.44 |  |  | 3 | [8 empty] | 36.48
(B)Total: | [18 empty] | 55.69
(C)Itens de Incidência |  | Código auxiliar | % | M. O. |  |  | Equip. |  |  | Mat. |  |  |  | Custo
EPI |  | 0011 | 1.12 | X | [9 empty] | 0.62
ALIMENTAÇÃO |  | 0012 | 9.6 | X | [9 empty] | 5.34
TRANSP. DE PESSOAL |  | 0013 | 4.79 | X | [9 empty] | 2.66
(C)Total: | [18 empty] | 8.62
Custo Horário da Execução (A) + (B) + (C) | [12 empty] | 3928.89
(D) Produção da Equipe | [12 empty] | 191.73
(E) Custo Unitário da Execução [(A) + (B) + (C)] / (D) | [12 empty] | 20.49
(F)Materiais |  | Código auxiliar | Unid. | Custo Unitário | [5 empty] | Consumo | [7 empty] | Custo Unitário
(F)Total: | [18 empty] | 0
(G)Serviços |  | Código auxiliar | Unid. | Custo Unitário |  |  |  |  | Consumo | [7 empty] | Custo Unitário
(G)Total: | [18 empty] | 0
(H)Itens de Transporte |  | Código auxiliar | Unid. | Fórmula |  |  |  | X1 | X2 |  |  | X3 |  |  | Custo |  |  |  | Consumo |  | Custo Unit.
(H)Total: | [18 empty] | 0
Custo Direto Total (E) + (F) + (G) + (H) | [18 empty] | 20.49
BDI:26,55% | [18 empty] | 5.44
Preço Unitário Total | [18 empty] | 25.93
Tabela de Preços: TABELA DE TERRAPLENAGEM, PAVIMENTAÇÃO E OBRAS DE ARTE ESPECIAIS - MAR/23 - COM DESONERAÇÃO - T198 | [18 empty] | Data base: 01/03/2023
Serviço: 40027 ESCAV., CARGA E TRANSPORTE DE MAT. 1ª CATEG. - C/ ESCAVADEIRA - (DT: 5.001 A 10.000M) | [18 empty] | Unidade: m3
(A)Equipamento |  | Código auxiliar | Ut. Pr |  | Ut. Impr |  |  | Vl. Hr. Prod |  |  | Vl. Hr. Imp |  |  |  |  | Consumo |  |  |  | Custo Horário
CAMINHÃO BASCULANTE 10 M3 - 15 T |  | 30037 | 0.97 |  | 0.03 |  |  | 294.22 |  |  | 55.41 |  |  |  |  | 16 |  |  |  | 4592.8
MOTONIVELADORA - CAT 120K OU EQUIVALENTE |  | 30046 | 0.74 |  | 0.26 |  |  | 235.08 |  |  | 80.64 |  |  |  |  | 2 |  |  |  | 389.82
ESCAVADEIRA HIDRÁULICA - CAT 323DL OU EQUIVALENTE |  | 30057 | 1 |  | 0 |  |  | 303.38 |  |  | 121.4 |  |  |  |  | 1 |  |  |  | 303.38
(A)Total: | [18 empty] | 5286
(B)Mão-de-Obra |  | Código auxiliar | Eq. Salarial | Sal/Hora |  |  | Encargos(%) |  |  | Consumo | [8 empty] | Custo Horário
ENCARREGADO DE SERVIÇO |  | 20002 | 10.53 | 19.21 |  |  | 82.44 |  |  | 1 | [8 empty] | 19.21
AJUDANTE |  | 20003 | 6.67 | 12.16 |  |  | 82.44 |  |  | 3 | [8 empty] | 36.48
(B)Total: | [18 empty] | 55.69
(C)Itens de Incidência |  | Código auxiliar | % | M. O. |  |  | Equip. |  |  | Mat. |  |  |  | Custo
EPI |  | 0011 | 1.12 | X | [9 empty] | 0.62
ALIMENTAÇÃO |  | 0012 | 9.6 | X | [9 empty] | 5.34
TRANSP. DE PESSOAL |  | 0013 | 4.79 | X | [9 empty] | 2.66
(C)Total: | [18 empty] | 8.62
Custo Horário da Execução (A) + (B) + (C) | [12 empty] | 5350.31
(D) Produção da Equipe | [12 empty] | 191.73
(E) Custo Unitário da Execução [(A) + (B) + (C)] / (D) | [12 empty] | 27.9
(F)Materiais |  | Código auxiliar | Unid. | Custo Unitário | [5 empty] | Consumo | [7 empty] | Custo Unitário
(F)Total: | [18 empty] | 0
(G)Serviços |  | Código auxiliar | Unid. | Custo Unitário |  |  |  |  | Consumo | [7 empty] | Custo Unitário
(G)Total: | [18 empty] | 0
(H)Itens de Transporte |  | Código auxiliar | Unid. | Fórmula |  |  |  | X1 | X2 |  |  | X3 |  |  | Custo |  |  |  | Consumo |  | Custo Unit.
(H)Total: | [18 empty] | 0
Custo Direto Total (E) + (F) + (G) + (H) | [18 empty] | 27.9
BDI:26,55% | [18 empty] | 7.4
Preço Unitário Total | [18 empty] | 35.3
Tabela de Preços: TABELA DE TERRAPLENAGEM, PAVIMENTAÇÃO E OBRAS DE ARTE ESPECIAIS - MAR/23 - COM DESONERAÇÃO - T198 | [18 empty] | Data base: 01/03/2023
Serviço: 40030 ESCAV., CARGA E TRANSPORTE DE MAT. 2ª CATEG. - C/ ESCAVADEIRA - (DT: 51 A 200M) | [18 empty] | Unidade: m3
(A)Equipamento |  | Código auxiliar | Ut. Pr |  | Ut. Impr |  |  | Vl. Hr. Prod |  |  | Vl. Hr. Imp |  |  |  |  | Consumo |  |  |  | Custo Horário
CAMINHÃO BASCULANTE 10 M3 - 15 T |  | 30037 | 0.71 |  | 0.29 |  |  | 294.22 |  |  | 55.41 |  |  |  |  | 3 |  |  |  | 674.85
MOTONIVELADORA - CAT 120K OU EQUIVALENTE |  | 30046 | 0.05 |  | 0.95 |  |  | 235.08 |  |  | 80.64 |  |  |  |  | 1 |  |  |  | 88.35
ESCAVADEIRA HIDRÁULICA - CAT 323DL OU EQUIVALENTE |  | 30057 | 1 |  | 0 |  |  | 303.38 |  |  | 121.4 |  |  |  |  | 1 |  |  |  | 303.38
(A)Total: | [18 empty] | 1066.58
(B)Mão-de-Obra |  | Código auxiliar | Eq. Salarial | Sal/Hora |  |  | Encargos(%) |  |  | Consumo | [8 empty] | Custo Horário
ENCARREGADO DE SERVIÇO |  | 20002 | 10.53 | 19.21 |  |  | 82.44 |  |  | 1 | [8 empty] | 19.21
AJUDANTE |  | 20003 | 6.67 | 12.16 |  |  | 82.44 |  |  | 3 | [8 empty] | 36.48
(B)Total: | [18 empty] | 55.69
(C)Itens de Incidência |  | Código auxiliar | % | M. O. |  |  | Equip. |  |  | Mat. |  |  |  | Custo
EPI |  | 0011 | 1.12 | X | [9 empty] | 0.62
ALIMENTAÇÃO |  | 0012 | 9.6 | X | [9 empty] | 5.34
TRANSP. DE PESSOAL |  | 0013 | 4.79 | X | [9 empty] | 2.66
(C)Total: | [18 empty] | 8.62
Custo Horário da Execução (A) + (B) + (C) | [12 empty] | 1130.89
(D) Produção da Equipe | [12 empty] | 126.55
(E) Custo Unitário da Execução [(A) + (B) + (C)] / (D) | [12 empty] | 8.93
(F)Materiais |  | Código auxiliar | Unid. | Custo Unitário | [5 empty] | Consumo | [7 empty] | Custo Unitário
(F)Total: | [18 empty] | 0
(G)Serviços |  | Código auxiliar | Unid. | Custo Unitário |  |  |  |  | Consumo | [7 empty] | Custo Unitário
(G)Total: | [18 empty] | 0
(H)Itens de Transporte |  | Código auxiliar | Unid. | Fórmula |  |  |  | X1 | X2 |  |  | X3 |  |  | Custo |  |  |  | Consumo |  | Custo Unit.
(H)Total: | [18 empty] | 0
Custo Direto Total (E) + (F) + (G) + (H) | [18 empty] | 8.93
BDI:26,55% | [18 empty] | 2.37
Preço Unitário Total | [18 empty] | 11.3
Tabela de Preços: TABELA DE TERRAPLENAGEM, PAVIMENTAÇÃO E OBRAS DE ARTE ESPECIAIS - MAR/23 - COM DESONERAÇÃO - T198 | [18 empty] | Data base: 01/03/2023
Serviço: 40031 ESCAV., CARGA E TRANSPORTE DE MAT. 2ª CATEG. - C/ ESCAVADEIRA - (DT: 201 A 400M) | [18 empty] | Unidade: m3
(A)Equipamento |  | Código auxiliar | Ut. Pr |  | Ut. Impr |  |  | Vl. Hr. Prod |  |  | Vl. Hr. Imp |  |  |  |  | Consumo |  |  |  | Custo Horário
CAMINHÃO BASCULANTE 10 M3 - 15 T |  | 30037 | 0.88 |  | 0.12 |  |  | 294.22 |  |  | 55.41 |  |  |  |  | 3 |  |  |  | 796.65
MOTONIVELADORA - CAT 120K OU EQUIVALENTE |  | 30046 | 0.12 |  | 0.88 |  |  | 235.08 |  |  | 80.64 |  |  |  |  | 1 |  |  |  | 99.16
ESCAVADEIRA HIDRÁULICA - CAT 323DL OU EQUIVALENTE |  | 30057 | 1 |  | 0 |  |  | 303.38 |  |  | 121.4 |  |  |  |  | 1 |  |  |  | 303.38
(A)Total: | [18 empty] | 1199.19
(B)Mão-de-Obra |  | Código auxiliar | Eq. Salarial | Sal/Hora |  |  | Encargos(%) |  |  | Consumo | [8 empty] | Custo Horário
ENCARREGADO DE SERVIÇO |  | 20002 | 10.53 | 19.21 |  |  | 82.44 |  |  | 1 | [8 empty] | 19.21
AJUDANTE |  | 20003 | 6.67 | 12.16 |  |  | 82.44 |  |  | 3 | [8 empty] | 36.48
(B)Total: | [18 empty] | 55.69
(C)Itens de Incidência |  | Código auxiliar | % | M. O. |  |  | Equip. |  |  | Mat. |  |  |  | Custo
EPI |  | 0011 | 1.12 | X | [9 empty] | 0.62
ALIMENTAÇÃO |  | 0012 | 9.6 | X | [9 empty] | 5.34
TRANSP. DE PESSOAL |  | 0013 | 4.79 | X | [9 empty] | 2.66
(C)Total: | [18 empty] | 8.62
Custo Horário da Execução (A) + (B) + (C) | [12 empty] | 1263.5
(D) Produção da Equipe | [12 empty] | 126.55
(E) Custo Unitário da Execução [(A) + (B) + (C)] / (D) | [12 empty] | 9.98
(F)Materiais |  | Código auxiliar | Unid. | Custo Unitário | [5 empty] | Consumo | [7 empty] | Custo Unitário
(F)Total: | [18 empty] | 0
(G)Serviços |  | Código auxiliar | Unid. | Custo Unitário |  |  |  |  | Consumo | [7 empty] | Custo Unitário
(G)Total: | [18 empty] | 0
(H)Itens de Transporte |  | Código auxiliar | Unid. | Fórmula |  |  |  | X1 | X2 |  |  | X3 |  |  | Custo |  |  |  | Consumo |  | Custo Unit.
(H)Total: | [18 empty] | 0
Custo Direto Total (E) + (F) + (G) + (H) | [18 empty] | 9.98
BDI:26,55% | [18 empty] | 2.64
Preço Unitário Total | [18 empty] | 12.62
Tabela de Preços: TABELA DE TERRAPLENAGEM, PAVIMENTAÇÃO E OBRAS DE ARTE ESPECIAIS - MAR/23 - COM DESONERAÇÃO - T198 | [18 empty] | Data base: 01/03/2023
Serviço: 40032 ESCAV., CARGA E TRANSPORTE DE MAT. 2ª CATEG. - C/ ESCAVADEIRA - (DT: 401 A 600M) | [18 empty] | Unidade: m3
(A)Equipamento |  | Código auxiliar | Ut. Pr |  | Ut. Impr |  |  | Vl. Hr. Prod |  |  | Vl. Hr. Imp |  |  |  |  | Consumo |  |  |  | Custo Horário
CAMINHÃO BASCULANTE 10 M3 - 15 T |  | 30037 | 0.96 |  | 0.04 |  |  | 294.22 |  |  | 55.41 |  |  |  |  | 3 |  |  |  | 853.98
MOTONIVELADORA - CAT 120K OU EQUIVALENTE |  | 30046 | 0.14 |  | 0.86 |  |  | 235.08 |  |  | 80.64 |  |  |  |  | 1 |  |  |  | 102.26
ESCAVADEIRA HIDRÁULICA - CAT 323DL OU EQUIVALENTE |  | 30057 | 1 |  | 0 |  |  | 303.38 |  |  | 121.4 |  |  |  |  | 1 |  |  |  | 303.38
(A)Total: | [18 empty] | 1259.62
(B)Mão-de-Obra |  | Código auxiliar | Eq. Salarial | Sal/Hora |  |  | Encargos(%) |  |  | Consumo | [8 empty] | Custo Horário
ENCARREGADO DE SERVIÇO |  | 20002 | 10.53 | 19.21 |  |  | 82.44 |  |  | 1 | [8 empty] | 19.21
AJUDANTE |  | 20003 | 6.67 | 12.16 |  |  | 82.44 |  |  | 3 | [8 empty] | 36.48
(B)Total: | [18 empty] | 55.69
(C)Itens de Incidência |  | Código auxiliar | % | M. O. |  |  | Equip. |  |  | Mat. |  |  |  | Custo
EPI |  | 0011 | 1.12 | X | [9 empty] | 0.62
ALIMENTAÇÃO |  | 0012 | 9.6 | X | [9 empty] | 5.34
TRANSP. DE PESSOAL |  | 0013 | 4.79 | X | [9 empty] | 2.66
(C)Total: | [18 empty] | 8.62
Custo Horário da Execução (A) + (B) + (C) | [12 empty] | 1323.93
(D) Produção da Equipe | [12 empty] | 126.55
(E) Custo Unitário da Execução [(A) + (B) + (C)] / (D) | [12 empty] | 10.46
(F)Materiais |  | Código auxiliar | Unid. | Custo Unitário | [5 empty] | Consumo | [7 empty] | Custo Unitário
(F)Total: | [18 empty] | 0
(G)Serviços |  | Código auxiliar | Unid. | Custo Unitário |  |  |  |  | Consumo | [7 empty] | Custo Unitário
(G)Total: | [18 empty] | 0
(H)Itens de Transporte |  | Código auxiliar | Unid. | Fórmula |  |  |  | X1 | X2 |  |  | X3 |  |  | Custo |  |  |  | Consumo |  | Custo Unit.
(H)Total: | [18 empty] | 0
Custo Direto Total (E) + (F) + (G) + (H) | [18 empty] | 10.46
BDI:26,55% | [18 empty] | 2.77
Preço Unitário Total | [18 empty] | 13.23
Tabela de Preços: TABELA DE TERRAPLENAGEM, PAVIMENTAÇÃO E OBRAS DE ARTE ESPECIAIS - MAR/23 - COM DESONERAÇÃO - T198 | [18 empty] | Data base: 01/03/2023
Serviço: 40033 ESCAV., CARGA E TRANSPORTE DE MAT. 2ª CATEG. - C/ ESCAVADEIRA - (DT: 601 A 800M) | [18 empty] | Unidade: m3
(A)Equipamento |  | Código auxiliar | Ut. Pr |  | Ut. Impr |  |  | Vl. Hr. Prod |  |  | Vl. Hr. Imp |  |  |  |  | Consumo |  |  |  | Custo Horário
CAMINHÃO BASCULANTE 10 M3 - 15 T |  | 30037 | 0.83 |  | 0.17 |  |  | 294.22 |  |  | 55.41 |  |  |  |  | 4 |  |  |  | 1014.44
MOTONIVELADORA - CAT 120K OU EQUIVALENTE |  | 30046 | 0.19 |  | 0.81 |  |  | 235.08 |  |  | 80.64 |  |  |  |  | 1 |  |  |  | 109.97
ESCAVADEIRA HIDRÁULICA - CAT 323DL OU EQUIVALENTE |  | 30057 | 1 |  | 0 |  |  | 303.38 |  |  | 121.4 |  |  |  |  | 1 |  |  |  | 303.38
(A)Total: | [18 empty] | 1427.79
(B)Mão-de-Obra |  | Código auxiliar | Eq. Salarial | Sal/Hora |  |  | Encargos(%) |  |  | Consumo | [8 empty] | Custo Horário
ENCARREGADO DE SERVIÇO |  | 20002 | 10.53 | 19.21 |  |  | 82.44 |  |  | 1 | [8 empty] | 19.21
AJUDANTE |  | 20003 | 6.67 | 12.16 |  |  | 82.44 |  |  | 3 | [8 empty] | 36.48
(B)Total: | [18 empty] | 55.69
(C)Itens de Incidência |  | Código auxiliar | % | M. O. |  |  | Equip. |  |  | Mat. |  |  |  | Custo
EPI |  | 0011 | 1.12 | X | [9 empty] | 0.62
ALIMENTAÇÃO |  | 0012 | 9.6 | X | [9 empty] | 5.34
TRANSP. DE PESSOAL |  | 0013 | 4.79 | X | [9 empty] | 2.66
(C)Total: | [18 empty] | 8.62
Custo Horário da Execução (A) + (B) + (C) | [12 empty] | 1492.1
(D) Produção da Equipe | [12 empty] | 126.55
(E) Custo Unitário da Execução [(A) + (B) + (C)] / (D) | [12 empty] | 11.79
(F)Materiais |  | Código auxiliar | Unid. | Custo Unitário | [5 empty] | Consumo | [7 empty] | Custo Unitário
(F)Total: | [18 empty] | 0
(G)Serviços |  | Código auxiliar | Unid. | Custo Unitário |  |  |  |  | Consumo | [7 empty] | Custo Unitário
(G)Total: | [18 empty] | 0
(H)Itens de Transporte |  | Código auxiliar | Unid. | Fórmula |  |  |  | X1 | X2 |  |  | X3 |  |  | Custo |  |  |  | Consumo |  | Custo Unit.
(H)Total: | [18 empty] | 0
Custo Direto Total (E) + (F) + (G) + (H) | [18 empty] | 11.79
BDI:26,55% | [18 empty] | 3.13
Preço Unitário Total | [18 empty] | 14.92
Tabela de Preços: TABELA DE TERRAPLENAGEM, PAVIMENTAÇÃO E OBRAS DE ARTE ESPECIAIS - MAR/23 - COM DESONERAÇÃO - T198 | [18 empty] | Data base: 01/03/2023
Serviço: 40034 ESCAV., CARGA E TRANSPORTE DE MAT. 2ª CATEG. - C/ ESCAVADEIRA - (DT: 801 A 1.000M) | [18 empty] | Unidade: m3
(A)Equipamento |  | Código auxiliar | Ut. Pr |  | Ut. Impr |  |  | Vl. Hr. Prod |  |  | Vl. Hr. Imp |  |  |  |  | Consumo |  |  |  | Custo Horário
CAMINHÃO BASCULANTE 10 M3 - 15 T |  | 30037 | 0.92 |  | 0.08 |  |  | 294.22 |  |  | 55.41 |  |  |  |  | 4 |  |  |  | 1100.44
MOTONIVELADORA - CAT 120K OU EQUIVALENTE |  | 30046 | 0.22 |  | 0.78 |  |  | 235.08 |  |  | 80.64 |  |  |  |  | 1 |  |  |  | 114.6
ESCAVADEIRA HIDRÁULICA - CAT 323DL OU EQUIVALENTE |  | 30057 | 1 |  | 0 |  |  | 303.38 |  |  | 121.4 |  |  |  |  | 1 |  |  |  | 303.38
(A)Total: | [18 empty] | 1518.42
(B)Mão-de-Obra |  | Código auxiliar | Eq. Salarial | Sal/Hora |  |  | Encargos(%) |  |  | Consumo | [8 empty] | Custo Horário
ENCARREGADO DE SERVIÇO |  | 20002 | 10.53 | 19.21 |  |  | 82.44 |  |  | 1 | [8 empty] | 19.21
AJUDANTE |  | 20003 | 6.67 | 12.16 |  |  | 82.44 |  |  | 3 | [8 empty] | 36.48
(B)Total: | [18 empty] | 55.69
(C)Itens de Incidência |  | Código auxiliar | % | M. O. |  |  | Equip. |  |  | Mat. |  |  |  | Custo
EPI |  | 0011 | 1.12 | X | [9 empty] | 0.62
ALIMENTAÇÃO |  | 0012 | 9.6 | X | [9 empty] | 5.34
TRANSP. DE PESSOAL |  | 0013 | 4.79 | X | [9 empty] | 2.66
(C)Total: | [18 empty] | 8.62
Custo Horário da Execução (A) + (B) + (C) | [12 empty] | 1582.73
(D) Produção da Equipe | [12 empty] | 126.55
(E) Custo Unitário da Execução [(A) + (B) + (C)] / (D) | [12 empty] | 12.5
(F)Materiais |  | Código auxiliar | Unid. | Custo Unitário | [5 empty] | Consumo | [7 empty] | Custo Unitário
(F)Total: | [18 empty] | 0
(G)Serviços |  | Código auxiliar | Unid. | Custo Unitário |  |  |  |  | Consumo | [7 empty] | Custo Unitário
(G)Total: | [18 empty] | 0
(H)Itens de Transporte |  | Código auxiliar | Unid. | Fórmula |  |  |  | X1 | X2 |  |  | X3 |  |  | Custo |  |  |  | Consumo |  | Custo Unit.
(H)Total: | [18 empty] | 0
Custo Direto Total (E) + (F) + (G) + (H) | [18 empty] | 12.5
BDI:26,55% | [18 empty] | 3.31
Preço Unitário Total | [18 empty] | 15.81
Tabela de Preços: TABELA DE TERRAPLENAGEM, PAVIMENTAÇÃO E OBRAS DE ARTE ESPECIAIS - MAR/23 - COM DESONERAÇÃO - T198 | [18 empty] | Data base: 01/03/2023
Serviço: 40035 ESCAV., CARGA E TRANSPORTE DE MAT. 2ª CATEG. - C/ ESCAVADEIRA - (DT: 1.001 A 1.200M) | [18 empty] | Unidade: m3
(A)Equipamento |  | Código auxiliar | Ut. Pr |  | Ut. Impr |  |  | Vl. Hr. Prod |  |  | Vl. Hr. Imp |  |  |  |  | Consumo |  |  |  | Custo Horário
CAMINHÃO BASCULANTE 10 M3 - 15 T |  | 30037 | 1 |  | 0 |  |  | 294.22 |  |  | 55.41 |  |  |  |  | 4 |  |  |  | 1176.88
MOTONIVELADORA - CAT 120K OU EQUIVALENTE |  | 30046 | 0.26 |  | 0.74 |  |  | 235.08 |  |  | 80.64 |  |  |  |  | 1 |  |  |  | 120.79
ESCAVADEIRA HIDRÁULICA - CAT 323DL OU EQUIVALENTE |  | 30057 | 1 |  | 0 |  |  | 303.38 |  |  | 121.4 |  |  |  |  | 1 |  |  |  | 303.38
(A)Total: | [18 empty] | 1601.05
(B)Mão-de-Obra |  | Código auxiliar | Eq. Salarial | Sal/Hora |  |  | Encargos(%) |  |  | Consumo | [8 empty] | Custo Horário
ENCARREGADO DE SERVIÇO |  | 20002 | 10.53 | 19.21 |  |  | 82.44 |  |  | 1 | [8 empty] | 19.21
AJUDANTE |  | 20003 | 6.67 | 12.16 |  |  | 82.44 |  |  | 3 | [8 empty] | 36.48
(B)Total: | [18 empty] | 55.69
(C)Itens de Incidência |  | Código auxiliar | % | M. O. |  |  | Equip. |  |  | Mat. |  |  |  | Custo
EPI |  | 0011 | 1.12 | X | [9 empty] | 0.62
ALIMENTAÇÃO |  | 0012 | 9.6 | X | [9 empty] | 5.34
TRANSP. DE PESSOAL |  | 0013 | 4.79 | X | [9 empty] | 2.66
(C)Total: | [18 empty] | 8.62
Custo Horário da Execução (A) + (B) + (C) | [12 empty] | 1665.36
(D) Produção da Equipe | [12 empty] | 126.55
(E) Custo Unitário da Execução [(A) + (B) + (C)] / (D) | [12 empty] | 13.15
(F)Materiais |  | Código auxiliar | Unid. | Custo Unitário | [5 empty] | Consumo | [7 empty] | Custo Unitário
(F)Total: | [18 empty] | 0
(G)Serviços |  | Código auxiliar | Unid. | Custo Unitário |  |  |  |  | Consumo | [7 empty] | Custo Unitário
(G)Total: | [18 empty] | 0
(H)Itens de Transporte |  | Código auxiliar | Unid. | Fórmula |  |  |  | X1 | X2 |  |  | X3 |  |  | Custo |  |  |  | Consumo |  | Custo Unit.
(H)Total: | [18 empty] | 0
Custo Direto Total (E) + (F) + (G) + (H) | [18 empty] | 13.15
BDI:26,55% | [18 empty] | 3.49
Preço Unitário Total | [18 empty] | 16.64
Tabela de Preços: TABELA DE TERRAPLENAGEM, PAVIMENTAÇÃO E OBRAS DE ARTE ESPECIAIS - MAR/23 - COM DESONERAÇÃO - T198 | [18 empty] | Data base: 01/03/2023
Serviço: 40036 ESCAV., CARGA E TRANSPORTE DE MAT. 2ª CATEG. - C/ ESCAVADEIRA - (DT: 1.201 A 1.400M) | [18 empty] | Unidade: m3
(A)Equipamento |  | Código auxiliar | Ut. Pr |  | Ut. Impr |  |  | Vl. Hr. Prod |  |  | Vl. Hr. Imp |  |  |  |  | Consumo |  |  |  | Custo Horário
CAMINHÃO BASCULANTE 10 M3 - 15 T |  | 30037 | 0.86 |  | 0.14 |  |  | 294.22 |  |  | 55.41 |  |  |  |  | 5 |  |  |  | 1303.85
MOTONIVELADORA - CAT 120K OU EQUIVALENTE |  | 30046 | 0.3 |  | 0.7 |  |  | 235.08 |  |  | 80.64 |  |  |  |  | 1 |  |  |  | 126.96
ESCAVADEIRA HIDRÁULICA - CAT 323DL OU EQUIVALENTE |  | 30057 | 1 |  | 0 |  |  | 303.38 |  |  | 121.4 |  |  |  |  | 1 |  |  |  | 303.38
(A)Total: | [18 empty] | 1734.19
(B)Mão-de-Obra |  | Código auxiliar | Eq. Salarial | Sal/Hora |  |  | Encargos(%) |  |  | Consumo | [8 empty] | Custo Horário
ENCARREGADO DE SERVIÇO |  | 20002 | 10.53 | 19.21 |  |  | 82.44 |  |  | 1 | [8 empty] | 19.21
AJUDANTE |  | 20003 | 6.67 | 12.16 |  |  | 82.44 |  |  | 3 | [8 empty] | 36.48
(B)Total: | [18 empty] | 55.69
(C)Itens de Incidência |  | Código auxiliar | % | M. O. |  |  | Equip. |  |  | Mat. |  |  |  | Custo
EPI |  | 0011 | 1.12 | X | [9 empty] | 0.62
ALIMENTAÇÃO |  | 0012 | 9.6 | X | [9 empty] | 5.34
TRANSP. DE PESSOAL |  | 0013 | 4.79 | X | [9 empty] | 2.66
(C)Total: | [18 empty] | 8.62
Custo Horário da Execução (A) + (B) + (C) | [12 empty] | 1798.5
(D) Produção da Equipe | [12 empty] | 126.55
(E) Custo Unitário da Execução [(A) + (B) + (C)] / (D) | [12 empty] | 14.21
(F)Materiais |  | Código auxiliar | Unid. | Custo Unitário | [5 empty] | Consumo | [7 empty] | Custo Unitário
(F)Total: | [18 empty] | 0
(G)Serviços |  | Código auxiliar | Unid. | Custo Unitário |  |  |  |  | Consumo | [7 empty] | Custo Unitário
(G)Total: | [18 empty] | 0
(H)Itens de Transporte |  | Código auxiliar | Unid. | Fórmula |  |  |  | X1 | X2 |  |  | X3 |  |  | Custo |  |  |  | Consumo |  | Custo Unit.
(H)Total: | [18 empty] | 0
Custo Direto Total (E) + (F) + (G) + (H) | [18 empty] | 14.21
BDI:26,55% | [18 empty] | 3.77
Preço Unitário Total | [18 empty] | 17.98
Tabela de Preços: TABELA DE TERRAPLENAGEM, PAVIMENTAÇÃO E OBRAS DE ARTE ESPECIAIS - MAR/23 - COM DESONERAÇÃO - T198 | [18 empty] | Data base: 01/03/2023
Serviço: 40037 ESCAV., CARGA E TRANSPORTE DE MAT. 2ª CATEG. - C/ ESCAVADEIRA - (DT: 1.401 A 1.600M) | [18 empty] | Unidade: m3
(A)Equipamento |  | Código auxiliar | Ut. Pr |  | Ut. Impr |  |  | Vl. Hr. Prod |  |  | Vl. Hr. Imp |  |  |  |  | Consumo |  |  |  | Custo Horário
CAMINHÃO BASCULANTE 10 M3 - 15 T |  | 30037 | 0.91 |  | 0.09 |  |  | 294.22 |  |  | 55.41 |  |  |  |  | 5 |  |  |  | 1363.6
MOTONIVELADORA - CAT 120K OU EQUIVALENTE |  | 30046 | 0.32 |  | 0.68 |  |  | 235.08 |  |  | 80.64 |  |  |  |  | 1 |  |  |  | 130.05
ESCAVADEIRA HIDRÁULICA - CAT 323DL OU EQUIVALENTE |  | 30057 | 1 |  | 0 |  |  | 303.38 |  |  | 121.4 |  |  |  |  | 1 |  |  |  | 303.38
(A)Total: | [18 empty] | 1797.03
(B)Mão-de-Obra |  | Código auxiliar | Eq. Salarial | Sal/Hora |  |  | Encargos(%) |  |  | Consumo | [8 empty] | Custo Horário
ENCARREGADO DE SERVIÇO |  | 20002 | 10.53 | 19.21 |  |  | 82.44 |  |  | 1 | [8 empty] | 19.21
AJUDANTE |  | 20003 | 6.67 | 12.16 |  |  | 82.44 |  |  | 3 | [8 empty] | 36.48
(B)Total: | [18 empty] | 55.69
(C)Itens de Incidência |  | Código auxiliar | % | M. O. |  |  | Equip. |  |  | Mat. |  |  |  | Custo
EPI |  | 0011 | 1.12 | X | [9 empty] | 0.62
ALIMENTAÇÃO |  | 0012 | 9.6 | X | [9 empty] | 5.34
TRANSP. DE PESSOAL |  | 0013 | 4.79 | X | [9 empty] | 2.66
(C)Total: | [18 empty] | 8.62
Custo Horário da Execução (A) + (B) + (C) | [12 empty] | 1861.34
(D) Produção da Equipe | [12 empty] | 126.55
(E) Custo Unitário da Execução [(A) + (B) + (C)] / (D) | [12 empty] | 14.7
(F)Materiais |  | Código auxiliar | Unid. | Custo Unitário | [5 empty] | Consumo | [7 empty] | Custo Unitário
(F)Total: | [18 empty] | 0
(G)Serviços |  | Código auxiliar | Unid. | Custo Unitário |  |  |  |  | Consumo | [7 empty] | Custo Unitário
(G)Total: | [18 empty] | 0
(H)Itens de Transporte |  | Código auxiliar | Unid. | Fórmula |  |  |  | X1 | X2 |  |  | X3 |  |  | Custo |  |  |  | Consumo |  | Custo Unit.
(H)Total: | [18 empty] | 0
Custo Direto Total (E) + (F) + (G) + (H) | [18 empty] | 14.7
BDI:26,55% | [18 empty] | 3.9
Preço Unitário Total | [18 empty] | 18.6
Tabela de Preços: TABELA DE TERRAPLENAGEM, PAVIMENTAÇÃO E OBRAS DE ARTE ESPECIAIS - MAR/23 - COM DESONERAÇÃO - T198 | [18 empty] | Data base: 01/03/2023
Serviço: 40038 ESCAV., CARGA E TRANSPORTE DE MAT. 2ª CATEG. - C/ ESCAVADEIRA - (DT: 1.601 A 1.800M) | [18 empty] | Unidade: m3
(A)Equipamento |  | Código auxiliar | Ut. Pr |  | Ut. Impr |  |  | Vl. Hr. Prod |  |  | Vl. Hr. Imp |  |  |  |  | Consumo |  |  |  | Custo Horário
CAMINHÃO BASCULANTE 10 M3 - 15 T |  | 30037 | 0.94 |  | 0.06 |  |  | 294.22 |  |  | 55.41 |  |  |  |  | 5 |  |  |  | 1399.4
MOTONIVELADORA - CAT 120K OU EQUIVALENTE |  | 30046 | 0.36 |  | 0.64 |  |  | 235.08 |  |  | 80.64 |  |  |  |  | 1 |  |  |  | 136.22
ESCAVADEIRA HIDRÁULICA - CAT 323DL OU EQUIVALENTE |  | 30057 | 1 |  | 0 |  |  | 303.38 |  |  | 121.4 |  |  |  |  | 1 |  |  |  | 303.38
(A)Total: | [18 empty] | 1839
(B)Mão-de-Obra |  | Código auxiliar | Eq. Salarial | Sal/Hora |  |  | Encargos(%) |  |  | Consumo | [8 empty] | Custo Horário
ENCARREGADO DE SERVIÇO |  | 20002 | 10.53 | 19.21 |  |  | 82.44 |  |  | 1 | [8 empty] | 19.21
AJUDANTE |  | 20003 | 6.67 | 12.16 |  |  | 82.44 |  |  | 3 | [8 empty] | 36.48
(B)Total: | [18 empty] | 55.69
(C)Itens de Incidência |  | Código auxiliar | % | M. O. |  |  | Equip. |  |  | Mat. |  |  |  | Custo
EPI |  | 0011 | 1.12 | X | [9 empty] | 0.62
ALIMENTAÇÃO |  | 0012 | 9.6 | X | [9 empty] | 5.34
TRANSP. DE PESSOAL |  | 0013 | 4.79 | X | [9 empty] | 2.66
(C)Total: | [18 empty] | 8.62
Custo Horário da Execução (A) + (B) + (C) | [12 empty] | 1903.31
(D) Produção da Equipe | [12 empty] | 126.55
(E) Custo Unitário da Execução [(A) + (B) + (C)] / (D) | [12 empty] | 15.03
(F)Materiais |  | Código auxiliar | Unid. | Custo Unitário | [5 empty] | Consumo | [7 empty] | Custo Unitário
(F)Total: | [18 empty] | 0
(G)Serviços |  | Código auxiliar | Unid. | Custo Unitário |  |  |  |  | Consumo | [7 empty] | Custo Unitário
(G)Total: | [18 empty] | 0
(H)Itens de Transporte |  | Código auxiliar | Unid. | Fórmula |  |  |  | X1 | X2 |  |  | X3 |  |  | Custo |  |  |  | Consumo |  | Custo Unit.
(H)Total: | [18 empty] | 0
Custo Direto Total (E) + (F) + (G) + (H) | [18 empty] | 15.03
BDI:26,55% | [18 empty] | 3.99
Preço Unitário Total | [18 empty] | 19.02
Tabela de Preços: TABELA DE TERRAPLENAGEM, PAVIMENTAÇÃO E OBRAS DE ARTE ESPECIAIS - MAR/23 - COM DESONERAÇÃO - T198 | [18 empty] | Data base: 01/03/2023
Serviço: 40039 ESCAV., CARGA E TRANSPORTE DE MAT. 2ª CATEG. - C/ ESCAVADEIRA - (DT: 1.801 A 2.000M) | [18 empty] | Unidade: m3
(A)Equipamento |  | Código auxiliar | Ut. Pr |  | Ut. Impr |  |  | Vl. Hr. Prod |  |  | Vl. Hr. Imp |  |  |  |  | Consumo |  |  |  | Custo Horário
CAMINHÃO BASCULANTE 10 M3 - 15 T |  | 30037 | 0.86 |  | 0.14 |  |  | 294.22 |  |  | 55.41 |  |  |  |  | 6 |  |  |  | 1564.62
MOTONIVELADORA - CAT 120K OU EQUIVALENTE |  | 30046 | 0.41 |  | 0.59 |  |  | 235.08 |  |  | 80.64 |  |  |  |  | 1 |  |  |  | 143.95
ESCAVADEIRA HIDRÁULICA - CAT 323DL OU EQUIVALENTE |  | 30057 | 1 |  | 0 |  |  | 303.38 |  |  | 121.4 |  |  |  |  | 1 |  |  |  | 303.38
(A)Total: | [18 empty] | 2011.95
(B)Mão-de-Obra |  | Código auxiliar | Eq. Salarial | Sal/Hora |  |  | Encargos(%) |  |  | Consumo | [8 empty] | Custo Horário
ENCARREGADO DE SERVIÇO |  | 20002 | 10.53 | 19.21 |  |  | 82.44 |  |  | 1 | [8 empty] | 19.21
AJUDANTE |  | 20003 | 6.67 | 12.16 |  |  | 82.44 |  |  | 3 | [8 empty] | 36.48
(B)Total: | [18 empty] | 55.69
(C)Itens de Incidência |  | Código auxiliar | % | M. O. |  |  | Equip. |  |  | Mat. |  |  |  | Custo
EPI |  | 0011 | 1.12 | X | [9 empty] | 0.62
ALIMENTAÇÃO |  | 0012 | 9.6 | X | [9 empty] | 5.34
TRANSP. DE PESSOAL |  | 0013 | 4.79 | X | [9 empty] | 2.66
(C)Total: | [18 empty] | 8.62
Custo Horário da Execução (A) + (B) + (C) | [12 empty] | 2076.26
(D) Produção da Equipe | [12 empty] | 126.55
(E) Custo Unitário da Execução [(A) + (B) + (C)] / (D) | [12 empty] | 16.4
(F)Materiais |  | Código auxiliar | Unid. | Custo Unitário | [5 empty] | Consumo | [7 empty] | Custo Unitário
(F)Total: | [18 empty] | 0
(G)Serviços |  | Código auxiliar | Unid. | Custo Unitário |  |  |  |  | Consumo | [7 empty] | Custo Unitário
(G)Total: | [18 empty] | 0
(H)Itens de Transporte |  | Código auxiliar | Unid. | Fórmula |  |  |  | X1 | X2 |  |  | X3 |  |  | Custo |  |  |  | Consumo |  | Custo Unit.
(H)Total: | [18 empty] | 0
Custo Direto Total (E) + (F) + (G) + (H) | [18 empty] | 16.4
BDI:26,55% | [18 empty] | 4.35
Preço Unitário Total | [18 empty] | 20.75
Tabela de Preços: TABELA DE TERRAPLENAGEM, PAVIMENTAÇÃO E OBRAS DE ARTE ESPECIAIS - MAR/23 - COM DESONERAÇÃO - T198 | [18 empty] | Data base: 01/03/2023
Serviço: 40040 ESCAV., CARGA E TRANSPORTE DE MAT. 2ª CATEG. - C/ ESCAVADEIRA - (DT: 2.001 A 3.000M) | [18 empty] | Unidade: m3
(A)Equipamento |  | Código auxiliar | Ut. Pr |  | Ut. Impr |  |  | Vl. Hr. Prod |  |  | Vl. Hr. Imp |  |  |  |  | Consumo |  |  |  | Custo Horário
CAMINHÃO BASCULANTE 10 M3 - 15 T |  | 30037 | 0.87 |  | 0.13 |  |  | 294.22 |  |  | 55.41 |  |  |  |  | 7 |  |  |  | 1842.19
MOTONIVELADORA - CAT 120K OU EQUIVALENTE |  | 30046 | 0.52 |  | 0.48 |  |  | 235.08 |  |  | 80.64 |  |  |  |  | 1 |  |  |  | 160.94
ESCAVADEIRA HIDRÁULICA - CAT 323DL OU EQUIVALENTE |  | 30057 | 1 |  | 0 |  |  | 303.38 |  |  | 121.4 |  |  |  |  | 1 |  |  |  | 303.38
(A)Total: | [18 empty] | 2306.51
(B)Mão-de-Obra |  | Código auxiliar | Eq. Salarial | Sal/Hora |  |  | Encargos(%) |  |  | Consumo | [8 empty] | Custo Horário
ENCARREGADO DE SERVIÇO |  | 20002 | 10.53 | 19.21 |  |  | 82.44 |  |  | 1 | [8 empty] | 19.21
AJUDANTE |  | 20003 | 6.67 | 12.16 |  |  | 82.44 |  |  | 3 | [8 empty] | 36.48
(B)Total: | [18 empty] | 55.69
(C)Itens de Incidência |  | Código auxiliar | % | M. O. |  |  | Equip. |  |  | Mat. |  |  |  | Custo
EPI |  | 0011 | 1.12 | X | [9 empty] | 0.62
ALIMENTAÇÃO |  | 0012 | 9.6 | X | [9 empty] | 5.34
TRANSP. DE PESSOAL |  | 0013 | 4.79 | X | [9 empty] | 2.66
(C)Total: | [18 empty] | 8.62
Custo Horário da Execução (A) + (B) + (C) | [12 empty] | 2370.82
(D) Produção da Equipe | [12 empty] | 126.55
(E) Custo Unitário da Execução [(A) + (B) + (C)] / (D) | [12 empty] | 18.73
(F)Materiais |  | Código auxiliar | Unid. | Custo Unitário | [5 empty] | Consumo | [7 empty] | Custo Unitário
(F)Total: | [18 empty] | 0
(G)Serviços |  | Código auxiliar | Unid. | Custo Unitário |  |  |  |  | Consumo | [7 empty] | Custo Unitário
(G)Total: | [18 empty] | 0
(H)Itens de Transporte |  | Código auxiliar | Unid. | Fórmula |  |  |  | X1 | X2 |  |  | X3 |  |  | Custo |  |  |  | Consumo |  | Custo Unit.
(H)Total: | [18 empty] | 0
Custo Direto Total (E) + (F) + (G) + (H) | [18 empty] | 18.73
BDI:26,55% | [18 empty] | 4.97
Preço Unitário Total | [18 empty] | 23.7
Tabela de Preços: TABELA DE TERRAPLENAGEM, PAVIMENTAÇÃO E OBRAS DE ARTE ESPECIAIS - MAR/23 - COM DESONERAÇÃO - T198 | [18 empty] | Data base: 01/03/2023
Serviço: 40041 ESCAV., CARGA E TRANSPORTE DE MAT. 2ª CATEG. - C/ ESCAVADEIRA - (DT: 3.001 A 5.000M) | [18 empty] | Unidade: m3
(A)Equipamento |  | Código auxiliar | Ut. Pr |  | Ut. Impr |  |  | Vl. Hr. Prod |  |  | Vl. Hr. Imp |  |  |  |  | Consumo |  |  |  | Custo Horário
CAMINHÃO BASCULANTE 10 M3 - 15 T |  | 30037 | 0.99 |  | 0.01 |  |  | 294.22 |  |  | 55.41 |  |  |  |  | 9 |  |  |  | 2626.38
MOTONIVELADORA - CAT 120K OU EQUIVALENTE |  | 30046 | 0.79 |  | 0.21 |  |  | 235.08 |  |  | 80.64 |  |  |  |  | 1 |  |  |  | 202.64
ESCAVADEIRA HIDRÁULICA - CAT 323DL OU EQUIVALENTE |  | 30057 | 1 |  | 0 |  |  | 303.38 |  |  | 121.4 |  |  |  |  | 1 |  |  |  | 303.38
(A)Total: | [18 empty] | 3132.4
(B)Mão-de-Obra |  | Código auxiliar | Eq. Salarial | Sal/Hora |  |  | Encargos(%) |  |  | Consumo | [8 empty] | Custo Horário
ENCARREGADO DE SERVIÇO |  | 20002 | 10.53 | 19.21 |  |  | 82.44 |  |  | 1 | [8 empty] | 19.21
AJUDANTE |  | 20003 | 6.67 | 12.16 |  |  | 82.44 |  |  | 3 | [8 empty] | 36.48
(B)Total: | [18 empty] | 55.69
(C)Itens de Incidência |  | Código auxiliar | % | M. O. |  |  | Equip. |  |  | Mat. |  |  |  | Custo
EPI |  | 0011 | 1.12 | X | [9 empty] | 0.62
ALIMENTAÇÃO |  | 0012 | 9.6 | X | [9 empty] | 5.34
TRANSP. DE PESSOAL |  | 0013 | 4.79 | X | [9 empty] | 2.66
(C)Total: | [18 empty] | 8.62
Custo Horário da Execução (A) + (B) + (C) | [12 empty] | 3196.71
(D) Produção da Equipe | [12 empty] | 126.55
(E) Custo Unitário da Execução [(A) + (B) + (C)] / (D) | [12 empty] | 25.26
(F)Materiais |  | Código auxiliar | Unid. | Custo Unitário | [5 empty] | Consumo | [7 empty] | Custo Unitário
(F)Total: | [18 empty] | 0
(G)Serviços |  | Código auxiliar | Unid. | Custo Unitário |  |  |  |  | Consumo | [7 empty] | Custo Unitário
(G)Total: | [18 empty] | 0
(H)Itens de Transporte |  | Código auxiliar | Unid. | Fórmula |  |  |  | X1 | X2 |  |  | X3 |  |  | Custo |  |  |  | Consumo |  | Custo Unit.
(H)Total: | [18 empty] | 0
Custo Direto Total (E) + (F) + (G) + (H) | [18 empty] | 25.26
BDI:26,55% | [18 empty] | 6.7
Preço Unitário Total | [18 empty] | 31.96
Tabela de Preços: TABELA DE TERRAPLENAGEM, PAVIMENTAÇÃO E OBRAS DE ARTE ESPECIAIS - MAR/23 - COM DESONERAÇÃO - T198 | [18 empty] | Data base: 01/03/2023
Serviço: 40042 ESCAV., CARGA E TRANSPORTE DE MAT. 2ª CATEG. - C/ ESCAVADEIRA - (DT: 5.001 A 10.000M) | [18 empty] | Unidade: m3
(A)Equipamento |  | Código auxiliar | Ut. Pr |  | Ut. Impr |  |  | Vl. Hr. Prod |  |  | Vl. Hr. Imp |  |  |  |  | Consumo |  |  |  | Custo Horário
CAMINHÃO BASCULANTE 10 M3 - 15 T |  | 30037 | 0.95 |  | 0.05 |  |  | 294.22 |  |  | 55.41 |  |  |  |  | 13 |  |  |  | 3669.51
MOTONIVELADORA - CAT 120K OU EQUIVALENTE |  | 30046 | 0.74 |  | 0.26 |  |  | 235.08 |  |  | 80.64 |  |  |  |  | 2 |  |  |  | 389.82
ESCAVADEIRA HIDRÁULICA - CAT 323DL OU EQUIVALENTE |  | 30057 | 1 |  | 0 |  |  | 303.38 |  |  | 121.4 |  |  |  |  | 1 |  |  |  | 303.38
(A)Total: | [18 empty] | 4362.71
(B)Mão-de-Obra |  | Código auxiliar | Eq. Salarial | Sal/Hora |  |  | Encargos(%) |  |  | Consumo | [8 empty] | Custo Horário
ENCARREGADO DE SERVIÇO |  | 20002 | 10.53 | 19.21 |  |  | 82.44 |  |  | 1 | [8 empty] | 19.21
AJUDANTE |  | 20003 | 6.67 | 12.16 |  |  | 82.44 |  |  | 3 | [8 empty] | 36.48
(B)Total: | [18 empty] | 55.69
(C)Itens de Incidência |  | Código auxiliar | % | M. O. |  |  | Equip. |  |  | Mat. |  |  |  | Custo
EPI |  | 0011 | 1.12 | X | [9 empty] | 0.62
ALIMENTAÇÃO |  | 0012 | 9.6 | X | [9 empty] | 5.34
TRANSP. DE PESSOAL |  | 0013 | 4.79 | X | [9 empty] | 2.66
(C)Total: | [18 empty] | 8.62
Custo Horário da Execução (A) + (B) + (C) | [12 empty] | 4427.02
(D) Produção da Equipe | [12 empty] | 126.55
(E) Custo Unitário da Execução [(A) + (B) + (C)] / (D) | [12 empty] | 34.98
(F)Materiais |  | Código auxiliar | Unid. | Custo Unitário | [5 empty] | Consumo | [7 empty] | Custo Unitário
(F)Total: | [18 empty] | 0
(G)Serviços |  | Código auxiliar | Unid. | Custo Unitário |  |  |  |  | Consumo | [7 empty] | Custo Unitário
(G)Total: | [18 empty] | 0
(H)Itens de Transporte |  | Código auxiliar | Unid. | Fórmula |  |  |  | X1 | X2 |  |  | X3 |  |  | Custo |  |  |  | Consumo |  | Custo Unit.
(H)Total: | [18 empty] | 0
Custo Direto Total (E) + (F) + (G) + (H) | [18 empty] | 34.98
BDI:26,55% | [18 empty] | 9.28
Preço Unitário Total | [18 empty] | 44.26
Tabela de Preços: TABELA DE TERRAPLENAGEM, PAVIMENTAÇÃO E OBRAS DE ARTE ESPECIAIS - MAR/23 - COM DESONERAÇÃO - T198 | [18 empty] | Data base: 01/03/2023
Serviço: 40045 ESCAV., CARGA E TRANSP. 1ª CATEG. C/ CARREGADEIRA P/ PEQUENOS MOVIMENTOS DE TERRA - (DT: 51 A 200M) | [18 empty] | Unidade: m3
(A)Equipamento |  | Código auxiliar | Ut. Pr |  | Ut. Impr |  |  | Vl. Hr. Prod |  |  | Vl. Hr. Imp |  |  |  |  | Consumo |  |  |  | Custo Horário
TRATOR ESTEIRA COM LÂMINA - CAT D8 OU EQUIVALENTE |  | 30001 | 0.91 |  | 0.09 |  |  | 704.86 |  |  | 214.74 |  |  |  |  | 1 |  |  |  | 660.74
CARREGADEIRA DE PNEUS CAT - 950 H OU EQUIVALENTE |  | 30007 | 1 |  | 0 |  |  | 382.86 |  |  | 152.76 |  |  |  |  | 1 |  |  |  | 382.86
CAMINHÃO BASCULANTE 10 M3 - 15 T |  | 30037 | 0.77 |  | 0.23 |  |  | 294.22 |  |  | 55.41 |  |  |  |  | 4 |  |  |  | 957.12
MOTONIVELADORA - CAT 120K OU EQUIVALENTE |  | 30046 | 0.05 |  | 0.95 |  |  | 235.08 |  |  | 80.64 |  |  |  |  | 1 |  |  |  | 88.35
(A)Total: | [18 empty] | 2089.07
(B)Mão-de-Obra |  | Código auxiliar | Eq. Salarial | Sal/Hora |  |  | Encargos(%) |  |  | Consumo | [8 empty] | Custo Horário
ENCARREGADO DE SERVIÇO |  | 20002 | 10.53 | 19.21 |  |  | 82.44 |  |  | 1 | [8 empty] | 19.21
AJUDANTE |  | 20003 | 6.67 | 12.16 |  |  | 82.44 |  |  | 3 | [8 empty] | 36.48
(B)Total: | [18 empty] | 55.69
(C)Itens de Incidência |  | Código auxiliar | % | M. O. |  |  | Equip. |  |  | Mat. |  |  |  | Custo
EPI |  | 0011 | 1.12 | X | [9 empty] | 0.62
ALIMENTAÇÃO |  | 0012 | 9.6 | X | [9 empty] | 5.34
TRANSP. DE PESSOAL |  | 0013 | 4.79 | X | [9 empty] | 2.66
(C)Total: | [18 empty] | 8.62
Custo Horário da Execução (A) + (B) + (C) | [12 empty] | 2153.38
(D) Produção da Equipe | [12 empty] | 213.97
(E) Custo Unitário da Execução [(A) + (B) + (C)] / (D) | [12 empty] | 10.06
(F)Materiais |  | Código auxiliar | Unid. | Custo Unitário | [5 empty] | Consumo | [7 empty] | Custo Unitário
(F)Total: | [18 empty] | 0
(G)Serviços |  | Código auxiliar | Unid. | Custo Unitário |  |  |  |  | Consumo | [7 empty] | Custo Unitário
(G)Total: | [18 empty] | 0
(H)Itens de Transporte |  | Código auxiliar | Unid. | Fórmula |  |  |  | X1 | X2 |  |  | X3 |  |  | Custo |  |  |  | Consumo |  | Custo Unit.
(H)Total: | [18 empty] | 0
Custo Direto Total (E) + (F) + (G) + (H) | [18 empty] | 10.06
BDI:26,55% | [18 empty] | 2.67
Preço Unitário Total | [18 empty] | 12.73
Tabela de Preços: TABELA DE TERRAPLENAGEM, PAVIMENTAÇÃO E OBRAS DE ARTE ESPECIAIS - MAR/23 - COM DESONERAÇÃO - T198 | [18 empty] | Data base: 01/03/2023
Serviço: 40046 ESCAV., CARGA E TRANSP. 1ª CATEG. C/ CARREGADEIRA P/ PEQUENOS MOVIMENTOS DE TERRA - (DT: 201 A 400M) | [18 empty] | Unidade: m3
(A)Equipamento |  | Código auxiliar | Ut. Pr |  | Ut. Impr |  |  | Vl. Hr. Prod |  |  | Vl. Hr. Imp |  |  |  |  | Consumo |  |  |  | Custo Horário
TRATOR ESTEIRA COM LÂMINA - CAT D8 OU EQUIVALENTE |  | 30001 | 0.91 |  | 0.09 |  |  | 704.86 |  |  | 214.74 |  |  |  |  | 1 |  |  |  | 660.74
CARREGADEIRA DE PNEUS CAT - 950 H OU EQUIVALENTE |  | 30007 | 1 |  | 0 |  |  | 382.86 |  |  | 152.76 |  |  |  |  | 1 |  |  |  | 382.86
CAMINHÃO BASCULANTE 10 M3 - 15 T |  | 30037 | 0.93 |  | 0.07 |  |  | 294.22 |  |  | 55.41 |  |  |  |  | 4 |  |  |  | 1109.96
MOTONIVELADORA - CAT 120K OU EQUIVALENTE |  | 30046 | 0.12 |  | 0.88 |  |  | 235.08 |  |  | 80.64 |  |  |  |  | 1 |  |  |  | 99.16
(A)Total: | [18 empty] | 2252.72
(B)Mão-de-Obra |  | Código auxiliar | Eq. Salarial | Sal/Hora |  |  | Encargos(%) |  |  | Consumo | [8 empty] | Custo Horário
ENCARREGADO DE SERVIÇO |  | 20002 | 10.53 | 19.21 |  |  | 82.44 |  |  | 1 | [8 empty] | 19.21
AJUDANTE |  | 20003 | 6.67 | 12.16 |  |  | 82.44 |  |  | 3 | [8 empty] | 36.48
(B)Total: | [18 empty] | 55.69
(C)Itens de Incidência |  | Código auxiliar | % | M. O. |  |  | Equip. |  |  | Mat. |  |  |  | Custo
EPI |  | 0011 | 1.12 | X | [9 empty] | 0.62
ALIMENTAÇÃO |  | 0012 | 9.6 | X | [9 empty] | 5.34
TRANSP. DE PESSOAL |  | 0013 | 4.79 | X | [9 empty] | 2.66
(C)Total: | [18 empty] | 8.62
Custo Horário da Execução (A) + (B) + (C) | [12 empty] | 2317.03
(D) Produção da Equipe | [12 empty] | 213.97
(E) Custo Unitário da Execução [(A) + (B) + (C)] / (D) | [12 empty] | 10.82
(F)Materiais |  | Código auxiliar | Unid. | Custo Unitário | [5 empty] | Consumo | [7 empty] | Custo Unitário
(F)Total: | [18 empty] | 0
(G)Serviços |  | Código auxiliar | Unid. | Custo Unitário |  |  |  |  | Consumo | [7 empty] | Custo Unitário
(G)Total: | [18 empty] | 0
(H)Itens de Transporte |  | Código auxiliar | Unid. | Fórmula |  |  |  | X1 | X2 |  |  | X3 |  |  | Custo |  |  |  | Consumo |  | Custo Unit.
(H)Total: | [18 empty] | 0
Custo Direto Total (E) + (F) + (G) + (H) | [18 empty] | 10.82
BDI:26,55% | [18 empty] | 2.87
Preço Unitário Total | [18 empty] | 13.69
Tabela de Preços: TABELA DE TERRAPLENAGEM, PAVIMENTAÇÃO E OBRAS DE ARTE ESPECIAIS - MAR/23 - COM DESONERAÇÃO - T198 | [18 empty] | Data base: 01/03/2023
Serviço: 40047 ESCAV., CARGA E TRANSP. 1ª CATEG. C/ CARREGADEIRA P/ PEQUENOS MOVIMENTOS DE TERRA - (DT: 401 A 600M) | [18 empty] | Unidade: m3
(A)Equipamento |  | Código auxiliar | Ut. Pr |  | Ut. Impr |  |  | Vl. Hr. Prod |  |  | Vl. Hr. Imp |  |  |  |  | Consumo |  |  |  | Custo Horário
TRATOR ESTEIRA COM LÂMINA - CAT D8 OU EQUIVALENTE |  | 30001 | 0.91 |  | 0.09 |  |  | 704.86 |  |  | 214.74 |  |  |  |  | 1 |  |  |  | 660.74
CARREGADEIRA DE PNEUS CAT - 950 H OU EQUIVALENTE |  | 30007 | 1 |  | 0 |  |  | 382.86 |  |  | 152.76 |  |  |  |  | 1 |  |  |  | 382.86
CAMINHÃO BASCULANTE 10 M3 - 15 T |  | 30037 | 0.83 |  | 0.17 |  |  | 294.22 |  |  | 55.41 |  |  |  |  | 5 |  |  |  | 1268.05
MOTONIVELADORA - CAT 120K OU EQUIVALENTE |  | 30046 | 0.14 |  | 0.86 |  |  | 235.08 |  |  | 80.64 |  |  |  |  | 1 |  |  |  | 102.26
(A)Total: | [18 empty] | 2413.91
(B)Mão-de-Obra |  | Código auxiliar | Eq. Salarial | Sal/Hora |  |  | Encargos(%) |  |  | Consumo | [8 empty] | Custo Horário
ENCARREGADO DE SERVIÇO |  | 20002 | 10.53 | 19.21 |  |  | 82.44 |  |  | 1 | [8 empty] | 19.21
AJUDANTE |  | 20003 | 6.67 | 12.16 |  |  | 82.44 |  |  | 3 | [8 empty] | 36.48
(B)Total: | [18 empty] | 55.69
(C)Itens de Incidência |  | Código auxiliar | % | M. O. |  |  | Equip. |  |  | Mat. |  |  |  | Custo
EPI |  | 0011 | 1.12 | X | [9 empty] | 0.62
ALIMENTAÇÃO |  | 0012 | 9.6 | X | [9 empty] | 5.34
TRANSP. DE PESSOAL |  | 0013 | 4.79 | X | [9 empty] | 2.66
(C)Total: | [18 empty] | 8.62
Custo Horário da Execução (A) + (B) + (C) | [12 empty] | 2478.22
(D) Produção da Equipe | [12 empty] | 213.97
(E) Custo Unitário da Execução [(A) + (B) + (C)] / (D) | [12 empty] | 11.58
(F)Materiais |  | Código auxiliar | Unid. | Custo Unitário | [5 empty] | Consumo | [7 empty] | Custo Unitário
(F)Total: | [18 empty] | 0
(G)Serviços |  | Código auxiliar | Unid. | Custo Unitário |  |  |  |  | Consumo | [7 empty] | Custo Unitário
(G)Total: | [18 empty] | 0
(H)Itens de Transporte |  | Código auxiliar | Unid. | Fórmula |  |  |  | X1 | X2 |  |  | X3 |  |  | Custo |  |  |  | Consumo |  | Custo Unit.
(H)Total: | [18 empty] | 0
Custo Direto Total (E) + (F) + (G) + (H) | [18 empty] | 11.58
BDI:26,55% | [18 empty] | 3.07
Preço Unitário Total | [18 empty] | 14.65
Tabela de Preços: TABELA DE TERRAPLENAGEM, PAVIMENTAÇÃO E OBRAS DE ARTE ESPECIAIS - MAR/23 - COM DESONERAÇÃO - T198 | [18 empty] | Data base: 01/03/2023
Serviço: 40048 ESCAV., CARGA E TRANSP. 1ª CATEG. C/ CARREGADEIRA P/ PEQUENOS MOVIMENTOS DE TERRA - (DT: 601 A 800M) | [18 empty] | Unidade: m3
(A)Equipamento |  | Código auxiliar | Ut. Pr |  | Ut. Impr |  |  | Vl. Hr. Prod |  |  | Vl. Hr. Imp |  |  |  |  | Consumo |  |  |  | Custo Horário
TRATOR ESTEIRA COM LÂMINA - CAT D8 OU EQUIVALENTE |  | 30001 | 0.91 |  | 0.09 |  |  | 704.86 |  |  | 214.74 |  |  |  |  | 1 |  |  |  | 660.74
CARREGADEIRA DE PNEUS CAT - 950 H OU EQUIVALENTE |  | 30007 | 1 |  | 0 |  |  | 382.86 |  |  | 152.76 |  |  |  |  | 1 |  |  |  | 382.86
CAMINHÃO BASCULANTE 10 M3 - 15 T |  | 30037 | 0.95 |  | 0.05 |  |  | 294.22 |  |  | 55.41 |  |  |  |  | 5 |  |  |  | 1411.35
MOTONIVELADORA - CAT 120K OU EQUIVALENTE |  | 30046 | 0.19 |  | 0.81 |  |  | 235.08 |  |  | 80.64 |  |  |  |  | 1 |  |  |  | 109.97
(A)Total: | [18 empty] | 2564.92
(B)Mão-de-Obra |  | Código auxiliar | Eq. Salarial | Sal/Hora |  |  | Encargos(%) |  |  | Consumo | [8 empty] | Custo Horário
ENCARREGADO DE SERVIÇO |  | 20002 | 10.53 | 19.21 |  |  | 82.44 |  |  | 1 | [8 empty] | 19.21
AJUDANTE |  | 20003 | 6.67 | 12.16 |  |  | 82.44 |  |  | 3 | [8 empty] | 36.48
(B)Total: | [18 empty] | 55.69
(C)Itens de Incidência |  | Código auxiliar | % | M. O. |  |  | Equip. |  |  | Mat. |  |  |  | Custo
EPI |  | 0011 | 1.12 | X | [9 empty] | 0.62
ALIMENTAÇÃO |  | 0012 | 9.6 | X | [9 empty] | 5.34
TRANSP. DE PESSOAL |  | 0013 | 4.79 | X | [9 empty] | 2.66
(C)Total: | [18 empty] | 8.62
Custo Horário da Execução (A) + (B) + (C) | [12 empty] | 2629.23
(D) Produção da Equipe | [12 empty] | 213.97
(E) Custo Unitário da Execução [(A) + (B) + (C)] / (D) | [12 empty] | 12.28
(F)Materiais |  | Código auxiliar | Unid. | Custo Unitário | [5 empty] | Consumo | [7 empty] | Custo Unitário
(F)Total: | [18 empty] | 0
(G)Serviços |  | Código auxiliar | Unid. | Custo Unitário |  |  |  |  | Consumo | [7 empty] | Custo Unitário
(G)Total: | [18 empty] | 0
(H)Itens de Transporte |  | Código auxiliar | Unid. | Fórmula |  |  |  | X1 | X2 |  |  | X3 |  |  | Custo |  |  |  | Consumo |  | Custo Unit.
(H)Total: | [18 empty] | 0
Custo Direto Total (E) + (F) + (G) + (H) | [18 empty] | 12.28
BDI:26,55% | [18 empty] | 3.26
Preço Unitário Total | [18 empty] | 15.54
Tabela de Preços: TABELA DE TERRAPLENAGEM, PAVIMENTAÇÃO E OBRAS DE ARTE ESPECIAIS - MAR/23 - COM DESONERAÇÃO - T198 | [18 empty] | Data base: 01/03/2023
Serviço: 40049 ESCAV., CARGA E TRANSP. 1ª CATEG. C/ CARREGADEIRA P/ PEQUENOS MOVIMENTOS DE TERRA - (DT: 801 A 1.000M) | [18 empty] | Unidade: m3
(A)Equipamento |  | Código auxiliar | Ut. Pr |  | Ut. Impr |  |  | Vl. Hr. Prod |  |  | Vl. Hr. Imp |  |  |  |  | Consumo |  |  |  | Custo Horário
TRATOR ESTEIRA COM LÂMINA - CAT D8 OU EQUIVALENTE |  | 30001 | 0.91 |  | 0.09 |  |  | 704.86 |  |  | 214.74 |  |  |  |  | 1 |  |  |  | 660.74
CARREGADEIRA DE PNEUS CAT - 950 H OU EQUIVALENTE |  | 30007 | 1 |  | 0 |  |  | 382.86 |  |  | 152.76 |  |  |  |  | 1 |  |  |  | 382.86
CAMINHÃO BASCULANTE 10 M3 - 15 T |  | 30037 | 0.87 |  | 0.13 |  |  | 294.22 |  |  | 55.41 |  |  |  |  | 6 |  |  |  | 1579.02
MOTONIVELADORA - CAT 120K OU EQUIVALENTE |  | 30046 | 0.22 |  | 0.78 |  |  | 235.08 |  |  | 80.64 |  |  |  |  | 1 |  |  |  | 114.6
(A)Total: | [18 empty] | 2737.22
(B)Mão-de-Obra |  | Código auxiliar | Eq. Salarial | Sal/Hora |  |  | Encargos(%) |  |  | Consumo | [8 empty] | Custo Horário
ENCARREGADO DE SERVIÇO |  | 20002 | 10.53 | 19.21 |  |  | 82.44 |  |  | 1 | [8 empty] | 19.21
AJUDANTE |  | 20003 | 6.67 | 12.16 |  |  | 82.44 |  |  | 3 | [8 empty] | 36.48
(B)Total: | [18 empty] | 55.69
(C)Itens de Incidência |  | Código auxiliar | % | M. O. |  |  | Equip. |  |  | Mat. |  |  |  | Custo
EPI |  | 0011 | 1.12 | X | [9 empty] | 0.62
ALIMENTAÇÃO |  | 0012 | 9.6 | X | [9 empty] | 5.34
TRANSP. DE PESSOAL |  | 0013 | 4.79 | X | [9 empty] | 2.66
(C)Total: | [18 empty] | 8.62
Custo Horário da Execução (A) + (B) + (C) | [12 empty] | 2801.53
(D) Produção da Equipe | [12 empty] | 213.97
(E) Custo Unitário da Execução [(A) + (B) + (C)] / (D) | [12 empty] | 13.09
(F)Materiais |  | Código auxiliar | Unid. | Custo Unitário | [5 empty] | Consumo | [7 empty] | Custo Unitário
(F)Total: | [18 empty] | 0
(G)Serviços |  | Código auxiliar | Unid. | Custo Unitário |  |  |  |  | Consumo | [7 empty] | Custo Unitário
(G)Total: | [18 empty] | 0
(H)Itens de Transporte |  | Código auxiliar | Unid. | Fórmula |  |  |  | X1 | X2 |  |  | X3 |  |  | Custo |  |  |  | Consumo |  | Custo Unit.
(H)Total: | [18 empty] | 0
Custo Direto Total (E) + (F) + (G) + (H) | [18 empty] | 13.09
BDI:26,55% | [18 empty] | 3.47
Preço Unitário Total | [18 empty] | 16.56
Tabela de Preços: TABELA DE TERRAPLENAGEM, PAVIMENTAÇÃO E OBRAS DE ARTE ESPECIAIS - MAR/23 - COM DESONERAÇÃO - T198 | [18 empty] | Data base: 01/03/2023
Serviço: 40050 ESCAV., CARGA E TRANSP. 1ª CATEG. C/ CARREGADEIRA P/ PEQUENOS MOVIMENTOS DE TERRA - (DT: 1.001 A 1.200M) | [18 empty] | Unidade: m3
(A)Equipamento |  | Código auxiliar | Ut. Pr |  | Ut. Impr |  |  | Vl. Hr. Prod |  |  | Vl. Hr. Imp |  |  |  |  | Consumo |  |  |  | Custo Horário
TRATOR ESTEIRA COM LÂMINA - CAT D8 OU EQUIVALENTE |  | 30001 | 0.91 |  | 0.09 |  |  | 704.86 |  |  | 214.74 |  |  |  |  | 1 |  |  |  | 660.74
CARREGADEIRA DE PNEUS CAT - 950 H OU EQUIVALENTE |  | 30007 | 1 |  | 0 |  |  | 382.86 |  |  | 152.76 |  |  |  |  | 1 |  |  |  | 382.86
CAMINHÃO BASCULANTE 10 M3 - 15 T |  | 30037 | 0.95 |  | 0.05 |  |  | 294.22 |  |  | 55.41 |  |  |  |  | 6 |  |  |  | 1693.62
MOTONIVELADORA - CAT 120K OU EQUIVALENTE |  | 30046 | 0.26 |  | 0.74 |  |  | 235.08 |  |  | 80.64 |  |  |  |  | 1 |  |  |  | 120.79
(A)Total: | [18 empty] | 2858.01
(B)Mão-de-Obra |  | Código auxiliar | Eq. Salarial | Sal/Hora |  |  | Encargos(%) |  |  | Consumo | [8 empty] | Custo Horário
ENCARREGADO DE SERVIÇO |  | 20002 | 10.53 | 19.21 |  |  | 82.44 |  |  | 1 | [8 empty] | 19.21
AJUDANTE |  | 20003 | 6.67 | 12.16 |  |  | 82.44 |  |  | 3 | [8 empty] | 36.48
(B)Total: | [18 empty] | 55.69
(C)Itens de Incidência |  | Código auxiliar | % | M. O. |  |  | Equip. |  |  | Mat. |  |  |  | Custo
EPI |  | 0011 | 1.12 | X | [9 empty] | 0.62
ALIMENTAÇÃO |  | 0012 | 9.6 | X | [9 empty] | 5.34
TRANSP. DE PESSOAL |  | 0013 | 4.79 | X | [9 empty] | 2.66
(C)Total: | [18 empty] | 8.62
Custo Horário da Execução (A) + (B) + (C) | [12 empty] | 2922.32
(D) Produção da Equipe | [12 empty] | 213.97
(E) Custo Unitário da Execução [(A) + (B) + (C)] / (D) | [12 empty] | 13.65
(F)Materiais |  | Código auxiliar | Unid. | Custo Unitário | [5 empty] | Consumo | [7 empty] | Custo Unitário
(F)Total: | [18 empty] | 0
(G)Serviços |  | Código auxiliar | Unid. | Custo Unitário |  |  |  |  | Consumo | [7 empty] | Custo Unitário
(G)Total: | [18 empty] | 0
(H)Itens de Transporte |  | Código auxiliar | Unid. | Fórmula |  |  |  | X1 | X2 |  |  | X3 |  |  | Custo |  |  |  | Consumo |  | Custo Unit.
(H)Total: | [18 empty] | 0
Custo Direto Total (E) + (F) + (G) + (H) | [18 empty] | 13.65
BDI:26,55% | [18 empty] | 3.62
Preço Unitário Total | [18 empty] | 17.27
Tabela de Preços: TABELA DE TERRAPLENAGEM, PAVIMENTAÇÃO E OBRAS DE ARTE ESPECIAIS - MAR/23 - COM DESONERAÇÃO - T198 | [18 empty] | Data base: 01/03/2023
Serviço: 40051 ESCAV., CARGA E TRANSP. 1ª CATEG. C/ CARREGADEIRA P/ PEQUENOS MOVIMENTOS DE TERRA - (DT: 1.201 A 1.400M) | [18 empty] | Unidade: m3
(A)Equipamento |  | Código auxiliar | Ut. Pr |  | Ut. Impr |  |  | Vl. Hr. Prod |  |  | Vl. Hr. Imp |  |  |  |  | Consumo |  |  |  | Custo Horário
TRATOR ESTEIRA COM LÂMINA - CAT D8 OU EQUIVALENTE |  | 30001 | 0.91 |  | 0.09 |  |  | 704.86 |  |  | 214.74 |  |  |  |  | 1 |  |  |  | 660.74
CARREGADEIRA DE PNEUS CAT - 950 H OU EQUIVALENTE |  | 30007 | 1 |  | 0 |  |  | 382.86 |  |  | 152.76 |  |  |  |  | 1 |  |  |  | 382.86
CAMINHÃO BASCULANTE 10 M3 - 15 T |  | 30037 | 0.87 |  | 0.13 |  |  | 294.22 |  |  | 55.41 |  |  |  |  | 7 |  |  |  | 1842.19
MOTONIVELADORA - CAT 120K OU EQUIVALENTE |  | 30046 | 0.3 |  | 0.7 |  |  | 235.08 |  |  | 80.64 |  |  |  |  | 1 |  |  |  | 126.96
(A)Total: | [18 empty] | 3012.75
(B)Mão-de-Obra |  | Código auxiliar | Eq. Salarial | Sal/Hora |  |  | Encargos(%) |  |  | Consumo | [8 empty] | Custo Horário
ENCARREGADO DE SERVIÇO |  | 20002 | 10.53 | 19.21 |  |  | 82.44 |  |  | 1 | [8 empty] | 19.21
AJUDANTE |  | 20003 | 6.67 | 12.16 |  |  | 82.44 |  |  | 3 | [8 empty] | 36.48
(B)Total: | [18 empty] | 55.69
(C)Itens de Incidência |  | Código auxiliar | % | M. O. |  |  | Equip. |  |  | Mat. |  |  |  | Custo
EPI |  | 0011 | 1.12 | X | [9 empty] | 0.62
ALIMENTAÇÃO |  | 0012 | 9.6 | X | [9 empty] | 5.34
TRANSP. DE PESSOAL |  | 0013 | 4.79 | X | [9 empty] | 2.66
(C)Total: | [18 empty] | 8.62
Custo Horário da Execução (A) + (B) + (C) | [12 empty] | 3077.06
(D) Produção da Equipe | [12 empty] | 213.97
(E) Custo Unitário da Execução [(A) + (B) + (C)] / (D) | [12 empty] | 14.38
(F)Materiais |  | Código auxiliar | Unid. | Custo Unitário | [5 empty] | Consumo | [7 empty] | Custo Unitário
(F)Total: | [18 empty] | 0
(G)Serviços |  | Código auxiliar | Unid. | Custo Unitário |  |  |  |  | Consumo | [7 empty] | Custo Unitário
(G)Total: | [18 empty] | 0
(H)Itens de Transporte |  | Código auxiliar | Unid. | Fórmula |  |  |  | X1 | X2 |  |  | X3 |  |  | Custo |  |  |  | Consumo |  | Custo Unit.
(H)Total: | [18 empty] | 0
Custo Direto Total (E) + (F) + (G) + (H) | [18 empty] | 14.38
BDI:26,55% | [18 empty] | 3.81
Preço Unitário Total | [18 empty] | 18.19
Tabela de Preços: TABELA DE TERRAPLENAGEM, PAVIMENTAÇÃO E OBRAS DE ARTE ESPECIAIS - MAR/23 - COM DESONERAÇÃO - T198 | [18 empty] | Data base: 01/03/2023
Serviço: 40052 ESCAV., CARGA E TRANSP. 1ª CATEG. C/ CARREGADEIRA P/ PEQUENOS MOVIMENTOS DE TERRA - (DT: 1.401 A 1.600M) | [18 empty] | Unidade: m3
(A)Equipamento |  | Código auxiliar | Ut. Pr |  | Ut. Impr |  |  | Vl. Hr. Prod |  |  | Vl. Hr. Imp |  |  |  |  | Consumo |  |  |  | Custo Horário
TRATOR ESTEIRA COM LÂMINA - CAT D8 OU EQUIVALENTE |  | 30001 | 0.91 |  | 0.09 |  |  | 704.86 |  |  | 214.74 |  |  |  |  | 1 |  |  |  | 660.74
CARREGADEIRA DE PNEUS CAT - 950 H OU EQUIVALENTE |  | 30007 | 1 |  | 0 |  |  | 382.86 |  |  | 152.76 |  |  |  |  | 1 |  |  |  | 382.86
CAMINHÃO BASCULANTE 10 M3 - 15 T |  | 30037 | 0.92 |  | 0.08 |  |  | 294.22 |  |  | 55.41 |  |  |  |  | 7 |  |  |  | 1925.77
MOTONIVELADORA - CAT 120K OU EQUIVALENTE |  | 30046 | 0.32 |  | 0.68 |  |  | 235.08 |  |  | 80.64 |  |  |  |  | 1 |  |  |  | 130.05
(A)Total: | [18 empty] | 3099.42
(B)Mão-de-Obra |  | Código auxiliar | Eq. Salarial | Sal/Hora |  |  | Encargos(%) |  |  | Consumo | [8 empty] | Custo Horário
ENCARREGADO DE SERVIÇO |  | 20002 | 10.53 | 19.21 |  |  | 82.44 |  |  | 1 | [8 empty] | 19.21
AJUDANTE |  | 20003 | 6.67 | 12.16 |  |  | 82.44 |  |  | 3 | [8 empty] | 36.48
(B)Total: | [18 empty] | 55.69
(C)Itens de Incidência |  | Código auxiliar | % | M. O. |  |  | Equip. |  |  | Mat. |  |  |  | Custo
EPI |  | 0011 | 1.12 | X | [9 empty] | 0.62
ALIMENTAÇÃO |  | 0012 | 9.6 | X | [9 empty] | 5.34
TRANSP. DE PESSOAL |  | 0013 | 4.79 | X | [9 empty] | 2.66
(C)Total: | [18 empty] | 8.62
Custo Horário da Execução (A) + (B) + (C) | [12 empty] | 3163.73
(D) Produção da Equipe | [12 empty] | 213.97
(E) Custo Unitário da Execução [(A) + (B) + (C)] / (D) | [12 empty] | 14.78
(F)Materiais |  | Código auxiliar | Unid. | Custo Unitário | [5 empty] | Consumo | [7 empty] | Custo Unitário
(F)Total: | [18 empty] | 0
(G)Serviços |  | Código auxiliar | Unid. | Custo Unitário |  |  |  |  | Consumo | [7 empty] | Custo Unitário
(G)Total: | [18 empty] | 0
(H)Itens de Transporte |  | Código auxiliar | Unid. | Fórmula |  |  |  | X1 | X2 |  |  | X3 |  |  | Custo |  |  |  | Consumo |  | Custo Unit.
(H)Total: | [18 empty] | 0
Custo Direto Total (E) + (F) + (G) + (H) | [18 empty] | 14.78
BDI:26,55% | [18 empty] | 3.92
Preço Unitário Total | [18 empty] | 18.7
Tabela de Preços: TABELA DE TERRAPLENAGEM, PAVIMENTAÇÃO E OBRAS DE ARTE ESPECIAIS - MAR/23 - COM DESONERAÇÃO - T198 | [18 empty] | Data base: 01/03/2023
Serviço: 40053 ESCAV., CARGA E TRANSP. 1ª CATEG. C/ CARREGADEIRA P/ PEQUENOS MOVIMENTOS DE TERRA - (DT: 1.601 A 1.800M) | [18 empty] | Unidade: m3
(A)Equipamento |  | Código auxiliar | Ut. Pr |  | Ut. Impr |  |  | Vl. Hr. Prod |  |  | Vl. Hr. Imp |  |  |  |  | Consumo |  |  |  | Custo Horário
TRATOR ESTEIRA COM LÂMINA - CAT D8 OU EQUIVALENTE |  | 30001 | 0.91 |  | 0.09 |  |  | 704.86 |  |  | 214.74 |  |  |  |  | 1 |  |  |  | 660.74
CARREGADEIRA DE PNEUS CAT - 950 H OU EQUIVALENTE |  | 30007 | 1 |  | 0 |  |  | 382.86 |  |  | 152.76 |  |  |  |  | 1 |  |  |  | 382.86
CAMINHÃO BASCULANTE 10 M3 - 15 T |  | 30037 | 0.96 |  | 0.04 |  |  | 294.22 |  |  | 55.41 |  |  |  |  | 7 |  |  |  | 1992.62
MOTONIVELADORA - CAT 120K OU EQUIVALENTE |  | 30046 | 0.36 |  | 0.64 |  |  | 235.08 |  |  | 80.64 |  |  |  |  | 1 |  |  |  | 136.22
(A)Total: | [18 empty] | 3172.44
(B)Mão-de-Obra |  | Código auxiliar | Eq. Salarial | Sal/Hora |  |  | Encargos(%) |  |  | Consumo | [8 empty] | Custo Horário
ENCARREGADO DE SERVIÇO |  | 20002 | 10.53 | 19.21 |  |  | 82.44 |  |  | 1 | [8 empty] | 19.21
AJUDANTE |  | 20003 | 6.67 | 12.16 |  |  | 82.44 |  |  | 3 | [8 empty] | 36.48
(B)Total: | [18 empty] | 55.69
(C)Itens de Incidência |  | Código auxiliar | % | M. O. |  |  | Equip. |  |  | Mat. |  |  |  | Custo
EPI |  | 0011 | 1.12 | X | [9 empty] | 0.62
ALIMENTAÇÃO |  | 0012 | 9.6 | X | [9 empty] | 5.34
TRANSP. DE PESSOAL |  | 0013 | 4.79 | X | [9 empty] | 2.66
(C)Total: | [18 empty] | 8.62
Custo Horário da Execução (A) + (B) + (C) | [12 empty] | 3236.75
(D) Produção da Equipe | [12 empty] | 213.97
(E) Custo Unitário da Execução [(A) + (B) + (C)] / (D) | [12 empty] | 15.12
(F)Materiais |  | Código auxiliar | Unid. | Custo Unitário | [5 empty] | Consumo | [7 empty] | Custo Unitário
(F)Total: | [18 empty] | 0
(G)Serviços |  | Código auxiliar | Unid. | Custo Unitário |  |  |  |  | Consumo | [7 empty] | Custo Unitário
(G)Total: | [18 empty] | 0
(H)Itens de Transporte |  | Código auxiliar | Unid. | Fórmula |  |  |  | X1 | X2 |  |  | X3 |  |  | Custo |  |  |  | Consumo |  | Custo Unit.
(H)Total: | [18 empty] | 0
Custo Direto Total (E) + (F) + (G) + (H) | [18 empty] | 15.12
BDI:26,55% | [18 empty] | 4.01
Preço Unitário Total | [18 empty] | 19.13
Tabela de Preços: TABELA DE TERRAPLENAGEM, PAVIMENTAÇÃO E OBRAS DE ARTE ESPECIAIS - MAR/23 - COM DESONERAÇÃO - T198 | [18 empty] | Data base: 01/03/2023
Serviço: 40054 ESCAV., CARGA E TRANSP. 1ª CATEG. C/ CARREGADEIRA P/ PEQUENOS MOVIMENTOS DE TERRA - (DT: 1.801 A 2.000M) | [18 empty] | Unidade: m3
(A)Equipamento |  | Código auxiliar | Ut. Pr |  | Ut. Impr |  |  | Vl. Hr. Prod |  |  | Vl. Hr. Imp |  |  |  |  | Consumo |  |  |  | Custo Horário
TRATOR ESTEIRA COM LÂMINA - CAT D8 OU EQUIVALENTE |  | 30001 | 0.91 |  | 0.09 |  |  | 704.86 |  |  | 214.74 |  |  |  |  | 1 |  |  |  | 660.74
CARREGADEIRA DE PNEUS CAT - 950 H OU EQUIVALENTE |  | 30007 | 1 |  | 0 |  |  | 382.86 |  |  | 152.76 |  |  |  |  | 1 |  |  |  | 382.86
CAMINHÃO BASCULANTE 10 M3 - 15 T |  | 30037 | 0.91 |  | 0.09 |  |  | 294.22 |  |  | 55.41 |  |  |  |  | 8 |  |  |  | 2181.76
MOTONIVELADORA - CAT 120K OU EQUIVALENTE |  | 30046 | 0.41 |  | 0.59 |  |  | 235.08 |  |  | 80.64 |  |  |  |  | 1 |  |  |  | 143.95
(A)Total: | [18 empty] | 3369.31
(B)Mão-de-Obra |  | Código auxiliar | Eq. Salarial | Sal/Hora |  |  | Encargos(%) |  |  | Consumo | [8 empty] | Custo Horário
ENCARREGADO DE SERVIÇO |  | 20002 | 10.53 | 19.21 |  |  | 82.44 |  |  | 1 | [8 empty] | 19.21
AJUDANTE |  | 20003 | 6.67 | 12.16 |  |  | 82.44 |  |  | 3 | [8 empty] | 36.48
(B)Total: | [18 empty] | 55.69
(C)Itens de Incidência |  | Código auxiliar | % | M. O. |  |  | Equip. |  |  | Mat. |  |  |  | Custo
EPI |  | 0011 | 1.12 | X | [9 empty] | 0.62
ALIMENTAÇÃO |  | 0012 | 9.6 | X | [9 empty] | 5.34
TRANSP. DE PESSOAL |  | 0013 | 4.79 | X | [9 empty] | 2.66
(C)Total: | [18 empty] | 8.62
Custo Horário da Execução (A) + (B) + (C) | [12 empty] | 3433.62
(D) Produção da Equipe | [12 empty] | 213.97
(E) Custo Unitário da Execução [(A) + (B) + (C)] / (D) | [12 empty] | 16.04
(F)Materiais |  | Código auxiliar | Unid. | Custo Unitário | [5 empty] | Consumo | [7 empty] | Custo Unitário
(F)Total: | [18 empty] | 0
(G)Serviços |  | Código auxiliar | Unid. | Custo Unitário |  |  |  |  | Consumo | [7 empty] | Custo Unitário
(G)Total: | [18 empty] | 0
(H)Itens de Transporte |  | Código auxiliar | Unid. | Fórmula |  |  |  | X1 | X2 |  |  | X3 |  |  | Custo |  |  |  | Consumo |  | Custo Unit.
(H)Total: | [18 empty] | 0
Custo Direto Total (E) + (F) + (G) + (H) | [18 empty] | 16.04
BDI:26,55% | [18 empty] | 4.25
Preço Unitário Total | [18 empty] | 20.29
Tabela de Preços: TABELA DE TERRAPLENAGEM, PAVIMENTAÇÃO E OBRAS DE ARTE ESPECIAIS - MAR/23 - COM DESONERAÇÃO - T198 | [18 empty] | Data base: 01/03/2023
Serviço: 40055 ESCAV., CARGA E TRANSP. 1ª CATEG. C/ CARREGADEIRA P/ PEQUENOS MOVIMENTOS DE TERRA - (DT: 2001 A 3000M) | [18 empty] | Unidade: m3
(A)Equipamento |  | Código auxiliar | Ut. Pr |  | Ut. Impr |  |  | Vl. Hr. Prod |  |  | Vl. Hr. Imp |  |  |  |  | Consumo |  |  |  | Custo Horário
TRATOR ESTEIRA COM LÂMINA - CAT D8 OU EQUIVALENTE |  | 30001 | 0.91 |  | 0.09 |  |  | 704.86 |  |  | 214.74 |  |  |  |  | 1 |  |  |  | 660.74
CARREGADEIRA DE PNEUS CAT - 950 H OU EQUIVALENTE |  | 30007 | 1 |  | 0 |  |  | 382.86 |  |  | 152.76 |  |  |  |  | 1 |  |  |  | 382.86
CAMINHÃO BASCULANTE 10 M3 - 15 T |  | 30037 | 0.96 |  | 0.04 |  |  | 294.22 |  |  | 55.41 |  |  |  |  | 9 |  |  |  | 2561.94
MOTONIVELADORA - CAT 120K OU EQUIVALENTE |  | 30046 | 0.52 |  | 0.48 |  |  | 235.08 |  |  | 80.64 |  |  |  |  | 1 |  |  |  | 160.94
(A)Total: | [18 empty] | 3766.48
(B)Mão-de-Obra |  | Código auxiliar | Eq. Salarial | Sal/Hora |  |  | Encargos(%) |  |  | Consumo | [8 empty] | Custo Horário
ENCARREGADO DE SERVIÇO |  | 20002 | 10.53 | 19.21 |  |  | 82.44 |  |  | 1 | [8 empty] | 19.21
AJUDANTE |  | 20003 | 6.67 | 12.16 |  |  | 82.44 |  |  | 3 | [8 empty] | 36.48
(B)Total: | [18 empty] | 55.69
(C)Itens de Incidência |  | Código auxiliar | % | M. O. |  |  | Equip. |  |  | Mat. |  |  |  | Custo
EPI |  | 0011 | 1.12 | X | [9 empty] | 0.62
ALIMENTAÇÃO |  | 0012 | 9.6 | X | [9 empty] | 5.34
TRANSP. DE PESSOAL |  | 0013 | 4.79 | X | [9 empty] | 2.66
(C)Total: | [18 empty] | 8.62
Custo Horário da Execução (A) + (B) + (C) | [12 empty] | 3830.79
(D) Produção da Equipe | [12 empty] | 213.97
(E) Custo Unitário da Execução [(A) + (B) + (C)] / (D) | [12 empty] | 17.9
(F)Materiais |  | Código auxiliar | Unid. | Custo Unitário | [5 empty] | Consumo | [7 empty] | Custo Unitário
(F)Total: | [18 empty] | 0
(G)Serviços |  | Código auxiliar | Unid. | Custo Unitário |  |  |  |  | Consumo | [7 empty] | Custo Unitário
(G)Total: | [18 empty] | 0
(H)Itens de Transporte |  | Código auxiliar | Unid. | Fórmula |  |  |  | X1 | X2 |  |  | X3 |  |  | Custo |  |  |  | Consumo |  | Custo Unit.
(H)Total: | [18 empty] | 0
Custo Direto Total (E) + (F) + (G) + (H) | [18 empty] | 17.9
BDI:26,55% | [18 empty] | 4.75
Preço Unitário Total | [18 empty] | 22.65
Tabela de Preços: TABELA DE TERRAPLENAGEM, PAVIMENTAÇÃO E OBRAS DE ARTE ESPECIAIS - MAR/23 - COM DESONERAÇÃO - T198 | [18 empty] | Data base: 01/03/2023
Serviço: 40056 ESCAV., CARGA E TRANSP. 1ª CATEG. C/ CARREGADEIRA P/ PEQUENOS MOVIMENTOS DE TERRA - (DT: 3.001 A 5.000M) | [18 empty] | Unidade: m3
(A)Equipamento |  | Código auxiliar | Ut. Pr |  | Ut. Impr |  |  | Vl. Hr. Prod |  |  | Vl. Hr. Imp |  |  |  |  | Consumo |  |  |  | Custo Horário
TRATOR ESTEIRA COM LÂMINA - CAT D8 OU EQUIVALENTE |  | 30001 | 0.91 |  | 0.09 |  |  | 704.86 |  |  | 214.74 |  |  |  |  | 1 |  |  |  | 660.74
CARREGADEIRA DE PNEUS CAT - 950 H OU EQUIVALENTE |  | 30007 | 1 |  | 0 |  |  | 382.86 |  |  | 152.76 |  |  |  |  | 1 |  |  |  | 382.86
CAMINHÃO BASCULANTE 10 M3 - 15 T |  | 30037 | 0.97 |  | 0.03 |  |  | 294.22 |  |  | 55.41 |  |  |  |  | 13 |  |  |  | 3731.65
MOTONIVELADORA - CAT 120K OU EQUIVALENTE |  | 30046 | 0.78 |  | 0.22 |  |  | 235.08 |  |  | 80.64 |  |  |  |  | 1 |  |  |  | 201.1
(A)Total: | [18 empty] | 4976.35
(B)Mão-de-Obra |  | Código auxiliar | Eq. Salarial | Sal/Hora |  |  | Encargos(%) |  |  | Consumo | [8 empty] | Custo Horário
ENCARREGADO DE SERVIÇO |  | 20002 | 10.53 | 19.21 |  |  | 82.44 |  |  | 1 | [8 empty] | 19.21
AJUDANTE |  | 20003 | 6.67 | 12.16 |  |  | 82.44 |  |  | 3 | [8 empty] | 36.48
(B)Total: | [18 empty] | 55.69
(C)Itens de Incidência |  | Código auxiliar | % | M. O. |  |  | Equip. |  |  | Mat. |  |  |  | Custo
EPI |  | 0011 | 1.12 | X | [9 empty] | 0.62
ALIMENTAÇÃO |  | 0012 | 9.6 | X | [9 empty] | 5.34
TRANSP. DE PESSOAL |  | 0013 | 4.79 | X | [9 empty] | 2.66
(C)Total: | [18 empty] | 8.62
Custo Horário da Execução (A) + (B) + (C) | [12 empty] | 5040.66
(D) Produção da Equipe | [12 empty] | 213.97
(E) Custo Unitário da Execução [(A) + (B) + (C)] / (D) | [12 empty] | 23.55
(F)Materiais |  | Código auxiliar | Unid. | Custo Unitário | [5 empty] | Consumo | [7 empty] | Custo Unitário
(F)Total: | [18 empty] | 0
(G)Serviços |  | Código auxiliar | Unid. | Custo Unitário |  |  |  |  | Consumo | [7 empty] | Custo Unitário
(G)Total: | [18 empty] | 0
(H)Itens de Transporte |  | Código auxiliar | Unid. | Fórmula |  |  |  | X1 | X2 |  |  | X3 |  |  | Custo |  |  |  | Consumo |  | Custo Unit.
(H)Total: | [18 empty] | 0
Custo Direto Total (E) + (F) + (G) + (H) | [18 empty] | 23.55
BDI:26,55% | [18 empty] | 6.25
Preço Unitário Total | [18 empty] | 29.8
Tabela de Preços: TABELA DE TERRAPLENAGEM, PAVIMENTAÇÃO E OBRAS DE ARTE ESPECIAIS - MAR/23 - COM DESONERAÇÃO - T198 | [18 empty] | Data base: 01/03/2023
Serviço: 40057 ESCAV., CARGA E TRANSP. 1ª CATEG. C/ CARREGADEIRA P/ PEQUENOS MOVIMENTOS DE TERRA - (DT: 5.001 A 10.000M) | [18 empty] | Unidade: m3
(A)Equipamento |  | Código auxiliar | Ut. Pr |  | Ut. Impr |  |  | Vl. Hr. Prod |  |  | Vl. Hr. Imp |  |  |  |  | Consumo |  |  |  | Custo Horário
TRATOR ESTEIRA COM LÂMINA - CAT D8 OU EQUIVALENTE |  | 30001 | 0.91 |  | 0.09 |  |  | 704.86 |  |  | 214.74 |  |  |  |  | 1 |  |  |  | 660.74
CARREGADEIRA DE PNEUS CAT - 950 H OU EQUIVALENTE |  | 30007 | 1 |  | 0 |  |  | 382.86 |  |  | 152.76 |  |  |  |  | 1 |  |  |  | 382.86
CAMINHÃO BASCULANTE 10 M3 - 15 T |  | 30037 | 0.96 |  | 0.04 |  |  | 294.22 |  |  | 55.41 |  |  |  |  | 18 |  |  |  | 5123.88
MOTONIVELADORA - CAT 120K OU EQUIVALENTE |  | 30046 | 0.74 |  | 0.26 |  |  | 235.08 |  |  | 80.64 |  |  |  |  | 2 |  |  |  | 389.82
(A)Total: | [18 empty] | 6557.3
(B)Mão-de-Obra |  | Código auxiliar | Eq. Salarial | Sal/Hora |  |  | Encargos(%) |  |  | Consumo | [8 empty] | Custo Horário
ENCARREGADO DE SERVIÇO |  | 20002 | 10.53 | 19.21 |  |  | 82.44 |  |  | 1 | [8 empty] | 19.21
AJUDANTE |  | 20003 | 6.67 | 12.16 |  |  | 82.44 |  |  | 3 | [8 empty] | 36.48
(B)Total: | [18 empty] | 55.69
(C)Itens de Incidência |  | Código auxiliar | % | M. O. |  |  | Equip. |  |  | Mat. |  |  |  | Custo
EPI |  | 0011 | 1.12 | X | [9 empty] | 0.62
ALIMENTAÇÃO |  | 0012 | 9.6 | X | [9 empty] | 5.34
TRANSP. DE PESSOAL |  | 0013 | 4.79 | X | [9 empty] | 2.66
(C)Total: | [18 empty] | 8.62
Custo Horário da Execução (A) + (B) + (C) | [12 empty] | 6621.61
(D) Produção da Equipe | [12 empty] | 213.97
(E) Custo Unitário da Execução [(A) + (B) + (C)] / (D) | [12 empty] | 30.94
(F)Materiais |  | Código auxiliar | Unid. | Custo Unitário | [5 empty] | Consumo | [7 empty] | Custo Unitário
(F)Total: | [18 empty] | 0
(G)Serviços |  | Código auxiliar | Unid. | Custo Unitário |  |  |  |  | Consumo | [7 empty] | Custo Unitário
(G)Total: | [18 empty] | 0
(H)Itens de Transporte |  | Código auxiliar | Unid. | Fórmula |  |  |  | X1 | X2 |  |  | X3 |  |  | Custo |  |  |  | Consumo |  | Custo Unit.
(H)Total: | [18 empty] | 0
Custo Direto Total (E) + (F) + (G) + (H) | [18 empty] | 30.94
BDI:26,55% | [18 empty] | 8.21
Preço Unitário Total | [18 empty] | 39.15
Tabela de Preços: TABELA DE TERRAPLENAGEM, PAVIMENTAÇÃO E OBRAS DE ARTE ESPECIAIS - MAR/23 - COM DESONERAÇÃO - T198 | [18 empty] | Data base: 01/03/2023
Serviço: 40060 ESCAV., CARGA E TRANSP. 2ª CATEG. C/ CARREGADEIRA P/ PEQUENOS MOVIMENTOS DE TERRA - (DT: 51 A 200M) | [18 empty] | Unidade: m3
(A)Equipamento |  | Código auxiliar | Ut. Pr |  | Ut. Impr |  |  | Vl. Hr. Prod |  |  | Vl. Hr. Imp |  |  |  |  | Consumo |  |  |  | Custo Horário
TRATOR ESTEIRA COM LÂMINA - CAT D8 OU EQUIVALENTE |  | 30001 | 0.91 |  | 0.09 |  |  | 704.86 |  |  | 214.74 |  |  |  |  | 1 |  |  |  | 660.74
TRATOR ESTEIRAS COM ESCARIFICADOR - CAT D8 OU EQUIVALENTE |  | 30002 | 0.62 |  | 0.38 |  |  | 705.41 |  |  | 214.97 |  |  |  |  | 1 |  |  |  | 519.03
CARREGADEIRA DE PNEUS CAT - 950 H OU EQUIVALENTE |  | 30007 | 1 |  | 0 |  |  | 382.86 |  |  | 152.76 |  |  |  |  | 1 |  |  |  | 382.86
CAMINHÃO BASCULANTE 10 M3 - 15 T |  | 30037 | 0.93 |  | 0.07 |  |  | 294.22 |  |  | 55.41 |  |  |  |  | 3 |  |  |  | 832.47
MOTONIVELADORA - CAT 120K OU EQUIVALENTE |  | 30046 | 0.05 |  | 0.95 |  |  | 235.08 |  |  | 80.64 |  |  |  |  | 1 |  |  |  | 88.35
(A)Total: | [18 empty] | 2483.45
(B)Mão-de-Obra |  | Código auxiliar | Eq. Salarial | Sal/Hora |  |  | Encargos(%) |  |  | Consumo | [8 empty] | Custo Horário
ENCARREGADO DE SERVIÇO |  | 20002 | 10.53 | 19.21 |  |  | 82.44 |  |  | 1 | [8 empty] | 19.21
AJUDANTE |  | 20003 | 6.67 | 12.16 |  |  | 82.44 |  |  | 3 | [8 empty] | 36.48
(B)Total: | [18 empty] | 55.69
(C)Itens de Incidência |  | Código auxiliar | % | M. O. |  |  | Equip. |  |  | Mat. |  |  |  | Custo
EPI |  | 0011 | 1.12 | X | [9 empty] | 0.62
ALIMENTAÇÃO |  | 0012 | 9.6 | X | [9 empty] | 5.34
TRANSP. DE PESSOAL |  | 0013 | 4.79 | X | [9 empty] | 2.66
(C)Total: | [18 empty] | 8.62
Custo Horário da Execução (A) + (B) + (C) | [12 empty] | 2547.76
(D) Produção da Equipe | [12 empty] | 161.68
(E) Custo Unitário da Execução [(A) + (B) + (C)] / (D) | [12 empty] | 15.75
(F)Materiais |  | Código auxiliar | Unid. | Custo Unitário | [5 empty] | Consumo | [7 empty] | Custo Unitário
(F)Total: | [18 empty] | 0
(G)Serviços |  | Código auxiliar | Unid. | Custo Unitário |  |  |  |  | Consumo | [7 empty] | Custo Unitário
(G)Total: | [18 empty] | 0
(H)Itens de Transporte |  | Código auxiliar | Unid. | Fórmula |  |  |  | X1 | X2 |  |  | X3 |  |  | Custo |  |  |  | Consumo |  | Custo Unit.
(H)Total: | [18 empty] | 0
Custo Direto Total (E) + (F) + (G) + (H) | [18 empty] | 15.75
BDI:26,55% | [18 empty] | 4.18
Preço Unitário Total | [18 empty] | 19.93
Tabela de Preços: TABELA DE TERRAPLENAGEM, PAVIMENTAÇÃO E OBRAS DE ARTE ESPECIAIS - MAR/23 - COM DESONERAÇÃO - T198 | [18 empty] | Data base: 01/03/2023
Serviço: 40061 ESCAV., CARGA E TRANSP. 2ª CATEG. C/ CARREGADEIRA P/ PEQUENOS MOVIMENTOS DE TERRA - (DT: 201 A 400M) | [18 empty] | Unidade: m3
(A)Equipamento |  | Código auxiliar | Ut. Pr |  | Ut. Impr |  |  | Vl. Hr. Prod |  |  | Vl. Hr. Imp |  |  |  |  | Consumo |  |  |  | Custo Horário
TRATOR ESTEIRA COM LÂMINA - CAT D8 OU EQUIVALENTE |  | 30001 | 0.91 |  | 0.09 |  |  | 704.86 |  |  | 214.74 |  |  |  |  | 1 |  |  |  | 660.74
TRATOR ESTEIRAS COM ESCARIFICADOR - CAT D8 OU EQUIVALENTE |  | 30002 | 0.62 |  | 0.38 |  |  | 705.41 |  |  | 214.97 |  |  |  |  | 1 |  |  |  | 519.03
CARREGADEIRA DE PNEUS CAT - 950 H OU EQUIVALENTE |  | 30007 | 1 |  | 0 |  |  | 382.86 |  |  | 152.76 |  |  |  |  | 1 |  |  |  | 382.86
CAMINHÃO BASCULANTE 10 M3 - 15 T |  | 30037 | 0.84 |  | 0.16 |  |  | 294.22 |  |  | 55.41 |  |  |  |  | 4 |  |  |  | 1024
MOTONIVELADORA - CAT 120K OU EQUIVALENTE |  | 30046 | 0.12 |  | 0.88 |  |  | 235.08 |  |  | 80.64 |  |  |  |  | 1 |  |  |  | 99.16
(A)Total: | [18 empty] | 2685.79
(B)Mão-de-Obra |  | Código auxiliar | Eq. Salarial | Sal/Hora |  |  | Encargos(%) |  |  | Consumo | [8 empty] | Custo Horário
ENCARREGADO DE SERVIÇO |  | 20002 | 10.53 | 19.21 |  |  | 82.44 |  |  | 1 | [8 empty] | 19.21
AJUDANTE |  | 20003 | 6.67 | 12.16 |  |  | 82.44 |  |  | 3 | [8 empty] | 36.48
(B)Total: | [18 empty] | 55.69
(C)Itens de Incidência |  | Código auxiliar | % | M. O. |  |  | Equip. |  |  | Mat. |  |  |  | Custo
EPI |  | 0011 | 1.12 | X | [9 empty] | 0.62
ALIMENTAÇÃO |  | 0012 | 9.6 | X | [9 empty] | 5.34
TRANSP. DE PESSOAL |  | 0013 | 4.79 | X | [9 empty] | 2.66
(C)Total: | [18 empty] | 8.62
Custo Horário da Execução (A) + (B) + (C) | [12 empty] | 2750.1
(D) Produção da Equipe | [12 empty] | 161.68
(E) Custo Unitário da Execução [(A) + (B) + (C)] / (D) | [12 empty] | 17
(F)Materiais |  | Código auxiliar | Unid. | Custo Unitário | [5 empty] | Consumo | [7 empty] | Custo Unitário
(F)Total: | [18 empty] | 0
(G)Serviços |  | Código auxiliar | Unid. | Custo Unitário |  |  |  |  | Consumo | [7 empty] | Custo Unitário
(G)Total: | [18 empty] | 0
(H)Itens de Transporte |  | Código auxiliar | Unid. | Fórmula |  |  |  | X1 | X2 |  |  | X3 |  |  | Custo |  |  |  | Consumo |  | Custo Unit.
(H)Total: | [18 empty] | 0
Custo Direto Total (E) + (F) + (G) + (H) | [18 empty] | 17
BDI:26,55% | [18 empty] | 4.51
Preço Unitário Total | [18 empty] | 21.51
Tabela de Preços: TABELA DE TERRAPLENAGEM, PAVIMENTAÇÃO E OBRAS DE ARTE ESPECIAIS - MAR/23 - COM DESONERAÇÃO - T198 | [18 empty] | Data base: 01/03/2023
Serviço: 40062 ESCAV., CARGA E TRANSP. 2ª CATEG. C/ CARREGADEIRA P/ PEQUENOS MOVIMENTOS DE TERRA - (DT: 401 A 600M) | [18 empty] | Unidade: m3
(A)Equipamento |  | Código auxiliar | Ut. Pr |  | Ut. Impr |  |  | Vl. Hr. Prod |  |  | Vl. Hr. Imp |  |  |  |  | Consumo |  |  |  | Custo Horário
TRATOR ESTEIRA COM LÂMINA - CAT D8 OU EQUIVALENTE |  | 30001 | 0.91 |  | 0.09 |  |  | 704.86 |  |  | 214.74 |  |  |  |  | 1 |  |  |  | 660.74
TRATOR ESTEIRAS COM ESCARIFICADOR - CAT D8 OU EQUIVALENTE |  | 30002 | 0.62 |  | 0.38 |  |  | 705.41 |  |  | 214.97 |  |  |  |  | 1 |  |  |  | 519.03
CARREGADEIRA DE PNEUS CAT - 950 H OU EQUIVALENTE |  | 30007 | 1 |  | 0 |  |  | 382.86 |  |  | 152.76 |  |  |  |  | 1 |  |  |  | 382.86
CAMINHÃO BASCULANTE 10 M3 - 15 T |  | 30037 | 0.94 |  | 0.06 |  |  | 294.22 |  |  | 55.41 |  |  |  |  | 4 |  |  |  | 1119.52
MOTONIVELADORA - CAT 120K OU EQUIVALENTE |  | 30046 | 0.14 |  | 0.86 |  |  | 235.08 |  |  | 80.64 |  |  |  |  | 1 |  |  |  | 102.26
(A)Total: | [18 empty] | 2784.41
(B)Mão-de-Obra |  | Código auxiliar | Eq. Salarial | Sal/Hora |  |  | Encargos(%) |  |  | Consumo | [8 empty] | Custo Horário
ENCARREGADO DE SERVIÇO |  | 20002 | 10.53 | 19.21 |  |  | 82.44 |  |  | 1 | [8 empty] | 19.21
AJUDANTE |  | 20003 | 6.67 | 12.16 |  |  | 82.44 |  |  | 3 | [8 empty] | 36.48
(B)Total: | [18 empty] | 55.69
(C)Itens de Incidência |  | Código auxiliar | % | M. O. |  |  | Equip. |  |  | Mat. |  |  |  | Custo
EPI |  | 0011 | 1.12 | X | [9 empty] | 0.62
ALIMENTAÇÃO |  | 0012 | 9.6 | X | [9 empty] | 5.34
TRANSP. DE PESSOAL |  | 0013 | 4.79 | X | [9 empty] | 2.66
(C)Total: | [18 empty] | 8.62
Custo Horário da Execução (A) + (B) + (C) | [12 empty] | 2848.72
(D) Produção da Equipe | [12 empty] | 161.68
(E) Custo Unitário da Execução [(A) + (B) + (C)] / (D) | [12 empty] | 17.61
(F)Materiais |  | Código auxiliar | Unid. | Custo Unitário | [5 empty] | Consumo | [7 empty] | Custo Unitário
(F)Total: | [18 empty] | 0
(G)Serviços |  | Código auxiliar | Unid. | Custo Unitário |  |  |  |  | Consumo | [7 empty] | Custo Unitário
(G)Total: | [18 empty] | 0
(H)Itens de Transporte |  | Código auxiliar | Unid. | Fórmula |  |  |  | X1 | X2 |  |  | X3 |  |  | Custo |  |  |  | Consumo |  | Custo Unit.
(H)Total: | [18 empty] | 0
Custo Direto Total (E) + (F) + (G) + (H) | [18 empty] | 17.61
BDI:26,55% | [18 empty] | 4.67
Preço Unitário Total | [18 empty] | 22.28
Tabela de Preços: TABELA DE TERRAPLENAGEM, PAVIMENTAÇÃO E OBRAS DE ARTE ESPECIAIS - MAR/23 - COM DESONERAÇÃO - T198 | [18 empty] | Data base: 01/03/2023
Serviço: 40063 ESCAV., CARGA E TRANSP. 2ª CATEG. C/ CARREGADEIRA P/ PEQUENOS MOVIMENTOS DE TERRA - (DT: 601 A 800M) | [18 empty] | Unidade: m3
(A)Equipamento |  | Código auxiliar | Ut. Pr |  | Ut. Impr |  |  | Vl. Hr. Prod |  |  | Vl. Hr. Imp |  |  |  |  | Consumo |  |  |  | Custo Horário
TRATOR ESTEIRA COM LÂMINA - CAT D8 OU EQUIVALENTE |  | 30001 | 0.91 |  | 0.09 |  |  | 704.86 |  |  | 214.74 |  |  |  |  | 1 |  |  |  | 660.74
TRATOR ESTEIRAS COM ESCARIFICADOR - CAT D8 OU EQUIVALENTE |  | 30002 | 0.62 |  | 0.38 |  |  | 705.41 |  |  | 214.97 |  |  |  |  | 1 |  |  |  | 519.03
CARREGADEIRA DE PNEUS CAT - 950 H OU EQUIVALENTE |  | 30007 | 1 |  | 0 |  |  | 382.86 |  |  | 152.76 |  |  |  |  | 1 |  |  |  | 382.86
CAMINHÃO BASCULANTE 10 M3 - 15 T |  | 30037 | 0.86 |  | 0.14 |  |  | 294.22 |  |  | 55.41 |  |  |  |  | 5 |  |  |  | 1303.85
MOTONIVELADORA - CAT 120K OU EQUIVALENTE |  | 30046 | 0.19 |  | 0.81 |  |  | 235.08 |  |  | 80.64 |  |  |  |  | 1 |  |  |  | 109.97
(A)Total: | [18 empty] | 2976.45
(B)Mão-de-Obra |  | Código auxiliar | Eq. Salarial | Sal/Hora |  |  | Encargos(%) |  |  | Consumo | [8 empty] | Custo Horário
ENCARREGADO DE SERVIÇO |  | 20002 | 10.53 | 19.21 |  |  | 82.44 |  |  | 1 | [8 empty] | 19.21
AJUDANTE |  | 20003 | 6.67 | 12.16 |  |  | 82.44 |  |  | 3 | [8 empty] | 36.48
(B)Total: | [18 empty] | 55.69
(C)Itens de Incidência |  | Código auxiliar | % | M. O. |  |  | Equip. |  |  | Mat. |  |  |  | Custo
EPI |  | 0011 | 1.12 | X | [9 empty] | 0.62
ALIMENTAÇÃO |  | 0012 | 9.6 | X | [9 empty] | 5.34
TRANSP. DE PESSOAL |  | 0013 | 4.79 | X | [9 empty] | 2.66
(C)Total: | [18 empty] | 8.62
Custo Horário da Execução (A) + (B) + (C) | [12 empty] | 3040.76
(D) Produção da Equipe | [12 empty] | 161.68
(E) Custo Unitário da Execução [(A) + (B) + (C)] / (D) | [12 empty] | 18.8
(F)Materiais |  | Código auxiliar | Unid. | Custo Unitário | [5 empty] | Consumo | [7 empty] | Custo Unitário
(F)Total: | [18 empty] | 0
(G)Serviços |  | Código auxiliar | Unid. | Custo Unitário |  |  |  |  | Consumo | [7 empty] | Custo Unitário
(G)Total: | [18 empty] | 0
(H)Itens de Transporte |  | Código auxiliar | Unid. | Fórmula |  |  |  | X1 | X2 |  |  | X3 |  |  | Custo |  |  |  | Consumo |  | Custo Unit.
(H)Total: | [18 empty] | 0
Custo Direto Total (E) + (F) + (G) + (H) | [18 empty] | 18.8
BDI:26,55% | [18 empty] | 4.99
Preço Unitário Total | [18 empty] | 23.79
Tabela de Preços: TABELA DE TERRAPLENAGEM, PAVIMENTAÇÃO E OBRAS DE ARTE ESPECIAIS - MAR/23 - COM DESONERAÇÃO - T198 | [18 empty] | Data base: 01/03/2023
Serviço: 40064 ESCAV., CARGA E TRANSP. 2ª CATEG. C/ CARREGADEIRA P/ PEQUENOS MOVIMENTOS DE TERRA - (DT: 801 A 1.000M) | [18 empty] | Unidade: m3
(A)Equipamento |  | Código auxiliar | Ut. Pr |  | Ut. Impr |  |  | Vl. Hr. Prod |  |  | Vl. Hr. Imp |  |  |  |  | Consumo |  |  |  | Custo Horário
TRATOR ESTEIRA COM LÂMINA - CAT D8 OU EQUIVALENTE |  | 30001 | 0.91 |  | 0.09 |  |  | 704.86 |  |  | 214.74 |  |  |  |  | 1 |  |  |  | 660.74
TRATOR ESTEIRAS COM ESCARIFICADOR - CAT D8 OU EQUIVALENTE |  | 30002 | 0.62 |  | 0.38 |  |  | 705.41 |  |  | 214.97 |  |  |  |  | 1 |  |  |  | 519.03
CARREGADEIRA DE PNEUS CAT - 950 H OU EQUIVALENTE |  | 30007 | 1 |  | 0 |  |  | 382.86 |  |  | 152.76 |  |  |  |  | 1 |  |  |  | 382.86
CAMINHÃO BASCULANTE 10 M3 - 15 T |  | 30037 | 0.95 |  | 0.05 |  |  | 294.22 |  |  | 55.41 |  |  |  |  | 5 |  |  |  | 1411.35
MOTONIVELADORA - CAT 120K OU EQUIVALENTE |  | 30046 | 0.22 |  | 0.78 |  |  | 235.08 |  |  | 80.64 |  |  |  |  | 1 |  |  |  | 114.6
(A)Total: | [18 empty] | 3088.58
(B)Mão-de-Obra |  | Código auxiliar | Eq. Salarial | Sal/Hora |  |  | Encargos(%) |  |  | Consumo | [8 empty] | Custo Horário
ENCARREGADO DE SERVIÇO |  | 20002 | 10.53 | 19.21 |  |  | 82.44 |  |  | 1 | [8 empty] | 19.21
AJUDANTE |  | 20003 | 6.67 | 12.16 |  |  | 82.44 |  |  | 3 | [8 empty] | 36.48
(B)Total: | [18 empty] | 55.69
(C)Itens de Incidência |  | Código auxiliar | % | M. O. |  |  | Equip. |  |  | Mat. |  |  |  | Custo
EPI |  | 0011 | 1.12 | X | [9 empty] | 0.62
ALIMENTAÇÃO |  | 0012 | 9.6 | X | [9 empty] | 5.34
TRANSP. DE PESSOAL |  | 0013 | 4.79 | X | [9 empty] | 2.66
(C)Total: | [18 empty] | 8.62
Custo Horário da Execução (A) + (B) + (C) | [12 empty] | 3152.89
(D) Produção da Equipe | [12 empty] | 161.68
(E) Custo Unitário da Execução [(A) + (B) + (C)] / (D) | [12 empty] | 19.5
(F)Materiais |  | Código auxiliar | Unid. | Custo Unitário | [5 empty] | Consumo | [7 empty] | Custo Unitário
(F)Total: | [18 empty] | 0
(G)Serviços |  | Código auxiliar | Unid. | Custo Unitário |  |  |  |  | Consumo | [7 empty] | Custo Unitário
(G)Total: | [18 empty] | 0
(H)Itens de Transporte |  | Código auxiliar | Unid. | Fórmula |  |  |  | X1 | X2 |  |  | X3 |  |  | Custo |  |  |  | Consumo |  | Custo Unit.
(H)Total: | [18 empty] | 0
Custo Direto Total (E) + (F) + (G) + (H) | [18 empty] | 19.5
BDI:26,55% | [18 empty] | 5.17
Preço Unitário Total | [18 empty] | 24.67
Tabela de Preços: TABELA DE TERRAPLENAGEM, PAVIMENTAÇÃO E OBRAS DE ARTE ESPECIAIS - MAR/23 - COM DESONERAÇÃO - T198 | [18 empty] | Data base: 01/03/2023
Serviço: 40065 ESCAV., CARGA E TRANSP. 2ª CATEG. C/ CARREGADEIRA P/ PEQUENOS MOVIMENTOS DE TERRA - (DT: 1.001 A 1.200M) | [18 empty] | Unidade: m3
(A)Equipamento |  | Código auxiliar | Ut. Pr |  | Ut. Impr |  |  | Vl. Hr. Prod |  |  | Vl. Hr. Imp |  |  |  |  | Consumo |  |  |  | Custo Horário
TRATOR ESTEIRA COM LÂMINA - CAT D8 OU EQUIVALENTE |  | 30001 | 0.91 |  | 0.09 |  |  | 704.86 |  |  | 214.74 |  |  |  |  | 1 |  |  |  | 660.74
TRATOR ESTEIRAS COM ESCARIFICADOR - CAT D8 OU EQUIVALENTE |  | 30002 | 0.62 |  | 0.38 |  |  | 705.41 |  |  | 214.97 |  |  |  |  | 1 |  |  |  | 519.03
CARREGADEIRA DE PNEUS CAT - 950 H OU EQUIVALENTE |  | 30007 | 1 |  | 0 |  |  | 382.86 |  |  | 152.76 |  |  |  |  | 1 |  |  |  | 382.86
CAMINHÃO BASCULANTE 10 M3 - 15 T |  | 30037 | 0.86 |  | 0.14 |  |  | 294.22 |  |  | 55.41 |  |  |  |  | 6 |  |  |  | 1564.62
MOTONIVELADORA - CAT 120K OU EQUIVALENTE |  | 30046 | 0.26 |  | 0.74 |  |  | 235.08 |  |  | 80.64 |  |  |  |  | 1 |  |  |  | 120.79
(A)Total: | [18 empty] | 3248.04
(B)Mão-de-Obra |  | Código auxiliar | Eq. Salarial | Sal/Hora |  |  | Encargos(%) |  |  | Consumo | [8 empty] | Custo Horário
ENCARREGADO DE SERVIÇO |  | 20002 | 10.53 | 19.21 |  |  | 82.44 |  |  | 1 | [8 empty] | 19.21
AJUDANTE |  | 20003 | 6.67 | 12.16 |  |  | 82.44 |  |  | 3 | [8 empty] | 36.48
(B)Total: | [18 empty] | 55.69
(C)Itens de Incidência |  | Código auxiliar | % | M. O. |  |  | Equip. |  |  | Mat. |  |  |  | Custo
EPI |  | 0011 | 1.12 | X | [9 empty] | 0.62
ALIMENTAÇÃO |  | 0012 | 9.6 | X | [9 empty] | 5.34
TRANSP. DE PESSOAL |  | 0013 | 4.79 | X | [9 empty] | 2.66
(C)Total: | [18 empty] | 8.62
Custo Horário da Execução (A) + (B) + (C) | [12 empty] | 3312.35
(D) Produção da Equipe | [12 empty] | 161.68
(E) Custo Unitário da Execução [(A) + (B) + (C)] / (D) | [12 empty] | 20.48
(F)Materiais |  | Código auxiliar | Unid. | Custo Unitário | [5 empty] | Consumo | [7 empty] | Custo Unitário
(F)Total: | [18 empty] | 0
(G)Serviços |  | Código auxiliar | Unid. | Custo Unitário |  |  |  |  | Consumo | [7 empty] | Custo Unitário
(G)Total: | [18 empty] | 0
(H)Itens de Transporte |  | Código auxiliar | Unid. | Fórmula |  |  |  | X1 | X2 |  |  | X3 |  |  | Custo |  |  |  | Consumo |  | Custo Unit.
(H)Total: | [18 empty] | 0
Custo Direto Total (E) + (F) + (G) + (H) | [18 empty] | 20.48
BDI:26,55% | [18 empty] | 5.43
Preço Unitário Total | [18 empty] | 25.91
Tabela de Preços: TABELA DE TERRAPLENAGEM, PAVIMENTAÇÃO E OBRAS DE ARTE ESPECIAIS - MAR/23 - COM DESONERAÇÃO - T198 | [18 empty] | Data base: 01/03/2023
Serviço: 40066 ESCAV., CARGA E TRANSP. 2ª CATEG. C/ CARREGADEIRA P/ PEQUENOS MOVIMENTOS DE TERRA - (DT: 1.201 A 1.400M) | [18 empty] | Unidade: m3
(A)Equipamento |  | Código auxiliar | Ut. Pr |  | Ut. Impr |  |  | Vl. Hr. Prod |  |  | Vl. Hr. Imp |  |  |  |  | Consumo |  |  |  | Custo Horário
TRATOR ESTEIRA COM LÂMINA - CAT D8 OU EQUIVALENTE |  | 30001 | 0.91 |  | 0.09 |  |  | 704.86 |  |  | 214.74 |  |  |  |  | 1 |  |  |  | 660.74
TRATOR ESTEIRAS COM ESCARIFICADOR - CAT D8 OU EQUIVALENTE |  | 30002 | 0.62 |  | 0.38 |  |  | 705.41 |  |  | 214.97 |  |  |  |  | 1 |  |  |  | 519.03
CARREGADEIRA DE PNEUS CAT - 950 H OU EQUIVALENTE |  | 30007 | 1 |  | 0 |  |  | 382.86 |  |  | 152.76 |  |  |  |  | 1 |  |  |  | 382.86
CAMINHÃO BASCULANTE 10 M3 - 15 T |  | 30037 | 0.92 |  | 0.08 |  |  | 294.22 |  |  | 55.41 |  |  |  |  | 6 |  |  |  | 1650.66
MOTONIVELADORA - CAT 120K OU EQUIVALENTE |  | 30046 | 0.3 |  | 0.7 |  |  | 235.08 |  |  | 80.64 |  |  |  |  | 1 |  |  |  | 126.96
(A)Total: | [18 empty] | 3340.25
(B)Mão-de-Obra |  | Código auxiliar | Eq. Salarial | Sal/Hora |  |  | Encargos(%) |  |  | Consumo | [8 empty] | Custo Horário
ENCARREGADO DE SERVIÇO |  | 20002 | 10.53 | 19.21 |  |  | 82.44 |  |  | 1 | [8 empty] | 19.21
AJUDANTE |  | 20003 | 6.67 | 12.16 |  |  | 82.44 |  |  | 3 | [8 empty] | 36.48
(B)Total: | [18 empty] | 55.69
(C)Itens de Incidência |  | Código auxiliar | % | M. O. |  |  | Equip. |  |  | Mat. |  |  |  | Custo
EPI |  | 0011 | 1.12 | X | [9 empty] | 0.62
ALIMENTAÇÃO |  | 0012 | 9.6 | X | [9 empty] | 5.34
TRANSP. DE PESSOAL |  | 0013 | 4.79 | X | [9 empty] | 2.66
(C)Total: | [18 empty] | 8.62
Custo Horário da Execução (A) + (B) + (C) | [12 empty] | 3404.56
(D) Produção da Equipe | [12 empty] | 161.68
(E) Custo Unitário da Execução [(A) + (B) + (C)] / (D) | [12 empty] | 21.05
(F)Materiais |  | Código auxiliar | Unid. | Custo Unitário | [5 empty] | Consumo | [7 empty] | Custo Unitário
(F)Total: | [18 empty] | 0
(G)Serviços |  | Código auxiliar | Unid. | Custo Unitário |  |  |  |  | Consumo | [7 empty] | Custo Unitário
(G)Total: | [18 empty] | 0
(H)Itens de Transporte |  | Código auxiliar | Unid. | Fórmula |  |  |  | X1 | X2 |  |  | X3 |  |  | Custo |  |  |  | Consumo |  | Custo Unit.
(H)Total: | [18 empty] | 0
Custo Direto Total (E) + (F) + (G) + (H) | [18 empty] | 21.05
BDI:26,55% | [18 empty] | 5.58
Preço Unitário Total | [18 empty] | 26.63
Tabela de Preços: TABELA DE TERRAPLENAGEM, PAVIMENTAÇÃO E OBRAS DE ARTE ESPECIAIS - MAR/23 - COM DESONERAÇÃO - T198 | [18 empty] | Data base: 01/03/2023
Serviço: 40067 ESCAV., CARGA E TRANSP. 2ª CATEG. C/ CARREGADEIRA P/ PEQUENOS MOVIMENTOS DE TERRA - (DT: 1.401 A 1.600M) | [18 empty] | Unidade: m3
(A)Equipamento |  | Código auxiliar | Ut. Pr |  | Ut. Impr |  |  | Vl. Hr. Prod |  |  | Vl. Hr. Imp |  |  |  |  | Consumo |  |  |  | Custo Horário
TRATOR ESTEIRA COM LÂMINA - CAT D8 OU EQUIVALENTE |  | 30001 | 0.91 |  | 0.09 |  |  | 704.86 |  |  | 214.74 |  |  |  |  | 1 |  |  |  | 660.74
TRATOR ESTEIRAS COM ESCARIFICADOR - CAT D8 OU EQUIVALENTE |  | 30002 | 0.62 |  | 0.38 |  |  | 705.41 |  |  | 214.97 |  |  |  |  | 1 |  |  |  | 519.03
CARREGADEIRA DE PNEUS CAT - 950 H OU EQUIVALENTE |  | 30007 | 1 |  | 0 |  |  | 382.86 |  |  | 152.76 |  |  |  |  | 1 |  |  |  | 382.86
CAMINHÃO BASCULANTE 10 M3 - 15 T |  | 30037 | 0.98 |  | 0.02 |  |  | 294.22 |  |  | 55.41 |  |  |  |  | 6 |  |  |  | 1736.58
MOTONIVELADORA - CAT 120K OU EQUIVALENTE |  | 30046 | 0.32 |  | 0.68 |  |  | 235.08 |  |  | 80.64 |  |  |  |  | 1 |  |  |  | 130.05
(A)Total: | [18 empty] | 3429.26
(B)Mão-de-Obra |  | Código auxiliar | Eq. Salarial | Sal/Hora |  |  | Encargos(%) |  |  | Consumo | [8 empty] | Custo Horário
ENCARREGADO DE SERVIÇO |  | 20002 | 10.53 | 19.21 |  |  | 82.44 |  |  | 1 | [8 empty] | 19.21
AJUDANTE |  | 20003 | 6.67 | 12.16 |  |  | 82.44 |  |  | 3 | [8 empty] | 36.48
(B)Total: | [18 empty] | 55.69
(C)Itens de Incidência |  | Código auxiliar | % | M. O. |  |  | Equip. |  |  | Mat. |  |  |  | Custo
EPI |  | 0011 | 1.12 | X | [9 empty] | 0.62
ALIMENTAÇÃO |  | 0012 | 9.6 | X | [9 empty] | 5.34
TRANSP. DE PESSOAL |  | 0013 | 4.79 | X | [9 empty] | 2.66
(C)Total: | [18 empty] | 8.62
Custo Horário da Execução (A) + (B) + (C) | [12 empty] | 3493.57
(D) Produção da Equipe | [12 empty] | 161.68
(E) Custo Unitário da Execução [(A) + (B) + (C)] / (D) | [12 empty] | 21.6
(F)Materiais |  | Código auxiliar | Unid. | Custo Unitário | [5 empty] | Consumo | [7 empty] | Custo Unitário
(F)Total: | [18 empty] | 0
(G)Serviços |  | Código auxiliar | Unid. | Custo Unitário |  |  |  |  | Consumo | [7 empty] | Custo Unitário
(G)Total: | [18 empty] | 0
(H)Itens de Transporte |  | Código auxiliar | Unid. | Fórmula |  |  |  | X1 | X2 |  |  | X3 |  |  | Custo |  |  |  | Consumo |  | Custo Unit.
(H)Total: | [18 empty] | 0
Custo Direto Total (E) + (F) + (G) + (H) | [18 empty] | 21.6
BDI:26,55% | [18 empty] | 5.73
Preço Unitário Total | [18 empty] | 27.33
Tabela de Preços: TABELA DE TERRAPLENAGEM, PAVIMENTAÇÃO E OBRAS DE ARTE ESPECIAIS - MAR/23 - COM DESONERAÇÃO - T198 | [18 empty] | Data base: 01/03/2023
Serviço: 40068 ESCAV., CARGA E TRANSP. 2ª CATEG. C/ CARREGADEIRA P/ PEQUENOS MOVIMENTOS DE TERRA - (DT: 1.601 A 1.800M) | [18 empty] | Unidade: m3
(A)Equipamento |  | Código auxiliar | Ut. Pr |  | Ut. Impr |  |  | Vl. Hr. Prod |  |  | Vl. Hr. Imp |  |  |  |  | Consumo |  |  |  | Custo Horário
TRATOR ESTEIRA COM LÂMINA - CAT D8 OU EQUIVALENTE |  | 30001 | 0.91 |  | 0.09 |  |  | 704.86 |  |  | 214.74 |  |  |  |  | 1 |  |  |  | 660.74
TRATOR ESTEIRAS COM ESCARIFICADOR - CAT D8 OU EQUIVALENTE |  | 30002 | 0.62 |  | 0.38 |  |  | 705.41 |  |  | 214.97 |  |  |  |  | 1 |  |  |  | 519.03
CARREGADEIRA DE PNEUS CAT - 950 H OU EQUIVALENTE |  | 30007 | 1 |  | 0 |  |  | 382.86 |  |  | 152.76 |  |  |  |  | 1 |  |  |  | 382.86
CAMINHÃO BASCULANTE 10 M3 - 15 T |  | 30037 | 0.87 |  | 0.13 |  |  | 294.22 |  |  | 55.41 |  |  |  |  | 7 |  |  |  | 1842.19
MOTONIVELADORA - CAT 120K OU EQUIVALENTE |  | 30046 | 0.36 |  | 0.64 |  |  | 235.08 |  |  | 80.64 |  |  |  |  | 1 |  |  |  | 136.22
(A)Total: | [18 empty] | 3541.04
(B)Mão-de-Obra |  | Código auxiliar | Eq. Salarial | Sal/Hora |  |  | Encargos(%) |  |  | Consumo | [8 empty] | Custo Horário
ENCARREGADO DE SERVIÇO |  | 20002 | 10.53 | 19.21 |  |  | 82.44 |  |  | 1 | [8 empty] | 19.21
AJUDANTE |  | 20003 | 6.67 | 12.16 |  |  | 82.44 |  |  | 3 | [8 empty] | 36.48
(B)Total: | [18 empty] | 55.69
(C)Itens de Incidência |  | Código auxiliar | % | M. O. |  |  | Equip. |  |  | Mat. |  |  |  | Custo
EPI |  | 0011 | 1.12 | X | [9 empty] | 0.62
ALIMENTAÇÃO |  | 0012 | 9.6 | X | [9 empty] | 5.34
TRANSP. DE PESSOAL |  | 0013 | 4.79 | X | [9 empty] | 2.66
(C)Total: | [18 empty] | 8.62
Custo Horário da Execução (A) + (B) + (C) | [12 empty] | 3605.35
(D) Produção da Equipe | [12 empty] | 161.68
(E) Custo Unitário da Execução [(A) + (B) + (C)] / (D) | [12 empty] | 22.29
(F)Materiais |  | Código auxiliar | Unid. | Custo Unitário | [5 empty] | Consumo | [7 empty] | Custo Unitário
(F)Total: | [18 empty] | 0
(G)Serviços |  | Código auxiliar | Unid. | Custo Unitário |  |  |  |  | Consumo | [7 empty] | Custo Unitário
(G)Total: | [18 empty] | 0
(H)Itens de Transporte |  | Código auxiliar | Unid. | Fórmula |  |  |  | X1 | X2 |  |  | X3 |  |  | Custo |  |  |  | Consumo |  | Custo Unit.
(H)Total: | [18 empty] | 0
Custo Direto Total (E) + (F) + (G) + (H) | [18 empty] | 22.29
BDI:26,55% | [18 empty] | 5.91
Preço Unitário Total | [18 empty] | 28.2
Tabela de Preços: TABELA DE TERRAPLENAGEM, PAVIMENTAÇÃO E OBRAS DE ARTE ESPECIAIS - MAR/23 - COM DESONERAÇÃO - T198 | [18 empty] | Data base: 01/03/2023
Serviço: 40069 ESCAV., CARGA E TRANSP. 2ª CATEG. C/ CARREGADEIRA P/ PEQUENOS MOVIMENTOS DE TERRA - (DT: 1.801 A 2.000M) | [18 empty] | Unidade: m3
(A)Equipamento |  | Código auxiliar | Ut. Pr |  | Ut. Impr |  |  | Vl. Hr. Prod |  |  | Vl. Hr. Imp |  |  |  |  | Consumo |  |  |  | Custo Horário
TRATOR ESTEIRA COM LÂMINA - CAT D8 OU EQUIVALENTE |  | 30001 | 0.91 |  | 0.09 |  |  | 704.86 |  |  | 214.74 |  |  |  |  | 1 |  |  |  | 660.74
TRATOR ESTEIRAS COM ESCARIFICADOR - CAT D8 OU EQUIVALENTE |  | 30002 | 0.62 |  | 0.38 |  |  | 705.41 |  |  | 214.97 |  |  |  |  | 1 |  |  |  | 519.03
CARREGADEIRA DE PNEUS CAT - 950 H OU EQUIVALENTE |  | 30007 | 1 |  | 0 |  |  | 382.86 |  |  | 152.76 |  |  |  |  | 1 |  |  |  | 382.86
CAMINHÃO BASCULANTE 10 M3 - 15 T |  | 30037 | 0.95 |  | 0.05 |  |  | 294.22 |  |  | 55.41 |  |  |  |  | 7 |  |  |  | 1975.89
MOTONIVELADORA - CAT 120K OU EQUIVALENTE |  | 30046 | 0.41 |  | 0.59 |  |  | 235.08 |  |  | 80.64 |  |  |  |  | 1 |  |  |  | 143.95
(A)Total: | [18 empty] | 3682.47
(B)Mão-de-Obra |  | Código auxiliar | Eq. Salarial | Sal/Hora |  |  | Encargos(%) |  |  | Consumo | [8 empty] | Custo Horário
ENCARREGADO DE SERVIÇO |  | 20002 | 10.53 | 19.21 |  |  | 82.44 |  |  | 1 | [8 empty] | 19.21
AJUDANTE |  | 20003 | 6.67 | 12.16 |  |  | 82.44 |  |  | 3 | [8 empty] | 36.48
(B)Total: | [18 empty] | 55.69
(C)Itens de Incidência |  | Código auxiliar | % | M. O. |  |  | Equip. |  |  | Mat. |  |  |  | Custo
EPI |  | 0011 | 1.12 | X | [9 empty] | 0.62
ALIMENTAÇÃO |  | 0012 | 9.6 | X | [9 empty] | 5.34
TRANSP. DE PESSOAL |  | 0013 | 4.79 | X | [9 empty] | 2.66
(C)Total: | [18 empty] | 8.62
Custo Horário da Execução (A) + (B) + (C) | [12 empty] | 3746.78
(D) Produção da Equipe | [12 empty] | 161.68
(E) Custo Unitário da Execução [(A) + (B) + (C)] / (D) | [12 empty] | 23.17
(F)Materiais |  | Código auxiliar | Unid. | Custo Unitário | [5 empty] | Consumo | [7 empty] | Custo Unitário
(F)Total: | [18 empty] | 0
(G)Serviços |  | Código auxiliar | Unid. | Custo Unitário |  |  |  |  | Consumo | [7 empty] | Custo Unitário
(G)Total: | [18 empty] | 0
(H)Itens de Transporte |  | Código auxiliar | Unid. | Fórmula |  |  |  | X1 | X2 |  |  | X3 |  |  | Custo |  |  |  | Consumo |  | Custo Unit.
(H)Total: | [18 empty] | 0
Custo Direto Total (E) + (F) + (G) + (H) | [18 empty] | 23.17
BDI:26,55% | [18 empty] | 6.15
Preço Unitário Total | [18 empty] | 29.32
Tabela de Preços: TABELA DE TERRAPLENAGEM, PAVIMENTAÇÃO E OBRAS DE ARTE ESPECIAIS - MAR/23 - COM DESONERAÇÃO - T198 | [18 empty] | Data base: 01/03/2023
Serviço: 40070 ESCAV., CARGA E TRANSP. 2ª CATEG. C/ CARREGADEIRA P/ PEQUENOS MOVIMENTOS DE TERRA - (DT: 2.001 A 3.000M) | [18 empty] | Unidade: m3
(A)Equipamento |  | Código auxiliar | Ut. Pr |  | Ut. Impr |  |  | Vl. Hr. Prod |  |  | Vl. Hr. Imp |  |  |  |  | Consumo |  |  |  | Custo Horário
TRATOR ESTEIRA COM LÂMINA - CAT D8 OU EQUIVALENTE |  | 30001 | 0.91 |  | 0.09 |  |  | 704.86 |  |  | 214.74 |  |  |  |  | 1 |  |  |  | 660.74
TRATOR ESTEIRAS COM ESCARIFICADOR - CAT D8 OU EQUIVALENTE |  | 30002 | 0.62 |  | 0.38 |  |  | 705.41 |  |  | 214.97 |  |  |  |  | 1 |  |  |  | 519.03
CARREGADEIRA DE PNEUS CAT - 950 H OU EQUIVALENTE |  | 30007 | 1 |  | 0 |  |  | 382.86 |  |  | 152.76 |  |  |  |  | 1 |  |  |  | 382.86
CAMINHÃO BASCULANTE 10 M3 - 15 T |  | 30037 | 0.98 |  | 0.02 |  |  | 294.22 |  |  | 55.41 |  |  |  |  | 8 |  |  |  | 2315.44
MOTONIVELADORA - CAT 120K OU EQUIVALENTE |  | 30046 | 0.52 |  | 0.48 |  |  | 235.08 |  |  | 80.64 |  |  |  |  | 1 |  |  |  | 160.94
(A)Total: | [18 empty] | 4039.01
(B)Mão-de-Obra |  | Código auxiliar | Eq. Salarial | Sal/Hora |  |  | Encargos(%) |  |  | Consumo | [8 empty] | Custo Horário
ENCARREGADO DE SERVIÇO |  | 20002 | 10.53 | 19.21 |  |  | 82.44 |  |  | 1 | [8 empty] | 19.21
AJUDANTE |  | 20003 | 6.67 | 12.16 |  |  | 82.44 |  |  | 3 | [8 empty] | 36.48
(B)Total: | [18 empty] | 55.69
(C)Itens de Incidência |  | Código auxiliar | % | M. O. |  |  | Equip. |  |  | Mat. |  |  |  | Custo
EPI |  | 0011 | 1.12 | X | [9 empty] | 0.62
ALIMENTAÇÃO |  | 0012 | 9.6 | X | [9 empty] | 5.34
TRANSP. DE PESSOAL |  | 0013 | 4.79 | X | [9 empty] | 2.66
(C)Total: | [18 empty] | 8.62
Custo Horário da Execução (A) + (B) + (C) | [12 empty] | 4103.32
(D) Produção da Equipe | [12 empty] | 161.68
(E) Custo Unitário da Execução [(A) + (B) + (C)] / (D) | [12 empty] | 25.37
(F)Materiais |  | Código auxiliar | Unid. | Custo Unitário | [5 empty] | Consumo | [7 empty] | Custo Unitário
(F)Total: | [18 empty] | 0
(G)Serviços |  | Código auxiliar | Unid. | Custo Unitário |  |  |  |  | Consumo | [7 empty] | Custo Unitário
(G)Total: | [18 empty] | 0
(H)Itens de Transporte |  | Código auxiliar | Unid. | Fórmula |  |  |  | X1 | X2 |  |  | X3 |  |  | Custo |  |  |  | Consumo |  | Custo Unit.
(H)Total: | [18 empty] | 0
Custo Direto Total (E) + (F) + (G) + (H) | [18 empty] | 25.37
BDI:26,55% | [18 empty] | 6.73
Preço Unitário Total | [18 empty] | 32.1
Tabela de Preços: TABELA DE TERRAPLENAGEM, PAVIMENTAÇÃO E OBRAS DE ARTE ESPECIAIS - MAR/23 - COM DESONERAÇÃO - T198 | [18 empty] | Data base: 01/03/2023
Serviço: 40071 ESCAV., CARGA E TRANSP. 2ª CATEG. C/ CARREGADEIRA P/ PEQUENOS MOVIMENTOS DE TERRA - (DT: 3.001 A 5.000M) | [18 empty] | Unidade: m3
(A)Equipamento |  | Código auxiliar | Ut. Pr |  | Ut. Impr |  |  | Vl. Hr. Prod |  |  | Vl. Hr. Imp |  |  |  |  | Consumo |  |  |  | Custo Horário
TRATOR ESTEIRA COM LÂMINA - CAT D8 OU EQUIVALENTE |  | 30001 | 0.91 |  | 0.09 |  |  | 704.86 |  |  | 214.74 |  |  |  |  | 1 |  |  |  | 660.74
TRATOR ESTEIRAS COM ESCARIFICADOR - CAT D8 OU EQUIVALENTE |  | 30002 | 0.62 |  | 0.38 |  |  | 705.41 |  |  | 214.97 |  |  |  |  | 1 |  |  |  | 519.03
CARREGADEIRA DE PNEUS CAT - 950 H OU EQUIVALENTE |  | 30007 | 1 |  | 0 |  |  | 382.86 |  |  | 152.76 |  |  |  |  | 1 |  |  |  | 382.86
CAMINHÃO BASCULANTE 10 M3 - 15 T |  | 30037 | 0.96 |  | 0.04 |  |  | 294.22 |  |  | 55.41 |  |  |  |  | 12 |  |  |  | 3415.92
MOTONIVELADORA - CAT 120K OU EQUIVALENTE |  | 30046 | 0.79 |  | 0.21 |  |  | 235.08 |  |  | 80.64 |  |  |  |  | 1 |  |  |  | 202.64
(A)Total: | [18 empty] | 5181.19
(B)Mão-de-Obra |  | Código auxiliar | Eq. Salarial | Sal/Hora |  |  | Encargos(%) |  |  | Consumo | [8 empty] | Custo Horário
ENCARREGADO DE SERVIÇO |  | 20002 | 10.53 | 19.21 |  |  | 82.44 |  |  | 1 | [8 empty] | 19.21
AJUDANTE |  | 20003 | 6.67 | 12.16 |  |  | 82.44 |  |  | 3 | [8 empty] | 36.48
(B)Total: | [18 empty] | 55.69
(C)Itens de Incidência |  | Código auxiliar | % | M. O. |  |  | Equip. |  |  | Mat. |  |  |  | Custo
EPI |  | 0011 | 1.12 | X | [9 empty] | 0.62
ALIMENTAÇÃO |  | 0012 | 9.6 | X | [9 empty] | 5.34
TRANSP. DE PESSOAL |  | 0013 | 4.79 | X | [9 empty] | 2.66
(C)Total: | [18 empty] | 8.62
Custo Horário da Execução (A) + (B) + (C) | [12 empty] | 5245.5
(D) Produção da Equipe | [12 empty] | 161.68
(E) Custo Unitário da Execução [(A) + (B) + (C)] / (D) | [12 empty] | 32.44
(F)Materiais |  | Código auxiliar | Unid. | Custo Unitário | [5 empty] | Consumo | [7 empty] | Custo Unitário
(F)Total: | [18 empty] | 0
(G)Serviços |  | Código auxiliar | Unid. | Custo Unitário |  |  |  |  | Consumo | [7 empty] | Custo Unitário
(G)Total: | [18 empty] | 0
(H)Itens de Transporte |  | Código auxiliar | Unid. | Fórmula |  |  |  | X1 | X2 |  |  | X3 |  |  | Custo |  |  |  | Consumo |  | Custo Unit.
(H)Total: | [18 empty] | 0
Custo Direto Total (E) + (F) + (G) + (H) | [18 empty] | 32.44
BDI:26,55% | [18 empty] | 8.61
Preço Unitário Total | [18 empty] | 41.05
Tabela de Preços: TABELA DE TERRAPLENAGEM, PAVIMENTAÇÃO E OBRAS DE ARTE ESPECIAIS - MAR/23 - COM DESONERAÇÃO - T198 | [18 empty] | Data base: 01/03/2023
Serviço: 40072 ESCAV., CARGA E TRANSP. 2ª CATEG. C/ CARREGADEIRA P/ PEQUENOS MOVIMENTOS DE TERRA - (DT: 5.001 A 10.000M) | [18 empty] | Unidade: m3
(A)Equipamento |  | Código auxiliar | Ut. Pr |  | Ut. Impr |  |  | Vl. Hr. Prod |  |  | Vl. Hr. Imp |  |  |  |  | Consumo |  |  |  | Custo Horário
TRATOR ESTEIRA COM LÂMINA - CAT D8 OU EQUIVALENTE |  | 30001 | 0.91 |  | 0.09 |  |  | 704.86 |  |  | 214.74 |  |  |  |  | 1 |  |  |  | 660.74
TRATOR ESTEIRAS COM ESCARIFICADOR - CAT D8 OU EQUIVALENTE |  | 30002 | 0.62 |  | 0.38 |  |  | 705.41 |  |  | 214.97 |  |  |  |  | 1 |  |  |  | 519.03
CARREGADEIRA DE PNEUS CAT - 950 H OU EQUIVALENTE |  | 30007 | 1 |  | 0 |  |  | 382.86 |  |  | 152.76 |  |  |  |  | 1 |  |  |  | 382.86
CAMINHÃO BASCULANTE 10 M3 - 15 T |  | 30037 | 0.98 |  | 0.02 |  |  | 294.22 |  |  | 55.41 |  |  |  |  | 16 |  |  |  | 4630.88
MOTONIVELADORA - CAT 120K OU EQUIVALENTE |  | 30046 | 0.74 |  | 0.26 |  |  | 235.08 |  |  | 80.64 |  |  |  |  | 2 |  |  |  | 389.82
(A)Total: | [18 empty] | 6583.33
(B)Mão-de-Obra |  | Código auxiliar | Eq. Salarial | Sal/Hora |  |  | Encargos(%) |  |  | Consumo | [8 empty] | Custo Horário
ENCARREGADO DE SERVIÇO |  | 20002 | 10.53 | 19.21 |  |  | 82.44 |  |  | 1 | [8 empty] | 19.21
AJUDANTE |  | 20003 | 6.67 | 12.16 |  |  | 82.44 |  |  | 3 | [8 empty] | 36.48
(B)Total: | [18 empty] | 55.69
(C)Itens de Incidência |  | Código auxiliar | % | M. O. |  |  | Equip. |  |  | Mat. |  |  |  | Custo
EPI |  | 0011 | 1.12 | X | [9 empty] | 0.62
ALIMENTAÇÃO |  | 0012 | 9.6 | X | [9 empty] | 5.34
TRANSP. DE PESSOAL |  | 0013 | 4.79 | X | [9 empty] | 2.66
(C)Total: | [18 empty] | 8.62
Custo Horário da Execução (A) + (B) + (C) | [12 empty] | 6647.64
(D) Produção da Equipe | [12 empty] | 161.68
(E) Custo Unitário da Execução [(A) + (B) + (C)] / (D) | [12 empty] | 41.11
(F)Materiais |  | Código auxiliar | Unid. | Custo Unitário | [5 empty] | Consumo | [7 empty] | Custo Unitário
(F)Total: | [18 empty] | 0
(G)Serviços |  | Código auxiliar | Unid. | Custo Unitário |  |  |  |  | Consumo | [7 empty] | Custo Unitário
(G)Total: | [18 empty] | 0
(H)Itens de Transporte |  | Código auxiliar | Unid. | Fórmula |  |  |  | X1 | X2 |  |  | X3 |  |  | Custo |  |  |  | Consumo |  | Custo Unit.
(H)Total: | [18 empty] | 0
Custo Direto Total (E) + (F) + (G) + (H) | [18 empty] | 41.11
BDI:26,55% | [18 empty] | 10.91
Preço Unitário Total | [18 empty] | 52.02
Tabela de Preços: TABELA DE TERRAPLENAGEM, PAVIMENTAÇÃO E OBRAS DE ARTE ESPECIAIS - MAR/23 - COM DESONERAÇÃO - T198 | [18 empty] | Data base: 01/03/2023
Serviço: 40075 ESCAV., CARGA E TRANSP. 3ª CATEG. C/ CARREGADEIRA - (DT: 51 A 200M) | [18 empty] | Unidade: m3
(A)Equipamento |  | Código auxiliar | Ut. Pr |  | Ut. Impr |  |  | Vl. Hr. Prod |  |  | Vl. Hr. Imp |  |  |  |  | Consumo |  |  |  | Custo Horário
TRATOR ESTEIRA COM LÂMINA - CAT D8 OU EQUIVALENTE |  | 30001 | 0.53 |  | 0.47 |  |  | 704.86 |  |  | 214.74 |  |  |  |  | 1 |  |  |  | 474.49
CARREGADEIRA DE PNEUS CAT - 950 H OU EQUIVALENTE |  | 30007 | 0.61 |  | 0.39 |  |  | 382.86 |  |  | 152.76 |  |  |  |  | 1 |  |  |  | 293.11
MARTELETE PERFURADOR / ROMPEDOR - AR COMPRIMIDO (25kg) |  | 30028 | 1 |  | 0 |  |  | 19.16 |  |  | 17.65 |  |  |  |  | 1 |  |  |  | 19.16
PERFURATRIZ SOBRE ESTEIRAS - CRAWLER DRILL OU EQUIVALENTE |  | 30029 | 1 |  | 0 |  |  | 449.78 |  |  | 171.81 |  |  |  |  | 1 |  |  |  | 449.78
CAMINHÃO BASCULANTE 10 M3 - 15 T |  | 30037 | 0.75 |  | 0.25 |  |  | 294.22 |  |  | 55.41 |  |  |  |  | 2 |  |  |  | 469.02
COMPRESSOR DE AR 124 PCM |  | 30130 | 1 |  | 0 |  |  | 44.29 |  |  | 8.1 |  |  |  |  | 1 |  |  |  | 44.29
(A)Total: | [18 empty] | 1749.85
(B)Mão-de-Obra |  | Código auxiliar | Eq. Salarial | Sal/Hora |  |  | Encargos(%) |  |  | Consumo | [8 empty] | Custo Horário
ENCARREGADO DE SERVIÇO |  | 20002 | 10.53 | 19.21 |  |  | 82.44 |  |  | 1 | [8 empty] | 19.21
AJUDANTE |  | 20003 | 6.67 | 12.16 |  |  | 82.44 |  |  | 2 | [8 empty] | 24.32
BLASTER |  | 20014 | 9.47 | 17.27 |  |  | 82.44 |  |  | 1 | [8 empty] | 17.27
(B)Total: | [18 empty] | 60.8
(C)Itens de Incidência |  | Código auxiliar | % | M. O. |  |  | Equip. |  |  | Mat. |  |  |  | Custo
EPI |  | 0011 | 1.12 | X | [9 empty] | 0.68
ALIMENTAÇÃO |  | 0012 | 9.6 | X | [9 empty] | 5.83
TRANSP. DE PESSOAL |  | 0013 | 4.79 | X | [9 empty] | 2.91
(C)Total: | [18 empty] | 9.42
Custo Horário da Execução (A) + (B) + (C) | [12 empty] | 1820.07
(D) Produção da Equipe | [12 empty] | 64.84
(E) Custo Unitário da Execução [(A) + (B) + (C)] / (D) | [12 empty] | 28.07
(F)Materiais |  | Código auxiliar | Unid. | Custo Unitário | [5 empty] | Consumo | [7 empty] | Custo Unitário
EMULSÃO EXPLOSIVA ENCARTUCHADA |  | 10015 | Kg | 13.94 | [5 empty] | 0.42 | [7 empty] | 5.85
COROA PARA PERFURATRIZ DE ESTEIRA |  | 10083 | un | 721.4 | [5 empty] | 0.0007 | [7 empty] | 0.5
PUNHO PARA PERFURATRIZ DE ESTEIRA |  | 10084 | un | 1056.28 | [5 empty] | 0.0008 | [7 empty] | 0.84
LUVA PARA PERFURATRIZ DE ESTEIRA |  | 10085 | un | 312.03 | [5 empty] | 0.001 | [7 empty] | 0.31
HASTE PARA PERFURATRIZ DE ESTEIRA |  | 10086 | un | 1738.93 | [5 empty] | 0.001 | [7 empty] | 1.73
SÉRIE DE BROCAS S-12 D=22mm |  | 10088 | un | 927.01 | [5 empty] | 0.0008 | [7 empty] | 0.74
NONEL DE COLUNA - C = 6,0 m |  | 10410 | un | 17.45 | [5 empty] | 0.04 | [7 empty] | 0.69
NONEL DE INICIAÇÃO PARA FOGACHO - C = 6,0 m |  | 10415 | un | 18.3 | [5 empty] | 0.15 | [7 empty] | 2.74
NONEL DE LIGAÇÃO - C = 6,0 m |  | 10420 | un | 18.55 | [5 empty] | 0.0157 | [7 empty] | 0.29
NONEL INICIADOR - C = 150,0 m |  | 10425 | un | 238.42 | [5 empty] | 0.0014 | [7 empty] | 0.33
(F)Total: | [18 empty] | 14.02
(G)Serviços |  | Código auxiliar | Unid. | Custo Unitário |  |  |  |  | Consumo | [7 empty] | Custo Unitário
(G)Total: | [18 empty] | 0
(H)Itens de Transporte |  | Código auxiliar | Unid. | Fórmula |  |  |  | X1 | X2 |  |  | X3 |  |  | Custo |  |  |  | Consumo |  | Custo Unit.
(H)Total: | [18 empty] | 0
Custo Direto Total (E) + (F) + (G) + (H) | [18 empty] | 42.09
BDI:26,55% | [18 empty] | 11.17
Preço Unitário Total | [18 empty] | 53.26
Tabela de Preços: TABELA DE TERRAPLENAGEM, PAVIMENTAÇÃO E OBRAS DE ARTE ESPECIAIS - MAR/23 - COM DESONERAÇÃO - T198 | [18 empty] | Data base: 01/03/2023
Serviço: 40076 ESCAV., CARGA E TRANSP. 3ª CATEG. C/ CARREGADEIRA - (DT: 201 A 400M) | [18 empty] | Unidade: m3
(A)Equipamento |  | Código auxiliar | Ut. Pr |  | Ut. Impr |  |  | Vl. Hr. Prod |  |  | Vl. Hr. Imp |  |  |  |  | Consumo |  |  |  | Custo Horário
TRATOR ESTEIRA COM LÂMINA - CAT D8 OU EQUIVALENTE |  | 30001 | 0.53 |  | 0.47 |  |  | 704.86 |  |  | 214.74 |  |  |  |  | 1 |  |  |  | 474.49
CARREGADEIRA DE PNEUS CAT - 950 H OU EQUIVALENTE |  | 30007 | 0.61 |  | 0.39 |  |  | 382.86 |  |  | 152.76 |  |  |  |  | 1 |  |  |  | 293.11
MARTELETE PERFURADOR / ROMPEDOR - AR COMPRIMIDO (25kg) |  | 30028 | 1 |  | 0 |  |  | 19.16 |  |  | 17.65 |  |  |  |  | 1 |  |  |  | 19.16
PERFURATRIZ SOBRE ESTEIRAS - CRAWLER DRILL OU EQUIVALENTE |  | 30029 | 1 |  | 0 |  |  | 449.78 |  |  | 171.81 |  |  |  |  | 1 |  |  |  | 449.78
CAMINHÃO BASCULANTE 10 M3 - 15 T |  | 30037 | 0.89 |  | 0.11 |  |  | 294.22 |  |  | 55.41 |  |  |  |  | 2 |  |  |  | 535.88
COMPRESSOR DE AR 124 PCM |  | 30130 | 1 |  | 0 |  |  | 44.29 |  |  | 8.1 |  |  |  |  | 1 |  |  |  | 44.29
(A)Total: | [18 empty] | 1816.71
(B)Mão-de-Obra |  | Código auxiliar | Eq. Salarial | Sal/Hora |  |  | Encargos(%) |  |  | Consumo | [8 empty] | Custo Horário
ENCARREGADO DE SERVIÇO |  | 20002 | 10.53 | 19.21 |  |  | 82.44 |  |  | 1 | [8 empty] | 19.21
AJUDANTE |  | 20003 | 6.67 | 12.16 |  |  | 82.44 |  |  | 2 | [8 empty] | 24.32
BLASTER |  | 20014 | 9.47 | 17.27 |  |  | 82.44 |  |  | 1 | [8 empty] | 17.27
(B)Total: | [18 empty] | 60.8
(C)Itens de Incidência |  | Código auxiliar | % | M. O. |  |  | Equip. |  |  | Mat. |  |  |  | Custo
EPI |  | 0011 | 1.12 | X | [9 empty] | 0.68
ALIMENTAÇÃO |  | 0012 | 9.6 | X | [9 empty] | 5.83
TRANSP. DE PESSOAL |  | 0013 | 4.79 | X | [9 empty] | 2.91
(C)Total: | [18 empty] | 9.42
Custo Horário da Execução (A) + (B) + (C) | [12 empty] | 1886.93
(D) Produção da Equipe | [12 empty] | 64.84
(E) Custo Unitário da Execução [(A) + (B) + (C)] / (D) | [12 empty] | 29.1
(F)Materiais |  | Código auxiliar | Unid. | Custo Unitário | [5 empty] | Consumo | [7 empty] | Custo Unitário
EMULSÃO EXPLOSIVA ENCARTUCHADA |  | 10015 | Kg | 13.94 | [5 empty] | 0.42 | [7 empty] | 5.85
COROA PARA PERFURATRIZ DE ESTEIRA |  | 10083 | un | 721.4 | [5 empty] | 0.0007 | [7 empty] | 0.5
PUNHO PARA PERFURATRIZ DE ESTEIRA |  | 10084 | un | 1056.28 | [5 empty] | 0.0008 | [7 empty] | 0.84
LUVA PARA PERFURATRIZ DE ESTEIRA |  | 10085 | un | 312.03 | [5 empty] | 0.001 | [7 empty] | 0.31
HASTE PARA PERFURATRIZ DE ESTEIRA |  | 10086 | un | 1738.93 | [5 empty] | 0.001 | [7 empty] | 1.73
SÉRIE DE BROCAS S-12 D=22mm |  | 10088 | un | 927.01 | [5 empty] | 0.0008 | [7 empty] | 0.74
NONEL DE COLUNA - C = 6,0 m |  | 10410 | un | 17.45 | [5 empty] | 0.04 | [7 empty] | 0.69
NONEL DE INICIAÇÃO PARA FOGACHO - C = 6,0 m |  | 10415 | un | 18.3 | [5 empty] | 0.15 | [7 empty] | 2.74
NONEL DE LIGAÇÃO - C = 6,0 m |  | 10420 | un | 18.55 | [5 empty] | 0.0157 | [7 empty] | 0.29
NONEL INICIADOR - C = 150,0 m |  | 10425 | un | 238.42 | [5 empty] | 0.0014 | [7 empty] | 0.33
(F)Total: | [18 empty] | 14.02
(G)Serviços |  | Código auxiliar | Unid. | Custo Unitário |  |  |  |  | Consumo | [7 empty] | Custo Unitário
(G)Total: | [18 empty] | 0
(H)Itens de Transporte |  | Código auxiliar | Unid. | Fórmula |  |  |  | X1 | X2 |  |  | X3 |  |  | Custo |  |  |  | Consumo |  | Custo Unit.
(H)Total: | [18 empty] | 0
Custo Direto Total (E) + (F) + (G) + (H) | [18 empty] | 43.12
BDI:26,55% | [18 empty] | 11.44
Preço Unitário Total | [18 empty] | 54.56
Tabela de Preços: TABELA DE TERRAPLENAGEM, PAVIMENTAÇÃO E OBRAS DE ARTE ESPECIAIS - MAR/23 - COM DESONERAÇÃO - T198 | [18 empty] | Data base: 01/03/2023
Serviço: 40077 ESCAV., CARGA E TRANSP. 3ª CATEG. C/ CARREGADEIRA - (DT: 401 A 600M) | [18 empty] | Unidade: m3
(A)Equipamento |  | Código auxiliar | Ut. Pr |  | Ut. Impr |  |  | Vl. Hr. Prod |  |  | Vl. Hr. Imp |  |  |  |  | Consumo |  |  |  | Custo Horário
TRATOR ESTEIRA COM LÂMINA - CAT D8 OU EQUIVALENTE |  | 30001 | 0.53 |  | 0.47 |  |  | 704.86 |  |  | 214.74 |  |  |  |  | 1 |  |  |  | 474.49
CARREGADEIRA DE PNEUS CAT - 950 H OU EQUIVALENTE |  | 30007 | 0.61 |  | 0.39 |  |  | 382.86 |  |  | 152.76 |  |  |  |  | 1 |  |  |  | 293.11
MARTELETE PERFURADOR / ROMPEDOR - AR COMPRIMIDO (25kg) |  | 30028 | 1 |  | 0 |  |  | 19.16 |  |  | 17.65 |  |  |  |  | 1 |  |  |  | 19.16
PERFURATRIZ SOBRE ESTEIRAS - CRAWLER DRILL OU EQUIVALENTE |  | 30029 | 1 |  | 0 |  |  | 449.78 |  |  | 171.81 |  |  |  |  | 1 |  |  |  | 449.78
CAMINHÃO BASCULANTE 10 M3 - 15 T |  | 30037 | 0.67 |  | 0.33 |  |  | 294.22 |  |  | 55.41 |  |  |  |  | 3 |  |  |  | 646.2
COMPRESSOR DE AR 124 PCM |  | 30130 | 1 |  | 0 |  |  | 44.29 |  |  | 8.1 |  |  |  |  | 1 |  |  |  | 44.29
(A)Total: | [18 empty] | 1927.03
(B)Mão-de-Obra |  | Código auxiliar | Eq. Salarial | Sal/Hora |  |  | Encargos(%) |  |  | Consumo | [8 empty] | Custo Horário
ENCARREGADO DE SERVIÇO |  | 20002 | 10.53 | 19.21 |  |  | 82.44 |  |  | 1 | [8 empty] | 19.21
AJUDANTE |  | 20003 | 6.67 | 12.16 |  |  | 82.44 |  |  | 2 | [8 empty] | 24.32
BLASTER |  | 20014 | 9.47 | 17.27 |  |  | 82.44 |  |  | 1 | [8 empty] | 17.27
(B)Total: | [18 empty] | 60.8
(C)Itens de Incidência |  | Código auxiliar | % | M. O. |  |  | Equip. |  |  | Mat. |  |  |  | Custo
EPI |  | 0011 | 1.12 | X | [9 empty] | 0.68
ALIMENTAÇÃO |  | 0012 | 9.6 | X | [9 empty] | 5.83
TRANSP. DE PESSOAL |  | 0013 | 4.79 | X | [9 empty] | 2.91
(C)Total: | [18 empty] | 9.42
Custo Horário da Execução (A) + (B) + (C) | [12 empty] | 1997.25
(D) Produção da Equipe | [12 empty] | 64.84
(E) Custo Unitário da Execução [(A) + (B) + (C)] / (D) | [12 empty] | 30.8
(F)Materiais |  | Código auxiliar | Unid. | Custo Unitário | [5 empty] | Consumo | [7 empty] | Custo Unitário
EMULSÃO EXPLOSIVA ENCARTUCHADA |  | 10015 | Kg | 13.94 | [5 empty] | 0.42 | [7 empty] | 5.85
COROA PARA PERFURATRIZ DE ESTEIRA |  | 10083 | un | 721.4 | [5 empty] | 0.0007 | [7 empty] | 0.5
PUNHO PARA PERFURATRIZ DE ESTEIRA |  | 10084 | un | 1056.28 | [5 empty] | 0.0008 | [7 empty] | 0.84
LUVA PARA PERFURATRIZ DE ESTEIRA |  | 10085 | un | 312.03 | [5 empty] | 0.001 | [7 empty] | 0.31
HASTE PARA PERFURATRIZ DE ESTEIRA |  | 10086 | un | 1738.93 | [5 empty] | 0.001 | [7 empty] | 1.73
SÉRIE DE BROCAS S-12 D=22mm |  | 10088 | un | 927.01 | [5 empty] | 0.0008 | [7 empty] | 0.74
NONEL DE COLUNA - C = 6,0 m |  | 10410 | un | 17.45 | [5 empty] | 0.04 | [7 empty] | 0.69
NONEL DE INICIAÇÃO PARA FOGACHO - C = 6,0 m |  | 10415 | un | 18.3 | [5 empty] | 0.15 | [7 empty] | 2.74
NONEL DE LIGAÇÃO - C = 6,0 m |  | 10420 | un | 18.55 | [5 empty] | 0.0157 | [7 empty] | 0.29
NONEL INICIADOR - C = 150,0 m |  | 10425 | un | 238.42 | [5 empty] | 0.0014 | [7 empty] | 0.33
(F)Total: | [18 empty] | 14.02
(G)Serviços |  | Código auxiliar | Unid. | Custo Unitário |  |  |  |  | Consumo | [7 empty] | Custo Unitário
(G)Total: | [18 empty] | 0
(H)Itens de Transporte |  | Código auxiliar | Unid. | Fórmula |  |  |  | X1 | X2 |  |  | X3 |  |  | Custo |  |  |  | Consumo |  | Custo Unit.
(H)Total: | [18 empty] | 0
Custo Direto Total (E) + (F) + (G) + (H) | [18 empty] | 44.82
BDI:26,55% | [18 empty] | 11.89
Preço Unitário Total | [18 empty] | 56.71
Tabela de Preços: TABELA DE TERRAPLENAGEM, PAVIMENTAÇÃO E OBRAS DE ARTE ESPECIAIS - MAR/23 - COM DESONERAÇÃO - T198 | [18 empty] | Data base: 01/03/2023
Serviço: 40078 ESCAV., CARGA E TRANSP. 3ª CATEG. C/ CARREGADEIRA - (DT: 601 A 800M) | [18 empty] | Unidade: m3
(A)Equipamento |  | Código auxiliar | Ut. Pr |  | Ut. Impr |  |  | Vl. Hr. Prod |  |  | Vl. Hr. Imp |  |  |  |  | Consumo |  |  |  | Custo Horário
TRATOR ESTEIRA COM LÂMINA - CAT D8 OU EQUIVALENTE |  | 30001 | 0.53 |  | 0.47 |  |  | 704.86 |  |  | 214.74 |  |  |  |  | 1 |  |  |  | 474.49
CARREGADEIRA DE PNEUS CAT - 950 H OU EQUIVALENTE |  | 30007 | 0.61 |  | 0.39 |  |  | 382.86 |  |  | 152.76 |  |  |  |  | 1 |  |  |  | 293.11
MARTELETE PERFURADOR / ROMPEDOR - AR COMPRIMIDO (25kg) |  | 30028 | 1 |  | 0 |  |  | 19.16 |  |  | 17.65 |  |  |  |  | 1 |  |  |  | 19.16
PERFURATRIZ SOBRE ESTEIRAS - CRAWLER DRILL OU EQUIVALENTE |  | 30029 | 1 |  | 0 |  |  | 449.78 |  |  | 171.81 |  |  |  |  | 1 |  |  |  | 449.78
CAMINHÃO BASCULANTE 10 M3 - 15 T |  | 30037 | 0.74 |  | 0.26 |  |  | 294.22 |  |  | 55.41 |  |  |  |  | 3 |  |  |  | 696.36
COMPRESSOR DE AR 124 PCM |  | 30130 | 1 |  | 0 |  |  | 44.29 |  |  | 8.1 |  |  |  |  | 1 |  |  |  | 44.29
(A)Total: | [18 empty] | 1977.19
(B)Mão-de-Obra |  | Código auxiliar | Eq. Salarial | Sal/Hora |  |  | Encargos(%) |  |  | Consumo | [8 empty] | Custo Horário
ENCARREGADO DE SERVIÇO |  | 20002 | 10.53 | 19.21 |  |  | 82.44 |  |  | 1 | [8 empty] | 19.21
AJUDANTE |  | 20003 | 6.67 | 12.16 |  |  | 82.44 |  |  | 2 | [8 empty] | 24.32
BLASTER |  | 20014 | 9.47 | 17.27 |  |  | 82.44 |  |  | 1 | [8 empty] | 17.27
(B)Total: | [18 empty] | 60.8
(C)Itens de Incidência |  | Código auxiliar | % | M. O. |  |  | Equip. |  |  | Mat. |  |  |  | Custo
EPI |  | 0011 | 1.12 | X | [9 empty] | 0.68
ALIMENTAÇÃO |  | 0012 | 9.6 | X | [9 empty] | 5.83
TRANSP. DE PESSOAL |  | 0013 | 4.79 | X | [9 empty] | 2.91
(C)Total: | [18 empty] | 9.42
Custo Horário da Execução (A) + (B) + (C) | [12 empty] | 2047.41
(D) Produção da Equipe | [12 empty] | 64.84
(E) Custo Unitário da Execução [(A) + (B) + (C)] / (D) | [12 empty] | 31.57
(F)Materiais |  | Código auxiliar | Unid. | Custo Unitário | [5 empty] | Consumo | [7 empty] | Custo Unitário
EMULSÃO EXPLOSIVA ENCARTUCHADA |  | 10015 | Kg | 13.94 | [5 empty] | 0.42 | [7 empty] | 5.85
COROA PARA PERFURATRIZ DE ESTEIRA |  | 10083 | un | 721.4 | [5 empty] | 0.0007 | [7 empty] | 0.5
PUNHO PARA PERFURATRIZ DE ESTEIRA |  | 10084 | un | 1056.28 | [5 empty] | 0.0008 | [7 empty] | 0.84
LUVA PARA PERFURATRIZ DE ESTEIRA |  | 10085 | un | 312.03 | [5 empty] | 0.001 | [7 empty] | 0.31
HASTE PARA PERFURATRIZ DE ESTEIRA |  | 10086 | un | 1738.93 | [5 empty] | 0.001 | [7 empty] | 1.73
SÉRIE DE BROCAS S-12 D=22mm |  | 10088 | un | 927.01 | [5 empty] | 0.0008 | [7 empty] | 0.74
NONEL DE COLUNA - C = 6,0 m |  | 10410 | un | 17.45 | [5 empty] | 0.04 | [7 empty] | 0.69
NONEL DE INICIAÇÃO PARA FOGACHO - C = 6,0 m |  | 10415 | un | 18.3 | [5 empty] | 0.15 | [7 empty] | 2.74
NONEL DE LIGAÇÃO - C = 6,0 m |  | 10420 | un | 18.55 | [5 empty] | 0.0157 | [7 empty] | 0.29
NONEL INICIADOR - C = 150,0 m |  | 10425 | un | 238.42 | [5 empty] | 0.0014 | [7 empty] | 0.33
(F)Total: | [18 empty] | 14.02
(G)Serviços |  | Código auxiliar | Unid. | Custo Unitário |  |  |  |  | Consumo | [7 empty] | Custo Unitário
(G)Total: | [18 empty] | 0
(H)Itens de Transporte |  | Código auxiliar | Unid. | Fórmula |  |  |  | X1 | X2 |  |  | X3 |  |  | Custo |  |  |  | Consumo |  | Custo Unit.
(H)Total: | [18 empty] | 0
Custo Direto Total (E) + (F) + (G) + (H) | [18 empty] | 45.59
BDI:26,55% | [18 empty] | 12.1
Preço Unitário Total | [18 empty] | 57.69
Tabela de Preços: TABELA DE TERRAPLENAGEM, PAVIMENTAÇÃO E OBRAS DE ARTE ESPECIAIS - MAR/23 - COM DESONERAÇÃO - T198 | [18 empty] | Data base: 01/03/2023
Serviço: 40079 ESCAV., CARGA E TRANSP. 3ª CATEG. C/ CARREGADEIRA - (DT: 801 A 1.000M) | [18 empty] | Unidade: m3
(A)Equipamento |  | Código auxiliar | Ut. Pr |  | Ut. Impr |  |  | Vl. Hr. Prod |  |  | Vl. Hr. Imp |  |  |  |  | Consumo |  |  |  | Custo Horário
TRATOR ESTEIRA COM LÂMINA - CAT D8 OU EQUIVALENTE |  | 30001 | 0.53 |  | 0.47 |  |  | 704.86 |  |  | 214.74 |  |  |  |  | 1 |  |  |  | 474.49
CARREGADEIRA DE PNEUS CAT - 950 H OU EQUIVALENTE |  | 30007 | 0.61 |  | 0.39 |  |  | 382.86 |  |  | 152.76 |  |  |  |  | 1 |  |  |  | 293.11
MARTELETE PERFURADOR / ROMPEDOR - AR COMPRIMIDO (25kg) |  | 30028 | 1 |  | 0 |  |  | 19.16 |  |  | 17.65 |  |  |  |  | 1 |  |  |  | 19.16
PERFURATRIZ SOBRE ESTEIRAS - CRAWLER DRILL OU EQUIVALENTE |  | 30029 | 1 |  | 0 |  |  | 449.78 |  |  | 171.81 |  |  |  |  | 1 |  |  |  | 449.78
CAMINHÃO BASCULANTE 10 M3 - 15 T |  | 30037 | 0.81 |  | 0.19 |  |  | 294.22 |  |  | 55.41 |  |  |  |  | 3 |  |  |  | 746.49
COMPRESSOR DE AR 124 PCM |  | 30130 | 1 |  | 0 |  |  | 44.29 |  |  | 8.1 |  |  |  |  | 1 |  |  |  | 44.29
(A)Total: | [18 empty] | 2027.32
(B)Mão-de-Obra |  | Código auxiliar | Eq. Salarial | Sal/Hora |  |  | Encargos(%) |  |  | Consumo | [8 empty] | Custo Horário
ENCARREGADO DE SERVIÇO |  | 20002 | 10.53 | 19.21 |  |  | 82.44 |  |  | 1 | [8 empty] | 19.21
AJUDANTE |  | 20003 | 6.67 | 12.16 |  |  | 82.44 |  |  | 2 | [8 empty] | 24.32
BLASTER |  | 20014 | 9.47 | 17.27 |  |  | 82.44 |  |  | 1 | [8 empty] | 17.27
(B)Total: | [18 empty] | 60.8
(C)Itens de Incidência |  | Código auxiliar | % | M. O. |  |  | Equip. |  |  | Mat. |  |  |  | Custo
EPI |  | 0011 | 1.12 | X | [9 empty] | 0.68
ALIMENTAÇÃO |  | 0012 | 9.6 | X | [9 empty] | 5.83
TRANSP. DE PESSOAL |  | 0013 | 4.79 | X | [9 empty] | 2.91
(C)Total: | [18 empty] | 9.42
Custo Horário da Execução (A) + (B) + (C) | [12 empty] | 2097.54
(D) Produção da Equipe | [12 empty] | 64.84
(E) Custo Unitário da Execução [(A) + (B) + (C)] / (D) | [12 empty] | 32.34
(F)Materiais |  | Código auxiliar | Unid. | Custo Unitário | [5 empty] | Consumo | [7 empty] | Custo Unitário
EMULSÃO EXPLOSIVA ENCARTUCHADA |  | 10015 | Kg | 13.94 | [5 empty] | 0.42 | [7 empty] | 5.85
COROA PARA PERFURATRIZ DE ESTEIRA |  | 10083 | un | 721.4 | [5 empty] | 0.0007 | [7 empty] | 0.5
PUNHO PARA PERFURATRIZ DE ESTEIRA |  | 10084 | un | 1056.28 | [5 empty] | 0.0008 | [7 empty] | 0.84
LUVA PARA PERFURATRIZ DE ESTEIRA |  | 10085 | un | 312.03 | [5 empty] | 0.001 | [7 empty] | 0.31
HASTE PARA PERFURATRIZ DE ESTEIRA |  | 10086 | un | 1738.93 | [5 empty] | 0.001 | [7 empty] | 1.73
SÉRIE DE BROCAS S-12 D=22mm |  | 10088 | un | 927.01 | [5 empty] | 0.0008 | [7 empty] | 0.74
NONEL DE COLUNA - C = 6,0 m |  | 10410 | un | 17.45 | [5 empty] | 0.04 | [7 empty] | 0.69
NONEL DE INICIAÇÃO PARA FOGACHO - C = 6,0 m |  | 10415 | un | 18.3 | [5 empty] | 0.15 | [7 empty] | 2.74
NONEL DE LIGAÇÃO - C = 6,0 m |  | 10420 | un | 18.55 | [5 empty] | 0.0157 | [7 empty] | 0.29
NONEL INICIADOR - C = 150,0 m |  | 10425 | un | 238.42 | [5 empty] | 0.0014 | [7 empty] | 0.33
(F)Total: | [18 empty] | 14.02
(G)Serviços |  | Código auxiliar | Unid. | Custo Unitário |  |  |  |  | Consumo | [7 empty] | Custo Unitário
(G)Total: | [18 empty] | 0
(H)Itens de Transporte |  | Código auxiliar | Unid. | Fórmula |  |  |  | X1 | X2 |  |  | X3 |  |  | Custo |  |  |  | Consumo |  | Custo Unit.
(H)Total: | [18 empty] | 0
Custo Direto Total (E) + (F) + (G) + (H) | [18 empty] | 46.36
BDI:26,55% | [18 empty] | 12.3
Preço Unitário Total | [18 empty] | 58.66
Tabela de Preços: TABELA DE TERRAPLENAGEM, PAVIMENTAÇÃO E OBRAS DE ARTE ESPECIAIS - MAR/23 - COM DESONERAÇÃO - T198 | [18 empty] | Data base: 01/03/2023
Serviço: 40080 ESCAV., CARGA E TRANSP. 3ª CATEG. C/ CARREGADEIRA - (DT: 1.001 A 1.200M) | [18 empty] | Unidade: m3
(A)Equipamento |  | Código auxiliar | Ut. Pr |  | Ut. Impr |  |  | Vl. Hr. Prod |  |  | Vl. Hr. Imp |  |  |  |  | Consumo |  |  |  | Custo Horário
TRATOR ESTEIRA COM LÂMINA - CAT D8 OU EQUIVALENTE |  | 30001 | 0.53 |  | 0.47 |  |  | 704.86 |  |  | 214.74 |  |  |  |  | 1 |  |  |  | 474.49
CARREGADEIRA DE PNEUS CAT - 950 H OU EQUIVALENTE |  | 30007 | 0.61 |  | 0.39 |  |  | 382.86 |  |  | 152.76 |  |  |  |  | 1 |  |  |  | 293.11
MARTELETE PERFURADOR / ROMPEDOR - AR COMPRIMIDO (25kg) |  | 30028 | 1 |  | 0 |  |  | 19.16 |  |  | 17.65 |  |  |  |  | 1 |  |  |  | 19.16
PERFURATRIZ SOBRE ESTEIRAS - CRAWLER DRILL OU EQUIVALENTE |  | 30029 | 1 |  | 0 |  |  | 449.78 |  |  | 171.81 |  |  |  |  | 1 |  |  |  | 449.78
CAMINHÃO BASCULANTE 10 M3 - 15 T |  | 30037 | 0.87 |  | 0.13 |  |  | 294.22 |  |  | 55.41 |  |  |  |  | 3 |  |  |  | 789.51
COMPRESSOR DE AR 124 PCM |  | 30130 | 1 |  | 0 |  |  | 44.29 |  |  | 8.1 |  |  |  |  | 1 |  |  |  | 44.29
(A)Total: | [18 empty] | 2070.34
(B)Mão-de-Obra |  | Código auxiliar | Eq. Salarial | Sal/Hora |  |  | Encargos(%) |  |  | Consumo | [8 empty] | Custo Horário
ENCARREGADO DE SERVIÇO |  | 20002 | 10.53 | 19.21 |  |  | 82.44 |  |  | 1 | [8 empty] | 19.21
AJUDANTE |  | 20003 | 6.67 | 12.16 |  |  | 82.44 |  |  | 2 | [8 empty] | 24.32
BLASTER |  | 20014 | 9.47 | 17.27 |  |  | 82.44 |  |  | 1 | [8 empty] | 17.27
(B)Total: | [18 empty] | 60.8
(C)Itens de Incidência |  | Código auxiliar | % | M. O. |  |  | Equip. |  |  | Mat. |  |  |  | Custo
EPI |  | 0011 | 1.12 | X | [9 empty] | 0.68
ALIMENTAÇÃO |  | 0012 | 9.6 | X | [9 empty] | 5.83
TRANSP. DE PESSOAL |  | 0013 | 4.79 | X | [9 empty] | 2.91
(C)Total: | [18 empty] | 9.42
Custo Horário da Execução (A) + (B) + (C) | [12 empty] | 2140.56
(D) Produção da Equipe | [12 empty] | 64.84
(E) Custo Unitário da Execução [(A) + (B) + (C)] / (D) | [12 empty] | 33.01
(F)Materiais |  | Código auxiliar | Unid. | Custo Unitário | [5 empty] | Consumo | [7 empty] | Custo Unitário
EMULSÃO EXPLOSIVA ENCARTUCHADA |  | 10015 | Kg | 13.94 | [5 empty] | 0.42 | [7 empty] | 5.85
COROA PARA PERFURATRIZ DE ESTEIRA |  | 10083 | un | 721.4 | [5 empty] | 0.0007 | [7 empty] | 0.5
PUNHO PARA PERFURATRIZ DE ESTEIRA |  | 10084 | un | 1056.28 | [5 empty] | 0.0008 | [7 empty] | 0.84
LUVA PARA PERFURATRIZ DE ESTEIRA |  | 10085 | un | 312.03 | [5 empty] | 0.001 | [7 empty] | 0.31
HASTE PARA PERFURATRIZ DE ESTEIRA |  | 10086 | un | 1738.93 | [5 empty] | 0.001 | [7 empty] | 1.73
SÉRIE DE BROCAS S-12 D=22mm |  | 10088 | un | 927.01 | [5 empty] | 0.0008 | [7 empty] | 0.74
NONEL DE COLUNA - C = 6,0 m |  | 10410 | un | 17.45 | [5 empty] | 0.04 | [7 empty] | 0.69
NONEL DE INICIAÇÃO PARA FOGACHO - C = 6,0 m |  | 10415 | un | 18.3 | [5 empty] | 0.15 | [7 empty] | 2.74
NONEL DE LIGAÇÃO - C = 6,0 m |  | 10420 | un | 18.55 | [5 empty] | 0.0157 | [7 empty] | 0.29
NONEL INICIADOR - C = 150,0 m |  | 10425 | un | 238.42 | [5 empty] | 0.0014 | [7 empty] | 0.33
(F)Total: | [18 empty] | 14.02
(G)Serviços |  | Código auxiliar | Unid. | Custo Unitário |  |  |  |  | Consumo | [7 empty] | Custo Unitário
(G)Total: | [18 empty] | 0
(H)Itens de Transporte |  | Código auxiliar | Unid. | Fórmula |  |  |  | X1 | X2 |  |  | X3 |  |  | Custo |  |  |  | Consumo |  | Custo Unit.
(H)Total: | [18 empty] | 0
Custo Direto Total (E) + (F) + (G) + (H) | [18 empty] | 47.03
BDI:26,55% | [18 empty] | 12.48
Preço Unitário Total | [18 empty] | 59.51
Tabela de Preços: TABELA DE TERRAPLENAGEM, PAVIMENTAÇÃO E OBRAS DE ARTE ESPECIAIS - MAR/23 - COM DESONERAÇÃO - T198 | [18 empty] | Data base: 01/03/2023
Serviço: 40081 ESCAV., CARGA E TRANSP. 3ª CATEG. C/ CARREGADEIRA - (DT: 1.201 A 1.400M) | [18 empty] | Unidade: m3
(A)Equipamento |  | Código auxiliar | Ut. Pr |  | Ut. Impr |  |  | Vl. Hr. Prod |  |  | Vl. Hr. Imp |  |  |  |  | Consumo |  |  |  | Custo Horário
TRATOR ESTEIRA COM LÂMINA - CAT D8 OU EQUIVALENTE |  | 30001 | 0.53 |  | 0.47 |  |  | 704.86 |  |  | 214.74 |  |  |  |  | 1 |  |  |  | 474.49
CARREGADEIRA DE PNEUS CAT - 950 H OU EQUIVALENTE |  | 30007 | 0.61 |  | 0.39 |  |  | 382.86 |  |  | 152.76 |  |  |  |  | 1 |  |  |  | 293.11
MARTELETE PERFURADOR / ROMPEDOR - AR COMPRIMIDO (25kg) |  | 30028 | 1 |  | 0 |  |  | 19.16 |  |  | 17.65 |  |  |  |  | 1 |  |  |  | 19.16
PERFURATRIZ SOBRE ESTEIRAS - CRAWLER DRILL OU EQUIVALENTE |  | 30029 | 1 |  | 0 |  |  | 449.78 |  |  | 171.81 |  |  |  |  | 1 |  |  |  | 449.78
CAMINHÃO BASCULANTE 10 M3 - 15 T |  | 30037 | 0.93 |  | 0.07 |  |  | 294.22 |  |  | 55.41 |  |  |  |  | 3 |  |  |  | 832.47
COMPRESSOR DE AR 124 PCM |  | 30130 | 1 |  | 0 |  |  | 44.29 |  |  | 8.1 |  |  |  |  | 1 |  |  |  | 44.29
(A)Total: | [18 empty] | 2113.3
(B)Mão-de-Obra |  | Código auxiliar | Eq. Salarial | Sal/Hora |  |  | Encargos(%) |  |  | Consumo | [8 empty] | Custo Horário
ENCARREGADO DE SERVIÇO |  | 20002 | 10.53 | 19.21 |  |  | 82.44 |  |  | 1 | [8 empty] | 19.21
AJUDANTE |  | 20003 | 6.67 | 12.16 |  |  | 82.44 |  |  | 2 | [8 empty] | 24.32
BLASTER |  | 20014 | 9.47 | 17.27 |  |  | 82.44 |  |  | 1 | [8 empty] | 17.27
(B)Total: | [18 empty] | 60.8
(C)Itens de Incidência |  | Código auxiliar | % | M. O. |  |  | Equip. |  |  | Mat. |  |  |  | Custo
EPI |  | 0011 | 1.12 | X | [9 empty] | 0.68
ALIMENTAÇÃO |  | 0012 | 9.6 | X | [9 empty] | 5.83
TRANSP. DE PESSOAL |  | 0013 | 4.79 | X | [9 empty] | 2.91
(C)Total: | [18 empty] | 9.42
Custo Horário da Execução (A) + (B) + (C) | [12 empty] | 2183.52
(D) Produção da Equipe | [12 empty] | 64.84
(E) Custo Unitário da Execução [(A) + (B) + (C)] / (D) | [12 empty] | 33.67
(F)Materiais |  | Código auxiliar | Unid. | Custo Unitário | [5 empty] | Consumo | [7 empty] | Custo Unitário
EMULSÃO EXPLOSIVA ENCARTUCHADA |  | 10015 | Kg | 13.94 | [5 empty] | 0.42 | [7 empty] | 5.85
COROA PARA PERFURATRIZ DE ESTEIRA |  | 10083 | un | 721.4 | [5 empty] | 0.0007 | [7 empty] | 0.5
PUNHO PARA PERFURATRIZ DE ESTEIRA |  | 10084 | un | 1056.28 | [5 empty] | 0.0008 | [7 empty] | 0.84
LUVA PARA PERFURATRIZ DE ESTEIRA |  | 10085 | un | 312.03 | [5 empty] | 0.001 | [7 empty] | 0.31
HASTE PARA PERFURATRIZ DE ESTEIRA |  | 10086 | un | 1738.93 | [5 empty] | 0.001 | [7 empty] | 1.73
SÉRIE DE BROCAS S-12 D=22mm |  | 10088 | un | 927.01 | [5 empty] | 0.0008 | [7 empty] | 0.74
NONEL DE COLUNA - C = 6,0 m |  | 10410 | un | 17.45 | [5 empty] | 0.04 | [7 empty] | 0.69
NONEL DE INICIAÇÃO PARA FOGACHO - C = 6,0 m |  | 10415 | un | 18.3 | [5 empty] | 0.15 | [7 empty] | 2.74
NONEL DE LIGAÇÃO - C = 6,0 m |  | 10420 | un | 18.55 | [5 empty] | 0.0157 | [7 empty] | 0.29
NONEL INICIADOR - C = 150,0 m |  | 10425 | un | 238.42 | [5 empty] | 0.0014 | [7 empty] | 0.33
(F)Total: | [18 empty] | 14.02
(G)Serviços |  | Código auxiliar | Unid. | Custo Unitário |  |  |  |  | Consumo | [7 empty] | Custo Unitário
(G)Total: | [18 empty] | 0
(H)Itens de Transporte |  | Código auxiliar | Unid. | Fórmula |  |  |  | X1 | X2 |  |  | X3 |  |  | Custo |  |  |  | Consumo |  | Custo Unit.
(H)Total: | [18 empty] | 0
Custo Direto Total (E) + (F) + (G) + (H) | [18 empty] | 47.69
BDI:26,55% | [18 empty] | 12.66
Preço Unitário Total | [18 empty] | 60.35
Tabela de Preços: TABELA DE TERRAPLENAGEM, PAVIMENTAÇÃO E OBRAS DE ARTE ESPECIAIS - MAR/23 - COM DESONERAÇÃO - T198 | [18 empty] | Data base: 01/03/2023
Serviço: 40082 ESCAV., CARGA E TRANSP. 3ª CATEG. C/ CARREGADEIRA - (DT: 1.401 A 1.600M) | [18 empty] | Unidade: m3
(A)Equipamento |  | Código auxiliar | Ut. Pr |  | Ut. Impr |  |  | Vl. Hr. Prod |  |  | Vl. Hr. Imp |  |  |  |  | Consumo |  |  |  | Custo Horário
TRATOR ESTEIRA COM LÂMINA - CAT D8 OU EQUIVALENTE |  | 30001 | 0.53 |  | 0.47 |  |  | 704.86 |  |  | 214.74 |  |  |  |  | 1 |  |  |  | 474.49
CARREGADEIRA DE PNEUS CAT - 950 H OU EQUIVALENTE |  | 30007 | 0.61 |  | 0.39 |  |  | 382.86 |  |  | 152.76 |  |  |  |  | 1 |  |  |  | 293.11
MARTELETE PERFURADOR / ROMPEDOR - AR COMPRIMIDO (25kg) |  | 30028 | 1 |  | 0 |  |  | 19.16 |  |  | 17.65 |  |  |  |  | 1 |  |  |  | 19.16
PERFURATRIZ SOBRE ESTEIRAS - CRAWLER DRILL OU EQUIVALENTE |  | 30029 | 1 |  | 0 |  |  | 449.78 |  |  | 171.81 |  |  |  |  | 1 |  |  |  | 449.78
CAMINHÃO BASCULANTE 10 M3 - 15 T |  | 30037 | 0.98 |  | 0.02 |  |  | 294.22 |  |  | 55.41 |  |  |  |  | 3 |  |  |  | 868.29
COMPRESSOR DE AR 124 PCM |  | 30130 | 1 |  | 0 |  |  | 44.29 |  |  | 8.1 |  |  |  |  | 1 |  |  |  | 44.29
(A)Total: | [18 empty] | 2149.12
(B)Mão-de-Obra |  | Código auxiliar | Eq. Salarial | Sal/Hora |  |  | Encargos(%) |  |  | Consumo | [8 empty] | Custo Horário
ENCARREGADO DE SERVIÇO |  | 20002 | 10.53 | 19.21 |  |  | 82.44 |  |  | 1 | [8 empty] | 19.21
AJUDANTE |  | 20003 | 6.67 | 12.16 |  |  | 82.44 |  |  | 2 | [8 empty] | 24.32
BLASTER |  | 20014 | 9.47 | 17.27 |  |  | 82.44 |  |  | 1 | [8 empty] | 17.27
(B)Total: | [18 empty] | 60.8
(C)Itens de Incidência |  | Código auxiliar | % | M. O. |  |  | Equip. |  |  | Mat. |  |  |  | Custo
EPI |  | 0011 | 1.12 | X | [9 empty] | 0.68
ALIMENTAÇÃO |  | 0012 | 9.6 | X | [9 empty] | 5.83
TRANSP. DE PESSOAL |  | 0013 | 4.79 | X | [9 empty] | 2.91
(C)Total: | [18 empty] | 9.42
Custo Horário da Execução (A) + (B) + (C) | [12 empty] | 2219.34
(D) Produção da Equipe | [12 empty] | 64.84
(E) Custo Unitário da Execução [(A) + (B) + (C)] / (D) | [12 empty] | 34.22
(F)Materiais |  | Código auxiliar | Unid. | Custo Unitário | [5 empty] | Consumo | [7 empty] | Custo Unitário
EMULSÃO EXPLOSIVA ENCARTUCHADA |  | 10015 | Kg | 13.94 | [5 empty] | 0.42 | [7 empty] | 5.85
COROA PARA PERFURATRIZ DE ESTEIRA |  | 10083 | un | 721.4 | [5 empty] | 0.0007 | [7 empty] | 0.5
PUNHO PARA PERFURATRIZ DE ESTEIRA |  | 10084 | un | 1056.28 | [5 empty] | 0.0008 | [7 empty] | 0.84
LUVA PARA PERFURATRIZ DE ESTEIRA |  | 10085 | un | 312.03 | [5 empty] | 0.001 | [7 empty] | 0.31
HASTE PARA PERFURATRIZ DE ESTEIRA |  | 10086 | un | 1738.93 | [5 empty] | 0.001 | [7 empty] | 1.73
SÉRIE DE BROCAS S-12 D=22mm |  | 10088 | un | 927.01 | [5 empty] | 0.0008 | [7 empty] | 0.74
NONEL DE COLUNA - C = 6,0 m |  | 10410 | un | 17.45 | [5 empty] | 0.04 | [7 empty] | 0.69
NONEL DE INICIAÇÃO PARA FOGACHO - C = 6,0 m |  | 10415 | un | 18.3 | [5 empty] | 0.15 | [7 empty] | 2.74
NONEL DE LIGAÇÃO - C = 6,0 m |  | 10420 | un | 18.55 | [5 empty] | 0.0157 | [7 empty] | 0.29
NONEL INICIADOR - C = 150,0 m |  | 10425 | un | 238.42 | [5 empty] | 0.0014 | [7 empty] | 0.33
(F)Total: | [18 empty] | 14.02
(G)Serviços |  | Código auxiliar | Unid. | Custo Unitário |  |  |  |  | Consumo | [7 empty] | Custo Unitário
(G)Total: | [18 empty] | 0
(H)Itens de Transporte |  | Código auxiliar | Unid. | Fórmula |  |  |  | X1 | X2 |  |  | X3 |  |  | Custo |  |  |  | Consumo |  | Custo Unit.
(H)Total: | [18 empty] | 0
Custo Direto Total (E) + (F) + (G) + (H) | [18 empty] | 48.24
BDI:26,55% | [18 empty] | 12.8
Preço Unitário Total | [18 empty] | 61.04
Tabela de Preços: TABELA DE TERRAPLENAGEM, PAVIMENTAÇÃO E OBRAS DE ARTE ESPECIAIS - MAR/23 - COM DESONERAÇÃO - T198 | [18 empty] | Data base: 01/03/2023
Serviço: 40083 ESCAV., CARGA E TRANSP. 3ª CATEG. C/ CARREGADEIRA - (DT: 1.601 A 1.800M) | [18 empty] | Unidade: m3
(A)Equipamento |  | Código auxiliar | Ut. Pr |  | Ut. Impr |  |  | Vl. Hr. Prod |  |  | Vl. Hr. Imp |  |  |  |  | Consumo |  |  |  | Custo Horário
TRATOR ESTEIRA COM LÂMINA - CAT D8 OU EQUIVALENTE |  | 30001 | 0.53 |  | 0.47 |  |  | 704.86 |  |  | 214.74 |  |  |  |  | 1 |  |  |  | 474.49
CARREGADEIRA DE PNEUS CAT - 950 H OU EQUIVALENTE |  | 30007 | 0.61 |  | 0.39 |  |  | 382.86 |  |  | 152.76 |  |  |  |  | 1 |  |  |  | 293.11
MARTELETE PERFURADOR / ROMPEDOR - AR COMPRIMIDO (25kg) |  | 30028 | 1 |  | 0 |  |  | 19.16 |  |  | 17.65 |  |  |  |  | 1 |  |  |  | 19.16
PERFURATRIZ SOBRE ESTEIRAS - CRAWLER DRILL OU EQUIVALENTE |  | 30029 | 1 |  | 0 |  |  | 449.78 |  |  | 171.81 |  |  |  |  | 1 |  |  |  | 449.78
CAMINHÃO BASCULANTE 10 M3 - 15 T |  | 30037 | 0.78 |  | 0.22 |  |  | 294.22 |  |  | 55.41 |  |  |  |  | 4 |  |  |  | 966.72
COMPRESSOR DE AR 124 PCM |  | 30130 | 1 |  | 0 |  |  | 44.29 |  |  | 8.1 |  |  |  |  | 1 |  |  |  | 44.29
(A)Total: | [18 empty] | 2247.55
(B)Mão-de-Obra |  | Código auxiliar | Eq. Salarial | Sal/Hora |  |  | Encargos(%) |  |  | Consumo | [8 empty] | Custo Horário
ENCARREGADO DE SERVIÇO |  | 20002 | 10.53 | 19.21 |  |  | 82.44 |  |  | 1 | [8 empty] | 19.21
AJUDANTE |  | 20003 | 6.67 | 12.16 |  |  | 82.44 |  |  | 2 | [8 empty] | 24.32
BLASTER |  | 20014 | 9.47 | 17.27 |  |  | 82.44 |  |  | 1 | [8 empty] | 17.27
(B)Total: | [18 empty] | 60.8
(C)Itens de Incidência |  | Código auxiliar | % | M. O. |  |  | Equip. |  |  | Mat. |  |  |  | Custo
EPI |  | 0011 | 1.12 | X | [9 empty] | 0.68
ALIMENTAÇÃO |  | 0012 | 9.6 | X | [9 empty] | 5.83
TRANSP. DE PESSOAL |  | 0013 | 4.79 | X | [9 empty] | 2.91
(C)Total: | [18 empty] | 9.42
Custo Horário da Execução (A) + (B) + (C) | [12 empty] | 2317.77
(D) Produção da Equipe | [12 empty] | 64.84
(E) Custo Unitário da Execução [(A) + (B) + (C)] / (D) | [12 empty] | 35.74
(F)Materiais |  | Código auxiliar | Unid. | Custo Unitário | [5 empty] | Consumo | [7 empty] | Custo Unitário
EMULSÃO EXPLOSIVA ENCARTUCHADA |  | 10015 | Kg | 13.94 | [5 empty] | 0.42 | [7 empty] | 5.85
COROA PARA PERFURATRIZ DE ESTEIRA |  | 10083 | un | 721.4 | [5 empty] | 0.0007 | [7 empty] | 0.5
PUNHO PARA PERFURATRIZ DE ESTEIRA |  | 10084 | un | 1056.28 | [5 empty] | 0.0008 | [7 empty] | 0.84
LUVA PARA PERFURATRIZ DE ESTEIRA |  | 10085 | un | 312.03 | [5 empty] | 0.001 | [7 empty] | 0.31
HASTE PARA PERFURATRIZ DE ESTEIRA |  | 10086 | un | 1738.93 | [5 empty] | 0.001 | [7 empty] | 1.73
SÉRIE DE BROCAS S-12 D=22mm |  | 10088 | un | 927.01 | [5 empty] | 0.0008 | [7 empty] | 0.74
NONEL DE COLUNA - C = 6,0 m |  | 10410 | un | 17.45 | [5 empty] | 0.04 | [7 empty] | 0.69
NONEL DE INICIAÇÃO PARA FOGACHO - C = 6,0 m |  | 10415 | un | 18.3 | [5 empty] | 0.15 | [7 empty] | 2.74
NONEL DE LIGAÇÃO - C = 6,0 m |  | 10420 | un | 18.55 | [5 empty] | 0.0157 | [7 empty] | 0.29
NONEL INICIADOR - C = 150,0 m |  | 10425 | un | 238.42 | [5 empty] | 0.0014 | [7 empty] | 0.33
(F)Total: | [18 empty] | 14.02
(G)Serviços |  | Código auxiliar | Unid. | Custo Unitário |  |  |  |  | Consumo | [7 empty] | Custo Unitário
(G)Total: | [18 empty] | 0
(H)Itens de Transporte |  | Código auxiliar | Unid. | Fórmula |  |  |  | X1 | X2 |  |  | X3 |  |  | Custo |  |  |  | Consumo |  | Custo Unit.
(H)Total: | [18 empty] | 0
Custo Direto Total (E) + (F) + (G) + (H) | [18 empty] | 49.76
BDI:26,55% | [18 empty] | 13.21
Preço Unitário Total | [18 empty] | 62.97
Tabela de Preços: TABELA DE TERRAPLENAGEM, PAVIMENTAÇÃO E OBRAS DE ARTE ESPECIAIS - MAR/23 - COM DESONERAÇÃO - T198 | [18 empty] | Data base: 01/03/2023
Serviço: 40084 ESCAV., CARGA E TRANSP. 3ª CATEG. C/ CARREGADEIRA - (DT: 1.801 A 2.000M) | [18 empty] | Unidade: m3
(A)Equipamento |  | Código auxiliar | Ut. Pr |  | Ut. Impr |  |  | Vl. Hr. Prod |  |  | Vl. Hr. Imp |  |  |  |  | Consumo |  |  |  | Custo Horário
TRATOR ESTEIRA COM LÂMINA - CAT D8 OU EQUIVALENTE |  | 30001 | 0.53 |  | 0.47 |  |  | 704.86 |  |  | 214.74 |  |  |  |  | 1 |  |  |  | 474.49
CARREGADEIRA DE PNEUS CAT - 950 H OU EQUIVALENTE |  | 30007 | 0.61 |  | 0.39 |  |  | 382.86 |  |  | 152.76 |  |  |  |  | 1 |  |  |  | 293.11
MARTELETE PERFURADOR / ROMPEDOR - AR COMPRIMIDO (25kg) |  | 30028 | 1 |  | 0 |  |  | 19.16 |  |  | 17.65 |  |  |  |  | 1 |  |  |  | 19.16
PERFURATRIZ SOBRE ESTEIRAS - CRAWLER DRILL OU EQUIVALENTE |  | 30029 | 1 |  | 0 |  |  | 449.78 |  |  | 171.81 |  |  |  |  | 1 |  |  |  | 449.78
CAMINHÃO BASCULANTE 10 M3 - 15 T |  | 30037 | 0.82 |  | 0.18 |  |  | 294.22 |  |  | 55.41 |  |  |  |  | 4 |  |  |  | 1004.92
COMPRESSOR DE AR 124 PCM |  | 30130 | 1 |  | 0 |  |  | 44.29 |  |  | 8.1 |  |  |  |  | 1 |  |  |  | 44.29
(A)Total: | [18 empty] | 2285.75
(B)Mão-de-Obra |  | Código auxiliar | Eq. Salarial | Sal/Hora |  |  | Encargos(%) |  |  | Consumo | [8 empty] | Custo Horário
ENCARREGADO DE SERVIÇO |  | 20002 | 10.53 | 19.21 |  |  | 82.44 |  |  | 1 | [8 empty] | 19.21
AJUDANTE |  | 20003 | 6.67 | 12.16 |  |  | 82.44 |  |  | 2 | [8 empty] | 24.32
BLASTER |  | 20014 | 9.47 | 17.27 |  |  | 82.44 |  |  | 1 | [8 empty] | 17.27
(B)Total: | [18 empty] | 60.8
(C)Itens de Incidência |  | Código auxiliar | % | M. O. |  |  | Equip. |  |  | Mat. |  |  |  | Custo
EPI |  | 0011 | 1.12 | X | [9 empty] | 0.68
ALIMENTAÇÃO |  | 0012 | 9.6 | X | [9 empty] | 5.83
TRANSP. DE PESSOAL |  | 0013 | 4.79 | X | [9 empty] | 2.91
(C)Total: | [18 empty] | 9.42
Custo Horário da Execução (A) + (B) + (C) | [12 empty] | 2355.97
(D) Produção da Equipe | [12 empty] | 64.84
(E) Custo Unitário da Execução [(A) + (B) + (C)] / (D) | [12 empty] | 36.33
(F)Materiais |  | Código auxiliar | Unid. | Custo Unitário | [5 empty] | Consumo | [7 empty] | Custo Unitário
EMULSÃO EXPLOSIVA ENCARTUCHADA |  | 10015 | Kg | 13.94 | [5 empty] | 0.42 | [7 empty] | 5.85
COROA PARA PERFURATRIZ DE ESTEIRA |  | 10083 | un | 721.4 | [5 empty] | 0.0007 | [7 empty] | 0.5
PUNHO PARA PERFURATRIZ DE ESTEIRA |  | 10084 | un | 1056.28 | [5 empty] | 0.0008 | [7 empty] | 0.84
LUVA PARA PERFURATRIZ DE ESTEIRA |  | 10085 | un | 312.03 | [5 empty] | 0.001 | [7 empty] | 0.31
HASTE PARA PERFURATRIZ DE ESTEIRA |  | 10086 | un | 1738.93 | [5 empty] | 0.001 | [7 empty] | 1.73
SÉRIE DE BROCAS S-12 D=22mm |  | 10088 | un | 927.01 | [5 empty] | 0.0008 | [7 empty] | 0.74
NONEL DE COLUNA - C = 6,0 m |  | 10410 | un | 17.45 | [5 empty] | 0.04 | [7 empty] | 0.69
NONEL DE INICIAÇÃO PARA FOGACHO - C = 6,0 m |  | 10415 | un | 18.3 | [5 empty] | 0.15 | [7 empty] | 2.74
NONEL DE LIGAÇÃO - C = 6,0 m |  | 10420 | un | 18.55 | [5 empty] | 0.0157 | [7 empty] | 0.29
NONEL INICIADOR - C = 150,0 m |  | 10425 | un | 238.42 | [5 empty] | 0.0014 | [7 empty] | 0.33
(F)Total: | [18 empty] | 14.02
(G)Serviços |  | Código auxiliar | Unid. | Custo Unitário |  |  |  |  | Consumo | [7 empty] | Custo Unitário
(G)Total: | [18 empty] | 0
(H)Itens de Transporte |  | Código auxiliar | Unid. | Fórmula |  |  |  | X1 | X2 |  |  | X3 |  |  | Custo |  |  |  | Consumo |  | Custo Unit.
(H)Total: | [18 empty] | 0
Custo Direto Total (E) + (F) + (G) + (H) | [18 empty] | 50.35
BDI:26,55% | [18 empty] | 13.36
Preço Unitário Total | [18 empty] | 63.71
Tabela de Preços: TABELA DE TERRAPLENAGEM, PAVIMENTAÇÃO E OBRAS DE ARTE ESPECIAIS - MAR/23 - COM DESONERAÇÃO - T198 | [18 empty] | Data base: 01/03/2023
Serviço: 40085 ESCAVAÇÃO, CARGA E TRANSPORTE DE SOLO MOLE - C/ ESCAVADEIRA - (DT: 000 A 200M) | [18 empty] | Unidade: m3
(A)Equipamento |  | Código auxiliar | Ut. Pr |  | Ut. Impr |  |  | Vl. Hr. Prod |  |  | Vl. Hr. Imp |  |  |  |  | Consumo |  |  |  | Custo Horário
TRATOR ESTEIRAS COM LAMINA - CAT D6 OU EQUIVALENTE |  | 30000 | 0.14 |  | 0.86 |  |  | 221.36 |  |  | 67.47 |  |  |  |  | 1 |  |  |  | 89.01
ESCAVADEIRA HIDRÁULICA - 320DL OU EQUIVALENTE |  | 30011 | 1 |  | 0 |  |  | 275.37 |  |  | 110.18 |  |  |  |  | 1 |  |  |  | 275.37
CAMINHÃO BASCULANTE 6 M3 - 10,5 T |  | 30036 | 0.72 |  | 0.28 |  |  | 173.1 |  |  | 45.64 |  |  |  |  | 3 |  |  |  | 412.2
(A)Total: | [18 empty] | 776.58
(B)Mão-de-Obra |  | Código auxiliar | Eq. Salarial | Sal/Hora |  |  | Encargos(%) |  |  | Consumo | [8 empty] | Custo Horário
ENCARREGADO DE SERVIÇO |  | 20002 | 10.53 | 19.21 |  |  | 82.44 |  |  | 0.5 | [8 empty] | 9.6
AJUDANTE |  | 20003 | 6.67 | 12.16 |  |  | 82.44 |  |  | 2 | [8 empty] | 24.32
(B)Total: | [18 empty] | 33.92
(C)Itens de Incidência |  | Código auxiliar | % | M. O. |  |  | Equip. |  |  | Mat. |  |  |  | Custo
EPI |  | 0011 | 1.12 | X | [9 empty] | 0.37
ALIMENTAÇÃO |  | 0012 | 9.6 | X | [9 empty] | 3.25
TRANSP. DE PESSOAL |  | 0013 | 4.79 | X | [9 empty] | 1.62
(C)Total: | [18 empty] | 5.24
Custo Horário da Execução (A) + (B) + (C) | [12 empty] | 815.74
(D) Produção da Equipe | [12 empty] | 45.53
(E) Custo Unitário da Execução [(A) + (B) + (C)] / (D) | [12 empty] | 17.91
(F)Materiais |  | Código auxiliar | Unid. | Custo Unitário | [5 empty] | Consumo | [7 empty] | Custo Unitário
(F)Total: | [18 empty] | 0
(G)Serviços |  | Código auxiliar | Unid. | Custo Unitário |  |  |  |  | Consumo | [7 empty] | Custo Unitário
(G)Total: | [18 empty] | 0
(H)Itens de Transporte |  | Código auxiliar | Unid. | Fórmula |  |  |  | X1 | X2 |  |  | X3 |  |  | Custo |  |  |  | Consumo |  | Custo Unit.
(H)Total: | [18 empty] | 0
Custo Direto Total (E) + (F) + (G) + (H) | [18 empty] | 17.91
BDI:26,55% | [18 empty] | 4.75
Preço Unitário Total | [18 empty] | 22.66
Tabela de Preços: TABELA DE TERRAPLENAGEM, PAVIMENTAÇÃO E OBRAS DE ARTE ESPECIAIS - MAR/23 - COM DESONERAÇÃO - T198 | [18 empty] | Data base: 01/03/2023
Serviço: 40086 ESCAVAÇÃO, CARGA E TRANSPORTE DE SOLO MOLE - C/ ESCAVADEIRA - (DT: 201 A 400M) | [18 empty] | Unidade: m3
(A)Equipamento |  | Código auxiliar | Ut. Pr |  | Ut. Impr |  |  | Vl. Hr. Prod |  |  | Vl. Hr. Imp |  |  |  |  | Consumo |  |  |  | Custo Horário
TRATOR ESTEIRAS COM LAMINA - CAT D6 OU EQUIVALENTE |  | 30000 | 0.14 |  | 0.86 |  |  | 221.36 |  |  | 67.47 |  |  |  |  | 1 |  |  |  | 89.01
ESCAVADEIRA HIDRÁULICA - 320DL OU EQUIVALENTE |  | 30011 | 1 |  | 0 |  |  | 275.37 |  |  | 110.18 |  |  |  |  | 1 |  |  |  | 275.37
CAMINHÃO BASCULANTE 6 M3 - 10,5 T |  | 30036 | 0.83 |  | 0.17 |  |  | 173.1 |  |  | 45.64 |  |  |  |  | 3 |  |  |  | 454.26
(A)Total: | [18 empty] | 818.64
(B)Mão-de-Obra |  | Código auxiliar | Eq. Salarial | Sal/Hora |  |  | Encargos(%) |  |  | Consumo | [8 empty] | Custo Horário
ENCARREGADO DE SERVIÇO |  | 20002 | 10.53 | 19.21 |  |  | 82.44 |  |  | 0.5 | [8 empty] | 9.6
AJUDANTE |  | 20003 | 6.67 | 12.16 |  |  | 82.44 |  |  | 2 | [8 empty] | 24.32
(B)Total: | [18 empty] | 33.92
(C)Itens de Incidência |  | Código auxiliar | % | M. O. |  |  | Equip. |  |  | Mat. |  |  |  | Custo
EPI |  | 0011 | 1.12 | X | [9 empty] | 0.37
ALIMENTAÇÃO |  | 0012 | 9.6 | X | [9 empty] | 3.25
TRANSP. DE PESSOAL |  | 0013 | 4.79 | X | [9 empty] | 1.62
(C)Total: | [18 empty] | 5.24
Custo Horário da Execução (A) + (B) + (C) | [12 empty] | 857.8
(D) Produção da Equipe | [12 empty] | 45.53
(E) Custo Unitário da Execução [(A) + (B) + (C)] / (D) | [12 empty] | 18.84
(F)Materiais |  | Código auxiliar | Unid. | Custo Unitário | [5 empty] | Consumo | [7 empty] | Custo Unitário
(F)Total: | [18 empty] | 0
(G)Serviços |  | Código auxiliar | Unid. | Custo Unitário |  |  |  |  | Consumo | [7 empty] | Custo Unitário
(G)Total: | [18 empty] | 0
(H)Itens de Transporte |  | Código auxiliar | Unid. | Fórmula |  |  |  | X1 | X2 |  |  | X3 |  |  | Custo |  |  |  | Consumo |  | Custo Unit.
(H)Total: | [18 empty] | 0
Custo Direto Total (E) + (F) + (G) + (H) | [18 empty] | 18.84
BDI:26,55% | [18 empty] | 5
Preço Unitário Total | [18 empty] | 23.84
Tabela de Preços: TABELA DE TERRAPLENAGEM, PAVIMENTAÇÃO E OBRAS DE ARTE ESPECIAIS - MAR/23 - COM DESONERAÇÃO - T198 | [18 empty] | Data base: 01/03/2023
Serviço: 40087 ESCAVAÇÃO, CARGA E TRANSPORTE DE SOLO MOLE - C/ ESCAVADEIRA - (DT: 401 A 600M) | [18 empty] | Unidade: m3
(A)Equipamento |  | Código auxiliar | Ut. Pr |  | Ut. Impr |  |  | Vl. Hr. Prod |  |  | Vl. Hr. Imp |  |  |  |  | Consumo |  |  |  | Custo Horário
TRATOR ESTEIRAS COM LAMINA - CAT D6 OU EQUIVALENTE |  | 30000 | 0.14 |  | 0.86 |  |  | 221.36 |  |  | 67.47 |  |  |  |  | 1 |  |  |  | 89.01
ESCAVADEIRA HIDRÁULICA - 320DL OU EQUIVALENTE |  | 30011 | 1 |  | 0 |  |  | 275.37 |  |  | 110.18 |  |  |  |  | 1 |  |  |  | 275.37
CAMINHÃO BASCULANTE 6 M3 - 10,5 T |  | 30036 | 0.88 |  | 0.12 |  |  | 173.1 |  |  | 45.64 |  |  |  |  | 3 |  |  |  | 473.37
(A)Total: | [18 empty] | 837.75
(B)Mão-de-Obra |  | Código auxiliar | Eq. Salarial | Sal/Hora |  |  | Encargos(%) |  |  | Consumo | [8 empty] | Custo Horário
ENCARREGADO DE SERVIÇO |  | 20002 | 10.53 | 19.21 |  |  | 82.44 |  |  | 0.5 | [8 empty] | 9.6
AJUDANTE |  | 20003 | 6.67 | 12.16 |  |  | 82.44 |  |  | 2 | [8 empty] | 24.32
(B)Total: | [18 empty] | 33.92
(C)Itens de Incidência |  | Código auxiliar | % | M. O. |  |  | Equip. |  |  | Mat. |  |  |  | Custo
EPI |  | 0011 | 1.12 | X | [9 empty] | 0.37
ALIMENTAÇÃO |  | 0012 | 9.6 | X | [9 empty] | 3.25
TRANSP. DE PESSOAL |  | 0013 | 4.79 | X | [9 empty] | 1.62
(C)Total: | [18 empty] | 5.24
Custo Horário da Execução (A) + (B) + (C) | [12 empty] | 876.91
(D) Produção da Equipe | [12 empty] | 45.53
(E) Custo Unitário da Execução [(A) + (B) + (C)] / (D) | [12 empty] | 19.26
(F)Materiais |  | Código auxiliar | Unid. | Custo Unitário | [5 empty] | Consumo | [7 empty] | Custo Unitário
(F)Total: | [18 empty] | 0
(G)Serviços |  | Código auxiliar | Unid. | Custo Unitário |  |  |  |  | Consumo | [7 empty] | Custo Unitário
(G)Total: | [18 empty] | 0
(H)Itens de Transporte |  | Código auxiliar | Unid. | Fórmula |  |  |  | X1 | X2 |  |  | X3 |  |  | Custo |  |  |  | Consumo |  | Custo Unit.
(H)Total: | [18 empty] | 0
Custo Direto Total (E) + (F) + (G) + (H) | [18 empty] | 19.26
BDI:26,55% | [18 empty] | 5.11
Preço Unitário Total | [18 empty] | 24.37
Tabela de Preços: TABELA DE TERRAPLENAGEM, PAVIMENTAÇÃO E OBRAS DE ARTE ESPECIAIS - MAR/23 - COM DESONERAÇÃO - T198 | [18 empty] | Data base: 01/03/2023
Serviço: 40088 ESCAVAÇÃO, CARGA E TRANSPORTE DE SOLO MOLE - C/ ESCAVADEIRA - (DT: 601 A 800M) | [18 empty] | Unidade: m3
(A)Equipamento |  | Código auxiliar | Ut. Pr |  | Ut. Impr |  |  | Vl. Hr. Prod |  |  | Vl. Hr. Imp |  |  |  |  | Consumo |  |  |  | Custo Horário
TRATOR ESTEIRAS COM LAMINA - CAT D6 OU EQUIVALENTE |  | 30000 | 0.14 |  | 0.86 |  |  | 221.36 |  |  | 67.47 |  |  |  |  | 1 |  |  |  | 89.01
ESCAVADEIRA HIDRÁULICA - 320DL OU EQUIVALENTE |  | 30011 | 1 |  | 0 |  |  | 275.37 |  |  | 110.18 |  |  |  |  | 1 |  |  |  | 275.37
CAMINHÃO BASCULANTE 6 M3 - 10,5 T |  | 30036 | 0.96 |  | 0.04 |  |  | 173.1 |  |  | 45.64 |  |  |  |  | 3 |  |  |  | 503.97
(A)Total: | [18 empty] | 868.35
(B)Mão-de-Obra |  | Código auxiliar | Eq. Salarial | Sal/Hora |  |  | Encargos(%) |  |  | Consumo | [8 empty] | Custo Horário
ENCARREGADO DE SERVIÇO |  | 20002 | 10.53 | 19.21 |  |  | 82.44 |  |  | 0.5 | [8 empty] | 9.6
AJUDANTE |  | 20003 | 6.67 | 12.16 |  |  | 82.44 |  |  | 2 | [8 empty] | 24.32
(B)Total: | [18 empty] | 33.92
(C)Itens de Incidência |  | Código auxiliar | % | M. O. |  |  | Equip. |  |  | Mat. |  |  |  | Custo
EPI |  | 0011 | 1.12 | X | [9 empty] | 0.37
ALIMENTAÇÃO |  | 0012 | 9.6 | X | [9 empty] | 3.25
TRANSP. DE PESSOAL |  | 0013 | 4.79 | X | [9 empty] | 1.62
(C)Total: | [18 empty] | 5.24
Custo Horário da Execução (A) + (B) + (C) | [12 empty] | 907.51
(D) Produção da Equipe | [12 empty] | 45.53
(E) Custo Unitário da Execução [(A) + (B) + (C)] / (D) | [12 empty] | 19.93
(F)Materiais |  | Código auxiliar | Unid. | Custo Unitário | [5 empty] | Consumo | [7 empty] | Custo Unitário
(F)Total: | [18 empty] | 0
(G)Serviços |  | Código auxiliar | Unid. | Custo Unitário |  |  |  |  | Consumo | [7 empty] | Custo Unitário
(G)Total: | [18 empty] | 0
(H)Itens de Transporte |  | Código auxiliar | Unid. | Fórmula |  |  |  | X1 | X2 |  |  | X3 |  |  | Custo |  |  |  | Consumo |  | Custo Unit.
(H)Total: | [18 empty] | 0
Custo Direto Total (E) + (F) + (G) + (H) | [18 empty] | 19.93
BDI:26,55% | [18 empty] | 5.29
Preço Unitário Total | [18 empty] | 25.22
Tabela de Preços: TABELA DE TERRAPLENAGEM, PAVIMENTAÇÃO E OBRAS DE ARTE ESPECIAIS - MAR/23 - COM DESONERAÇÃO - T198 | [18 empty] | Data base: 01/03/2023
Serviço: 40089 ESCAVAÇÃO, CARGA E TRANSPORTE DE SOLO MOLE - C/ ESCAVADEIRA - (DT: 801 A 1.000M) | [18 empty] | Unidade: m3
(A)Equipamento |  | Código auxiliar | Ut. Pr |  | Ut. Impr |  |  | Vl. Hr. Prod |  |  | Vl. Hr. Imp |  |  |  |  | Consumo |  |  |  | Custo Horário
TRATOR ESTEIRAS COM LAMINA - CAT D6 OU EQUIVALENTE |  | 30000 | 0.14 |  | 0.86 |  |  | 221.36 |  |  | 67.47 |  |  |  |  | 1 |  |  |  | 89.01
ESCAVADEIRA HIDRÁULICA - 320DL OU EQUIVALENTE |  | 30011 | 1 |  | 0 |  |  | 275.37 |  |  | 110.18 |  |  |  |  | 1 |  |  |  | 275.37
CAMINHÃO BASCULANTE 6 M3 - 10,5 T |  | 30036 | 0.77 |  | 0.23 |  |  | 173.1 |  |  | 45.64 |  |  |  |  | 4 |  |  |  | 575.08
(A)Total: | [18 empty] | 939.46
(B)Mão-de-Obra |  | Código auxiliar | Eq. Salarial | Sal/Hora |  |  | Encargos(%) |  |  | Consumo | [8 empty] | Custo Horário
ENCARREGADO DE SERVIÇO |  | 20002 | 10.53 | 19.21 |  |  | 82.44 |  |  | 0.5 | [8 empty] | 9.6
AJUDANTE |  | 20003 | 6.67 | 12.16 |  |  | 82.44 |  |  | 2 | [8 empty] | 24.32
(B)Total: | [18 empty] | 33.92
(C)Itens de Incidência |  | Código auxiliar | % | M. O. |  |  | Equip. |  |  | Mat. |  |  |  | Custo
EPI |  | 0011 | 1.12 | X | [9 empty] | 0.37
ALIMENTAÇÃO |  | 0012 | 9.6 | X | [9 empty] | 3.25
TRANSP. DE PESSOAL |  | 0013 | 4.79 | X | [9 empty] | 1.62
(C)Total: | [18 empty] | 5.24
Custo Horário da Execução (A) + (B) + (C) | [12 empty] | 978.62
(D) Produção da Equipe | [12 empty] | 45.53
(E) Custo Unitário da Execução [(A) + (B) + (C)] / (D) | [12 empty] | 21.49
(F)Materiais |  | Código auxiliar | Unid. | Custo Unitário | [5 empty] | Consumo | [7 empty] | Custo Unitário
(F)Total: | [18 empty] | 0
(G)Serviços |  | Código auxiliar | Unid. | Custo Unitário |  |  |  |  | Consumo | [7 empty] | Custo Unitário
(G)Total: | [18 empty] | 0
(H)Itens de Transporte |  | Código auxiliar | Unid. | Fórmula |  |  |  | X1 | X2 |  |  | X3 |  |  | Custo |  |  |  | Consumo |  | Custo Unit.
(H)Total: | [18 empty] | 0
Custo Direto Total (E) + (F) + (G) + (H) | [18 empty] | 21.49
BDI:26,55% | [18 empty] | 5.7
Preço Unitário Total | [18 empty] | 27.19
Tabela de Preços: TABELA DE TERRAPLENAGEM, PAVIMENTAÇÃO E OBRAS DE ARTE ESPECIAIS - MAR/23 - COM DESONERAÇÃO - T198 | [18 empty] | Data base: 01/03/2023
Serviço: 40090 ESCAV. E CARGA 1ª CATEG. - SEM TRANSPORTE | [18 empty] | Unidade: m3
(A)Equipamento |  | Código auxiliar | Ut. Pr |  | Ut. Impr |  |  | Vl. Hr. Prod |  |  | Vl. Hr. Imp |  |  |  |  | Consumo |  |  |  | Custo Horário
ESCAVADEIRA HIDRÁULICA - CAT 323DL OU EQUIVALENTE |  | 30057 | 1 |  | 0 |  |  | 303.38 |  |  | 121.4 |  |  |  |  | 1 |  |  |  | 303.38
(A)Total: | [18 empty] | 303.38
(B)Mão-de-Obra |  | Código auxiliar | Eq. Salarial | Sal/Hora |  |  | Encargos(%) |  |  | Consumo | [8 empty] | Custo Horário
ENCARREGADO DE SERVIÇO |  | 20002 | 10.53 | 19.21 |  |  | 82.44 |  |  | 1 | [8 empty] | 19.21
AJUDANTE |  | 20003 | 6.67 | 12.16 |  |  | 82.44 |  |  | 3 | [8 empty] | 36.48
(B)Total: | [18 empty] | 55.69
(C)Itens de Incidência |  | Código auxiliar | % | M. O. |  |  | Equip. |  |  | Mat. |  |  |  | Custo
EPI |  | 0011 | 1.12 | X | [9 empty] | 0.62
ALIMENTAÇÃO |  | 0012 | 9.6 | X | [9 empty] | 5.34
TRANSP. DE PESSOAL |  | 0013 | 4.79 | X | [9 empty] | 2.66
(C)Total: | [18 empty] | 8.62
Custo Horário da Execução (A) + (B) + (C) | [12 empty] | 367.69
(D) Produção da Equipe | [12 empty] | 191.73
(E) Custo Unitário da Execução [(A) + (B) + (C)] / (D) | [12 empty] | 1.91
(F)Materiais |  | Código auxiliar | Unid. | Custo Unitário | [5 empty] | Consumo | [7 empty] | Custo Unitário
(F)Total: | [18 empty] | 0
(G)Serviços |  | Código auxiliar | Unid. | Custo Unitário |  |  |  |  | Consumo | [7 empty] | Custo Unitário
(G)Total: | [18 empty] | 0
(H)Itens de Transporte |  | Código auxiliar | Unid. | Fórmula |  |  |  | X1 | X2 |  |  | X3 |  |  | Custo |  |  |  | Consumo |  | Custo Unit.
(H)Total: | [18 empty] | 0
Custo Direto Total (E) + (F) + (G) + (H) | [18 empty] | 1.91
BDI:26,55% | [18 empty] | 0.5
Preço Unitário Total | [18 empty] | 2.41
Tabela de Preços: TABELA DE TERRAPLENAGEM, PAVIMENTAÇÃO E OBRAS DE ARTE ESPECIAIS - MAR/23 - COM DESONERAÇÃO - T198 | [18 empty] | Data base: 01/03/2023
Serviço: 40091 ESCAV. E CARGA 2ª CATEG. - SEM TRANSPORTE | [18 empty] | Unidade: m3
(A)Equipamento |  | Código auxiliar | Ut. Pr |  | Ut. Impr |  |  | Vl. Hr. Prod |  |  | Vl. Hr. Imp |  |  |  |  | Consumo |  |  |  | Custo Horário
ESCAVADEIRA HIDRÁULICA - CAT 323DL OU EQUIVALENTE |  | 30057 | 1 |  | 0 |  |  | 303.38 |  |  | 121.4 |  |  |  |  | 1 |  |  |  | 303.38
(A)Total: | [18 empty] | 303.38
(B)Mão-de-Obra |  | Código auxiliar | Eq. Salarial | Sal/Hora |  |  | Encargos(%) |  |  | Consumo | [8 empty] | Custo Horário
ENCARREGADO DE SERVIÇO |  | 20002 | 10.53 | 19.21 |  |  | 82.44 |  |  | 1 | [8 empty] | 19.21
AJUDANTE |  | 20003 | 6.67 | 12.16 |  |  | 82.44 |  |  | 3 | [8 empty] | 36.48
(B)Total: | [18 empty] | 55.69
(C)Itens de Incidência |  | Código auxiliar | % | M. O. |  |  | Equip. |  |  | Mat. |  |  |  | Custo
EPI |  | 0011 | 1.12 | X | [9 empty] | 0.62
ALIMENTAÇÃO |  | 0012 | 9.6 | X | [9 empty] | 5.34
TRANSP. DE PESSOAL |  | 0013 | 4.79 | X | [9 empty] | 2.66
(C)Total: | [18 empty] | 8.62
Custo Horário da Execução (A) + (B) + (C) | [12 empty] | 367.69
(D) Produção da Equipe | [12 empty] | 126.55
(E) Custo Unitário da Execução [(A) + (B) + (C)] / (D) | [12 empty] | 2.9
(F)Materiais |  | Código auxiliar | Unid. | Custo Unitário | [5 empty] | Consumo | [7 empty] | Custo Unitário
(F)Total: | [18 empty] | 0
(G)Serviços |  | Código auxiliar | Unid. | Custo Unitário |  |  |  |  | Consumo | [7 empty] | Custo Unitário
(G)Total: | [18 empty] | 0
(H)Itens de Transporte |  | Código auxiliar | Unid. | Fórmula |  |  |  | X1 | X2 |  |  | X3 |  |  | Custo |  |  |  | Consumo |  | Custo Unit.
(H)Total: | [18 empty] | 0
Custo Direto Total (E) + (F) + (G) + (H) | [18 empty] | 2.9
BDI:26,55% | [18 empty] | 0.76
Preço Unitário Total | [18 empty] | 3.66
Tabela de Preços: TABELA DE TERRAPLENAGEM, PAVIMENTAÇÃO E OBRAS DE ARTE ESPECIAIS - MAR/23 - COM DESONERAÇÃO - T198 | [18 empty] | Data base: 01/03/2023
Serviço: 40092 ESCAV. E CARGA 3ª CATEG. - SEM TRANSPORTE | [18 empty] | Unidade: m3
(A)Equipamento |  | Código auxiliar | Ut. Pr |  | Ut. Impr |  |  | Vl. Hr. Prod |  |  | Vl. Hr. Imp |  |  |  |  | Consumo |  |  |  | Custo Horário
TRATOR ESTEIRA COM LÂMINA - CAT D8 OU EQUIVALENTE |  | 30001 | 0.53 |  | 0.47 |  |  | 704.86 |  |  | 214.74 |  |  |  |  | 1 |  |  |  | 474.49
CARREGADEIRA DE PNEUS CAT - 950 H OU EQUIVALENTE |  | 30007 | 0.61 |  | 0.39 |  |  | 382.86 |  |  | 152.76 |  |  |  |  | 1 |  |  |  | 293.11
MARTELETE PERFURADOR / ROMPEDOR - AR COMPRIMIDO (25kg) |  | 30028 | 1 |  | 0 |  |  | 19.16 |  |  | 17.65 |  |  |  |  | 1 |  |  |  | 19.16
PERFURATRIZ SOBRE ESTEIRAS - CRAWLER DRILL OU EQUIVALENTE |  | 30029 | 1 |  | 0 |  |  | 449.78 |  |  | 171.81 |  |  |  |  | 1 |  |  |  | 449.78
COMPRESSOR DE AR 124 PCM |  | 30130 | 1 |  | 0 |  |  | 44.29 |  |  | 8.1 |  |  |  |  | 1 |  |  |  | 44.29
(A)Total: | [18 empty] | 1280.83
(B)Mão-de-Obra |  | Código auxiliar | Eq. Salarial | Sal/Hora |  |  | Encargos(%) |  |  | Consumo | [8 empty] | Custo Horário
ENCARREGADO DE SERVIÇO |  | 20002 | 10.53 | 19.21 |  |  | 82.44 |  |  | 1 | [8 empty] | 19.21
AJUDANTE |  | 20003 | 6.67 | 12.16 |  |  | 82.44 |  |  | 2 | [8 empty] | 24.32
BLASTER |  | 20014 | 9.47 | 17.27 |  |  | 82.44 |  |  | 1 | [8 empty] | 17.27
(B)Total: | [18 empty] | 60.8
(C)Itens de Incidência |  | Código auxiliar | % | M. O. |  |  | Equip. |  |  | Mat. |  |  |  | Custo
EPI |  | 0011 | 1.12 | X | [9 empty] | 0.68
ALIMENTAÇÃO |  | 0012 | 9.6 | X | [9 empty] | 5.83
TRANSP. DE PESSOAL |  | 0013 | 4.79 | X | [9 empty] | 2.91
(C)Total: | [18 empty] | 9.42
Custo Horário da Execução (A) + (B) + (C) | [12 empty] | 1351.05
(D) Produção da Equipe | [12 empty] | 64.84
(E) Custo Unitário da Execução [(A) + (B) + (C)] / (D) | [12 empty] | 20.83
(F)Materiais |  | Código auxiliar | Unid. | Custo Unitário | [5 empty] | Consumo | [7 empty] | Custo Unitário
EMULSÃO EXPLOSIVA ENCARTUCHADA |  | 10015 | Kg | 13.94 | [5 empty] | 0.42 | [7 empty] | 5.85
COROA PARA PERFURATRIZ DE ESTEIRA |  | 10083 | un | 721.4 | [5 empty] | 0.0007 | [7 empty] | 0.5
PUNHO PARA PERFURATRIZ DE ESTEIRA |  | 10084 | un | 1056.28 | [5 empty] | 0.0008 | [7 empty] | 0.84
LUVA PARA PERFURATRIZ DE ESTEIRA |  | 10085 | un | 312.03 | [5 empty] | 0.001 | [7 empty] | 0.31
HASTE PARA PERFURATRIZ DE ESTEIRA |  | 10086 | un | 1738.93 | [5 empty] | 0.001 | [7 empty] | 1.73
SÉRIE DE BROCAS S-12 D=22mm |  | 10088 | un | 927.01 | [5 empty] | 0.0008 | [7 empty] | 0.74
NONEL DE COLUNA - C = 6,0 m |  | 10410 | un | 17.45 | [5 empty] | 0.04 | [7 empty] | 0.69
NONEL DE INICIAÇÃO PARA FOGACHO - C = 6,0 m |  | 10415 | un | 18.3 | [5 empty] | 0.15 | [7 empty] | 2.74
NONEL DE LIGAÇÃO - C = 6,0 m |  | 10420 | un | 18.55 | [5 empty] | 0.0157 | [7 empty] | 0.29
NONEL INICIADOR - C = 150,0 m |  | 10425 | un | 238.42 | [5 empty] | 0.0014 | [7 empty] | 0.33
(F)Total: | [18 empty] | 14.02
(G)Serviços |  | Código auxiliar | Unid. | Custo Unitário |  |  |  |  | Consumo | [7 empty] | Custo Unitário
(G)Total: | [18 empty] | 0
(H)Itens de Transporte |  | Código auxiliar | Unid. | Fórmula |  |  |  | X1 | X2 |  |  | X3 |  |  | Custo |  |  |  | Consumo |  | Custo Unit.
(H)Total: | [18 empty] | 0
Custo Direto Total (E) + (F) + (G) + (H) | [18 empty] | 34.85
BDI:26,55% | [18 empty] | 9.25
Preço Unitário Total | [18 empty] | 44.1
Tabela de Preços: TABELA DE TERRAPLENAGEM, PAVIMENTAÇÃO E OBRAS DE ARTE ESPECIAIS - MAR/23 - COM DESONERAÇÃO - T198 | [18 empty] | Data base: 01/03/2023
Serviço: 40094 TRANSPORTE LOCAL SOLO MOLE C/ BASCULANTE 6M³ - DMT>1,0KM | [18 empty] | Unidade: m3km
(A)Equipamento |  | Código auxiliar | Ut. Pr |  | Ut. Impr |  |  | Vl. Hr. Prod |  |  | Vl. Hr. Imp |  |  |  |  | Consumo |  |  |  | Custo Horário
CAMINHÃO BASCULANTE 6 M3 - 10,5 T |  | 30036 | 1 |  | 0 |  |  | 173.1 |  |  | 45.64 |  |  |  |  | 1 |  |  |  | 173.1
(A)Total: | [18 empty] | 173.1
(B)Mão-de-Obra |  | Código auxiliar | Eq. Salarial | Sal/Hora |  |  | Encargos(%) |  |  | Consumo | [8 empty] | Custo Horário
(B)Total: | [18 empty] | 0
(C)Itens de Incidência |  | Código auxiliar | % | M. O. |  |  | Equip. |  |  | Mat. |  |  |  | Custo
(C)Total: | [18 empty] | 0
Custo Horário da Execução (A) + (B) + (C) | [12 empty] | 173.1
(D) Produção da Equipe | [12 empty] | 40.01
(E) Custo Unitário da Execução [(A) + (B) + (C)] / (D) | [12 empty] | 4.32
(F)Materiais |  | Código auxiliar | Unid. | Custo Unitário | [5 empty] | Consumo | [7 empty] | Custo Unitário
(F)Total: | [18 empty] | 0
(G)Serviços |  | Código auxiliar | Unid. | Custo Unitário |  |  |  |  | Consumo | [7 empty] | Custo Unitário
(G)Total: | [18 empty] | 0
(H)Itens de Transporte |  | Código auxiliar | Unid. | Fórmula |  |  |  | X1 | X2 |  |  | X3 |  |  | Custo |  |  |  | Consumo |  | Custo Unit.
(H)Total: | [18 empty] | 0
Custo Direto Total (E) + (F) + (G) + (H) | [18 empty] | 4.32
BDI:26,55% | [18 empty] | 1.14
Preço Unitário Total | [18 empty] | 5.46
Tabela de Preços: TABELA DE TERRAPLENAGEM, PAVIMENTAÇÃO E OBRAS DE ARTE ESPECIAIS - MAR/23 - COM DESONERAÇÃO - T198 | [18 empty] | Data base: 01/03/2023
Serviço: 40097 TRANSPORTE LOCAL MAT. 3ª CATEG. C/ BASCULANTE 10M³ - DMT>2,0KM | [18 empty] | Unidade: m3km
(A)Equipamento |  | Código auxiliar | Ut. Pr |  | Ut. Impr |  |  | Vl. Hr. Prod |  |  | Vl. Hr. Imp |  |  |  |  | Consumo |  |  |  | Custo Horário
CAMINHÃO BASCULANTE 10 M3 - 15 T |  | 30037 | 1 |  | 0 |  |  | 294.22 |  |  | 55.41 |  |  |  |  | 1 |  |  |  | 294.22
(A)Total: | [18 empty] | 294.22
(B)Mão-de-Obra |  | Código auxiliar | Eq. Salarial | Sal/Hora |  |  | Encargos(%) |  |  | Consumo | [8 empty] | Custo Horário
(B)Total: | [18 empty] | 0
(C)Itens de Incidência |  | Código auxiliar | % | M. O. |  |  | Equip. |  |  | Mat. |  |  |  | Custo
(C)Total: | [18 empty] | 0
Custo Horário da Execução (A) + (B) + (C) | [12 empty] | 294.22
(D) Produção da Equipe | [12 empty] | 44.59
(E) Custo Unitário da Execução [(A) + (B) + (C)] / (D) | [12 empty] | 6.59
(F)Materiais |  | Código auxiliar | Unid. | Custo Unitário | [5 empty] | Consumo | [7 empty] | Custo Unitário
(F)Total: | [18 empty] | 0
(G)Serviços |  | Código auxiliar | Unid. | Custo Unitário |  |  |  |  | Consumo | [7 empty] | Custo Unitário
(G)Total: | [18 empty] | 0
(H)Itens de Transporte |  | Código auxiliar | Unid. | Fórmula |  |  |  | X1 | X2 |  |  | X3 |  |  | Custo |  |  |  | Consumo |  | Custo Unit.
(H)Total: | [18 empty] | 0
Custo Direto Total (E) + (F) + (G) + (H) | [18 empty] | 6.59
BDI:26,55% | [18 empty] | 1.74
Preço Unitário Total | [18 empty] | 8.33
Tabela de Preços: TABELA DE TERRAPLENAGEM, PAVIMENTAÇÃO E OBRAS DE ARTE ESPECIAIS - MAR/23 - COM DESONERAÇÃO - T198 | [18 empty] | Data base: 01/03/2023
Serviço: 40098 TRANSPORTE LOCAL MAT. 1ª CATEG. C/ BASCULANTE 10M³ - DMT>10,0KM | [18 empty] | Unidade: m3km
(A)Equipamento |  | Código auxiliar | Ut. Pr |  | Ut. Impr |  |  | Vl. Hr. Prod |  |  | Vl. Hr. Imp |  |  |  |  | Consumo |  |  |  | Custo Horário
CAMINHÃO BASCULANTE 10 M3 - 15 T |  | 30037 | 1 |  | 0 |  |  | 294.22 |  |  | 55.41 |  |  |  |  | 1 |  |  |  | 294.22
(A)Total: | [18 empty] | 294.22
(B)Mão-de-Obra |  | Código auxiliar | Eq. Salarial | Sal/Hora |  |  | Encargos(%) |  |  | Consumo | [8 empty] | Custo Horário
(B)Total: | [18 empty] | 0
(C)Itens de Incidência |  | Código auxiliar | % | M. O. |  |  | Equip. |  |  | Mat. |  |  |  | Custo
(C)Total: | [18 empty] | 0
Custo Horário da Execução (A) + (B) + (C) | [12 empty] | 294.22
(D) Produção da Equipe | [12 empty] | 121
(E) Custo Unitário da Execução [(A) + (B) + (C)] / (D) | [12 empty] | 2.43
(F)Materiais |  | Código auxiliar | Unid. | Custo Unitário | [5 empty] | Consumo | [7 empty] | Custo Unitário
(F)Total: | [18 empty] | 0
(G)Serviços |  | Código auxiliar | Unid. | Custo Unitário |  |  |  |  | Consumo | [7 empty] | Custo Unitário
(G)Total: | [18 empty] | 0
(H)Itens de Transporte |  | Código auxiliar | Unid. | Fórmula |  |  |  | X1 | X2 |  |  | X3 |  |  | Custo |  |  |  | Consumo |  | Custo Unit.
(H)Total: | [18 empty] | 0
Custo Direto Total (E) + (F) + (G) + (H) | [18 empty] | 2.43
BDI:26,55% | [18 empty] | 0.64
Preço Unitário Total | [18 empty] | 3.07
Tabela de Preços: TABELA DE TERRAPLENAGEM, PAVIMENTAÇÃO E OBRAS DE ARTE ESPECIAIS - MAR/23 - COM DESONERAÇÃO - T198 | [18 empty] | Data base: 01/03/2023
Serviço: 40099 TRANSPORTE LOCAL MAT. 2ª CATEG. C/ BASCULANTE 10M³ - DMT>10,0KM | [18 empty] | Unidade: m3km
(A)Equipamento |  | Código auxiliar | Ut. Pr |  | Ut. Impr |  |  | Vl. Hr. Prod |  |  | Vl. Hr. Imp |  |  |  |  | Consumo |  |  |  | Custo Horário
CAMINHÃO BASCULANTE 10 M3 - 15 T |  | 30037 | 1 |  | 0 |  |  | 294.22 |  |  | 55.41 |  |  |  |  | 1 |  |  |  | 294.22
(A)Total: | [18 empty] | 294.22
(B)Mão-de-Obra |  | Código auxiliar | Eq. Salarial | Sal/Hora |  |  | Encargos(%) |  |  | Consumo | [8 empty] | Custo Horário
(B)Total: | [18 empty] | 0
(C)Itens de Incidência |  | Código auxiliar | % | M. O. |  |  | Equip. |  |  | Mat. |  |  |  | Custo
(C)Total: | [18 empty] | 0
Custo Horário da Execução (A) + (B) + (C) | [12 empty] | 294.22
(D) Produção da Equipe | [12 empty] | 100.6
(E) Custo Unitário da Execução [(A) + (B) + (C)] / (D) | [12 empty] | 2.92
(F)Materiais |  | Código auxiliar | Unid. | Custo Unitário | [5 empty] | Consumo | [7 empty] | Custo Unitário
(F)Total: | [18 empty] | 0
(G)Serviços |  | Código auxiliar | Unid. | Custo Unitário |  |  |  |  | Consumo | [7 empty] | Custo Unitário
(G)Total: | [18 empty] | 0
(H)Itens de Transporte |  | Código auxiliar | Unid. | Fórmula |  |  |  | X1 | X2 |  |  | X3 |  |  | Custo |  |  |  | Consumo |  | Custo Unit.
(H)Total: | [18 empty] | 0
Custo Direto Total (E) + (F) + (G) + (H) | [18 empty] | 2.92
BDI:26,55% | [18 empty] | 0.77
Preço Unitário Total | [18 empty] | 3.69
Tabela de Preços: TABELA DE TERRAPLENAGEM, PAVIMENTAÇÃO E OBRAS DE ARTE ESPECIAIS - MAR/23 - COM DESONERAÇÃO - T198 | [18 empty] | Data base: 01/03/2023
Serviço: 40100 COMPACTAÇÃO A 95% DO PROCTOR NORMAL | [18 empty] | Unidade: m3
(A)Equipamento |  | Código auxiliar | Ut. Pr |  | Ut. Impr |  |  | Vl. Hr. Prod |  |  | Vl. Hr. Imp |  |  |  |  | Consumo |  |  |  | Custo Horário
TRATOR DE PNEUS AGRÍCOLA - MF 4292 OU EQUIVALENTE |  | 30005 | 0.71 |  | 0.29 |  |  | 122.25 |  |  | 27.5 |  |  |  |  | 1 |  |  |  | 94.76
ROLO PÉ DE CARNEIRO AUTOPROPELIDO - CA 250 OU EQUIVALENTE |  | 30009 | 1 |  | 0 |  |  | 178.42 |  |  | 62.52 |  |  |  |  | 1 |  |  |  | 178.42
GRADE DE DISCO - 24X24 |  | 30013 | 0.71 |  | 0.29 |  |  | 4.09 |  |  | 2.63 |  |  |  |  | 1 |  |  |  | 3.66
CAMINHÃO TANQUE 10.000L |  | 30040 | 0.7 |  | 0.3 |  |  | 303 |  |  | 48.05 |  |  |  |  | 2 |  |  |  | 453.02
MOTONIVELADORA - CAT 120K OU EQUIVALENTE |  | 30046 | 0.41 |  | 0.59 |  |  | 235.08 |  |  | 80.64 |  |  |  |  | 1 |  |  |  | 143.95
(A)Total: | [18 empty] | 873.81
(B)Mão-de-Obra |  | Código auxiliar | Eq. Salarial | Sal/Hora |  |  | Encargos(%) |  |  | Consumo | [8 empty] | Custo Horário
ENCARREGADO DE SERVIÇO |  | 20002 | 10.53 | 19.21 |  |  | 82.44 |  |  | 1 | [8 empty] | 19.21
AJUDANTE |  | 20003 | 6.67 | 12.16 |  |  | 82.44 |  |  | 2 | [8 empty] | 24.32
(B)Total: | [18 empty] | 43.53
(C)Itens de Incidência |  | Código auxiliar | % | M. O. |  |  | Equip. |  |  | Mat. |  |  |  | Custo
EPI |  | 0011 | 1.12 | X | [9 empty] | 0.48
ALIMENTAÇÃO |  | 0012 | 9.6 | X | [9 empty] | 4.17
TRANSP. DE PESSOAL |  | 0013 | 4.79 | X | [9 empty] | 2.08
(C)Total: | [18 empty] | 6.73
Custo Horário da Execução (A) + (B) + (C) | [12 empty] | 924.07
(D) Produção da Equipe | [12 empty] | 228.84
(E) Custo Unitário da Execução [(A) + (B) + (C)] / (D) | [12 empty] | 4.03
(F)Materiais |  | Código auxiliar | Unid. | Custo Unitário | [5 empty] | Consumo | [7 empty] | Custo Unitário
(F)Total: | [18 empty] | 0
(G)Serviços |  | Código auxiliar | Unid. | Custo Unitário |  |  |  |  | Consumo | [7 empty] | Custo Unitário
(G)Total: | [18 empty] | 0
(H)Itens de Transporte |  | Código auxiliar | Unid. | Fórmula |  |  |  | X1 | X2 |  |  | X3 |  |  | Custo |  |  |  | Consumo |  | Custo Unit.
(H)Total: | [18 empty] | 0
Custo Direto Total (E) + (F) + (G) + (H) | [18 empty] | 4.03
BDI:26,55% | [18 empty] | 1.06
Preço Unitário Total | [18 empty] | 5.09
Tabela de Preços: TABELA DE TERRAPLENAGEM, PAVIMENTAÇÃO E OBRAS DE ARTE ESPECIAIS - MAR/23 - COM DESONERAÇÃO - T198 | [18 empty] | Data base: 01/03/2023
Serviço: 40101 COMPACTAÇÃO A 100% DO PROCTOR NORMAL | [18 empty] | Unidade: m3
(A)Equipamento |  | Código auxiliar | Ut. Pr |  | Ut. Impr |  |  | Vl. Hr. Prod |  |  | Vl. Hr. Imp |  |  |  |  | Consumo |  |  |  | Custo Horário
TRATOR DE PNEUS AGRÍCOLA - MF 4292 OU EQUIVALENTE |  | 30005 | 0.53 |  | 0.47 |  |  | 122.25 |  |  | 27.5 |  |  |  |  | 1 |  |  |  | 77.71
ROLO PÉ DE CARNEIRO AUTOPROPELIDO - CA 250 OU EQUIVALENTE |  | 30009 | 1 |  | 0 |  |  | 178.42 |  |  | 62.52 |  |  |  |  | 1 |  |  |  | 178.42
GRADE DE DISCO - 24X24 |  | 30013 | 0.53 |  | 0.47 |  |  | 4.09 |  |  | 2.63 |  |  |  |  | 1 |  |  |  | 3.39
CAMINHÃO TANQUE 10.000L |  | 30040 | 0.57 |  | 0.43 |  |  | 303 |  |  | 48.05 |  |  |  |  | 2 |  |  |  | 386.74
MOTONIVELADORA - CAT 120K OU EQUIVALENTE |  | 30046 | 0.31 |  | 0.69 |  |  | 235.08 |  |  | 80.64 |  |  |  |  | 1 |  |  |  | 128.51
(A)Total: | [18 empty] | 774.77
(B)Mão-de-Obra |  | Código auxiliar | Eq. Salarial | Sal/Hora |  |  | Encargos(%) |  |  | Consumo | [8 empty] | Custo Horário
ENCARREGADO DE SERVIÇO |  | 20002 | 10.53 | 19.21 |  |  | 82.44 |  |  | 1 | [8 empty] | 19.21
AJUDANTE |  | 20003 | 6.67 | 12.16 |  |  | 82.44 |  |  | 2 | [8 empty] | 24.32
(B)Total: | [18 empty] | 43.53
(C)Itens de Incidência |  | Código auxiliar | % | M. O. |  |  | Equip. |  |  | Mat. |  |  |  | Custo
EPI |  | 0011 | 1.12 | X | [9 empty] | 0.48
ALIMENTAÇÃO |  | 0012 | 9.6 | X | [9 empty] | 4.17
TRANSP. DE PESSOAL |  | 0013 | 4.79 | X | [9 empty] | 2.08
(C)Total: | [18 empty] | 6.73
Custo Horário da Execução (A) + (B) + (C) | [12 empty] | 825.03
(D) Produção da Equipe | [12 empty] | 171.63
(E) Custo Unitário da Execução [(A) + (B) + (C)] / (D) | [12 empty] | 4.8
(F)Materiais |  | Código auxiliar | Unid. | Custo Unitário | [5 empty] | Consumo | [7 empty] | Custo Unitário
(F)Total: | [18 empty] | 0
(G)Serviços |  | Código auxiliar | Unid. | Custo Unitário |  |  |  |  | Consumo | [7 empty] | Custo Unitário
(G)Total: | [18 empty] | 0
(H)Itens de Transporte |  | Código auxiliar | Unid. | Fórmula |  |  |  | X1 | X2 |  |  | X3 |  |  | Custo |  |  |  | Consumo |  | Custo Unit.
(H)Total: | [18 empty] | 0
Custo Direto Total (E) + (F) + (G) + (H) | [18 empty] | 4.8
BDI:26,55% | [18 empty] | 1.27
Preço Unitário Total | [18 empty] | 6.07
Tabela de Preços: TABELA DE TERRAPLENAGEM, PAVIMENTAÇÃO E OBRAS DE ARTE ESPECIAIS - MAR/23 - COM DESONERAÇÃO - T198 | [18 empty] | Data base: 01/03/2023
Serviço: 40102 COMPACTAÇÃO MANUAL | [18 empty] | Unidade: m3
(A)Equipamento |  | Código auxiliar | Ut. Pr |  | Ut. Impr |  |  | Vl. Hr. Prod |  |  | Vl. Hr. Imp |  |  |  |  | Consumo |  |  |  | Custo Horário
COMPACTADOR MANUAL COM SOQUETE VIBRATÓRIO |  | 30048 | 1 |  | 0 |  |  | 21.8 |  |  | 17.03 |  |  |  |  | 1 |  |  |  | 21.8
(A)Total: | [18 empty] | 21.8
(B)Mão-de-Obra |  | Código auxiliar | Eq. Salarial | Sal/Hora |  |  | Encargos(%) |  |  | Consumo | [8 empty] | Custo Horário
(B)Total: | [18 empty] | 0
(C)Itens de Incidência |  | Código auxiliar | % | M. O. |  |  | Equip. |  |  | Mat. |  |  |  | Custo
(C)Total: | [18 empty] | 0
Custo Horário da Execução (A) + (B) + (C) | [12 empty] | 21.8
(D) Produção da Equipe | [12 empty] | 1.5
(E) Custo Unitário da Execução [(A) + (B) + (C)] / (D) | [12 empty] | 14.53
(F)Materiais |  | Código auxiliar | Unid. | Custo Unitário | [5 empty] | Consumo | [7 empty] | Custo Unitário
(F)Total: | [18 empty] | 0
(G)Serviços |  | Código auxiliar | Unid. | Custo Unitário |  |  |  |  | Consumo | [7 empty] | Custo Unitário
(G)Total: | [18 empty] | 0
(H)Itens de Transporte |  | Código auxiliar | Unid. | Fórmula |  |  |  | X1 | X2 |  |  | X3 |  |  | Custo |  |  |  | Consumo |  | Custo Unit.
(H)Total: | [18 empty] | 0
Custo Direto Total (E) + (F) + (G) + (H) | [18 empty] | 14.53
BDI:26,55% | [18 empty] | 3.85
Preço Unitário Total | [18 empty] | 18.38
Tabela de Preços: TABELA DE TERRAPLENAGEM, PAVIMENTAÇÃO E OBRAS DE ARTE ESPECIAIS - MAR/23 - COM DESONERAÇÃO - T198 | [18 empty] | Data base: 01/03/2023
Serviço: 40120 ACABAMENTO E RECOMPOSIÇÃO DE EMPRESTIMO | [18 empty] | Unidade: m2
(A)Equipamento |  | Código auxiliar | Ut. Pr |  | Ut. Impr |  |  | Vl. Hr. Prod |  |  | Vl. Hr. Imp |  |  |  |  | Consumo |  |  |  | Custo Horário
TRATOR ESTEIRAS COM LAMINA - CAT D6 OU EQUIVALENTE |  | 30000 | 1 |  | 0 |  |  | 221.36 |  |  | 67.47 |  |  |  |  | 1 |  |  |  | 221.36
(A)Total: | [18 empty] | 221.36
(B)Mão-de-Obra |  | Código auxiliar | Eq. Salarial | Sal/Hora |  |  | Encargos(%) |  |  | Consumo | [8 empty] | Custo Horário
ENCARREGADO DE SERVIÇO |  | 20002 | 10.53 | 19.21 |  |  | 82.44 |  |  | 0.5 | [8 empty] | 9.6
AJUDANTE |  | 20003 | 6.67 | 12.16 |  |  | 82.44 |  |  | 2 | [8 empty] | 24.32
(B)Total: | [18 empty] | 33.92
(C)Itens de Incidência |  | Código auxiliar | % | M. O. |  |  | Equip. |  |  | Mat. |  |  |  | Custo
EPI |  | 0011 | 1.12 | X | [9 empty] | 0.37
ALIMENTAÇÃO |  | 0012 | 9.6 | X | [9 empty] | 3.25
TRANSP. DE PESSOAL |  | 0013 | 4.79 | X | [9 empty] | 1.62
(C)Total: | [18 empty] | 5.24
Custo Horário da Execução (A) + (B) + (C) | [12 empty] | 260.52
(D) Produção da Equipe | [12 empty] | 940
(E) Custo Unitário da Execução [(A) + (B) + (C)] / (D) | [12 empty] | 0.27
(F)Materiais |  | Código auxiliar | Unid. | Custo Unitário | [5 empty] | Consumo | [7 empty] | Custo Unitário
(F)Total: | [18 empty] | 0
(G)Serviços |  | Código auxiliar | Unid. | Custo Unitário |  |  |  |  | Consumo | [7 empty] | Custo Unitário
(G)Total: | [18 empty] | 0
(H)Itens de Transporte |  | Código auxiliar | Unid. | Fórmula |  |  |  | X1 | X2 |  |  | X3 |  |  | Custo |  |  |  | Consumo |  | Custo Unit.
(H)Total: | [18 empty] | 0
Custo Direto Total (E) + (F) + (G) + (H) | [18 empty] | 0.27
BDI:26,55% | [18 empty] | 0.07
Preço Unitário Total | [18 empty] | 0.34
Tabela de Preços: TABELA DE TERRAPLENAGEM, PAVIMENTAÇÃO E OBRAS DE ARTE ESPECIAIS - MAR/23 - COM DESONERAÇÃO - T198 | [18 empty] | Data base: 01/03/2023
Serviço: 40130 REVESTIMENTO PRIMÁRIO - ESPALHAMENTO | [18 empty] | Unidade: m2
(A)Equipamento |  | Código auxiliar | Ut. Pr |  | Ut. Impr |  |  | Vl. Hr. Prod |  |  | Vl. Hr. Imp |  |  |  |  | Consumo |  |  |  | Custo Horário
MOTONIVELADORA - CAT 120K OU EQUIVALENTE |  | 30046 | 1 |  | 0 |  |  | 235.08 |  |  | 80.64 |  |  |  |  | 1 |  |  |  | 235.08
(A)Total: | [18 empty] | 235.08
(B)Mão-de-Obra |  | Código auxiliar | Eq. Salarial | Sal/Hora |  |  | Encargos(%) |  |  | Consumo | [8 empty] | Custo Horário
ENCARREGADO DE SERVIÇO |  | 20002 | 10.53 | 19.21 |  |  | 82.44 |  |  | 0.5 | [8 empty] | 9.6
AJUDANTE |  | 20003 | 6.67 | 12.16 |  |  | 82.44 |  |  | 2 | [8 empty] | 24.32
(B)Total: | [18 empty] | 33.92
(C)Itens de Incidência |  | Código auxiliar | % | M. O. |  |  | Equip. |  |  | Mat. |  |  |  | Custo
EPI |  | 0011 | 1.12 | X | [9 empty] | 0.37
ALIMENTAÇÃO |  | 0012 | 9.6 | X | [9 empty] | 3.25
TRANSP. DE PESSOAL |  | 0013 | 4.79 | X | [9 empty] | 1.62
(C)Total: | [18 empty] | 5.24
Custo Horário da Execução (A) + (B) + (C) | [12 empty] | 274.24
(D) Produção da Equipe | [12 empty] | 844
(E) Custo Unitário da Execução [(A) + (B) + (C)] / (D) | [12 empty] | 0.32
(F)Materiais |  | Código auxiliar | Unid. | Custo Unitário | [5 empty] | Consumo | [7 empty] | Custo Unitário
(F)Total: | [18 empty] | 0
(G)Serviços |  | Código auxiliar | Unid. | Custo Unitário |  |  |  |  | Consumo | [7 empty] | Custo Unitário
(G)Total: | [18 empty] | 0
(H)Itens de Transporte |  | Código auxiliar | Unid. | Fórmula |  |  |  | X1 | X2 |  |  | X3 |  |  | Custo |  |  |  | Consumo |  | Custo Unit.
(H)Total: | [18 empty] | 0
Custo Direto Total (E) + (F) + (G) + (H) | [18 empty] | 0.32
BDI:26,55% | [18 empty] | 0.08
Preço Unitário Total | [18 empty] | 0.4
Tabela de Preços: TABELA DE TERRAPLENAGEM, PAVIMENTAÇÃO E OBRAS DE ARTE ESPECIAIS - MAR/23 - COM DESONERAÇÃO - T198 | [18 empty] | Data base: 01/03/2023
Serviço: 40140 ESTABILIZAÇÃO DE SOLO COM BAIXA CAPACIDADE DE SUPORTE COM RACHÃO | [18 empty] | Unidade: m3
(A)Equipamento |  | Código auxiliar | Ut. Pr |  | Ut. Impr |  |  | Vl. Hr. Prod |  |  | Vl. Hr. Imp |  |  |  |  | Consumo |  |  |  | Custo Horário
TRATOR ESTEIRA COM LÂMINA - CAT D8 OU EQUIVALENTE |  | 30001 | 1 |  | 0 |  |  | 704.86 |  |  | 214.74 |  |  |  |  | 1 |  |  |  | 704.86
(A)Total: | [18 empty] | 704.86
(B)Mão-de-Obra |  | Código auxiliar | Eq. Salarial | Sal/Hora |  |  | Encargos(%) |  |  | Consumo | [8 empty] | Custo Horário
ENCARREGADO DE SERVIÇO |  | 20002 | 10.53 | 19.21 |  |  | 82.44 |  |  | 1 | [8 empty] | 19.21
SERVENTE |  | 20031 | 6.14 | 11.2 |  |  | 82.44 |  |  | 3 | [8 empty] | 33.6
(B)Total: | [18 empty] | 52.81
(C)Itens de Incidência |  | Código auxiliar | % | M. O. |  |  | Equip. |  |  | Mat. |  |  |  | Custo
EPI |  | 0011 | 1.12 | X | [9 empty] | 0.59
ALIMENTAÇÃO |  | 0012 | 9.6 | X | [9 empty] | 5.06
TRANSP. DE PESSOAL |  | 0013 | 4.79 | X | [9 empty] | 2.52
(C)Total: | [18 empty] | 8.17
Custo Horário da Execução (A) + (B) + (C) | [12 empty] | 765.84
(D) Produção da Equipe | [12 empty] | 170
(E) Custo Unitário da Execução [(A) + (B) + (C)] / (D) | [12 empty] | 4.5
(F)Materiais |  | Código auxiliar | Unid. | Custo Unitário | [5 empty] | Consumo | [7 empty] | Custo Unitário
PEDRA DE MÃO / MARROADA |  | 10034 | m3 | 76.99 | [5 empty] | 1 | [7 empty] | 76.99
(F)Total: | [18 empty] | 76.99
(G)Serviços |  | Código auxiliar | Unid. | Custo Unitário |  |  |  |  | Consumo | [7 empty] | Custo Unitário
(G)Total: | [18 empty] | 0
(H)Itens de Transporte |  | Código auxiliar | Unid. | Fórmula |  |  |  | X1 | X2 |  |  | X3 |  |  | Custo |  |  |  | Consumo |  | Custo Unit.
(H)Total: | [18 empty] | 0
Custo Direto Total (E) + (F) + (G) + (H) | [18 empty] | 81.49
BDI:26,55% | [18 empty] | 21.63
Preço Unitário Total | [18 empty] | 103.12
Tabela de Preços: TABELA DE TERRAPLENAGEM, PAVIMENTAÇÃO E OBRAS DE ARTE ESPECIAIS - MAR/23 - COM DESONERAÇÃO - T198 | [18 empty] | Data base: 01/03/2023
Serviço: 40145 ESPALHAMENTO DE MATERIAL EM BOTA-FORA | [18 empty] | Unidade: m3
(A)Equipamento |  | Código auxiliar | Ut. Pr |  | Ut. Impr |  |  | Vl. Hr. Prod |  |  | Vl. Hr. Imp |  |  |  |  | Consumo |  |  |  | Custo Horário
TRATOR ESTEIRAS COM LAMINA - CAT D6 OU EQUIVALENTE |  | 30000 | 1 |  | 0 |  |  | 221.36 |  |  | 67.47 |  |  |  |  | 1 |  |  |  | 221.36
(A)Total: | [18 empty] | 221.36
(B)Mão-de-Obra |  | Código auxiliar | Eq. Salarial | Sal/Hora |  |  | Encargos(%) |  |  | Consumo | [8 empty] | Custo Horário
SERVENTE |  | 20031 | 6.14 | 11.2 |  |  | 82.44 |  |  | 1 | [8 empty] | 11.2
(B)Total: | [18 empty] | 11.2
(C)Itens de Incidência |  | Código auxiliar | % | M. O. |  |  | Equip. |  |  | Mat. |  |  |  | Custo
FERRAMENTAS MANUAIS |  | 0014 | 5 | X | [9 empty] | 0.56
EPI |  | 0011 | 1.12 | X | [9 empty] | 0.12
ALIMENTAÇÃO |  | 0012 | 9.6 | X | [9 empty] | 1.07
TRANSP. DE PESSOAL |  | 0013 | 4.79 | X | [9 empty] | 0.53
(C)Total: | [18 empty] | 2.28
Custo Horário da Execução (A) + (B) + (C) | [12 empty] | 234.84
(D) Produção da Equipe | [12 empty] | 176.81
(E) Custo Unitário da Execução [(A) + (B) + (C)] / (D) | [12 empty] | 1.32
(F)Materiais |  | Código auxiliar | Unid. | Custo Unitário | [5 empty] | Consumo | [7 empty] | Custo Unitário
(F)Total: | [18 empty] | 0
(G)Serviços |  | Código auxiliar | Unid. | Custo Unitário |  |  |  |  | Consumo | [7 empty] | Custo Unitário
(G)Total: | [18 empty] | 0
(H)Itens de Transporte |  | Código auxiliar | Unid. | Fórmula |  |  |  | X1 | X2 |  |  | X3 |  |  | Custo |  |  |  | Consumo |  | Custo Unit.
(H)Total: | [18 empty] | 0
Custo Direto Total (E) + (F) + (G) + (H) | [18 empty] | 1.32
BDI:26,55% | [18 empty] | 0.35
Preço Unitário Total | [18 empty] | 1.67
Tabela de Preços: TABELA DE TERRAPLENAGEM, PAVIMENTAÇÃO E OBRAS DE ARTE ESPECIAIS - MAR/23 - COM DESONERAÇÃO - T198 | [18 empty] | Data base: 01/03/2023
Serviço: 40193 GUINDASTE 30 T - MÍNIMO 10H/DIA | [18 empty] | Unidade: h
(A)Equipamento |  | Código auxiliar | Ut. Pr |  | Ut. Impr |  |  | Vl. Hr. Prod |  |  | Vl. Hr. Imp |  |  |  |  | Consumo |  |  |  | Custo Horário
(A)Total: | [18 empty] | 0
(B)Mão-de-Obra |  | Código auxiliar | Eq. Salarial | Sal/Hora |  |  | Encargos(%) |  |  | Consumo | [8 empty] | Custo Horário
(B)Total: | [18 empty] | 0
(C)Itens de Incidência |  | Código auxiliar | % | M. O. |  |  | Equip. |  |  | Mat. |  |  |  | Custo
(C)Total: | [18 empty] | 0
Custo Horário da Execução (A) + (B) + (C) | [12 empty] | 0
(D) Produção da Equipe | [12 empty] | 1
(E) Custo Unitário da Execução [(A) + (B) + (C)] / (D) | [12 empty] | 0
(F)Materiais |  | Código auxiliar | Unid. | Custo Unitário | [5 empty] | Consumo | [7 empty] | Custo Unitário
GUINDASTE 30 T - MÍNIMO 10H/DIA |  | 10193 | h | 230 | [5 empty] | 1 | [7 empty] | 230
(F)Total: | [18 empty] | 230
(G)Serviços |  | Código auxiliar | Unid. | Custo Unitário |  |  |  |  | Consumo | [7 empty] | Custo Unitário
(G)Total: | [18 empty] | 0
(H)Itens de Transporte |  | Código auxiliar | Unid. | Fórmula |  |  |  | X1 | X2 |  |  | X3 |  |  | Custo |  |  |  | Consumo |  | Custo Unit.
(H)Total: | [18 empty] | 0
Custo Direto Total (E) + (F) + (G) + (H) | [18 empty] | 230
BDI:26,55% | [18 empty] | 61.06
Preço Unitário Total | [18 empty] | 291.06
Tabela de Preços: TABELA DE TERRAPLENAGEM, PAVIMENTAÇÃO E OBRAS DE ARTE ESPECIAIS - MAR/23 - COM DESONERAÇÃO - T198 | [18 empty] | Data base: 01/03/2023
Serviço: 40194 GUINDASTE 60 T - MÍNIMO 10H/DIA | [18 empty] | Unidade: h
(A)Equipamento |  | Código auxiliar | Ut. Pr |  | Ut. Impr |  |  | Vl. Hr. Prod |  |  | Vl. Hr. Imp |  |  |  |  | Consumo |  |  |  | Custo Horário
(A)Total: | [18 empty] | 0
(B)Mão-de-Obra |  | Código auxiliar | Eq. Salarial | Sal/Hora |  |  | Encargos(%) |  |  | Consumo | [8 empty] | Custo Horário
(B)Total: | [18 empty] | 0
(C)Itens de Incidência |  | Código auxiliar | % | M. O. |  |  | Equip. |  |  | Mat. |  |  |  | Custo
(C)Total: | [18 empty] | 0
Custo Horário da Execução (A) + (B) + (C) | [12 empty] | 0
(D) Produção da Equipe | [12 empty] | 1
(E) Custo Unitário da Execução [(A) + (B) + (C)] / (D) | [12 empty] | 0
(F)Materiais |  | Código auxiliar | Unid. | Custo Unitário | [5 empty] | Consumo | [7 empty] | Custo Unitário
GUINDASTE 60 T - MÍNIMO 10H/DIA |  | 10194 | h | 450 | [5 empty] | 1 | [7 empty] | 450
(F)Total: | [18 empty] | 450
(G)Serviços |  | Código auxiliar | Unid. | Custo Unitário |  |  |  |  | Consumo | [7 empty] | Custo Unitário
(G)Total: | [18 empty] | 0
(H)Itens de Transporte |  | Código auxiliar | Unid. | Fórmula |  |  |  | X1 | X2 |  |  | X3 |  |  | Custo |  |  |  | Consumo |  | Custo Unit.
(H)Total: | [18 empty] | 0
Custo Direto Total (E) + (F) + (G) + (H) | [18 empty] | 450
BDI:26,55% | [18 empty] | 119.47
Preço Unitário Total | [18 empty] | 569.47
Tabela de Preços: TABELA DE TERRAPLENAGEM, PAVIMENTAÇÃO E OBRAS DE ARTE ESPECIAIS - MAR/23 - COM DESONERAÇÃO - T198 | [18 empty] | Data base: 01/03/2023
Serviço: 40195 GUINDASTE 90 T - MÍNIMO 10H/DIA | [18 empty] | Unidade: h
(A)Equipamento |  | Código auxiliar | Ut. Pr |  | Ut. Impr |  |  | Vl. Hr. Prod |  |  | Vl. Hr. Imp |  |  |  |  | Consumo |  |  |  | Custo Horário
(A)Total: | [18 empty] | 0
(B)Mão-de-Obra |  | Código auxiliar | Eq. Salarial | Sal/Hora |  |  | Encargos(%) |  |  | Consumo | [8 empty] | Custo Horário
(B)Total: | [18 empty] | 0
(C)Itens de Incidência |  | Código auxiliar | % | M. O. |  |  | Equip. |  |  | Mat. |  |  |  | Custo
(C)Total: | [18 empty] | 0
Custo Horário da Execução (A) + (B) + (C) | [12 empty] | 0
(D) Produção da Equipe | [12 empty] | 1
(E) Custo Unitário da Execução [(A) + (B) + (C)] / (D) | [12 empty] | 0
(F)Materiais |  | Código auxiliar | Unid. | Custo Unitário | [5 empty] | Consumo | [7 empty] | Custo Unitário
GUINDASTE 90 T - MÍNIMO 10H/DIA |  | 10195 | h | 1100 | [5 empty] | 1 | [7 empty] | 1100
(F)Total: | [18 empty] | 1100
(G)Serviços |  | Código auxiliar | Unid. | Custo Unitário |  |  |  |  | Consumo | [7 empty] | Custo Unitário
(G)Total: | [18 empty] | 0
(H)Itens de Transporte |  | Código auxiliar | Unid. | Fórmula |  |  |  | X1 | X2 |  |  | X3 |  |  | Custo |  |  |  | Consumo |  | Custo Unit.
(H)Total: | [18 empty] | 0
Custo Direto Total (E) + (F) + (G) + (H) | [18 empty] | 1100
BDI:26,55% | [18 empty] | 292.05
Preço Unitário Total | [18 empty] | 1392.05
Tabela de Preços: TABELA DE TERRAPLENAGEM, PAVIMENTAÇÃO E OBRAS DE ARTE ESPECIAIS - MAR/23 - COM DESONERAÇÃO - T198 | [18 empty] | Data base: 01/03/2023
Serviço: 40196 GUINDASTE 120 T - MÍNIMO 10H/DIA | [18 empty] | Unidade: h
(A)Equipamento |  | Código auxiliar | Ut. Pr |  | Ut. Impr |  |  | Vl. Hr. Prod |  |  | Vl. Hr. Imp |  |  |  |  | Consumo |  |  |  | Custo Horário
(A)Total: | [18 empty] | 0
(B)Mão-de-Obra |  | Código auxiliar | Eq. Salarial | Sal/Hora |  |  | Encargos(%) |  |  | Consumo | [8 empty] | Custo Horário
(B)Total: | [18 empty] | 0
(C)Itens de Incidência |  | Código auxiliar | % | M. O. |  |  | Equip. |  |  | Mat. |  |  |  | Custo
(C)Total: | [18 empty] | 0
Custo Horário da Execução (A) + (B) + (C) | [12 empty] | 0
(D) Produção da Equipe | [12 empty] | 1
(E) Custo Unitário da Execução [(A) + (B) + (C)] / (D) | [12 empty] | 0
(F)Materiais |  | Código auxiliar | Unid. | Custo Unitário | [5 empty] | Consumo | [7 empty] | Custo Unitário
GUINDASTE 120 T - MÍNIMO 10H/DIA |  | 10196 | h | 1300 | [5 empty] | 1 | [7 empty] | 1300
(F)Total: | [18 empty] | 1300
(G)Serviços |  | Código auxiliar | Unid. | Custo Unitário |  |  |  |  | Consumo | [7 empty] | Custo Unitário
(G)Total: | [18 empty] | 0
(H)Itens de Transporte |  | Código auxiliar | Unid. | Fórmula |  |  |  | X1 | X2 |  |  | X3 |  |  | Custo |  |  |  | Consumo |  | Custo Unit.
(H)Total: | [18 empty] | 0
Custo Direto Total (E) + (F) + (G) + (H) | [18 empty] | 1300
BDI:26,55% | [18 empty] | 345.15
Preço Unitário Total | [18 empty] | 1645.15
Tabela de Preços: TABELA DE TERRAPLENAGEM, PAVIMENTAÇÃO E OBRAS DE ARTE ESPECIAIS - MAR/23 - COM DESONERAÇÃO - T198 | [18 empty] | Data base: 01/03/2023
Serviço: 40300 DESMATAMENTO, LIMPEZA E EXPURGO DE JAZIDA | [18 empty] | Unidade: m2
(A)Equipamento |  | Código auxiliar | Ut. Pr |  | Ut. Impr |  |  | Vl. Hr. Prod |  |  | Vl. Hr. Imp |  |  |  |  | Consumo |  |  |  | Custo Horário
TRATOR ESTEIRAS COM LAMINA - CAT D6 OU EQUIVALENTE |  | 30000 | 1 |  | 0 |  |  | 221.36 |  |  | 67.47 |  |  |  |  | 1 |  |  |  | 221.36
(A)Total: | [18 empty] | 221.36
(B)Mão-de-Obra |  | Código auxiliar | Eq. Salarial | Sal/Hora |  |  | Encargos(%) |  |  | Consumo | [8 empty] | Custo Horário
ENCARREGADO DE SERVIÇO |  | 20002 | 10.53 | 19.21 |  |  | 82.44 |  |  | 0.5 | [8 empty] | 9.6
AJUDANTE |  | 20003 | 6.67 | 12.16 |  |  | 82.44 |  |  | 2 | [8 empty] | 24.32
(B)Total: | [18 empty] | 33.92
(C)Itens de Incidência |  | Código auxiliar | % | M. O. |  |  | Equip. |  |  | Mat. |  |  |  | Custo
EPI |  | 0011 | 1.12 | X | [9 empty] | 0.37
ALIMENTAÇÃO |  | 0012 | 9.6 | X | [9 empty] | 3.25
TRANSP. DE PESSOAL |  | 0013 | 4.79 | X | [9 empty] | 1.62
(C)Total: | [18 empty] | 5.24
Custo Horário da Execução (A) + (B) + (C) | [12 empty] | 260.52
(D) Produção da Equipe | [12 empty] | 751
(E) Custo Unitário da Execução [(A) + (B) + (C)] / (D) | [12 empty] | 0.34
(F)Materiais |  | Código auxiliar | Unid. | Custo Unitário | [5 empty] | Consumo | [7 empty] | Custo Unitário
(F)Total: | [18 empty] | 0
(G)Serviços |  | Código auxiliar | Unid. | Custo Unitário |  |  |  |  | Consumo | [7 empty] | Custo Unitário
(G)Total: | [18 empty] | 0
(H)Itens de Transporte |  | Código auxiliar | Unid. | Fórmula |  |  |  | X1 | X2 |  |  | X3 |  |  | Custo |  |  |  | Consumo |  | Custo Unit.
(H)Total: | [18 empty] | 0
Custo Direto Total (E) + (F) + (G) + (H) | [18 empty] | 0.34
BDI:26,55% | [18 empty] | 0.09
Preço Unitário Total | [18 empty] | 0.43
Tabela de Preços: TABELA DE TERRAPLENAGEM, PAVIMENTAÇÃO E OBRAS DE ARTE ESPECIAIS - MAR/23 - COM DESONERAÇÃO - T198 | [18 empty] | Data base: 01/03/2023
Serviço: 40305 ACABAMENTO E RECOMPOSIÇÃO DE JAZIDAS | [18 empty] | Unidade: m2
(A)Equipamento |  | Código auxiliar | Ut. Pr |  | Ut. Impr |  |  | Vl. Hr. Prod |  |  | Vl. Hr. Imp |  |  |  |  | Consumo |  |  |  | Custo Horário
TRATOR ESTEIRAS COM LAMINA - CAT D6 OU EQUIVALENTE |  | 30000 | 1 |  | 0 |  |  | 221.36 |  |  | 67.47 |  |  |  |  | 1 |  |  |  | 221.36
(A)Total: | [18 empty] | 221.36
(B)Mão-de-Obra |  | Código auxiliar | Eq. Salarial | Sal/Hora |  |  | Encargos(%) |  |  | Consumo | [8 empty] | Custo Horário
ENCARREGADO DE SERVIÇO |  | 20002 | 10.53 | 19.21 |  |  | 82.44 |  |  | 0.5 | [8 empty] | 9.6
AJUDANTE |  | 20003 | 6.67 | 12.16 |  |  | 82.44 |  |  | 2 | [8 empty] | 24.32
(B)Total: | [18 empty] | 33.92
(C)Itens de Incidência |  | Código auxiliar | % | M. O. |  |  | Equip. |  |  | Mat. |  |  |  | Custo
EPI |  | 0011 | 1.12 | X | [9 empty] | 0.37
ALIMENTAÇÃO |  | 0012 | 9.6 | X | [9 empty] | 3.25
TRANSP. DE PESSOAL |  | 0013 | 4.79 | X | [9 empty] | 1.62
(C)Total: | [18 empty] | 5.24
Custo Horário da Execução (A) + (B) + (C) | [12 empty] | 260.52
(D) Produção da Equipe | [12 empty] | 870
(E) Custo Unitário da Execução [(A) + (B) + (C)] / (D) | [12 empty] | 0.29
(F)Materiais |  | Código auxiliar | Unid. | Custo Unitário | [5 empty] | Consumo | [7 empty] | Custo Unitário
(F)Total: | [18 empty] | 0
(G)Serviços |  | Código auxiliar | Unid. | Custo Unitário |  |  |  |  | Consumo | [7 empty] | Custo Unitário
(G)Total: | [18 empty] | 0
(H)Itens de Transporte |  | Código auxiliar | Unid. | Fórmula |  |  |  | X1 | X2 |  |  | X3 |  |  | Custo |  |  |  | Consumo |  | Custo Unit.
(H)Total: | [18 empty] | 0
Custo Direto Total (E) + (F) + (G) + (H) | [18 empty] | 0.29
BDI:26,55% | [18 empty] | 0.07
Preço Unitário Total | [18 empty] | 0.36
Tabela de Preços: TABELA DE TERRAPLENAGEM, PAVIMENTAÇÃO E OBRAS DE ARTE ESPECIAIS - MAR/23 - COM DESONERAÇÃO - T198 | [18 empty] | Data base: 01/03/2023
Serviço: 40310 REGULARIZAÇÃO E COMPACTAÇÃO DO SUB-LEITO | [18 empty] | Unidade: m2
(A)Equipamento |  | Código auxiliar | Ut. Pr |  | Ut. Impr |  |  | Vl. Hr. Prod |  |  | Vl. Hr. Imp |  |  |  |  | Consumo |  |  |  | Custo Horário
TRATOR DE PNEUS AGRÍCOLA - MF 4292 OU EQUIVALENTE |  | 30005 | 0.5 |  | 0.5 |  |  | 122.25 |  |  | 27.5 |  |  |  |  | 1 |  |  |  | 74.87
ROLO PÉ DE CARNEIRO AUTOPROPELIDO - CA 250 OU EQUIVALENTE |  | 30009 | 1 |  | 0 |  |  | 178.42 |  |  | 62.52 |  |  |  |  | 1 |  |  |  | 178.42
GRADE DE DISCO - 24X24 |  | 30013 | 0.5 |  | 0.5 |  |  | 4.09 |  |  | 2.63 |  |  |  |  | 1 |  |  |  | 3.35
CAMINHÃO TANQUE 10.000L |  | 30040 | 0.59 |  | 0.41 |  |  | 303 |  |  | 48.05 |  |  |  |  | 1 |  |  |  | 198.47
MOTONIVELADORA - CAT 120K OU EQUIVALENTE |  | 30046 | 0.69 |  | 0.31 |  |  | 235.08 |  |  | 80.64 |  |  |  |  | 1 |  |  |  | 187.19
(A)Total: | [18 empty] | 642.3
(B)Mão-de-Obra |  | Código auxiliar | Eq. Salarial | Sal/Hora |  |  | Encargos(%) |  |  | Consumo | [8 empty] | Custo Horário
ENCARREGADO DE SERVIÇO |  | 20002 | 10.53 | 19.21 |  |  | 82.44 |  |  | 0.5 | [8 empty] | 9.6
AJUDANTE |  | 20003 | 6.67 | 12.16 |  |  | 82.44 |  |  | 4 | [8 empty] | 48.64
GREDISTA |  | 20013 | 8.85 | 16.14 |  |  | 82.44 |  |  | 1 | [8 empty] | 16.14
(B)Total: | [18 empty] | 74.38
(C)Itens de Incidência |  | Código auxiliar | % | M. O. |  |  | Equip. |  |  | Mat. |  |  |  | Custo
EPI |  | 0011 | 1.12 | X | [9 empty] | 0.83
ALIMENTAÇÃO |  | 0012 | 9.6 | X | [9 empty] | 7.14
TRANSP. DE PESSOAL |  | 0013 | 4.79 | X | [9 empty] | 3.56
(C)Total: | [18 empty] | 11.53
Custo Horário da Execução (A) + (B) + (C) | [12 empty] | 728.21
(D) Produção da Equipe | [12 empty] | 341
(E) Custo Unitário da Execução [(A) + (B) + (C)] / (D) | [12 empty] | 2.13
(F)Materiais |  | Código auxiliar | Unid. | Custo Unitário | [5 empty] | Consumo | [7 empty] | Custo Unitário
(F)Total: | [18 empty] | 0
(G)Serviços |  | Código auxiliar | Unid. | Custo Unitário |  |  |  |  | Consumo | [7 empty] | Custo Unitário
(G)Total: | [18 empty] | 0
(H)Itens de Transporte |  | Código auxiliar | Unid. | Fórmula |  |  |  | X1 | X2 |  |  | X3 |  |  | Custo |  |  |  | Consumo |  | Custo Unit.
(H)Total: | [18 empty] | 0
Custo Direto Total (E) + (F) + (G) + (H) | [18 empty] | 2.13
BDI:26,55% | [18 empty] | 0.56
Preço Unitário Total | [18 empty] | 2.69
Tabela de Preços: TABELA DE TERRAPLENAGEM, PAVIMENTAÇÃO E OBRAS DE ARTE ESPECIAIS - MAR/23 - COM DESONERAÇÃO - T198 | [18 empty] | Data base: 01/03/2023
Serviço: 40315 ESCAVAÇÃO E CARGA MAT. DE JAZIDA | [18 empty] | Unidade: m3
(A)Equipamento |  | Código auxiliar | Ut. Pr |  | Ut. Impr |  |  | Vl. Hr. Prod |  |  | Vl. Hr. Imp |  |  |  |  | Consumo |  |  |  | Custo Horário
ESCAVADEIRA HIDRÁULICA - 320DL OU EQUIVALENTE |  | 30011 | 1 |  | 0 |  |  | 275.37 |  |  | 110.18 |  |  |  |  | 1 |  |  |  | 275.37
(A)Total: | [18 empty] | 275.37
(B)Mão-de-Obra |  | Código auxiliar | Eq. Salarial | Sal/Hora |  |  | Encargos(%) |  |  | Consumo | [8 empty] | Custo Horário
ENCARREGADO DE SERVIÇO |  | 20002 | 10.53 | 19.21 |  |  | 82.44 |  |  | 0.5 | [8 empty] | 9.6
AJUDANTE |  | 20003 | 6.67 | 12.16 |  |  | 82.44 |  |  | 2 | [8 empty] | 24.32
(B)Total: | [18 empty] | 33.92
(C)Itens de Incidência |  | Código auxiliar | % | M. O. |  |  | Equip. |  |  | Mat. |  |  |  | Custo
EPI |  | 0011 | 1.12 | X | [9 empty] | 0.37
ALIMENTAÇÃO |  | 0012 | 9.6 | X | [9 empty] | 3.25
TRANSP. DE PESSOAL |  | 0013 | 4.79 | X | [9 empty] | 1.62
(C)Total: | [18 empty] | 5.24
Custo Horário da Execução (A) + (B) + (C) | [12 empty] | 314.53
(D) Produção da Equipe | [12 empty] | 76.29
(E) Custo Unitário da Execução [(A) + (B) + (C)] / (D) | [12 empty] | 4.12
(F)Materiais |  | Código auxiliar | Unid. | Custo Unitário | [5 empty] | Consumo | [7 empty] | Custo Unitário
(F)Total: | [18 empty] | 0
(G)Serviços |  | Código auxiliar | Unid. | Custo Unitário |  |  |  |  | Consumo | [7 empty] | Custo Unitário
(G)Total: | [18 empty] | 0
(H)Itens de Transporte |  | Código auxiliar | Unid. | Fórmula |  |  |  | X1 | X2 |  |  | X3 |  |  | Custo |  |  |  | Consumo |  | Custo Unit.
(H)Total: | [18 empty] | 0
Custo Direto Total (E) + (F) + (G) + (H) | [18 empty] | 4.12
BDI:26,55% | [18 empty] | 1.09
Preço Unitário Total | [18 empty] | 5.21
Tabela de Preços: TABELA DE TERRAPLENAGEM, PAVIMENTAÇÃO E OBRAS DE ARTE ESPECIAIS - MAR/23 - COM DESONERAÇÃO - T198 | [18 empty] | Data base: 01/03/2023
Serviço: 40316 ESCAVAÇÃO E CARGA MAT. DE JAZIDA-COM INDENIZAÇÃO | [18 empty] | Unidade: m3
(A)Equipamento |  | Código auxiliar | Ut. Pr |  | Ut. Impr |  |  | Vl. Hr. Prod |  |  | Vl. Hr. Imp |  |  |  |  | Consumo |  |  |  | Custo Horário
ESCAVADEIRA HIDRÁULICA - 320DL OU EQUIVALENTE |  | 30011 | 1 |  | 0 |  |  | 275.37 |  |  | 110.18 |  |  |  |  | 1 |  |  |  | 275.37
(A)Total: | [18 empty] | 275.37
(B)Mão-de-Obra |  | Código auxiliar | Eq. Salarial | Sal/Hora |  |  | Encargos(%) |  |  | Consumo | [8 empty] | Custo Horário
ENCARREGADO DE SERVIÇO |  | 20002 | 10.53 | 19.21 |  |  | 82.44 |  |  | 0.5 | [8 empty] | 9.6
AJUDANTE |  | 20003 | 6.67 | 12.16 |  |  | 82.44 |  |  | 2 | [8 empty] | 24.32
(B)Total: | [18 empty] | 33.92
(C)Itens de Incidência |  | Código auxiliar | % | M. O. |  |  | Equip. |  |  | Mat. |  |  |  | Custo
EPI |  | 0011 | 1.12 | X | [9 empty] | 0.37
ALIMENTAÇÃO |  | 0012 | 9.6 | X | [9 empty] | 3.25
TRANSP. DE PESSOAL |  | 0013 | 4.79 | X | [9 empty] | 1.62
(C)Total: | [18 empty] | 5.24
Custo Horário da Execução (A) + (B) + (C) | [12 empty] | 314.53
(D) Produção da Equipe | [12 empty] | 76.29
(E) Custo Unitário da Execução [(A) + (B) + (C)] / (D) | [12 empty] | 4.12
(F)Materiais |  | Código auxiliar | Unid. | Custo Unitário | [5 empty] | Consumo | [7 empty] | Custo Unitário
INDENIZAÇÃO DE JAZIDA - CASCALHO |  | 10046 | m3 | 5 | [5 empty] | 1 | [7 empty] | 5
(F)Total: | [18 empty] | 5
(G)Serviços |  | Código auxiliar | Unid. | Custo Unitário |  |  |  |  | Consumo | [7 empty] | Custo Unitário
(G)Total: | [18 empty] | 0
(H)Itens de Transporte |  | Código auxiliar | Unid. | Fórmula |  |  |  | X1 | X2 |  |  | X3 |  |  | Custo |  |  |  | Consumo |  | Custo Unit.
(H)Total: | [18 empty] | 0
Custo Direto Total (E) + (F) + (G) + (H) | [18 empty] | 9.12
BDI:26,55% | [18 empty] | 2.42
Preço Unitário Total | [18 empty] | 11.54
Tabela de Preços: TABELA DE TERRAPLENAGEM, PAVIMENTAÇÃO E OBRAS DE ARTE ESPECIAIS - MAR/23 - COM DESONERAÇÃO - T198 | [18 empty] | Data base: 01/03/2023
Serviço: 40320 TRANSPORTE DE MATERIAL DE JAZIDA (CASCALHO) | [18 empty] | Unidade: m3km
(A)Equipamento |  | Código auxiliar | Ut. Pr |  | Ut. Impr |  |  | Vl. Hr. Prod |  |  | Vl. Hr. Imp |  |  |  |  | Consumo |  |  |  | Custo Horário
CAMINHÃO BASCULANTE 10 M3 - 15 T |  | 30037 | 1 |  | 0 |  |  | 294.22 |  |  | 55.41 |  |  |  |  | 1 |  |  |  | 294.22
CAMINHÃO TANQUE 10.000L |  | 30040 | 1 |  | 0 |  |  | 303 |  |  | 48.05 |  |  |  |  | 0.025 |  |  |  | 7.57
MOTONIVELADORA - CAT 120K OU EQUIVALENTE |  | 30046 | 1 |  | 0 |  |  | 235.08 |  |  | 80.64 |  |  |  |  | 0.025 |  |  |  | 5.87
(A)Total: | [18 empty] | 307.66
(B)Mão-de-Obra |  | Código auxiliar | Eq. Salarial | Sal/Hora |  |  | Encargos(%) |  |  | Consumo | [8 empty] | Custo Horário
(B)Total: | [18 empty] | 0
(C)Itens de Incidência |  | Código auxiliar | % | M. O. |  |  | Equip. |  |  | Mat. |  |  |  | Custo
(C)Total: | [18 empty] | 0
Custo Horário da Execução (A) + (B) + (C) | [12 empty] | 307.66
(D) Produção da Equipe | [12 empty] | 128.3333
(E) Custo Unitário da Execução [(A) + (B) + (C)] / (D) | [12 empty] | 2.39
(F)Materiais |  | Código auxiliar | Unid. | Custo Unitário | [5 empty] | Consumo | [7 empty] | Custo Unitário
(F)Total: | [18 empty] | 0
(G)Serviços |  | Código auxiliar | Unid. | Custo Unitário |  |  |  |  | Consumo | [7 empty] | Custo Unitário
(G)Total: | [18 empty] | 0
(H)Itens de Transporte |  | Código auxiliar | Unid. | Fórmula |  |  |  | X1 | X2 |  |  | X3 |  |  | Custo |  |  |  | Consumo |  | Custo Unit.
(H)Total: | [18 empty] | 0
Custo Direto Total (E) + (F) + (G) + (H) | [18 empty] | 2.39
BDI:26,55% | [18 empty] | 0.63
Preço Unitário Total | [18 empty] | 3.02
Tabela de Preços: TABELA DE TERRAPLENAGEM, PAVIMENTAÇÃO E OBRAS DE ARTE ESPECIAIS - MAR/23 - COM DESONERAÇÃO - T198 | [18 empty] | Data base: 01/03/2023
Serviço: 40325 TRANSPORTE DA MISTURA | [18 empty] | Unidade: m3km
(A)Equipamento |  | Código auxiliar | Ut. Pr |  | Ut. Impr |  |  | Vl. Hr. Prod |  |  | Vl. Hr. Imp |  |  |  |  | Consumo |  |  |  | Custo Horário
CAMINHÃO BASCULANTE 10 M3 - 15 T |  | 30037 | 1 |  | 0 |  |  | 294.22 |  |  | 55.41 |  |  |  |  | 1 |  |  |  | 294.22
CAMINHÃO TANQUE 10.000L |  | 30040 | 1 |  | 0 |  |  | 303 |  |  | 48.05 |  |  |  |  | 0.025 |  |  |  | 7.57
MOTONIVELADORA - CAT 120K OU EQUIVALENTE |  | 30046 | 1 |  | 0 |  |  | 235.08 |  |  | 80.64 |  |  |  |  | 0.025 |  |  |  | 5.87
(A)Total: | [18 empty] | 307.66
(B)Mão-de-Obra |  | Código auxiliar | Eq. Salarial | Sal/Hora |  |  | Encargos(%) |  |  | Consumo | [8 empty] | Custo Horário
(B)Total: | [18 empty] | 0
(C)Itens de Incidência |  | Código auxiliar | % | M. O. |  |  | Equip. |  |  | Mat. |  |  |  | Custo
(C)Total: | [18 empty] | 0
Custo Horário da Execução (A) + (B) + (C) | [12 empty] | 307.66
(D) Produção da Equipe | [12 empty] | 128.3333
(E) Custo Unitário da Execução [(A) + (B) + (C)] / (D) | [12 empty] | 2.39
(F)Materiais |  | Código auxiliar | Unid. | Custo Unitário | [5 empty] | Consumo | [7 empty] | Custo Unitário
(F)Total: | [18 empty] | 0
(G)Serviços |  | Código auxiliar | Unid. | Custo Unitário |  |  |  |  | Consumo | [7 empty] | Custo Unitário
(G)Total: | [18 empty] | 0
(H)Itens de Transporte |  | Código auxiliar | Unid. | Fórmula |  |  |  | X1 | X2 |  |  | X3 |  |  | Custo |  |  |  | Consumo |  | Custo Unit.
(H)Total: | [18 empty] | 0
Custo Direto Total (E) + (F) + (G) + (H) | [18 empty] | 2.39
BDI:26,55% | [18 empty] | 0.63
Preço Unitário Total | [18 empty] | 3.02
Tabela de Preços: TABELA DE TERRAPLENAGEM, PAVIMENTAÇÃO E OBRAS DE ARTE ESPECIAIS - MAR/23 - COM DESONERAÇÃO - T198 | [18 empty] | Data base: 01/03/2023
Serviço: 40335 ESTABILIZAÇÃO GRANULOMÉTRICA SEM MISTURA - REF.PROCTOR: 26 GOLPES (100% P.I.) | [18 empty] | Unidade: m3
(A)Equipamento |  | Código auxiliar | Ut. Pr |  | Ut. Impr |  |  | Vl. Hr. Prod |  |  | Vl. Hr. Imp |  |  |  |  | Consumo |  |  |  | Custo Horário
TRATOR DE PNEUS AGRÍCOLA - MF 4292 OU EQUIVALENTE |  | 30005 | 0.18 |  | 0.82 |  |  | 122.25 |  |  | 27.5 |  |  |  |  | 1 |  |  |  | 44.55
ROLO PÉ DE CARNEIRO AUTOPROPELIDO - CA 250 OU EQUIVALENTE |  | 30009 | 1 |  | 0 |  |  | 178.42 |  |  | 62.52 |  |  |  |  | 1 |  |  |  | 178.42
GRADE DE DISCO - 24X24 |  | 30013 | 0.18 |  | 0.82 |  |  | 4.09 |  |  | 2.63 |  |  |  |  | 1 |  |  |  | 2.88
ROLO LISO VIBRATÓRIO AUTOPROPELIDO - CS533 E OU EQUIVALENTE |  | 30014 | 0.52 |  | 0.48 |  |  | 195.15 |  |  | 63.54 |  |  |  |  | 1 |  |  |  | 131.96
CAMINHÃO TANQUE 10.000L |  | 30040 | 0.31 |  | 0.69 |  |  | 303 |  |  | 48.05 |  |  |  |  | 1 |  |  |  | 127.08
MOTONIVELADORA - CAT 120K OU EQUIVALENTE |  | 30046 | 0.28 |  | 0.72 |  |  | 235.08 |  |  | 80.64 |  |  |  |  | 1 |  |  |  | 123.88
(A)Total: | [18 empty] | 608.77
(B)Mão-de-Obra |  | Código auxiliar | Eq. Salarial | Sal/Hora |  |  | Encargos(%) |  |  | Consumo | [8 empty] | Custo Horário
ENCARREGADO DE SERVIÇO |  | 20002 | 10.53 | 19.21 |  |  | 82.44 |  |  | 0.5 | [8 empty] | 9.6
AJUDANTE |  | 20003 | 6.67 | 12.16 |  |  | 82.44 |  |  | 6 | [8 empty] | 72.96
GREDISTA |  | 20013 | 8.85 | 16.14 |  |  | 82.44 |  |  | 1 | [8 empty] | 16.14
(B)Total: | [18 empty] | 98.7
(C)Itens de Incidência |  | Código auxiliar | % | M. O. |  |  | Equip. |  |  | Mat. |  |  |  | Custo
EPI |  | 0011 | 1.12 | X | [9 empty] | 1.1
ALIMENTAÇÃO |  | 0012 | 9.6 | X | [9 empty] | 9.47
TRANSP. DE PESSOAL |  | 0013 | 4.79 | X | [9 empty] | 4.72
(C)Total: | [18 empty] | 15.29
Custo Horário da Execução (A) + (B) + (C) | [12 empty] | 722.76
(D) Produção da Equipe | [12 empty] | 55.69
(E) Custo Unitário da Execução [(A) + (B) + (C)] / (D) | [12 empty] | 12.97
(F)Materiais |  | Código auxiliar | Unid. | Custo Unitário | [5 empty] | Consumo | [7 empty] | Custo Unitário
(F)Total: | [18 empty] | 0
(G)Serviços |  | Código auxiliar | Unid. | Custo Unitário |  |  |  |  | Consumo | [7 empty] | Custo Unitário
(G)Total: | [18 empty] | 0
(H)Itens de Transporte |  | Código auxiliar | Unid. | Fórmula |  |  |  | X1 | X2 |  |  | X3 |  |  | Custo |  |  |  | Consumo |  | Custo Unit.
(H)Total: | [18 empty] | 0
Custo Direto Total (E) + (F) + (G) + (H) | [18 empty] | 12.97
BDI:26,55% | [18 empty] | 3.44
Preço Unitário Total | [18 empty] | 16.41
Tabela de Preços: TABELA DE TERRAPLENAGEM, PAVIMENTAÇÃO E OBRAS DE ARTE ESPECIAIS - MAR/23 - COM DESONERAÇÃO - T198 | [18 empty] | Data base: 01/03/2023
Serviço: 40336 ESTABILIZAÇÃO GRANULOMÉTRICA SEM MISTURA - REF.PROCTOR: 39 GOLPES (100% P.IM.) | [18 empty] | Unidade: m3
(A)Equipamento |  | Código auxiliar | Ut. Pr |  | Ut. Impr |  |  | Vl. Hr. Prod |  |  | Vl. Hr. Imp |  |  |  |  | Consumo |  |  |  | Custo Horário
TRATOR DE PNEUS AGRÍCOLA - MF 4292 OU EQUIVALENTE |  | 30005 | 0.15 |  | 0.85 |  |  | 122.25 |  |  | 27.5 |  |  |  |  | 1 |  |  |  | 41.7
ROLO PÉ DE CARNEIRO AUTOPROPELIDO - CA 250 OU EQUIVALENTE |  | 30009 | 1 |  | 0 |  |  | 178.42 |  |  | 62.52 |  |  |  |  | 1 |  |  |  | 178.42
GRADE DE DISCO - 24X24 |  | 30013 | 0.15 |  | 0.85 |  |  | 4.09 |  |  | 2.63 |  |  |  |  | 1 |  |  |  | 2.84
ROLO LISO VIBRATÓRIO AUTOPROPELIDO - CS533 E OU EQUIVALENTE |  | 30014 | 0.44 |  | 0.56 |  |  | 195.15 |  |  | 63.54 |  |  |  |  | 1 |  |  |  | 121.44
CAMINHÃO TANQUE 10.000L |  | 30040 | 0.26 |  | 0.74 |  |  | 303 |  |  | 48.05 |  |  |  |  | 1 |  |  |  | 114.33
MOTONIVELADORA - CAT 120K OU EQUIVALENTE |  | 30046 | 0.24 |  | 0.76 |  |  | 235.08 |  |  | 80.64 |  |  |  |  | 1 |  |  |  | 117.69
(A)Total: | [18 empty] | 576.42
(B)Mão-de-Obra |  | Código auxiliar | Eq. Salarial | Sal/Hora |  |  | Encargos(%) |  |  | Consumo | [8 empty] | Custo Horário
ENCARREGADO DE SERVIÇO |  | 20002 | 10.53 | 19.21 |  |  | 82.44 |  |  | 0.5 | [8 empty] | 9.6
AJUDANTE |  | 20003 | 6.67 | 12.16 |  |  | 82.44 |  |  | 6 | [8 empty] | 72.96
GREDISTA |  | 20013 | 8.85 | 16.14 |  |  | 82.44 |  |  | 1 | [8 empty] | 16.14
(B)Total: | [18 empty] | 98.7
(C)Itens de Incidência |  | Código auxiliar | % | M. O. |  |  | Equip. |  |  | Mat. |  |  |  | Custo
EPI |  | 0011 | 1.12 | X | [9 empty] | 1.1
ALIMENTAÇÃO |  | 0012 | 9.6 | X | [9 empty] | 9.47
TRANSP. DE PESSOAL |  | 0013 | 4.79 | X | [9 empty] | 4.72
(C)Total: | [18 empty] | 15.29
Custo Horário da Execução (A) + (B) + (C) | [12 empty] | 690.41
(D) Produção da Equipe | [12 empty] | 47.73
(E) Custo Unitário da Execução [(A) + (B) + (C)] / (D) | [12 empty] | 14.46
(F)Materiais |  | Código auxiliar | Unid. | Custo Unitário | [5 empty] | Consumo | [7 empty] | Custo Unitário
(F)Total: | [18 empty] | 0
(G)Serviços |  | Código auxiliar | Unid. | Custo Unitário |  |  |  |  | Consumo | [7 empty] | Custo Unitário
(G)Total: | [18 empty] | 0
(H)Itens de Transporte |  | Código auxiliar | Unid. | Fórmula |  |  |  | X1 | X2 |  |  | X3 |  |  | Custo |  |  |  | Consumo |  | Custo Unit.
(H)Total: | [18 empty] | 0
Custo Direto Total (E) + (F) + (G) + (H) | [18 empty] | 14.46
BDI:26,55% | [18 empty] | 3.83
Preço Unitário Total | [18 empty] | 18.29
Tabela de Preços: TABELA DE TERRAPLENAGEM, PAVIMENTAÇÃO E OBRAS DE ARTE ESPECIAIS - MAR/23 - COM DESONERAÇÃO - T198 | [18 empty] | Data base: 01/03/2023
Serviço: 40337 ESTABILIZAÇÃO GRANULOMÉTRICA SEM MISTURA - REF.PROCTOR: 55 GOLPES (100% P.M.) | [18 empty] | Unidade: m3
(A)Equipamento |  | Código auxiliar | Ut. Pr |  | Ut. Impr |  |  | Vl. Hr. Prod |  |  | Vl. Hr. Imp |  |  |  |  | Consumo |  |  |  | Custo Horário
TRATOR DE PNEUS AGRÍCOLA - MF 4292 OU EQUIVALENTE |  | 30005 | 0.13 |  | 0.87 |  |  | 122.25 |  |  | 27.5 |  |  |  |  | 1 |  |  |  | 39.81
ROLO PÉ DE CARNEIRO AUTOPROPELIDO - CA 250 OU EQUIVALENTE |  | 30009 | 1 |  | 0 |  |  | 178.42 |  |  | 62.52 |  |  |  |  | 1 |  |  |  | 178.42
GRADE DE DISCO - 24X24 |  | 30013 | 0.13 |  | 0.87 |  |  | 4.09 |  |  | 2.63 |  |  |  |  | 1 |  |  |  | 2.81
ROLO LISO VIBRATÓRIO AUTOPROPELIDO - CS533 E OU EQUIVALENTE |  | 30014 | 0.39 |  | 0.61 |  |  | 195.15 |  |  | 63.54 |  |  |  |  | 1 |  |  |  | 114.85
CAMINHÃO TANQUE 10.000L |  | 30040 | 0.23 |  | 0.77 |  |  | 303 |  |  | 48.05 |  |  |  |  | 1 |  |  |  | 106.68
MOTONIVELADORA - CAT 120K OU EQUIVALENTE |  | 30046 | 0.21 |  | 0.79 |  |  | 235.08 |  |  | 80.64 |  |  |  |  | 1 |  |  |  | 113.06
(A)Total: | [18 empty] | 555.63
(B)Mão-de-Obra |  | Código auxiliar | Eq. Salarial | Sal/Hora |  |  | Encargos(%) |  |  | Consumo | [8 empty] | Custo Horário
ENCARREGADO DE SERVIÇO |  | 20002 | 10.53 | 19.21 |  |  | 82.44 |  |  | 0.5 | [8 empty] | 9.6
AJUDANTE |  | 20003 | 6.67 | 12.16 |  |  | 82.44 |  |  | 6 | [8 empty] | 72.96
GREDISTA |  | 20013 | 8.85 | 16.14 |  |  | 82.44 |  |  | 1 | [8 empty] | 16.14
(B)Total: | [18 empty] | 98.7
(C)Itens de Incidência |  | Código auxiliar | % | M. O. |  |  | Equip. |  |  | Mat. |  |  |  | Custo
EPI |  | 0011 | 1.12 | X | [9 empty] | 1.1
ALIMENTAÇÃO |  | 0012 | 9.6 | X | [9 empty] | 9.47
TRANSP. DE PESSOAL |  | 0013 | 4.79 | X | [9 empty] | 4.72
(C)Total: | [18 empty] | 15.29
Custo Horário da Execução (A) + (B) + (C) | [12 empty] | 669.62
(D) Produção da Equipe | [12 empty] | 41.77
(E) Custo Unitário da Execução [(A) + (B) + (C)] / (D) | [12 empty] | 16.03
(F)Materiais |  | Código auxiliar | Unid. | Custo Unitário | [5 empty] | Consumo | [7 empty] | Custo Unitário
(F)Total: | [18 empty] | 0
(G)Serviços |  | Código auxiliar | Unid. | Custo Unitário |  |  |  |  | Consumo | [7 empty] | Custo Unitário
(G)Total: | [18 empty] | 0
(H)Itens de Transporte |  | Código auxiliar | Unid. | Fórmula |  |  |  | X1 | X2 |  |  | X3 |  |  | Custo |  |  |  | Consumo |  | Custo Unit.
(H)Total: | [18 empty] | 0
Custo Direto Total (E) + (F) + (G) + (H) | [18 empty] | 16.03
BDI:26,55% | [18 empty] | 4.25
Preço Unitário Total | [18 empty] | 20.28
Tabela de Preços: TABELA DE TERRAPLENAGEM, PAVIMENTAÇÃO E OBRAS DE ARTE ESPECIAIS - MAR/23 - COM DESONERAÇÃO - T198 | [18 empty] | Data base: 01/03/2023
Serviço: 40350 ESTABILIZAÇÃO SOLO-CIMENTO 2% PESO - PISTA | [18 empty] | Unidade: m3
(A)Equipamento |  | Código auxiliar | Ut. Pr |  | Ut. Impr |  |  | Vl. Hr. Prod |  |  | Vl. Hr. Imp |  |  |  |  | Consumo |  |  |  | Custo Horário
TRATOR DE PNEUS AGRÍCOLA - MF 4292 OU EQUIVALENTE |  | 30005 | 0.3 |  | 0.7 |  |  | 122.25 |  |  | 27.5 |  |  |  |  | 1 |  |  |  | 55.92
ROLO PÉ DE CARNEIRO AUTOPROPELIDO - CA 250 OU EQUIVALENTE |  | 30009 | 1 |  | 0 |  |  | 178.42 |  |  | 62.52 |  |  |  |  | 1 |  |  |  | 178.42
GRADE DE DISCO - 24X24 |  | 30013 | 0.3 |  | 0.7 |  |  | 4.09 |  |  | 2.63 |  |  |  |  | 1 |  |  |  | 3.06
ROLO LISO VIBRATÓRIO AUTOPROPELIDO - CS533 E OU EQUIVALENTE |  | 30014 | 0.52 |  | 0.48 |  |  | 195.15 |  |  | 63.54 |  |  |  |  | 1 |  |  |  | 131.96
CAMINHÃO TANQUE 10.000L |  | 30040 | 0.28 |  | 0.72 |  |  | 303 |  |  | 48.05 |  |  |  |  | 1 |  |  |  | 119.43
MOTONIVELADORA - CAT 120K OU EQUIVALENTE |  | 30046 | 0.42 |  | 0.58 |  |  | 235.08 |  |  | 80.64 |  |  |  |  | 1 |  |  |  | 145.5
CAMINHÃO DISTRIBUIDOR DE CIMENTO |  | 30120 | 0.15 |  | 0.85 |  |  | 436.25 |  |  | 67.43 |  |  |  |  | 1 |  |  |  | 122.74
(A)Total: | [18 empty] | 757.03
(B)Mão-de-Obra |  | Código auxiliar | Eq. Salarial | Sal/Hora |  |  | Encargos(%) |  |  | Consumo | [8 empty] | Custo Horário
ENCARREGADO DE SERVIÇO |  | 20002 | 10.53 | 19.21 |  |  | 82.44 |  |  | 0.5 | [8 empty] | 9.6
AJUDANTE |  | 20003 | 6.67 | 12.16 |  |  | 82.44 |  |  | 6 | [8 empty] | 72.96
GREDISTA |  | 20013 | 8.85 | 16.14 |  |  | 82.44 |  |  | 1 | [8 empty] | 16.14
(B)Total: | [18 empty] | 98.7
(C)Itens de Incidência |  | Código auxiliar | % | M. O. |  |  | Equip. |  |  | Mat. |  |  |  | Custo
EPI |  | 0011 | 1.12 | X | [9 empty] | 1.1
ALIMENTAÇÃO |  | 0012 | 9.6 | X | [9 empty] | 9.47
TRANSP. DE PESSOAL |  | 0013 | 4.79 | X | [9 empty] | 4.72
(C)Total: | [18 empty] | 15.29
Custo Horário da Execução (A) + (B) + (C) | [12 empty] | 871.02
(D) Produção da Equipe | [12 empty] | 55.69
(E) Custo Unitário da Execução [(A) + (B) + (C)] / (D) | [12 empty] | 15.64
(F)Materiais |  | Código auxiliar | Unid. | Custo Unitário | [5 empty] | Consumo | [7 empty] | Custo Unitário
CIMENTO PORTLAND CP II - 32 |  | 10010 | Kg | 0.65 | [5 empty] | 41.26 | [7 empty] | 26.81
(F)Total: | [18 empty] | 26.81
(G)Serviços |  | Código auxiliar | Unid. | Custo Unitário |  |  |  |  | Consumo | [7 empty] | Custo Unitário
(G)Total: | [18 empty] | 0
(H)Itens de Transporte |  | Código auxiliar | Unid. | Fórmula |  |  |  | X1 | X2 |  |  | X3 |  |  | Custo |  |  |  | Consumo |  | Custo Unit.
(H)Total: | [18 empty] | 0
Custo Direto Total (E) + (F) + (G) + (H) | [18 empty] | 42.45
BDI:26,55% | [18 empty] | 11.27
Preço Unitário Total | [18 empty] | 53.72
Tabela de Preços: TABELA DE TERRAPLENAGEM, PAVIMENTAÇÃO E OBRAS DE ARTE ESPECIAIS - MAR/23 - COM DESONERAÇÃO - T198 | [18 empty] | Data base: 01/03/2023
Serviço: 40365 ESTABILIZAÇÃO SOLO-CIMENTO 6% PESO - USINA | [18 empty] | Unidade: m3
(A)Equipamento |  | Código auxiliar | Ut. Pr |  | Ut. Impr |  |  | Vl. Hr. Prod |  |  | Vl. Hr. Imp |  |  |  |  | Consumo |  |  |  | Custo Horário
ROLO PÉ DE CARNEIRO AUTOPROPELIDO - CA 250 OU EQUIVALENTE |  | 30009 | 1 |  | 0 |  |  | 178.42 |  |  | 62.52 |  |  |  |  | 1 |  |  |  | 178.42
ROLO LISO VIBRATÓRIO AUTOPROPELIDO - CS533 E OU EQUIVALENTE |  | 30014 | 0.52 |  | 0.48 |  |  | 195.15 |  |  | 63.54 |  |  |  |  | 1 |  |  |  | 131.96
DISTRIBUIDOR DE AGREGADOS REBOCÁVEL |  | 30018 | 0.4 |  | 0.6 |  |  | 12.27 |  |  | 7.36 |  |  |  |  | 1 |  |  |  | 9.31
CAMINHÃO TANQUE 10.000L |  | 30040 | 0.17 |  | 0.83 |  |  | 303 |  |  | 48.05 |  |  |  |  | 1 |  |  |  | 91.39
(A)Total: | [18 empty] | 411.08
(B)Mão-de-Obra |  | Código auxiliar | Eq. Salarial | Sal/Hora |  |  | Encargos(%) |  |  | Consumo | [8 empty] | Custo Horário
ENCARREGADO DE SERVIÇO |  | 20002 | 10.53 | 19.21 |  |  | 82.44 |  |  | 0.5 | [8 empty] | 9.6
AJUDANTE |  | 20003 | 6.67 | 12.16 |  |  | 82.44 |  |  | 9 | [8 empty] | 109.44
GREDISTA |  | 20013 | 8.85 | 16.14 |  |  | 82.44 |  |  | 1 | [8 empty] | 16.14
(B)Total: | [18 empty] | 135.18
(C)Itens de Incidência |  | Código auxiliar | % | M. O. |  |  | Equip. |  |  | Mat. |  |  |  | Custo
EPI |  | 0011 | 1.12 | X | [9 empty] | 1.51
ALIMENTAÇÃO |  | 0012 | 9.6 | X | [9 empty] | 12.97
TRANSP. DE PESSOAL |  | 0013 | 4.79 | X | [9 empty] | 6.47
(C)Total: | [18 empty] | 20.95
Custo Horário da Execução (A) + (B) + (C) | [12 empty] | 567.21
(D) Produção da Equipe | [12 empty] | 55.69
(E) Custo Unitário da Execução [(A) + (B) + (C)] / (D) | [12 empty] | 10.18
(F)Materiais |  | Código auxiliar | Unid. | Custo Unitário | [5 empty] | Consumo | [7 empty] | Custo Unitário
(F)Total: | [18 empty] | 0
(G)Serviços |  | Código auxiliar | Unid. | Custo Unitário |  |  |  |  | Consumo | [7 empty] | Custo Unitário
USINAGEM DE SOLO MELHORADO COM 6% DE CIMENTO EM PESO (SVA) |  | 47120 | m3 | 89.01 |  |  |  |  | 1 | [7 empty] | 89.01
(G)Total: | [18 empty] | 89.01
(H)Itens de Transporte |  | Código auxiliar | Unid. | Fórmula |  |  |  | X1 | X2 |  |  | X3 |  |  | Custo |  |  |  | Consumo |  | Custo Unit.
(H)Total: | [18 empty] | 0
Custo Direto Total (E) + (F) + (G) + (H) | [18 empty] | 99.19
BDI:26,55% | [18 empty] | 26.33
Preço Unitário Total | [18 empty] | 125.52
Tabela de Preços: TABELA DE TERRAPLENAGEM, PAVIMENTAÇÃO E OBRAS DE ARTE ESPECIAIS - MAR/23 - COM DESONERAÇÃO - T198 | [18 empty] | Data base: 01/03/2023
Serviço: 40370 ESTABILIZAÇÃO SOLO-CIMENTO 4% PESO - PISTA | [18 empty] | Unidade: m3
(A)Equipamento |  | Código auxiliar | Ut. Pr |  | Ut. Impr |  |  | Vl. Hr. Prod |  |  | Vl. Hr. Imp |  |  |  |  | Consumo |  |  |  | Custo Horário
TRATOR DE PNEUS AGRÍCOLA - MF 4292 OU EQUIVALENTE |  | 30005 | 0.42 |  | 0.58 |  |  | 122.25 |  |  | 27.5 |  |  |  |  | 1 |  |  |  | 67.29
ROLO PÉ DE CARNEIRO AUTOPROPELIDO - CA 250 OU EQUIVALENTE |  | 30009 | 1 |  | 0 |  |  | 178.42 |  |  | 62.52 |  |  |  |  | 1 |  |  |  | 178.42
GRADE DE DISCO - 24X24 |  | 30013 | 0.42 |  | 0.58 |  |  | 4.09 |  |  | 2.63 |  |  |  |  | 1 |  |  |  | 3.23
ROLO LISO VIBRATÓRIO AUTOPROPELIDO - CS533 E OU EQUIVALENTE |  | 30014 | 0.52 |  | 0.48 |  |  | 195.15 |  |  | 63.54 |  |  |  |  | 1 |  |  |  | 131.96
CAMINHÃO TANQUE 10.000L |  | 30040 | 0.28 |  | 0.72 |  |  | 303 |  |  | 48.05 |  |  |  |  | 1 |  |  |  | 119.43
MOTONIVELADORA - CAT 120K OU EQUIVALENTE |  | 30046 | 0.42 |  | 0.58 |  |  | 235.08 |  |  | 80.64 |  |  |  |  | 1 |  |  |  | 145.5
CAMINHÃO DISTRIBUIDOR DE CIMENTO |  | 30120 | 0.3 |  | 0.7 |  |  | 436.25 |  |  | 67.43 |  |  |  |  | 1 |  |  |  | 178.07
(A)Total: | [18 empty] | 823.9
(B)Mão-de-Obra |  | Código auxiliar | Eq. Salarial | Sal/Hora |  |  | Encargos(%) |  |  | Consumo | [8 empty] | Custo Horário
ENCARREGADO DE SERVIÇO |  | 20002 | 10.53 | 19.21 |  |  | 82.44 |  |  | 0.5 | [8 empty] | 9.6
AJUDANTE |  | 20003 | 6.67 | 12.16 |  |  | 82.44 |  |  | 6 | [8 empty] | 72.96
GREDISTA |  | 20013 | 8.85 | 16.14 |  |  | 82.44 |  |  | 1 | [8 empty] | 16.14
(B)Total: | [18 empty] | 98.7
(C)Itens de Incidência |  | Código auxiliar | % | M. O. |  |  | Equip. |  |  | Mat. |  |  |  | Custo
EPI |  | 0011 | 1.12 | X | [9 empty] | 1.1
ALIMENTAÇÃO |  | 0012 | 9.6 | X | [9 empty] | 9.47
TRANSP. DE PESSOAL |  | 0013 | 4.79 | X | [9 empty] | 4.72
(C)Total: | [18 empty] | 15.29
Custo Horário da Execução (A) + (B) + (C) | [12 empty] | 937.89
(D) Produção da Equipe | [12 empty] | 55.69
(E) Custo Unitário da Execução [(A) + (B) + (C)] / (D) | [12 empty] | 16.84
(F)Materiais |  | Código auxiliar | Unid. | Custo Unitário | [5 empty] | Consumo | [7 empty] | Custo Unitário
CIMENTO PORTLAND CP II - 32 |  | 10010 | Kg | 0.65 | [5 empty] | 82.52 | [7 empty] | 53.63
(F)Total: | [18 empty] | 53.63
(G)Serviços |  | Código auxiliar | Unid. | Custo Unitário |  |  |  |  | Consumo | [7 empty] | Custo Unitário
(G)Total: | [18 empty] | 0
(H)Itens de Transporte |  | Código auxiliar | Unid. | Fórmula |  |  |  | X1 | X2 |  |  | X3 |  |  | Custo |  |  |  | Consumo |  | Custo Unit.
(H)Total: | [18 empty] | 0
Custo Direto Total (E) + (F) + (G) + (H) | [18 empty] | 70.47
BDI:26,55% | [18 empty] | 18.7
Preço Unitário Total | [18 empty] | 89.17
Tabela de Preços: TABELA DE TERRAPLENAGEM, PAVIMENTAÇÃO E OBRAS DE ARTE ESPECIAIS - MAR/23 - COM DESONERAÇÃO - T198 | [18 empty] | Data base: 01/03/2023
Serviço: 40375 ESTABILIZAÇÃO SOLO-CIMENTO 3% PESO - PISTA | [18 empty] | Unidade: m3
(A)Equipamento |  | Código auxiliar | Ut. Pr |  | Ut. Impr |  |  | Vl. Hr. Prod |  |  | Vl. Hr. Imp |  |  |  |  | Consumo |  |  |  | Custo Horário
TRATOR DE PNEUS AGRÍCOLA - MF 4292 OU EQUIVALENTE |  | 30005 | 0.36 |  | 0.64 |  |  | 122.25 |  |  | 27.5 |  |  |  |  | 1 |  |  |  | 61.61
ROLO PÉ DE CARNEIRO AUTOPROPELIDO - CA 250 OU EQUIVALENTE |  | 30009 | 1 |  | 0 |  |  | 178.42 |  |  | 62.52 |  |  |  |  | 1 |  |  |  | 178.42
GRADE DE DISCO - 24X24 |  | 30013 | 0.36 |  | 0.64 |  |  | 4.09 |  |  | 2.63 |  |  |  |  | 1 |  |  |  | 3.15
ROLO LISO VIBRATÓRIO AUTOPROPELIDO - CS533 E OU EQUIVALENTE |  | 30014 | 0.52 |  | 0.48 |  |  | 195.15 |  |  | 63.54 |  |  |  |  | 1 |  |  |  | 131.96
CAMINHÃO TANQUE 10.000L |  | 30040 | 0.28 |  | 0.72 |  |  | 303 |  |  | 48.05 |  |  |  |  | 1 |  |  |  | 119.43
MOTONIVELADORA - CAT 120K OU EQUIVALENTE |  | 30046 | 0.42 |  | 0.58 |  |  | 235.08 |  |  | 80.64 |  |  |  |  | 1 |  |  |  | 145.5
CAMINHÃO DISTRIBUIDOR DE CIMENTO |  | 30120 | 0.22 |  | 0.78 |  |  | 436.25 |  |  | 67.43 |  |  |  |  | 1 |  |  |  | 148.56
(A)Total: | [18 empty] | 788.63
(B)Mão-de-Obra |  | Código auxiliar | Eq. Salarial | Sal/Hora |  |  | Encargos(%) |  |  | Consumo | [8 empty] | Custo Horário
ENCARREGADO DE SERVIÇO |  | 20002 | 10.53 | 19.21 |  |  | 82.44 |  |  | 0.5 | [8 empty] | 9.6
AJUDANTE |  | 20003 | 6.67 | 12.16 |  |  | 82.44 |  |  | 6 | [8 empty] | 72.96
GREDISTA |  | 20013 | 8.85 | 16.14 |  |  | 82.44 |  |  | 1 | [8 empty] | 16.14
(B)Total: | [18 empty] | 98.7
(C)Itens de Incidência |  | Código auxiliar | % | M. O. |  |  | Equip. |  |  | Mat. |  |  |  | Custo
EPI |  | 0011 | 1.12 | X | [9 empty] | 1.1
ALIMENTAÇÃO |  | 0012 | 9.6 | X | [9 empty] | 9.47
TRANSP. DE PESSOAL |  | 0013 | 4.79 | X | [9 empty] | 4.72
(C)Total: | [18 empty] | 15.29
Custo Horário da Execução (A) + (B) + (C) | [12 empty] | 902.62
(D) Produção da Equipe | [12 empty] | 55.69
(E) Custo Unitário da Execução [(A) + (B) + (C)] / (D) | [12 empty] | 16.2
(F)Materiais |  | Código auxiliar | Unid. | Custo Unitário | [5 empty] | Consumo | [7 empty] | Custo Unitário
CIMENTO PORTLAND CP II - 32 |  | 10010 | Kg | 0.65 | [5 empty] | 61.89 | [7 empty] | 40.22
(F)Total: | [18 empty] | 40.22
(G)Serviços |  | Código auxiliar | Unid. | Custo Unitário |  |  |  |  | Consumo | [7 empty] | Custo Unitário
(G)Total: | [18 empty] | 0
(H)Itens de Transporte |  | Código auxiliar | Unid. | Fórmula |  |  |  | X1 | X2 |  |  | X3 |  |  | Custo |  |  |  | Consumo |  | Custo Unit.
(H)Total: | [18 empty] | 0
Custo Direto Total (E) + (F) + (G) + (H) | [18 empty] | 56.42
BDI:26,55% | [18 empty] | 14.97
Preço Unitário Total | [18 empty] | 71.39
Tabela de Preços: TABELA DE TERRAPLENAGEM, PAVIMENTAÇÃO E OBRAS DE ARTE ESPECIAIS - MAR/23 - COM DESONERAÇÃO - T198 | [18 empty] | Data base: 01/03/2023
Serviço: 40380 IMPRIMAÇÃO | [18 empty] | Unidade: m2
(A)Equipamento |  | Código auxiliar | Ut. Pr |  | Ut. Impr |  |  | Vl. Hr. Prod |  |  | Vl. Hr. Imp |  |  |  |  | Consumo |  |  |  | Custo Horário
TRATOR DE PNEUS AGRÍCOLA - MF 4292 OU EQUIVALENTE |  | 30005 | 0.47 |  | 0.53 |  |  | 122.25 |  |  | 27.5 |  |  |  |  | 1 |  |  |  | 72.02
VASSOURA MECÂNICA REBOCÁVEL |  | 30017 | 0.47 |  | 0.53 |  |  | 10.3 |  |  | 6.18 |  |  |  |  | 1 |  |  |  | 8.11
TANQUE DE ESTOCAGEM ASFALTO (30.000L) |  | 30020 | 1 |  | 0 |  |  | 44.7 |  |  | 27.51 |  |  |  |  | 1 |  |  |  | 44.7
CAMINHÃO TANQUE DISTRIBUIDOR DE ASFALTO |  | 30021 | 1 |  | 0 |  |  | 239.43 |  |  | 45.54 |  |  |  |  | 1 |  |  |  | 239.43
CAMINHÃO TANQUE 10.000L |  | 30040 | 0.05 |  | 0 |  |  | 303 |  |  | 48.05 |  |  |  |  | 1 |  |  |  | 15.15
(A)Total: | [18 empty] | 379.41
(B)Mão-de-Obra |  | Código auxiliar | Eq. Salarial | Sal/Hora |  |  | Encargos(%) |  |  | Consumo | [8 empty] | Custo Horário
ENCARREGADO DE SERVIÇO |  | 20002 | 10.53 | 19.21 |  |  | 82.44 |  |  | 1 | [8 empty] | 19.21
AJUDANTE |  | 20003 | 6.67 | 12.16 |  |  | 82.44 |  |  | 6 | [8 empty] | 72.96
(B)Total: | [18 empty] | 92.17
(C)Itens de Incidência |  | Código auxiliar | % | M. O. |  |  | Equip. |  |  | Mat. |  |  |  | Custo
EPI |  | 0011 | 1.12 | X | [9 empty] | 1.03
ALIMENTAÇÃO |  | 0012 | 9.6 | X | [9 empty] | 8.84
TRANSP. DE PESSOAL |  | 0013 | 4.79 | X | [9 empty] | 4.41
(C)Total: | [18 empty] | 14.28
Custo Horário da Execução (A) + (B) + (C) | [12 empty] | 485.86
(D) Produção da Equipe | [12 empty] | 1216
(E) Custo Unitário da Execução [(A) + (B) + (C)] / (D) | [12 empty] | 0.39
(F)Materiais |  | Código auxiliar | Unid. | Custo Unitário | [5 empty] | Consumo | [7 empty] | Custo Unitário
(F)Total: | [18 empty] | 0
(G)Serviços |  | Código auxiliar | Unid. | Custo Unitário |  |  |  |  | Consumo | [7 empty] | Custo Unitário
(G)Total: | [18 empty] | 0
(H)Itens de Transporte |  | Código auxiliar | Unid. | Fórmula |  |  |  | X1 | X2 |  |  | X3 |  |  | Custo |  |  |  | Consumo |  | Custo Unit.
(H)Total: | [18 empty] | 0
Custo Direto Total (E) + (F) + (G) + (H) | [18 empty] | 0.39
BDI:26,55% | [18 empty] | 0.1
Preço Unitário Total | [18 empty] | 0.49
Tabela de Preços: TABELA DE TERRAPLENAGEM, PAVIMENTAÇÃO E OBRAS DE ARTE ESPECIAIS - MAR/23 - COM DESONERAÇÃO - T198 | [18 empty] | Data base: 01/03/2023
Serviço: 40385 PINTURA DE LIGAÇÃO | [18 empty] | Unidade: m2
(A)Equipamento |  | Código auxiliar | Ut. Pr |  | Ut. Impr |  |  | Vl. Hr. Prod |  |  | Vl. Hr. Imp |  |  |  |  | Consumo |  |  |  | Custo Horário
TRATOR DE PNEUS AGRÍCOLA - MF 4292 OU EQUIVALENTE |  | 30005 | 0.47 |  | 0.53 |  |  | 122.25 |  |  | 27.5 |  |  |  |  | 1 |  |  |  | 72.02
VASSOURA MECÂNICA REBOCÁVEL |  | 30017 | 0.47 |  | 0.53 |  |  | 10.3 |  |  | 6.18 |  |  |  |  | 1 |  |  |  | 8.11
TANQUE DE ESTOCAGEM ASFALTO (30.000L) |  | 30020 | 1 |  | 0 |  |  | 44.7 |  |  | 27.51 |  |  |  |  | 1 |  |  |  | 44.7
CAMINHÃO TANQUE DISTRIBUIDOR DE ASFALTO |  | 30021 | 1 |  | 0 |  |  | 239.43 |  |  | 45.54 |  |  |  |  | 1 |  |  |  | 239.43
(A)Total: | [18 empty] | 364.26
(B)Mão-de-Obra |  | Código auxiliar | Eq. Salarial | Sal/Hora |  |  | Encargos(%) |  |  | Consumo | [8 empty] | Custo Horário
ENCARREGADO DE SERVIÇO |  | 20002 | 10.53 | 19.21 |  |  | 82.44 |  |  | 1 | [8 empty] | 19.21
AJUDANTE |  | 20003 | 6.67 | 12.16 |  |  | 82.44 |  |  | 6 | [8 empty] | 72.96
(B)Total: | [18 empty] | 92.17
(C)Itens de Incidência |  | Código auxiliar | % | M. O. |  |  | Equip. |  |  | Mat. |  |  |  | Custo
EPI |  | 0011 | 1.12 | X | [9 empty] | 1.03
ALIMENTAÇÃO |  | 0012 | 9.6 | X | [9 empty] | 8.84
TRANSP. DE PESSOAL |  | 0013 | 4.79 | X | [9 empty] | 4.41
(C)Total: | [18 empty] | 14.28
Custo Horário da Execução (A) + (B) + (C) | [12 empty] | 470.71
(D) Produção da Equipe | [12 empty] | 1216
(E) Custo Unitário da Execução [(A) + (B) + (C)] / (D) | [12 empty] | 0.38
(F)Materiais |  | Código auxiliar | Unid. | Custo Unitário | [5 empty] | Consumo | [7 empty] | Custo Unitário
(F)Total: | [18 empty] | 0
(G)Serviços |  | Código auxiliar | Unid. | Custo Unitário |  |  |  |  | Consumo | [7 empty] | Custo Unitário
(G)Total: | [18 empty] | 0
(H)Itens de Transporte |  | Código auxiliar | Unid. | Fórmula |  |  |  | X1 | X2 |  |  | X3 |  |  | Custo |  |  |  | Consumo |  | Custo Unit.
(H)Total: | [18 empty] | 0
Custo Direto Total (E) + (F) + (G) + (H) | [18 empty] | 0.38
BDI:26,55% | [18 empty] | 0.1
Preço Unitário Total | [18 empty] | 0.48
Tabela de Preços: TABELA DE TERRAPLENAGEM, PAVIMENTAÇÃO E OBRAS DE ARTE ESPECIAIS - MAR/23 - COM DESONERAÇÃO - T198 | [18 empty] | Data base: 01/03/2023
Serviço: 40423 ESCARIFICAÇÃO DE PAVIMENTO ASFÁLTICO | [18 empty] | Unidade: m3
(A)Equipamento |  | Código auxiliar | Ut. Pr |  | Ut. Impr |  |  | Vl. Hr. Prod |  |  | Vl. Hr. Imp |  |  |  |  | Consumo |  |  |  | Custo Horário
MOTONIVELADORA - CAT 120K OU EQUIVALENTE |  | 30046 | 1 |  | 0 |  |  | 235.08 |  |  | 80.64 |  |  |  |  | 1 |  |  |  | 235.08
(A)Total: | [18 empty] | 235.08
(B)Mão-de-Obra |  | Código auxiliar | Eq. Salarial | Sal/Hora |  |  | Encargos(%) |  |  | Consumo | [8 empty] | Custo Horário
ENCARREGADO DE SERVIÇO |  | 20002 | 10.53 | 19.21 |  |  | 82.44 |  |  | 1 | [8 empty] | 19.21
AJUDANTE |  | 20003 | 6.67 | 12.16 |  |  | 82.44 |  |  | 2 | [8 empty] | 24.32
(B)Total: | [18 empty] | 43.53
(C)Itens de Incidência |  | Código auxiliar | % | M. O. |  |  | Equip. |  |  | Mat. |  |  |  | Custo
EPI |  | 0011 | 1.12 | X | [9 empty] | 0.48
ALIMENTAÇÃO |  | 0012 | 9.6 | X | [9 empty] | 4.17
TRANSP. DE PESSOAL |  | 0013 | 4.79 | X | [9 empty] | 2.08
(C)Total: | [18 empty] | 6.73
Custo Horário da Execução (A) + (B) + (C) | [12 empty] | 285.34
(D) Produção da Equipe | [12 empty] | 76
(E) Custo Unitário da Execução [(A) + (B) + (C)] / (D) | [12 empty] | 3.75
(F)Materiais |  | Código auxiliar | Unid. | Custo Unitário | [5 empty] | Consumo | [7 empty] | Custo Unitário
(F)Total: | [18 empty] | 0
(G)Serviços |  | Código auxiliar | Unid. | Custo Unitário |  |  |  |  | Consumo | [7 empty] | Custo Unitário
(G)Total: | [18 empty] | 0
(H)Itens de Transporte |  | Código auxiliar | Unid. | Fórmula |  |  |  | X1 | X2 |  |  | X3 |  |  | Custo |  |  |  | Consumo |  | Custo Unit.
(H)Total: | [18 empty] | 0
Custo Direto Total (E) + (F) + (G) + (H) | [18 empty] | 3.75
BDI:26,55% | [18 empty] | 0.99
Preço Unitário Total | [18 empty] | 4.74
Tabela de Preços: TABELA DE TERRAPLENAGEM, PAVIMENTAÇÃO E OBRAS DE ARTE ESPECIAIS - MAR/23 - COM DESONERAÇÃO - T198 | [18 empty] | Data base: 01/03/2023
Serviço: 40425 REMOÇÃO E CARGA DE PAV. ASFÁLTICA ( EXCETO TRANSPORTE) | [18 empty] | Unidade: m3
(A)Equipamento |  | Código auxiliar | Ut. Pr |  | Ut. Impr |  |  | Vl. Hr. Prod |  |  | Vl. Hr. Imp |  |  |  |  | Consumo |  |  |  | Custo Horário
CARREGADEIRA DE PNEUS CAT - 950 H OU EQUIVALENTE |  | 30007 | 0.44 |  | 0.56 |  |  | 382.86 |  |  | 152.76 |  |  |  |  | 1 |  |  |  | 253.99
MOTONIVELADORA - CAT 120K OU EQUIVALENTE |  | 30046 | 1 |  | 0 |  |  | 235.08 |  |  | 80.64 |  |  |  |  | 1 |  |  |  | 235.08
(A)Total: | [18 empty] | 489.07
(B)Mão-de-Obra |  | Código auxiliar | Eq. Salarial | Sal/Hora |  |  | Encargos(%) |  |  | Consumo | [8 empty] | Custo Horário
ENCARREGADO DE SERVIÇO |  | 20002 | 10.53 | 19.21 |  |  | 82.44 |  |  | 1 | [8 empty] | 19.21
AJUDANTE |  | 20003 | 6.67 | 12.16 |  |  | 82.44 |  |  | 2 | [8 empty] | 24.32
(B)Total: | [18 empty] | 43.53
(C)Itens de Incidência |  | Código auxiliar | % | M. O. |  |  | Equip. |  |  | Mat. |  |  |  | Custo
EPI |  | 0011 | 1.12 | X | [9 empty] | 0.48
ALIMENTAÇÃO |  | 0012 | 9.6 | X | [9 empty] | 4.17
TRANSP. DE PESSOAL |  | 0013 | 4.79 | X | [9 empty] | 2.08
(C)Total: | [18 empty] | 6.73
Custo Horário da Execução (A) + (B) + (C) | [12 empty] | 539.33
(D) Produção da Equipe | [12 empty] | 76
(E) Custo Unitário da Execução [(A) + (B) + (C)] / (D) | [12 empty] | 7.09
(F)Materiais |  | Código auxiliar | Unid. | Custo Unitário | [5 empty] | Consumo | [7 empty] | Custo Unitário
(F)Total: | [18 empty] | 0
(G)Serviços |  | Código auxiliar | Unid. | Custo Unitário |  |  |  |  | Consumo | [7 empty] | Custo Unitário
(G)Total: | [18 empty] | 0
(H)Itens de Transporte |  | Código auxiliar | Unid. | Fórmula |  |  |  | X1 | X2 |  |  | X3 |  |  | Custo |  |  |  | Consumo |  | Custo Unit.
(H)Total: | [18 empty] | 0
Custo Direto Total (E) + (F) + (G) + (H) | [18 empty] | 7.09
BDI:26,55% | [18 empty] | 1.88
Preço Unitário Total | [18 empty] | 8.97
Tabela de Preços: TABELA DE TERRAPLENAGEM, PAVIMENTAÇÃO E OBRAS DE ARTE ESPECIAIS - MAR/23 - COM DESONERAÇÃO - T198 | [18 empty] | Data base: 01/03/2023
Serviço: 40430 TRANSPORTE DE PAVIMENTO REMOVIDO | [18 empty] | Unidade: m3km
(A)Equipamento |  | Código auxiliar | Ut. Pr |  | Ut. Impr |  |  | Vl. Hr. Prod |  |  | Vl. Hr. Imp |  |  |  |  | Consumo |  |  |  | Custo Horário
CAMINHÃO BASCULANTE 10 M3 - 15 T |  | 30037 | 1 |  | 0 |  |  | 294.22 |  |  | 55.41 |  |  |  |  | 1 |  |  |  | 294.22
(A)Total: | [18 empty] | 294.22
(B)Mão-de-Obra |  | Código auxiliar | Eq. Salarial | Sal/Hora |  |  | Encargos(%) |  |  | Consumo | [8 empty] | Custo Horário
(B)Total: | [18 empty] | 0
(C)Itens de Incidência |  | Código auxiliar | % | M. O. |  |  | Equip. |  |  | Mat. |  |  |  | Custo
(C)Total: | [18 empty] | 0
Custo Horário da Execução (A) + (B) + (C) | [12 empty] | 294.22
(D) Produção da Equipe | [12 empty] | 108
(E) Custo Unitário da Execução [(A) + (B) + (C)] / (D) | [12 empty] | 2.72
(F)Materiais |  | Código auxiliar | Unid. | Custo Unitário | [5 empty] | Consumo | [7 empty] | Custo Unitário
(F)Total: | [18 empty] | 0
(G)Serviços |  | Código auxiliar | Unid. | Custo Unitário |  |  |  |  | Consumo | [7 empty] | Custo Unitário
(G)Total: | [18 empty] | 0
(H)Itens de Transporte |  | Código auxiliar | Unid. | Fórmula |  |  |  | X1 | X2 |  |  | X3 |  |  | Custo |  |  |  | Consumo |  | Custo Unit.
(H)Total: | [18 empty] | 0
Custo Direto Total (E) + (F) + (G) + (H) | [18 empty] | 2.72
BDI:26,55% | [18 empty] | 0.72
Preço Unitário Total | [18 empty] | 3.44
Tabela de Preços: TABELA DE TERRAPLENAGEM, PAVIMENTAÇÃO E OBRAS DE ARTE ESPECIAIS - MAR/23 - COM DESONERAÇÃO - T198 | [18 empty] | Data base: 01/03/2023
Serviço: 40435 TRANSPORTE LOCAL DE MATERIAL BETUMINOSO | [18 empty] | Unidade: TKM
(A)Equipamento |  | Código auxiliar | Ut. Pr |  | Ut. Impr |  |  | Vl. Hr. Prod |  |  | Vl. Hr. Imp |  |  |  |  | Consumo |  |  |  | Custo Horário
CAMINHÃO TANQUE DISTRIBUIDOR DE ASFALTO |  | 30021 | 1 |  | 0 |  |  | 239.43 |  |  | 45.54 |  |  |  |  | 1 |  |  |  | 239.43
(A)Total: | [18 empty] | 239.43
(B)Mão-de-Obra |  | Código auxiliar | Eq. Salarial | Sal/Hora |  |  | Encargos(%) |  |  | Consumo | [8 empty] | Custo Horário
(B)Total: | [18 empty] | 0
(C)Itens de Incidência |  | Código auxiliar | % | M. O. |  |  | Equip. |  |  | Mat. |  |  |  | Custo
(C)Total: | [18 empty] | 0
Custo Horário da Execução (A) + (B) + (C) | [12 empty] | 239.43
(D) Produção da Equipe | [12 empty] | 92.16
(E) Custo Unitário da Execução [(A) + (B) + (C)] / (D) | [12 empty] | 2.59
(F)Materiais |  | Código auxiliar | Unid. | Custo Unitário | [5 empty] | Consumo | [7 empty] | Custo Unitário
(F)Total: | [18 empty] | 0
(G)Serviços |  | Código auxiliar | Unid. | Custo Unitário |  |  |  |  | Consumo | [7 empty] | Custo Unitário
(G)Total: | [18 empty] | 0
(H)Itens de Transporte |  | Código auxiliar | Unid. | Fórmula |  |  |  | X1 | X2 |  |  | X3 |  |  | Custo |  |  |  | Consumo |  | Custo Unit.
(H)Total: | [18 empty] | 0
Custo Direto Total (E) + (F) + (G) + (H) | [18 empty] | 2.59
BDI:26,55% | [18 empty] | 0.68
Preço Unitário Total | [18 empty] | 3.27
Tabela de Preços: TABELA DE TERRAPLENAGEM, PAVIMENTAÇÃO E OBRAS DE ARTE ESPECIAIS - MAR/23 - COM DESONERAÇÃO - T198 | [18 empty] | Data base: 01/03/2023
Serviço: 40436 TRANSPORTE LOCAL DE CONCRETO | [18 empty] | Unidade: m3km
(A)Equipamento |  | Código auxiliar | Ut. Pr |  | Ut. Impr |  |  | Vl. Hr. Prod |  |  | Vl. Hr. Imp |  |  |  |  | Consumo |  |  |  | Custo Horário
CAMINHÃO BASCULANTE 6 M3 - 10,5 T |  | 30036 | 1 |  | 0 |  |  | 173.1 |  |  | 45.64 |  |  |  |  | 1 |  |  |  | 173.1
(A)Total: | [18 empty] | 173.1
(B)Mão-de-Obra |  | Código auxiliar | Eq. Salarial | Sal/Hora |  |  | Encargos(%) |  |  | Consumo | [8 empty] | Custo Horário
(B)Total: | [18 empty] | 0
(C)Itens de Incidência |  | Código auxiliar | % | M. O. |  |  | Equip. |  |  | Mat. |  |  |  | Custo
(C)Total: | [18 empty] | 0
Custo Horário da Execução (A) + (B) + (C) | [12 empty] | 173.1
(D) Produção da Equipe | [12 empty] | 90
(E) Custo Unitário da Execução [(A) + (B) + (C)] / (D) | [12 empty] | 1.92
(F)Materiais |  | Código auxiliar | Unid. | Custo Unitário | [5 empty] | Consumo | [7 empty] | Custo Unitário
(F)Total: | [18 empty] | 0
(G)Serviços |  | Código auxiliar | Unid. | Custo Unitário |  |  |  |  | Consumo | [7 empty] | Custo Unitário
(G)Total: | [18 empty] | 0
(H)Itens de Transporte |  | Código auxiliar | Unid. | Fórmula |  |  |  | X1 | X2 |  |  | X3 |  |  | Custo |  |  |  | Consumo |  | Custo Unit.
(H)Total: | [18 empty] | 0
Custo Direto Total (E) + (F) + (G) + (H) | [18 empty] | 1.92
BDI:26,55% | [18 empty] | 0.5
Preço Unitário Total | [18 empty] | 2.42
Tabela de Preços: TABELA DE TERRAPLENAGEM, PAVIMENTAÇÃO E OBRAS DE ARTE ESPECIAIS - MAR/23 - COM DESONERAÇÃO - T198 | [18 empty] | Data base: 01/03/2023
Serviço: 40438 TRANSPORTE LOCAL DE TUBOS | [18 empty] | Unidade: tkm
(A)Equipamento |  | Código auxiliar | Ut. Pr |  | Ut. Impr |  |  | Vl. Hr. Prod |  |  | Vl. Hr. Imp |  |  |  |  | Consumo |  |  |  | Custo Horário
CAMINHÃO CARROCERIA MADEIRA - 15 T |  | 30035 | 1 |  | 0 |  |  | 250.87 |  |  | 45.61 |  |  |  |  | 1 |  |  |  | 250.87
(A)Total: | [18 empty] | 250.87
(B)Mão-de-Obra |  | Código auxiliar | Eq. Salarial | Sal/Hora |  |  | Encargos(%) |  |  | Consumo | [8 empty] | Custo Horário
AJUDANTE |  | 20003 | 6.67 | 12.16 |  |  | 82.44 |  |  | 2 | [8 empty] | 24.32
(B)Total: | [18 empty] | 24.32
(C)Itens de Incidência |  | Código auxiliar | % | M. O. |  |  | Equip. |  |  | Mat. |  |  |  | Custo
EPI |  | 0011 | 1.12 | X | [9 empty] | 0.27
ALIMENTAÇÃO |  | 0012 | 9.6 | X | [9 empty] | 2.33
TRANSP. DE PESSOAL |  | 0013 | 4.79 | X | [9 empty] | 1.16
(C)Total: | [18 empty] | 3.76
Custo Horário da Execução (A) + (B) + (C) | [12 empty] | 278.95
(D) Produção da Equipe | [12 empty] | 214.5
(E) Custo Unitário da Execução [(A) + (B) + (C)] / (D) | [12 empty] | 1.3
(F)Materiais |  | Código auxiliar | Unid. | Custo Unitário | [5 empty] | Consumo | [7 empty] | Custo Unitário
(F)Total: | [18 empty] | 0
(G)Serviços |  | Código auxiliar | Unid. | Custo Unitário |  |  |  |  | Consumo | [7 empty] | Custo Unitário
(G)Total: | [18 empty] | 0
(H)Itens de Transporte |  | Código auxiliar | Unid. | Fórmula |  |  |  | X1 | X2 |  |  | X3 |  |  | Custo |  |  |  | Consumo |  | Custo Unit.
(H)Total: | [18 empty] | 0
Custo Direto Total (E) + (F) + (G) + (H) | [18 empty] | 1.3
BDI:26,55% | [18 empty] | 0.34
Preço Unitário Total | [18 empty] | 1.64
Tabela de Preços: TABELA DE TERRAPLENAGEM, PAVIMENTAÇÃO E OBRAS DE ARTE ESPECIAIS - MAR/23 - COM DESONERAÇÃO - T198 | [18 empty] | Data base: 01/03/2023
Serviço: 40440 TRANSPORTE LOCAL DE MASSA ASFÁLTICA | [18 empty] | Unidade: TKM
(A)Equipamento |  | Código auxiliar | Ut. Pr |  | Ut. Impr |  |  | Vl. Hr. Prod |  |  | Vl. Hr. Imp |  |  |  |  | Consumo |  |  |  | Custo Horário
CAMINHÃO BASCULANTE 10 M3 - 15 T |  | 30037 | 1 |  | 0 |  |  | 294.22 |  |  | 55.41 |  |  |  |  | 1 |  |  |  | 294.22
(A)Total: | [18 empty] | 294.22
(B)Mão-de-Obra |  | Código auxiliar | Eq. Salarial | Sal/Hora |  |  | Encargos(%) |  |  | Consumo | [8 empty] | Custo Horário
(B)Total: | [18 empty] | 0
(C)Itens de Incidência |  | Código auxiliar | % | M. O. |  |  | Equip. |  |  | Mat. |  |  |  | Custo
(C)Total: | [18 empty] | 0
Custo Horário da Execução (A) + (B) + (C) | [12 empty] | 294.22
(D) Produção da Equipe | [12 empty] | 225
(E) Custo Unitário da Execução [(A) + (B) + (C)] / (D) | [12 empty] | 1.3
(F)Materiais |  | Código auxiliar | Unid. | Custo Unitário | [5 empty] | Consumo | [7 empty] | Custo Unitário
(F)Total: | [18 empty] | 0
(G)Serviços |  | Código auxiliar | Unid. | Custo Unitário |  |  |  |  | Consumo | [7 empty] | Custo Unitário
(G)Total: | [18 empty] | 0
(H)Itens de Transporte |  | Código auxiliar | Unid. | Fórmula |  |  |  | X1 | X2 |  |  | X3 |  |  | Custo |  |  |  | Consumo |  | Custo Unit.
(H)Total: | [18 empty] | 0
Custo Direto Total (E) + (F) + (G) + (H) | [18 empty] | 1.3
BDI:26,55% | [18 empty] | 0.34
Preço Unitário Total | [18 empty] | 1.64
Tabela de Preços: TABELA DE TERRAPLENAGEM, PAVIMENTAÇÃO E OBRAS DE ARTE ESPECIAIS - MAR/23 - COM DESONERAÇÃO - T198 | [18 empty] | Data base: 01/03/2023
Serviço: 40445 TRANSPORTE LOCAL DE AGREGADOS | [18 empty] | Unidade: m3km
(A)Equipamento |  | Código auxiliar | Ut. Pr |  | Ut. Impr |  |  | Vl. Hr. Prod |  |  | Vl. Hr. Imp |  |  |  |  | Consumo |  |  |  | Custo Horário
CAMINHÃO BASCULANTE 10 M3 - 15 T |  | 30037 | 1 |  | 0 |  |  | 294.22 |  |  | 55.41 |  |  |  |  | 1 |  |  |  | 294.22
(A)Total: | [18 empty] | 294.22
(B)Mão-de-Obra |  | Código auxiliar | Eq. Salarial | Sal/Hora |  |  | Encargos(%) |  |  | Consumo | [8 empty] | Custo Horário
(B)Total: | [18 empty] | 0
(C)Itens de Incidência |  | Código auxiliar | % | M. O. |  |  | Equip. |  |  | Mat. |  |  |  | Custo
(C)Total: | [18 empty] | 0
Custo Horário da Execução (A) + (B) + (C) | [12 empty] | 294.22
(D) Produção da Equipe | [12 empty] | 168.75
(E) Custo Unitário da Execução [(A) + (B) + (C)] / (D) | [12 empty] | 1.74
(F)Materiais |  | Código auxiliar | Unid. | Custo Unitário | [5 empty] | Consumo | [7 empty] | Custo Unitário
(F)Total: | [18 empty] | 0
(G)Serviços |  | Código auxiliar | Unid. | Custo Unitário |  |  |  |  | Consumo | [7 empty] | Custo Unitário
(G)Total: | [18 empty] | 0
(H)Itens de Transporte |  | Código auxiliar | Unid. | Fórmula |  |  |  | X1 | X2 |  |  | X3 |  |  | Custo |  |  |  | Consumo |  | Custo Unit.
(H)Total: | [18 empty] | 0
Custo Direto Total (E) + (F) + (G) + (H) | [18 empty] | 1.74
BDI:26,55% | [18 empty] | 0.46
Preço Unitário Total | [18 empty] | 2.2
Tabela de Preços: TABELA DE TERRAPLENAGEM, PAVIMENTAÇÃO E OBRAS DE ARTE ESPECIAIS - MAR/23 - COM DESONERAÇÃO - T198 | [18 empty] | Data base: 01/03/2023
Serviço: 40449 TRANSPORTE LOCAL DE CIMENTO / CAL / FILLER | [18 empty] | Unidade: tkm
(A)Equipamento |  | Código auxiliar | Ut. Pr |  | Ut. Impr |  |  | Vl. Hr. Prod |  |  | Vl. Hr. Imp |  |  |  |  | Consumo |  |  |  | Custo Horário
CAMINHÃO CARROCERIA MADEIRA - 15 T |  | 30035 | 1 |  | 0 |  |  | 250.87 |  |  | 45.61 |  |  |  |  | 1 |  |  |  | 250.87
(A)Total: | [18 empty] | 250.87
(B)Mão-de-Obra |  | Código auxiliar | Eq. Salarial | Sal/Hora |  |  | Encargos(%) |  |  | Consumo | [8 empty] | Custo Horário
AJUDANTE |  | 20003 | 6.67 | 12.16 |  |  | 82.44 |  |  | 2 | [8 empty] | 24.32
(B)Total: | [18 empty] | 24.32
(C)Itens de Incidência |  | Código auxiliar | % | M. O. |  |  | Equip. |  |  | Mat. |  |  |  | Custo
EPI |  | 0011 | 1.12 | X | [9 empty] | 0.27
ALIMENTAÇÃO |  | 0012 | 9.6 | X | [9 empty] | 2.33
TRANSP. DE PESSOAL |  | 0013 | 4.79 | X | [9 empty] | 1.16
(C)Total: | [18 empty] | 3.76
Custo Horário da Execução (A) + (B) + (C) | [12 empty] | 278.95
(D) Produção da Equipe | [12 empty] | 225
(E) Custo Unitário da Execução [(A) + (B) + (C)] / (D) | [12 empty] | 1.23
(F)Materiais |  | Código auxiliar | Unid. | Custo Unitário | [5 empty] | Consumo | [7 empty] | Custo Unitário
(F)Total: | [18 empty] | 0
(G)Serviços |  | Código auxiliar | Unid. | Custo Unitário |  |  |  |  | Consumo | [7 empty] | Custo Unitário
(G)Total: | [18 empty] | 0
(H)Itens de Transporte |  | Código auxiliar | Unid. | Fórmula |  |  |  | X1 | X2 |  |  | X3 |  |  | Custo |  |  |  | Consumo |  | Custo Unit.
(H)Total: | [18 empty] | 0
Custo Direto Total (E) + (F) + (G) + (H) | [18 empty] | 1.23
BDI:26,55% | [18 empty] | 0.32
Preço Unitário Total | [18 empty] | 1.55
Tabela de Preços: TABELA DE TERRAPLENAGEM, PAVIMENTAÇÃO E OBRAS DE ARTE ESPECIAIS - MAR/23 - COM DESONERAÇÃO - T198 | [18 empty] | Data base: 01/03/2023
Serviço: 40450 TRANSPORTE COMERCIAL DE CIMENTO / CAL / FILLER | [18 empty] | Unidade: TKM
(A)Equipamento |  | Código auxiliar | Ut. Pr |  | Ut. Impr |  |  | Vl. Hr. Prod |  |  | Vl. Hr. Imp |  |  |  |  | Consumo |  |  |  | Custo Horário
CAMINHÃO CARROCERIA MADEIRA - 15 T |  | 30035 | 1 |  | 0 |  |  | 250.87 |  |  | 45.61 |  |  |  |  | 1 |  |  |  | 250.87
(A)Total: | [18 empty] | 250.87
(B)Mão-de-Obra |  | Código auxiliar | Eq. Salarial | Sal/Hora |  |  | Encargos(%) |  |  | Consumo | [8 empty] | Custo Horário
(B)Total: | [18 empty] | 0
(C)Itens de Incidência |  | Código auxiliar | % | M. O. |  |  | Equip. |  |  | Mat. |  |  |  | Custo
(C)Total: | [18 empty] | 0
Custo Horário da Execução (A) + (B) + (C) | [12 empty] | 250.87
(D) Produção da Equipe | [12 empty] | 375
(E) Custo Unitário da Execução [(A) + (B) + (C)] / (D) | [12 empty] | 0.66
(F)Materiais |  | Código auxiliar | Unid. | Custo Unitário | [5 empty] | Consumo | [7 empty] | Custo Unitário
(F)Total: | [18 empty] | 0
(G)Serviços |  | Código auxiliar | Unid. | Custo Unitário |  |  |  |  | Consumo | [7 empty] | Custo Unitário
(G)Total: | [18 empty] | 0
(H)Itens de Transporte |  | Código auxiliar | Unid. | Fórmula |  |  |  | X1 | X2 |  |  | X3 |  |  | Custo |  |  |  | Consumo |  | Custo Unit.
(H)Total: | [18 empty] | 0
Custo Direto Total (E) + (F) + (G) + (H) | [18 empty] | 0.66
BDI:26,55% | [18 empty] | 0.17
Preço Unitário Total | [18 empty] | 0.83
Tabela de Preços: TABELA DE TERRAPLENAGEM, PAVIMENTAÇÃO E OBRAS DE ARTE ESPECIAIS - MAR/23 - COM DESONERAÇÃO - T198 | [18 empty] | Data base: 01/03/2023
Serviço: 40451 TRANSPORTE COMERCIAL DE MATERIAL BÁSICO | [18 empty] | Unidade: tkm
(A)Equipamento |  | Código auxiliar | Ut. Pr |  | Ut. Impr |  |  | Vl. Hr. Prod |  |  | Vl. Hr. Imp |  |  |  |  | Consumo |  |  |  | Custo Horário
CAMINHÃO CARROCERIA MADEIRA - 15 T |  | 30035 | 1 |  | 0 |  |  | 250.87 |  |  | 45.61 |  |  |  |  | 1 |  |  |  | 250.87
(A)Total: | [18 empty] | 250.87
(B)Mão-de-Obra |  | Código auxiliar | Eq. Salarial | Sal/Hora |  |  | Encargos(%) |  |  | Consumo | [8 empty] | Custo Horário
(B)Total: | [18 empty] | 0
(C)Itens de Incidência |  | Código auxiliar | % | M. O. |  |  | Equip. |  |  | Mat. |  |  |  | Custo
(C)Total: | [18 empty] | 0
Custo Horário da Execução (A) + (B) + (C) | [12 empty] | 250.87
(D) Produção da Equipe | [12 empty] | 375
(E) Custo Unitário da Execução [(A) + (B) + (C)] / (D) | [12 empty] | 0.66
(F)Materiais |  | Código auxiliar | Unid. | Custo Unitário | [5 empty] | Consumo | [7 empty] | Custo Unitário
(F)Total: | [18 empty] | 0
(G)Serviços |  | Código auxiliar | Unid. | Custo Unitário |  |  |  |  | Consumo | [7 empty] | Custo Unitário
(G)Total: | [18 empty] | 0
(H)Itens de Transporte |  | Código auxiliar | Unid. | Fórmula |  |  |  | X1 | X2 |  |  | X3 |  |  | Custo |  |  |  | Consumo |  | Custo Unit.
(H)Total: | [18 empty] | 0
Custo Direto Total (E) + (F) + (G) + (H) | [18 empty] | 0.66
BDI:26,55% | [18 empty] | 0.17
Preço Unitário Total | [18 empty] | 0.83
Tabela de Preços: TABELA DE TERRAPLENAGEM, PAVIMENTAÇÃO E OBRAS DE ARTE ESPECIAIS - MAR/23 - COM DESONERAÇÃO - T198 | [18 empty] | Data base: 01/03/2023
Serviço: 40452 TRANSPORTE COMERCIAL DE GRAMA | [18 empty] | Unidade: tkm
(A)Equipamento |  | Código auxiliar | Ut. Pr |  | Ut. Impr |  |  | Vl. Hr. Prod |  |  | Vl. Hr. Imp |  |  |  |  | Consumo |  |  |  | Custo Horário
CAMINHÃO CARROCERIA MADEIRA - 15 T |  | 30035 | 1 |  | 0 |  |  | 250.87 |  |  | 45.61 |  |  |  |  | 1 |  |  |  | 250.87
(A)Total: | [18 empty] | 250.87
(B)Mão-de-Obra |  | Código auxiliar | Eq. Salarial | Sal/Hora |  |  | Encargos(%) |  |  | Consumo | [8 empty] | Custo Horário
(B)Total: | [18 empty] | 0
(C)Itens de Incidência |  | Código auxiliar | % | M. O. |  |  | Equip. |  |  | Mat. |  |  |  | Custo
(C)Total: | [18 empty] | 0
Custo Horário da Execução (A) + (B) + (C) | [12 empty] | 250.87
(D) Produção da Equipe | [12 empty] | 375
(E) Custo Unitário da Execução [(A) + (B) + (C)] / (D) | [12 empty] | 0.66
(F)Materiais |  | Código auxiliar | Unid. | Custo Unitário | [5 empty] | Consumo | [7 empty] | Custo Unitário
(F)Total: | [18 empty] | 0
(G)Serviços |  | Código auxiliar | Unid. | Custo Unitário |  |  |  |  | Consumo | [7 empty] | Custo Unitário
(G)Total: | [18 empty] | 0
(H)Itens de Transporte |  | Código auxiliar | Unid. | Fórmula |  |  |  | X1 | X2 |  |  | X3 |  |  | Custo |  |  |  | Consumo |  | Custo Unit.
(H)Total: | [18 empty] | 0
Custo Direto Total (E) + (F) + (G) + (H) | [18 empty] | 0.66
BDI:26,55% | [18 empty] | 0.17
Preço Unitário Total | [18 empty] | 0.83
Tabela de Preços: TABELA DE TERRAPLENAGEM, PAVIMENTAÇÃO E OBRAS DE ARTE ESPECIAIS - MAR/23 - COM DESONERAÇÃO - T198 | [18 empty] | Data base: 01/03/2023
Serviço: 40453 TRANSPORTE COMERCIAL DE MADEIRA | [18 empty] | Unidade: tkm
(A)Equipamento |  | Código auxiliar | Ut. Pr |  | Ut. Impr |  |  | Vl. Hr. Prod |  |  | Vl. Hr. Imp |  |  |  |  | Consumo |  |  |  | Custo Horário
CAMINHÃO CARROCERIA MADEIRA - 15 T |  | 30035 | 1 |  | 0 |  |  | 250.87 |  |  | 45.61 |  |  |  |  | 1 |  |  |  | 250.87
(A)Total: | [18 empty] | 250.87
(B)Mão-de-Obra |  | Código auxiliar | Eq. Salarial | Sal/Hora |  |  | Encargos(%) |  |  | Consumo | [8 empty] | Custo Horário
(B)Total: | [18 empty] | 0
(C)Itens de Incidência |  | Código auxiliar | % | M. O. |  |  | Equip. |  |  | Mat. |  |  |  | Custo
(C)Total: | [18 empty] | 0
Custo Horário da Execução (A) + (B) + (C) | [12 empty] | 250.87
(D) Produção da Equipe | [12 empty] | 375
(E) Custo Unitário da Execução [(A) + (B) + (C)] / (D) | [12 empty] | 0.66
(F)Materiais |  | Código auxiliar | Unid. | Custo Unitário | [5 empty] | Consumo | [7 empty] | Custo Unitário
(F)Total: | [18 empty] | 0
(G)Serviços |  | Código auxiliar | Unid. | Custo Unitário |  |  |  |  | Consumo | [7 empty] | Custo Unitário
(G)Total: | [18 empty] | 0
(H)Itens de Transporte |  | Código auxiliar | Unid. | Fórmula |  |  |  | X1 | X2 |  |  | X3 |  |  | Custo |  |  |  | Consumo |  | Custo Unit.
(H)Total: | [18 empty] | 0
Custo Direto Total (E) + (F) + (G) + (H) | [18 empty] | 0.66
BDI:26,55% | [18 empty] | 0.17
Preço Unitário Total | [18 empty] | 0.83
Tabela de Preços: TABELA DE TERRAPLENAGEM, PAVIMENTAÇÃO E OBRAS DE ARTE ESPECIAIS - MAR/23 - COM DESONERAÇÃO - T198 | [18 empty] | Data base: 01/03/2023
Serviço: 40454 TRANSPORTE COMERCIAL DE TUBOS | [18 empty] | Unidade: tkm
(A)Equipamento |  | Código auxiliar | Ut. Pr |  | Ut. Impr |  |  | Vl. Hr. Prod |  |  | Vl. Hr. Imp |  |  |  |  | Consumo |  |  |  | Custo Horário
CAMINHÃO CARROCERIA MADEIRA - 15 T |  | 30035 | 1 |  | 0 |  |  | 250.87 |  |  | 45.61 |  |  |  |  | 1 |  |  |  | 250.87
(A)Total: | [18 empty] | 250.87
(B)Mão-de-Obra |  | Código auxiliar | Eq. Salarial | Sal/Hora |  |  | Encargos(%) |  |  | Consumo | [8 empty] | Custo Horário
(B)Total: | [18 empty] | 0
(C)Itens de Incidência |  | Código auxiliar | % | M. O. |  |  | Equip. |  |  | Mat. |  |  |  | Custo
(C)Total: | [18 empty] | 0
Custo Horário da Execução (A) + (B) + (C) | [12 empty] | 250.87
(D) Produção da Equipe | [12 empty] | 357.5
(E) Custo Unitário da Execução [(A) + (B) + (C)] / (D) | [12 empty] | 0.7
(F)Materiais |  | Código auxiliar | Unid. | Custo Unitário | [5 empty] | Consumo | [7 empty] | Custo Unitário
(F)Total: | [18 empty] | 0
(G)Serviços |  | Código auxiliar | Unid. | Custo Unitário |  |  |  |  | Consumo | [7 empty] | Custo Unitário
(G)Total: | [18 empty] | 0
(H)Itens de Transporte |  | Código auxiliar | Unid. | Fórmula |  |  |  | X1 | X2 |  |  | X3 |  |  | Custo |  |  |  | Consumo |  | Custo Unit.
(H)Total: | [18 empty] | 0
Custo Direto Total (E) + (F) + (G) + (H) | [18 empty] | 0.7
BDI:26,55% | [18 empty] | 0.18
Preço Unitário Total | [18 empty] | 0.88
Tabela de Preços: TABELA DE TERRAPLENAGEM, PAVIMENTAÇÃO E OBRAS DE ARTE ESPECIAIS - MAR/23 - COM DESONERAÇÃO - T198 | [18 empty] | Data base: 01/03/2023
Serviço: 40455 TRANSPORTE COMERCIAL DE AGREGADOS | [18 empty] | Unidade: m3km
(A)Equipamento |  | Código auxiliar | Ut. Pr |  | Ut. Impr |  |  | Vl. Hr. Prod |  |  | Vl. Hr. Imp |  |  |  |  | Consumo |  |  |  | Custo Horário
CAMINHÃO BASCULANTE 10 M3 - 15 T |  | 30037 | 1 |  | 0 |  |  | 294.22 |  |  | 55.41 |  |  |  |  | 1 |  |  |  | 294.22
(A)Total: | [18 empty] | 294.22
(B)Mão-de-Obra |  | Código auxiliar | Eq. Salarial | Sal/Hora |  |  | Encargos(%) |  |  | Consumo | [8 empty] | Custo Horário
(B)Total: | [18 empty] | 0
(C)Itens de Incidência |  | Código auxiliar | % | M. O. |  |  | Equip. |  |  | Mat. |  |  |  | Custo
(C)Total: | [18 empty] | 0
Custo Horário da Execução (A) + (B) + (C) | [12 empty] | 294.22
(D) Produção da Equipe | [12 empty] | 250
(E) Custo Unitário da Execução [(A) + (B) + (C)] / (D) | [12 empty] | 1.17
(F)Materiais |  | Código auxiliar | Unid. | Custo Unitário | [5 empty] | Consumo | [7 empty] | Custo Unitário
(F)Total: | [18 empty] | 0
(G)Serviços |  | Código auxiliar | Unid. | Custo Unitário |  |  |  |  | Consumo | [7 empty] | Custo Unitário
(G)Total: | [18 empty] | 0
(H)Itens de Transporte |  | Código auxiliar | Unid. | Fórmula |  |  |  | X1 | X2 |  |  | X3 |  |  | Custo |  |  |  | Consumo |  | Custo Unit.
(H)Total: | [18 empty] | 0
Custo Direto Total (E) + (F) + (G) + (H) | [18 empty] | 1.17
BDI:26,55% | [18 empty] | 0.31
Preço Unitário Total | [18 empty] | 1.48
Tabela de Preços: TABELA DE TERRAPLENAGEM, PAVIMENTAÇÃO E OBRAS DE ARTE ESPECIAIS - MAR/23 - COM DESONERAÇÃO - T198 | [18 empty] | Data base: 01/03/2023
Serviço: 40460 TRANSPORTE COMERCIAL DE MASSA | [18 empty] | Unidade: TKM
(A)Equipamento |  | Código auxiliar | Ut. Pr |  | Ut. Impr |  |  | Vl. Hr. Prod |  |  | Vl. Hr. Imp |  |  |  |  | Consumo |  |  |  | Custo Horário
CAMINHÃO BASCULANTE 10 M3 - 15 T |  | 30037 | 1 |  | 0 |  |  | 294.22 |  |  | 55.41 |  |  |  |  | 1 |  |  |  | 294.22
(A)Total: | [18 empty] | 294.22
(B)Mão-de-Obra |  | Código auxiliar | Eq. Salarial | Sal/Hora |  |  | Encargos(%) |  |  | Consumo | [8 empty] | Custo Horário
(B)Total: | [18 empty] | 0
(C)Itens de Incidência |  | Código auxiliar | % | M. O. |  |  | Equip. |  |  | Mat. |  |  |  | Custo
(C)Total: | [18 empty] | 0
Custo Horário da Execução (A) + (B) + (C) | [12 empty] | 294.22
(D) Produção da Equipe | [12 empty] | 375
(E) Custo Unitário da Execução [(A) + (B) + (C)] / (D) | [12 empty] | 0.78
(F)Materiais |  | Código auxiliar | Unid. | Custo Unitário | [5 empty] | Consumo | [7 empty] | Custo Unitário
(F)Total: | [18 empty] | 0
(G)Serviços |  | Código auxiliar | Unid. | Custo Unitário |  |  |  |  | Consumo | [7 empty] | Custo Unitário
(G)Total: | [18 empty] | 0
(H)Itens de Transporte |  | Código auxiliar | Unid. | Fórmula |  |  |  | X1 | X2 |  |  | X3 |  |  | Custo |  |  |  | Consumo |  | Custo Unit.
(H)Total: | [18 empty] | 0
Custo Direto Total (E) + (F) + (G) + (H) | [18 empty] | 0.78
BDI:26,55% | [18 empty] | 0.2
Preço Unitário Total | [18 empty] | 0.98
Tabela de Preços: TABELA DE TERRAPLENAGEM, PAVIMENTAÇÃO E OBRAS DE ARTE ESPECIAIS - MAR/23 - COM DESONERAÇÃO - T198 | [18 empty] | Data base: 01/03/2023
Serviço: 40465 FRESAGEM DESCONTÍNUA À FRIO | [18 empty] | Unidade: m3
(A)Equipamento |  | Código auxiliar | Ut. Pr |  | Ut. Impr |  |  | Vl. Hr. Prod |  |  | Vl. Hr. Imp |  |  |  |  | Consumo |  |  |  | Custo Horário
FRESADORA A FRIO - W 200 OU EQUIVALENTE |  | 30019 | 1 |  | 0 |  |  | 1292.36 |  |  | 362.74 |  |  |  |  | 1 |  |  |  | 1292.36
CAMINHÃO BASCULANTE 10 M3 - 15 T |  | 30037 | 1 |  | 0 |  |  | 294.22 |  |  | 55.41 |  |  |  |  | 1.04 |  |  |  | 305.98
CAMINHÃO TANQUE 6.000L |  | 30039 | 0.13 |  | 0.87 |  |  | 229.11 |  |  | 41.41 |  |  |  |  | 1 |  |  |  | 65.8
MINI-CARREGADEIRA DE PNEUS - COM VASSOURA DE 1,8 m |  | 30058 | 0.28 |  | 0.72 |  |  | 117.2 |  |  | 48.92 |  |  |  |  | 1 |  |  |  | 68.03
(A)Total: | [18 empty] | 1732.17
(B)Mão-de-Obra |  | Código auxiliar | Eq. Salarial | Sal/Hora |  |  | Encargos(%) |  |  | Consumo | [8 empty] | Custo Horário
ENCARREGADO DE SERVIÇO |  | 20002 | 10.53 | 19.21 |  |  | 82.44 |  |  | 1 | [8 empty] | 19.21
SERVENTE |  | 20031 | 6.14 | 11.2 |  |  | 82.44 |  |  | 8 | [8 empty] | 89.6
(B)Total: | [18 empty] | 108.81
(C)Itens de Incidência |  | Código auxiliar | % | M. O. |  |  | Equip. |  |  | Mat. |  |  |  | Custo
FERRAMENTAS MANUAIS |  | 0014 | 5 | X | [9 empty] | 5.44
EPI |  | 0011 | 1.12 | X | [9 empty] | 1.21
ALIMENTAÇÃO |  | 0012 | 9.6 | X | [9 empty] | 10.44
TRANSP. DE PESSOAL |  | 0013 | 4.79 | X | [9 empty] | 5.21
(C)Total: | [18 empty] | 22.3
Custo Horário da Execução (A) + (B) + (C) | [12 empty] | 1863.28
(D) Produção da Equipe | [12 empty] | 11
(E) Custo Unitário da Execução [(A) + (B) + (C)] / (D) | [12 empty] | 169.38
(F)Materiais |  | Código auxiliar | Unid. | Custo Unitário | [5 empty] | Consumo | [7 empty] | Custo Unitário
BIT P/ FRESADORA W 200 |  | 10091 | un | 40.16 | [5 empty] | 0.88 | [7 empty] | 35.34
APOIO DO PORTA BIT FRESADORA W 200 |  | 10089 | un | 1939.44 | [5 empty] | 0.0085 | [7 empty] | 16.48
PORTA BIT P/ FRESADORA W 200 |  | 10090 | un | 393.54 | [5 empty] | 0.0515 | [7 empty] | 20.26
(F)Total: | [18 empty] | 72.08
(G)Serviços |  | Código auxiliar | Unid. | Custo Unitário |  |  |  |  | Consumo | [7 empty] | Custo Unitário
(G)Total: | [18 empty] | 0
(H)Itens de Transporte |  | Código auxiliar | Unid. | Fórmula |  |  |  | X1 | X2 |  |  | X3 |  |  | Custo |  |  |  | Consumo |  | Custo Unit.
(H)Total: | [18 empty] | 0
Custo Direto Total (E) + (F) + (G) + (H) | [18 empty] | 241.46
BDI:26,55% | [18 empty] | 64.1
Preço Unitário Total | [18 empty] | 305.56
Tabela de Preços: TABELA DE TERRAPLENAGEM, PAVIMENTAÇÃO E OBRAS DE ARTE ESPECIAIS - MAR/23 - COM DESONERAÇÃO - T198 | [18 empty] | Data base: 01/03/2023
Serviço: 40470 FRESAGEM CONTÍNUA Á FRIO | [18 empty] | Unidade: m3
(A)Equipamento |  | Código auxiliar | Ut. Pr |  | Ut. Impr |  |  | Vl. Hr. Prod |  |  | Vl. Hr. Imp |  |  |  |  | Consumo |  |  |  | Custo Horário
FRESADORA A FRIO - W 200 OU EQUIVALENTE |  | 30019 | 1 |  | 0 |  |  | 1292.36 |  |  | 362.74 |  |  |  |  | 1 |  |  |  | 1292.36
CAMINHÃO BASCULANTE 10 M3 - 15 T |  | 30037 | 1 |  | 0 |  |  | 294.22 |  |  | 55.41 |  |  |  |  | 1.08 |  |  |  | 317.75
CAMINHÃO TANQUE 6.000L |  | 30039 | 0.24 |  | 0.76 |  |  | 229.11 |  |  | 41.41 |  |  |  |  | 1 |  |  |  | 86.45
MINI-CARREGADEIRA DE PNEUS - COM VASSOURA DE 1,8 m |  | 30058 | 0.5 |  | 0.5 |  |  | 117.2 |  |  | 48.92 |  |  |  |  | 1 |  |  |  | 83.06
(A)Total: | [18 empty] | 1779.62
(B)Mão-de-Obra |  | Código auxiliar | Eq. Salarial | Sal/Hora |  |  | Encargos(%) |  |  | Consumo | [8 empty] | Custo Horário
ENCARREGADO DE SERVIÇO |  | 20002 | 10.53 | 19.21 |  |  | 82.44 |  |  | 1 | [8 empty] | 19.21
SERVENTE |  | 20031 | 6.14 | 11.2 |  |  | 82.44 |  |  | 8 | [8 empty] | 89.6
(B)Total: | [18 empty] | 108.81
(C)Itens de Incidência |  | Código auxiliar | % | M. O. |  |  | Equip. |  |  | Mat. |  |  |  | Custo
FERRAMENTAS MANUAIS |  | 0014 | 5 | X | [9 empty] | 5.44
EPI |  | 0011 | 1.12 | X | [9 empty] | 1.21
ALIMENTAÇÃO |  | 0012 | 9.6 | X | [9 empty] | 10.44
TRANSP. DE PESSOAL |  | 0013 | 4.79 | X | [9 empty] | 5.21
(C)Total: | [18 empty] | 22.3
Custo Horário da Execução (A) + (B) + (C) | [12 empty] | 1910.73
(D) Produção da Equipe | [12 empty] | 20
(E) Custo Unitário da Execução [(A) + (B) + (C)] / (D) | [12 empty] | 95.53
(F)Materiais |  | Código auxiliar | Unid. | Custo Unitário | [5 empty] | Consumo | [7 empty] | Custo Unitário
BIT P/ FRESADORA W 200 |  | 10091 | un | 40.16 | [5 empty] | 0.88 | [7 empty] | 35.34
APOIO DO PORTA BIT FRESADORA W 200 |  | 10089 | un | 1939.44 | [5 empty] | 0.0085 | [7 empty] | 16.48
PORTA BIT P/ FRESADORA W 200 |  | 10090 | un | 393.54 | [5 empty] | 0.0515 | [7 empty] | 20.26
(F)Total: | [18 empty] | 72.08
(G)Serviços |  | Código auxiliar | Unid. | Custo Unitário |  |  |  |  | Consumo | [7 empty] | Custo Unitário
(G)Total: | [18 empty] | 0
(H)Itens de Transporte |  | Código auxiliar | Unid. | Fórmula |  |  |  | X1 | X2 |  |  | X3 |  |  | Custo |  |  |  | Consumo |  | Custo Unit.
(H)Total: | [18 empty] | 0
Custo Direto Total (E) + (F) + (G) + (H) | [18 empty] | 167.61
BDI:26,55% | [18 empty] | 44.5
Preço Unitário Total | [18 empty] | 212.11
Tabela de Preços: TABELA DE TERRAPLENAGEM, PAVIMENTAÇÃO E OBRAS DE ARTE ESPECIAIS - MAR/23 - COM DESONERAÇÃO - T198 | [18 empty] | Data base: 01/03/2023
Serviço: 40480 FORNECIMENTO DE CM-30 | [18 empty] | Unidade: T
(A)Equipamento |  | Código auxiliar | Ut. Pr |  | Ut. Impr |  |  | Vl. Hr. Prod |  |  | Vl. Hr. Imp |  |  |  |  | Consumo |  |  |  | Custo Horário
(A)Total: | [18 empty] | 0
(B)Mão-de-Obra |  | Código auxiliar | Eq. Salarial | Sal/Hora |  |  | Encargos(%) |  |  | Consumo | [8 empty] | Custo Horário
(B)Total: | [18 empty] | 0
(C)Itens de Incidência |  | Código auxiliar | % | M. O. |  |  | Equip. |  |  | Mat. |  |  |  | Custo
(C)Total: | [18 empty] | 0
Custo Horário da Execução (A) + (B) + (C) | [12 empty] | 0
(D) Produção da Equipe | [12 empty] | 1
(E) Custo Unitário da Execução [(A) + (B) + (C)] / (D) | [12 empty] | 0
(F)Materiais |  | Código auxiliar | Unid. | Custo Unitário | [5 empty] | Consumo | [7 empty] | Custo Unitário
(F)Total: | [18 empty] | 0
(G)Serviços |  | Código auxiliar | Unid. | Custo Unitário |  |  |  |  | Consumo | [7 empty] | Custo Unitário
(G)Total: | [18 empty] | 0
(H)Itens de Transporte |  | Código auxiliar | Unid. | Fórmula |  |  |  | X1 | X2 |  |  | X3 |  |  | Custo |  |  |  | Consumo |  | Custo Unit.
(H)Total: | [18 empty] | 0
Custo Adotado | [18 empty] | 0
Preço Unitário Total | [18 empty] | 0
Tabela de Preços: TABELA DE TERRAPLENAGEM, PAVIMENTAÇÃO E OBRAS DE ARTE ESPECIAIS - MAR/23 - COM DESONERAÇÃO - T198 | [18 empty] | Data base: 01/03/2023
Serviço: 40485 FORNECIMENTO DE EMULSÃO ASFÁLTICA PARA IMPRIMAÇÃO - EAI | [18 empty] | Unidade: t
(A)Equipamento |  | Código auxiliar | Ut. Pr |  | Ut. Impr |  |  | Vl. Hr. Prod |  |  | Vl. Hr. Imp |  |  |  |  | Consumo |  |  |  | Custo Horário
(A)Total: | [18 empty] | 0
(B)Mão-de-Obra |  | Código auxiliar | Eq. Salarial | Sal/Hora |  |  | Encargos(%) |  |  | Consumo | [8 empty] | Custo Horário
(B)Total: | [18 empty] | 0
(C)Itens de Incidência |  | Código auxiliar | % | M. O. |  |  | Equip. |  |  | Mat. |  |  |  | Custo
(C)Total: | [18 empty] | 0
Custo Horário da Execução (A) + (B) + (C) | [12 empty] | 0
(D) Produção da Equipe | [12 empty] | 1
(E) Custo Unitário da Execução [(A) + (B) + (C)] / (D) | [12 empty] | 0
(F)Materiais |  | Código auxiliar | Unid. | Custo Unitário | [5 empty] | Consumo | [7 empty] | Custo Unitário
(F)Total: | [18 empty] | 0
(G)Serviços |  | Código auxiliar | Unid. | Custo Unitário |  |  |  |  | Consumo | [7 empty] | Custo Unitário
(G)Total: | [18 empty] | 0
(H)Itens de Transporte |  | Código auxiliar | Unid. | Fórmula |  |  |  | X1 | X2 |  |  | X3 |  |  | Custo |  |  |  | Consumo |  | Custo Unit.
(H)Total: | [18 empty] | 0
Custo Adotado | [18 empty] | 0
Preço Unitário Total | [18 empty] | 0
Tabela de Preços: TABELA DE TERRAPLENAGEM, PAVIMENTAÇÃO E OBRAS DE ARTE ESPECIAIS - MAR/23 - COM DESONERAÇÃO - T198 | [18 empty] | Data base: 01/03/2023
Serviço: 40490 FORNECIMENTO DE EMULSÃO RR-2C | [18 empty] | Unidade: T
(A)Equipamento |  | Código auxiliar | Ut. Pr |  | Ut. Impr |  |  | Vl. Hr. Prod |  |  | Vl. Hr. Imp |  |  |  |  | Consumo |  |  |  | Custo Horário
(A)Total: | [18 empty] | 0
(B)Mão-de-Obra |  | Código auxiliar | Eq. Salarial | Sal/Hora |  |  | Encargos(%) |  |  | Consumo | [8 empty] | Custo Horário
(B)Total: | [18 empty] | 0
(C)Itens de Incidência |  | Código auxiliar | % | M. O. |  |  | Equip. |  |  | Mat. |  |  |  | Custo
(C)Total: | [18 empty] | 0
Custo Horário da Execução (A) + (B) + (C) | [12 empty] | 0
(D) Produção da Equipe | [12 empty] | 1
(E) Custo Unitário da Execução [(A) + (B) + (C)] / (D) | [12 empty] | 0
(F)Materiais |  | Código auxiliar | Unid. | Custo Unitário | [5 empty] | Consumo | [7 empty] | Custo Unitário
(F)Total: | [18 empty] | 0
(G)Serviços |  | Código auxiliar | Unid. | Custo Unitário |  |  |  |  | Consumo | [7 empty] | Custo Unitário
(G)Total: | [18 empty] | 0
(H)Itens de Transporte |  | Código auxiliar | Unid. | Fórmula |  |  |  | X1 | X2 |  |  | X3 |  |  | Custo |  |  |  | Consumo |  | Custo Unit.
(H)Total: | [18 empty] | 0
Custo Adotado | [18 empty] | 0
Preço Unitário Total | [18 empty] | 0
Tabela de Preços: TABELA DE TERRAPLENAGEM, PAVIMENTAÇÃO E OBRAS DE ARTE ESPECIAIS - MAR/23 - COM DESONERAÇÃO - T198 | [18 empty] | Data base: 01/03/2023
Serviço: 40495 FORNECIMENTO DE EMULSÃO RR-2C COM POLÍMERO | [18 empty] | Unidade: T
(A)Equipamento |  | Código auxiliar | Ut. Pr |  | Ut. Impr |  |  | Vl. Hr. Prod |  |  | Vl. Hr. Imp |  |  |  |  | Consumo |  |  |  | Custo Horário
(A)Total: | [18 empty] | 0
(B)Mão-de-Obra |  | Código auxiliar | Eq. Salarial | Sal/Hora |  |  | Encargos(%) |  |  | Consumo | [8 empty] | Custo Horário
(B)Total: | [18 empty] | 0
(C)Itens de Incidência |  | Código auxiliar | % | M. O. |  |  | Equip. |  |  | Mat. |  |  |  | Custo
(C)Total: | [18 empty] | 0
Custo Horário da Execução (A) + (B) + (C) | [12 empty] | 0
(D) Produção da Equipe | [12 empty] | 1
(E) Custo Unitário da Execução [(A) + (B) + (C)] / (D) | [12 empty] | 0
(F)Materiais |  | Código auxiliar | Unid. | Custo Unitário | [5 empty] | Consumo | [7 empty] | Custo Unitário
(F)Total: | [18 empty] | 0
(G)Serviços |  | Código auxiliar | Unid. | Custo Unitário |  |  |  |  | Consumo | [7 empty] | Custo Unitário
(G)Total: | [18 empty] | 0
(H)Itens de Transporte |  | Código auxiliar | Unid. | Fórmula |  |  |  | X1 | X2 |  |  | X3 |  |  | Custo |  |  |  | Consumo |  | Custo Unit.
(H)Total: | [18 empty] | 0
Custo Adotado | [18 empty] | 0
Preço Unitário Total | [18 empty] | 0
Tabela de Preços: TABELA DE TERRAPLENAGEM, PAVIMENTAÇÃO E OBRAS DE ARTE ESPECIAIS - MAR/23 - COM DESONERAÇÃO - T198 | [18 empty] | Data base: 01/03/2023
Serviço: 40500 FORNECIMENTO DE EMULSÃO RL-1C | [18 empty] | Unidade: T
(A)Equipamento |  | Código auxiliar | Ut. Pr |  | Ut. Impr |  |  | Vl. Hr. Prod |  |  | Vl. Hr. Imp |  |  |  |  | Consumo |  |  |  | Custo Horário
(A)Total: | [18 empty] | 0
(B)Mão-de-Obra |  | Código auxiliar | Eq. Salarial | Sal/Hora |  |  | Encargos(%) |  |  | Consumo | [8 empty] | Custo Horário
(B)Total: | [18 empty] | 0
(C)Itens de Incidência |  | Código auxiliar | % | M. O. |  |  | Equip. |  |  | Mat. |  |  |  | Custo
(C)Total: | [18 empty] | 0
Custo Horário da Execução (A) + (B) + (C) | [12 empty] | 0
(D) Produção da Equipe | [12 empty] | 1
(E) Custo Unitário da Execução [(A) + (B) + (C)] / (D) | [12 empty] | 0
(F)Materiais |  | Código auxiliar | Unid. | Custo Unitário | [5 empty] | Consumo | [7 empty] | Custo Unitário
(F)Total: | [18 empty] | 0
(G)Serviços |  | Código auxiliar | Unid. | Custo Unitário |  |  |  |  | Consumo | [7 empty] | Custo Unitário
(G)Total: | [18 empty] | 0
(H)Itens de Transporte |  | Código auxiliar | Unid. | Fórmula |  |  |  | X1 | X2 |  |  | X3 |  |  | Custo |  |  |  | Consumo |  | Custo Unit.
(H)Total: | [18 empty] | 0
Custo Adotado | [18 empty] | 0
Preço Unitário Total | [18 empty] | 0
Tabela de Preços: TABELA DE TERRAPLENAGEM, PAVIMENTAÇÃO E OBRAS DE ARTE ESPECIAIS - MAR/23 - COM DESONERAÇÃO - T198 | [18 empty] | Data base: 01/03/2023
Serviço: 40501 FORNECIMENTO DE EMULSÃO RL-1C COM POLÍMERO | [18 empty] | Unidade: T
(A)Equipamento |  | Código auxiliar | Ut. Pr |  | Ut. Impr |  |  | Vl. Hr. Prod |  |  | Vl. Hr. Imp |  |  |  |  | Consumo |  |  |  | Custo Horário
(A)Total: | [18 empty] | 0
(B)Mão-de-Obra |  | Código auxiliar | Eq. Salarial | Sal/Hora |  |  | Encargos(%) |  |  | Consumo | [8 empty] | Custo Horário
(B)Total: | [18 empty] | 0
(C)Itens de Incidência |  | Código auxiliar | % | M. O. |  |  | Equip. |  |  | Mat. |  |  |  | Custo
(C)Total: | [18 empty] | 0
Custo Horário da Execução (A) + (B) + (C) | [12 empty] | 0
(D) Produção da Equipe | [12 empty] | 1
(E) Custo Unitário da Execução [(A) + (B) + (C)] / (D) | [12 empty] | 0
(F)Materiais |  | Código auxiliar | Unid. | Custo Unitário | [5 empty] | Consumo | [7 empty] | Custo Unitário
(F)Total: | [18 empty] | 0
(G)Serviços |  | Código auxiliar | Unid. | Custo Unitário |  |  |  |  | Consumo | [7 empty] | Custo Unitário
(G)Total: | [18 empty] | 0
(H)Itens de Transporte |  | Código auxiliar | Unid. | Fórmula |  |  |  | X1 | X2 |  |  | X3 |  |  | Custo |  |  |  | Consumo |  | Custo Unit.
(H)Total: | [18 empty] | 0
Custo Adotado | [18 empty] | 0
Preço Unitário Total | [18 empty] | 0
Tabela de Preços: TABELA DE TERRAPLENAGEM, PAVIMENTAÇÃO E OBRAS DE ARTE ESPECIAIS - MAR/23 - COM DESONERAÇÃO - T198 | [18 empty] | Data base: 01/03/2023
Serviço: 40505 FORNECIMENTO DE EMULSÃO RM-1C | [18 empty] | Unidade: T
(A)Equipamento |  | Código auxiliar | Ut. Pr |  | Ut. Impr |  |  | Vl. Hr. Prod |  |  | Vl. Hr. Imp |  |  |  |  | Consumo |  |  |  | Custo Horário
(A)Total: | [18 empty] | 0
(B)Mão-de-Obra |  | Código auxiliar | Eq. Salarial | Sal/Hora |  |  | Encargos(%) |  |  | Consumo | [8 empty] | Custo Horário
(B)Total: | [18 empty] | 0
(C)Itens de Incidência |  | Código auxiliar | % | M. O. |  |  | Equip. |  |  | Mat. |  |  |  | Custo
(C)Total: | [18 empty] | 0
Custo Horário da Execução (A) + (B) + (C) | [12 empty] | 0
(D) Produção da Equipe | [12 empty] | 1
(E) Custo Unitário da Execução [(A) + (B) + (C)] / (D) | [12 empty] | 0
(F)Materiais |  | Código auxiliar | Unid. | Custo Unitário | [5 empty] | Consumo | [7 empty] | Custo Unitário
(F)Total: | [18 empty] | 0
(G)Serviços |  | Código auxiliar | Unid. | Custo Unitário |  |  |  |  | Consumo | [7 empty] | Custo Unitário
(G)Total: | [18 empty] | 0
(H)Itens de Transporte |  | Código auxiliar | Unid. | Fórmula |  |  |  | X1 | X2 |  |  | X3 |  |  | Custo |  |  |  | Consumo |  | Custo Unit.
(H)Total: | [18 empty] | 0
Custo Adotado | [18 empty] | 0
Preço Unitário Total | [18 empty] | 0
Tabela de Preços: TABELA DE TERRAPLENAGEM, PAVIMENTAÇÃO E OBRAS DE ARTE ESPECIAIS - MAR/23 - COM DESONERAÇÃO - T198 | [18 empty] | Data base: 01/03/2023
Serviço: 40510 FORNECIMENTO DE EMULSÃO RR-1C | [18 empty] | Unidade: T
(A)Equipamento |  | Código auxiliar | Ut. Pr |  | Ut. Impr |  |  | Vl. Hr. Prod |  |  | Vl. Hr. Imp |  |  |  |  | Consumo |  |  |  | Custo Horário
(A)Total: | [18 empty] | 0
(B)Mão-de-Obra |  | Código auxiliar | Eq. Salarial | Sal/Hora |  |  | Encargos(%) |  |  | Consumo | [8 empty] | Custo Horário
(B)Total: | [18 empty] | 0
(C)Itens de Incidência |  | Código auxiliar | % | M. O. |  |  | Equip. |  |  | Mat. |  |  |  | Custo
(C)Total: | [18 empty] | 0
Custo Horário da Execução (A) + (B) + (C) | [12 empty] | 0
(D) Produção da Equipe | [12 empty] | 1
(E) Custo Unitário da Execução [(A) + (B) + (C)] / (D) | [12 empty] | 0
(F)Materiais |  | Código auxiliar | Unid. | Custo Unitário | [5 empty] | Consumo | [7 empty] | Custo Unitário
(F)Total: | [18 empty] | 0
(G)Serviços |  | Código auxiliar | Unid. | Custo Unitário |  |  |  |  | Consumo | [7 empty] | Custo Unitário
(G)Total: | [18 empty] | 0
(H)Itens de Transporte |  | Código auxiliar | Unid. | Fórmula |  |  |  | X1 | X2 |  |  | X3 |  |  | Custo |  |  |  | Consumo |  | Custo Unit.
(H)Total: | [18 empty] | 0
Custo Adotado | [18 empty] | 0
Preço Unitário Total | [18 empty] | 0
Tabela de Preços: TABELA DE TERRAPLENAGEM, PAVIMENTAÇÃO E OBRAS DE ARTE ESPECIAIS - MAR/23 - COM DESONERAÇÃO - T198 | [18 empty] | Data base: 01/03/2023
Serviço: 40511 FORNECIMENTO DE EMULSÃO RC-1C COM POLÍMERO | [18 empty] | Unidade: t
(A)Equipamento |  | Código auxiliar | Ut. Pr |  | Ut. Impr |  |  | Vl. Hr. Prod |  |  | Vl. Hr. Imp |  |  |  |  | Consumo |  |  |  | Custo Horário
(A)Total: | [18 empty] | 0
(B)Mão-de-Obra |  | Código auxiliar | Eq. Salarial | Sal/Hora |  |  | Encargos(%) |  |  | Consumo | [8 empty] | Custo Horário
(B)Total: | [18 empty] | 0
(C)Itens de Incidência |  | Código auxiliar | % | M. O. |  |  | Equip. |  |  | Mat. |  |  |  | Custo
(C)Total: | [18 empty] | 0
Custo Horário da Execução (A) + (B) + (C) | [12 empty] | 0
(D) Produção da Equipe | [12 empty] | 1
(E) Custo Unitário da Execução [(A) + (B) + (C)] / (D) | [12 empty] | 0
(F)Materiais |  | Código auxiliar | Unid. | Custo Unitário | [5 empty] | Consumo | [7 empty] | Custo Unitário
(F)Total: | [18 empty] | 0
(G)Serviços |  | Código auxiliar | Unid. | Custo Unitário |  |  |  |  | Consumo | [7 empty] | Custo Unitário
(G)Total: | [18 empty] | 0
(H)Itens de Transporte |  | Código auxiliar | Unid. | Fórmula |  |  |  | X1 | X2 |  |  | X3 |  |  | Custo |  |  |  | Consumo |  | Custo Unit.
(H)Total: | [18 empty] | 0
Custo Adotado | [18 empty] | 0
Preço Unitário Total | [18 empty] | 0
Tabela de Preços: TABELA DE TERRAPLENAGEM, PAVIMENTAÇÃO E OBRAS DE ARTE ESPECIAIS - MAR/23 - COM DESONERAÇÃO - T198 | [18 empty] | Data base: 01/03/2023
Serviço: 40515 FORNECIMENTO DE CAP-60/85 COM POLÍMERO | [18 empty] | Unidade: T
(A)Equipamento |  | Código auxiliar | Ut. Pr |  | Ut. Impr |  |  | Vl. Hr. Prod |  |  | Vl. Hr. Imp |  |  |  |  | Consumo |  |  |  | Custo Horário
(A)Total: | [18 empty] | 0
(B)Mão-de-Obra |  | Código auxiliar | Eq. Salarial | Sal/Hora |  |  | Encargos(%) |  |  | Consumo | [8 empty] | Custo Horário
(B)Total: | [18 empty] | 0
(C)Itens de Incidência |  | Código auxiliar | % | M. O. |  |  | Equip. |  |  | Mat. |  |  |  | Custo
(C)Total: | [18 empty] | 0
Custo Horário da Execução (A) + (B) + (C) | [12 empty] | 0
(D) Produção da Equipe | [12 empty] | 1
(E) Custo Unitário da Execução [(A) + (B) + (C)] / (D) | [12 empty] | 0
(F)Materiais |  | Código auxiliar | Unid. | Custo Unitário | [5 empty] | Consumo | [7 empty] | Custo Unitário
(F)Total: | [18 empty] | 0
(G)Serviços |  | Código auxiliar | Unid. | Custo Unitário |  |  |  |  | Consumo | [7 empty] | Custo Unitário
(G)Total: | [18 empty] | 0
(H)Itens de Transporte |  | Código auxiliar | Unid. | Fórmula |  |  |  | X1 | X2 |  |  | X3 |  |  | Custo |  |  |  | Consumo |  | Custo Unit.
(H)Total: | [18 empty] | 0
Custo Adotado | [18 empty] | 0
Preço Unitário Total | [18 empty] | 0
Tabela de Preços: TABELA DE TERRAPLENAGEM, PAVIMENTAÇÃO E OBRAS DE ARTE ESPECIAIS - MAR/23 - COM DESONERAÇÃO - T198 | [18 empty] | Data base: 01/03/2023
Serviço: 40520 FORNECIMENTO DE CAP-30/45 | [18 empty] | Unidade: t
(A)Equipamento |  | Código auxiliar | Ut. Pr |  | Ut. Impr |  |  | Vl. Hr. Prod |  |  | Vl. Hr. Imp |  |  |  |  | Consumo |  |  |  | Custo Horário
(A)Total: | [18 empty] | 0
(B)Mão-de-Obra |  | Código auxiliar | Eq. Salarial | Sal/Hora |  |  | Encargos(%) |  |  | Consumo | [8 empty] | Custo Horário
(B)Total: | [18 empty] | 0
(C)Itens de Incidência |  | Código auxiliar | % | M. O. |  |  | Equip. |  |  | Mat. |  |  |  | Custo
(C)Total: | [18 empty] | 0
Custo Horário da Execução (A) + (B) + (C) | [12 empty] | 0
(D) Produção da Equipe | [12 empty] | 1
(E) Custo Unitário da Execução [(A) + (B) + (C)] / (D) | [12 empty] | 0
(F)Materiais |  | Código auxiliar | Unid. | Custo Unitário | [5 empty] | Consumo | [7 empty] | Custo Unitário
(F)Total: | [18 empty] | 0
(G)Serviços |  | Código auxiliar | Unid. | Custo Unitário |  |  |  |  | Consumo | [7 empty] | Custo Unitário
(G)Total: | [18 empty] | 0
(H)Itens de Transporte |  | Código auxiliar | Unid. | Fórmula |  |  |  | X1 | X2 |  |  | X3 |  |  | Custo |  |  |  | Consumo |  | Custo Unit.
(H)Total: | [18 empty] | 0
Custo Adotado | [18 empty] | 0
Preço Unitário Total | [18 empty] | 0
Tabela de Preços: TABELA DE TERRAPLENAGEM, PAVIMENTAÇÃO E OBRAS DE ARTE ESPECIAIS - MAR/23 - COM DESONERAÇÃO - T198 | [18 empty] | Data base: 01/03/2023
Serviço: 40525 FORNECIMENTO DE CAP-50/70 | [18 empty] | Unidade: T
(A)Equipamento |  | Código auxiliar | Ut. Pr |  | Ut. Impr |  |  | Vl. Hr. Prod |  |  | Vl. Hr. Imp |  |  |  |  | Consumo |  |  |  | Custo Horário
(A)Total: | [18 empty] | 0
(B)Mão-de-Obra |  | Código auxiliar | Eq. Salarial | Sal/Hora |  |  | Encargos(%) |  |  | Consumo | [8 empty] | Custo Horário
(B)Total: | [18 empty] | 0
(C)Itens de Incidência |  | Código auxiliar | % | M. O. |  |  | Equip. |  |  | Mat. |  |  |  | Custo
(C)Total: | [18 empty] | 0
Custo Horário da Execução (A) + (B) + (C) | [12 empty] | 0
(D) Produção da Equipe | [12 empty] | 1
(E) Custo Unitário da Execução [(A) + (B) + (C)] / (D) | [12 empty] | 0
(F)Materiais |  | Código auxiliar | Unid. | Custo Unitário | [5 empty] | Consumo | [7 empty] | Custo Unitário
(F)Total: | [18 empty] | 0
(G)Serviços |  | Código auxiliar | Unid. | Custo Unitário |  |  |  |  | Consumo | [7 empty] | Custo Unitário
(G)Total: | [18 empty] | 0
(H)Itens de Transporte |  | Código auxiliar | Unid. | Fórmula |  |  |  | X1 | X2 |  |  | X3 |  |  | Custo |  |  |  | Consumo |  | Custo Unit.
(H)Total: | [18 empty] | 0
Custo Adotado | [18 empty] | 0
Preço Unitário Total | [18 empty] | 0
Tabela de Preços: TABELA DE TERRAPLENAGEM, PAVIMENTAÇÃO E OBRAS DE ARTE ESPECIAIS - MAR/23 - COM DESONERAÇÃO - T198 | [18 empty] | Data base: 01/03/2023
Serviço: 40526 FORNECIMENTO DE CAP-BORRACHA - AB8 | [18 empty] | Unidade: t
(A)Equipamento |  | Código auxiliar | Ut. Pr |  | Ut. Impr |  |  | Vl. Hr. Prod |  |  | Vl. Hr. Imp |  |  |  |  | Consumo |  |  |  | Custo Horário
(A)Total: | [18 empty] | 0
(B)Mão-de-Obra |  | Código auxiliar | Eq. Salarial | Sal/Hora |  |  | Encargos(%) |  |  | Consumo | [8 empty] | Custo Horário
(B)Total: | [18 empty] | 0
(C)Itens de Incidência |  | Código auxiliar | % | M. O. |  |  | Equip. |  |  | Mat. |  |  |  | Custo
(C)Total: | [18 empty] | 0
Custo Horário da Execução (A) + (B) + (C) | [12 empty] | 0
(D) Produção da Equipe | [12 empty] | 1
(E) Custo Unitário da Execução [(A) + (B) + (C)] / (D) | [12 empty] | 0
(F)Materiais |  | Código auxiliar | Unid. | Custo Unitário | [5 empty] | Consumo | [7 empty] | Custo Unitário
(F)Total: | [18 empty] | 0
(G)Serviços |  | Código auxiliar | Unid. | Custo Unitário |  |  |  |  | Consumo | [7 empty] | Custo Unitário
(G)Total: | [18 empty] | 0
(H)Itens de Transporte |  | Código auxiliar | Unid. | Fórmula |  |  |  | X1 | X2 |  |  | X3 |  |  | Custo |  |  |  | Consumo |  | Custo Unit.
(H)Total: | [18 empty] | 0
Custo Adotado | [18 empty] | 0
Preço Unitário Total | [18 empty] | 0
Tabela de Preços: TABELA DE TERRAPLENAGEM, PAVIMENTAÇÃO E OBRAS DE ARTE ESPECIAIS - MAR/23 - COM DESONERAÇÃO - T198 | [18 empty] | Data base: 01/03/2023
Serviço: 40530 TRANSPORTE COMERCIAL DE MATERIAL BETUMINOSO | [18 empty] | Unidade: t
(A)Equipamento |  | Código auxiliar | Ut. Pr |  | Ut. Impr |  |  | Vl. Hr. Prod |  |  | Vl. Hr. Imp |  |  |  |  | Consumo |  |  |  | Custo Horário
(A)Total: | [18 empty] | 0
(B)Mão-de-Obra |  | Código auxiliar | Eq. Salarial | Sal/Hora |  |  | Encargos(%) |  |  | Consumo | [8 empty] | Custo Horário
(B)Total: | [18 empty] | 0
(C)Itens de Incidência |  | Código auxiliar | % | M. O. |  |  | Equip. |  |  | Mat. |  |  |  | Custo
(C)Total: | [18 empty] | 0
Custo Horário da Execução (A) + (B) + (C) | [12 empty] | 0
(D) Produção da Equipe | [12 empty] | 1
(E) Custo Unitário da Execução [(A) + (B) + (C)] / (D) | [12 empty] | 0
(F)Materiais |  | Código auxiliar | Unid. | Custo Unitário | [5 empty] | Consumo | [7 empty] | Custo Unitário
(F)Total: | [18 empty] | 0
(G)Serviços |  | Código auxiliar | Unid. | Custo Unitário |  |  |  |  | Consumo | [7 empty] | Custo Unitário
(G)Total: | [18 empty] | 0
(H)Itens de Transporte |  | Código auxiliar | Unid. | Fórmula |  |  |  | X1 | X2 |  |  | X3 |  |  | Custo |  |  |  | Consumo |  | Custo Unit.
(H)Total: | [18 empty] | 0
Custo Adotado | [18 empty] | 0
Preço Unitário Total | [18 empty] | 0
Tabela de Preços: TABELA DE TERRAPLENAGEM, PAVIMENTAÇÃO E OBRAS DE ARTE ESPECIAIS - MAR/23 - COM DESONERAÇÃO - T198 | [18 empty] | Data base: 01/03/2023
Serviço: 40601 ESTABILIZAÇÃO SOLO AREIA 20% PESO - USINA (AC) | [18 empty] | Unidade: m3
(A)Equipamento |  | Código auxiliar | Ut. Pr |  | Ut. Impr |  |  | Vl. Hr. Prod |  |  | Vl. Hr. Imp |  |  |  |  | Consumo |  |  |  | Custo Horário
ROLO PÉ DE CARNEIRO AUTOPROPELIDO - CA 250 OU EQUIVALENTE |  | 30009 | 1 |  | 0 |  |  | 178.42 |  |  | 62.52 |  |  |  |  | 1 |  |  |  | 178.42
ROLO LISO VIBRATÓRIO AUTOPROPELIDO - CS533 E OU EQUIVALENTE |  | 30014 | 0.52 |  | 0.48 |  |  | 195.15 |  |  | 63.54 |  |  |  |  | 1 |  |  |  | 131.96
DISTRIBUIDOR DE AGREGADOS REBOCÁVEL |  | 30018 | 0.4 |  | 0.6 |  |  | 12.27 |  |  | 7.36 |  |  |  |  | 1 |  |  |  | 9.31
CAMINHÃO TANQUE 10.000L |  | 30040 | 0.17 |  | 0.83 |  |  | 303 |  |  | 48.05 |  |  |  |  | 1 |  |  |  | 91.39
(A)Total: | [18 empty] | 411.08
(B)Mão-de-Obra |  | Código auxiliar | Eq. Salarial | Sal/Hora |  |  | Encargos(%) |  |  | Consumo | [8 empty] | Custo Horário
ENCARREGADO DE SERVIÇO |  | 20002 | 10.53 | 19.21 |  |  | 82.44 |  |  | 0.5 | [8 empty] | 9.6
AJUDANTE |  | 20003 | 6.67 | 12.16 |  |  | 82.44 |  |  | 9 | [8 empty] | 109.44
GREDISTA |  | 20013 | 8.85 | 16.14 |  |  | 82.44 |  |  | 1 | [8 empty] | 16.14
(B)Total: | [18 empty] | 135.18
(C)Itens de Incidência |  | Código auxiliar | % | M. O. |  |  | Equip. |  |  | Mat. |  |  |  | Custo
EPI |  | 0011 | 1.12 | X | [9 empty] | 1.51
ALIMENTAÇÃO |  | 0012 | 9.6 | X | [9 empty] | 12.97
TRANSP. DE PESSOAL |  | 0013 | 4.79 | X | [9 empty] | 6.47
(C)Total: | [18 empty] | 20.95
Custo Horário da Execução (A) + (B) + (C) | [12 empty] | 567.21
(D) Produção da Equipe | [12 empty] | 55.69
(E) Custo Unitário da Execução [(A) + (B) + (C)] / (D) | [12 empty] | 10.18
(F)Materiais |  | Código auxiliar | Unid. | Custo Unitário | [5 empty] | Consumo | [7 empty] | Custo Unitário
(F)Total: | [18 empty] | 0
(G)Serviços |  | Código auxiliar | Unid. | Custo Unitário |  |  |  |  | Consumo | [7 empty] | Custo Unitário
USINAGEM DE SOLO AREIA 20% EM PESO (SVA) |  | 47110 | m3 | 39.03 |  |  |  |  | 1 | [7 empty] | 39.03
(G)Total: | [18 empty] | 39.03
(H)Itens de Transporte |  | Código auxiliar | Unid. | Fórmula |  |  |  | X1 | X2 |  |  | X3 |  |  | Custo |  |  |  | Consumo |  | Custo Unit.
(H)Total: | [18 empty] | 0
Custo Direto Total (E) + (F) + (G) + (H) | [18 empty] | 49.21
BDI:26,55% | [18 empty] | 13.06
Preço Unitário Total | [18 empty] | 62.27
Tabela de Preços: TABELA DE TERRAPLENAGEM, PAVIMENTAÇÃO E OBRAS DE ARTE ESPECIAIS - MAR/23 - COM DESONERAÇÃO - T198 | [18 empty] | Data base: 01/03/2023
Serviço: 40602 CONCRETO BETUMINOSO USINADO À QUENTE-CBUQ (BC/AC) | [18 empty] | Unidade: m3
(A)Equipamento |  | Código auxiliar | Ut. Pr |  | Ut. Impr |  |  | Vl. Hr. Prod |  |  | Vl. Hr. Imp |  |  |  |  | Consumo |  |  |  | Custo Horário
TRATOR DE PNEUS AGRÍCOLA - MF 4292 OU EQUIVALENTE |  | 30005 | 0.2 |  | 0.8 |  |  | 122.25 |  |  | 27.5 |  |  |  |  | 1 |  |  |  | 46.45
CARREGADEIRA DE PNEUS CAT - 950 H OU EQUIVALENTE |  | 30007 | 0.51 |  | 0.49 |  |  | 382.86 |  |  | 152.76 |  |  |  |  | 1 |  |  |  | 270.1
ROLO LISO TANDEN - 6/8 T - CA-150 OU EQUIVALENTE |  | 30012 | 0.39 |  | 0.61 |  |  | 224.82 |  |  | 93.3 |  |  |  |  | 1 |  |  |  | 144.58
ROLO COMPACTADOR DE PNEUS AUTOPROPELIDO - 27 T |  | 30015 | 0.56 |  | 0.44 |  |  | 220.42 |  |  | 89.86 |  |  |  |  | 1 |  |  |  | 162.96
VASSOURA MECÂNICA REBOCÁVEL |  | 30017 | 0.2 |  | 0.8 |  |  | 10.3 |  |  | 6.18 |  |  |  |  | 1 |  |  |  | 7
TANQUE DE ESTOCAGEM ASFALTO (30.000L) |  | 30020 | 1 |  | 0 |  |  | 44.7 |  |  | 27.51 |  |  |  |  | 1 |  |  |  | 44.7
AQUECEDOR DE FLUÍDO TÉRMICO C/ CALDEIRA |  | 30022 | 1 |  | 0 |  |  | 51.26 |  |  | 30.76 |  |  |  |  | 1 |  |  |  | 51.26
VIBROACABADORA DE ASFALTO SOBRE ESTEIRAS |  | 30023 | 0.49 |  | 0.51 |  |  | 279.1 |  |  | 98.38 |  |  |  |  | 1 |  |  |  | 186.92
USINA DE ASFALTO A QUENTE : DMC-2 - 40/60 T/H |  | 30025 | 1 |  | 0 |  |  | 234.08 |  |  | 131.09 |  |  |  |  | 1 |  |  |  | 234.08
GRUPO GERADOR 145 / 160 KVA |  | 30043 | 1 |  | 0 |  |  | 143.93 |  |  | 5.28 |  |  |  |  | 1 |  |  |  | 143.93
(A)Total: | [18 empty] | 1291.98
(B)Mão-de-Obra |  | Código auxiliar | Eq. Salarial | Sal/Hora |  |  | Encargos(%) |  |  | Consumo | [8 empty] | Custo Horário
ENCARREGADO DE SERVIÇO |  | 20002 | 10.53 | 19.21 |  |  | 82.44 |  |  | 2 | [8 empty] | 38.42
SERVENTE |  | 20031 | 6.14 | 11.2 |  |  | 82.44 |  |  | 22 | [8 empty] | 246.4
(B)Total: | [18 empty] | 284.82
(C)Itens de Incidência |  | Código auxiliar | % | M. O. |  |  | Equip. |  |  | Mat. |  |  |  | Custo
EPI |  | 0011 | 1.12 | X | [9 empty] | 3.18
ALIMENTAÇÃO |  | 0012 | 9.6 | X | [9 empty] | 27.34
TRANSP. DE PESSOAL |  | 0013 | 4.79 | X | [9 empty] | 13.64
(C)Total: | [18 empty] | 44.16
Custo Horário da Execução (A) + (B) + (C) | [12 empty] | 1620.96
(D) Produção da Equipe | [12 empty] | 17
(E) Custo Unitário da Execução [(A) + (B) + (C)] / (D) | [12 empty] | 95.35
(F)Materiais |  | Código auxiliar | Unid. | Custo Unitário | [5 empty] | Consumo | [7 empty] | Custo Unitário
FILLER |  | 10020 | Kg | 0.22 | [5 empty] | 60 | [7 empty] | 13.2
ÓLEO COMBUSTÍVEL BPF (1A) - DENSIDADE 1,024kg/l |  | 10032 | Kg | 4.62 | [5 empty] | 24 | [7 empty] | 110.88
AREIA - COMERCIAL (AC) |  | 10081 | m3 | 110.34 | [5 empty] | 0.24 | [7 empty] | 26.48
BRITA - COMERCIAL (BC) |  | 10082 | m3 | 84.28 | [5 empty] | 1.632 | [7 empty] | 137.54
(F)Total: | [18 empty] | 288.1
(G)Serviços |  | Código auxiliar | Unid. | Custo Unitário |  |  |  |  | Consumo | [7 empty] | Custo Unitário
(G)Total: | [18 empty] | 0
(H)Itens de Transporte |  | Código auxiliar | Unid. | Fórmula |  |  |  | X1 | X2 |  |  | X3 |  |  | Custo |  |  |  | Consumo |  | Custo Unit.
(H)Total: | [18 empty] | 0
Custo Direto Total (E) + (F) + (G) + (H) | [18 empty] | 383.45
BDI:26,55% | [18 empty] | 101.8
Preço Unitário Total | [18 empty] | 485.25
Tabela de Preços: TABELA DE TERRAPLENAGEM, PAVIMENTAÇÃO E OBRAS DE ARTE ESPECIAIS - MAR/23 - COM DESONERAÇÃO - T198 | [18 empty] | Data base: 01/03/2023
Serviço: 40603 LAMA ASFÁLTICA FINA (BC/AC) | [18 empty] | Unidade: m2
(A)Equipamento |  | Código auxiliar | Ut. Pr |  | Ut. Impr |  |  | Vl. Hr. Prod |  |  | Vl. Hr. Imp |  |  |  |  | Consumo |  |  |  | Custo Horário
TRATOR DE PNEUS AGRÍCOLA - MF 4292 OU EQUIVALENTE |  | 30005 | 0.18 |  | 0.82 |  |  | 122.25 |  |  | 27.5 |  |  |  |  | 1 |  |  |  | 44.55
CARREGADEIRA DE PNEUS CAT - 924 H OU EQUIVALENTE |  | 30010 | 0.5 |  | 0.5 |  |  | 230.37 |  |  | 75.77 |  |  |  |  | 1 |  |  |  | 153.06
VASSOURA MECÂNICA REBOCÁVEL |  | 30017 | 0.18 |  | 0.82 |  |  | 10.3 |  |  | 6.18 |  |  |  |  | 1 |  |  |  | 6.91
TANQUE DE ESTOCAGEM ASFALTO (30.000L) |  | 30020 | 1 |  | 0 |  |  | 44.7 |  |  | 27.51 |  |  |  |  | 1 |  |  |  | 44.7
CAMINHÃO TANQUE 10.000L |  | 30040 | 1 |  | 0 |  |  | 303 |  |  | 48.05 |  |  |  |  | 1 |  |  |  | 303
USINA MÓVEL DE LAMA ASFÁLTICA |  | 30041 | 1 |  | 0 |  |  | 502.19 |  |  | 116.38 |  |  |  |  | 1 |  |  |  | 502.19
(A)Total: | [18 empty] | 1054.41
(B)Mão-de-Obra |  | Código auxiliar | Eq. Salarial | Sal/Hora |  |  | Encargos(%) |  |  | Consumo | [8 empty] | Custo Horário
ENCARREGADO DE SERVIÇO |  | 20002 | 10.53 | 19.21 |  |  | 82.44 |  |  | 1 | [8 empty] | 19.21
AJUDANTE |  | 20003 | 6.67 | 12.16 |  |  | 82.44 |  |  | 10 | [8 empty] | 121.6
(B)Total: | [18 empty] | 140.81
(C)Itens de Incidência |  | Código auxiliar | % | M. O. |  |  | Equip. |  |  | Mat. |  |  |  | Custo
EPI |  | 0011 | 1.12 | X | [9 empty] | 1.57
ALIMENTAÇÃO |  | 0012 | 9.6 | X | [9 empty] | 13.51
TRANSP. DE PESSOAL |  | 0013 | 4.79 | X | [9 empty] | 6.74
(C)Total: | [18 empty] | 21.82
Custo Horário da Execução (A) + (B) + (C) | [12 empty] | 1217.04
(D) Produção da Equipe | [12 empty] | 597
(E) Custo Unitário da Execução [(A) + (B) + (C)] / (D) | [12 empty] | 2.03
(F)Materiais |  | Código auxiliar | Unid. | Custo Unitário | [5 empty] | Consumo | [7 empty] | Custo Unitário
CIMENTO PORTLAND CP II - 32 |  | 10010 | Kg | 0.65 | [5 empty] | 0.05 | [7 empty] | 0.03
AREIA - COMERCIAL (AC) |  | 10081 | m3 | 110.34 | [5 empty] | 0.0035 | [7 empty] | 0.38
BRITA PÓ DE PEDRA (BC) |  | 10093 | m3 | 73.64 | [5 empty] | 0.005 | [7 empty] | 0.36
(F)Total: | [18 empty] | 0.77
(G)Serviços |  | Código auxiliar | Unid. | Custo Unitário |  |  |  |  | Consumo | [7 empty] | Custo Unitário
(G)Total: | [18 empty] | 0
(H)Itens de Transporte |  | Código auxiliar | Unid. | Fórmula |  |  |  | X1 | X2 |  |  | X3 |  |  | Custo |  |  |  | Consumo |  | Custo Unit.
(H)Total: | [18 empty] | 0
Custo Direto Total (E) + (F) + (G) + (H) | [18 empty] | 2.8
BDI:26,55% | [18 empty] | 0.74
Preço Unitário Total | [18 empty] | 3.54
Tabela de Preços: TABELA DE TERRAPLENAGEM, PAVIMENTAÇÃO E OBRAS DE ARTE ESPECIAIS - MAR/23 - COM DESONERAÇÃO - T198 | [18 empty] | Data base: 01/03/2023
Serviço: 40604 LAMA ASFÁLTICA GROSSA (BC/AC) | [18 empty] | Unidade: m2
(A)Equipamento |  | Código auxiliar | Ut. Pr |  | Ut. Impr |  |  | Vl. Hr. Prod |  |  | Vl. Hr. Imp |  |  |  |  | Consumo |  |  |  | Custo Horário
TRATOR DE PNEUS AGRÍCOLA - MF 4292 OU EQUIVALENTE |  | 30005 | 0.14 |  | 0.86 |  |  | 122.25 |  |  | 27.5 |  |  |  |  | 1 |  |  |  | 40.76
CARREGADEIRA DE PNEUS CAT - 950 H OU EQUIVALENTE |  | 30007 | 0.5 |  | 0.5 |  |  | 382.86 |  |  | 152.76 |  |  |  |  | 1 |  |  |  | 267.81
VASSOURA MECÂNICA REBOCÁVEL |  | 30017 | 0.14 |  | 0.86 |  |  | 10.3 |  |  | 6.18 |  |  |  |  | 1 |  |  |  | 6.75
TANQUE DE ESTOCAGEM ASFALTO (30.000L) |  | 30020 | 1 |  | 0 |  |  | 44.7 |  |  | 27.51 |  |  |  |  | 1 |  |  |  | 44.7
CAMINHÃO TANQUE 10.000L |  | 30040 | 1 |  | 0 |  |  | 303 |  |  | 48.05 |  |  |  |  | 1 |  |  |  | 303
USINA MÓVEL DE LAMA ASFÁLTICA |  | 30041 | 1 |  | 0 |  |  | 502.19 |  |  | 116.38 |  |  |  |  | 1 |  |  |  | 502.19
(A)Total: | [18 empty] | 1165.21
(B)Mão-de-Obra |  | Código auxiliar | Eq. Salarial | Sal/Hora |  |  | Encargos(%) |  |  | Consumo | [8 empty] | Custo Horário
ENCARREGADO DE SERVIÇO |  | 20002 | 10.53 | 19.21 |  |  | 82.44 |  |  | 1 | [8 empty] | 19.21
AJUDANTE |  | 20003 | 6.67 | 12.16 |  |  | 82.44 |  |  | 10 | [8 empty] | 121.6
(B)Total: | [18 empty] | 140.81
(C)Itens de Incidência |  | Código auxiliar | % | M. O. |  |  | Equip. |  |  | Mat. |  |  |  | Custo
EPI |  | 0011 | 1.12 | X | [9 empty] | 1.57
ALIMENTAÇÃO |  | 0012 | 9.6 | X | [9 empty] | 13.51
TRANSP. DE PESSOAL |  | 0013 | 4.79 | X | [9 empty] | 6.74
(C)Total: | [18 empty] | 21.82
Custo Horário da Execução (A) + (B) + (C) | [12 empty] | 1327.84
(D) Produção da Equipe | [12 empty] | 483
(E) Custo Unitário da Execução [(A) + (B) + (C)] / (D) | [12 empty] | 2.74
(F)Materiais |  | Código auxiliar | Unid. | Custo Unitário | [5 empty] | Consumo | [7 empty] | Custo Unitário
CIMENTO PORTLAND CP II - 32 |  | 10010 | Kg | 0.65 | [5 empty] | 0.12 | [7 empty] | 0.07
AREIA - COMERCIAL (AC) |  | 10081 | m3 | 110.34 | [5 empty] | 0.003 | [7 empty] | 0.33
BRITA PÓ DE PEDRA (BC) |  | 10093 | m3 | 73.64 | [5 empty] | 0.003 | [7 empty] | 0.22
PEDRISCO |  | 10094 | m3 | 94.56 | [5 empty] | 0.003 | [7 empty] | 0.28
(F)Total: | [18 empty] | 0.9
(G)Serviços |  | Código auxiliar | Unid. | Custo Unitário |  |  |  |  | Consumo | [7 empty] | Custo Unitário
(G)Total: | [18 empty] | 0
(H)Itens de Transporte |  | Código auxiliar | Unid. | Fórmula |  |  |  | X1 | X2 |  |  | X3 |  |  | Custo |  |  |  | Consumo |  | Custo Unit.
(H)Total: | [18 empty] | 0
Custo Direto Total (E) + (F) + (G) + (H) | [18 empty] | 3.64
BDI:26,55% | [18 empty] | 0.96
Preço Unitário Total | [18 empty] | 4.6
Tabela de Preços: TABELA DE TERRAPLENAGEM, PAVIMENTAÇÃO E OBRAS DE ARTE ESPECIAIS - MAR/23 - COM DESONERAÇÃO - T198 | [18 empty] | Data base: 01/03/2023
Serviço: 40605 LAMA ASFÁLTICA FINA COM POLIMERO (AC/BC) | [18 empty] | Unidade: m2
(A)Equipamento |  | Código auxiliar | Ut. Pr |  | Ut. Impr |  |  | Vl. Hr. Prod |  |  | Vl. Hr. Imp |  |  |  |  | Consumo |  |  |  | Custo Horário
TRATOR DE PNEUS AGRÍCOLA - MF 4292 OU EQUIVALENTE |  | 30005 | 0.18 |  | 0.82 |  |  | 122.25 |  |  | 27.5 |  |  |  |  | 1 |  |  |  | 44.55
CARREGADEIRA DE PNEUS CAT - 924 H OU EQUIVALENTE |  | 30010 | 0.5 |  | 0.5 |  |  | 230.37 |  |  | 75.77 |  |  |  |  | 1 |  |  |  | 153.06
VASSOURA MECÂNICA REBOCÁVEL |  | 30017 | 0.18 |  | 0.82 |  |  | 10.3 |  |  | 6.18 |  |  |  |  | 1 |  |  |  | 6.91
TANQUE DE ESTOCAGEM ASFALTO (30.000L) |  | 30020 | 1 |  | 0 |  |  | 44.7 |  |  | 27.51 |  |  |  |  | 1 |  |  |  | 44.7
USINA MÓVEL PARA MICRO REVESTIMENTO |  | 30030 | 1 |  | 0 |  |  | 617.86 |  |  | 116.38 |  |  |  |  | 1 |  |  |  | 617.86
CAMINHÃO TANQUE 10.000L |  | 30040 | 1 |  | 0 |  |  | 303 |  |  | 48.05 |  |  |  |  | 1 |  |  |  | 303
(A)Total: | [18 empty] | 1170.08
(B)Mão-de-Obra |  | Código auxiliar | Eq. Salarial | Sal/Hora |  |  | Encargos(%) |  |  | Consumo | [8 empty] | Custo Horário
ENCARREGADO DE SERVIÇO |  | 20002 | 10.53 | 19.21 |  |  | 82.44 |  |  | 1 | [8 empty] | 19.21
AJUDANTE |  | 20003 | 6.67 | 12.16 |  |  | 82.44 |  |  | 10 | [8 empty] | 121.6
(B)Total: | [18 empty] | 140.81
(C)Itens de Incidência |  | Código auxiliar | % | M. O. |  |  | Equip. |  |  | Mat. |  |  |  | Custo
EPI |  | 0011 | 1.12 | X | [9 empty] | 1.57
ALIMENTAÇÃO |  | 0012 | 9.6 | X | [9 empty] | 13.51
TRANSP. DE PESSOAL |  | 0013 | 4.79 | X | [9 empty] | 6.74
(C)Total: | [18 empty] | 21.82
Custo Horário da Execução (A) + (B) + (C) | [12 empty] | 1332.71
(D) Produção da Equipe | [12 empty] | 425
(E) Custo Unitário da Execução [(A) + (B) + (C)] / (D) | [12 empty] | 3.13
(F)Materiais |  | Código auxiliar | Unid. | Custo Unitário | [5 empty] | Consumo | [7 empty] | Custo Unitário
CIMENTO PORTLAND CP II - 32 |  | 10010 | Kg | 0.65 | [5 empty] | 0.05 | [7 empty] | 0.03
AREIA - COMERCIAL (AC) |  | 10081 | m3 | 110.34 | [5 empty] | 0.0035 | [7 empty] | 0.38
BRITA PÓ DE PEDRA (BC) |  | 10093 | m3 | 73.64 | [5 empty] | 0.005 | [7 empty] | 0.36
(F)Total: | [18 empty] | 0.77
(G)Serviços |  | Código auxiliar | Unid. | Custo Unitário |  |  |  |  | Consumo | [7 empty] | Custo Unitário
(G)Total: | [18 empty] | 0
(H)Itens de Transporte |  | Código auxiliar | Unid. | Fórmula |  |  |  | X1 | X2 |  |  | X3 |  |  | Custo |  |  |  | Consumo |  | Custo Unit.
(H)Total: | [18 empty] | 0
Custo Direto Total (E) + (F) + (G) + (H) | [18 empty] | 3.9
BDI:26,55% | [18 empty] | 1.03
Preço Unitário Total | [18 empty] | 4.93
Tabela de Preços: TABELA DE TERRAPLENAGEM, PAVIMENTAÇÃO E OBRAS DE ARTE ESPECIAIS - MAR/23 - COM DESONERAÇÃO - T198 | [18 empty] | Data base: 01/03/2023
Serviço: 40606 ESTABILIZAÇÃO SOLO BRITA 50% PESO - USINA (BC) | [18 empty] | Unidade: m3
(A)Equipamento |  | Código auxiliar | Ut. Pr |  | Ut. Impr |  |  | Vl. Hr. Prod |  |  | Vl. Hr. Imp |  |  |  |  | Consumo |  |  |  | Custo Horário
ROLO PÉ DE CARNEIRO AUTOPROPELIDO - CA 250 OU EQUIVALENTE |  | 30009 | 1 |  | 0 |  |  | 178.42 |  |  | 62.52 |  |  |  |  | 1 |  |  |  | 178.42
ROLO LISO VIBRATÓRIO AUTOPROPELIDO - CS533 E OU EQUIVALENTE |  | 30014 | 0.52 |  | 0.48 |  |  | 195.15 |  |  | 63.54 |  |  |  |  | 1 |  |  |  | 131.96
DISTRIBUIDOR DE AGREGADOS REBOCÁVEL |  | 30018 | 0.4 |  | 0.6 |  |  | 12.27 |  |  | 7.36 |  |  |  |  | 1 |  |  |  | 9.31
CAMINHÃO TANQUE 10.000L |  | 30040 | 0.17 |  | 0.83 |  |  | 303 |  |  | 48.05 |  |  |  |  | 1 |  |  |  | 91.39
(A)Total: | [18 empty] | 411.08
(B)Mão-de-Obra |  | Código auxiliar | Eq. Salarial | Sal/Hora |  |  | Encargos(%) |  |  | Consumo | [8 empty] | Custo Horário
ENCARREGADO DE SERVIÇO |  | 20002 | 10.53 | 19.21 |  |  | 82.44 |  |  | 0.5 | [8 empty] | 9.6
AJUDANTE |  | 20003 | 6.67 | 12.16 |  |  | 82.44 |  |  | 9 | [8 empty] | 109.44
GREDISTA |  | 20013 | 8.85 | 16.14 |  |  | 82.44 |  |  | 1 | [8 empty] | 16.14
(B)Total: | [18 empty] | 135.18
(C)Itens de Incidência |  | Código auxiliar | % | M. O. |  |  | Equip. |  |  | Mat. |  |  |  | Custo
EPI |  | 0011 | 1.12 | X | [9 empty] | 1.51
ALIMENTAÇÃO |  | 0012 | 9.6 | X | [9 empty] | 12.97
TRANSP. DE PESSOAL |  | 0013 | 4.79 | X | [9 empty] | 6.47
(C)Total: | [18 empty] | 20.95
Custo Horário da Execução (A) + (B) + (C) | [12 empty] | 567.21
(D) Produção da Equipe | [12 empty] | 55.69
(E) Custo Unitário da Execução [(A) + (B) + (C)] / (D) | [12 empty] | 10.18
(F)Materiais |  | Código auxiliar | Unid. | Custo Unitário | [5 empty] | Consumo | [7 empty] | Custo Unitário
(F)Total: | [18 empty] | 0
(G)Serviços |  | Código auxiliar | Unid. | Custo Unitário |  |  |  |  | Consumo | [7 empty] | Custo Unitário
USINAGEM DE SOLO BRITA 50% EM PESO (SVA) |  | 47115 | m | 66.76 |  |  |  |  | 1 | [7 empty] | 66.76
(G)Total: | [18 empty] | 66.76
(H)Itens de Transporte |  | Código auxiliar | Unid. | Fórmula |  |  |  | X1 | X2 |  |  | X3 |  |  | Custo |  |  |  | Consumo |  | Custo Unit.
(H)Total: | [18 empty] | 0
Custo Direto Total (E) + (F) + (G) + (H) | [18 empty] | 76.94
BDI:26,55% | [18 empty] | 20.42
Preço Unitário Total | [18 empty] | 97.36
Tabela de Preços: TABELA DE TERRAPLENAGEM, PAVIMENTAÇÃO E OBRAS DE ARTE ESPECIAIS - MAR/23 - COM DESONERAÇÃO - T198 | [18 empty] | Data base: 01/03/2023
Serviço: 40607 ESTABILIZAÇÃO BRITA GRADUADA - USINA | [18 empty] | Unidade: m3
(A)Equipamento |  | Código auxiliar | Ut. Pr |  | Ut. Impr |  |  | Vl. Hr. Prod |  |  | Vl. Hr. Imp |  |  |  |  | Consumo |  |  |  | Custo Horário
ROLO LISO VIBRATÓRIO AUTOPROPELIDO - CS533 E OU EQUIVALENTE |  | 30014 | 0.52 |  | 0.48 |  |  | 195.15 |  |  | 63.54 |  |  |  |  | 1 |  |  |  | 131.96
ROLO COMPACTADOR DE PNEUS AUTOPROPELIDO - 27 T |  | 30015 | 1 |  | 0 |  |  | 220.42 |  |  | 89.86 |  |  |  |  | 1 |  |  |  | 220.42
DISTRIBUIDOR DE AGREGADOS REBOCÁVEL |  | 30018 | 0.41 |  | 0.59 |  |  | 12.27 |  |  | 7.36 |  |  |  |  | 1 |  |  |  | 9.37
CAMINHÃO TANQUE 10.000L |  | 30040 | 0.17 |  | 0.83 |  |  | 303 |  |  | 48.05 |  |  |  |  | 1 |  |  |  | 91.39
MOTONIVELADORA - CAT 120K OU EQUIVALENTE |  | 30046 | 0.29 |  | 0.71 |  |  | 235.08 |  |  | 80.64 |  |  |  |  | 1 |  |  |  | 125.42
(A)Total: | [18 empty] | 578.56
(B)Mão-de-Obra |  | Código auxiliar | Eq. Salarial | Sal/Hora |  |  | Encargos(%) |  |  | Consumo | [8 empty] | Custo Horário
ENCARREGADO DE SERVIÇO |  | 20002 | 10.53 | 19.21 |  |  | 82.44 |  |  | 0.5 | [8 empty] | 9.6
AJUDANTE |  | 20003 | 6.67 | 12.16 |  |  | 82.44 |  |  | 9 | [8 empty] | 109.44
GREDISTA |  | 20013 | 8.85 | 16.14 |  |  | 82.44 |  |  | 1 | [8 empty] | 16.14
(B)Total: | [18 empty] | 135.18
(C)Itens de Incidência |  | Código auxiliar | % | M. O. |  |  | Equip. |  |  | Mat. |  |  |  | Custo
EPI |  | 0011 | 1.12 | X | [9 empty] | 1.51
ALIMENTAÇÃO |  | 0012 | 9.6 | X | [9 empty] | 12.97
TRANSP. DE PESSOAL |  | 0013 | 4.79 | X | [9 empty] | 6.47
(C)Total: | [18 empty] | 20.95
Custo Horário da Execução (A) + (B) + (C) | [12 empty] | 734.69
(D) Produção da Equipe | [12 empty] | 57.56
(E) Custo Unitário da Execução [(A) + (B) + (C)] / (D) | [12 empty] | 12.76
(F)Materiais |  | Código auxiliar | Unid. | Custo Unitário | [5 empty] | Consumo | [7 empty] | Custo Unitário
(F)Total: | [18 empty] | 0
(G)Serviços |  | Código auxiliar | Unid. | Custo Unitário |  |  |  |  | Consumo | [7 empty] | Custo Unitário
USINAGEM DE BRITA GRADUADA (SVA) |  | 47100 | m3 | 132.59 |  |  |  |  | 1 | [7 empty] | 132.59
(G)Total: | [18 empty] | 132.59
(H)Itens de Transporte |  | Código auxiliar | Unid. | Fórmula |  |  |  | X1 | X2 |  |  | X3 |  |  | Custo |  |  |  | Consumo |  | Custo Unit.
(H)Total: | [18 empty] | 0
Custo Direto Total (E) + (F) + (G) + (H) | [18 empty] | 145.35
BDI:26,55% | [18 empty] | 38.59
Preço Unitário Total | [18 empty] | 183.94
Tabela de Preços: TABELA DE TERRAPLENAGEM, PAVIMENTAÇÃO E OBRAS DE ARTE ESPECIAIS - MAR/23 - COM DESONERAÇÃO - T198 | [18 empty] | Data base: 01/03/2023
Serviço: 40608 TRATAMENTO SUPERFICIAL SIMPLES - TSS (BC) | [18 empty] | Unidade: m2
(A)Equipamento |  | Código auxiliar | Ut. Pr |  | Ut. Impr |  |  | Vl. Hr. Prod |  |  | Vl. Hr. Imp |  |  |  |  | Consumo |  |  |  | Custo Horário
TRATOR DE PNEUS AGRÍCOLA - MF 4292 OU EQUIVALENTE |  | 30005 | 0.18 |  | 0.82 |  |  | 122.25 |  |  | 27.5 |  |  |  |  | 1 |  |  |  | 44.55
CARREGADEIRA DE PNEUS CAT - 924 H OU EQUIVALENTE |  | 30010 | 0.1 |  | 0 |  |  | 230.37 |  |  | 75.77 |  |  |  |  | 1 |  |  |  | 23.03
ROLO LISO TANDEN - 6/8 T - CA-150 OU EQUIVALENTE |  | 30012 | 0.34 |  | 0.66 |  |  | 224.82 |  |  | 93.3 |  |  |  |  | 1 |  |  |  | 138
VASSOURA MECÂNICA REBOCÁVEL |  | 30017 | 0.18 |  | 0.82 |  |  | 10.3 |  |  | 6.18 |  |  |  |  | 1 |  |  |  | 6.91
DISTRIBUIDOR DE AGREGADOS REBOCÁVEL |  | 30018 | 1 |  | 0 |  |  | 12.27 |  |  | 7.36 |  |  |  |  | 1 |  |  |  | 12.27
TANQUE DE ESTOCAGEM ASFALTO (30.000L) |  | 30020 | 1 |  | 0 |  |  | 44.7 |  |  | 27.51 |  |  |  |  | 1 |  |  |  | 44.7
CAMINHÃO TANQUE DISTRIBUIDOR DE ASFALTO |  | 30021 | 0.83 |  | 0.17 |  |  | 239.43 |  |  | 45.54 |  |  |  |  | 1 |  |  |  | 206.46
CAMINHÃO BASCULANTE 10 M3 - 15 T |  | 30037 | 1 |  | 0 |  |  | 294.22 |  |  | 55.41 |  |  |  |  | 1 |  |  |  | 294.22
(A)Total: | [18 empty] | 770.14
(B)Mão-de-Obra |  | Código auxiliar | Eq. Salarial | Sal/Hora |  |  | Encargos(%) |  |  | Consumo | [8 empty] | Custo Horário
ENCARREGADO DE SERVIÇO |  | 20002 | 10.53 | 19.21 |  |  | 82.44 |  |  | 1 | [8 empty] | 19.21
AJUDANTE |  | 20003 | 6.67 | 12.16 |  |  | 82.44 |  |  | 9 | [8 empty] | 109.44
(B)Total: | [18 empty] | 128.65
(C)Itens de Incidência |  | Código auxiliar | % | M. O. |  |  | Equip. |  |  | Mat. |  |  |  | Custo
EPI |  | 0011 | 1.12 | X | [9 empty] | 1.44
ALIMENTAÇÃO |  | 0012 | 9.6 | X | [9 empty] | 12.35
TRANSP. DE PESSOAL |  | 0013 | 4.79 | X | [9 empty] | 6.16
(C)Total: | [18 empty] | 19.95
Custo Horário da Execução (A) + (B) + (C) | [12 empty] | 918.74
(D) Produção da Equipe | [12 empty] | 390
(E) Custo Unitário da Execução [(A) + (B) + (C)] / (D) | [12 empty] | 2.35
(F)Materiais |  | Código auxiliar | Unid. | Custo Unitário | [5 empty] | Consumo | [7 empty] | Custo Unitário
BRITA - COMERCIAL (BC) |  | 10082 | m3 | 84.28 | [5 empty] | 0.0084 | [7 empty] | 0.7
(F)Total: | [18 empty] | 0.7
(G)Serviços |  | Código auxiliar | Unid. | Custo Unitário |  |  |  |  | Consumo | [7 empty] | Custo Unitário
(G)Total: | [18 empty] | 0
(H)Itens de Transporte |  | Código auxiliar | Unid. | Fórmula |  |  |  | X1 | X2 |  |  | X3 |  |  | Custo |  |  |  | Consumo |  | Custo Unit.
(H)Total: | [18 empty] | 0
Custo Direto Total (E) + (F) + (G) + (H) | [18 empty] | 3.05
BDI:26,55% | [18 empty] | 0.8
Preço Unitário Total | [18 empty] | 3.85
Tabela de Preços: TABELA DE TERRAPLENAGEM, PAVIMENTAÇÃO E OBRAS DE ARTE ESPECIAIS - MAR/23 - COM DESONERAÇÃO - T198 | [18 empty] | Data base: 01/03/2023
Serviço: 40609 TRATAMENTO SUPERFICIAL DUPLO - TSD (BC) | [18 empty] | Unidade: m2
(A)Equipamento |  | Código auxiliar | Ut. Pr |  | Ut. Impr |  |  | Vl. Hr. Prod |  |  | Vl. Hr. Imp |  |  |  |  | Consumo |  |  |  | Custo Horário
TRATOR DE PNEUS AGRÍCOLA - MF 4292 OU EQUIVALENTE |  | 30005 | 0.09 |  | 0.91 |  |  | 122.25 |  |  | 27.5 |  |  |  |  | 1 |  |  |  | 36.02
CARREGADEIRA DE PNEUS CAT - 924 H OU EQUIVALENTE |  | 30010 | 0.1 |  | 0 |  |  | 230.37 |  |  | 75.77 |  |  |  |  | 1 |  |  |  | 23.03
ROLO LISO TANDEN - 6/8 T - CA-150 OU EQUIVALENTE |  | 30012 | 0.34 |  | 0.66 |  |  | 224.82 |  |  | 93.3 |  |  |  |  | 1 |  |  |  | 138
VASSOURA MECÂNICA REBOCÁVEL |  | 30017 | 0.09 |  | 0.91 |  |  | 10.3 |  |  | 6.18 |  |  |  |  | 1 |  |  |  | 6.54
DISTRIBUIDOR DE AGREGADOS REBOCÁVEL |  | 30018 | 1 |  | 0 |  |  | 12.27 |  |  | 7.36 |  |  |  |  | 1 |  |  |  | 12.27
TANQUE DE ESTOCAGEM ASFALTO (30.000L) |  | 30020 | 1 |  | 0 |  |  | 44.7 |  |  | 27.51 |  |  |  |  | 1 |  |  |  | 44.7
CAMINHÃO TANQUE DISTRIBUIDOR DE ASFALTO |  | 30021 | 0.83 |  | 0.17 |  |  | 239.43 |  |  | 45.54 |  |  |  |  | 1 |  |  |  | 206.46
CAMINHÃO BASCULANTE 10 M3 - 15 T |  | 30037 | 1 |  | 0 |  |  | 294.22 |  |  | 55.41 |  |  |  |  | 1 |  |  |  | 294.22
(A)Total: | [18 empty] | 761.24
(B)Mão-de-Obra |  | Código auxiliar | Eq. Salarial | Sal/Hora |  |  | Encargos(%) |  |  | Consumo | [8 empty] | Custo Horário
ENCARREGADO DE SERVIÇO |  | 20002 | 10.53 | 19.21 |  |  | 82.44 |  |  | 1 | [8 empty] | 19.21
AJUDANTE |  | 20003 | 6.67 | 12.16 |  |  | 82.44 |  |  | 9 | [8 empty] | 109.44
(B)Total: | [18 empty] | 128.65
(C)Itens de Incidência |  | Código auxiliar | % | M. O. |  |  | Equip. |  |  | Mat. |  |  |  | Custo
EPI |  | 0011 | 1.12 | X | [9 empty] | 1.44
ALIMENTAÇÃO |  | 0012 | 9.6 | X | [9 empty] | 12.35
TRANSP. DE PESSOAL |  | 0013 | 4.79 | X | [9 empty] | 6.16
(C)Total: | [18 empty] | 19.95
Custo Horário da Execução (A) + (B) + (C) | [12 empty] | 909.84
(D) Produção da Equipe | [12 empty] | 220
(E) Custo Unitário da Execução [(A) + (B) + (C)] / (D) | [12 empty] | 4.13
(F)Materiais |  | Código auxiliar | Unid. | Custo Unitário | [5 empty] | Consumo | [7 empty] | Custo Unitário
BRITA - COMERCIAL (BC) |  | 10082 | m3 | 84.28 | [5 empty] | 0.0213 | [7 empty] | 1.79
(F)Total: | [18 empty] | 1.79
(G)Serviços |  | Código auxiliar | Unid. | Custo Unitário |  |  |  |  | Consumo | [7 empty] | Custo Unitário
(G)Total: | [18 empty] | 0
(H)Itens de Transporte |  | Código auxiliar | Unid. | Fórmula |  |  |  | X1 | X2 |  |  | X3 |  |  | Custo |  |  |  | Consumo |  | Custo Unit.
(H)Total: | [18 empty] | 0
Custo Direto Total (E) + (F) + (G) + (H) | [18 empty] | 5.92
BDI:26,55% | [18 empty] | 1.57
Preço Unitário Total | [18 empty] | 7.49
Tabela de Preços: TABELA DE TERRAPLENAGEM, PAVIMENTAÇÃO E OBRAS DE ARTE ESPECIAIS - MAR/23 - COM DESONERAÇÃO - T198 | [18 empty] | Data base: 01/03/2023
Serviço: 40610 MICRORREVESTIMENTO À FRIO - 0,8cm C/ COMPACTAÇÃO (BC) | [18 empty] | Unidade: m2
(A)Equipamento |  | Código auxiliar | Ut. Pr |  | Ut. Impr |  |  | Vl. Hr. Prod |  |  | Vl. Hr. Imp |  |  |  |  | Consumo |  |  |  | Custo Horário
TRATOR DE PNEUS AGRÍCOLA - MF 4292 OU EQUIVALENTE |  | 30005 | 0.72 |  | 0.28 |  |  | 122.25 |  |  | 27.5 |  |  |  |  | 1 |  |  |  | 95.72
CARREGADEIRA DE PNEUS CAT - 924 H OU EQUIVALENTE |  | 30010 | 0.09 |  | 0.91 |  |  | 230.37 |  |  | 75.77 |  |  |  |  | 1 |  |  |  | 89.68
ROLO COMPACTADOR DE PNEUS AUTOPROPELIDO - 27 T |  | 30015 | 0.77 |  | 0.23 |  |  | 220.42 |  |  | 89.86 |  |  |  |  | 1 |  |  |  | 190.38
VASSOURA MECÂNICA REBOCÁVEL |  | 30017 | 0.72 |  | 0.28 |  |  | 10.3 |  |  | 6.18 |  |  |  |  | 1 |  |  |  | 9.14
TANQUE DE ESTOCAGEM ASFALTO (30.000L) |  | 30020 | 1 |  | 0 |  |  | 44.7 |  |  | 27.51 |  |  |  |  | 2 |  |  |  | 89.4
USINA MÓVEL PARA MICRO REVESTIMENTO |  | 30030 | 1 |  | 0 |  |  | 617.86 |  |  | 116.38 |  |  |  |  | 1 |  |  |  | 617.86
CAMINHÃO CARROCERIA MADEIRA - 15 T |  | 30035 | 0.3 |  | 0.7 |  |  | 250.87 |  |  | 45.61 |  |  |  |  | 1 |  |  |  | 107.18
CAMINHÃO BASCULANTE 10 M3 - 15 T |  | 30037 | 1 |  | 0 |  |  | 294.22 |  |  | 55.41 |  |  |  |  | 0.07 |  |  |  | 20.59
CAMINHÃO TANQUE 10.000L |  | 30040 | 0.3 |  | 0.7 |  |  | 303 |  |  | 48.05 |  |  |  |  | 1 |  |  |  | 124.53
(A)Total: | [18 empty] | 1344.48
(B)Mão-de-Obra |  | Código auxiliar | Eq. Salarial | Sal/Hora |  |  | Encargos(%) |  |  | Consumo | [8 empty] | Custo Horário
ENCARREGADO DE SERVIÇO |  | 20002 | 10.53 | 19.21 |  |  | 82.44 |  |  | 1 | [8 empty] | 19.21
AJUDANTE |  | 20003 | 6.67 | 12.16 |  |  | 82.44 |  |  | 4 | [8 empty] | 48.64
(B)Total: | [18 empty] | 67.85
(C)Itens de Incidência |  | Código auxiliar | % | M. O. |  |  | Equip. |  |  | Mat. |  |  |  | Custo
EPI |  | 0011 | 1.12 | X | [9 empty] | 0.75
ALIMENTAÇÃO |  | 0012 | 9.6 | X | [9 empty] | 6.51
TRANSP. DE PESSOAL |  | 0013 | 4.79 | X | [9 empty] | 3.25
(C)Total: | [18 empty] | 10.51
Custo Horário da Execução (A) + (B) + (C) | [12 empty] | 1422.84
(D) Produção da Equipe | [12 empty] | 1125
(E) Custo Unitário da Execução [(A) + (B) + (C)] / (D) | [12 empty] | 1.26
(F)Materiais |  | Código auxiliar | Unid. | Custo Unitário | [5 empty] | Consumo | [7 empty] | Custo Unitário
CIMENTO PORTLAND CP II - 32 |  | 10010 | Kg | 0.65 | [5 empty] | 0.18 | [7 empty] | 0.11
BRITA - COMERCIAL (BC) |  | 10082 | m3 | 84.28 | [5 empty] | 0.008 | [7 empty] | 0.67
(F)Total: | [18 empty] | 0.78
(G)Serviços |  | Código auxiliar | Unid. | Custo Unitário |  |  |  |  | Consumo | [7 empty] | Custo Unitário
PENEIRAMENTO |  | 40620 | m3 | 8.91 |  |  |  |  | 0.008 | [7 empty] | 0.07
(G)Total: | [18 empty] | 0.07
(H)Itens de Transporte |  | Código auxiliar | Unid. | Fórmula |  |  |  | X1 | X2 |  |  | X3 |  |  | Custo |  |  |  | Consumo |  | Custo Unit.
(H)Total: | [18 empty] | 0
Custo Direto Total (E) + (F) + (G) + (H) | [18 empty] | 2.11
BDI:26,55% | [18 empty] | 0.56
Preço Unitário Total | [18 empty] | 2.67
Tabela de Preços: TABELA DE TERRAPLENAGEM, PAVIMENTAÇÃO E OBRAS DE ARTE ESPECIAIS - MAR/23 - COM DESONERAÇÃO - T198 | [18 empty] | Data base: 01/03/2023
Serviço: 40611 MICRORREVESTIMENTO À FRIO - 0,8cm S/ COMPACTAÇÃO (BC) | [18 empty] | Unidade: m2
(A)Equipamento |  | Código auxiliar | Ut. Pr |  | Ut. Impr |  |  | Vl. Hr. Prod |  |  | Vl. Hr. Imp |  |  |  |  | Consumo |  |  |  | Custo Horário
TRATOR DE PNEUS AGRÍCOLA - MF 4292 OU EQUIVALENTE |  | 30005 | 0.72 |  | 0.28 |  |  | 122.25 |  |  | 27.5 |  |  |  |  | 1 |  |  |  | 95.72
CARREGADEIRA DE PNEUS CAT - 924 H OU EQUIVALENTE |  | 30010 | 0.09 |  | 0.91 |  |  | 230.37 |  |  | 75.77 |  |  |  |  | 1 |  |  |  | 89.68
VASSOURA MECÂNICA REBOCÁVEL |  | 30017 | 0.72 |  | 0.28 |  |  | 10.3 |  |  | 6.18 |  |  |  |  | 1 |  |  |  | 9.14
TANQUE DE ESTOCAGEM ASFALTO (30.000L) |  | 30020 | 1 |  | 0 |  |  | 44.7 |  |  | 27.51 |  |  |  |  | 2 |  |  |  | 89.4
USINA MÓVEL PARA MICRO REVESTIMENTO |  | 30030 | 1 |  | 0 |  |  | 617.86 |  |  | 116.38 |  |  |  |  | 1 |  |  |  | 617.86
CAMINHÃO CARROCERIA MADEIRA - 15 T |  | 30035 | 0.3 |  | 0.7 |  |  | 250.87 |  |  | 45.61 |  |  |  |  | 1 |  |  |  | 107.18
CAMINHÃO BASCULANTE 10 M3 - 15 T |  | 30037 | 1 |  | 0 |  |  | 294.22 |  |  | 55.41 |  |  |  |  | 0.07 |  |  |  | 20.59
CAMINHÃO TANQUE 10.000L |  | 30040 | 0.3 |  | 0.7 |  |  | 303 |  |  | 48.05 |  |  |  |  | 1 |  |  |  | 124.53
(A)Total: | [18 empty] | 1154.1
(B)Mão-de-Obra |  | Código auxiliar | Eq. Salarial | Sal/Hora |  |  | Encargos(%) |  |  | Consumo | [8 empty] | Custo Horário
ENCARREGADO DE SERVIÇO |  | 20002 | 10.53 | 19.21 |  |  | 82.44 |  |  | 1 | [8 empty] | 19.21
AJUDANTE |  | 20003 | 6.67 | 12.16 |  |  | 82.44 |  |  | 4 | [8 empty] | 48.64
(B)Total: | [18 empty] | 67.85
(C)Itens de Incidência |  | Código auxiliar | % | M. O. |  |  | Equip. |  |  | Mat. |  |  |  | Custo
EPI |  | 0011 | 1.12 | X | [9 empty] | 0.75
ALIMENTAÇÃO |  | 0012 | 9.6 | X | [9 empty] | 6.51
TRANSP. DE PESSOAL |  | 0013 | 4.79 | X | [9 empty] | 3.25
(C)Total: | [18 empty] | 10.51
Custo Horário da Execução (A) + (B) + (C) | [12 empty] | 1232.46
(D) Produção da Equipe | [12 empty] | 1125
(E) Custo Unitário da Execução [(A) + (B) + (C)] / (D) | [12 empty] | 1.09
(F)Materiais |  | Código auxiliar | Unid. | Custo Unitário | [5 empty] | Consumo | [7 empty] | Custo Unitário
CIMENTO PORTLAND CP II - 32 |  | 10010 | Kg | 0.65 | [5 empty] | 0.18 | [7 empty] | 0.11
BRITA - COMERCIAL (BC) |  | 10082 | m3 | 84.28 | [5 empty] | 0.008 | [7 empty] | 0.67
(F)Total: | [18 empty] | 0.78
(G)Serviços |  | Código auxiliar | Unid. | Custo Unitário |  |  |  |  | Consumo | [7 empty] | Custo Unitário
PENEIRAMENTO |  | 40620 | m3 | 8.91 |  |  |  |  | 0.008 | [7 empty] | 0.07
(G)Total: | [18 empty] | 0.07
(H)Itens de Transporte |  | Código auxiliar | Unid. | Fórmula |  |  |  | X1 | X2 |  |  | X3 |  |  | Custo |  |  |  | Consumo |  | Custo Unit.
(H)Total: | [18 empty] | 0
Custo Direto Total (E) + (F) + (G) + (H) | [18 empty] | 1.94
BDI:26,55% | [18 empty] | 0.51
Preço Unitário Total | [18 empty] | 2.45
Tabela de Preços: TABELA DE TERRAPLENAGEM, PAVIMENTAÇÃO E OBRAS DE ARTE ESPECIAIS - MAR/23 - COM DESONERAÇÃO - T198 | [18 empty] | Data base: 01/03/2023
Serviço: 40612 MICRORREVESTIMENTO À FRIO - 1,0cm C/ COMPACTAÇÃO (BC) | [18 empty] | Unidade: m2
(A)Equipamento |  | Código auxiliar | Ut. Pr |  | Ut. Impr |  |  | Vl. Hr. Prod |  |  | Vl. Hr. Imp |  |  |  |  | Consumo |  |  |  | Custo Horário
TRATOR DE PNEUS AGRÍCOLA - MF 4292 OU EQUIVALENTE |  | 30005 | 0.58 |  | 0.42 |  |  | 122.25 |  |  | 27.5 |  |  |  |  | 1 |  |  |  | 82.45
CARREGADEIRA DE PNEUS CAT - 924 H OU EQUIVALENTE |  | 30010 | 0.09 |  | 0.91 |  |  | 230.37 |  |  | 75.77 |  |  |  |  | 1 |  |  |  | 89.68
ROLO COMPACTADOR DE PNEUS AUTOPROPELIDO - 27 T |  | 30015 | 0.77 |  | 0.23 |  |  | 220.42 |  |  | 89.86 |  |  |  |  | 1 |  |  |  | 190.38
VASSOURA MECÂNICA REBOCÁVEL |  | 30017 | 0.58 |  | 0.42 |  |  | 10.3 |  |  | 6.18 |  |  |  |  | 1 |  |  |  | 8.56
TANQUE DE ESTOCAGEM ASFALTO (30.000L) |  | 30020 | 1 |  | 0 |  |  | 44.7 |  |  | 27.51 |  |  |  |  | 2 |  |  |  | 89.4
USINA MÓVEL PARA MICRO REVESTIMENTO |  | 30030 | 1 |  | 0 |  |  | 617.86 |  |  | 116.38 |  |  |  |  | 1 |  |  |  | 617.86
CAMINHÃO CARROCERIA MADEIRA - 15 T |  | 30035 | 0.3 |  | 0.7 |  |  | 250.87 |  |  | 45.61 |  |  |  |  | 1 |  |  |  | 107.18
CAMINHÃO BASCULANTE 10 M3 - 15 T |  | 30037 | 1 |  | 0 |  |  | 294.22 |  |  | 55.41 |  |  |  |  | 0.07 |  |  |  | 20.59
CAMINHÃO TANQUE 10.000L |  | 30040 | 0.3 |  | 0.7 |  |  | 303 |  |  | 48.05 |  |  |  |  | 1 |  |  |  | 124.53
(A)Total: | [18 empty] | 1330.63
(B)Mão-de-Obra |  | Código auxiliar | Eq. Salarial | Sal/Hora |  |  | Encargos(%) |  |  | Consumo | [8 empty] | Custo Horário
ENCARREGADO DE SERVIÇO |  | 20002 | 10.53 | 19.21 |  |  | 82.44 |  |  | 1 | [8 empty] | 19.21
AJUDANTE |  | 20003 | 6.67 | 12.16 |  |  | 82.44 |  |  | 4 | [8 empty] | 48.64
(B)Total: | [18 empty] | 67.85
(C)Itens de Incidência |  | Código auxiliar | % | M. O. |  |  | Equip. |  |  | Mat. |  |  |  | Custo
EPI |  | 0011 | 1.12 | X | [9 empty] | 0.75
ALIMENTAÇÃO |  | 0012 | 9.6 | X | [9 empty] | 6.51
TRANSP. DE PESSOAL |  | 0013 | 4.79 | X | [9 empty] | 3.25
(C)Total: | [18 empty] | 10.51
Custo Horário da Execução (A) + (B) + (C) | [12 empty] | 1408.99
(D) Produção da Equipe | [12 empty] | 900
(E) Custo Unitário da Execução [(A) + (B) + (C)] / (D) | [12 empty] | 1.56
(F)Materiais |  | Código auxiliar | Unid. | Custo Unitário | [5 empty] | Consumo | [7 empty] | Custo Unitário
CIMENTO PORTLAND CP II - 32 |  | 10010 | Kg | 0.65 | [5 empty] | 0.225 | [7 empty] | 0.14
BRITA - COMERCIAL (BC) |  | 10082 | m3 | 84.28 | [5 empty] | 0.01 | [7 empty] | 0.84
(F)Total: | [18 empty] | 0.98
(G)Serviços |  | Código auxiliar | Unid. | Custo Unitário |  |  |  |  | Consumo | [7 empty] | Custo Unitário
PENEIRAMENTO |  | 40620 | m3 | 8.91 |  |  |  |  | 0.01 | [7 empty] | 0.08
(G)Total: | [18 empty] | 0.08
(H)Itens de Transporte |  | Código auxiliar | Unid. | Fórmula |  |  |  | X1 | X2 |  |  | X3 |  |  | Custo |  |  |  | Consumo |  | Custo Unit.
(H)Total: | [18 empty] | 0
Custo Direto Total (E) + (F) + (G) + (H) | [18 empty] | 2.62
BDI:26,55% | [18 empty] | 0.69
Preço Unitário Total | [18 empty] | 3.31
Tabela de Preços: TABELA DE TERRAPLENAGEM, PAVIMENTAÇÃO E OBRAS DE ARTE ESPECIAIS - MAR/23 - COM DESONERAÇÃO - T198 | [18 empty] | Data base: 01/03/2023
Serviço: 40613 MICRORREVESTIMENTO À FRIO - 1,0cm S/ COMPACTAÇÃO (BC) | [18 empty] | Unidade: m2
(A)Equipamento |  | Código auxiliar | Ut. Pr |  | Ut. Impr |  |  | Vl. Hr. Prod |  |  | Vl. Hr. Imp |  |  |  |  | Consumo |  |  |  | Custo Horário
TRATOR DE PNEUS AGRÍCOLA - MF 4292 OU EQUIVALENTE |  | 30005 | 0.58 |  | 0.42 |  |  | 122.25 |  |  | 27.5 |  |  |  |  | 1 |  |  |  | 82.45
CARREGADEIRA DE PNEUS CAT - 924 H OU EQUIVALENTE |  | 30010 | 0.09 |  | 0.91 |  |  | 230.37 |  |  | 75.77 |  |  |  |  | 1 |  |  |  | 89.68
VASSOURA MECÂNICA REBOCÁVEL |  | 30017 | 0.58 |  | 0.42 |  |  | 10.3 |  |  | 6.18 |  |  |  |  | 1 |  |  |  | 8.56
TANQUE DE ESTOCAGEM ASFALTO (30.000L) |  | 30020 | 1 |  | 0 |  |  | 44.7 |  |  | 27.51 |  |  |  |  | 2 |  |  |  | 89.4
USINA MÓVEL PARA MICRO REVESTIMENTO |  | 30030 | 1 |  | 0 |  |  | 617.86 |  |  | 116.38 |  |  |  |  | 1 |  |  |  | 617.86
CAMINHÃO CARROCERIA MADEIRA - 15 T |  | 30035 | 0.3 |  | 0.7 |  |  | 250.87 |  |  | 45.61 |  |  |  |  | 1 |  |  |  | 107.18
CAMINHÃO BASCULANTE 10 M3 - 15 T |  | 30037 | 1 |  | 0 |  |  | 294.22 |  |  | 55.41 |  |  |  |  | 0.07 |  |  |  | 20.59
CAMINHÃO TANQUE 10.000L |  | 30040 | 0.3 |  | 0.7 |  |  | 303 |  |  | 48.05 |  |  |  |  | 1 |  |  |  | 124.53
(A)Total: | [18 empty] | 1140.25
(B)Mão-de-Obra |  | Código auxiliar | Eq. Salarial | Sal/Hora |  |  | Encargos(%) |  |  | Consumo | [8 empty] | Custo Horário
ENCARREGADO DE SERVIÇO |  | 20002 | 10.53 | 19.21 |  |  | 82.44 |  |  | 1 | [8 empty] | 19.21
AJUDANTE |  | 20003 | 6.67 | 12.16 |  |  | 82.44 |  |  | 4 | [8 empty] | 48.64
(B)Total: | [18 empty] | 67.85
(C)Itens de Incidência |  | Código auxiliar | % | M. O. |  |  | Equip. |  |  | Mat. |  |  |  | Custo
EPI |  | 0011 | 1.12 | X | [9 empty] | 0.75
ALIMENTAÇÃO |  | 0012 | 9.6 | X | [9 empty] | 6.51
TRANSP. DE PESSOAL |  | 0013 | 4.79 | X | [9 empty] | 3.25
(C)Total: | [18 empty] | 10.51
Custo Horário da Execução (A) + (B) + (C) | [12 empty] | 1218.61
(D) Produção da Equipe | [12 empty] | 900
(E) Custo Unitário da Execução [(A) + (B) + (C)] / (D) | [12 empty] | 1.35
(F)Materiais |  | Código auxiliar | Unid. | Custo Unitário | [5 empty] | Consumo | [7 empty] | Custo Unitário
CIMENTO PORTLAND CP II - 32 |  | 10010 | Kg | 0.65 | [5 empty] | 0.225 | [7 empty] | 0.14
BRITA - COMERCIAL (BC) |  | 10082 | m3 | 84.28 | [5 empty] | 0.01 | [7 empty] | 0.84
(F)Total: | [18 empty] | 0.98
(G)Serviços |  | Código auxiliar | Unid. | Custo Unitário |  |  |  |  | Consumo | [7 empty] | Custo Unitário
PENEIRAMENTO |  | 40620 | m3 | 8.91 |  |  |  |  | 0.01 | [7 empty] | 0.08
(G)Total: | [18 empty] | 0.08
(H)Itens de Transporte |  | Código auxiliar | Unid. | Fórmula |  |  |  | X1 | X2 |  |  | X3 |  |  | Custo |  |  |  | Consumo |  | Custo Unit.
(H)Total: | [18 empty] | 0
Custo Direto Total (E) + (F) + (G) + (H) | [18 empty] | 2.41
BDI:26,55% | [18 empty] | 0.63
Preço Unitário Total | [18 empty] | 3.04
Tabela de Preços: TABELA DE TERRAPLENAGEM, PAVIMENTAÇÃO E OBRAS DE ARTE ESPECIAIS - MAR/23 - COM DESONERAÇÃO - T198 | [18 empty] | Data base: 01/03/2023
Serviço: 40614 PRÉ - MISTURADO A FRIO - PMF (BC) | [18 empty] | Unidade: m3
(A)Equipamento |  | Código auxiliar | Ut. Pr |  | Ut. Impr |  |  | Vl. Hr. Prod |  |  | Vl. Hr. Imp |  |  |  |  | Consumo |  |  |  | Custo Horário
TRATOR DE PNEUS AGRÍCOLA - MF 4292 OU EQUIVALENTE |  | 30005 | 0.2 |  | 0.8 |  |  | 122.25 |  |  | 27.5 |  |  |  |  | 1 |  |  |  | 46.45
CARREGADEIRA DE PNEUS CAT - 950 H OU EQUIVALENTE |  | 30007 | 0.8 |  | 0.2 |  |  | 382.86 |  |  | 152.76 |  |  |  |  | 1 |  |  |  | 336.83
ROLO LISO TANDEN - 6/8 T - CA-150 OU EQUIVALENTE |  | 30012 | 0.61 |  | 0.39 |  |  | 224.82 |  |  | 93.3 |  |  |  |  | 1 |  |  |  | 173.52
ROLO COMPACTADOR DE PNEUS AUTOPROPELIDO - 27 T |  | 30015 | 0.88 |  | 0.12 |  |  | 220.42 |  |  | 89.86 |  |  |  |  | 1 |  |  |  | 204.74
VASSOURA MECÂNICA REBOCÁVEL |  | 30017 | 0.2 |  | 0.8 |  |  | 10.3 |  |  | 6.18 |  |  |  |  | 1 |  |  |  | 7
TANQUE DE ESTOCAGEM ASFALTO (30.000L) |  | 30020 | 1 |  | 0 |  |  | 44.7 |  |  | 27.51 |  |  |  |  | 1 |  |  |  | 44.7
VIBROACABADORA DE ASFALTO SOBRE ESTEIRAS |  | 30023 | 0.76 |  | 0.24 |  |  | 279.1 |  |  | 98.38 |  |  |  |  | 1 |  |  |  | 235.72
USINA PRÉ-MISTURADO A FRIO 60 t/h |  | 30024 | 1 |  | 0 |  |  | 48.95 |  |  | 38.66 |  |  |  |  | 1 |  |  |  | 48.95
GRUPO GERADOR 145 / 160 KVA |  | 30043 | 1 |  | 0 |  |  | 143.93 |  |  | 5.28 |  |  |  |  | 1 |  |  |  | 143.93
(A)Total: | [18 empty] | 1241.84
(B)Mão-de-Obra |  | Código auxiliar | Eq. Salarial | Sal/Hora |  |  | Encargos(%) |  |  | Consumo | [8 empty] | Custo Horário
ENCARREGADO DE SERVIÇO |  | 20002 | 10.53 | 19.21 |  |  | 82.44 |  |  | 2 | [8 empty] | 38.42
SERVENTE |  | 20031 | 6.14 | 11.2 |  |  | 82.44 |  |  | 22 | [8 empty] | 246.4
(B)Total: | [18 empty] | 284.82
(C)Itens de Incidência |  | Código auxiliar | % | M. O. |  |  | Equip. |  |  | Mat. |  |  |  | Custo
EPI |  | 0011 | 1.12 | X | [9 empty] | 3.18
ALIMENTAÇÃO |  | 0012 | 9.6 | X | [9 empty] | 27.34
TRANSP. DE PESSOAL |  | 0013 | 4.79 | X | [9 empty] | 13.64
(C)Total: | [18 empty] | 44.16
Custo Horário da Execução (A) + (B) + (C) | [12 empty] | 1570.82
(D) Produção da Equipe | [12 empty] | 25
(E) Custo Unitário da Execução [(A) + (B) + (C)] / (D) | [12 empty] | 62.83
(F)Materiais |  | Código auxiliar | Unid. | Custo Unitário | [5 empty] | Consumo | [7 empty] | Custo Unitário
BRITA - COMERCIAL (BC) |  | 10082 | m3 | 84.28 | [5 empty] | 0.613 | [7 empty] | 51.66
PEDRISCO |  | 10094 | m3 | 94.56 | [5 empty] | 0.92 | [7 empty] | 86.99
(F)Total: | [18 empty] | 138.65
(G)Serviços |  | Código auxiliar | Unid. | Custo Unitário |  |  |  |  | Consumo | [7 empty] | Custo Unitário
(G)Total: | [18 empty] | 0
(H)Itens de Transporte |  | Código auxiliar | Unid. | Fórmula |  |  |  | X1 | X2 |  |  | X3 |  |  | Custo |  |  |  | Consumo |  | Custo Unit.
(H)Total: | [18 empty] | 0
Custo Direto Total (E) + (F) + (G) + (H) | [18 empty] | 201.48
BDI:26,55% | [18 empty] | 53.49
Preço Unitário Total | [18 empty] | 254.97
Tabela de Preços: TABELA DE TERRAPLENAGEM, PAVIMENTAÇÃO E OBRAS DE ARTE ESPECIAIS - MAR/23 - COM DESONERAÇÃO - T198 | [18 empty] | Data base: 01/03/2023
Serviço: 40615 CAPA SELANTE C/ PÓ DE PEDRA | [18 empty] | Unidade: m2
(A)Equipamento |  | Código auxiliar | Ut. Pr |  | Ut. Impr |  |  | Vl. Hr. Prod |  |  | Vl. Hr. Imp |  |  |  |  | Consumo |  |  |  | Custo Horário
CARREGADEIRA DE PNEUS CAT - 924 H OU EQUIVALENTE |  | 30010 | 0.1 |  | 0 |  |  | 230.37 |  |  | 75.77 |  |  |  |  | 1 |  |  |  | 23.03
ROLO LISO TANDEN - 6/8 T - CA-150 OU EQUIVALENTE |  | 30012 | 0.22 |  | 0.78 |  |  | 224.82 |  |  | 93.3 |  |  |  |  | 1 |  |  |  | 122.23
DISTRIBUIDOR DE AGREGADOS REBOCÁVEL |  | 30018 | 1 |  | 0 |  |  | 12.27 |  |  | 7.36 |  |  |  |  | 1 |  |  |  | 12.27
TANQUE DE ESTOCAGEM ASFALTO (30.000L) |  | 30020 | 1 |  | 0 |  |  | 44.7 |  |  | 27.51 |  |  |  |  | 1 |  |  |  | 44.7
CAMINHÃO TANQUE DISTRIBUIDOR DE ASFALTO |  | 30021 | 0.34 |  | 0.66 |  |  | 239.43 |  |  | 45.54 |  |  |  |  | 1 |  |  |  | 111.45
CAMINHÃO BASCULANTE 10 M3 - 15 T |  | 30037 | 1 |  | 0 |  |  | 294.22 |  |  | 55.41 |  |  |  |  | 1 |  |  |  | 294.22
(A)Total: | [18 empty] | 607.9
(B)Mão-de-Obra |  | Código auxiliar | Eq. Salarial | Sal/Hora |  |  | Encargos(%) |  |  | Consumo | [8 empty] | Custo Horário
ENCARREGADO DE SERVIÇO |  | 20002 | 10.53 | 19.21 |  |  | 82.44 |  |  | 1 | [8 empty] | 19.21
AJUDANTE |  | 20003 | 6.67 | 12.16 |  |  | 82.44 |  |  | 6 | [8 empty] | 72.96
(B)Total: | [18 empty] | 92.17
(C)Itens de Incidência |  | Código auxiliar | % | M. O. |  |  | Equip. |  |  | Mat. |  |  |  | Custo
EPI |  | 0011 | 1.12 | X | [9 empty] | 1.03
ALIMENTAÇÃO |  | 0012 | 9.6 | X | [9 empty] | 8.84
TRANSP. DE PESSOAL |  | 0013 | 4.79 | X | [9 empty] | 4.41
(C)Total: | [18 empty] | 14.28
Custo Horário da Execução (A) + (B) + (C) | [12 empty] | 714.35
(D) Produção da Equipe | [12 empty] | 451
(E) Custo Unitário da Execução [(A) + (B) + (C)] / (D) | [12 empty] | 1.58
(F)Materiais |  | Código auxiliar | Unid. | Custo Unitário | [5 empty] | Consumo | [7 empty] | Custo Unitário
BRITA PÓ DE PEDRA (BC) |  | 10093 | m3 | 73.64 | [5 empty] | 0.004 | [7 empty] | 0.29
(F)Total: | [18 empty] | 0.29
(G)Serviços |  | Código auxiliar | Unid. | Custo Unitário |  |  |  |  | Consumo | [7 empty] | Custo Unitário
(G)Total: | [18 empty] | 0
(H)Itens de Transporte |  | Código auxiliar | Unid. | Fórmula |  |  |  | X1 | X2 |  |  | X3 |  |  | Custo |  |  |  | Consumo |  | Custo Unit.
(H)Total: | [18 empty] | 0
Custo Direto Total (E) + (F) + (G) + (H) | [18 empty] | 1.87
BDI:26,55% | [18 empty] | 0.49
Preço Unitário Total | [18 empty] | 2.36
Tabela de Preços: TABELA DE TERRAPLENAGEM, PAVIMENTAÇÃO E OBRAS DE ARTE ESPECIAIS - MAR/23 - COM DESONERAÇÃO - T198 | [18 empty] | Data base: 01/03/2023
Serviço: 40617 ESTABILIZAÇÃO BRITA GRADUADA TRATADA COM CIMENTO (BGTC) - USINA | [18 empty] | Unidade: m3
(A)Equipamento |  | Código auxiliar | Ut. Pr |  | Ut. Impr |  |  | Vl. Hr. Prod |  |  | Vl. Hr. Imp |  |  |  |  | Consumo |  |  |  | Custo Horário
ROLO LISO VIBRATÓRIO AUTOPROPELIDO - CS533 E OU EQUIVALENTE |  | 30014 | 0.54 |  | 0.46 |  |  | 195.15 |  |  | 63.54 |  |  |  |  | 1 |  |  |  | 134.6
ROLO COMPACTADOR DE PNEUS AUTOPROPELIDO - 27 T |  | 30015 | 1 |  | 0 |  |  | 220.42 |  |  | 89.86 |  |  |  |  | 1 |  |  |  | 220.42
DISTRIBUIDOR DE AGREGADOS REBOCÁVEL |  | 30018 | 0.41 |  | 0.59 |  |  | 12.27 |  |  | 7.36 |  |  |  |  | 1 |  |  |  | 9.37
CAMINHÃO TANQUE 10.000L |  | 30040 | 0.17 |  | 0.83 |  |  | 303 |  |  | 48.05 |  |  |  |  | 1 |  |  |  | 91.39
MOTONIVELADORA - CAT 120K OU EQUIVALENTE |  | 30046 | 0.29 |  | 0.71 |  |  | 235.08 |  |  | 80.64 |  |  |  |  | 1 |  |  |  | 125.42
(A)Total: | [18 empty] | 581.2
(B)Mão-de-Obra |  | Código auxiliar | Eq. Salarial | Sal/Hora |  |  | Encargos(%) |  |  | Consumo | [8 empty] | Custo Horário
ENCARREGADO DE SERVIÇO |  | 20002 | 10.53 | 19.21 |  |  | 82.44 |  |  | 0.5 | [8 empty] | 9.6
AJUDANTE |  | 20003 | 6.67 | 12.16 |  |  | 82.44 |  |  | 9 | [8 empty] | 109.44
GREDISTA |  | 20013 | 8.85 | 16.14 |  |  | 82.44 |  |  | 1 | [8 empty] | 16.14
(B)Total: | [18 empty] | 135.18
(C)Itens de Incidência |  | Código auxiliar | % | M. O. |  |  | Equip. |  |  | Mat. |  |  |  | Custo
EPI |  | 0011 | 1.12 | X | [9 empty] | 1.51
ALIMENTAÇÃO |  | 0012 | 9.6 | X | [9 empty] | 12.97
TRANSP. DE PESSOAL |  | 0013 | 4.79 | X | [9 empty] | 6.47
(C)Total: | [18 empty] | 20.95
Custo Horário da Execução (A) + (B) + (C) | [12 empty] | 737.33
(D) Produção da Equipe | [12 empty] | 57.56
(E) Custo Unitário da Execução [(A) + (B) + (C)] / (D) | [12 empty] | 12.8
(F)Materiais |  | Código auxiliar | Unid. | Custo Unitário | [5 empty] | Consumo | [7 empty] | Custo Unitário
(F)Total: | [18 empty] | 0
(G)Serviços |  | Código auxiliar | Unid. | Custo Unitário |  |  |  |  | Consumo | [7 empty] | Custo Unitário
USINAGEM DE BRITA GRADUADA TRATADA COM CIMENTO - BGTC (SVA) |  | 47104 | m3 | 184.76 |  |  |  |  | 1 | [7 empty] | 184.76
(G)Total: | [18 empty] | 184.76
(H)Itens de Transporte |  | Código auxiliar | Unid. | Fórmula |  |  |  | X1 | X2 |  |  | X3 |  |  | Custo |  |  |  | Consumo |  | Custo Unit.
(H)Total: | [18 empty] | 0
Custo Direto Total (E) + (F) + (G) + (H) | [18 empty] | 197.56
BDI:26,55% | [18 empty] | 52.45
Preço Unitário Total | [18 empty] | 250.01
Tabela de Preços: TABELA DE TERRAPLENAGEM, PAVIMENTAÇÃO E OBRAS DE ARTE ESPECIAIS - MAR/23 - COM DESONERAÇÃO - T198 | [18 empty] | Data base: 01/03/2023
Serviço: 40620 PENEIRAMENTO | [18 empty] | Unidade: m3
(A)Equipamento |  | Código auxiliar | Ut. Pr |  | Ut. Impr |  |  | Vl. Hr. Prod |  |  | Vl. Hr. Imp |  |  |  |  | Consumo |  |  |  | Custo Horário
(A)Total: | [18 empty] | 0
(B)Mão-de-Obra |  | Código auxiliar | Eq. Salarial | Sal/Hora |  |  | Encargos(%) |  |  | Consumo | [8 empty] | Custo Horário
ENCARREGADO DE SERVIÇO |  | 20002 | 10.53 | 19.21 |  |  | 82.44 |  |  | 0.1 | [8 empty] | 1.92
SERVENTE |  | 20031 | 6.14 | 11.2 |  |  | 82.44 |  |  | 5 | [8 empty] | 56
(B)Total: | [18 empty] | 57.92
(C)Itens de Incidência |  | Código auxiliar | % | M. O. |  |  | Equip. |  |  | Mat. |  |  |  | Custo
EPI |  | 0011 | 1.12 | X | [9 empty] | 0.64
ALIMENTAÇÃO |  | 0012 | 9.6 | X | [9 empty] | 5.56
TRANSP. DE PESSOAL |  | 0013 | 4.79 | X | [9 empty] | 2.77
(C)Total: | [18 empty] | 8.97
Custo Horário da Execução (A) + (B) + (C) | [12 empty] | 66.89
(D) Produção da Equipe | [12 empty] | 7.5
(E) Custo Unitário da Execução [(A) + (B) + (C)] / (D) | [12 empty] | 8.91
(F)Materiais |  | Código auxiliar | Unid. | Custo Unitário | [5 empty] | Consumo | [7 empty] | Custo Unitário
(F)Total: | [18 empty] | 0
(G)Serviços |  | Código auxiliar | Unid. | Custo Unitário |  |  |  |  | Consumo | [7 empty] | Custo Unitário
(G)Total: | [18 empty] | 0
(H)Itens de Transporte |  | Código auxiliar | Unid. | Fórmula |  |  |  | X1 | X2 |  |  | X3 |  |  | Custo |  |  |  | Consumo |  | Custo Unit.
(H)Total: | [18 empty] | 0
Custo Direto Total (E) + (F) + (G) + (H) | [18 empty] | 8.91
BDI:26,55% | [18 empty] | 2.36
Preço Unitário Total | [18 empty] | 11.27
Tabela de Preços: TABELA DE TERRAPLENAGEM, PAVIMENTAÇÃO E OBRAS DE ARTE ESPECIAIS - MAR/23 - COM DESONERAÇÃO - T198 | [18 empty] | Data base: 01/03/2023
Serviço: 40621 RECICLAGEM DE BASE SEM MISTURA C/ INCORPORAÇÃO DO PAVIMENTO | [18 empty] | Unidade: m3
(A)Equipamento |  | Código auxiliar | Ut. Pr |  | Ut. Impr |  |  | Vl. Hr. Prod |  |  | Vl. Hr. Imp |  |  |  |  | Consumo |  |  |  | Custo Horário
ROLO PÉ DE CARNEIRO AUTOPROPELIDO - CA 250 OU EQUIVALENTE |  | 30009 | 0.88 |  | 0.12 |  |  | 178.42 |  |  | 62.52 |  |  |  |  | 3 |  |  |  | 493.5
ROLO LISO VIBRATÓRIO AUTOPROPELIDO - CS533 E OU EQUIVALENTE |  | 30014 | 0.87 |  | 0.13 |  |  | 195.15 |  |  | 63.54 |  |  |  |  | 1 |  |  |  | 178.04
ROLO COMPACTADOR DE PNEUS AUTOPROPELIDO - 27 T |  | 30015 | 0.75 |  | 0.25 |  |  | 220.42 |  |  | 89.86 |  |  |  |  | 1 |  |  |  | 187.77
CAMINHÃO TANQUE 10.000L |  | 30040 | 0.95 |  | 0.05 |  |  | 303 |  |  | 48.05 |  |  |  |  | 2 |  |  |  | 580.5
MOTONIVELADORA - CAT 120K OU EQUIVALENTE |  | 30046 | 0.53 |  | 0.47 |  |  | 235.08 |  |  | 80.64 |  |  |  |  | 1 |  |  |  | 162.49
RECICLADORA DE PAVIMENTO À FRIO - CATERPILLAR RM-500 OU EQUIVALENTE |  | 30101 | 1 |  | 0 |  |  | 1178.73 |  |  | 319.12 |  |  |  |  | 1 |  |  |  | 1178.73
(A)Total: | [18 empty] | 2781.03
(B)Mão-de-Obra |  | Código auxiliar | Eq. Salarial | Sal/Hora |  |  | Encargos(%) |  |  | Consumo | [8 empty] | Custo Horário
ENCARREGADO DE SERVIÇO |  | 20002 | 10.53 | 19.21 |  |  | 82.44 |  |  | 1 | [8 empty] | 19.21
SERVENTE |  | 20031 | 6.14 | 11.2 |  |  | 82.44 |  |  | 6 | [8 empty] | 67.2
(B)Total: | [18 empty] | 86.41
(C)Itens de Incidência |  | Código auxiliar | % | M. O. |  |  | Equip. |  |  | Mat. |  |  |  | Custo
FERRAMENTAS MANUAIS |  | 0014 | 5 | X | [9 empty] | 4.32
EPI |  | 0011 | 1.12 | X | [9 empty] | 0.96
ALIMENTAÇÃO |  | 0012 | 9.6 | X | [9 empty] | 8.29
TRANSP. DE PESSOAL |  | 0013 | 4.79 | X | [9 empty] | 4.13
(C)Total: | [18 empty] | 17.7
Custo Horário da Execução (A) + (B) + (C) | [12 empty] | 2885.14
(D) Produção da Equipe | [12 empty] | 82
(E) Custo Unitário da Execução [(A) + (B) + (C)] / (D) | [12 empty] | 35.18
(F)Materiais |  | Código auxiliar | Unid. | Custo Unitário | [5 empty] | Consumo | [7 empty] | Custo Unitário
BLOCOS DE DESGASTE P/ RECICLADORA |  | 10363 | un | 1551.41 | [5 empty] | 0.0045 | [7 empty] | 6.98
PORTA BIT P/ RECICLADORA |  | 10364 | un | 393.54 | [5 empty] | 0.016 | [7 empty] | 6.29
BITS P/ RECICLADORA |  | 10365 | un | 51.88 | [5 empty] | 0.1 | [7 empty] | 5.18
(F)Total: | [18 empty] | 18.45
(G)Serviços |  | Código auxiliar | Unid. | Custo Unitário |  |  |  |  | Consumo | [7 empty] | Custo Unitário
(G)Total: | [18 empty] | 0
(H)Itens de Transporte |  | Código auxiliar | Unid. | Fórmula |  |  |  | X1 | X2 |  |  | X3 |  |  | Custo |  |  |  | Consumo |  | Custo Unit.
(H)Total: | [18 empty] | 0
Custo Direto Total (E) + (F) + (G) + (H) | [18 empty] | 53.63
BDI:26,55% | [18 empty] | 14.23
Preço Unitário Total | [18 empty] | 67.86
Tabela de Preços: TABELA DE TERRAPLENAGEM, PAVIMENTAÇÃO E OBRAS DE ARTE ESPECIAIS - MAR/23 - COM DESONERAÇÃO - T198 | [18 empty] | Data base: 01/03/2023
Serviço: 40625 RECICLAGEM DE BASE COM 3% DE CIMENTO EM PESO | [18 empty] | Unidade: m3
(A)Equipamento |  | Código auxiliar | Ut. Pr |  | Ut. Impr |  |  | Vl. Hr. Prod |  |  | Vl. Hr. Imp |  |  |  |  | Consumo |  |  |  | Custo Horário
ROLO PÉ DE CARNEIRO AUTOPROPELIDO - CA 250 OU EQUIVALENTE |  | 30009 | 0.88 |  | 0.12 |  |  | 178.42 |  |  | 62.52 |  |  |  |  | 3 |  |  |  | 493.5
ROLO LISO VIBRATÓRIO AUTOPROPELIDO - CS533 E OU EQUIVALENTE |  | 30014 | 0.87 |  | 0.13 |  |  | 195.15 |  |  | 63.54 |  |  |  |  | 1 |  |  |  | 178.04
ROLO COMPACTADOR DE PNEUS AUTOPROPELIDO - 27 T |  | 30015 | 0.75 |  | 0.25 |  |  | 220.42 |  |  | 89.86 |  |  |  |  | 1 |  |  |  | 187.77
CAMINHÃO CARROCERIA MADEIRA - 15 T |  | 30035 | 1 |  | 0 |  |  | 250.87 |  |  | 45.61 |  |  |  |  | 0.66 |  |  |  | 165.57
CAMINHÃO TANQUE 10.000L |  | 30040 | 0.95 |  | 0.05 |  |  | 303 |  |  | 48.05 |  |  |  |  | 2 |  |  |  | 580.5
MOTONIVELADORA - CAT 120K OU EQUIVALENTE |  | 30046 | 0.53 |  | 0.47 |  |  | 235.08 |  |  | 80.64 |  |  |  |  | 1 |  |  |  | 162.49
RECICLADORA DE PAVIMENTO À FRIO - CATERPILLAR RM-500 OU EQUIVALENTE |  | 30101 | 1 |  | 0 |  |  | 1178.73 |  |  | 319.12 |  |  |  |  | 1 |  |  |  | 1178.73
(A)Total: | [18 empty] | 2946.6
(B)Mão-de-Obra |  | Código auxiliar | Eq. Salarial | Sal/Hora |  |  | Encargos(%) |  |  | Consumo | [8 empty] | Custo Horário
ENCARREGADO DE SERVIÇO |  | 20002 | 10.53 | 19.21 |  |  | 82.44 |  |  | 1 | [8 empty] | 19.21
SERVENTE |  | 20031 | 6.14 | 11.2 |  |  | 82.44 |  |  | 6 | [8 empty] | 67.2
(B)Total: | [18 empty] | 86.41
(C)Itens de Incidência |  | Código auxiliar | % | M. O. |  |  | Equip. |  |  | Mat. |  |  |  | Custo
FERRAMENTAS MANUAIS |  | 0014 | 5 | X | [9 empty] | 4.32
EPI |  | 0011 | 1.12 | X | [9 empty] | 0.96
ALIMENTAÇÃO |  | 0012 | 9.6 | X | [9 empty] | 8.29
TRANSP. DE PESSOAL |  | 0013 | 4.79 | X | [9 empty] | 4.13
(C)Total: | [18 empty] | 17.7
Custo Horário da Execução (A) + (B) + (C) | [12 empty] | 3050.71
(D) Produção da Equipe | [12 empty] | 82
(E) Custo Unitário da Execução [(A) + (B) + (C)] / (D) | [12 empty] | 37.2
(F)Materiais |  | Código auxiliar | Unid. | Custo Unitário | [5 empty] | Consumo | [7 empty] | Custo Unitário
CIMENTO PORTLAND CP II - 32 |  | 10010 | Kg | 0.65 | [5 empty] | 60 | [7 empty] | 39
BLOCOS DE DESGASTE P/ RECICLADORA |  | 10363 | un | 1551.41 | [5 empty] | 0.0045 | [7 empty] | 6.98
PORTA BIT P/ RECICLADORA |  | 10364 | un | 393.54 | [5 empty] | 0.0145 | [7 empty] | 5.7
BITS P/ RECICLADORA |  | 10365 | un | 51.88 | [5 empty] | 0.1 | [7 empty] | 5.18
(F)Total: | [18 empty] | 56.86
(G)Serviços |  | Código auxiliar | Unid. | Custo Unitário |  |  |  |  | Consumo | [7 empty] | Custo Unitário
(G)Total: | [18 empty] | 0
(H)Itens de Transporte |  | Código auxiliar | Unid. | Fórmula |  |  |  | X1 | X2 |  |  | X3 |  |  | Custo |  |  |  | Consumo |  | Custo Unit.
(H)Total: | [18 empty] | 0
Custo Direto Total (E) + (F) + (G) + (H) | [18 empty] | 94.06
BDI:26,55% | [18 empty] | 24.97
Preço Unitário Total | [18 empty] | 119.03
Tabela de Preços: TABELA DE TERRAPLENAGEM, PAVIMENTAÇÃO E OBRAS DE ARTE ESPECIAIS - MAR/23 - COM DESONERAÇÃO - T198 | [18 empty] | Data base: 01/03/2023
Serviço: 40635 RECICLAGEM DE BASE COM 25% DE BRITA EM PESO (BC) | [18 empty] | Unidade: m3
(A)Equipamento |  | Código auxiliar | Ut. Pr |  | Ut. Impr |  |  | Vl. Hr. Prod |  |  | Vl. Hr. Imp |  |  |  |  | Consumo |  |  |  | Custo Horário
ROLO PÉ DE CARNEIRO AUTOPROPELIDO - CA 250 OU EQUIVALENTE |  | 30009 | 0.88 |  | 0.12 |  |  | 178.42 |  |  | 62.52 |  |  |  |  | 3 |  |  |  | 493.5
ROLO LISO VIBRATÓRIO AUTOPROPELIDO - CS533 E OU EQUIVALENTE |  | 30014 | 0.87 |  | 0.13 |  |  | 195.15 |  |  | 63.54 |  |  |  |  | 1 |  |  |  | 178.04
ROLO COMPACTADOR DE PNEUS AUTOPROPELIDO - 27 T |  | 30015 | 0.75 |  | 0.25 |  |  | 220.42 |  |  | 89.86 |  |  |  |  | 1 |  |  |  | 187.77
CAMINHÃO BASCULANTE 10 M3 - 15 T |  | 30037 | 1 |  | 0 |  |  | 294.22 |  |  | 55.41 |  |  |  |  | 0.16 |  |  |  | 47.07
CAMINHÃO TANQUE 10.000L |  | 30040 | 0.95 |  | 0.05 |  |  | 303 |  |  | 48.05 |  |  |  |  | 2 |  |  |  | 580.5
MOTONIVELADORA - CAT 120K OU EQUIVALENTE |  | 30046 | 0.53 |  | 0.47 |  |  | 235.08 |  |  | 80.64 |  |  |  |  | 1 |  |  |  | 162.49
RECICLADORA DE PAVIMENTO À FRIO - CATERPILLAR RM-500 OU EQUIVALENTE |  | 30101 | 1 |  | 0 |  |  | 1178.73 |  |  | 319.12 |  |  |  |  | 1 |  |  |  | 1178.73
(A)Total: | [18 empty] | 2828.1
(B)Mão-de-Obra |  | Código auxiliar | Eq. Salarial | Sal/Hora |  |  | Encargos(%) |  |  | Consumo | [8 empty] | Custo Horário
ENCARREGADO DE SERVIÇO |  | 20002 | 10.53 | 19.21 |  |  | 82.44 |  |  | 1 | [8 empty] | 19.21
SERVENTE |  | 20031 | 6.14 | 11.2 |  |  | 82.44 |  |  | 6 | [8 empty] | 67.2
(B)Total: | [18 empty] | 86.41
(C)Itens de Incidência |  | Código auxiliar | % | M. O. |  |  | Equip. |  |  | Mat. |  |  |  | Custo
FERRAMENTAS MANUAIS |  | 0014 | 5 | X | [9 empty] | 4.32
EPI |  | 0011 | 1.12 | X | [9 empty] | 0.96
ALIMENTAÇÃO |  | 0012 | 9.6 | X | [9 empty] | 8.29
TRANSP. DE PESSOAL |  | 0013 | 4.79 | X | [9 empty] | 4.13
(C)Total: | [18 empty] | 17.7
Custo Horário da Execução (A) + (B) + (C) | [12 empty] | 2932.21
(D) Produção da Equipe | [12 empty] | 82
(E) Custo Unitário da Execução [(A) + (B) + (C)] / (D) | [12 empty] | 35.75
(F)Materiais |  | Código auxiliar | Unid. | Custo Unitário | [5 empty] | Consumo | [7 empty] | Custo Unitário
BRITA - COMERCIAL (BC) |  | 10082 | m3 | 84.28 | [5 empty] | 0.3583 | [7 empty] | 30.19
BLOCOS DE DESGASTE P/ RECICLADORA |  | 10363 | un | 1551.41 | [5 empty] | 0.0045 | [7 empty] | 6.98
PORTA BIT P/ RECICLADORA |  | 10364 | un | 393.54 | [5 empty] | 0.016 | [7 empty] | 6.29
BITS P/ RECICLADORA |  | 10365 | un | 51.88 | [5 empty] | 0.1 | [7 empty] | 5.18
(F)Total: | [18 empty] | 48.64
(G)Serviços |  | Código auxiliar | Unid. | Custo Unitário |  |  |  |  | Consumo | [7 empty] | Custo Unitário
(G)Total: | [18 empty] | 0
(H)Itens de Transporte |  | Código auxiliar | Unid. | Fórmula |  |  |  | X1 | X2 |  |  | X3 |  |  | Custo |  |  |  | Consumo |  | Custo Unit.
(H)Total: | [18 empty] | 0
Custo Direto Total (E) + (F) + (G) + (H) | [18 empty] | 84.39
BDI:26,55% | [18 empty] | 22.4
Preço Unitário Total | [18 empty] | 106.79
Tabela de Preços: TABELA DE TERRAPLENAGEM, PAVIMENTAÇÃO E OBRAS DE ARTE ESPECIAIS - MAR/23 - COM DESONERAÇÃO - T198 | [18 empty] | Data base: 01/03/2023
Serviço: 40645 RECICLAGEM DE BASE COM 20% DE BRITA E 2% DE CIMENTO EM PESO (BC) | [18 empty] | Unidade: m3
(A)Equipamento |  | Código auxiliar | Ut. Pr |  | Ut. Impr |  |  | Vl. Hr. Prod |  |  | Vl. Hr. Imp |  |  |  |  | Consumo |  |  |  | Custo Horário
ROLO PÉ DE CARNEIRO AUTOPROPELIDO - CA 250 OU EQUIVALENTE |  | 30009 | 0.88 |  | 0.12 |  |  | 178.42 |  |  | 62.52 |  |  |  |  | 3 |  |  |  | 493.5
ROLO LISO VIBRATÓRIO AUTOPROPELIDO - CS533 E OU EQUIVALENTE |  | 30014 | 0.87 |  | 0.13 |  |  | 195.15 |  |  | 63.54 |  |  |  |  | 1 |  |  |  | 178.04
ROLO COMPACTADOR DE PNEUS AUTOPROPELIDO - 27 T |  | 30015 | 0.75 |  | 0.25 |  |  | 220.42 |  |  | 89.86 |  |  |  |  | 1 |  |  |  | 187.77
CAMINHÃO CARROCERIA MADEIRA - 15 T |  | 30035 | 1 |  | 0 |  |  | 250.87 |  |  | 45.61 |  |  |  |  | 0.66 |  |  |  | 165.57
CAMINHÃO BASCULANTE 10 M3 - 15 T |  | 30037 | 1 |  | 0 |  |  | 294.22 |  |  | 55.41 |  |  |  |  | 0.16 |  |  |  | 47.07
CAMINHÃO TANQUE 10.000L |  | 30040 | 0.95 |  | 0.05 |  |  | 303 |  |  | 48.05 |  |  |  |  | 2 |  |  |  | 580.5
MOTONIVELADORA - CAT 120K OU EQUIVALENTE |  | 30046 | 0.53 |  | 0.47 |  |  | 235.08 |  |  | 80.64 |  |  |  |  | 1 |  |  |  | 162.49
RECICLADORA DE PAVIMENTO À FRIO - CATERPILLAR RM-500 OU EQUIVALENTE |  | 30101 | 1 |  | 0 |  |  | 1178.73 |  |  | 319.12 |  |  |  |  | 1 |  |  |  | 1178.73
(A)Total: | [18 empty] | 2993.67
(B)Mão-de-Obra |  | Código auxiliar | Eq. Salarial | Sal/Hora |  |  | Encargos(%) |  |  | Consumo | [8 empty] | Custo Horário
ENCARREGADO DE SERVIÇO |  | 20002 | 10.53 | 19.21 |  |  | 82.44 |  |  | 1 | [8 empty] | 19.21
SERVENTE |  | 20031 | 6.14 | 11.2 |  |  | 82.44 |  |  | 6 | [8 empty] | 67.2
(B)Total: | [18 empty] | 86.41
(C)Itens de Incidência |  | Código auxiliar | % | M. O. |  |  | Equip. |  |  | Mat. |  |  |  | Custo
FERRAMENTAS MANUAIS |  | 0014 | 5 | X | [9 empty] | 4.32
EPI |  | 0011 | 1.12 | X | [9 empty] | 0.96
ALIMENTAÇÃO |  | 0012 | 9.6 | X | [9 empty] | 8.29
TRANSP. DE PESSOAL |  | 0013 | 4.79 | X | [9 empty] | 4.13
(C)Total: | [18 empty] | 17.7
Custo Horário da Execução (A) + (B) + (C) | [12 empty] | 3097.78
(D) Produção da Equipe | [12 empty] | 82
(E) Custo Unitário da Execução [(A) + (B) + (C)] / (D) | [12 empty] | 37.77
(F)Materiais |  | Código auxiliar | Unid. | Custo Unitário | [5 empty] | Consumo | [7 empty] | Custo Unitário
CIMENTO PORTLAND CP II - 32 |  | 10010 | Kg | 0.65 | [5 empty] | 43 | [7 empty] | 27.95
BRITA - COMERCIAL (BC) |  | 10082 | m3 | 84.28 | [5 empty] | 0.2867 | [7 empty] | 24.16
BLOCOS DE DESGASTE P/ RECICLADORA |  | 10363 | un | 1551.41 | [5 empty] | 0.0045 | [7 empty] | 6.98
PORTA BIT P/ RECICLADORA |  | 10364 | un | 393.54 | [5 empty] | 0.016 | [7 empty] | 6.29
BITS P/ RECICLADORA |  | 10365 | un | 51.88 | [5 empty] | 0.1 | [7 empty] | 5.18
(F)Total: | [18 empty] | 70.56
(G)Serviços |  | Código auxiliar | Unid. | Custo Unitário |  |  |  |  | Consumo | [7 empty] | Custo Unitário
(G)Total: | [18 empty] | 0
(H)Itens de Transporte |  | Código auxiliar | Unid. | Fórmula |  |  |  | X1 | X2 |  |  | X3 |  |  | Custo |  |  |  | Consumo |  | Custo Unit.
(H)Total: | [18 empty] | 0
Custo Direto Total (E) + (F) + (G) + (H) | [18 empty] | 108.33
BDI:26,55% | [18 empty] | 28.76
Preço Unitário Total | [18 empty] | 137.09
Tabela de Preços: TABELA DE TERRAPLENAGEM, PAVIMENTAÇÃO E OBRAS DE ARTE ESPECIAIS - MAR/23 - COM DESONERAÇÃO - T198 | [18 empty] | Data base: 01/03/2023
Serviço: 40800 CERCA DE VEDAÇÃO DE FAIXA DE DOMÍNIO EM MADEIRA | [18 empty] | Unidade: M
(A)Equipamento |  | Código auxiliar | Ut. Pr |  | Ut. Impr |  |  | Vl. Hr. Prod |  |  | Vl. Hr. Imp |  |  |  |  | Consumo |  |  |  | Custo Horário
(A)Total: | [18 empty] | 0
(B)Mão-de-Obra |  | Código auxiliar | Eq. Salarial | Sal/Hora |  |  | Encargos(%) |  |  | Consumo | [8 empty] | Custo Horário
ENCARREGADO DE SERVIÇO |  | 20002 | 10.53 | 19.21 |  |  | 82.44 |  |  | 0.01 | [8 empty] | 0.19
AJUDANTE |  | 20003 | 6.67 | 12.16 |  |  | 82.44 |  |  | 0.25 | [8 empty] | 3.04
(B)Total: | [18 empty] | 3.23
(C)Itens de Incidência |  | Código auxiliar | % | M. O. |  |  | Equip. |  |  | Mat. |  |  |  | Custo
FERRAMENTAS MANUAIS |  | 0014 | 5 | X | [9 empty] | 0.16
EPI |  | 0011 | 1.12 | X | [9 empty] | 0.03
ALIMENTAÇÃO |  | 0012 | 9.6 | X | [9 empty] | 0.31
TRANSP. DE PESSOAL |  | 0013 | 4.79 | X | [9 empty] | 0.15
(C)Total: | [18 empty] | 0.65
Custo Horário da Execução (A) + (B) + (C) | [12 empty] | 3.88
(D) Produção da Equipe | [12 empty] | 1
(E) Custo Unitário da Execução [(A) + (B) + (C)] / (D) | [12 empty] | 3.88
(F)Materiais |  | Código auxiliar | Unid. | Custo Unitário | [5 empty] | Consumo | [7 empty] | Custo Unitário
ARAME LISO |  | 10002 | m | 0.89 | [5 empty] | 5.125 | [7 empty] | 4.56
MOURÃO DE MADEIRA DE 2,10 M D= 10CM |  | 10029 | un | 21.15 | [5 empty] | 0.2188 | [7 empty] | 4.62
MOURÃO DE MADEIRA DE 2,80 M D= 15 CM |  | 10030 | un | 77 | [5 empty] | 0.0313 | [7 empty] | 2.41
(F)Total: | [18 empty] | 11.59
(G)Serviços |  | Código auxiliar | Unid. | Custo Unitário |  |  |  |  | Consumo | [7 empty] | Custo Unitário
(G)Total: | [18 empty] | 0
(H)Itens de Transporte |  | Código auxiliar | Unid. | Fórmula |  |  |  | X1 | X2 |  |  | X3 |  |  | Custo |  |  |  | Consumo |  | Custo Unit.
(H)Total: | [18 empty] | 0
Custo Direto Total (E) + (F) + (G) + (H) | [18 empty] | 15.47
BDI:26,55% | [18 empty] | 4.1
Preço Unitário Total | [18 empty] | 19.57
Tabela de Preços: TABELA DE TERRAPLENAGEM, PAVIMENTAÇÃO E OBRAS DE ARTE ESPECIAIS - MAR/23 - COM DESONERAÇÃO - T198 | [18 empty] | Data base: 01/03/2023
Serviço: 40804 REMOÇÃO DE CERCA | [18 empty] | Unidade: m
(A)Equipamento |  | Código auxiliar | Ut. Pr |  | Ut. Impr |  |  | Vl. Hr. Prod |  |  | Vl. Hr. Imp |  |  |  |  | Consumo |  |  |  | Custo Horário
(A)Total: | [18 empty] | 0
(B)Mão-de-Obra |  | Código auxiliar | Eq. Salarial | Sal/Hora |  |  | Encargos(%) |  |  | Consumo | [8 empty] | Custo Horário
ENCARREGADO DE SERVIÇO |  | 20002 | 10.53 | 19.21 |  |  | 82.44 |  |  | 0.01 | [8 empty] | 0.19
AJUDANTE |  | 20003 | 6.67 | 12.16 |  |  | 82.44 |  |  | 0.25 | [8 empty] | 3.04
(B)Total: | [18 empty] | 3.23
(C)Itens de Incidência |  | Código auxiliar | % | M. O. |  |  | Equip. |  |  | Mat. |  |  |  | Custo
FERRAMENTAS MANUAIS |  | 0014 | 5 | X | [9 empty] | 0.16
EPI |  | 0011 | 1.12 | X | [9 empty] | 0.03
ALIMENTAÇÃO |  | 0012 | 9.6 | X | [9 empty] | 0.31
TRANSP. DE PESSOAL |  | 0013 | 4.79 | X | [9 empty] | 0.15
(C)Total: | [18 empty] | 0.65
Custo Horário da Execução (A) + (B) + (C) | [12 empty] | 3.88
(D) Produção da Equipe | [12 empty] | 1
(E) Custo Unitário da Execução [(A) + (B) + (C)] / (D) | [12 empty] | 3.88
(F)Materiais |  | Código auxiliar | Unid. | Custo Unitário | [5 empty] | Consumo | [7 empty] | Custo Unitário
(F)Total: | [18 empty] | 0
(G)Serviços |  | Código auxiliar | Unid. | Custo Unitário |  |  |  |  | Consumo | [7 empty] | Custo Unitário
(G)Total: | [18 empty] | 0
(H)Itens de Transporte |  | Código auxiliar | Unid. | Fórmula |  |  |  | X1 | X2 |  |  | X3 |  |  | Custo |  |  |  | Consumo |  | Custo Unit.
(H)Total: | [18 empty] | 0
Custo Direto Total (E) + (F) + (G) + (H) | [18 empty] | 3.88
BDI:26,55% | [18 empty] | 1.03
Preço Unitário Total | [18 empty] | 4.91
Tabela de Preços: TABELA DE TERRAPLENAGEM, PAVIMENTAÇÃO E OBRAS DE ARTE ESPECIAIS - MAR/23 - COM DESONERAÇÃO - T198 | [18 empty] | Data base: 01/03/2023
Serviço: 40805 REMOÇÃO E RECOLOCAÇÃO DE CERCA | [18 empty] | Unidade: M
(A)Equipamento |  | Código auxiliar | Ut. Pr |  | Ut. Impr |  |  | Vl. Hr. Prod |  |  | Vl. Hr. Imp |  |  |  |  | Consumo |  |  |  | Custo Horário
(A)Total: | [18 empty] | 0
(B)Mão-de-Obra |  | Código auxiliar | Eq. Salarial | Sal/Hora |  |  | Encargos(%) |  |  | Consumo | [8 empty] | Custo Horário
ENCARREGADO DE SERVIÇO |  | 20002 | 10.53 | 19.21 |  |  | 82.44 |  |  | 0.02 | [8 empty] | 0.38
AJUDANTE |  | 20003 | 6.67 | 12.16 |  |  | 82.44 |  |  | 0.5 | [8 empty] | 6.08
(B)Total: | [18 empty] | 6.46
(C)Itens de Incidência |  | Código auxiliar | % | M. O. |  |  | Equip. |  |  | Mat. |  |  |  | Custo
FERRAMENTAS MANUAIS |  | 0014 | 5 | X | [9 empty] | 0.32
EPI |  | 0011 | 1.12 | X | [9 empty] | 0.07
ALIMENTAÇÃO |  | 0012 | 9.6 | X | [9 empty] | 0.62
TRANSP. DE PESSOAL |  | 0013 | 4.79 | X | [9 empty] | 0.3
(C)Total: | [18 empty] | 1.31
Custo Horário da Execução (A) + (B) + (C) | [12 empty] | 7.77
(D) Produção da Equipe | [12 empty] | 1
(E) Custo Unitário da Execução [(A) + (B) + (C)] / (D) | [12 empty] | 7.77
(F)Materiais |  | Código auxiliar | Unid. | Custo Unitário | [5 empty] | Consumo | [7 empty] | Custo Unitário
ARAME LISO |  | 10002 | m | 0.89 | [5 empty] | 0.5125 | [7 empty] | 0.45
MOURÃO DE MADEIRA DE 2,10 M D= 10CM |  | 10029 | un | 21.15 | [5 empty] | 0.0219 | [7 empty] | 0.46
MOURÃO DE MADEIRA DE 2,80 M D= 15 CM |  | 10030 | un | 77 | [5 empty] | 0.0031 | [7 empty] | 0.23
(F)Total: | [18 empty] | 1.14
(G)Serviços |  | Código auxiliar | Unid. | Custo Unitário |  |  |  |  | Consumo | [7 empty] | Custo Unitário
(G)Total: | [18 empty] | 0
(H)Itens de Transporte |  | Código auxiliar | Unid. | Fórmula |  |  |  | X1 | X2 |  |  | X3 |  |  | Custo |  |  |  | Consumo |  | Custo Unit.
(H)Total: | [18 empty] | 0
Custo Direto Total (E) + (F) + (G) + (H) | [18 empty] | 8.91
BDI:26,55% | [18 empty] | 2.36
Preço Unitário Total | [18 empty] | 11.27
Tabela de Preços: TABELA DE TERRAPLENAGEM, PAVIMENTAÇÃO E OBRAS DE ARTE ESPECIAIS - MAR/23 - COM DESONERAÇÃO - T198 | [18 empty] | Data base: 01/03/2023
Serviço: 40810 DEFENSA METÁLICA SEMI-MALEÁVEL SIMPLES | [18 empty] | Unidade: M
(A)Equipamento |  | Código auxiliar | Ut. Pr |  | Ut. Impr |  |  | Vl. Hr. Prod |  |  | Vl. Hr. Imp |  |  |  |  | Consumo |  |  |  | Custo Horário
CAMINHÃO COM BATE ESTACAS HIDRÁULICO PARA DEFENSA |  | 30125 | 1 |  | 0 |  |  | 282.03 |  |  | 62.58 |  |  |  |  | 1 |  |  |  | 282.03
(A)Total: | [18 empty] | 282.03
(B)Mão-de-Obra |  | Código auxiliar | Eq. Salarial | Sal/Hora |  |  | Encargos(%) |  |  | Consumo | [8 empty] | Custo Horário
ENCARREGADO DE SERVIÇO |  | 20002 | 10.53 | 19.21 |  |  | 82.44 |  |  | 1 | [8 empty] | 19.21
MONTADOR |  | 20015 | 9.02 | 16.45 |  |  | 82.44 |  |  | 2 | [8 empty] | 32.9
SERVENTE |  | 20031 | 6.14 | 11.2 |  |  | 82.44 |  |  | 4 | [8 empty] | 44.8
(B)Total: | [18 empty] | 96.91
(C)Itens de Incidência |  | Código auxiliar | % | M. O. |  |  | Equip. |  |  | Mat. |  |  |  | Custo
FERRAMENTAS MANUAIS |  | 0014 | 5 | X | [9 empty] | 4.84
EPI |  | 0011 | 1.12 | X | [9 empty] | 1.08
ALIMENTAÇÃO |  | 0012 | 9.6 | X | [9 empty] | 9.3
TRANSP. DE PESSOAL |  | 0013 | 4.79 | X | [9 empty] | 4.64
(C)Total: | [18 empty] | 19.86
Custo Horário da Execução (A) + (B) + (C) | [12 empty] | 398.8
(D) Produção da Equipe | [12 empty] | 53
(E) Custo Unitário da Execução [(A) + (B) + (C)] / (D) | [12 empty] | 7.52
(F)Materiais |  | Código auxiliar | Unid. | Custo Unitário | [5 empty] | Consumo | [7 empty] | Custo Unitário
DEFENSA METÁLICA SEMI-MALEÁVEL SIMPLES |  | 10014 | m | 494.77 | [5 empty] | 1 | [7 empty] | 494.77
(F)Total: | [18 empty] | 494.77
(G)Serviços |  | Código auxiliar | Unid. | Custo Unitário |  |  |  |  | Consumo | [7 empty] | Custo Unitário
(G)Total: | [18 empty] | 0
(H)Itens de Transporte |  | Código auxiliar | Unid. | Fórmula |  |  |  | X1 | X2 |  |  | X3 |  |  | Custo |  |  |  | Consumo |  | Custo Unit.
(H)Total: | [18 empty] | 0
Custo Direto Total (E) + (F) + (G) + (H) | [18 empty] | 502.29
BDI:26,55% | [18 empty] | 133.35
Preço Unitário Total | [18 empty] | 635.64
Tabela de Preços: TABELA DE TERRAPLENAGEM, PAVIMENTAÇÃO E OBRAS DE ARTE ESPECIAIS - MAR/23 - COM DESONERAÇÃO - T198 | [18 empty] | Data base: 01/03/2023
Serviço: 40814 SINALIZAÇÃO HORIZONTAL COM RESINA ACRÍLICA (0,4 mm) | [18 empty] | Unidade: m2
(A)Equipamento |  | Código auxiliar | Ut. Pr |  | Ut. Impr |  |  | Vl. Hr. Prod |  |  | Vl. Hr. Imp |  |  |  |  | Consumo |  |  |  | Custo Horário
CAMINHÃO PARA PINTURA A FRIO COM DEMARCADOR DE FAIXAS |  | 30049 | 1 |  | 0 |  |  | 309.42 |  |  | 72.62 |  |  |  |  | 1 |  |  |  | 309.42
(A)Total: | [18 empty] | 309.42
(B)Mão-de-Obra |  | Código auxiliar | Eq. Salarial | Sal/Hora |  |  | Encargos(%) |  |  | Consumo | [8 empty] | Custo Horário
ENCARREGADO DE SERVIÇO |  | 20002 | 10.53 | 19.21 |  |  | 82.44 |  |  | 1 | [8 empty] | 19.21
AJUDANTE |  | 20003 | 6.67 | 12.16 |  |  | 82.44 |  |  | 10 | [8 empty] | 121.6
(B)Total: | [18 empty] | 140.81
(C)Itens de Incidência |  | Código auxiliar | % | M. O. |  |  | Equip. |  |  | Mat. |  |  |  | Custo
FERRAMENTAS MANUAIS |  | 0014 | 5 | X | [9 empty] | 7.04
EPI |  | 0011 | 1.12 | X | [9 empty] | 1.57
ALIMENTAÇÃO |  | 0012 | 9.6 | X | [9 empty] | 13.51
TRANSP. DE PESSOAL |  | 0013 | 4.79 | X | [9 empty] | 6.74
(C)Total: | [18 empty] | 28.86
Custo Horário da Execução (A) + (B) + (C) | [12 empty] | 479.09
(D) Produção da Equipe | [12 empty] | 300
(E) Custo Unitário da Execução [(A) + (B) + (C)] / (D) | [12 empty] | 1.59
(F)Materiais |  | Código auxiliar | Unid. | Custo Unitário | [5 empty] | Consumo | [7 empty] | Custo Unitário
MICROESFERAS REFLETIVAS DE VIDRO |  | 10027 | Kg | 10.84 | [5 empty] | 0.43 | [7 empty] | 4.66
SOLVENTE |  | 10050 | l | 29.05 | [5 empty] | 0.02 | [7 empty] | 0.58
TINTA PARA PRE-MARCAÇÃO |  | 10059 | l | 24.82 | [5 empty] | 0.0009 | [7 empty] | 0.02
TINTA REFLETIVA ACRÍLICA |  | 10061 | l | 52.86 | [5 empty] | 0.4 | [7 empty] | 21.14
(F)Total: | [18 empty] | 26.4
(G)Serviços |  | Código auxiliar | Unid. | Custo Unitário |  |  |  |  | Consumo | [7 empty] | Custo Unitário
(G)Total: | [18 empty] | 0
(H)Itens de Transporte |  | Código auxiliar | Unid. | Fórmula |  |  |  | X1 | X2 |  |  | X3 |  |  | Custo |  |  |  | Consumo |  | Custo Unit.
(H)Total: | [18 empty] | 0
Custo Direto Total (E) + (F) + (G) + (H) | [18 empty] | 27.99
BDI:26,55% | [18 empty] | 7.43
Preço Unitário Total | [18 empty] | 35.42
Tabela de Preços: TABELA DE TERRAPLENAGEM, PAVIMENTAÇÃO E OBRAS DE ARTE ESPECIAIS - MAR/23 - COM DESONERAÇÃO - T198 | [18 empty] | Data base: 01/03/2023
Serviço: 40815 SINALIZAÇÃO HORIZONTAL COM RESINA ACRÍLICA (0,6 mm) | [18 empty] | Unidade: m2
(A)Equipamento |  | Código auxiliar | Ut. Pr |  | Ut. Impr |  |  | Vl. Hr. Prod |  |  | Vl. Hr. Imp |  |  |  |  | Consumo |  |  |  | Custo Horário
CAMINHÃO PARA PINTURA A FRIO COM DEMARCADOR DE FAIXAS |  | 30049 | 1 |  | 0 |  |  | 309.42 |  |  | 72.62 |  |  |  |  | 1 |  |  |  | 309.42
(A)Total: | [18 empty] | 309.42
(B)Mão-de-Obra |  | Código auxiliar | Eq. Salarial | Sal/Hora |  |  | Encargos(%) |  |  | Consumo | [8 empty] | Custo Horário
ENCARREGADO DE SERVIÇO |  | 20002 | 10.53 | 19.21 |  |  | 82.44 |  |  | 1 | [8 empty] | 19.21
AJUDANTE |  | 20003 | 6.67 | 12.16 |  |  | 82.44 |  |  | 10 | [8 empty] | 121.6
(B)Total: | [18 empty] | 140.81
(C)Itens de Incidência |  | Código auxiliar | % | M. O. |  |  | Equip. |  |  | Mat. |  |  |  | Custo
FERRAMENTAS MANUAIS |  | 0014 | 5 | X | [9 empty] | 7.04
EPI |  | 0011 | 1.12 | X | [9 empty] | 1.57
ALIMENTAÇÃO |  | 0012 | 9.6 | X | [9 empty] | 13.51
TRANSP. DE PESSOAL |  | 0013 | 4.79 | X | [9 empty] | 6.74
(C)Total: | [18 empty] | 28.86
Custo Horário da Execução (A) + (B) + (C) | [12 empty] | 479.09
(D) Produção da Equipe | [12 empty] | 300
(E) Custo Unitário da Execução [(A) + (B) + (C)] / (D) | [12 empty] | 1.59
(F)Materiais |  | Código auxiliar | Unid. | Custo Unitário | [5 empty] | Consumo | [7 empty] | Custo Unitário
MICROESFERAS REFLETIVAS DE VIDRO |  | 10027 | Kg | 10.84 | [5 empty] | 0.47 | [7 empty] | 5.09
SOLVENTE |  | 10050 | l | 29.05 | [5 empty] | 0.03 | [7 empty] | 0.87
TINTA PARA PRE-MARCAÇÃO |  | 10059 | l | 24.82 | [5 empty] | 0.0009 | [7 empty] | 0.02
TINTA REFLETIVA ACRÍLICA |  | 10061 | l | 52.86 | [5 empty] | 0.6 | [7 empty] | 31.71
(F)Total: | [18 empty] | 37.69
(G)Serviços |  | Código auxiliar | Unid. | Custo Unitário |  |  |  |  | Consumo | [7 empty] | Custo Unitário
(G)Total: | [18 empty] | 0
(H)Itens de Transporte |  | Código auxiliar | Unid. | Fórmula |  |  |  | X1 | X2 |  |  | X3 |  |  | Custo |  |  |  | Consumo |  | Custo Unit.
(H)Total: | [18 empty] | 0
Custo Direto Total (E) + (F) + (G) + (H) | [18 empty] | 39.28
BDI:26,55% | [18 empty] | 10.42
Preço Unitário Total | [18 empty] | 49.7
Tabela de Preços: TABELA DE TERRAPLENAGEM, PAVIMENTAÇÃO E OBRAS DE ARTE ESPECIAIS - MAR/23 - COM DESONERAÇÃO - T198 | [18 empty] | Data base: 01/03/2023
Serviço: 40816 SINALIZAÇÃO HORIZONTAL COM RESINA ACRÍLICA EMULSIONADA EM ÁGUA (0,3 mm) | [18 empty] | Unidade: m2
(A)Equipamento |  | Código auxiliar | Ut. Pr |  | Ut. Impr |  |  | Vl. Hr. Prod |  |  | Vl. Hr. Imp |  |  |  |  | Consumo |  |  |  | Custo Horário
CAMINHÃO PARA PINTURA A FRIO COM DEMARCADOR DE FAIXAS |  | 30049 | 1 |  | 0 |  |  | 309.42 |  |  | 72.62 |  |  |  |  | 1 |  |  |  | 309.42
(A)Total: | [18 empty] | 309.42
(B)Mão-de-Obra |  | Código auxiliar | Eq. Salarial | Sal/Hora |  |  | Encargos(%) |  |  | Consumo | [8 empty] | Custo Horário
ENCARREGADO DE SERVIÇO |  | 20002 | 10.53 | 19.21 |  |  | 82.44 |  |  | 1 | [8 empty] | 19.21
AJUDANTE |  | 20003 | 6.67 | 12.16 |  |  | 82.44 |  |  | 10 | [8 empty] | 121.6
(B)Total: | [18 empty] | 140.81
(C)Itens de Incidência |  | Código auxiliar | % | M. O. |  |  | Equip. |  |  | Mat. |  |  |  | Custo
FERRAMENTAS MANUAIS |  | 0014 | 5 | X | [9 empty] | 7.04
EPI |  | 0011 | 1.12 | X | [9 empty] | 1.57
ALIMENTAÇÃO |  | 0012 | 9.6 | X | [9 empty] | 13.51
TRANSP. DE PESSOAL |  | 0013 | 4.79 | X | [9 empty] | 6.74
(C)Total: | [18 empty] | 28.86
Custo Horário da Execução (A) + (B) + (C) | [12 empty] | 479.09
(D) Produção da Equipe | [12 empty] | 300
(E) Custo Unitário da Execução [(A) + (B) + (C)] / (D) | [12 empty] | 1.59
(F)Materiais |  | Código auxiliar | Unid. | Custo Unitário | [5 empty] | Consumo | [7 empty] | Custo Unitário
MICROESFERAS REFLETIVAS DE VIDRO |  | 10027 | Kg | 10.84 | [5 empty] | 0.41 | [7 empty] | 4.44
TINTA PARA PRE-MARCAÇÃO |  | 10059 | l | 24.82 | [5 empty] | 0.0009 | [7 empty] | 0.02
TINTA REFLETIVA ACRÍLICA EMULSIONADA EM ÁGUA |  | 10161 | l | 21.06 | [5 empty] | 0.3 | [7 empty] | 6.31
(F)Total: | [18 empty] | 10.77
(G)Serviços |  | Código auxiliar | Unid. | Custo Unitário |  |  |  |  | Consumo | [7 empty] | Custo Unitário
(G)Total: | [18 empty] | 0
(H)Itens de Transporte |  | Código auxiliar | Unid. | Fórmula |  |  |  | X1 | X2 |  |  | X3 |  |  | Custo |  |  |  | Consumo |  | Custo Unit.
(H)Total: | [18 empty] | 0
Custo Direto Total (E) + (F) + (G) + (H) | [18 empty] | 12.36
BDI:26,55% | [18 empty] | 3.28
Preço Unitário Total | [18 empty] | 15.64
Tabela de Preços: TABELA DE TERRAPLENAGEM, PAVIMENTAÇÃO E OBRAS DE ARTE ESPECIAIS - MAR/23 - COM DESONERAÇÃO - T198 | [18 empty] | Data base: 01/03/2023
Serviço: 40817 SINALIZAÇÃO HORIZONTAL COM RESINA ACRÍLICA EMULSIONADA EM ÁGUA (0,4 mm) | [18 empty] | Unidade: m2
(A)Equipamento |  | Código auxiliar | Ut. Pr |  | Ut. Impr |  |  | Vl. Hr. Prod |  |  | Vl. Hr. Imp |  |  |  |  | Consumo |  |  |  | Custo Horário
CAMINHÃO PARA PINTURA A FRIO COM DEMARCADOR DE FAIXAS |  | 30049 | 1 |  | 0 |  |  | 309.42 |  |  | 72.62 |  |  |  |  | 1 |  |  |  | 309.42
(A)Total: | [18 empty] | 309.42
(B)Mão-de-Obra |  | Código auxiliar | Eq. Salarial | Sal/Hora |  |  | Encargos(%) |  |  | Consumo | [8 empty] | Custo Horário
ENCARREGADO DE SERVIÇO |  | 20002 | 10.53 | 19.21 |  |  | 82.44 |  |  | 1 | [8 empty] | 19.21
AJUDANTE |  | 20003 | 6.67 | 12.16 |  |  | 82.44 |  |  | 10 | [8 empty] | 121.6
(B)Total: | [18 empty] | 140.81
(C)Itens de Incidência |  | Código auxiliar | % | M. O. |  |  | Equip. |  |  | Mat. |  |  |  | Custo
FERRAMENTAS MANUAIS |  | 0014 | 5 | X | [9 empty] | 7.04
EPI |  | 0011 | 1.12 | X | [9 empty] | 1.57
ALIMENTAÇÃO |  | 0012 | 9.6 | X | [9 empty] | 13.51
TRANSP. DE PESSOAL |  | 0013 | 4.79 | X | [9 empty] | 6.74
(C)Total: | [18 empty] | 28.86
Custo Horário da Execução (A) + (B) + (C) | [12 empty] | 479.09
(D) Produção da Equipe | [12 empty] | 300
(E) Custo Unitário da Execução [(A) + (B) + (C)] / (D) | [12 empty] | 1.59
(F)Materiais |  | Código auxiliar | Unid. | Custo Unitário | [5 empty] | Consumo | [7 empty] | Custo Unitário
MICROESFERAS REFLETIVAS DE VIDRO |  | 10027 | Kg | 10.84 | [5 empty] | 0.43 | [7 empty] | 4.66
TINTA PARA PRE-MARCAÇÃO |  | 10059 | l | 24.82 | [5 empty] | 0.0009 | [7 empty] | 0.02
TINTA REFLETIVA ACRÍLICA EMULSIONADA EM ÁGUA |  | 10161 | l | 21.06 | [5 empty] | 0.4 | [7 empty] | 8.42
(F)Total: | [18 empty] | 13.1
(G)Serviços |  | Código auxiliar | Unid. | Custo Unitário |  |  |  |  | Consumo | [7 empty] | Custo Unitário
(G)Total: | [18 empty] | 0
(H)Itens de Transporte |  | Código auxiliar | Unid. | Fórmula |  |  |  | X1 | X2 |  |  | X3 |  |  | Custo |  |  |  | Consumo |  | Custo Unit.
(H)Total: | [18 empty] | 0
Custo Direto Total (E) + (F) + (G) + (H) | [18 empty] | 14.69
BDI:26,55% | [18 empty] | 3.9
Preço Unitário Total | [18 empty] | 18.59
Tabela de Preços: TABELA DE TERRAPLENAGEM, PAVIMENTAÇÃO E OBRAS DE ARTE ESPECIAIS - MAR/23 - COM DESONERAÇÃO - T198 | [18 empty] | Data base: 01/03/2023
Serviço: 40818 SINALIZAÇÃO HORIZONTAL COM RESINA ACRÍLICA EMULSIONADA EM ÁGUA (0,5 mm) | [18 empty] | Unidade: m2
(A)Equipamento |  | Código auxiliar | Ut. Pr |  | Ut. Impr |  |  | Vl. Hr. Prod |  |  | Vl. Hr. Imp |  |  |  |  | Consumo |  |  |  | Custo Horário
CAMINHÃO PARA PINTURA A FRIO COM DEMARCADOR DE FAIXAS |  | 30049 | 1 |  | 0 |  |  | 309.42 |  |  | 72.62 |  |  |  |  | 1 |  |  |  | 309.42
(A)Total: | [18 empty] | 309.42
(B)Mão-de-Obra |  | Código auxiliar | Eq. Salarial | Sal/Hora |  |  | Encargos(%) |  |  | Consumo | [8 empty] | Custo Horário
ENCARREGADO DE SERVIÇO |  | 20002 | 10.53 | 19.21 |  |  | 82.44 |  |  | 1 | [8 empty] | 19.21
AJUDANTE |  | 20003 | 6.67 | 12.16 |  |  | 82.44 |  |  | 10 | [8 empty] | 121.6
(B)Total: | [18 empty] | 140.81
(C)Itens de Incidência |  | Código auxiliar | % | M. O. |  |  | Equip. |  |  | Mat. |  |  |  | Custo
FERRAMENTAS MANUAIS |  | 0014 | 5 | X | [9 empty] | 7.04
EPI |  | 0011 | 1.12 | X | [9 empty] | 1.57
ALIMENTAÇÃO |  | 0012 | 9.6 | X | [9 empty] | 13.51
TRANSP. DE PESSOAL |  | 0013 | 4.79 | X | [9 empty] | 6.74
(C)Total: | [18 empty] | 28.86
Custo Horário da Execução (A) + (B) + (C) | [12 empty] | 479.09
(D) Produção da Equipe | [12 empty] | 300
(E) Custo Unitário da Execução [(A) + (B) + (C)] / (D) | [12 empty] | 1.59
(F)Materiais |  | Código auxiliar | Unid. | Custo Unitário | [5 empty] | Consumo | [7 empty] | Custo Unitário
MICROESFERAS REFLETIVAS DE VIDRO |  | 10027 | Kg | 10.84 | [5 empty] | 0.45 | [7 empty] | 4.87
TINTA PARA PRE-MARCAÇÃO |  | 10059 | l | 24.82 | [5 empty] | 0.0009 | [7 empty] | 0.02
TINTA REFLETIVA ACRÍLICA EMULSIONADA EM ÁGUA |  | 10161 | l | 21.06 | [5 empty] | 0.5 | [7 empty] | 10.53
(F)Total: | [18 empty] | 15.42
(G)Serviços |  | Código auxiliar | Unid. | Custo Unitário |  |  |  |  | Consumo | [7 empty] | Custo Unitário
(G)Total: | [18 empty] | 0
(H)Itens de Transporte |  | Código auxiliar | Unid. | Fórmula |  |  |  | X1 | X2 |  |  | X3 |  |  | Custo |  |  |  | Consumo |  | Custo Unit.
(H)Total: | [18 empty] | 0
Custo Direto Total (E) + (F) + (G) + (H) | [18 empty] | 17.01
BDI:26,55% | [18 empty] | 4.51
Preço Unitário Total | [18 empty] | 21.52
Tabela de Preços: TABELA DE TERRAPLENAGEM, PAVIMENTAÇÃO E OBRAS DE ARTE ESPECIAIS - MAR/23 - COM DESONERAÇÃO - T198 | [18 empty] | Data base: 01/03/2023
Serviço: 40820 SINALIZAÇÃO HORIZONTAL COM TERMOPLÁSTICO POR ASPERSÃO - HOT SPRAY (1,5 mm) | [18 empty] | Unidade: m2
(A)Equipamento |  | Código auxiliar | Ut. Pr |  | Ut. Impr |  |  | Vl. Hr. Prod |  |  | Vl. Hr. Imp |  |  |  |  | Consumo |  |  |  | Custo Horário
CAMINHÃO APLICADOR DE MATERIAL TERMOPLÁSTICO |  | 30050 | 1 |  | 0 |  |  | 467.65 |  |  | 96.26 |  |  |  |  | 1 |  |  |  | 467.65
(A)Total: | [18 empty] | 467.65
(B)Mão-de-Obra |  | Código auxiliar | Eq. Salarial | Sal/Hora |  |  | Encargos(%) |  |  | Consumo | [8 empty] | Custo Horário
ENCARREGADO DE SERVIÇO |  | 20002 | 10.53 | 19.21 |  |  | 82.44 |  |  | 1 | [8 empty] | 19.21
AJUDANTE |  | 20003 | 6.67 | 12.16 |  |  | 82.44 |  |  | 10 | [8 empty] | 121.6
(B)Total: | [18 empty] | 140.81
(C)Itens de Incidência |  | Código auxiliar | % | M. O. |  |  | Equip. |  |  | Mat. |  |  |  | Custo
FERRAMENTAS MANUAIS |  | 0014 | 5 | X | [9 empty] | 7.04
EPI |  | 0011 | 1.12 | X | [9 empty] | 1.57
ALIMENTAÇÃO |  | 0012 | 9.6 | X | [9 empty] | 13.51
TRANSP. DE PESSOAL |  | 0013 | 4.79 | X | [9 empty] | 6.74
(C)Total: | [18 empty] | 28.86
Custo Horário da Execução (A) + (B) + (C) | [12 empty] | 637.32
(D) Produção da Equipe | [12 empty] | 100
(E) Custo Unitário da Execução [(A) + (B) + (C)] / (D) | [12 empty] | 6.37
(F)Materiais |  | Código auxiliar | Unid. | Custo Unitário | [5 empty] | Consumo | [7 empty] | Custo Unitário
MICROESFERAS REFLETIVAS DE VIDRO |  | 10027 | Kg | 10.84 | [5 empty] | 0.4 | [7 empty] | 4.33
TERMOPLÁSTICO (BRANCO OU AMARELO) |  | 10058 | Kg | 10.96 | [5 empty] | 3.075 | [7 empty] | 33.7
TINTA PARA PRE-MARCAÇÃO |  | 10059 | l | 24.82 | [5 empty] | 0.0009 | [7 empty] | 0.02
(F)Total: | [18 empty] | 38.05
(G)Serviços |  | Código auxiliar | Unid. | Custo Unitário |  |  |  |  | Consumo | [7 empty] | Custo Unitário
(G)Total: | [18 empty] | 0
(H)Itens de Transporte |  | Código auxiliar | Unid. | Fórmula |  |  |  | X1 | X2 |  |  | X3 |  |  | Custo |  |  |  | Consumo |  | Custo Unit.
(H)Total: | [18 empty] | 0
Custo Direto Total (E) + (F) + (G) + (H) | [18 empty] | 44.42
BDI:26,55% | [18 empty] | 11.79
Preço Unitário Total | [18 empty] | 56.21
Tabela de Preços: TABELA DE TERRAPLENAGEM, PAVIMENTAÇÃO E OBRAS DE ARTE ESPECIAIS - MAR/23 - COM DESONERAÇÃO - T198 | [18 empty] | Data base: 01/03/2023
Serviço: 40825 SINALIZAÇÃO HORIZONTAL COM TERMOPLÁSTICO EXTRUDADO (3 mm) | [18 empty] | Unidade: m2
(A)Equipamento |  | Código auxiliar | Ut. Pr |  | Ut. Impr |  |  | Vl. Hr. Prod |  |  | Vl. Hr. Imp |  |  |  |  | Consumo |  |  |  | Custo Horário
CAMINHÃO APLICADOR DE MATERIAL TERMOPLÁSTICO |  | 30050 | 1 |  | 0 |  |  | 467.65 |  |  | 96.26 |  |  |  |  | 1 |  |  |  | 467.65
(A)Total: | [18 empty] | 467.65
(B)Mão-de-Obra |  | Código auxiliar | Eq. Salarial | Sal/Hora |  |  | Encargos(%) |  |  | Consumo | [8 empty] | Custo Horário
ENCARREGADO DE SERVIÇO |  | 20002 | 10.53 | 19.21 |  |  | 82.44 |  |  | 1 | [8 empty] | 19.21
AJUDANTE |  | 20003 | 6.67 | 12.16 |  |  | 82.44 |  |  | 10 | [8 empty] | 121.6
(B)Total: | [18 empty] | 140.81
(C)Itens de Incidência |  | Código auxiliar | % | M. O. |  |  | Equip. |  |  | Mat. |  |  |  | Custo
FERRAMENTAS MANUAIS |  | 0014 | 5 | X | [9 empty] | 7.04
EPI |  | 0011 | 1.12 | X | [9 empty] | 1.57
ALIMENTAÇÃO |  | 0012 | 9.6 | X | [9 empty] | 13.51
TRANSP. DE PESSOAL |  | 0013 | 4.79 | X | [9 empty] | 6.74
(C)Total: | [18 empty] | 28.86
Custo Horário da Execução (A) + (B) + (C) | [12 empty] | 637.32
(D) Produção da Equipe | [12 empty] | 80
(E) Custo Unitário da Execução [(A) + (B) + (C)] / (D) | [12 empty] | 7.96
(F)Materiais |  | Código auxiliar | Unid. | Custo Unitário | [5 empty] | Consumo | [7 empty] | Custo Unitário
MICROESFERAS REFLETIVAS DE VIDRO |  | 10027 | Kg | 10.84 | [5 empty] | 0.4 | [7 empty] | 4.33
TERMOPLÁSTICO (BRANCO OU AMARELO) |  | 10058 | Kg | 10.96 | [5 empty] | 6.15 | [7 empty] | 67.4
TINTA PARA PRE-MARCAÇÃO |  | 10059 | l | 24.82 | [5 empty] | 0.0009 | [7 empty] | 0.02
(F)Total: | [18 empty] | 71.75
(G)Serviços |  | Código auxiliar | Unid. | Custo Unitário |  |  |  |  | Consumo | [7 empty] | Custo Unitário
(G)Total: | [18 empty] | 0
(H)Itens de Transporte |  | Código auxiliar | Unid. | Fórmula |  |  |  | X1 | X2 |  |  | X3 |  |  | Custo |  |  |  | Consumo |  | Custo Unit.
(H)Total: | [18 empty] | 0
Custo Direto Total (E) + (F) + (G) + (H) | [18 empty] | 79.71
BDI:26,55% | [18 empty] | 21.16
Preço Unitário Total | [18 empty] | 100.87
Tabela de Preços: TABELA DE TERRAPLENAGEM, PAVIMENTAÇÃO E OBRAS DE ARTE ESPECIAIS - MAR/23 - COM DESONERAÇÃO - T198 | [18 empty] | Data base: 01/03/2023
Serviço: 40830 TACHA REFLETIVA MONODIRECIONAL | [18 empty] | Unidade: Un
(A)Equipamento |  | Código auxiliar | Ut. Pr |  | Ut. Impr |  |  | Vl. Hr. Prod |  |  | Vl. Hr. Imp |  |  |  |  | Consumo |  |  |  | Custo Horário
CAMINHÃO CARROCERIA MADEIRA - 15 T |  | 30035 | 1 |  | 0 |  |  | 250.87 |  |  | 45.61 |  |  |  |  | 1 |  |  |  | 250.87
GRUPO GERADOR 2,5 / 3,0 KVA |  | 30044 | 1 |  | 0 |  |  | 2.79 |  |  | 0.16 |  |  |  |  | 1 |  |  |  | 2.79
MARTELETE PERFURADOR / ROMPEDOR - ELÉTRICO |  | 30052 | 1 |  | 0 |  |  | 0.78 |  |  | 0.39 |  |  |  |  | 2 |  |  |  | 1.56
(A)Total: | [18 empty] | 255.22
(B)Mão-de-Obra |  | Código auxiliar | Eq. Salarial | Sal/Hora |  |  | Encargos(%) |  |  | Consumo | [8 empty] | Custo Horário
ENCARREGADO DE SERVIÇO |  | 20002 | 10.53 | 19.21 |  |  | 82.44 |  |  | 1 | [8 empty] | 19.21
AJUDANTE |  | 20003 | 6.67 | 12.16 |  |  | 82.44 |  |  | 4 | [8 empty] | 48.64
MONTADOR |  | 20015 | 9.02 | 16.45 |  |  | 82.44 |  |  | 2 | [8 empty] | 32.9
(B)Total: | [18 empty] | 100.75
(C)Itens de Incidência |  | Código auxiliar | % | M. O. |  |  | Equip. |  |  | Mat. |  |  |  | Custo
FERRAMENTAS MANUAIS |  | 0014 | 5 | X | [9 empty] | 5.03
EPI |  | 0011 | 1.12 | X | [9 empty] | 1.12
ALIMENTAÇÃO |  | 0012 | 9.6 | X | [9 empty] | 9.67
TRANSP. DE PESSOAL |  | 0013 | 4.79 | X | [9 empty] | 4.82
(C)Total: | [18 empty] | 20.64
Custo Horário da Execução (A) + (B) + (C) | [12 empty] | 376.61
(D) Produção da Equipe | [12 empty] | 80
(E) Custo Unitário da Execução [(A) + (B) + (C)] / (D) | [12 empty] | 4.7
(F)Materiais |  | Código auxiliar | Unid. | Custo Unitário | [5 empty] | Consumo | [7 empty] | Custo Unitário
COLA POLIESTER |  | 10011 | Kg | 39.9 | [5 empty] | 0.06 | [7 empty] | 2.39
TACHA REFLETIVA MONODIRECIONAL |  | 10052 | un | 21.51 | [5 empty] | 1 | [7 empty] | 21.51
(F)Total: | [18 empty] | 23.9
(G)Serviços |  | Código auxiliar | Unid. | Custo Unitário |  |  |  |  | Consumo | [7 empty] | Custo Unitário
(G)Total: | [18 empty] | 0
(H)Itens de Transporte |  | Código auxiliar | Unid. | Fórmula |  |  |  | X1 | X2 |  |  | X3 |  |  | Custo |  |  |  | Consumo |  | Custo Unit.
(H)Total: | [18 empty] | 0
Custo Direto Total (E) + (F) + (G) + (H) | [18 empty] | 28.6
BDI:26,55% | [18 empty] | 7.59
Preço Unitário Total | [18 empty] | 36.19
Tabela de Preços: TABELA DE TERRAPLENAGEM, PAVIMENTAÇÃO E OBRAS DE ARTE ESPECIAIS - MAR/23 - COM DESONERAÇÃO - T198 | [18 empty] | Data base: 01/03/2023
Serviço: 40835 TACHA REFLETIVA BIDIRECIONAL | [18 empty] | Unidade: Un
(A)Equipamento |  | Código auxiliar | Ut. Pr |  | Ut. Impr |  |  | Vl. Hr. Prod |  |  | Vl. Hr. Imp |  |  |  |  | Consumo |  |  |  | Custo Horário
CAMINHÃO CARROCERIA MADEIRA - 15 T |  | 30035 | 1 |  | 0 |  |  | 250.87 |  |  | 45.61 |  |  |  |  | 1 |  |  |  | 250.87
GRUPO GERADOR 2,5 / 3,0 KVA |  | 30044 | 1 |  | 0 |  |  | 2.79 |  |  | 0.16 |  |  |  |  | 1 |  |  |  | 2.79
MARTELETE PERFURADOR / ROMPEDOR - ELÉTRICO |  | 30052 | 1 |  | 0 |  |  | 0.78 |  |  | 0.39 |  |  |  |  | 2 |  |  |  | 1.56
(A)Total: | [18 empty] | 255.22
(B)Mão-de-Obra |  | Código auxiliar | Eq. Salarial | Sal/Hora |  |  | Encargos(%) |  |  | Consumo | [8 empty] | Custo Horário
ENCARREGADO DE SERVIÇO |  | 20002 | 10.53 | 19.21 |  |  | 82.44 |  |  | 1 | [8 empty] | 19.21
AJUDANTE |  | 20003 | 6.67 | 12.16 |  |  | 82.44 |  |  | 4 | [8 empty] | 48.64
MONTADOR |  | 20015 | 9.02 | 16.45 |  |  | 82.44 |  |  | 2 | [8 empty] | 32.9
(B)Total: | [18 empty] | 100.75
(C)Itens de Incidência |  | Código auxiliar | % | M. O. |  |  | Equip. |  |  | Mat. |  |  |  | Custo
FERRAMENTAS MANUAIS |  | 0014 | 5 | X | [9 empty] | 5.03
EPI |  | 0011 | 1.12 | X | [9 empty] | 1.12
ALIMENTAÇÃO |  | 0012 | 9.6 | X | [9 empty] | 9.67
TRANSP. DE PESSOAL |  | 0013 | 4.79 | X | [9 empty] | 4.82
(C)Total: | [18 empty] | 20.64
Custo Horário da Execução (A) + (B) + (C) | [12 empty] | 376.61
(D) Produção da Equipe | [12 empty] | 80
(E) Custo Unitário da Execução [(A) + (B) + (C)] / (D) | [12 empty] | 4.7
(F)Materiais |  | Código auxiliar | Unid. | Custo Unitário | [5 empty] | Consumo | [7 empty] | Custo Unitário
COLA POLIESTER |  | 10011 | Kg | 39.9 | [5 empty] | 0.06 | [7 empty] | 2.39
TACHA REFLETIVA BIDIRECIONAL |  | 10051 | un | 24.65 | [5 empty] | 1 | [7 empty] | 24.65
(F)Total: | [18 empty] | 27.04
(G)Serviços |  | Código auxiliar | Unid. | Custo Unitário |  |  |  |  | Consumo | [7 empty] | Custo Unitário
(G)Total: | [18 empty] | 0
(H)Itens de Transporte |  | Código auxiliar | Unid. | Fórmula |  |  |  | X1 | X2 |  |  | X3 |  |  | Custo |  |  |  | Consumo |  | Custo Unit.
(H)Total: | [18 empty] | 0
Custo Direto Total (E) + (F) + (G) + (H) | [18 empty] | 31.74
BDI:26,55% | [18 empty] | 8.42
Preço Unitário Total | [18 empty] | 40.16
Tabela de Preços: TABELA DE TERRAPLENAGEM, PAVIMENTAÇÃO E OBRAS DE ARTE ESPECIAIS - MAR/23 - COM DESONERAÇÃO - T198 | [18 empty] | Data base: 01/03/2023
Serviço: 40840 TACHÃO REFLETIVO MONODIRECIONAL | [18 empty] | Unidade: Un
(A)Equipamento |  | Código auxiliar | Ut. Pr |  | Ut. Impr |  |  | Vl. Hr. Prod |  |  | Vl. Hr. Imp |  |  |  |  | Consumo |  |  |  | Custo Horário
CAMINHÃO CARROCERIA MADEIRA - 15 T |  | 30035 | 1 |  | 0 |  |  | 250.87 |  |  | 45.61 |  |  |  |  | 1 |  |  |  | 250.87
GRUPO GERADOR 2,5 / 3,0 KVA |  | 30044 | 1 |  | 0 |  |  | 2.79 |  |  | 0.16 |  |  |  |  | 1 |  |  |  | 2.79
MARTELETE PERFURADOR / ROMPEDOR - ELÉTRICO |  | 30052 | 1 |  | 0 |  |  | 0.78 |  |  | 0.39 |  |  |  |  | 2 |  |  |  | 1.56
(A)Total: | [18 empty] | 255.22
(B)Mão-de-Obra |  | Código auxiliar | Eq. Salarial | Sal/Hora |  |  | Encargos(%) |  |  | Consumo | [8 empty] | Custo Horário
ENCARREGADO DE SERVIÇO |  | 20002 | 10.53 | 19.21 |  |  | 82.44 |  |  | 1 | [8 empty] | 19.21
AJUDANTE |  | 20003 | 6.67 | 12.16 |  |  | 82.44 |  |  | 4 | [8 empty] | 48.64
MONTADOR |  | 20015 | 9.02 | 16.45 |  |  | 82.44 |  |  | 2 | [8 empty] | 32.9
(B)Total: | [18 empty] | 100.75
(C)Itens de Incidência |  | Código auxiliar | % | M. O. |  |  | Equip. |  |  | Mat. |  |  |  | Custo
FERRAMENTAS MANUAIS |  | 0014 | 5 | X | [9 empty] | 5.03
EPI |  | 0011 | 1.12 | X | [9 empty] | 1.12
ALIMENTAÇÃO |  | 0012 | 9.6 | X | [9 empty] | 9.67
TRANSP. DE PESSOAL |  | 0013 | 4.79 | X | [9 empty] | 4.82
(C)Total: | [18 empty] | 20.64
Custo Horário da Execução (A) + (B) + (C) | [12 empty] | 376.61
(D) Produção da Equipe | [12 empty] | 35
(E) Custo Unitário da Execução [(A) + (B) + (C)] / (D) | [12 empty] | 10.76
(F)Materiais |  | Código auxiliar | Unid. | Custo Unitário | [5 empty] | Consumo | [7 empty] | Custo Unitário
COLA POLIESTER |  | 10011 | Kg | 39.9 | [5 empty] | 0.2 | [7 empty] | 7.98
TACHÃO REFLETIVO MONODIRECIONAL |  | 10054 | un | 72.89 | [5 empty] | 1 | [7 empty] | 72.89
(F)Total: | [18 empty] | 80.87
(G)Serviços |  | Código auxiliar | Unid. | Custo Unitário |  |  |  |  | Consumo | [7 empty] | Custo Unitário
(G)Total: | [18 empty] | 0
(H)Itens de Transporte |  | Código auxiliar | Unid. | Fórmula |  |  |  | X1 | X2 |  |  | X3 |  |  | Custo |  |  |  | Consumo |  | Custo Unit.
(H)Total: | [18 empty] | 0
Custo Direto Total (E) + (F) + (G) + (H) | [18 empty] | 91.63
BDI:26,55% | [18 empty] | 24.32
Preço Unitário Total | [18 empty] | 115.95
Tabela de Preços: TABELA DE TERRAPLENAGEM, PAVIMENTAÇÃO E OBRAS DE ARTE ESPECIAIS - MAR/23 - COM DESONERAÇÃO - T198 | [18 empty] | Data base: 01/03/2023
Serviço: 40845 TACHÃO REFLETIVO BIDIRECIONAL | [18 empty] | Unidade: Un
(A)Equipamento |  | Código auxiliar | Ut. Pr |  | Ut. Impr |  |  | Vl. Hr. Prod |  |  | Vl. Hr. Imp |  |  |  |  | Consumo |  |  |  | Custo Horário
CAMINHÃO CARROCERIA MADEIRA - 15 T |  | 30035 | 1 |  | 0 |  |  | 250.87 |  |  | 45.61 |  |  |  |  | 1 |  |  |  | 250.87
GRUPO GERADOR 2,5 / 3,0 KVA |  | 30044 | 1 |  | 0 |  |  | 2.79 |  |  | 0.16 |  |  |  |  | 1 |  |  |  | 2.79
MARTELETE PERFURADOR / ROMPEDOR - ELÉTRICO |  | 30052 | 1 |  | 0 |  |  | 0.78 |  |  | 0.39 |  |  |  |  | 2 |  |  |  | 1.56
(A)Total: | [18 empty] | 255.22
(B)Mão-de-Obra |  | Código auxiliar | Eq. Salarial | Sal/Hora |  |  | Encargos(%) |  |  | Consumo | [8 empty] | Custo Horário
ENCARREGADO DE SERVIÇO |  | 20002 | 10.53 | 19.21 |  |  | 82.44 |  |  | 1 | [8 empty] | 19.21
AJUDANTE |  | 20003 | 6.67 | 12.16 |  |  | 82.44 |  |  | 4 | [8 empty] | 48.64
MONTADOR |  | 20015 | 9.02 | 16.45 |  |  | 82.44 |  |  | 2 | [8 empty] | 32.9
(B)Total: | [18 empty] | 100.75
(C)Itens de Incidência |  | Código auxiliar | % | M. O. |  |  | Equip. |  |  | Mat. |  |  |  | Custo
FERRAMENTAS MANUAIS |  | 0014 | 5 | X | [9 empty] | 5.03
EPI |  | 0011 | 1.12 | X | [9 empty] | 1.12
ALIMENTAÇÃO |  | 0012 | 9.6 | X | [9 empty] | 9.67
TRANSP. DE PESSOAL |  | 0013 | 4.79 | X | [9 empty] | 4.82
(C)Total: | [18 empty] | 20.64
Custo Horário da Execução (A) + (B) + (C) | [12 empty] | 376.61
(D) Produção da Equipe | [12 empty] | 35
(E) Custo Unitário da Execução [(A) + (B) + (C)] / (D) | [12 empty] | 10.76
(F)Materiais |  | Código auxiliar | Unid. | Custo Unitário | [5 empty] | Consumo | [7 empty] | Custo Unitário
COLA POLIESTER |  | 10011 | Kg | 39.9 | [5 empty] | 0.2 | [7 empty] | 7.98
TACHÃO REFLETIVO BIDIRECIONAL |  | 10053 | un | 72.89 | [5 empty] | 1 | [7 empty] | 72.89
(F)Total: | [18 empty] | 80.87
(G)Serviços |  | Código auxiliar | Unid. | Custo Unitário |  |  |  |  | Consumo | [7 empty] | Custo Unitário
(G)Total: | [18 empty] | 0
(H)Itens de Transporte |  | Código auxiliar | Unid. | Fórmula |  |  |  | X1 | X2 |  |  | X3 |  |  | Custo |  |  |  | Consumo |  | Custo Unit.
(H)Total: | [18 empty] | 0
Custo Direto Total (E) + (F) + (G) + (H) | [18 empty] | 91.63
BDI:26,55% | [18 empty] | 24.32
Preço Unitário Total | [18 empty] | 115.95
Tabela de Preços: TABELA DE TERRAPLENAGEM, PAVIMENTAÇÃO E OBRAS DE ARTE ESPECIAIS - MAR/23 - COM DESONERAÇÃO - T198 | [18 empty] | Data base: 01/03/2023
Serviço: 40850 SINALIZAÇÃO VERTICAL SEMI-REFLETIVA | [18 empty] | Unidade: m2
(A)Equipamento |  | Código auxiliar | Ut. Pr |  | Ut. Impr |  |  | Vl. Hr. Prod |  |  | Vl. Hr. Imp |  |  |  |  | Consumo |  |  |  | Custo Horário
CAMINHÃO CARROCERIA MADEIRA - 15 T |  | 30035 | 0.5 |  | 0.5 |  |  | 250.87 |  |  | 45.61 |  |  |  |  | 1 |  |  |  | 148.23
(A)Total: | [18 empty] | 148.23
(B)Mão-de-Obra |  | Código auxiliar | Eq. Salarial | Sal/Hora |  |  | Encargos(%) |  |  | Consumo | [8 empty] | Custo Horário
ENCARREGADO DE SERVIÇO |  | 20002 | 10.53 | 19.21 |  |  | 82.44 |  |  | 0.3 | [8 empty] | 5.76
AJUDANTE |  | 20003 | 6.67 | 12.16 |  |  | 82.44 |  |  | 1 | [8 empty] | 12.16
CARPINTEIRO |  | 20016 | 8.85 | 16.14 |  |  | 82.44 |  |  | 0.9 | [8 empty] | 14.52
(B)Total: | [18 empty] | 32.44
(C)Itens de Incidência |  | Código auxiliar | % | M. O. |  |  | Equip. |  |  | Mat. |  |  |  | Custo
FERRAMENTAS MANUAIS |  | 0014 | 5 | X | [9 empty] | 1.62
EPI |  | 0011 | 1.12 | X | [9 empty] | 0.36
ALIMENTAÇÃO |  | 0012 | 9.6 | X | [9 empty] | 3.11
TRANSP. DE PESSOAL |  | 0013 | 4.79 | X | [9 empty] | 1.55
(C)Total: | [18 empty] | 6.64
Custo Horário da Execução (A) + (B) + (C) | [12 empty] | 187.31
(D) Produção da Equipe | [12 empty] | 4
(E) Custo Unitário da Execução [(A) + (B) + (C)] / (D) | [12 empty] | 46.82
(F)Materiais |  | Código auxiliar | Unid. | Custo Unitário | [5 empty] | Consumo | [7 empty] | Custo Unitário
PLACA P/ SINALIZAÇÃO EM CHAPA N°16 C/ PINTURA ELETROSTÁTICA |  | 10039 | m2 | 131.68 | [5 empty] | 1 | [7 empty] | 131.68
PONTALETE EM MAD. LEI (8,0X8,0CM)TRATADO |  | 10042 | m | 51.07 | [5 empty] | 3 | [7 empty] | 153.21
PELÍCULA RETRORREFLETIVA - TIPO III |  | 10137 | m2 | 230.92 | [5 empty] | 0.37 | [7 empty] | 85.44
(F)Total: | [18 empty] | 370.33
(G)Serviços |  | Código auxiliar | Unid. | Custo Unitário |  |  |  |  | Consumo | [7 empty] | Custo Unitário
(G)Total: | [18 empty] | 0
(H)Itens de Transporte |  | Código auxiliar | Unid. | Fórmula |  |  |  | X1 | X2 |  |  | X3 |  |  | Custo |  |  |  | Consumo |  | Custo Unit.
(H)Total: | [18 empty] | 0
Custo Direto Total (E) + (F) + (G) + (H) | [18 empty] | 417.15
BDI:26,55% | [18 empty] | 110.75
Preço Unitário Total | [18 empty] | 527.9
Tabela de Preços: TABELA DE TERRAPLENAGEM, PAVIMENTAÇÃO E OBRAS DE ARTE ESPECIAIS - MAR/23 - COM DESONERAÇÃO - T198 | [18 empty] | Data base: 01/03/2023
Serviço: 40851 SINALIZAÇÃO VERTICAL TOTALMENTE REFLETIVA (TIPO I) | [18 empty] | Unidade: m2
(A)Equipamento |  | Código auxiliar | Ut. Pr |  | Ut. Impr |  |  | Vl. Hr. Prod |  |  | Vl. Hr. Imp |  |  |  |  | Consumo |  |  |  | Custo Horário
CAMINHÃO CARROCERIA MADEIRA - 15 T |  | 30035 | 0.5 |  | 0.5 |  |  | 250.87 |  |  | 45.61 |  |  |  |  | 1 |  |  |  | 148.23
(A)Total: | [18 empty] | 148.23
(B)Mão-de-Obra |  | Código auxiliar | Eq. Salarial | Sal/Hora |  |  | Encargos(%) |  |  | Consumo | [8 empty] | Custo Horário
ENCARREGADO DE SERVIÇO |  | 20002 | 10.53 | 19.21 |  |  | 82.44 |  |  | 0.3 | [8 empty] | 5.76
AJUDANTE |  | 20003 | 6.67 | 12.16 |  |  | 82.44 |  |  | 1 | [8 empty] | 12.16
CARPINTEIRO |  | 20016 | 8.85 | 16.14 |  |  | 82.44 |  |  | 0.9 | [8 empty] | 14.52
(B)Total: | [18 empty] | 32.44
(C)Itens de Incidência |  | Código auxiliar | % | M. O. |  |  | Equip. |  |  | Mat. |  |  |  | Custo
FERRAMENTAS MANUAIS |  | 0014 | 5 | X | [9 empty] | 1.62
EPI |  | 0011 | 1.12 | X | [9 empty] | 0.36
ALIMENTAÇÃO |  | 0012 | 9.6 | X | [9 empty] | 3.11
TRANSP. DE PESSOAL |  | 0013 | 4.79 | X | [9 empty] | 1.55
(C)Total: | [18 empty] | 6.64
Custo Horário da Execução (A) + (B) + (C) | [12 empty] | 187.31
(D) Produção da Equipe | [12 empty] | 4
(E) Custo Unitário da Execução [(A) + (B) + (C)] / (D) | [12 empty] | 46.82
(F)Materiais |  | Código auxiliar | Unid. | Custo Unitário | [5 empty] | Consumo | [7 empty] | Custo Unitário
PLACA P/ SINALIZAÇÃO EM CHAPA N°16 C/ PINTURA ELETROSTÁTICA |  | 10039 | m2 | 131.68 | [5 empty] | 1 | [7 empty] | 131.68
PONTALETE EM MAD. LEI (8,0X8,0CM)TRATADO |  | 10042 | m | 51.07 | [5 empty] | 3 | [7 empty] | 153.21
PELÍCULA RETRORREFLETIVA - TIPO I |  | 10136 | m2 | 149.46 | [5 empty] | 1.4 | [7 empty] | 209.24
(F)Total: | [18 empty] | 494.13
(G)Serviços |  | Código auxiliar | Unid. | Custo Unitário |  |  |  |  | Consumo | [7 empty] | Custo Unitário
(G)Total: | [18 empty] | 0
(H)Itens de Transporte |  | Código auxiliar | Unid. | Fórmula |  |  |  | X1 | X2 |  |  | X3 |  |  | Custo |  |  |  | Consumo |  | Custo Unit.
(H)Total: | [18 empty] | 0
Custo Direto Total (E) + (F) + (G) + (H) | [18 empty] | 540.95
BDI:26,55% | [18 empty] | 143.62
Preço Unitário Total | [18 empty] | 684.57
Tabela de Preços: TABELA DE TERRAPLENAGEM, PAVIMENTAÇÃO E OBRAS DE ARTE ESPECIAIS - MAR/23 - COM DESONERAÇÃO - T198 | [18 empty] | Data base: 01/03/2023
Serviço: 40853 SINALIZAÇÃO VERTICAL TOTALMENTE REFLETIVA (TIPO III) | [18 empty] | Unidade: m2
(A)Equipamento |  | Código auxiliar | Ut. Pr |  | Ut. Impr |  |  | Vl. Hr. Prod |  |  | Vl. Hr. Imp |  |  |  |  | Consumo |  |  |  | Custo Horário
CAMINHÃO CARROCERIA MADEIRA - 15 T |  | 30035 | 0.5 |  | 0.5 |  |  | 250.87 |  |  | 45.61 |  |  |  |  | 1 |  |  |  | 148.23
(A)Total: | [18 empty] | 148.23
(B)Mão-de-Obra |  | Código auxiliar | Eq. Salarial | Sal/Hora |  |  | Encargos(%) |  |  | Consumo | [8 empty] | Custo Horário
ENCARREGADO DE SERVIÇO |  | 20002 | 10.53 | 19.21 |  |  | 82.44 |  |  | 0.3 | [8 empty] | 5.76
AJUDANTE |  | 20003 | 6.67 | 12.16 |  |  | 82.44 |  |  | 1 | [8 empty] | 12.16
CARPINTEIRO |  | 20016 | 8.85 | 16.14 |  |  | 82.44 |  |  | 0.9 | [8 empty] | 14.52
(B)Total: | [18 empty] | 32.44
(C)Itens de Incidência |  | Código auxiliar | % | M. O. |  |  | Equip. |  |  | Mat. |  |  |  | Custo
FERRAMENTAS MANUAIS |  | 0014 | 5 | X | [9 empty] | 1.62
EPI |  | 0011 | 1.12 | X | [9 empty] | 0.36
ALIMENTAÇÃO |  | 0012 | 9.6 | X | [9 empty] | 3.11
TRANSP. DE PESSOAL |  | 0013 | 4.79 | X | [9 empty] | 1.55
(C)Total: | [18 empty] | 6.64
Custo Horário da Execução (A) + (B) + (C) | [12 empty] | 187.31
(D) Produção da Equipe | [12 empty] | 4
(E) Custo Unitário da Execução [(A) + (B) + (C)] / (D) | [12 empty] | 46.82
(F)Materiais |  | Código auxiliar | Unid. | Custo Unitário | [5 empty] | Consumo | [7 empty] | Custo Unitário
PLACA P/ SINALIZAÇÃO EM CHAPA N°16 C/ PINTURA ELETROSTÁTICA |  | 10039 | m2 | 131.68 | [5 empty] | 1 | [7 empty] | 131.68
PONTALETE EM MAD. LEI (8,0X8,0CM)TRATADO |  | 10042 | m | 51.07 | [5 empty] | 3 | [7 empty] | 153.21
PELÍCULA RETRORREFLETIVA - TIPO III |  | 10137 | m2 | 230.92 | [5 empty] | 1.4 | [7 empty] | 323.28
(F)Total: | [18 empty] | 608.17
(G)Serviços |  | Código auxiliar | Unid. | Custo Unitário |  |  |  |  | Consumo | [7 empty] | Custo Unitário
(G)Total: | [18 empty] | 0
(H)Itens de Transporte |  | Código auxiliar | Unid. | Fórmula |  |  |  | X1 | X2 |  |  | X3 |  |  | Custo |  |  |  | Consumo |  | Custo Unit.
(H)Total: | [18 empty] | 0
Custo Direto Total (E) + (F) + (G) + (H) | [18 empty] | 654.99
BDI:26,55% | [18 empty] | 173.89
Preço Unitário Total | [18 empty] | 828.88
Tabela de Preços: TABELA DE TERRAPLENAGEM, PAVIMENTAÇÃO E OBRAS DE ARTE ESPECIAIS - MAR/23 - COM DESONERAÇÃO - T198 | [18 empty] | Data base: 01/03/2023
Serviço: 40855 SINALIZAÇÃO VERTICAL TOTALMENTE REFLETIVA | [18 empty] | Unidade: m2
(A)Equipamento |  | Código auxiliar | Ut. Pr |  | Ut. Impr |  |  | Vl. Hr. Prod |  |  | Vl. Hr. Imp |  |  |  |  | Consumo |  |  |  | Custo Horário
CAMINHÃO CARROCERIA MADEIRA - 15 T |  | 30035 | 0.5 |  | 0.5 |  |  | 250.87 |  |  | 45.61 |  |  |  |  | 1 |  |  |  | 148.23
(A)Total: | [18 empty] | 148.23
(B)Mão-de-Obra |  | Código auxiliar | Eq. Salarial | Sal/Hora |  |  | Encargos(%) |  |  | Consumo | [8 empty] | Custo Horário
ENCARREGADO DE SERVIÇO |  | 20002 | 10.53 | 19.21 |  |  | 82.44 |  |  | 0.3 | [8 empty] | 5.76
AJUDANTE |  | 20003 | 6.67 | 12.16 |  |  | 82.44 |  |  | 1 | [8 empty] | 12.16
CARPINTEIRO |  | 20016 | 8.85 | 16.14 |  |  | 82.44 |  |  | 0.9 | [8 empty] | 14.52
(B)Total: | [18 empty] | 32.44
(C)Itens de Incidência |  | Código auxiliar | % | M. O. |  |  | Equip. |  |  | Mat. |  |  |  | Custo
FERRAMENTAS MANUAIS |  | 0014 | 5 | X | [9 empty] | 1.62
EPI |  | 0011 | 1.12 | X | [9 empty] | 0.36
ALIMENTAÇÃO |  | 0012 | 9.6 | X | [9 empty] | 3.11
TRANSP. DE PESSOAL |  | 0013 | 4.79 | X | [9 empty] | 1.55
(C)Total: | [18 empty] | 6.64
Custo Horário da Execução (A) + (B) + (C) | [12 empty] | 187.31
(D) Produção da Equipe | [12 empty] | 4
(E) Custo Unitário da Execução [(A) + (B) + (C)] / (D) | [12 empty] | 46.82
(F)Materiais |  | Código auxiliar | Unid. | Custo Unitário | [5 empty] | Consumo | [7 empty] | Custo Unitário
PLACA P/ SINALIZAÇÃO EM CHAPA N°16 C/ PINTURA ELETROSTÁTICA |  | 10039 | m2 | 131.68 | [5 empty] | 1 | [7 empty] | 131.68
PONTALETE EM MAD. LEI (8,0X8,0CM)TRATADO |  | 10042 | m | 51.07 | [5 empty] | 3 | [7 empty] | 153.21
PELÍCULA RETRORREFLETIVA - TIPO I |  | 10136 | m2 | 149.46 | [5 empty] | 1 | [7 empty] | 149.46
PELÍCULA RETRORREFLETIVA - TIPO III |  | 10137 | m2 | 230.92 | [5 empty] | 0.4 | [7 empty] | 92.36
(F)Total: | [18 empty] | 526.71
(G)Serviços |  | Código auxiliar | Unid. | Custo Unitário |  |  |  |  | Consumo | [7 empty] | Custo Unitário
(G)Total: | [18 empty] | 0
(H)Itens de Transporte |  | Código auxiliar | Unid. | Fórmula |  |  |  | X1 | X2 |  |  | X3 |  |  | Custo |  |  |  | Consumo |  | Custo Unit.
(H)Total: | [18 empty] | 0
Custo Direto Total (E) + (F) + (G) + (H) | [18 empty] | 573.53
BDI:26,55% | [18 empty] | 152.27
Preço Unitário Total | [18 empty] | 725.8
Tabela de Preços: TABELA DE TERRAPLENAGEM, PAVIMENTAÇÃO E OBRAS DE ARTE ESPECIAIS - MAR/23 - COM DESONERAÇÃO - T198 | [18 empty] | Data base: 01/03/2023
Serviço: 40856 SINALIZAÇÃO VERTICAL TOTALMENTE REFLETIVA - CHAPA DE ALUMÍNIO | [18 empty] | Unidade: m2
(A)Equipamento |  | Código auxiliar | Ut. Pr |  | Ut. Impr |  |  | Vl. Hr. Prod |  |  | Vl. Hr. Imp |  |  |  |  | Consumo |  |  |  | Custo Horário
CAMINHÃO CARROCERIA MADEIRA - 15 T |  | 30035 | 0.5 |  | 0.5 |  |  | 250.87 |  |  | 45.61 |  |  |  |  | 1 |  |  |  | 148.23
(A)Total: | [18 empty] | 148.23
(B)Mão-de-Obra |  | Código auxiliar | Eq. Salarial | Sal/Hora |  |  | Encargos(%) |  |  | Consumo | [8 empty] | Custo Horário
ENCARREGADO DE SERVIÇO |  | 20002 | 10.53 | 19.21 |  |  | 82.44 |  |  | 0.3 | [8 empty] | 5.76
AJUDANTE |  | 20003 | 6.67 | 12.16 |  |  | 82.44 |  |  | 1 | [8 empty] | 12.16
MONTADOR |  | 20015 | 9.02 | 16.45 |  |  | 82.44 |  |  | 0.9 | [8 empty] | 14.8
(B)Total: | [18 empty] | 32.72
(C)Itens de Incidência |  | Código auxiliar | % | M. O. |  |  | Equip. |  |  | Mat. |  |  |  | Custo
FERRAMENTAS MANUAIS |  | 0014 | 5 | X | [9 empty] | 1.63
EPI |  | 0011 | 1.12 | X | [9 empty] | 0.36
ALIMENTAÇÃO |  | 0012 | 9.6 | X | [9 empty] | 3.14
TRANSP. DE PESSOAL |  | 0013 | 4.79 | X | [9 empty] | 1.56
(C)Total: | [18 empty] | 6.69
Custo Horário da Execução (A) + (B) + (C) | [12 empty] | 187.64
(D) Produção da Equipe | [12 empty] | 4
(E) Custo Unitário da Execução [(A) + (B) + (C)] / (D) | [12 empty] | 46.91
(F)Materiais |  | Código auxiliar | Unid. | Custo Unitário | [5 empty] | Consumo | [7 empty] | Custo Unitário
PERFIL METÁLICO RIGIDO EM C |  | 10037 | m | 67.55 | [5 empty] | 3 | [7 empty] | 202.65
PLACA P/ SINALIZAÇÃO EM CHAPA DE ALUMÍNIO 2mm C/ PINTURA ELETROSTÁTICA |  | 10078 | m2 | 478.39 | [5 empty] | 1 | [7 empty] | 478.39
PELÍCULA RETRORREFLETIVA - TIPO I |  | 10136 | m2 | 149.46 | [5 empty] | 1 | [7 empty] | 149.46
PELÍCULA RETRORREFLETIVA - TIPO III |  | 10137 | m2 | 230.92 | [5 empty] | 0.4 | [7 empty] | 92.36
(F)Total: | [18 empty] | 922.86
(G)Serviços |  | Código auxiliar | Unid. | Custo Unitário |  |  |  |  | Consumo | [7 empty] | Custo Unitário
(G)Total: | [18 empty] | 0
(H)Itens de Transporte |  | Código auxiliar | Unid. | Fórmula |  |  |  | X1 | X2 |  |  | X3 |  |  | Custo |  |  |  | Consumo |  | Custo Unit.
(H)Total: | [18 empty] | 0
Custo Direto Total (E) + (F) + (G) + (H) | [18 empty] | 969.77
BDI:26,55% | [18 empty] | 257.47
Preço Unitário Total | [18 empty] | 1227.24
Tabela de Preços: TABELA DE TERRAPLENAGEM, PAVIMENTAÇÃO E OBRAS DE ARTE ESPECIAIS - MAR/23 - COM DESONERAÇÃO - T198 | [18 empty] | Data base: 01/03/2023
Serviço: 40865 REVESTIMENTO VEGETAL EM PLACAS (GRAMA) | [18 empty] | Unidade: m2
(A)Equipamento |  | Código auxiliar | Ut. Pr |  | Ut. Impr |  |  | Vl. Hr. Prod |  |  | Vl. Hr. Imp |  |  |  |  | Consumo |  |  |  | Custo Horário
CAMINHÃO TANQUE 10.000L |  | 30040 | 0.01 |  | 0 |  |  | 303 |  |  | 48.05 |  |  |  |  | 1 |  |  |  | 3.03
(A)Total: | [18 empty] | 3.03
(B)Mão-de-Obra |  | Código auxiliar | Eq. Salarial | Sal/Hora |  |  | Encargos(%) |  |  | Consumo | [8 empty] | Custo Horário
ENCARREGADO DE SERVIÇO |  | 20002 | 10.53 | 19.21 |  |  | 82.44 |  |  | 0.25 | [8 empty] | 4.8
AJUDANTE |  | 20003 | 6.67 | 12.16 |  |  | 82.44 |  |  | 10 | [8 empty] | 121.6
(B)Total: | [18 empty] | 126.4
(C)Itens de Incidência |  | Código auxiliar | % | M. O. |  |  | Equip. |  |  | Mat. |  |  |  | Custo
FERRAMENTAS MANUAIS |  | 0014 | 5 | X | [9 empty] | 6.32
EPI |  | 0011 | 1.12 | X | [9 empty] | 1.41
ALIMENTAÇÃO |  | 0012 | 9.6 | X | [9 empty] | 12.13
TRANSP. DE PESSOAL |  | 0013 | 4.79 | X | [9 empty] | 6.05
(C)Total: | [18 empty] | 25.91
Custo Horário da Execução (A) + (B) + (C) | [12 empty] | 155.34
(D) Produção da Equipe | [12 empty] | 50
(E) Custo Unitário da Execução [(A) + (B) + (C)] / (D) | [12 empty] | 3.1
(F)Materiais |  | Código auxiliar | Unid. | Custo Unitário | [5 empty] | Consumo | [7 empty] | Custo Unitário
GRAMA EM PLACAS |  | 10024 | m2 | 6.06 | [5 empty] | 1 | [7 empty] | 6.06
(F)Total: | [18 empty] | 6.06
(G)Serviços |  | Código auxiliar | Unid. | Custo Unitário |  |  |  |  | Consumo | [7 empty] | Custo Unitário
(G)Total: | [18 empty] | 0
(H)Itens de Transporte |  | Código auxiliar | Unid. | Fórmula |  |  |  | X1 | X2 |  |  | X3 |  |  | Custo |  |  |  | Consumo |  | Custo Unit.
(H)Total: | [18 empty] | 0
Custo Direto Total (E) + (F) + (G) + (H) | [18 empty] | 9.16
BDI:26,55% | [18 empty] | 2.43
Preço Unitário Total | [18 empty] | 11.59
Tabela de Preços: TABELA DE TERRAPLENAGEM, PAVIMENTAÇÃO E OBRAS DE ARTE ESPECIAIS - MAR/23 - COM DESONERAÇÃO - T198 | [18 empty] | Data base: 01/03/2023
Serviço: 40870 REVESTIMENTO VEGETAL EM MUDAS | [18 empty] | Unidade: m2
(A)Equipamento |  | Código auxiliar | Ut. Pr |  | Ut. Impr |  |  | Vl. Hr. Prod |  |  | Vl. Hr. Imp |  |  |  |  | Consumo |  |  |  | Custo Horário
CAMINHÃO TANQUE 10.000L |  | 30040 | 0.01 |  | 0 |  |  | 303 |  |  | 48.05 |  |  |  |  | 1 |  |  |  | 3.03
(A)Total: | [18 empty] | 3.03
(B)Mão-de-Obra |  | Código auxiliar | Eq. Salarial | Sal/Hora |  |  | Encargos(%) |  |  | Consumo | [8 empty] | Custo Horário
ENCARREGADO DE SERVIÇO |  | 20002 | 10.53 | 19.21 |  |  | 82.44 |  |  | 0.25 | [8 empty] | 4.8
AJUDANTE |  | 20003 | 6.67 | 12.16 |  |  | 82.44 |  |  | 10 | [8 empty] | 121.6
(B)Total: | [18 empty] | 126.4
(C)Itens de Incidência |  | Código auxiliar | % | M. O. |  |  | Equip. |  |  | Mat. |  |  |  | Custo
FERRAMENTAS MANUAIS |  | 0014 | 5 | X | [9 empty] | 6.32
EPI |  | 0011 | 1.12 | X | [9 empty] | 1.41
ALIMENTAÇÃO |  | 0012 | 9.6 | X | [9 empty] | 12.13
TRANSP. DE PESSOAL |  | 0013 | 4.79 | X | [9 empty] | 6.05
(C)Total: | [18 empty] | 25.91
Custo Horário da Execução (A) + (B) + (C) | [12 empty] | 155.34
(D) Produção da Equipe | [12 empty] | 50
(E) Custo Unitário da Execução [(A) + (B) + (C)] / (D) | [12 empty] | 3.1
(F)Materiais |  | Código auxiliar | Unid. | Custo Unitário | [5 empty] | Consumo | [7 empty] | Custo Unitário
GRAMA EM PLACAS |  | 10024 | m2 | 6.06 | [5 empty] | 0.33 | [7 empty] | 1.99
(F)Total: | [18 empty] | 1.99
(G)Serviços |  | Código auxiliar | Unid. | Custo Unitário |  |  |  |  | Consumo | [7 empty] | Custo Unitário
(G)Total: | [18 empty] | 0
(H)Itens de Transporte |  | Código auxiliar | Unid. | Fórmula |  |  |  | X1 | X2 |  |  | X3 |  |  | Custo |  |  |  | Consumo |  | Custo Unit.
(H)Total: | [18 empty] | 0
Custo Direto Total (E) + (F) + (G) + (H) | [18 empty] | 5.09
BDI:26,55% | [18 empty] | 1.35
Preço Unitário Total | [18 empty] | 6.44
Tabela de Preços: TABELA DE TERRAPLENAGEM, PAVIMENTAÇÃO E OBRAS DE ARTE ESPECIAIS - MAR/23 - COM DESONERAÇÃO - T198 | [18 empty] | Data base: 01/03/2023
Serviço: 40880 CONFORMAÇÃO DE TALUDE | [18 empty] | Unidade: m2
(A)Equipamento |  | Código auxiliar | Ut. Pr |  | Ut. Impr |  |  | Vl. Hr. Prod |  |  | Vl. Hr. Imp |  |  |  |  | Consumo |  |  |  | Custo Horário
(A)Total: | [18 empty] | 0
(B)Mão-de-Obra |  | Código auxiliar | Eq. Salarial | Sal/Hora |  |  | Encargos(%) |  |  | Consumo | [8 empty] | Custo Horário
ENCARREGADO DE SERVIÇO |  | 20002 | 10.53 | 19.21 |  |  | 82.44 |  |  | 0.25 | [8 empty] | 4.8
AJUDANTE |  | 20003 | 6.67 | 12.16 |  |  | 82.44 |  |  | 14 | [8 empty] | 170.24
(B)Total: | [18 empty] | 175.04
(C)Itens de Incidência |  | Código auxiliar | % | M. O. |  |  | Equip. |  |  | Mat. |  |  |  | Custo
FERRAMENTAS MANUAIS |  | 0014 | 5 | X | [9 empty] | 8.75
EPI |  | 0011 | 1.12 | X | [9 empty] | 1.96
ALIMENTAÇÃO |  | 0012 | 9.6 | X | [9 empty] | 16.8
TRANSP. DE PESSOAL |  | 0013 | 4.79 | X | [9 empty] | 8.38
(C)Total: | [18 empty] | 35.89
Custo Horário da Execução (A) + (B) + (C) | [12 empty] | 210.93
(D) Produção da Equipe | [12 empty] | 490
(E) Custo Unitário da Execução [(A) + (B) + (C)] / (D) | [12 empty] | 0.43
(F)Materiais |  | Código auxiliar | Unid. | Custo Unitário | [5 empty] | Consumo | [7 empty] | Custo Unitário
(F)Total: | [18 empty] | 0
(G)Serviços |  | Código auxiliar | Unid. | Custo Unitário |  |  |  |  | Consumo | [7 empty] | Custo Unitário
(G)Total: | [18 empty] | 0
(H)Itens de Transporte |  | Código auxiliar | Unid. | Fórmula |  |  |  | X1 | X2 |  |  | X3 |  |  | Custo |  |  |  | Consumo |  | Custo Unit.
(H)Total: | [18 empty] | 0
Custo Direto Total (E) + (F) + (G) + (H) | [18 empty] | 0.43
BDI:26,55% | [18 empty] | 0.11
Preço Unitário Total | [18 empty] | 0.54
Tabela de Preços: TABELA DE TERRAPLENAGEM, PAVIMENTAÇÃO E OBRAS DE ARTE ESPECIAIS - MAR/23 - COM DESONERAÇÃO - T198 | [18 empty] | Data base: 01/03/2023
Serviço: 40885 FLORESTAMENTO | [18 empty] | Unidade: m2
(A)Equipamento |  | Código auxiliar | Ut. Pr |  | Ut. Impr |  |  | Vl. Hr. Prod |  |  | Vl. Hr. Imp |  |  |  |  | Consumo |  |  |  | Custo Horário
CAMINHÃO CARROCERIA MADEIRA - 15 T |  | 30035 | 1 |  | 0 |  |  | 250.87 |  |  | 45.61 |  |  |  |  | 1 |  |  |  | 250.87
(A)Total: | [18 empty] | 250.87
(B)Mão-de-Obra |  | Código auxiliar | Eq. Salarial | Sal/Hora |  |  | Encargos(%) |  |  | Consumo | [8 empty] | Custo Horário
ENCARREGADO DE SERVIÇO |  | 20002 | 10.53 | 19.21 |  |  | 82.44 |  |  | 1 | [8 empty] | 19.21
AJUDANTE |  | 20003 | 6.67 | 12.16 |  |  | 82.44 |  |  | 12 | [8 empty] | 145.92
(B)Total: | [18 empty] | 165.13
(C)Itens de Incidência |  | Código auxiliar | % | M. O. |  |  | Equip. |  |  | Mat. |  |  |  | Custo
FERRAMENTAS MANUAIS |  | 0014 | 5 | X | [9 empty] | 8.25
EPI |  | 0011 | 1.12 | X | [9 empty] | 1.84
ALIMENTAÇÃO |  | 0012 | 9.6 | X | [9 empty] | 15.85
TRANSP. DE PESSOAL |  | 0013 | 4.79 | X | [9 empty] | 7.9
(C)Total: | [18 empty] | 33.84
Custo Horário da Execução (A) + (B) + (C) | [12 empty] | 449.84
(D) Produção da Equipe | [12 empty] | 90
(E) Custo Unitário da Execução [(A) + (B) + (C)] / (D) | [12 empty] | 4.99
(F)Materiais |  | Código auxiliar | Unid. | Custo Unitário | [5 empty] | Consumo | [7 empty] | Custo Unitário
ADUBO NPK |  | 10000 | Kg | 4.02 | [5 empty] | 0.02 | [7 empty] | 0.08
MUDA DE ÁRVORE H=1,0m |  | 10031 | un | 33.06 | [5 empty] | 0.13 | [7 empty] | 4.29
PÓ CALCÁRIO |  | 10041 | Kg | 0.16 | [5 empty] | 0.15 | [7 empty] | 0.02
RIPAS DE 2,5CM X 5,0CM |  | 10045 | m | 2.95 | [5 empty] | 0.2 | [7 empty] | 0.59
(F)Total: | [18 empty] | 4.98
(G)Serviços |  | Código auxiliar | Unid. | Custo Unitário |  |  |  |  | Consumo | [7 empty] | Custo Unitário
(G)Total: | [18 empty] | 0
(H)Itens de Transporte |  | Código auxiliar | Unid. | Fórmula |  |  |  | X1 | X2 |  |  | X3 |  |  | Custo |  |  |  | Consumo |  | Custo Unit.
(H)Total: | [18 empty] | 0
Custo Direto Total (E) + (F) + (G) + (H) | [18 empty] | 9.97
BDI:26,55% | [18 empty] | 2.64
Preço Unitário Total | [18 empty] | 12.61
Tabela de Preços: TABELA DE TERRAPLENAGEM, PAVIMENTAÇÃO E OBRAS DE ARTE ESPECIAIS - MAR/23 - COM DESONERAÇÃO - T198 | [18 empty] | Data base: 01/03/2023
Serviço: 40890 REVESTIMENTO VEGETAL POR HIDROSSEMEADURA | [18 empty] | Unidade: m2
(A)Equipamento |  | Código auxiliar | Ut. Pr |  | Ut. Impr |  |  | Vl. Hr. Prod |  |  | Vl. Hr. Imp |  |  |  |  | Consumo |  |  |  | Custo Horário
CAMINHÃO PARA HIDROSSEMEADURA |  | 30053 | 1 |  | 0 |  |  | 286.18 |  |  | 70.59 |  |  |  |  | 1 |  |  |  | 286.18
(A)Total: | [18 empty] | 286.18
(B)Mão-de-Obra |  | Código auxiliar | Eq. Salarial | Sal/Hora |  |  | Encargos(%) |  |  | Consumo | [8 empty] | Custo Horário
ENCARREGADO DE SERVIÇO |  | 20002 | 10.53 | 19.21 |  |  | 82.44 |  |  | 1 | [8 empty] | 19.21
SERVENTE |  | 20031 | 6.14 | 11.2 |  |  | 82.44 |  |  | 8 | [8 empty] | 89.6
(B)Total: | [18 empty] | 108.81
(C)Itens de Incidência |  | Código auxiliar | % | M. O. |  |  | Equip. |  |  | Mat. |  |  |  | Custo
FERRAMENTAS MANUAIS |  | 0014 | 5 | X | [9 empty] | 5.44
EPI |  | 0011 | 1.12 | X | [9 empty] | 1.21
ALIMENTAÇÃO |  | 0012 | 9.6 | X | [9 empty] | 10.44
TRANSP. DE PESSOAL |  | 0013 | 4.79 | X | [9 empty] | 5.21
(C)Total: | [18 empty] | 22.3
Custo Horário da Execução (A) + (B) + (C) | [12 empty] | 417.29
(D) Produção da Equipe | [12 empty] | 415
(E) Custo Unitário da Execução [(A) + (B) + (C)] / (D) | [12 empty] | 1
(F)Materiais |  | Código auxiliar | Unid. | Custo Unitário | [5 empty] | Consumo | [7 empty] | Custo Unitário
ADUBO NPK |  | 10000 | Kg | 4.02 | [5 empty] | 0.06 | [7 empty] | 0.24
PÓ CALCÁRIO |  | 10041 | Kg | 0.16 | [5 empty] | 0.175 | [7 empty] | 0.02
SEMENTES PARA HIDROSSEMEADURA |  | 10049 | Kg | 32.8 | [5 empty] | 0.025 | [7 empty] | 0.82
ADESIVO FIXADOR PARA HIDROSSEMEADURA - GOMA XANTANA |  | 10400 | Kg | 99.36 | [5 empty] | 0.028 | [7 empty] | 2.78
ENXOFRE |  | 10401 | Kg | 3.57 | [5 empty] | 0.003 | [7 empty] | 0.01
ADUBO ORGÂNICO |  | 10404 | Kg | 0.26 | [5 empty] | 0.2 | [7 empty] | 0.05
MATERIAL FORMADOR DE CAMADA PROTETORA DE HIDROSSEMEADURA |  | 10406 | Kg | 2.18 | [5 empty] | 0.5 | [7 empty] | 1.09
(F)Total: | [18 empty] | 5.01
(G)Serviços |  | Código auxiliar | Unid. | Custo Unitário |  |  |  |  | Consumo | [7 empty] | Custo Unitário
(G)Total: | [18 empty] | 0
(H)Itens de Transporte |  | Código auxiliar | Unid. | Fórmula |  |  |  | X1 | X2 |  |  | X3 |  |  | Custo |  |  |  | Consumo |  | Custo Unit.
(H)Total: | [18 empty] | 0
Custo Direto Total (E) + (F) + (G) + (H) | [18 empty] | 6.01
BDI:26,55% | [18 empty] | 1.59
Preço Unitário Total | [18 empty] | 7.6
Tabela de Preços: TABELA DE TERRAPLENAGEM, PAVIMENTAÇÃO E OBRAS DE ARTE ESPECIAIS - MAR/23 - COM DESONERAÇÃO - T198 | [18 empty] | Data base: 01/03/2023
Serviço: 40895 SEMEADURA MANUAL | [18 empty] | Unidade: m2
(A)Equipamento |  | Código auxiliar | Ut. Pr |  | Ut. Impr |  |  | Vl. Hr. Prod |  |  | Vl. Hr. Imp |  |  |  |  | Consumo |  |  |  | Custo Horário
(A)Total: | [18 empty] | 0
(B)Mão-de-Obra |  | Código auxiliar | Eq. Salarial | Sal/Hora |  |  | Encargos(%) |  |  | Consumo | [8 empty] | Custo Horário
ENCARREGADO DE SERVIÇO |  | 20002 | 10.53 | 19.21 |  |  | 82.44 |  |  | 1 | [8 empty] | 19.21
SERVENTE |  | 20031 | 6.14 | 11.2 |  |  | 82.44 |  |  | 4 | [8 empty] | 44.8
(B)Total: | [18 empty] | 64.01
(C)Itens de Incidência |  | Código auxiliar | % | M. O. |  |  | Equip. |  |  | Mat. |  |  |  | Custo
FERRAMENTAS MANUAIS |  | 0014 | 5 | X | [9 empty] | 3.2
EPI |  | 0011 | 1.12 | X | [9 empty] | 0.71
ALIMENTAÇÃO |  | 0012 | 9.6 | X | [9 empty] | 6.14
TRANSP. DE PESSOAL |  | 0013 | 4.79 | X | [9 empty] | 3.06
(C)Total: | [18 empty] | 13.11
Custo Horário da Execução (A) + (B) + (C) | [12 empty] | 77.12
(D) Produção da Equipe | [12 empty] | 2000
(E) Custo Unitário da Execução [(A) + (B) + (C)] / (D) | [12 empty] | 0.03
(F)Materiais |  | Código auxiliar | Unid. | Custo Unitário | [5 empty] | Consumo | [7 empty] | Custo Unitário
SEMENTES PARA HIDROSSEMEADURA |  | 10049 | Kg | 32.8 | [5 empty] | 0.05 | [7 empty] | 1.64
(F)Total: | [18 empty] | 1.64
(G)Serviços |  | Código auxiliar | Unid. | Custo Unitário |  |  |  |  | Consumo | [7 empty] | Custo Unitário
(G)Total: | [18 empty] | 0
(H)Itens de Transporte |  | Código auxiliar | Unid. | Fórmula |  |  |  | X1 | X2 |  |  | X3 |  |  | Custo |  |  |  | Consumo |  | Custo Unit.
(H)Total: | [18 empty] | 0
Custo Direto Total (E) + (F) + (G) + (H) | [18 empty] | 1.67
BDI:26,55% | [18 empty] | 0.44
Preço Unitário Total | [18 empty] | 2.11
Tabela de Preços: TABELA DE TERRAPLENAGEM, PAVIMENTAÇÃO E OBRAS DE ARTE ESPECIAIS - MAR/23 - COM DESONERAÇÃO - T198 | [18 empty] | Data base: 01/03/2023
Serviço: 41231 SARJETA TRIANGULAR DE GRAMA - STG01 | [18 empty] | Unidade: m
Observações: PROJETO-TIPO DO ÁLBUM DE DISPOSITIVOS DE DRENAGEM DO DNIT - 4a EDIÇÃO (IPR-736)
(A)Equipamento |  | Código auxiliar | Ut. Pr |  | Ut. Impr |  |  | Vl. Hr. Prod |  |  | Vl. Hr. Imp |  |  |  |  | Consumo |  |  |  | Custo Horário
(A)Total: | [18 empty] | 0
(B)Mão-de-Obra |  | Código auxiliar | Eq. Salarial | Sal/Hora |  |  | Encargos(%) |  |  | Consumo | [8 empty] | Custo Horário
ENCARREGADO DE SERVIÇO |  | 20002 | 10.53 | 19.21 |  |  | 82.44 |  |  | 0.26 | [8 empty] | 4.99
AJUDANTE |  | 20003 | 6.67 | 12.16 |  |  | 82.44 |  |  | 0.7 | [8 empty] | 8.51
(B)Total: | [18 empty] | 13.5
(C)Itens de Incidência |  | Código auxiliar | % | M. O. |  |  | Equip. |  |  | Mat. |  |  |  | Custo
FERRAMENTAS MANUAIS |  | 0014 | 5 | X | [9 empty] | 0.67
EPI |  | 0011 | 1.12 | X | [9 empty] | 0.15
ALIMENTAÇÃO |  | 0012 | 9.6 | X | [9 empty] | 1.29
TRANSP. DE PESSOAL |  | 0013 | 4.79 | X | [9 empty] | 0.64
(C)Total: | [18 empty] | 2.75
Custo Horário da Execução (A) + (B) + (C) | [12 empty] | 16.25
(D) Produção da Equipe | [12 empty] | 1
(E) Custo Unitário da Execução [(A) + (B) + (C)] / (D) | [12 empty] | 16.25
(F)Materiais |  | Código auxiliar | Unid. | Custo Unitário | [5 empty] | Consumo | [7 empty] | Custo Unitário
(F)Total: | [18 empty] | 0
(G)Serviços |  | Código auxiliar | Unid. | Custo Unitário |  |  |  |  | Consumo | [7 empty] | Custo Unitário
ESCAVAÇÃO E CARGA MAT. DE JAZIDA |  | 40315 | m3 | 4.12 |  |  |  |  | 0.25 | [7 empty] | 1.03
ESCAVAÇÃO MANUAL |  | 47027 | m3 | 46.26 |  |  |  |  | 0.25 | [7 empty] | 11.56
OBTENÇÃO DE GRAMA PARA REPLANTIO (SVA) |  | 41292 | m2 | 2.18 |  |  |  |  | 1.38 | [7 empty] | 3
(G)Total: | [18 empty] | 15.59
(H)Itens de Transporte |  | Código auxiliar | Unid. | Fórmula |  |  |  | X1 | X2 |  |  | X3 |  |  | Custo |  |  |  | Consumo |  | Custo Unit.
(H)Total: | [18 empty] | 0
Custo Direto Total (E) + (F) + (G) + (H) | [18 empty] | 31.84
BDI:26,55% | [18 empty] | 8.45
Preço Unitário Total | [18 empty] | 40.29
Tabela de Preços: TABELA DE TERRAPLENAGEM, PAVIMENTAÇÃO E OBRAS DE ARTE ESPECIAIS - MAR/23 - COM DESONERAÇÃO - T198 | [18 empty] | Data base: 01/03/2023
Serviço: 41232 SARJETA TRIANGULAR DE GRAMA - STG02 | [18 empty] | Unidade: m
Observações: PROJETO-TIPO DO ÁLBUM DE DISPOSITIVOS DE DRENAGEM DO DNIT - 4a EDIÇÃO (IPR-736)
(A)Equipamento |  | Código auxiliar | Ut. Pr |  | Ut. Impr |  |  | Vl. Hr. Prod |  |  | Vl. Hr. Imp |  |  |  |  | Consumo |  |  |  | Custo Horário
(A)Total: | [18 empty] | 0
(B)Mão-de-Obra |  | Código auxiliar | Eq. Salarial | Sal/Hora |  |  | Encargos(%) |  |  | Consumo | [8 empty] | Custo Horário
ENCARREGADO DE SERVIÇO |  | 20002 | 10.53 | 19.21 |  |  | 82.44 |  |  | 0.2 | [8 empty] | 3.84
AJUDANTE |  | 20003 | 6.67 | 12.16 |  |  | 82.44 |  |  | 0.6 | [8 empty] | 7.29
(B)Total: | [18 empty] | 11.13
(C)Itens de Incidência |  | Código auxiliar | % | M. O. |  |  | Equip. |  |  | Mat. |  |  |  | Custo
FERRAMENTAS MANUAIS |  | 0014 | 5 | X | [9 empty] | 0.55
EPI |  | 0011 | 1.12 | X | [9 empty] | 0.12
ALIMENTAÇÃO |  | 0012 | 9.6 | X | [9 empty] | 1.06
TRANSP. DE PESSOAL |  | 0013 | 4.79 | X | [9 empty] | 0.53
(C)Total: | [18 empty] | 2.26
Custo Horário da Execução (A) + (B) + (C) | [12 empty] | 13.39
(D) Produção da Equipe | [12 empty] | 1
(E) Custo Unitário da Execução [(A) + (B) + (C)] / (D) | [12 empty] | 13.39
(F)Materiais |  | Código auxiliar | Unid. | Custo Unitário | [5 empty] | Consumo | [7 empty] | Custo Unitário
(F)Total: | [18 empty] | 0
(G)Serviços |  | Código auxiliar | Unid. | Custo Unitário |  |  |  |  | Consumo | [7 empty] | Custo Unitário
ESCAVAÇÃO E CARGA MAT. DE JAZIDA |  | 40315 | m3 | 4.12 |  |  |  |  | 0.2 | [7 empty] | 0.82
ESCAVAÇÃO MANUAL |  | 47027 | m3 | 46.26 |  |  |  |  | 0.21 | [7 empty] | 9.71
OBTENÇÃO DE GRAMA PARA REPLANTIO (SVA) |  | 41292 | m2 | 2.18 |  |  |  |  | 1.18 | [7 empty] | 2.57
(G)Total: | [18 empty] | 13.1
(H)Itens de Transporte |  | Código auxiliar | Unid. | Fórmula |  |  |  | X1 | X2 |  |  | X3 |  |  | Custo |  |  |  | Consumo |  | Custo Unit.
(H)Total: | [18 empty] | 0
Custo Direto Total (E) + (F) + (G) + (H) | [18 empty] | 26.49
BDI:26,55% | [18 empty] | 7.03
Preço Unitário Total | [18 empty] | 33.52
Tabela de Preços: TABELA DE TERRAPLENAGEM, PAVIMENTAÇÃO E OBRAS DE ARTE ESPECIAIS - MAR/23 - COM DESONERAÇÃO - T198 | [18 empty] | Data base: 01/03/2023
Serviço: 41233 SARJETA TRIANGULAR DE GRAMA - STG03 | [18 empty] | Unidade: m
Observações: PROJETO-TIPO DO ÁLBUM DE DISPOSITIVOS DE DRENAGEM DO DNIT - 4a EDIÇÃO (IPR-736)
(A)Equipamento |  | Código auxiliar | Ut. Pr |  | Ut. Impr |  |  | Vl. Hr. Prod |  |  | Vl. Hr. Imp |  |  |  |  | Consumo |  |  |  | Custo Horário
(A)Total: | [18 empty] | 0
(B)Mão-de-Obra |  | Código auxiliar | Eq. Salarial | Sal/Hora |  |  | Encargos(%) |  |  | Consumo | [8 empty] | Custo Horário
ENCARREGADO DE SERVIÇO |  | 20002 | 10.53 | 19.21 |  |  | 82.44 |  |  | 0.19 | [8 empty] | 3.64
AJUDANTE |  | 20003 | 6.67 | 12.16 |  |  | 82.44 |  |  | 0.5 | [8 empty] | 6.08
(B)Total: | [18 empty] | 9.72
(C)Itens de Incidência |  | Código auxiliar | % | M. O. |  |  | Equip. |  |  | Mat. |  |  |  | Custo
FERRAMENTAS MANUAIS |  | 0014 | 5 | X | [9 empty] | 0.48
EPI |  | 0011 | 1.12 | X | [9 empty] | 0.1
ALIMENTAÇÃO |  | 0012 | 9.6 | X | [9 empty] | 0.93
TRANSP. DE PESSOAL |  | 0013 | 4.79 | X | [9 empty] | 0.46
(C)Total: | [18 empty] | 1.97
Custo Horário da Execução (A) + (B) + (C) | [12 empty] | 11.69
(D) Produção da Equipe | [12 empty] | 1
(E) Custo Unitário da Execução [(A) + (B) + (C)] / (D) | [12 empty] | 11.69
(F)Materiais |  | Código auxiliar | Unid. | Custo Unitário | [5 empty] | Consumo | [7 empty] | Custo Unitário
(F)Total: | [18 empty] | 0
(G)Serviços |  | Código auxiliar | Unid. | Custo Unitário |  |  |  |  | Consumo | [7 empty] | Custo Unitário
ESCAVAÇÃO E CARGA MAT. DE JAZIDA |  | 40315 | m3 | 4.12 |  |  |  |  | 0.2 | [7 empty] | 0.82
ESCAVAÇÃO MANUAL |  | 47027 | m3 | 46.26 |  |  |  |  | 0.17 | [7 empty] | 7.86
OBTENÇÃO DE GRAMA PARA REPLANTIO (SVA) |  | 41292 | m2 | 2.18 |  |  |  |  | 1 | [7 empty] | 2.18
(G)Total: | [18 empty] | 10.86
(H)Itens de Transporte |  | Código auxiliar | Unid. | Fórmula |  |  |  | X1 | X2 |  |  | X3 |  |  | Custo |  |  |  | Consumo |  | Custo Unit.
(H)Total: | [18 empty] | 0
Custo Direto Total (E) + (F) + (G) + (H) | [18 empty] | 22.55
BDI:26,55% | [18 empty] | 5.98
Preço Unitário Total | [18 empty] | 28.53
Tabela de Preços: TABELA DE TERRAPLENAGEM, PAVIMENTAÇÃO E OBRAS DE ARTE ESPECIAIS - MAR/23 - COM DESONERAÇÃO - T198 | [18 empty] | Data base: 01/03/2023
Serviço: 41234 SARJETA TRIANGULAR DE GRAMA - STG04 | [18 empty] | Unidade: m
Observações: PROJETO-TIPO DO ÁLBUM DE DISPOSITIVOS DE DRENAGEM DO DNIT - 4a EDIÇÃO (IPR-736)
(A)Equipamento |  | Código auxiliar | Ut. Pr |  | Ut. Impr |  |  | Vl. Hr. Prod |  |  | Vl. Hr. Imp |  |  |  |  | Consumo |  |  |  | Custo Horário
(A)Total: | [18 empty] | 0
(B)Mão-de-Obra |  | Código auxiliar | Eq. Salarial | Sal/Hora |  |  | Encargos(%) |  |  | Consumo | [8 empty] | Custo Horário
ENCARREGADO DE SERVIÇO |  | 20002 | 10.53 | 19.21 |  |  | 82.44 |  |  | 0.15 | [8 empty] | 2.88
AJUDANTE |  | 20003 | 6.67 | 12.16 |  |  | 82.44 |  |  | 0.4 | [8 empty] | 4.86
(B)Total: | [18 empty] | 7.74
(C)Itens de Incidência |  | Código auxiliar | % | M. O. |  |  | Equip. |  |  | Mat. |  |  |  | Custo
FERRAMENTAS MANUAIS |  | 0014 | 5 | X | [9 empty] | 0.38
EPI |  | 0011 | 1.12 | X | [9 empty] | 0.08
ALIMENTAÇÃO |  | 0012 | 9.6 | X | [9 empty] | 0.74
TRANSP. DE PESSOAL |  | 0013 | 4.79 | X | [9 empty] | 0.37
(C)Total: | [18 empty] | 1.57
Custo Horário da Execução (A) + (B) + (C) | [12 empty] | 9.31
(D) Produção da Equipe | [12 empty] | 1
(E) Custo Unitário da Execução [(A) + (B) + (C)] / (D) | [12 empty] | 9.31
(F)Materiais |  | Código auxiliar | Unid. | Custo Unitário | [5 empty] | Consumo | [7 empty] | Custo Unitário
(F)Total: | [18 empty] | 0
(G)Serviços |  | Código auxiliar | Unid. | Custo Unitário |  |  |  |  | Consumo | [7 empty] | Custo Unitário
ESCAVAÇÃO E CARGA MAT. DE JAZIDA |  | 40315 | m3 | 4.12 |  |  |  |  | 0.2 | [7 empty] | 0.82
ESCAVAÇÃO MANUAL |  | 47027 | m3 | 46.26 |  |  |  |  | 0.11 | [7 empty] | 5.08
OBTENÇÃO DE GRAMA PARA REPLANTIO (SVA) |  | 41292 | m2 | 2.18 |  |  |  |  | 0.84 | [7 empty] | 1.83
(G)Total: | [18 empty] | 7.73
(H)Itens de Transporte |  | Código auxiliar | Unid. | Fórmula |  |  |  | X1 | X2 |  |  | X3 |  |  | Custo |  |  |  | Consumo |  | Custo Unit.
(H)Total: | [18 empty] | 0
Custo Direto Total (E) + (F) + (G) + (H) | [18 empty] | 17.04
BDI:26,55% | [18 empty] | 4.52
Preço Unitário Total | [18 empty] | 21.56
Tabela de Preços: TABELA DE TERRAPLENAGEM, PAVIMENTAÇÃO E OBRAS DE ARTE ESPECIAIS - MAR/23 - COM DESONERAÇÃO - T198 | [18 empty] | Data base: 01/03/2023
Serviço: 41238 SARJETA TRAPEZOIDAL DE GRAMA - SZG01 | [18 empty] | Unidade: m
Observações: PROJETO-TIPO DO ÁLBUM DE DISPOSITIVOS DE DRENAGEM DO DNIT - 4a EDIÇÃO (IPR-736)
(A)Equipamento |  | Código auxiliar | Ut. Pr |  | Ut. Impr |  |  | Vl. Hr. Prod |  |  | Vl. Hr. Imp |  |  |  |  | Consumo |  |  |  | Custo Horário
(A)Total: | [18 empty] | 0
(B)Mão-de-Obra |  | Código auxiliar | Eq. Salarial | Sal/Hora |  |  | Encargos(%) |  |  | Consumo | [8 empty] | Custo Horário
ENCARREGADO DE SERVIÇO |  | 20002 | 10.53 | 19.21 |  |  | 82.44 |  |  | 0.23 | [8 empty] | 4.41
AJUDANTE |  | 20003 | 6.67 | 12.16 |  |  | 82.44 |  |  | 0.6 | [8 empty] | 7.29
(B)Total: | [18 empty] | 11.7
(C)Itens de Incidência |  | Código auxiliar | % | M. O. |  |  | Equip. |  |  | Mat. |  |  |  | Custo
EPI |  | 0011 | 1.12 | X | [9 empty] | 0.13
ALIMENTAÇÃO |  | 0012 | 9.6 | X | [9 empty] | 1.12
TRANSP. DE PESSOAL |  | 0013 | 4.79 | X | [9 empty] | 0.56
(C)Total: | [18 empty] | 1.81
Custo Horário da Execução (A) + (B) + (C) | [12 empty] | 13.51
(D) Produção da Equipe | [12 empty] | 1
(E) Custo Unitário da Execução [(A) + (B) + (C)] / (D) | [12 empty] | 13.51
(F)Materiais |  | Código auxiliar | Unid. | Custo Unitário | [5 empty] | Consumo | [7 empty] | Custo Unitário
(F)Total: | [18 empty] | 0
(G)Serviços |  | Código auxiliar | Unid. | Custo Unitário |  |  |  |  | Consumo | [7 empty] | Custo Unitário
ESCAVAÇÃO E CARGA MAT. DE JAZIDA |  | 40315 | m3 | 4.12 |  |  |  |  | 0.2 | [7 empty] | 0.82
ESCAVAÇÃO MANUAL |  | 47027 | m3 | 46.26 |  |  |  |  | 0.26 | [7 empty] | 12.02
OBTENÇÃO DE GRAMA PARA REPLANTIO (SVA) |  | 41292 | m2 | 2.18 |  |  |  |  | 1.15 | [7 empty] | 2.5
(G)Total: | [18 empty] | 15.34
(H)Itens de Transporte |  | Código auxiliar | Unid. | Fórmula |  |  |  | X1 | X2 |  |  | X3 |  |  | Custo |  |  |  | Consumo |  | Custo Unit.
(H)Total: | [18 empty] | 0
Custo Direto Total (E) + (F) + (G) + (H) | [18 empty] | 28.85
BDI:26,55% | [18 empty] | 7.65
Preço Unitário Total | [18 empty] | 36.5
Tabela de Preços: TABELA DE TERRAPLENAGEM, PAVIMENTAÇÃO E OBRAS DE ARTE ESPECIAIS - MAR/23 - COM DESONERAÇÃO - T198 | [18 empty] | Data base: 01/03/2023
Serviço: 41239 SARJETA TRAPEZOIDAL DE GRAMA - SZG02 | [18 empty] | Unidade: m
Observações: PROJETO-TIPO DO ÁLBUM DE DISPOSITIVOS DE DRENAGEM DO DNIT - 4a EDIÇÃO (IPR-736)
(A)Equipamento |  | Código auxiliar | Ut. Pr |  | Ut. Impr |  |  | Vl. Hr. Prod |  |  | Vl. Hr. Imp |  |  |  |  | Consumo |  |  |  | Custo Horário
(A)Total: | [18 empty] | 0
(B)Mão-de-Obra |  | Código auxiliar | Eq. Salarial | Sal/Hora |  |  | Encargos(%) |  |  | Consumo | [8 empty] | Custo Horário
ENCARREGADO DE SERVIÇO |  | 20002 | 10.53 | 19.21 |  |  | 82.44 |  |  | 0.16 | [8 empty] | 3.07
AJUDANTE |  | 20003 | 6.67 | 12.16 |  |  | 82.44 |  |  | 0.4 | [8 empty] | 4.86
(B)Total: | [18 empty] | 7.93
(C)Itens de Incidência |  | Código auxiliar | % | M. O. |  |  | Equip. |  |  | Mat. |  |  |  | Custo
EPI |  | 0011 | 1.12 | X | [9 empty] | 0.08
ALIMENTAÇÃO |  | 0012 | 9.6 | X | [9 empty] | 0.76
TRANSP. DE PESSOAL |  | 0013 | 4.79 | X | [9 empty] | 0.37
(C)Total: | [18 empty] | 1.21
Custo Horário da Execução (A) + (B) + (C) | [12 empty] | 9.14
(D) Produção da Equipe | [12 empty] | 1
(E) Custo Unitário da Execução [(A) + (B) + (C)] / (D) | [12 empty] | 9.14
(F)Materiais |  | Código auxiliar | Unid. | Custo Unitário | [5 empty] | Consumo | [7 empty] | Custo Unitário
(F)Total: | [18 empty] | 0
(G)Serviços |  | Código auxiliar | Unid. | Custo Unitário |  |  |  |  | Consumo | [7 empty] | Custo Unitário
ESCAVAÇÃO E CARGA MAT. DE JAZIDA |  | 40315 | m3 | 4.12 |  |  |  |  | 0.2 | [7 empty] | 0.82
ESCAVAÇÃO MANUAL |  | 47027 | m3 | 46.26 |  |  |  |  | 0.14 | [7 empty] | 6.47
OBTENÇÃO DE GRAMA PARA REPLANTIO (SVA) |  | 41292 | m2 | 2.18 |  |  |  |  | 0.8 | [7 empty] | 1.74
(G)Total: | [18 empty] | 9.03
(H)Itens de Transporte |  | Código auxiliar | Unid. | Fórmula |  |  |  | X1 | X2 |  |  | X3 |  |  | Custo |  |  |  | Consumo |  | Custo Unit.
(H)Total: | [18 empty] | 0
Custo Direto Total (E) + (F) + (G) + (H) | [18 empty] | 18.17
BDI:26,55% | [18 empty] | 4.82
Preço Unitário Total | [18 empty] | 22.99
Tabela de Preços: TABELA DE TERRAPLENAGEM, PAVIMENTAÇÃO E OBRAS DE ARTE ESPECIAIS - MAR/23 - COM DESONERAÇÃO - T198 | [18 empty] | Data base: 01/03/2023
Serviço: 41285 VALETA MEC. DE PROTEÇÃO P/ CORTE E ATERRO (LEIRAMENTO POR MOTONIVELADORA) | [18 empty] | Unidade: m3
(A)Equipamento |  | Código auxiliar | Ut. Pr |  | Ut. Impr |  |  | Vl. Hr. Prod |  |  | Vl. Hr. Imp |  |  |  |  | Consumo |  |  |  | Custo Horário
MOTONIVELADORA - CAT 120K OU EQUIVALENTE |  | 30046 | 1 |  | 0 |  |  | 235.08 |  |  | 80.64 |  |  |  |  | 1 |  |  |  | 235.08
(A)Total: | [18 empty] | 235.08
(B)Mão-de-Obra |  | Código auxiliar | Eq. Salarial | Sal/Hora |  |  | Encargos(%) |  |  | Consumo | [8 empty] | Custo Horário
ENCARREGADO DE SERVIÇO |  | 20002 | 10.53 | 19.21 |  |  | 82.44 |  |  | 0.5 | [8 empty] | 9.6
(B)Total: | [18 empty] | 9.6
(C)Itens de Incidência |  | Código auxiliar | % | M. O. |  |  | Equip. |  |  | Mat. |  |  |  | Custo
EPI |  | 0011 | 1.12 | X | [9 empty] | 0.1
ALIMENTAÇÃO |  | 0012 | 9.6 | X | [9 empty] | 0.92
TRANSP. DE PESSOAL |  | 0013 | 4.79 | X | [9 empty] | 0.45
(C)Total: | [18 empty] | 1.47
Custo Horário da Execução (A) + (B) + (C) | [12 empty] | 246.15
(D) Produção da Equipe | [12 empty] | 169
(E) Custo Unitário da Execução [(A) + (B) + (C)] / (D) | [12 empty] | 1.45
(F)Materiais |  | Código auxiliar | Unid. | Custo Unitário | [5 empty] | Consumo | [7 empty] | Custo Unitário
(F)Total: | [18 empty] | 0
(G)Serviços |  | Código auxiliar | Unid. | Custo Unitário |  |  |  |  | Consumo | [7 empty] | Custo Unitário
(G)Total: | [18 empty] | 0
(H)Itens de Transporte |  | Código auxiliar | Unid. | Fórmula |  |  |  | X1 | X2 |  |  | X3 |  |  | Custo |  |  |  | Consumo |  | Custo Unit.
(H)Total: | [18 empty] | 0
Custo Direto Total (E) + (F) + (G) + (H) | [18 empty] | 1.45
BDI:26,55% | [18 empty] | 0.38
Preço Unitário Total | [18 empty] | 1.83
Tabela de Preços: TABELA DE TERRAPLENAGEM, PAVIMENTAÇÃO E OBRAS DE ARTE ESPECIAIS - MAR/23 - COM DESONERAÇÃO - T198 | [18 empty] | Data base: 01/03/2023
Serviço: 41286 VALETA DE PROTEÇÃO DE CORTE - VPC01 | [18 empty] | Unidade: m
Observações: PROJETO-TIPO DO ÁLBUM DE DISPOSITIVOS DE DRENAGEM DO DNIT - 4a EDIÇÃO (IPR-736)
(A)Equipamento |  | Código auxiliar | Ut. Pr |  | Ut. Impr |  |  | Vl. Hr. Prod |  |  | Vl. Hr. Imp |  |  |  |  | Consumo |  |  |  | Custo Horário
CAMINHÃO CARROCERIA MADEIRA - 15 T |  | 30035 | 1 |  | 0 |  |  | 250.87 |  |  | 45.61 |  |  |  |  | 0.02 |  |  |  | 5.01
(A)Total: | [18 empty] | 5.01
(B)Mão-de-Obra |  | Código auxiliar | Eq. Salarial | Sal/Hora |  |  | Encargos(%) |  |  | Consumo | [8 empty] | Custo Horário
ENCARREGADO DE SERVIÇO |  | 20002 | 10.53 | 19.21 |  |  | 82.44 |  |  | 0.36 | [8 empty] | 6.91
AJUDANTE |  | 20003 | 6.67 | 12.16 |  |  | 82.44 |  |  | 3.6 | [8 empty] | 43.77
(B)Total: | [18 empty] | 50.68
(C)Itens de Incidência |  | Código auxiliar | % | M. O. |  |  | Equip. |  |  | Mat. |  |  |  | Custo
FERRAMENTAS MANUAIS |  | 0014 | 5 | X | [9 empty] | 2.53
EPI |  | 0011 | 1.12 | X | [9 empty] | 0.56
ALIMENTAÇÃO |  | 0012 | 9.6 | X | [9 empty] | 4.86
TRANSP. DE PESSOAL |  | 0013 | 4.79 | X | [9 empty] | 2.42
(C)Total: | [18 empty] | 10.37
Custo Horário da Execução (A) + (B) + (C) | [12 empty] | 66.06
(D) Produção da Equipe | [12 empty] | 1
(E) Custo Unitário da Execução [(A) + (B) + (C)] / (D) | [12 empty] | 66.06
(F)Materiais |  | Código auxiliar | Unid. | Custo Unitário | [5 empty] | Consumo | [7 empty] | Custo Unitário
(F)Total: | [18 empty] | 0
(G)Serviços |  | Código auxiliar | Unid. | Custo Unitário |  |  |  |  | Consumo | [7 empty] | Custo Unitário
COMPACTAÇÃO MANUAL |  | 40102 | m3 | 14.53 |  |  |  |  | 0.3 | [7 empty] | 4.35
ESCAVAÇÃO MANUAL DE VALAS (SVA) |  | 41290 | m3 | 49.34 |  |  |  |  | 0.39 | [7 empty] | 19.24
OBTENÇÃO DE GRAMA PARA REPLANTIO (SVA) |  | 41292 | m2 | 2.18 |  |  |  |  | 3.4 | [7 empty] | 7.41
(G)Total: | [18 empty] | 31
(H)Itens de Transporte |  | Código auxiliar | Unid. | Fórmula |  |  |  | X1 | X2 |  |  | X3 |  |  | Custo |  |  |  | Consumo |  | Custo Unit.
(H)Total: | [18 empty] | 0
Custo Direto Total (E) + (F) + (G) + (H) | [18 empty] | 97.06
BDI:26,55% | [18 empty] | 25.76
Preço Unitário Total | [18 empty] | 122.82
Tabela de Preços: TABELA DE TERRAPLENAGEM, PAVIMENTAÇÃO E OBRAS DE ARTE ESPECIAIS - MAR/23 - COM DESONERAÇÃO - T198 | [18 empty] | Data base: 01/03/2023
Serviço: 41287 VALETA DE PROTEÇÃO DE CORTE - VPC02 | [18 empty] | Unidade: m
Observações: PROJETO-TIPO DO ÁLBUM DE DISPOSITIVOS DE DRENAGEM DO DNIT - 4a EDIÇÃO (IPR-736)
(A)Equipamento |  | Código auxiliar | Ut. Pr |  | Ut. Impr |  |  | Vl. Hr. Prod |  |  | Vl. Hr. Imp |  |  |  |  | Consumo |  |  |  | Custo Horário
CAMINHÃO CARROCERIA MADEIRA - 15 T |  | 30035 | 1 |  | 0 |  |  | 250.87 |  |  | 45.61 |  |  |  |  | 0.02 |  |  |  | 5.01
(A)Total: | [18 empty] | 5.01
(B)Mão-de-Obra |  | Código auxiliar | Eq. Salarial | Sal/Hora |  |  | Encargos(%) |  |  | Consumo | [8 empty] | Custo Horário
ENCARREGADO DE SERVIÇO |  | 20002 | 10.53 | 19.21 |  |  | 82.44 |  |  | 0.27 | [8 empty] | 5.18
AJUDANTE |  | 20003 | 6.67 | 12.16 |  |  | 82.44 |  |  | 2.67 | [8 empty] | 32.46
(B)Total: | [18 empty] | 37.64
(C)Itens de Incidência |  | Código auxiliar | % | M. O. |  |  | Equip. |  |  | Mat. |  |  |  | Custo
FERRAMENTAS MANUAIS |  | 0014 | 5 | X | [9 empty] | 1.88
EPI |  | 0011 | 1.12 | X | [9 empty] | 0.42
ALIMENTAÇÃO |  | 0012 | 9.6 | X | [9 empty] | 3.61
TRANSP. DE PESSOAL |  | 0013 | 4.79 | X | [9 empty] | 1.8
(C)Total: | [18 empty] | 7.71
Custo Horário da Execução (A) + (B) + (C) | [12 empty] | 50.36
(D) Produção da Equipe | [12 empty] | 1
(E) Custo Unitário da Execução [(A) + (B) + (C)] / (D) | [12 empty] | 50.36
(F)Materiais |  | Código auxiliar | Unid. | Custo Unitário | [5 empty] | Consumo | [7 empty] | Custo Unitário
(F)Total: | [18 empty] | 0
(G)Serviços |  | Código auxiliar | Unid. | Custo Unitário |  |  |  |  | Consumo | [7 empty] | Custo Unitário
COMPACTAÇÃO MANUAL |  | 40102 | m3 | 14.53 |  |  |  |  | 0.2 | [7 empty] | 2.9
ESCAVAÇÃO MANUAL DE VALAS (SVA) |  | 41290 | m3 | 49.34 |  |  |  |  | 0.28 | [7 empty] | 13.81
OBTENÇÃO DE GRAMA PARA REPLANTIO (SVA) |  | 41292 | m2 | 2.18 |  |  |  |  | 2.6 | [7 empty] | 5.66
(G)Total: | [18 empty] | 22.37
(H)Itens de Transporte |  | Código auxiliar | Unid. | Fórmula |  |  |  | X1 | X2 |  |  | X3 |  |  | Custo |  |  |  | Consumo |  | Custo Unit.
(H)Total: | [18 empty] | 0
Custo Direto Total (E) + (F) + (G) + (H) | [18 empty] | 72.73
BDI:26,55% | [18 empty] | 19.3
Preço Unitário Total | [18 empty] | 92.03
Tabela de Preços: TABELA DE TERRAPLENAGEM, PAVIMENTAÇÃO E OBRAS DE ARTE ESPECIAIS - MAR/23 - COM DESONERAÇÃO - T198 | [18 empty] | Data base: 01/03/2023
Serviço: 41290 ESCAVAÇÃO MANUAL DE VALAS (SVA) | [18 empty] | Unidade: m3
(A)Equipamento |  | Código auxiliar | Ut. Pr |  | Ut. Impr |  |  | Vl. Hr. Prod |  |  | Vl. Hr. Imp |  |  |  |  | Consumo |  |  |  | Custo Horário
(A)Total: | [18 empty] | 0
(B)Mão-de-Obra |  | Código auxiliar | Eq. Salarial | Sal/Hora |  |  | Encargos(%) |  |  | Consumo | [8 empty] | Custo Horário
ENCARREGADO DE SERVIÇO |  | 20002 | 10.53 | 19.21 |  |  | 82.44 |  |  | 0.33 | [8 empty] | 6.33
SERVENTE |  | 20031 | 6.14 | 11.2 |  |  | 82.44 |  |  | 3.25 | [8 empty] | 36.4
(B)Total: | [18 empty] | 42.73
(C)Itens de Incidência |  | Código auxiliar | % | M. O. |  |  | Equip. |  |  | Mat. |  |  |  | Custo
EPI |  | 0011 | 1.12 | X | [9 empty] | 0.47
ALIMENTAÇÃO |  | 0012 | 9.6 | X | [9 empty] | 4.1
TRANSP. DE PESSOAL |  | 0013 | 4.79 | X | [9 empty] | 2.04
(C)Total: | [18 empty] | 6.61
Custo Horário da Execução (A) + (B) + (C) | [12 empty] | 49.34
(D) Produção da Equipe | [12 empty] | 1
(E) Custo Unitário da Execução [(A) + (B) + (C)] / (D) | [12 empty] | 49.34
(F)Materiais |  | Código auxiliar | Unid. | Custo Unitário | [5 empty] | Consumo | [7 empty] | Custo Unitário
(F)Total: | [18 empty] | 0
(G)Serviços |  | Código auxiliar | Unid. | Custo Unitário |  |  |  |  | Consumo | [7 empty] | Custo Unitário
(G)Total: | [18 empty] | 0
(H)Itens de Transporte |  | Código auxiliar | Unid. | Fórmula |  |  |  | X1 | X2 |  |  | X3 |  |  | Custo |  |  |  | Consumo |  | Custo Unit.
(H)Total: | [18 empty] | 0
Custo Direto Total (E) + (F) + (G) + (H) | [18 empty] | 49.34
BDI:26,55% | [18 empty] | 13.09
Preço Unitário Total | [18 empty] | 62.43
Tabela de Preços: TABELA DE TERRAPLENAGEM, PAVIMENTAÇÃO E OBRAS DE ARTE ESPECIAIS - MAR/23 - COM DESONERAÇÃO - T198 | [18 empty] | Data base: 01/03/2023
Serviço: 41291 SOLO LOCAL / SELO DE ARGILA APILOADO | [18 empty] | Unidade: m3
(A)Equipamento |  | Código auxiliar | Ut. Pr |  | Ut. Impr |  |  | Vl. Hr. Prod |  |  | Vl. Hr. Imp |  |  |  |  | Consumo |  |  |  | Custo Horário
(A)Total: | [18 empty] | 0
(B)Mão-de-Obra |  | Código auxiliar | Eq. Salarial | Sal/Hora |  |  | Encargos(%) |  |  | Consumo | [8 empty] | Custo Horário
ENCARREGADO DE SERVIÇO |  | 20002 | 10.53 | 19.21 |  |  | 82.44 |  |  | 0.05 | [8 empty] | 0.96
AJUDANTE |  | 20003 | 6.67 | 12.16 |  |  | 82.44 |  |  | 2.5 | [8 empty] | 30.4
(B)Total: | [18 empty] | 31.36
(C)Itens de Incidência |  | Código auxiliar | % | M. O. |  |  | Equip. |  |  | Mat. |  |  |  | Custo
FERRAMENTAS MANUAIS |  | 0014 | 5 | X | [9 empty] | 1.56
EPI |  | 0011 | 1.12 | X | [9 empty] | 0.35
ALIMENTAÇÃO |  | 0012 | 9.6 | X | [9 empty] | 3.01
TRANSP. DE PESSOAL |  | 0013 | 4.79 | X | [9 empty] | 1.5
(C)Total: | [18 empty] | 6.42
Custo Horário da Execução (A) + (B) + (C) | [12 empty] | 37.78
(D) Produção da Equipe | [12 empty] | 1.5
(E) Custo Unitário da Execução [(A) + (B) + (C)] / (D) | [12 empty] | 25.18
(F)Materiais |  | Código auxiliar | Unid. | Custo Unitário | [5 empty] | Consumo | [7 empty] | Custo Unitário
(F)Total: | [18 empty] | 0
(G)Serviços |  | Código auxiliar | Unid. | Custo Unitário |  |  |  |  | Consumo | [7 empty] | Custo Unitário
(G)Total: | [18 empty] | 0
(H)Itens de Transporte |  | Código auxiliar | Unid. | Fórmula |  |  |  | X1 | X2 |  |  | X3 |  |  | Custo |  |  |  | Consumo |  | Custo Unit.
(H)Total: | [18 empty] | 0
Custo Direto Total (E) + (F) + (G) + (H) | [18 empty] | 25.18
BDI:26,55% | [18 empty] | 6.68
Preço Unitário Total | [18 empty] | 31.86
Tabela de Preços: TABELA DE TERRAPLENAGEM, PAVIMENTAÇÃO E OBRAS DE ARTE ESPECIAIS - MAR/23 - COM DESONERAÇÃO - T198 | [18 empty] | Data base: 01/03/2023
Serviço: 41292 OBTENÇÃO DE GRAMA PARA REPLANTIO (SVA) | [18 empty] | Unidade: m2
(A)Equipamento |  | Código auxiliar | Ut. Pr |  | Ut. Impr |  |  | Vl. Hr. Prod |  |  | Vl. Hr. Imp |  |  |  |  | Consumo |  |  |  | Custo Horário
TRATOR DE PNEUS AGRÍCOLA - MF 4292 OU EQUIVALENTE |  | 30005 | 1 |  | 0 |  |  | 122.25 |  |  | 27.5 |  |  |  |  | 0.4 |  |  |  | 48.9
(A)Total: | [18 empty] | 48.9
(B)Mão-de-Obra |  | Código auxiliar | Eq. Salarial | Sal/Hora |  |  | Encargos(%) |  |  | Consumo | [8 empty] | Custo Horário
ENCARREGADO DE SERVIÇO |  | 20002 | 10.53 | 19.21 |  |  | 82.44 |  |  | 1 | [8 empty] | 19.21
AJUDANTE |  | 20003 | 6.67 | 12.16 |  |  | 82.44 |  |  | 10 | [8 empty] | 121.6
(B)Total: | [18 empty] | 140.81
(C)Itens de Incidência |  | Código auxiliar | % | M. O. |  |  | Equip. |  |  | Mat. |  |  |  | Custo
FERRAMENTAS MANUAIS |  | 0014 | 5 | X | [9 empty] | 7.04
EPI |  | 0011 | 1.12 | X | [9 empty] | 1.57
ALIMENTAÇÃO |  | 0012 | 9.6 | X | [9 empty] | 13.51
TRANSP. DE PESSOAL |  | 0013 | 4.79 | X | [9 empty] | 6.74
(C)Total: | [18 empty] | 28.86
Custo Horário da Execução (A) + (B) + (C) | [12 empty] | 218.57
(D) Produção da Equipe | [12 empty] | 100
(E) Custo Unitário da Execução [(A) + (B) + (C)] / (D) | [12 empty] | 2.18
(F)Materiais |  | Código auxiliar | Unid. | Custo Unitário | [5 empty] | Consumo | [7 empty] | Custo Unitário
(F)Total: | [18 empty] | 0
(G)Serviços |  | Código auxiliar | Unid. | Custo Unitário |  |  |  |  | Consumo | [7 empty] | Custo Unitário
(G)Total: | [18 empty] | 0
(H)Itens de Transporte |  | Código auxiliar | Unid. | Fórmula |  |  |  | X1 | X2 |  |  | X3 |  |  | Custo |  |  |  | Consumo |  | Custo Unit.
(H)Total: | [18 empty] | 0
Custo Direto Total (E) + (F) + (G) + (H) | [18 empty] | 2.18
BDI:26,55% | [18 empty] | 0.57
Preço Unitário Total | [18 empty] | 2.75
Tabela de Preços: TABELA DE TERRAPLENAGEM, PAVIMENTAÇÃO E OBRAS DE ARTE ESPECIAIS - MAR/23 - COM DESONERAÇÃO - T198 | [18 empty] | Data base: 01/03/2023
Serviço: 41294 LASTRO DE BRITA (BC) | [18 empty] | Unidade: m3
(A)Equipamento |  | Código auxiliar | Ut. Pr |  | Ut. Impr |  |  | Vl. Hr. Prod |  |  | Vl. Hr. Imp |  |  |  |  | Consumo |  |  |  | Custo Horário
COMPACTADOR MANUAL COM SOQUETE VIBRATÓRIO |  | 30048 | 1 |  | 0 |  |  | 21.8 |  |  | 17.03 |  |  |  |  | 1 |  |  |  | 21.8
(A)Total: | [18 empty] | 21.8
(B)Mão-de-Obra |  | Código auxiliar | Eq. Salarial | Sal/Hora |  |  | Encargos(%) |  |  | Consumo | [8 empty] | Custo Horário
ENCARREGADO DE SERVIÇO |  | 20002 | 10.53 | 19.21 |  |  | 82.44 |  |  | 0.1 | [8 empty] | 1.92
AJUDANTE |  | 20003 | 6.67 | 12.16 |  |  | 82.44 |  |  | 0.5 | [8 empty] | 6.08
(B)Total: | [18 empty] | 8
(C)Itens de Incidência |  | Código auxiliar | % | M. O. |  |  | Equip. |  |  | Mat. |  |  |  | Custo
FERRAMENTAS MANUAIS |  | 0014 | 5 | X | [9 empty] | 0.4
EPI |  | 0011 | 1.12 | X | [9 empty] | 0.08
ALIMENTAÇÃO |  | 0012 | 9.6 | X | [9 empty] | 0.76
TRANSP. DE PESSOAL |  | 0013 | 4.79 | X | [9 empty] | 0.38
(C)Total: | [18 empty] | 1.62
Custo Horário da Execução (A) + (B) + (C) | [12 empty] | 31.42
(D) Produção da Equipe | [12 empty] | 3
(E) Custo Unitário da Execução [(A) + (B) + (C)] / (D) | [12 empty] | 10.47
(F)Materiais |  | Código auxiliar | Unid. | Custo Unitário | [5 empty] | Consumo | [7 empty] | Custo Unitário
BRITA - COMERCIAL (BC) |  | 10082 | m3 | 84.28 | [5 empty] | 1.2 | [7 empty] | 101.13
(F)Total: | [18 empty] | 101.13
(G)Serviços |  | Código auxiliar | Unid. | Custo Unitário |  |  |  |  | Consumo | [7 empty] | Custo Unitário
(G)Total: | [18 empty] | 0
(H)Itens de Transporte |  | Código auxiliar | Unid. | Fórmula |  |  |  | X1 | X2 |  |  | X3 |  |  | Custo |  |  |  | Consumo |  | Custo Unit.
(H)Total: | [18 empty] | 0
Custo Direto Total (E) + (F) + (G) + (H) | [18 empty] | 111.6
BDI:26,55% | [18 empty] | 29.62
Preço Unitário Total | [18 empty] | 141.22
Tabela de Preços: TABELA DE TERRAPLENAGEM, PAVIMENTAÇÃO E OBRAS DE ARTE ESPECIAIS - MAR/23 - COM DESONERAÇÃO - T198 | [18 empty] | Data base: 01/03/2023
Serviço: 41295 CORTA-RIO | [18 empty] | Unidade: m3
(A)Equipamento |  | Código auxiliar | Ut. Pr |  | Ut. Impr |  |  | Vl. Hr. Prod |  |  | Vl. Hr. Imp |  |  |  |  | Consumo |  |  |  | Custo Horário
ESCAVADEIRA HIDRÁULICA - 320DL OU EQUIVALENTE |  | 30011 | 1 |  | 0 |  |  | 275.37 |  |  | 110.18 |  |  |  |  | 1 |  |  |  | 275.37
(A)Total: | [18 empty] | 275.37
(B)Mão-de-Obra |  | Código auxiliar | Eq. Salarial | Sal/Hora |  |  | Encargos(%) |  |  | Consumo | [8 empty] | Custo Horário
ENCARREGADO DE SERVIÇO |  | 20002 | 10.53 | 19.21 |  |  | 82.44 |  |  | 0.5 | [8 empty] | 9.6
AJUDANTE |  | 20003 | 6.67 | 12.16 |  |  | 82.44 |  |  | 1 | [8 empty] | 12.16
(B)Total: | [18 empty] | 21.76
(C)Itens de Incidência |  | Código auxiliar | % | M. O. |  |  | Equip. |  |  | Mat. |  |  |  | Custo
EPI |  | 0011 | 1.12 | X | [9 empty] | 0.24
ALIMENTAÇÃO |  | 0012 | 9.6 | X | [9 empty] | 2.08
TRANSP. DE PESSOAL |  | 0013 | 4.79 | X | [9 empty] | 1.04
(C)Total: | [18 empty] | 3.36
Custo Horário da Execução (A) + (B) + (C) | [12 empty] | 300.49
(D) Produção da Equipe | [12 empty] | 40
(E) Custo Unitário da Execução [(A) + (B) + (C)] / (D) | [12 empty] | 7.51
(F)Materiais |  | Código auxiliar | Unid. | Custo Unitário | [5 empty] | Consumo | [7 empty] | Custo Unitário
(F)Total: | [18 empty] | 0
(G)Serviços |  | Código auxiliar | Unid. | Custo Unitário |  |  |  |  | Consumo | [7 empty] | Custo Unitário
(G)Total: | [18 empty] | 0
(H)Itens de Transporte |  | Código auxiliar | Unid. | Fórmula |  |  |  | X1 | X2 |  |  | X3 |  |  | Custo |  |  |  | Consumo |  | Custo Unit.
(H)Total: | [18 empty] | 0
Custo Direto Total (E) + (F) + (G) + (H) | [18 empty] | 7.51
BDI:26,55% | [18 empty] | 1.99
Preço Unitário Total | [18 empty] | 9.5
Tabela de Preços: TABELA DE TERRAPLENAGEM, PAVIMENTAÇÃO E OBRAS DE ARTE ESPECIAIS - MAR/23 - COM DESONERAÇÃO - T198 | [18 empty] | Data base: 01/03/2023
Serviço: 41296 VALETA DE PROTEÇÃO DE ATERRO - VPA01 | [18 empty] | Unidade: m
Observações: PROJETO-TIPO DO ÁLBUM DE DISPOSITIVOS DE DRENAGEM DO DNIT - 4a EDIÇÃO (IPR-736)
(A)Equipamento |  | Código auxiliar | Ut. Pr |  | Ut. Impr |  |  | Vl. Hr. Prod |  |  | Vl. Hr. Imp |  |  |  |  | Consumo |  |  |  | Custo Horário
CAMINHÃO CARROCERIA MADEIRA - 15 T |  | 30035 | 1 |  | 0 |  |  | 250.87 |  |  | 45.61 |  |  |  |  | 0.03 |  |  |  | 7.52
(A)Total: | [18 empty] | 7.52
(B)Mão-de-Obra |  | Código auxiliar | Eq. Salarial | Sal/Hora |  |  | Encargos(%) |  |  | Consumo | [8 empty] | Custo Horário
ENCARREGADO DE SERVIÇO |  | 20002 | 10.53 | 19.21 |  |  | 82.44 |  |  | 0.37 | [8 empty] | 7.1
AJUDANTE |  | 20003 | 6.67 | 12.16 |  |  | 82.44 |  |  | 3.65 | [8 empty] | 44.38
(B)Total: | [18 empty] | 51.48
(C)Itens de Incidência |  | Código auxiliar | % | M. O. |  |  | Equip. |  |  | Mat. |  |  |  | Custo
FERRAMENTAS MANUAIS |  | 0014 | 5 | X | [9 empty] | 2.57
EPI |  | 0011 | 1.12 | X | [9 empty] | 0.57
ALIMENTAÇÃO |  | 0012 | 9.6 | X | [9 empty] | 4.94
TRANSP. DE PESSOAL |  | 0013 | 4.79 | X | [9 empty] | 2.46
(C)Total: | [18 empty] | 10.54
Custo Horário da Execução (A) + (B) + (C) | [12 empty] | 69.54
(D) Produção da Equipe | [12 empty] | 1
(E) Custo Unitário da Execução [(A) + (B) + (C)] / (D) | [12 empty] | 69.54
(F)Materiais |  | Código auxiliar | Unid. | Custo Unitário | [5 empty] | Consumo | [7 empty] | Custo Unitário
(F)Total: | [18 empty] | 0
(G)Serviços |  | Código auxiliar | Unid. | Custo Unitário |  |  |  |  | Consumo | [7 empty] | Custo Unitário
COMPACTAÇÃO MANUAL |  | 40102 | m3 | 14.53 |  |  |  |  | 0.3 | [7 empty] | 4.35
ESCAVAÇÃO MANUAL DE VALAS (SVA) |  | 41290 | m3 | 49.34 |  |  |  |  | 0.39 | [7 empty] | 19.24
OBTENÇÃO DE GRAMA PARA REPLANTIO (SVA) |  | 41292 | m2 | 2.18 |  |  |  |  | 3.5 | [7 empty] | 7.63
(G)Total: | [18 empty] | 31.22
(H)Itens de Transporte |  | Código auxiliar | Unid. | Fórmula |  |  |  | X1 | X2 |  |  | X3 |  |  | Custo |  |  |  | Consumo |  | Custo Unit.
(H)Total: | [18 empty] | 0
Custo Direto Total (E) + (F) + (G) + (H) | [18 empty] | 100.76
BDI:26,55% | [18 empty] | 26.75
Preço Unitário Total | [18 empty] | 127.51
Tabela de Preços: TABELA DE TERRAPLENAGEM, PAVIMENTAÇÃO E OBRAS DE ARTE ESPECIAIS - MAR/23 - COM DESONERAÇÃO - T198 | [18 empty] | Data base: 01/03/2023
Serviço: 41297 VALETA DE PROTEÇÃO DE ATERRO - VPA02 | [18 empty] | Unidade: m
Observações: PROJETO-TIPO DO ÁLBUM DE DISPOSITIVOS DE DRENAGEM DO DNIT - 4a EDIÇÃO (IPR-736)
(A)Equipamento |  | Código auxiliar | Ut. Pr |  | Ut. Impr |  |  | Vl. Hr. Prod |  |  | Vl. Hr. Imp |  |  |  |  | Consumo |  |  |  | Custo Horário
CAMINHÃO CARROCERIA MADEIRA - 15 T |  | 30035 | 1 |  | 0 |  |  | 250.87 |  |  | 45.61 |  |  |  |  | 0.02 |  |  |  | 5.01
(A)Total: | [18 empty] | 5.01
(B)Mão-de-Obra |  | Código auxiliar | Eq. Salarial | Sal/Hora |  |  | Encargos(%) |  |  | Consumo | [8 empty] | Custo Horário
ENCARREGADO DE SERVIÇO |  | 20002 | 10.53 | 19.21 |  |  | 82.44 |  |  | 0.28 | [8 empty] | 5.37
AJUDANTE |  | 20003 | 6.67 | 12.16 |  |  | 82.44 |  |  | 2.82 | [8 empty] | 34.29
(B)Total: | [18 empty] | 39.66
(C)Itens de Incidência |  | Código auxiliar | % | M. O. |  |  | Equip. |  |  | Mat. |  |  |  | Custo
FERRAMENTAS MANUAIS |  | 0014 | 5 | X | [9 empty] | 1.98
EPI |  | 0011 | 1.12 | X | [9 empty] | 0.44
ALIMENTAÇÃO |  | 0012 | 9.6 | X | [9 empty] | 3.8
TRANSP. DE PESSOAL |  | 0013 | 4.79 | X | [9 empty] | 1.89
(C)Total: | [18 empty] | 8.11
Custo Horário da Execução (A) + (B) + (C) | [12 empty] | 52.78
(D) Produção da Equipe | [12 empty] | 1
(E) Custo Unitário da Execução [(A) + (B) + (C)] / (D) | [12 empty] | 52.78
(F)Materiais |  | Código auxiliar | Unid. | Custo Unitário | [5 empty] | Consumo | [7 empty] | Custo Unitário
(F)Total: | [18 empty] | 0
(G)Serviços |  | Código auxiliar | Unid. | Custo Unitário |  |  |  |  | Consumo | [7 empty] | Custo Unitário
COMPACTAÇÃO MANUAL |  | 40102 | m3 | 14.53 |  |  |  |  | 0.2 | [7 empty] | 2.9
ESCAVAÇÃO MANUAL DE VALAS (SVA) |  | 41290 | m3 | 49.34 |  |  |  |  | 0.28 | [7 empty] | 13.81
OBTENÇÃO DE GRAMA PARA REPLANTIO (SVA) |  | 41292 | m2 | 2.18 |  |  |  |  | 2.9 | [7 empty] | 6.32
(G)Total: | [18 empty] | 23.03
(H)Itens de Transporte |  | Código auxiliar | Unid. | Fórmula |  |  |  | X1 | X2 |  |  | X3 |  |  | Custo |  |  |  | Consumo |  | Custo Unit.
(H)Total: | [18 empty] | 0
Custo Direto Total (E) + (F) + (G) + (H) | [18 empty] | 75.81
BDI:26,55% | [18 empty] | 20.12
Preço Unitário Total | [18 empty] | 95.93
Tabela de Preços: TABELA DE TERRAPLENAGEM, PAVIMENTAÇÃO E OBRAS DE ARTE ESPECIAIS - MAR/23 - COM DESONERAÇÃO - T198 | [18 empty] | Data base: 01/03/2023
Serviço: 41301 COLCHÃO DRENANTE COM AREIA (AC) | [18 empty] | Unidade: m3
(A)Equipamento |  | Código auxiliar | Ut. Pr |  | Ut. Impr |  |  | Vl. Hr. Prod |  |  | Vl. Hr. Imp |  |  |  |  | Consumo |  |  |  | Custo Horário
ROLO LISO TANDEN - 6/8 T - CA-150 OU EQUIVALENTE |  | 30012 | 0.5 |  | 0.5 |  |  | 224.82 |  |  | 93.3 |  |  |  |  | 1 |  |  |  | 159.06
MOTONIVELADORA - CAT 120K OU EQUIVALENTE |  | 30046 | 1 |  | 0 |  |  | 235.08 |  |  | 80.64 |  |  |  |  | 1 |  |  |  | 235.08
(A)Total: | [18 empty] | 394.14
(B)Mão-de-Obra |  | Código auxiliar | Eq. Salarial | Sal/Hora |  |  | Encargos(%) |  |  | Consumo | [8 empty] | Custo Horário
ENCARREGADO DE SERVIÇO |  | 20002 | 10.53 | 19.21 |  |  | 82.44 |  |  | 0.5 | [8 empty] | 9.6
AJUDANTE |  | 20003 | 6.67 | 12.16 |  |  | 82.44 |  |  | 3 | [8 empty] | 36.48
(B)Total: | [18 empty] | 46.08
(C)Itens de Incidência |  | Código auxiliar | % | M. O. |  |  | Equip. |  |  | Mat. |  |  |  | Custo
FERRAMENTAS MANUAIS |  | 0014 | 5 | X | [9 empty] | 2.3
EPI |  | 0011 | 1.12 | X | [9 empty] | 0.51
ALIMENTAÇÃO |  | 0012 | 9.6 | X | [9 empty] | 4.42
TRANSP. DE PESSOAL |  | 0013 | 4.79 | X | [9 empty] | 2.2
(C)Total: | [18 empty] | 9.43
Custo Horário da Execução (A) + (B) + (C) | [12 empty] | 449.65
(D) Produção da Equipe | [12 empty] | 80
(E) Custo Unitário da Execução [(A) + (B) + (C)] / (D) | [12 empty] | 5.62
(F)Materiais |  | Código auxiliar | Unid. | Custo Unitário | [5 empty] | Consumo | [7 empty] | Custo Unitário
AREIA - COMERCIAL (AC) |  | 10081 | m3 | 110.34 | [5 empty] | 1.1 | [7 empty] | 121.37
(F)Total: | [18 empty] | 121.37
(G)Serviços |  | Código auxiliar | Unid. | Custo Unitário |  |  |  |  | Consumo | [7 empty] | Custo Unitário
(G)Total: | [18 empty] | 0
(H)Itens de Transporte |  | Código auxiliar | Unid. | Fórmula |  |  |  | X1 | X2 |  |  | X3 |  |  | Custo |  |  |  | Consumo |  | Custo Unit.
(H)Total: | [18 empty] | 0
Custo Direto Total (E) + (F) + (G) + (H) | [18 empty] | 126.99
BDI:26,55% | [18 empty] | 33.71
Preço Unitário Total | [18 empty] | 160.7
Tabela de Preços: TABELA DE TERRAPLENAGEM, PAVIMENTAÇÃO E OBRAS DE ARTE ESPECIAIS - MAR/23 - COM DESONERAÇÃO - T198 | [18 empty] | Data base: 01/03/2023
Serviço: 41302 COLCHÃO DRENANTE COM BRITA (BC) | [18 empty] | Unidade: m3
(A)Equipamento |  | Código auxiliar | Ut. Pr |  | Ut. Impr |  |  | Vl. Hr. Prod |  |  | Vl. Hr. Imp |  |  |  |  | Consumo |  |  |  | Custo Horário
ROLO LISO TANDEN - 6/8 T - CA-150 OU EQUIVALENTE |  | 30012 | 0.5 |  | 0.5 |  |  | 224.82 |  |  | 93.3 |  |  |  |  | 1 |  |  |  | 159.06
MOTONIVELADORA - CAT 120K OU EQUIVALENTE |  | 30046 | 1 |  | 0 |  |  | 235.08 |  |  | 80.64 |  |  |  |  | 1 |  |  |  | 235.08
(A)Total: | [18 empty] | 394.14
(B)Mão-de-Obra |  | Código auxiliar | Eq. Salarial | Sal/Hora |  |  | Encargos(%) |  |  | Consumo | [8 empty] | Custo Horário
ENCARREGADO DE SERVIÇO |  | 20002 | 10.53 | 19.21 |  |  | 82.44 |  |  | 0.5 | [8 empty] | 9.6
AJUDANTE |  | 20003 | 6.67 | 12.16 |  |  | 82.44 |  |  | 3 | [8 empty] | 36.48
(B)Total: | [18 empty] | 46.08
(C)Itens de Incidência |  | Código auxiliar | % | M. O. |  |  | Equip. |  |  | Mat. |  |  |  | Custo
FERRAMENTAS MANUAIS |  | 0014 | 5 | X | [9 empty] | 2.3
EPI |  | 0011 | 1.12 | X | [9 empty] | 0.51
ALIMENTAÇÃO |  | 0012 | 9.6 | X | [9 empty] | 4.42
TRANSP. DE PESSOAL |  | 0013 | 4.79 | X | [9 empty] | 2.2
(C)Total: | [18 empty] | 9.43
Custo Horário da Execução (A) + (B) + (C) | [12 empty] | 449.65
(D) Produção da Equipe | [12 empty] | 80
(E) Custo Unitário da Execução [(A) + (B) + (C)] / (D) | [12 empty] | 5.62
(F)Materiais |  | Código auxiliar | Unid. | Custo Unitário | [5 empty] | Consumo | [7 empty] | Custo Unitário
BRITA - COMERCIAL (BC) |  | 10082 | m3 | 84.28 | [5 empty] | 1.1 | [7 empty] | 92.7
(F)Total: | [18 empty] | 92.7
(G)Serviços |  | Código auxiliar | Unid. | Custo Unitário |  |  |  |  | Consumo | [7 empty] | Custo Unitário
(G)Total: | [18 empty] | 0
(H)Itens de Transporte |  | Código auxiliar | Unid. | Fórmula |  |  |  | X1 | X2 |  |  | X3 |  |  | Custo |  |  |  | Consumo |  | Custo Unit.
(H)Total: | [18 empty] | 0
Custo Direto Total (E) + (F) + (G) + (H) | [18 empty] | 98.32
BDI:26,55% | [18 empty] | 26.1
Preço Unitário Total | [18 empty] | 124.42
Tabela de Preços: TABELA DE TERRAPLENAGEM, PAVIMENTAÇÃO E OBRAS DE ARTE ESPECIAIS - MAR/23 - COM DESONERAÇÃO - T198 | [18 empty] | Data base: 01/03/2023
Serviço: 41303 DRENO PROFUNDO, CORTE EM SOLO PVC - DPS01 (EXCETO ESCAVAÇÃO) (AC) | [18 empty] | Unidade: m
Observações: PROJETO-TIPO DO ÁLBUM DE DISPOSITIVOS DE DRENAGEM DO DNIT - 4a EDIÇÃO (IPR-736)
(A)Equipamento |  | Código auxiliar | Ut. Pr |  | Ut. Impr |  |  | Vl. Hr. Prod |  |  | Vl. Hr. Imp |  |  |  |  | Consumo |  |  |  | Custo Horário
CAMINHÃO BASCULANTE 10 M3 - 15 T |  | 30037 | 1 |  | 0 |  |  | 294.22 |  |  | 55.41 |  |  |  |  | 0.01 |  |  |  | 2.94
(A)Total: | [18 empty] | 2.94
(B)Mão-de-Obra |  | Código auxiliar | Eq. Salarial | Sal/Hora |  |  | Encargos(%) |  |  | Consumo | [8 empty] | Custo Horário
ENCARREGADO DE SERVIÇO |  | 20002 | 10.53 | 19.21 |  |  | 82.44 |  |  | 0.18 | [8 empty] | 3.45
AJUDANTE |  | 20003 | 6.67 | 12.16 |  |  | 82.44 |  |  | 1.05 | [8 empty] | 12.76
PEDREIRO |  | 20017 | 8.85 | 16.14 |  |  | 82.44 |  |  | 0.07 | [8 empty] | 1.12
(B)Total: | [18 empty] | 17.33
(C)Itens de Incidência |  | Código auxiliar | % | M. O. |  |  | Equip. |  |  | Mat. |  |  |  | Custo
FERRAMENTAS MANUAIS |  | 0014 | 5 | X | [9 empty] | 0.86
EPI |  | 0011 | 1.12 | X | [9 empty] | 0.19
ALIMENTAÇÃO |  | 0012 | 9.6 | X | [9 empty] | 1.66
TRANSP. DE PESSOAL |  | 0013 | 4.79 | X | [9 empty] | 0.83
(C)Total: | [18 empty] | 3.54
Custo Horário da Execução (A) + (B) + (C) | [12 empty] | 23.81
(D) Produção da Equipe | [12 empty] | 1
(E) Custo Unitário da Execução [(A) + (B) + (C)] / (D) | [12 empty] | 23.81
(F)Materiais |  | Código auxiliar | Unid. | Custo Unitário | [5 empty] | Consumo | [7 empty] | Custo Unitário
TUBO PERFURADO PVC 100 MM |  | 10068 | m | 10.7 | [5 empty] | 1 | [7 empty] | 10.7
AREIA - COMERCIAL (AC) |  | 10081 | m3 | 110.34 | [5 empty] | 0.59 | [7 empty] | 65.1
(F)Total: | [18 empty] | 75.8
(G)Serviços |  | Código auxiliar | Unid. | Custo Unitário |  |  |  |  | Consumo | [7 empty] | Custo Unitário
SOLO LOCAL / SELO DE ARGILA APILOADO |  | 41291 | m3 | 25.18 |  |  |  |  | 0.1 | [7 empty] | 2.51
(G)Total: | [18 empty] | 2.51
(H)Itens de Transporte |  | Código auxiliar | Unid. | Fórmula |  |  |  | X1 | X2 |  |  | X3 |  |  | Custo |  |  |  | Consumo |  | Custo Unit.
(H)Total: | [18 empty] | 0
Custo Direto Total (E) + (F) + (G) + (H) | [18 empty] | 102.12
BDI:26,55% | [18 empty] | 27.11
Preço Unitário Total | [18 empty] | 129.23
Tabela de Preços: TABELA DE TERRAPLENAGEM, PAVIMENTAÇÃO E OBRAS DE ARTE ESPECIAIS - MAR/23 - COM DESONERAÇÃO - T198 | [18 empty] | Data base: 01/03/2023
Serviço: 41304 DRENO PROFUNDO, CORTE EM SOLO PVC - DPS02 (EXCETO ESCAVAÇÃO) (AC) | [18 empty] | Unidade: m
Observações: PROJETO-TIPO DO ÁLBUM DE DISPOSITIVOS DE DRENAGEM DO DNIT - 4a EDIÇÃO (IPR-736)
(A)Equipamento |  | Código auxiliar | Ut. Pr |  | Ut. Impr |  |  | Vl. Hr. Prod |  |  | Vl. Hr. Imp |  |  |  |  | Consumo |  |  |  | Custo Horário
CAMINHÃO BASCULANTE 10 M3 - 15 T |  | 30037 | 1 |  | 0 |  |  | 294.22 |  |  | 55.41 |  |  |  |  | 0.01 |  |  |  | 2.94
(A)Total: | [18 empty] | 2.94
(B)Mão-de-Obra |  | Código auxiliar | Eq. Salarial | Sal/Hora |  |  | Encargos(%) |  |  | Consumo | [8 empty] | Custo Horário
ENCARREGADO DE SERVIÇO |  | 20002 | 10.53 | 19.21 |  |  | 82.44 |  |  | 0.18 | [8 empty] | 3.45
AJUDANTE |  | 20003 | 6.67 | 12.16 |  |  | 82.44 |  |  | 1.05 | [8 empty] | 12.76
PEDREIRO |  | 20017 | 8.85 | 16.14 |  |  | 82.44 |  |  | 0.07 | [8 empty] | 1.12
(B)Total: | [18 empty] | 17.33
(C)Itens de Incidência |  | Código auxiliar | % | M. O. |  |  | Equip. |  |  | Mat. |  |  |  | Custo
FERRAMENTAS MANUAIS |  | 0014 | 5 | X | [9 empty] | 0.86
EPI |  | 0011 | 1.12 | X | [9 empty] | 0.19
ALIMENTAÇÃO |  | 0012 | 9.6 | X | [9 empty] | 1.66
TRANSP. DE PESSOAL |  | 0013 | 4.79 | X | [9 empty] | 0.83
(C)Total: | [18 empty] | 3.54
Custo Horário da Execução (A) + (B) + (C) | [12 empty] | 23.81
(D) Produção da Equipe | [12 empty] | 1
(E) Custo Unitário da Execução [(A) + (B) + (C)] / (D) | [12 empty] | 23.81
(F)Materiais |  | Código auxiliar | Unid. | Custo Unitário | [5 empty] | Consumo | [7 empty] | Custo Unitário
TUBO PERFURADO PVC 100 MM |  | 10068 | m | 10.7 | [5 empty] | 1 | [7 empty] | 10.7
AREIA - COMERCIAL (AC) |  | 10081 | m3 | 110.34 | [5 empty] | 0.69 | [7 empty] | 76.13
(F)Total: | [18 empty] | 86.83
(G)Serviços |  | Código auxiliar | Unid. | Custo Unitário |  |  |  |  | Consumo | [7 empty] | Custo Unitário
(G)Total: | [18 empty] | 0
(H)Itens de Transporte |  | Código auxiliar | Unid. | Fórmula |  |  |  | X1 | X2 |  |  | X3 |  |  | Custo |  |  |  | Consumo |  | Custo Unit.
(H)Total: | [18 empty] | 0
Custo Direto Total (E) + (F) + (G) + (H) | [18 empty] | 110.64
BDI:26,55% | [18 empty] | 29.37
Preço Unitário Total | [18 empty] | 140.01
Tabela de Preços: TABELA DE TERRAPLENAGEM, PAVIMENTAÇÃO E OBRAS DE ARTE ESPECIAIS - MAR/23 - COM DESONERAÇÃO - T198 | [18 empty] | Data base: 01/03/2023
Serviço: 41305 DRENO PROFUNDO, CORTE EM SOLO PEAD - DPS11 (ANTIGO DPS03) (EXCETO ESCAVAÇÃO) (AC/BC) | [18 empty] | Unidade: m
Observações: PROJETO-TIPO DO ÁLBUM DE DISPOSITIVOS DE DRENAGEM DO DNIT - 4a EDIÇÃO (IPR-736)
(A)Equipamento |  | Código auxiliar | Ut. Pr |  | Ut. Impr |  |  | Vl. Hr. Prod |  |  | Vl. Hr. Imp |  |  |  |  | Consumo |  |  |  | Custo Horário
CAMINHÃO BASCULANTE 10 M3 - 15 T |  | 30037 | 1 |  | 0 |  |  | 294.22 |  |  | 55.41 |  |  |  |  | 0.01 |  |  |  | 2.94
(A)Total: | [18 empty] | 2.94
(B)Mão-de-Obra |  | Código auxiliar | Eq. Salarial | Sal/Hora |  |  | Encargos(%) |  |  | Consumo | [8 empty] | Custo Horário
ENCARREGADO DE SERVIÇO |  | 20002 | 10.53 | 19.21 |  |  | 82.44 |  |  | 0.32 | [8 empty] | 6.14
AJUDANTE |  | 20003 | 6.67 | 12.16 |  |  | 82.44 |  |  | 1.17 | [8 empty] | 14.22
PEDREIRO |  | 20017 | 8.85 | 16.14 |  |  | 82.44 |  |  | 0.07 | [8 empty] | 1.12
(B)Total: | [18 empty] | 21.48
(C)Itens de Incidência |  | Código auxiliar | % | M. O. |  |  | Equip. |  |  | Mat. |  |  |  | Custo
FERRAMENTAS MANUAIS |  | 0014 | 5 | X | [9 empty] | 1.07
EPI |  | 0011 | 1.12 | X | [9 empty] | 0.24
ALIMENTAÇÃO |  | 0012 | 9.6 | X | [9 empty] | 2.06
TRANSP. DE PESSOAL |  | 0013 | 4.79 | X | [9 empty] | 1.02
(C)Total: | [18 empty] | 4.39
Custo Horário da Execução (A) + (B) + (C) | [12 empty] | 28.81
(D) Produção da Equipe | [12 empty] | 1
(E) Custo Unitário da Execução [(A) + (B) + (C)] / (D) | [12 empty] | 28.81
(F)Materiais |  | Código auxiliar | Unid. | Custo Unitário | [5 empty] | Consumo | [7 empty] | Custo Unitário
TUBO DRENO PEAD CORRUGADO PERFURADO D=100mm |  | 10079 | m | 19.94 | [5 empty] | 1 | [7 empty] | 19.94
AREIA - COMERCIAL (AC) |  | 10081 | m3 | 110.34 | [5 empty] | 0.59 | [7 empty] | 65.1
BRITA - COMERCIAL (BC) |  | 10082 | m3 | 84.28 | [5 empty] | 0.13 | [7 empty] | 10.95
(F)Total: | [18 empty] | 95.99
(G)Serviços |  | Código auxiliar | Unid. | Custo Unitário |  |  |  |  | Consumo | [7 empty] | Custo Unitário
SOLO LOCAL / SELO DE ARGILA APILOADO |  | 41291 | m3 | 25.18 |  |  |  |  | 0.12 | [7 empty] | 3.02
(G)Total: | [18 empty] | 3.02
(H)Itens de Transporte |  | Código auxiliar | Unid. | Fórmula |  |  |  | X1 | X2 |  |  | X3 |  |  | Custo |  |  |  | Consumo |  | Custo Unit.
(H)Total: | [18 empty] | 0
Custo Direto Total (E) + (F) + (G) + (H) | [18 empty] | 127.82
BDI:26,55% | [18 empty] | 33.93
Preço Unitário Total | [18 empty] | 161.75
Tabela de Preços: TABELA DE TERRAPLENAGEM, PAVIMENTAÇÃO E OBRAS DE ARTE ESPECIAIS - MAR/23 - COM DESONERAÇÃO - T198 | [18 empty] | Data base: 01/03/2023
Serviço: 41306 DRENO PROFUNDO, CORTE EM SOLO PEAD - DPS12 (ANTIGO DPS04) (EXCETO ESCAVAÇÃO) (AC/BC) | [18 empty] | Unidade: m
Observações: PROJETO-TIPO DO ÁLBUM DE DISPOSITIVOS DE DRENAGEM DO DNIT - 4a EDIÇÃO (IPR-736)
(A)Equipamento |  | Código auxiliar | Ut. Pr |  | Ut. Impr |  |  | Vl. Hr. Prod |  |  | Vl. Hr. Imp |  |  |  |  | Consumo |  |  |  | Custo Horário
CAMINHÃO BASCULANTE 10 M3 - 15 T |  | 30037 | 1 |  | 0 |  |  | 294.22 |  |  | 55.41 |  |  |  |  | 0.01 |  |  |  | 2.94
(A)Total: | [18 empty] | 2.94
(B)Mão-de-Obra |  | Código auxiliar | Eq. Salarial | Sal/Hora |  |  | Encargos(%) |  |  | Consumo | [8 empty] | Custo Horário
ENCARREGADO DE SERVIÇO |  | 20002 | 10.53 | 19.21 |  |  | 82.44 |  |  | 0.32 | [8 empty] | 6.14
AJUDANTE |  | 20003 | 6.67 | 12.16 |  |  | 82.44 |  |  | 1.17 | [8 empty] | 14.22
PEDREIRO |  | 20017 | 8.85 | 16.14 |  |  | 82.44 |  |  | 0.07 | [8 empty] | 1.12
(B)Total: | [18 empty] | 21.48
(C)Itens de Incidência |  | Código auxiliar | % | M. O. |  |  | Equip. |  |  | Mat. |  |  |  | Custo
FERRAMENTAS MANUAIS |  | 0014 | 5 | X | [9 empty] | 1.07
EPI |  | 0011 | 1.12 | X | [9 empty] | 0.24
ALIMENTAÇÃO |  | 0012 | 9.6 | X | [9 empty] | 2.06
TRANSP. DE PESSOAL |  | 0013 | 4.79 | X | [9 empty] | 1.02
(C)Total: | [18 empty] | 4.39
Custo Horário da Execução (A) + (B) + (C) | [12 empty] | 28.81
(D) Produção da Equipe | [12 empty] | 1
(E) Custo Unitário da Execução [(A) + (B) + (C)] / (D) | [12 empty] | 28.81
(F)Materiais |  | Código auxiliar | Unid. | Custo Unitário | [5 empty] | Consumo | [7 empty] | Custo Unitário
TUBO DRENO PEAD CORRUGADO PERFURADO D=100mm |  | 10079 | m | 19.94 | [5 empty] | 1 | [7 empty] | 19.94
AREIA - COMERCIAL (AC) |  | 10081 | m3 | 110.34 | [5 empty] | 0.71 | [7 empty] | 78.34
BRITA - COMERCIAL (BC) |  | 10082 | m3 | 84.28 | [5 empty] | 0.13 | [7 empty] | 10.95
(F)Total: | [18 empty] | 109.23
(G)Serviços |  | Código auxiliar | Unid. | Custo Unitário |  |  |  |  | Consumo | [7 empty] | Custo Unitário
(G)Total: | [18 empty] | 0
(H)Itens de Transporte |  | Código auxiliar | Unid. | Fórmula |  |  |  | X1 | X2 |  |  | X3 |  |  | Custo |  |  |  | Consumo |  | Custo Unit.
(H)Total: | [18 empty] | 0
Custo Direto Total (E) + (F) + (G) + (H) | [18 empty] | 138.04
BDI:26,55% | [18 empty] | 36.64
Preço Unitário Total | [18 empty] | 174.68
Tabela de Preços: TABELA DE TERRAPLENAGEM, PAVIMENTAÇÃO E OBRAS DE ARTE ESPECIAIS - MAR/23 - COM DESONERAÇÃO - T198 | [18 empty] | Data base: 01/03/2023
Serviço: 41307 DRENO CEGO, CORTE EM SOLO - DPS05 (EXCETO ESCAVAÇÃO) (BC) | [18 empty] | Unidade: m
Observações: PROJETO-TIPO DO ÁLBUM DE DISPOSITIVOS DE DRENAGEM DO DNIT - 4a EDIÇÃO (IPR-736)
(A)Equipamento |  | Código auxiliar | Ut. Pr |  | Ut. Impr |  |  | Vl. Hr. Prod |  |  | Vl. Hr. Imp |  |  |  |  | Consumo |  |  |  | Custo Horário
CAMINHÃO BASCULANTE 10 M3 - 15 T |  | 30037 | 1 |  | 0 |  |  | 294.22 |  |  | 55.41 |  |  |  |  | 0.01 |  |  |  | 2.94
(A)Total: | [18 empty] | 2.94
(B)Mão-de-Obra |  | Código auxiliar | Eq. Salarial | Sal/Hora |  |  | Encargos(%) |  |  | Consumo | [8 empty] | Custo Horário
ENCARREGADO DE SERVIÇO |  | 20002 | 10.53 | 19.21 |  |  | 82.44 |  |  | 0.1 | [8 empty] | 1.92
AJUDANTE |  | 20003 | 6.67 | 12.16 |  |  | 82.44 |  |  | 0.5 | [8 empty] | 6.08
(B)Total: | [18 empty] | 8
(C)Itens de Incidência |  | Código auxiliar | % | M. O. |  |  | Equip. |  |  | Mat. |  |  |  | Custo
FERRAMENTAS MANUAIS |  | 0014 | 5 | X | [9 empty] | 0.4
EPI |  | 0011 | 1.12 | X | [9 empty] | 0.08
ALIMENTAÇÃO |  | 0012 | 9.6 | X | [9 empty] | 0.76
TRANSP. DE PESSOAL |  | 0013 | 4.79 | X | [9 empty] | 0.38
(C)Total: | [18 empty] | 1.62
Custo Horário da Execução (A) + (B) + (C) | [12 empty] | 12.56
(D) Produção da Equipe | [12 empty] | 1
(E) Custo Unitário da Execução [(A) + (B) + (C)] / (D) | [12 empty] | 12.56
(F)Materiais |  | Código auxiliar | Unid. | Custo Unitário | [5 empty] | Consumo | [7 empty] | Custo Unitário
GEOTÊXTIL NÃO-TECIDO AGULHADO (GRAMATURA 240 G/M2) |  | 10026 | m2 | 5.96 | [5 empty] | 3.7 | [7 empty] | 22.05
BRITA - COMERCIAL (BC) |  | 10082 | m3 | 84.28 | [5 empty] | 0.62 | [7 empty] | 52.25
(F)Total: | [18 empty] | 74.3
(G)Serviços |  | Código auxiliar | Unid. | Custo Unitário |  |  |  |  | Consumo | [7 empty] | Custo Unitário
SOLO LOCAL / SELO DE ARGILA APILOADO |  | 41291 | m3 | 25.18 |  |  |  |  | 0.13 | [7 empty] | 3.27
(G)Total: | [18 empty] | 3.27
(H)Itens de Transporte |  | Código auxiliar | Unid. | Fórmula |  |  |  | X1 | X2 |  |  | X3 |  |  | Custo |  |  |  | Consumo |  | Custo Unit.
(H)Total: | [18 empty] | 0
Custo Direto Total (E) + (F) + (G) + (H) | [18 empty] | 90.13
BDI:26,55% | [18 empty] | 23.92
Preço Unitário Total | [18 empty] | 114.05
Tabela de Preços: TABELA DE TERRAPLENAGEM, PAVIMENTAÇÃO E OBRAS DE ARTE ESPECIAIS - MAR/23 - COM DESONERAÇÃO - T198 | [18 empty] | Data base: 01/03/2023
Serviço: 41308 DRENO CEGO, CORTE EM SOLO - DPS06 (EXCETO ESCAVAÇÃO) (BC) | [18 empty] | Unidade: m
Observações: PROJETO-TIPO DO ÁLBUM DE DISPOSITIVOS DE DRENAGEM DO DNIT - 4a EDIÇÃO (IPR-736)
(A)Equipamento |  | Código auxiliar | Ut. Pr |  | Ut. Impr |  |  | Vl. Hr. Prod |  |  | Vl. Hr. Imp |  |  |  |  | Consumo |  |  |  | Custo Horário
CAMINHÃO BASCULANTE 10 M3 - 15 T |  | 30037 | 1 |  | 0 |  |  | 294.22 |  |  | 55.41 |  |  |  |  | 0.01 |  |  |  | 2.94
(A)Total: | [18 empty] | 2.94
(B)Mão-de-Obra |  | Código auxiliar | Eq. Salarial | Sal/Hora |  |  | Encargos(%) |  |  | Consumo | [8 empty] | Custo Horário
ENCARREGADO DE SERVIÇO |  | 20002 | 10.53 | 19.21 |  |  | 82.44 |  |  | 0.1 | [8 empty] | 1.92
AJUDANTE |  | 20003 | 6.67 | 12.16 |  |  | 82.44 |  |  | 0.5 | [8 empty] | 6.08
(B)Total: | [18 empty] | 8
(C)Itens de Incidência |  | Código auxiliar | % | M. O. |  |  | Equip. |  |  | Mat. |  |  |  | Custo
FERRAMENTAS MANUAIS |  | 0014 | 5 | X | [9 empty] | 0.4
EPI |  | 0011 | 1.12 | X | [9 empty] | 0.08
ALIMENTAÇÃO |  | 0012 | 9.6 | X | [9 empty] | 0.76
TRANSP. DE PESSOAL |  | 0013 | 4.79 | X | [9 empty] | 0.38
(C)Total: | [18 empty] | 1.62
Custo Horário da Execução (A) + (B) + (C) | [12 empty] | 12.56
(D) Produção da Equipe | [12 empty] | 1
(E) Custo Unitário da Execução [(A) + (B) + (C)] / (D) | [12 empty] | 12.56
(F)Materiais |  | Código auxiliar | Unid. | Custo Unitário | [5 empty] | Consumo | [7 empty] | Custo Unitário
GEOTÊXTIL NÃO-TECIDO AGULHADO (GRAMATURA 240 G/M2) |  | 10026 | m2 | 5.96 | [5 empty] | 4.3 | [7 empty] | 25.62
BRITA - COMERCIAL (BC) |  | 10082 | m3 | 84.28 | [5 empty] | 0.75 | [7 empty] | 63.21
(F)Total: | [18 empty] | 88.83
(G)Serviços |  | Código auxiliar | Unid. | Custo Unitário |  |  |  |  | Consumo | [7 empty] | Custo Unitário
(G)Total: | [18 empty] | 0
(H)Itens de Transporte |  | Código auxiliar | Unid. | Fórmula |  |  |  | X1 | X2 |  |  | X3 |  |  | Custo |  |  |  | Consumo |  | Custo Unit.
(H)Total: | [18 empty] | 0
Custo Direto Total (E) + (F) + (G) + (H) | [18 empty] | 101.39
BDI:26,55% | [18 empty] | 26.91
Preço Unitário Total | [18 empty] | 128.3
Tabela de Preços: TABELA DE TERRAPLENAGEM, PAVIMENTAÇÃO E OBRAS DE ARTE ESPECIAIS - MAR/23 - COM DESONERAÇÃO - T198 | [18 empty] | Data base: 01/03/2023
Serviço: 41309 DRENO PROFUNDO, CORTE EM SOLO PEAD - DPS13 (ANTIGO DPS07) (EXCETO ESCAVAÇÃO) (BC) | [18 empty] | Unidade: m
Observações: PROJETO-TIPO DO ÁLBUM DE DISPOSITIVOS DE DRENAGEM DO DNIT - 4a EDIÇÃO (IPR-736)
(A)Equipamento |  | Código auxiliar | Ut. Pr |  | Ut. Impr |  |  | Vl. Hr. Prod |  |  | Vl. Hr. Imp |  |  |  |  | Consumo |  |  |  | Custo Horário
CAMINHÃO BASCULANTE 10 M3 - 15 T |  | 30037 | 1 |  | 0 |  |  | 294.22 |  |  | 55.41 |  |  |  |  | 0.01 |  |  |  | 2.94
(A)Total: | [18 empty] | 2.94
(B)Mão-de-Obra |  | Código auxiliar | Eq. Salarial | Sal/Hora |  |  | Encargos(%) |  |  | Consumo | [8 empty] | Custo Horário
ENCARREGADO DE SERVIÇO |  | 20002 | 10.53 | 19.21 |  |  | 82.44 |  |  | 0.18 | [8 empty] | 3.45
AJUDANTE |  | 20003 | 6.67 | 12.16 |  |  | 82.44 |  |  | 1.05 | [8 empty] | 12.76
PEDREIRO |  | 20017 | 8.85 | 16.14 |  |  | 82.44 |  |  | 0.07 | [8 empty] | 1.12
(B)Total: | [18 empty] | 17.33
(C)Itens de Incidência |  | Código auxiliar | % | M. O. |  |  | Equip. |  |  | Mat. |  |  |  | Custo
FERRAMENTAS MANUAIS |  | 0014 | 5 | X | [9 empty] | 0.86
EPI |  | 0011 | 1.12 | X | [9 empty] | 0.19
ALIMENTAÇÃO |  | 0012 | 9.6 | X | [9 empty] | 1.66
TRANSP. DE PESSOAL |  | 0013 | 4.79 | X | [9 empty] | 0.83
(C)Total: | [18 empty] | 3.54
Custo Horário da Execução (A) + (B) + (C) | [12 empty] | 23.81
(D) Produção da Equipe | [12 empty] | 1
(E) Custo Unitário da Execução [(A) + (B) + (C)] / (D) | [12 empty] | 23.81
(F)Materiais |  | Código auxiliar | Unid. | Custo Unitário | [5 empty] | Consumo | [7 empty] | Custo Unitário
GEOTÊXTIL NÃO-TECIDO AGULHADO (GRAMATURA 240 G/M2) |  | 10026 | m2 | 5.96 | [5 empty] | 3.7 | [7 empty] | 22.05
TUBO DRENO PEAD CORRUGADO PERFURADO D=100mm |  | 10079 | m | 19.94 | [5 empty] | 1 | [7 empty] | 19.94
BRITA - COMERCIAL (BC) |  | 10082 | m3 | 84.28 | [5 empty] | 0.56 | [7 empty] | 47.19
(F)Total: | [18 empty] | 89.18
(G)Serviços |  | Código auxiliar | Unid. | Custo Unitário |  |  |  |  | Consumo | [7 empty] | Custo Unitário
SOLO LOCAL / SELO DE ARGILA APILOADO |  | 41291 | m3 | 25.18 |  |  |  |  | 0.13 | [7 empty] | 3.27
(G)Total: | [18 empty] | 3.27
(H)Itens de Transporte |  | Código auxiliar | Unid. | Fórmula |  |  |  | X1 | X2 |  |  | X3 |  |  | Custo |  |  |  | Consumo |  | Custo Unit.
(H)Total: | [18 empty] | 0
Custo Direto Total (E) + (F) + (G) + (H) | [18 empty] | 116.26
BDI:26,55% | [18 empty] | 30.86
Preço Unitário Total | [18 empty] | 147.12
Tabela de Preços: TABELA DE TERRAPLENAGEM, PAVIMENTAÇÃO E OBRAS DE ARTE ESPECIAIS - MAR/23 - COM DESONERAÇÃO - T198 | [18 empty] | Data base: 01/03/2023
Serviço: 41310 DRENO PROFUNDO, CORTE EM SOLO PEAD - DPS14 (ANTIGO DPS08) (EXCETO ESCAVAÇÃO) (BC) | [18 empty] | Unidade: m
Observações: PROJETO-TIPO DO ÁLBUM DE DISPOSITIVOS DE DRENAGEM DO DNIT - 4a EDIÇÃO (IPR-736)
(A)Equipamento |  | Código auxiliar | Ut. Pr |  | Ut. Impr |  |  | Vl. Hr. Prod |  |  | Vl. Hr. Imp |  |  |  |  | Consumo |  |  |  | Custo Horário
CAMINHÃO BASCULANTE 10 M3 - 15 T |  | 30037 | 1 |  | 0 |  |  | 294.22 |  |  | 55.41 |  |  |  |  | 0.01 |  |  |  | 2.94
(A)Total: | [18 empty] | 2.94
(B)Mão-de-Obra |  | Código auxiliar | Eq. Salarial | Sal/Hora |  |  | Encargos(%) |  |  | Consumo | [8 empty] | Custo Horário
ENCARREGADO DE SERVIÇO |  | 20002 | 10.53 | 19.21 |  |  | 82.44 |  |  | 0.18 | [8 empty] | 3.45
AJUDANTE |  | 20003 | 6.67 | 12.16 |  |  | 82.44 |  |  | 1.05 | [8 empty] | 12.76
PEDREIRO |  | 20017 | 8.85 | 16.14 |  |  | 82.44 |  |  | 0.07 | [8 empty] | 1.12
(B)Total: | [18 empty] | 17.33
(C)Itens de Incidência |  | Código auxiliar | % | M. O. |  |  | Equip. |  |  | Mat. |  |  |  | Custo
FERRAMENTAS MANUAIS |  | 0014 | 5 | X | [9 empty] | 0.86
EPI |  | 0011 | 1.12 | X | [9 empty] | 0.19
ALIMENTAÇÃO |  | 0012 | 9.6 | X | [9 empty] | 1.66
TRANSP. DE PESSOAL |  | 0013 | 4.79 | X | [9 empty] | 0.83
(C)Total: | [18 empty] | 3.54
Custo Horário da Execução (A) + (B) + (C) | [12 empty] | 23.81
(D) Produção da Equipe | [12 empty] | 1
(E) Custo Unitário da Execução [(A) + (B) + (C)] / (D) | [12 empty] | 23.81
(F)Materiais |  | Código auxiliar | Unid. | Custo Unitário | [5 empty] | Consumo | [7 empty] | Custo Unitário
GEOTÊXTIL NÃO-TECIDO AGULHADO (GRAMATURA 240 G/M2) |  | 10026 | m2 | 5.96 | [5 empty] | 4.3 | [7 empty] | 25.62
TUBO DRENO PEAD CORRUGADO PERFURADO D=100mm |  | 10079 | m | 19.94 | [5 empty] | 1 | [7 empty] | 19.94
BRITA - COMERCIAL (BC) |  | 10082 | m3 | 84.28 | [5 empty] | 0.69 | [7 empty] | 58.15
(F)Total: | [18 empty] | 103.71
(G)Serviços |  | Código auxiliar | Unid. | Custo Unitário |  |  |  |  | Consumo | [7 empty] | Custo Unitário
(G)Total: | [18 empty] | 0
(H)Itens de Transporte |  | Código auxiliar | Unid. | Fórmula |  |  |  | X1 | X2 |  |  | X3 |  |  | Custo |  |  |  | Consumo |  | Custo Unit.
(H)Total: | [18 empty] | 0
Custo Direto Total (E) + (F) + (G) + (H) | [18 empty] | 127.52
BDI:26,55% | [18 empty] | 33.85
Preço Unitário Total | [18 empty] | 161.37
Tabela de Preços: TABELA DE TERRAPLENAGEM, PAVIMENTAÇÃO E OBRAS DE ARTE ESPECIAIS - MAR/23 - COM DESONERAÇÃO - T198 | [18 empty] | Data base: 01/03/2023
Serviço: 41311 DRENO PROFUNDO, CORTE EM ROCHA PEAD - DPR01 (EXCETO ESCAVAÇÃO) (BC) | [18 empty] | Unidade: m
Observações: PROJETO-TIPO DO ÁLBUM DE DISPOSITIVOS DE DRENAGEM DO DNIT - 4a EDIÇÃO (IPR-736)
(A)Equipamento |  | Código auxiliar | Ut. Pr |  | Ut. Impr |  |  | Vl. Hr. Prod |  |  | Vl. Hr. Imp |  |  |  |  | Consumo |  |  |  | Custo Horário
(A)Total: | [18 empty] | 0
(B)Mão-de-Obra |  | Código auxiliar | Eq. Salarial | Sal/Hora |  |  | Encargos(%) |  |  | Consumo | [8 empty] | Custo Horário
ENCARREGADO DE SERVIÇO |  | 20002 | 10.53 | 19.21 |  |  | 82.44 |  |  | 0.23 | [8 empty] | 4.41
AJUDANTE |  | 20003 | 6.67 | 12.16 |  |  | 82.44 |  |  | 0.75 | [8 empty] | 9.12
PEDREIRO |  | 20017 | 8.85 | 16.14 |  |  | 82.44 |  |  | 0.07 | [8 empty] | 1.12
(B)Total: | [18 empty] | 14.65
(C)Itens de Incidência |  | Código auxiliar | % | M. O. |  |  | Equip. |  |  | Mat. |  |  |  | Custo
FERRAMENTAS MANUAIS |  | 0014 | 5 | X | [9 empty] | 0.73
EPI |  | 0011 | 1.12 | X | [9 empty] | 0.16
ALIMENTAÇÃO |  | 0012 | 9.6 | X | [9 empty] | 1.4
TRANSP. DE PESSOAL |  | 0013 | 4.79 | X | [9 empty] | 0.7
(C)Total: | [18 empty] | 2.99
Custo Horário da Execução (A) + (B) + (C) | [12 empty] | 17.64
(D) Produção da Equipe | [12 empty] | 1
(E) Custo Unitário da Execução [(A) + (B) + (C)] / (D) | [12 empty] | 17.64
(F)Materiais |  | Código auxiliar | Unid. | Custo Unitário | [5 empty] | Consumo | [7 empty] | Custo Unitário
TUBO DRENO PEAD CORRUGADO PERFURADO D=100mm |  | 10079 | m | 19.94 | [5 empty] | 1 | [7 empty] | 19.94
BRITA - COMERCIAL (BC) |  | 10082 | m3 | 84.28 | [5 empty] | 0.14 | [7 empty] | 11.79
(F)Total: | [18 empty] | 31.73
(G)Serviços |  | Código auxiliar | Unid. | Custo Unitário |  |  |  |  | Consumo | [7 empty] | Custo Unitário
(G)Total: | [18 empty] | 0
(H)Itens de Transporte |  | Código auxiliar | Unid. | Fórmula |  |  |  | X1 | X2 |  |  | X3 |  |  | Custo |  |  |  | Consumo |  | Custo Unit.
(H)Total: | [18 empty] | 0
Custo Direto Total (E) + (F) + (G) + (H) | [18 empty] | 49.37
BDI:26,55% | [18 empty] | 13.1
Preço Unitário Total | [18 empty] | 62.47
Tabela de Preços: TABELA DE TERRAPLENAGEM, PAVIMENTAÇÃO E OBRAS DE ARTE ESPECIAIS - MAR/23 - COM DESONERAÇÃO - T198 | [18 empty] | Data base: 01/03/2023
Serviço: 41312 DRENO PROFUNDO, CORTE EM ROCHA PEAD - DPR02 (EXCETO ESCAVAÇÃO) (BC) | [18 empty] | Unidade: m
Observações: PROJETO-TIPO DO ÁLBUM DE DISPOSITIVOS DE DRENAGEM DO DNIT - 4a EDIÇÃO (IPR-736)
(A)Equipamento |  | Código auxiliar | Ut. Pr |  | Ut. Impr |  |  | Vl. Hr. Prod |  |  | Vl. Hr. Imp |  |  |  |  | Consumo |  |  |  | Custo Horário
(A)Total: | [18 empty] | 0
(B)Mão-de-Obra |  | Código auxiliar | Eq. Salarial | Sal/Hora |  |  | Encargos(%) |  |  | Consumo | [8 empty] | Custo Horário
ENCARREGADO DE SERVIÇO |  | 20002 | 10.53 | 19.21 |  |  | 82.44 |  |  | 0.27 | [8 empty] | 5.18
AJUDANTE |  | 20003 | 6.67 | 12.16 |  |  | 82.44 |  |  | 0.75 | [8 empty] | 9.12
PEDREIRO |  | 20017 | 8.85 | 16.14 |  |  | 82.44 |  |  | 0.07 | [8 empty] | 1.12
(B)Total: | [18 empty] | 15.42
(C)Itens de Incidência |  | Código auxiliar | % | M. O. |  |  | Equip. |  |  | Mat. |  |  |  | Custo
FERRAMENTAS MANUAIS |  | 0014 | 5 | X | [9 empty] | 0.77
EPI |  | 0011 | 1.12 | X | [9 empty] | 0.17
ALIMENTAÇÃO |  | 0012 | 9.6 | X | [9 empty] | 1.48
TRANSP. DE PESSOAL |  | 0013 | 4.79 | X | [9 empty] | 0.73
(C)Total: | [18 empty] | 3.15
Custo Horário da Execução (A) + (B) + (C) | [12 empty] | 18.57
(D) Produção da Equipe | [12 empty] | 1
(E) Custo Unitário da Execução [(A) + (B) + (C)] / (D) | [12 empty] | 18.57
(F)Materiais |  | Código auxiliar | Unid. | Custo Unitário | [5 empty] | Consumo | [7 empty] | Custo Unitário
GEOTÊXTIL NÃO-TECIDO AGULHADO (GRAMATURA 240 G/M2) |  | 10026 | m2 | 5.96 | [5 empty] | 2.15 | [7 empty] | 12.81
TUBO DRENO PEAD CORRUGADO PERFURADO D=100mm |  | 10079 | m | 19.94 | [5 empty] | 1 | [7 empty] | 19.94
BRITA - COMERCIAL (BC) |  | 10082 | m3 | 84.28 | [5 empty] | 0.14 | [7 empty] | 11.79
(F)Total: | [18 empty] | 44.54
(G)Serviços |  | Código auxiliar | Unid. | Custo Unitário |  |  |  |  | Consumo | [7 empty] | Custo Unitário
(G)Total: | [18 empty] | 0
(H)Itens de Transporte |  | Código auxiliar | Unid. | Fórmula |  |  |  | X1 | X2 |  |  | X3 |  |  | Custo |  |  |  | Consumo |  | Custo Unit.
(H)Total: | [18 empty] | 0
Custo Direto Total (E) + (F) + (G) + (H) | [18 empty] | 63.11
BDI:26,55% | [18 empty] | 16.75
Preço Unitário Total | [18 empty] | 79.86
Tabela de Preços: TABELA DE TERRAPLENAGEM, PAVIMENTAÇÃO E OBRAS DE ARTE ESPECIAIS - MAR/23 - COM DESONERAÇÃO - T198 | [18 empty] | Data base: 01/03/2023
Serviço: 41313 DRENO CEGO, CORTE EM ROCHA - DPR03 (EXCETO ESCAVAÇÃO) (BC) | [18 empty] | Unidade: m
Observações: PROJETO-TIPO DO ÁLBUM DE DISPOSITIVOS DE DRENAGEM DO DNIT - 4a EDIÇÃO (IPR-736)
(A)Equipamento |  | Código auxiliar | Ut. Pr |  | Ut. Impr |  |  | Vl. Hr. Prod |  |  | Vl. Hr. Imp |  |  |  |  | Consumo |  |  |  | Custo Horário
(A)Total: | [18 empty] | 0
(B)Mão-de-Obra |  | Código auxiliar | Eq. Salarial | Sal/Hora |  |  | Encargos(%) |  |  | Consumo | [8 empty] | Custo Horário
ENCARREGADO DE SERVIÇO |  | 20002 | 10.53 | 19.21 |  |  | 82.44 |  |  | 0.25 | [8 empty] | 4.8
AJUDANTE |  | 20003 | 6.67 | 12.16 |  |  | 82.44 |  |  | 0.16 | [8 empty] | 1.94
(B)Total: | [18 empty] | 6.74
(C)Itens de Incidência |  | Código auxiliar | % | M. O. |  |  | Equip. |  |  | Mat. |  |  |  | Custo
FERRAMENTAS MANUAIS |  | 0014 | 5 | X | [9 empty] | 0.33
EPI |  | 0011 | 1.12 | X | [9 empty] | 0.07
ALIMENTAÇÃO |  | 0012 | 9.6 | X | [9 empty] | 0.64
TRANSP. DE PESSOAL |  | 0013 | 4.79 | X | [9 empty] | 0.32
(C)Total: | [18 empty] | 1.36
Custo Horário da Execução (A) + (B) + (C) | [12 empty] | 8.1
(D) Produção da Equipe | [12 empty] | 1
(E) Custo Unitário da Execução [(A) + (B) + (C)] / (D) | [12 empty] | 8.1
(F)Materiais |  | Código auxiliar | Unid. | Custo Unitário | [5 empty] | Consumo | [7 empty] | Custo Unitário
GEOTÊXTIL NÃO-TECIDO AGULHADO (GRAMATURA 240 G/M2) |  | 10026 | m2 | 5.96 | [5 empty] | 2 | [7 empty] | 11.92
BRITA - COMERCIAL (BC) |  | 10082 | m3 | 84.28 | [5 empty] | 0.2 | [7 empty] | 16.85
(F)Total: | [18 empty] | 28.77
(G)Serviços |  | Código auxiliar | Unid. | Custo Unitário |  |  |  |  | Consumo | [7 empty] | Custo Unitário
(G)Total: | [18 empty] | 0
(H)Itens de Transporte |  | Código auxiliar | Unid. | Fórmula |  |  |  | X1 | X2 |  |  | X3 |  |  | Custo |  |  |  | Consumo |  | Custo Unit.
(H)Total: | [18 empty] | 0
Custo Direto Total (E) + (F) + (G) + (H) | [18 empty] | 36.87
BDI:26,55% | [18 empty] | 9.78
Preço Unitário Total | [18 empty] | 46.65
Tabela de Preços: TABELA DE TERRAPLENAGEM, PAVIMENTAÇÃO E OBRAS DE ARTE ESPECIAIS - MAR/23 - COM DESONERAÇÃO - T198 | [18 empty] | Data base: 01/03/2023
Serviço: 41314 DRENO CEGO, CORTE EM ROCHA - DPR04 (EXCETO ESCAVAÇÃO) (BC) | [18 empty] | Unidade: m
Observações: PROJETO-TIPO DO ÁLBUM DE DISPOSITIVOS DE DRENAGEM DO DNIT - 4a EDIÇÃO (IPR-736)
(A)Equipamento |  | Código auxiliar | Ut. Pr |  | Ut. Impr |  |  | Vl. Hr. Prod |  |  | Vl. Hr. Imp |  |  |  |  | Consumo |  |  |  | Custo Horário
(A)Total: | [18 empty] | 0
(B)Mão-de-Obra |  | Código auxiliar | Eq. Salarial | Sal/Hora |  |  | Encargos(%) |  |  | Consumo | [8 empty] | Custo Horário
ENCARREGADO DE SERVIÇO |  | 20002 | 10.53 | 19.21 |  |  | 82.44 |  |  | 0.2 | [8 empty] | 3.84
AJUDANTE |  | 20003 | 6.67 | 12.16 |  |  | 82.44 |  |  | 0.12 | [8 empty] | 1.45
(B)Total: | [18 empty] | 5.29
(C)Itens de Incidência |  | Código auxiliar | % | M. O. |  |  | Equip. |  |  | Mat. |  |  |  | Custo
FERRAMENTAS MANUAIS |  | 0014 | 5 | X | [9 empty] | 0.26
EPI |  | 0011 | 1.12 | X | [9 empty] | 0.05
ALIMENTAÇÃO |  | 0012 | 9.6 | X | [9 empty] | 0.5
TRANSP. DE PESSOAL |  | 0013 | 4.79 | X | [9 empty] | 0.25
(C)Total: | [18 empty] | 1.06
Custo Horário da Execução (A) + (B) + (C) | [12 empty] | 6.35
(D) Produção da Equipe | [12 empty] | 1
(E) Custo Unitário da Execução [(A) + (B) + (C)] / (D) | [12 empty] | 6.35
(F)Materiais |  | Código auxiliar | Unid. | Custo Unitário | [5 empty] | Consumo | [7 empty] | Custo Unitário
BRITA - COMERCIAL (BC) |  | 10082 | m3 | 84.28 | [5 empty] | 0.2 | [7 empty] | 16.85
(F)Total: | [18 empty] | 16.85
(G)Serviços |  | Código auxiliar | Unid. | Custo Unitário |  |  |  |  | Consumo | [7 empty] | Custo Unitário
(G)Total: | [18 empty] | 0
(H)Itens de Transporte |  | Código auxiliar | Unid. | Fórmula |  |  |  | X1 | X2 |  |  | X3 |  |  | Custo |  |  |  | Consumo |  | Custo Unit.
(H)Total: | [18 empty] | 0
Custo Direto Total (E) + (F) + (G) + (H) | [18 empty] | 23.2
BDI:26,55% | [18 empty] | 6.15
Preço Unitário Total | [18 empty] | 29.35
Tabela de Preços: TABELA DE TERRAPLENAGEM, PAVIMENTAÇÃO E OBRAS DE ARTE ESPECIAIS - MAR/23 - COM DESONERAÇÃO - T198 | [18 empty] | Data base: 01/03/2023
Serviço: 41315 DRENO PROFUNDO, CORTE EM ROCHA PEAD - DPR05 (EXCETO ESCAVAÇÃO) (AC) | [18 empty] | Unidade: m
Observações: PROJETO-TIPO DO ÁLBUM DE DISPOSITIVOS DE DRENAGEM DO DNIT - 4a EDIÇÃO (IPR-736)
(A)Equipamento |  | Código auxiliar | Ut. Pr |  | Ut. Impr |  |  | Vl. Hr. Prod |  |  | Vl. Hr. Imp |  |  |  |  | Consumo |  |  |  | Custo Horário
(A)Total: | [18 empty] | 0
(B)Mão-de-Obra |  | Código auxiliar | Eq. Salarial | Sal/Hora |  |  | Encargos(%) |  |  | Consumo | [8 empty] | Custo Horário
ENCARREGADO DE SERVIÇO |  | 20002 | 10.53 | 19.21 |  |  | 82.44 |  |  | 0.23 | [8 empty] | 4.41
AJUDANTE |  | 20003 | 6.67 | 12.16 |  |  | 82.44 |  |  | 0.75 | [8 empty] | 9.12
PEDREIRO |  | 20017 | 8.85 | 16.14 |  |  | 82.44 |  |  | 0.07 | [8 empty] | 1.12
(B)Total: | [18 empty] | 14.65
(C)Itens de Incidência |  | Código auxiliar | % | M. O. |  |  | Equip. |  |  | Mat. |  |  |  | Custo
FERRAMENTAS MANUAIS |  | 0014 | 5 | X | [9 empty] | 0.73
EPI |  | 0011 | 1.12 | X | [9 empty] | 0.16
ALIMENTAÇÃO |  | 0012 | 9.6 | X | [9 empty] | 1.4
TRANSP. DE PESSOAL |  | 0013 | 4.79 | X | [9 empty] | 0.7
(C)Total: | [18 empty] | 2.99
Custo Horário da Execução (A) + (B) + (C) | [12 empty] | 17.64
(D) Produção da Equipe | [12 empty] | 1
(E) Custo Unitário da Execução [(A) + (B) + (C)] / (D) | [12 empty] | 17.64
(F)Materiais |  | Código auxiliar | Unid. | Custo Unitário | [5 empty] | Consumo | [7 empty] | Custo Unitário
TUBO DRENO PEAD CORRUGADO PERFURADO D=100mm |  | 10079 | m | 19.94 | [5 empty] | 1 | [7 empty] | 19.94
AREIA - COMERCIAL (AC) |  | 10081 | m3 | 110.34 | [5 empty] | 0.14 | [7 empty] | 15.44
(F)Total: | [18 empty] | 35.38
(G)Serviços |  | Código auxiliar | Unid. | Custo Unitário |  |  |  |  | Consumo | [7 empty] | Custo Unitário
(G)Total: | [18 empty] | 0
(H)Itens de Transporte |  | Código auxiliar | Unid. | Fórmula |  |  |  | X1 | X2 |  |  | X3 |  |  | Custo |  |  |  | Consumo |  | Custo Unit.
(H)Total: | [18 empty] | 0
Custo Direto Total (E) + (F) + (G) + (H) | [18 empty] | 53.02
BDI:26,55% | [18 empty] | 14.07
Preço Unitário Total | [18 empty] | 67.09
Tabela de Preços: TABELA DE TERRAPLENAGEM, PAVIMENTAÇÃO E OBRAS DE ARTE ESPECIAIS - MAR/23 - COM DESONERAÇÃO - T198 | [18 empty] | Data base: 01/03/2023
Serviço: 41316 SARJETA TRIANGULAR DE CONCRETO - STC01 (AC/BC) | [18 empty] | Unidade: m
Observações: PROJETO-TIPO DO ÁLBUM DE DISPOSITIVOS DE DRENAGEM DO DNIT - 4a EDIÇÃO (IPR-736)
(A)Equipamento |  | Código auxiliar | Ut. Pr |  | Ut. Impr |  |  | Vl. Hr. Prod |  |  | Vl. Hr. Imp |  |  |  |  | Consumo |  |  |  | Custo Horário
(A)Total: | [18 empty] | 0
(B)Mão-de-Obra |  | Código auxiliar | Eq. Salarial | Sal/Hora |  |  | Encargos(%) |  |  | Consumo | [8 empty] | Custo Horário
ENCARREGADO DE SERVIÇO |  | 20002 | 10.53 | 19.21 |  |  | 82.44 |  |  | 0.29 | [8 empty] | 5.57
(B)Total: | [18 empty] | 5.57
(C)Itens de Incidência |  | Código auxiliar | % | M. O. |  |  | Equip. |  |  | Mat. |  |  |  | Custo
EPI |  | 0011 | 1.12 | X | [9 empty] | 0.06
ALIMENTAÇÃO |  | 0012 | 9.6 | X | [9 empty] | 0.53
TRANSP. DE PESSOAL |  | 0013 | 4.79 | X | [9 empty] | 0.26
(C)Total: | [18 empty] | 0.85
Custo Horário da Execução (A) + (B) + (C) | [12 empty] | 6.42
(D) Produção da Equipe | [12 empty] | 1
(E) Custo Unitário da Execução [(A) + (B) + (C)] / (D) | [12 empty] | 6.42
(F)Materiais |  | Código auxiliar | Unid. | Custo Unitário | [5 empty] | Consumo | [7 empty] | Custo Unitário
(F)Total: | [18 empty] | 0
(G)Serviços |  | Código auxiliar | Unid. | Custo Unitário |  |  |  |  | Consumo | [7 empty] | Custo Unitário
ESCAVAÇÃO E CARGA MAT. DE JAZIDA |  | 40315 | m3 | 4.12 |  |  |  |  | 0.25 | [7 empty] | 1.03
CONFECÇÃO DE GUIAS |  | 47021 | M | 5.36 |  |  |  |  | 0.0385 | [7 empty] | 0.2
ESCAVAÇÃO MANUAL |  | 47027 | m3 | 46.26 |  |  |  |  | 0.25 | [7 empty] | 11.56
CONCRETO FCK=15 MPA P/ DRENAGEM |  | 42836 | m3 | 393.74 |  |  |  |  | 0.111 | [7 empty] | 43.7
(G)Total: | [18 empty] | 56.49
(H)Itens de Transporte |  | Código auxiliar | Unid. | Fórmula |  |  |  | X1 | X2 |  |  | X3 |  |  | Custo |  |  |  | Consumo |  | Custo Unit.
(H)Total: | [18 empty] | 0
Custo Direto Total (E) + (F) + (G) + (H) | [18 empty] | 62.91
BDI:26,55% | [18 empty] | 16.7
Preço Unitário Total | [18 empty] | 79.61
Tabela de Preços: TABELA DE TERRAPLENAGEM, PAVIMENTAÇÃO E OBRAS DE ARTE ESPECIAIS - MAR/23 - COM DESONERAÇÃO - T198 | [18 empty] | Data base: 01/03/2023
Serviço: 41317 SARJETA TRIANGULAR DE CONCRETO - STC02 (AC/BC) | [18 empty] | Unidade: m
Observações: PROJETO-TIPO DO ÁLBUM DE DISPOSITIVOS DE DRENAGEM DO DNIT - 4a EDIÇÃO (IPR-736)
(A)Equipamento |  | Código auxiliar | Ut. Pr |  | Ut. Impr |  |  | Vl. Hr. Prod |  |  | Vl. Hr. Imp |  |  |  |  | Consumo |  |  |  | Custo Horário
(A)Total: | [18 empty] | 0
(B)Mão-de-Obra |  | Código auxiliar | Eq. Salarial | Sal/Hora |  |  | Encargos(%) |  |  | Consumo | [8 empty] | Custo Horário
ENCARREGADO DE SERVIÇO |  | 20002 | 10.53 | 19.21 |  |  | 82.44 |  |  | 0.21 | [8 empty] | 4.03
(B)Total: | [18 empty] | 4.03
(C)Itens de Incidência |  | Código auxiliar | % | M. O. |  |  | Equip. |  |  | Mat. |  |  |  | Custo
EPI |  | 0011 | 1.12 | X | [9 empty] | 0.04
ALIMENTAÇÃO |  | 0012 | 9.6 | X | [9 empty] | 0.38
TRANSP. DE PESSOAL |  | 0013 | 4.79 | X | [9 empty] | 0.19
(C)Total: | [18 empty] | 0.61
Custo Horário da Execução (A) + (B) + (C) | [12 empty] | 4.64
(D) Produção da Equipe | [12 empty] | 1
(E) Custo Unitário da Execução [(A) + (B) + (C)] / (D) | [12 empty] | 4.64
(F)Materiais |  | Código auxiliar | Unid. | Custo Unitário | [5 empty] | Consumo | [7 empty] | Custo Unitário
(F)Total: | [18 empty] | 0
(G)Serviços |  | Código auxiliar | Unid. | Custo Unitário |  |  |  |  | Consumo | [7 empty] | Custo Unitário
ESCAVAÇÃO E CARGA MAT. DE JAZIDA |  | 40315 | m3 | 4.12 |  |  |  |  | 0.2 | [7 empty] | 0.82
CONFECÇÃO DE GUIAS |  | 47021 | M | 5.36 |  |  |  |  | 0.0325 | [7 empty] | 0.17
ESCAVAÇÃO MANUAL |  | 47027 | m3 | 46.26 |  |  |  |  | 0.21 | [7 empty] | 9.71
CONCRETO FCK=15 MPA P/ DRENAGEM |  | 42836 | m3 | 393.74 |  |  |  |  | 0.089 | [7 empty] | 35.04
(G)Total: | [18 empty] | 45.74
(H)Itens de Transporte |  | Código auxiliar | Unid. | Fórmula |  |  |  | X1 | X2 |  |  | X3 |  |  | Custo |  |  |  | Consumo |  | Custo Unit.
(H)Total: | [18 empty] | 0
Custo Direto Total (E) + (F) + (G) + (H) | [18 empty] | 50.38
BDI:26,55% | [18 empty] | 13.37
Preço Unitário Total | [18 empty] | 63.75
Tabela de Preços: TABELA DE TERRAPLENAGEM, PAVIMENTAÇÃO E OBRAS DE ARTE ESPECIAIS - MAR/23 - COM DESONERAÇÃO - T198 | [18 empty] | Data base: 01/03/2023
Serviço: 41318 SARJETA TRIANGULAR DE CONCRETO - STC03 (AC/BC) | [18 empty] | Unidade: m
Observações: PROJETO-TIPO DO ÁLBUM DE DISPOSITIVOS DE DRENAGEM DO DNIT - 4a EDIÇÃO (IPR-736)
(A)Equipamento |  | Código auxiliar | Ut. Pr |  | Ut. Impr |  |  | Vl. Hr. Prod |  |  | Vl. Hr. Imp |  |  |  |  | Consumo |  |  |  | Custo Horário
(A)Total: | [18 empty] | 0
(B)Mão-de-Obra |  | Código auxiliar | Eq. Salarial | Sal/Hora |  |  | Encargos(%) |  |  | Consumo | [8 empty] | Custo Horário
ENCARREGADO DE SERVIÇO |  | 20002 | 10.53 | 19.21 |  |  | 82.44 |  |  | 0.19 | [8 empty] | 3.64
(B)Total: | [18 empty] | 3.64
(C)Itens de Incidência |  | Código auxiliar | % | M. O. |  |  | Equip. |  |  | Mat. |  |  |  | Custo
EPI |  | 0011 | 1.12 | X | [9 empty] | 0.04
ALIMENTAÇÃO |  | 0012 | 9.6 | X | [9 empty] | 0.34
TRANSP. DE PESSOAL |  | 0013 | 4.79 | X | [9 empty] | 0.17
(C)Total: | [18 empty] | 0.55
Custo Horário da Execução (A) + (B) + (C) | [12 empty] | 4.19
(D) Produção da Equipe | [12 empty] | 1
(E) Custo Unitário da Execução [(A) + (B) + (C)] / (D) | [12 empty] | 4.19
(F)Materiais |  | Código auxiliar | Unid. | Custo Unitário | [5 empty] | Consumo | [7 empty] | Custo Unitário
(F)Total: | [18 empty] | 0
(G)Serviços |  | Código auxiliar | Unid. | Custo Unitário |  |  |  |  | Consumo | [7 empty] | Custo Unitário
ESCAVAÇÃO E CARGA MAT. DE JAZIDA |  | 40315 | m3 | 4.12 |  |  |  |  | 0.2 | [7 empty] | 0.82
CONFECÇÃO DE GUIAS |  | 47021 | M | 5.36 |  |  |  |  | 0.028 | [7 empty] | 0.15
ESCAVAÇÃO MANUAL |  | 47027 | m3 | 46.26 |  |  |  |  | 0.17 | [7 empty] | 7.86
CONCRETO FCK=15 MPA P/ DRENAGEM |  | 42836 | m3 | 393.74 |  |  |  |  | 0.075 | [7 empty] | 29.53
(G)Total: | [18 empty] | 38.36
(H)Itens de Transporte |  | Código auxiliar | Unid. | Fórmula |  |  |  | X1 | X2 |  |  | X3 |  |  | Custo |  |  |  | Consumo |  | Custo Unit.
(H)Total: | [18 empty] | 0
Custo Direto Total (E) + (F) + (G) + (H) | [18 empty] | 42.55
BDI:26,55% | [18 empty] | 11.29
Preço Unitário Total | [18 empty] | 53.84
Tabela de Preços: TABELA DE TERRAPLENAGEM, PAVIMENTAÇÃO E OBRAS DE ARTE ESPECIAIS - MAR/23 - COM DESONERAÇÃO - T198 | [18 empty] | Data base: 01/03/2023
Serviço: 41319 SARJETA TRIANGULAR DE CONCRETO - STC04 (AC/BC) | [18 empty] | Unidade: m
Observações: PROJETO-TIPO DO ÁLBUM DE DISPOSITIVOS DE DRENAGEM DO DNIT - 4a EDIÇÃO (IPR-736)
(A)Equipamento |  | Código auxiliar | Ut. Pr |  | Ut. Impr |  |  | Vl. Hr. Prod |  |  | Vl. Hr. Imp |  |  |  |  | Consumo |  |  |  | Custo Horário
(A)Total: | [18 empty] | 0
(B)Mão-de-Obra |  | Código auxiliar | Eq. Salarial | Sal/Hora |  |  | Encargos(%) |  |  | Consumo | [8 empty] | Custo Horário
ENCARREGADO DE SERVIÇO |  | 20002 | 10.53 | 19.21 |  |  | 82.44 |  |  | 0.15 | [8 empty] | 2.88
(B)Total: | [18 empty] | 2.88
(C)Itens de Incidência |  | Código auxiliar | % | M. O. |  |  | Equip. |  |  | Mat. |  |  |  | Custo
EPI |  | 0011 | 1.12 | X | [9 empty] | 0.03
ALIMENTAÇÃO |  | 0012 | 9.6 | X | [9 empty] | 0.27
TRANSP. DE PESSOAL |  | 0013 | 4.79 | X | [9 empty] | 0.13
(C)Total: | [18 empty] | 0.43
Custo Horário da Execução (A) + (B) + (C) | [12 empty] | 3.31
(D) Produção da Equipe | [12 empty] | 1
(E) Custo Unitário da Execução [(A) + (B) + (C)] / (D) | [12 empty] | 3.31
(F)Materiais |  | Código auxiliar | Unid. | Custo Unitário | [5 empty] | Consumo | [7 empty] | Custo Unitário
(F)Total: | [18 empty] | 0
(G)Serviços |  | Código auxiliar | Unid. | Custo Unitário |  |  |  |  | Consumo | [7 empty] | Custo Unitário
ESCAVAÇÃO E CARGA MAT. DE JAZIDA |  | 40315 | m3 | 4.12 |  |  |  |  | 0.2 | [7 empty] | 0.82
CONFECÇÃO DE GUIAS |  | 47021 | M | 5.36 |  |  |  |  | 0.0235 | [7 empty] | 0.12
ESCAVAÇÃO MANUAL |  | 47027 | m3 | 46.26 |  |  |  |  | 0.11 | [7 empty] | 5.08
CONCRETO FCK=15 MPA P/ DRENAGEM |  | 42836 | m3 | 393.74 |  |  |  |  | 0.066 | [7 empty] | 25.98
(G)Total: | [18 empty] | 32
(H)Itens de Transporte |  | Código auxiliar | Unid. | Fórmula |  |  |  | X1 | X2 |  |  | X3 |  |  | Custo |  |  |  | Consumo |  | Custo Unit.
(H)Total: | [18 empty] | 0
Custo Direto Total (E) + (F) + (G) + (H) | [18 empty] | 35.31
BDI:26,55% | [18 empty] | 9.37
Preço Unitário Total | [18 empty] | 44.68
Tabela de Preços: TABELA DE TERRAPLENAGEM, PAVIMENTAÇÃO E OBRAS DE ARTE ESPECIAIS - MAR/23 - COM DESONERAÇÃO - T198 | [18 empty] | Data base: 01/03/2023
Serviço: 41320 SARJETA TRIANGULAR DE CONCRETO - STC05 (AC/BC) | [18 empty] | Unidade: m
Observações: PROJETO-TIPO DO ÁLBUM DE DISPOSITIVOS DE DRENAGEM DO DNIT - 4a EDIÇÃO (IPR-736)
(A)Equipamento |  | Código auxiliar | Ut. Pr |  | Ut. Impr |  |  | Vl. Hr. Prod |  |  | Vl. Hr. Imp |  |  |  |  | Consumo |  |  |  | Custo Horário
(A)Total: | [18 empty] | 0
(B)Mão-de-Obra |  | Código auxiliar | Eq. Salarial | Sal/Hora |  |  | Encargos(%) |  |  | Consumo | [8 empty] | Custo Horário
ENCARREGADO DE SERVIÇO |  | 20002 | 10.53 | 19.21 |  |  | 82.44 |  |  | 0.19 | [8 empty] | 3.64
(B)Total: | [18 empty] | 3.64
(C)Itens de Incidência |  | Código auxiliar | % | M. O. |  |  | Equip. |  |  | Mat. |  |  |  | Custo
EPI |  | 0011 | 1.12 | X | [9 empty] | 0.04
ALIMENTAÇÃO |  | 0012 | 9.6 | X | [9 empty] | 0.34
TRANSP. DE PESSOAL |  | 0013 | 4.79 | X | [9 empty] | 0.17
(C)Total: | [18 empty] | 0.55
Custo Horário da Execução (A) + (B) + (C) | [12 empty] | 4.19
(D) Produção da Equipe | [12 empty] | 1
(E) Custo Unitário da Execução [(A) + (B) + (C)] / (D) | [12 empty] | 4.19
(F)Materiais |  | Código auxiliar | Unid. | Custo Unitário | [5 empty] | Consumo | [7 empty] | Custo Unitário
(F)Total: | [18 empty] | 0
(G)Serviços |  | Código auxiliar | Unid. | Custo Unitário |  |  |  |  | Consumo | [7 empty] | Custo Unitário
ESCAVAÇÃO E CARGA MAT. DE JAZIDA |  | 40315 | m3 | 4.12 |  |  |  |  | 0.25 | [7 empty] | 1.03
FORMA DE PLACA COMPENSADA |  | 47020 | m2 | 58.64 |  |  |  |  | 0.027 | [7 empty] | 1.58
CONFECÇÃO DE GUIAS |  | 47021 | M | 5.36 |  |  |  |  | 0.0355 | [7 empty] | 0.19
CONCRETO FCK=15 MPA P/ DRENAGEM |  | 42836 | m3 | 393.74 |  |  |  |  | 0.126 | [7 empty] | 49.61
(G)Total: | [18 empty] | 52.41
(H)Itens de Transporte |  | Código auxiliar | Unid. | Fórmula |  |  |  | X1 | X2 |  |  | X3 |  |  | Custo |  |  |  | Consumo |  | Custo Unit.
(H)Total: | [18 empty] | 0
Custo Direto Total (E) + (F) + (G) + (H) | [18 empty] | 56.6
BDI:26,55% | [18 empty] | 15.02
Preço Unitário Total | [18 empty] | 71.62
Tabela de Preços: TABELA DE TERRAPLENAGEM, PAVIMENTAÇÃO E OBRAS DE ARTE ESPECIAIS - MAR/23 - COM DESONERAÇÃO - T198 | [18 empty] | Data base: 01/03/2023
Serviço: 41321 SARJETA TRIANGULAR DE CONCRETO - STC06 (AC/BC) | [18 empty] | Unidade: m
Observações: PROJETO-TIPO DO ÁLBUM DE DISPOSITIVOS DE DRENAGEM DO DNIT - 4a EDIÇÃO (IPR-736)
(A)Equipamento |  | Código auxiliar | Ut. Pr |  | Ut. Impr |  |  | Vl. Hr. Prod |  |  | Vl. Hr. Imp |  |  |  |  | Consumo |  |  |  | Custo Horário
(A)Total: | [18 empty] | 0
(B)Mão-de-Obra |  | Código auxiliar | Eq. Salarial | Sal/Hora |  |  | Encargos(%) |  |  | Consumo | [8 empty] | Custo Horário
ENCARREGADO DE SERVIÇO |  | 20002 | 10.53 | 19.21 |  |  | 82.44 |  |  | 0.19 | [8 empty] | 3.64
(B)Total: | [18 empty] | 3.64
(C)Itens de Incidência |  | Código auxiliar | % | M. O. |  |  | Equip. |  |  | Mat. |  |  |  | Custo
EPI |  | 0011 | 1.12 | X | [9 empty] | 0.04
ALIMENTAÇÃO |  | 0012 | 9.6 | X | [9 empty] | 0.34
TRANSP. DE PESSOAL |  | 0013 | 4.79 | X | [9 empty] | 0.17
(C)Total: | [18 empty] | 0.55
Custo Horário da Execução (A) + (B) + (C) | [12 empty] | 4.19
(D) Produção da Equipe | [12 empty] | 1
(E) Custo Unitário da Execução [(A) + (B) + (C)] / (D) | [12 empty] | 4.19
(F)Materiais |  | Código auxiliar | Unid. | Custo Unitário | [5 empty] | Consumo | [7 empty] | Custo Unitário
(F)Total: | [18 empty] | 0
(G)Serviços |  | Código auxiliar | Unid. | Custo Unitário |  |  |  |  | Consumo | [7 empty] | Custo Unitário
ESCAVAÇÃO E CARGA MAT. DE JAZIDA |  | 40315 | m3 | 4.12 |  |  |  |  | 0.2 | [7 empty] | 0.82
FORMA DE PLACA COMPENSADA |  | 47020 | m2 | 58.64 |  |  |  |  | 0.031 | [7 empty] | 1.81
CONFECÇÃO DE GUIAS |  | 47021 | M | 5.36 |  |  |  |  | 0.0275 | [7 empty] | 0.14
CONCRETO FCK=15 MPA P/ DRENAGEM |  | 42836 | m3 | 393.74 |  |  |  |  | 0.086 | [7 empty] | 33.86
(G)Total: | [18 empty] | 36.63
(H)Itens de Transporte |  | Código auxiliar | Unid. | Fórmula |  |  |  | X1 | X2 |  |  | X3 |  |  | Custo |  |  |  | Consumo |  | Custo Unit.
(H)Total: | [18 empty] | 0
Custo Direto Total (E) + (F) + (G) + (H) | [18 empty] | 40.82
BDI:26,55% | [18 empty] | 10.83
Preço Unitário Total | [18 empty] | 51.65
Tabela de Preços: TABELA DE TERRAPLENAGEM, PAVIMENTAÇÃO E OBRAS DE ARTE ESPECIAIS - MAR/23 - COM DESONERAÇÃO - T198 | [18 empty] | Data base: 01/03/2023
Serviço: 41322 SARJETA TRIANGULAR DE CONCRETO - STC07 (AC/BC) | [18 empty] | Unidade: m
Observações: PROJETO-TIPO DO ÁLBUM DE DISPOSITIVOS DE DRENAGEM DO DNIT - 4a EDIÇÃO (IPR-736)
(A)Equipamento |  | Código auxiliar | Ut. Pr |  | Ut. Impr |  |  | Vl. Hr. Prod |  |  | Vl. Hr. Imp |  |  |  |  | Consumo |  |  |  | Custo Horário
(A)Total: | [18 empty] | 0
(B)Mão-de-Obra |  | Código auxiliar | Eq. Salarial | Sal/Hora |  |  | Encargos(%) |  |  | Consumo | [8 empty] | Custo Horário
ENCARREGADO DE SERVIÇO |  | 20002 | 10.53 | 19.21 |  |  | 82.44 |  |  | 0.15 | [8 empty] | 2.88
(B)Total: | [18 empty] | 2.88
(C)Itens de Incidência |  | Código auxiliar | % | M. O. |  |  | Equip. |  |  | Mat. |  |  |  | Custo
EPI |  | 0011 | 1.12 | X | [9 empty] | 0.03
ALIMENTAÇÃO |  | 0012 | 9.6 | X | [9 empty] | 0.27
TRANSP. DE PESSOAL |  | 0013 | 4.79 | X | [9 empty] | 0.13
(C)Total: | [18 empty] | 0.43
Custo Horário da Execução (A) + (B) + (C) | [12 empty] | 3.31
(D) Produção da Equipe | [12 empty] | 1
(E) Custo Unitário da Execução [(A) + (B) + (C)] / (D) | [12 empty] | 3.31
(F)Materiais |  | Código auxiliar | Unid. | Custo Unitário | [5 empty] | Consumo | [7 empty] | Custo Unitário
(F)Total: | [18 empty] | 0
(G)Serviços |  | Código auxiliar | Unid. | Custo Unitário |  |  |  |  | Consumo | [7 empty] | Custo Unitário
ESCAVAÇÃO E CARGA MAT. DE JAZIDA |  | 40315 | m3 | 4.12 |  |  |  |  | 0.2 | [7 empty] | 0.82
FORMA DE PLACA COMPENSADA |  | 47020 | m2 | 58.64 |  |  |  |  | 0.031 | [7 empty] | 1.81
CONFECÇÃO DE GUIAS |  | 47021 | M | 5.36 |  |  |  |  | 0.025 | [7 empty] | 0.13
CONCRETO FCK=15 MPA P/ DRENAGEM |  | 42836 | m3 | 393.74 |  |  |  |  | 0.071 | [7 empty] | 27.95
(G)Total: | [18 empty] | 30.71
(H)Itens de Transporte |  | Código auxiliar | Unid. | Fórmula |  |  |  | X1 | X2 |  |  | X3 |  |  | Custo |  |  |  | Consumo |  | Custo Unit.
(H)Total: | [18 empty] | 0
Custo Direto Total (E) + (F) + (G) + (H) | [18 empty] | 34.02
BDI:26,55% | [18 empty] | 9.03
Preço Unitário Total | [18 empty] | 43.05
Tabela de Preços: TABELA DE TERRAPLENAGEM, PAVIMENTAÇÃO E OBRAS DE ARTE ESPECIAIS - MAR/23 - COM DESONERAÇÃO - T198 | [18 empty] | Data base: 01/03/2023
Serviço: 41323 SARJETA TRIANGULAR DE CONCRETO - STC08 (AC/BC) | [18 empty] | Unidade: m
Observações: PROJETO-TIPO DO ÁLBUM DE DISPOSITIVOS DE DRENAGEM DO DNIT - 4a EDIÇÃO (IPR-736)
(A)Equipamento |  | Código auxiliar | Ut. Pr |  | Ut. Impr |  |  | Vl. Hr. Prod |  |  | Vl. Hr. Imp |  |  |  |  | Consumo |  |  |  | Custo Horário
(A)Total: | [18 empty] | 0
(B)Mão-de-Obra |  | Código auxiliar | Eq. Salarial | Sal/Hora |  |  | Encargos(%) |  |  | Consumo | [8 empty] | Custo Horário
ENCARREGADO DE SERVIÇO |  | 20002 | 10.53 | 19.21 |  |  | 82.44 |  |  | 0.13 | [8 empty] | 2.49
(B)Total: | [18 empty] | 2.49
(C)Itens de Incidência |  | Código auxiliar | % | M. O. |  |  | Equip. |  |  | Mat. |  |  |  | Custo
EPI |  | 0011 | 1.12 | X | [9 empty] | 0.02
ALIMENTAÇÃO |  | 0012 | 9.6 | X | [9 empty] | 0.23
TRANSP. DE PESSOAL |  | 0013 | 4.79 | X | [9 empty] | 0.11
(C)Total: | [18 empty] | 0.36
Custo Horário da Execução (A) + (B) + (C) | [12 empty] | 2.85
(D) Produção da Equipe | [12 empty] | 1
(E) Custo Unitário da Execução [(A) + (B) + (C)] / (D) | [12 empty] | 2.85
(F)Materiais |  | Código auxiliar | Unid. | Custo Unitário | [5 empty] | Consumo | [7 empty] | Custo Unitário
(F)Total: | [18 empty] | 0
(G)Serviços |  | Código auxiliar | Unid. | Custo Unitário |  |  |  |  | Consumo | [7 empty] | Custo Unitário
ESCAVAÇÃO E CARGA MAT. DE JAZIDA |  | 40315 | m3 | 4.12 |  |  |  |  | 0.2 | [7 empty] | 0.82
FORMA DE PLACA COMPENSADA |  | 47020 | m2 | 58.64 |  |  |  |  | 0.021 | [7 empty] | 1.23
CONFECÇÃO DE GUIAS |  | 47021 | M | 5.36 |  |  |  |  | 0.022 | [7 empty] | 0.11
CONCRETO FCK=15 MPA P/ DRENAGEM |  | 42836 | m3 | 393.74 |  |  |  |  | 0.063 | [7 empty] | 24.8
(G)Total: | [18 empty] | 26.96
(H)Itens de Transporte |  | Código auxiliar | Unid. | Fórmula |  |  |  | X1 | X2 |  |  | X3 |  |  | Custo |  |  |  | Consumo |  | Custo Unit.
(H)Total: | [18 empty] | 0
Custo Direto Total (E) + (F) + (G) + (H) | [18 empty] | 29.81
BDI:26,55% | [18 empty] | 7.91
Preço Unitário Total | [18 empty] | 37.72
Tabela de Preços: TABELA DE TERRAPLENAGEM, PAVIMENTAÇÃO E OBRAS DE ARTE ESPECIAIS - MAR/23 - COM DESONERAÇÃO - T198 | [18 empty] | Data base: 01/03/2023
Serviço: 41324 SARJETA TRAPEZOIDAL DE CONCRETO - SZC01 (AC/BC) | [18 empty] | Unidade: m
Observações: PROJETO-TIPO DO ÁLBUM DE DISPOSITIVOS DE DRENAGEM DO DNIT - 4a EDIÇÃO (IPR-736)
(A)Equipamento |  | Código auxiliar | Ut. Pr |  | Ut. Impr |  |  | Vl. Hr. Prod |  |  | Vl. Hr. Imp |  |  |  |  | Consumo |  |  |  | Custo Horário
(A)Total: | [18 empty] | 0
(B)Mão-de-Obra |  | Código auxiliar | Eq. Salarial | Sal/Hora |  |  | Encargos(%) |  |  | Consumo | [8 empty] | Custo Horário
ENCARREGADO DE SERVIÇO |  | 20002 | 10.53 | 19.21 |  |  | 82.44 |  |  | 0.25 | [8 empty] | 4.8
(B)Total: | [18 empty] | 4.8
(C)Itens de Incidência |  | Código auxiliar | % | M. O. |  |  | Equip. |  |  | Mat. |  |  |  | Custo
EPI |  | 0011 | 1.12 | X | [9 empty] | 0.05
ALIMENTAÇÃO |  | 0012 | 9.6 | X | [9 empty] | 0.46
TRANSP. DE PESSOAL |  | 0013 | 4.79 | X | [9 empty] | 0.22
(C)Total: | [18 empty] | 0.73
Custo Horário da Execução (A) + (B) + (C) | [12 empty] | 5.53
(D) Produção da Equipe | [12 empty] | 1
(E) Custo Unitário da Execução [(A) + (B) + (C)] / (D) | [12 empty] | 5.53
(F)Materiais |  | Código auxiliar | Unid. | Custo Unitário | [5 empty] | Consumo | [7 empty] | Custo Unitário
(F)Total: | [18 empty] | 0
(G)Serviços |  | Código auxiliar | Unid. | Custo Unitário |  |  |  |  | Consumo | [7 empty] | Custo Unitário
ESCAVAÇÃO E CARGA MAT. DE JAZIDA |  | 40315 | m3 | 4.12 |  |  |  |  | 1 | [7 empty] | 4.12
CONFECÇÃO DE GUIAS |  | 47021 | M | 5.36 |  |  |  |  | 0.034 | [7 empty] | 0.18
ESCAVAÇÃO MANUAL |  | 47027 | m3 | 46.26 |  |  |  |  | 0.28 | [7 empty] | 12.95
CONCRETO FCK=15 MPA P/ DRENAGEM |  | 42836 | m3 | 393.74 |  |  |  |  | 0.076 | [7 empty] | 29.92
(G)Total: | [18 empty] | 47.17
(H)Itens de Transporte |  | Código auxiliar | Unid. | Fórmula |  |  |  | X1 | X2 |  |  | X3 |  |  | Custo |  |  |  | Consumo |  | Custo Unit.
(H)Total: | [18 empty] | 0
Custo Direto Total (E) + (F) + (G) + (H) | [18 empty] | 52.7
BDI:26,55% | [18 empty] | 13.99
Preço Unitário Total | [18 empty] | 66.69
Tabela de Preços: TABELA DE TERRAPLENAGEM, PAVIMENTAÇÃO E OBRAS DE ARTE ESPECIAIS - MAR/23 - COM DESONERAÇÃO - T198 | [18 empty] | Data base: 01/03/2023
Serviço: 41325 SARJETA TRAPEZOIDAL DE CONCRETO - SZC02 (AC/BC) | [18 empty] | Unidade: m
Observações: PROJETO-TIPO DO ÁLBUM DE DISPOSITIVOS DE DRENAGEM DO DNIT - 4a EDIÇÃO (IPR-736)
(A)Equipamento |  | Código auxiliar | Ut. Pr |  | Ut. Impr |  |  | Vl. Hr. Prod |  |  | Vl. Hr. Imp |  |  |  |  | Consumo |  |  |  | Custo Horário
(A)Total: | [18 empty] | 0
(B)Mão-de-Obra |  | Código auxiliar | Eq. Salarial | Sal/Hora |  |  | Encargos(%) |  |  | Consumo | [8 empty] | Custo Horário
ENCARREGADO DE SERVIÇO |  | 20002 | 10.53 | 19.21 |  |  | 82.44 |  |  | 0.17 | [8 empty] | 3.26
(B)Total: | [18 empty] | 3.26
(C)Itens de Incidência |  | Código auxiliar | % | M. O. |  |  | Equip. |  |  | Mat. |  |  |  | Custo
EPI |  | 0011 | 1.12 | X | [9 empty] | 0.03
ALIMENTAÇÃO |  | 0012 | 9.6 | X | [9 empty] | 0.31
TRANSP. DE PESSOAL |  | 0013 | 4.79 | X | [9 empty] | 0.15
(C)Total: | [18 empty] | 0.49
Custo Horário da Execução (A) + (B) + (C) | [12 empty] | 3.75
(D) Produção da Equipe | [12 empty] | 1
(E) Custo Unitário da Execução [(A) + (B) + (C)] / (D) | [12 empty] | 3.75
(F)Materiais |  | Código auxiliar | Unid. | Custo Unitário | [5 empty] | Consumo | [7 empty] | Custo Unitário
(F)Total: | [18 empty] | 0
(G)Serviços |  | Código auxiliar | Unid. | Custo Unitário |  |  |  |  | Consumo | [7 empty] | Custo Unitário
ESCAVAÇÃO E CARGA MAT. DE JAZIDA |  | 40315 | m3 | 4.12 |  |  |  |  | 0.2 | [7 empty] | 0.82
CONFECÇÃO DE GUIAS |  | 47021 | M | 5.36 |  |  |  |  | 0.024 | [7 empty] | 0.12
ESCAVAÇÃO MANUAL |  | 47027 | m3 | 46.26 |  |  |  |  | 0.15 | [7 empty] | 6.93
CONCRETO FCK=15 MPA P/ DRENAGEM |  | 42836 | m3 | 393.74 |  |  |  |  | 0.077 | [7 empty] | 30.31
(G)Total: | [18 empty] | 38.18
(H)Itens de Transporte |  | Código auxiliar | Unid. | Fórmula |  |  |  | X1 | X2 |  |  | X3 |  |  | Custo |  |  |  | Consumo |  | Custo Unit.
(H)Total: | [18 empty] | 0
Custo Direto Total (E) + (F) + (G) + (H) | [18 empty] | 41.93
BDI:26,55% | [18 empty] | 11.13
Preço Unitário Total | [18 empty] | 53.06
Tabela de Preços: TABELA DE TERRAPLENAGEM, PAVIMENTAÇÃO E OBRAS DE ARTE ESPECIAIS - MAR/23 - COM DESONERAÇÃO - T198 | [18 empty] | Data base: 01/03/2023
Serviço: 41326 SARJETA DE CANTEIRO CENTRAL DE CONCRETO - SCC01 (AC/BC) | [18 empty] | Unidade: m
(A)Equipamento |  | Código auxiliar | Ut. Pr |  | Ut. Impr |  |  | Vl. Hr. Prod |  |  | Vl. Hr. Imp |  |  |  |  | Consumo |  |  |  | Custo Horário
(A)Total: | [18 empty] | 0
(B)Mão-de-Obra |  | Código auxiliar | Eq. Salarial | Sal/Hora |  |  | Encargos(%) |  |  | Consumo | [8 empty] | Custo Horário
ENCARREGADO DE SERVIÇO |  | 20002 | 10.53 | 19.21 |  |  | 82.44 |  |  | 0.13 | [8 empty] | 2.49
(B)Total: | [18 empty] | 2.49
(C)Itens de Incidência |  | Código auxiliar | % | M. O. |  |  | Equip. |  |  | Mat. |  |  |  | Custo
EPI |  | 0011 | 1.12 | X | [9 empty] | 0.02
ALIMENTAÇÃO |  | 0012 | 9.6 | X | [9 empty] | 0.23
TRANSP. DE PESSOAL |  | 0013 | 4.79 | X | [9 empty] | 0.11
(C)Total: | [18 empty] | 0.36
Custo Horário da Execução (A) + (B) + (C) | [12 empty] | 2.85
(D) Produção da Equipe | [12 empty] | 1
(E) Custo Unitário da Execução [(A) + (B) + (C)] / (D) | [12 empty] | 2.85
(F)Materiais |  | Código auxiliar | Unid. | Custo Unitário | [5 empty] | Consumo | [7 empty] | Custo Unitário
(F)Total: | [18 empty] | 0
(G)Serviços |  | Código auxiliar | Unid. | Custo Unitário |  |  |  |  | Consumo | [7 empty] | Custo Unitário
ESCAVAÇÃO E CARGA MAT. DE JAZIDA |  | 40315 | m3 | 4.12 |  |  |  |  | 0.1 | [7 empty] | 0.41
CONFECÇÃO DE GUIAS |  | 47021 | M | 5.36 |  |  |  |  | 0.33 | [7 empty] | 1.76
ESCAVAÇÃO MANUAL |  | 47027 | m3 | 46.26 |  |  |  |  | 0.09 | [7 empty] | 4.16
CONCRETO FCK=15 MPA P/ DRENAGEM |  | 42836 | m3 | 393.74 |  |  |  |  | 0.089 | [7 empty] | 35.04
(G)Total: | [18 empty] | 41.37
(H)Itens de Transporte |  | Código auxiliar | Unid. | Fórmula |  |  |  | X1 | X2 |  |  | X3 |  |  | Custo |  |  |  | Consumo |  | Custo Unit.
(H)Total: | [18 empty] | 0
Custo Direto Total (E) + (F) + (G) + (H) | [18 empty] | 44.22
BDI:26,55% | [18 empty] | 11.74
Preço Unitário Total | [18 empty] | 55.96
Tabela de Preços: TABELA DE TERRAPLENAGEM, PAVIMENTAÇÃO E OBRAS DE ARTE ESPECIAIS - MAR/23 - COM DESONERAÇÃO - T198 | [18 empty] | Data base: 01/03/2023
Serviço: 41327 SARJETA DE CANTEIRO CENTRAL DE CONCRETO - SCC02 (AC/BC) | [18 empty] | Unidade: m
Observações: PROJETO-TIPO DO ÁLBUM DE DISPOSITIVOS DE DRENAGEM DO DNIT - 4a EDIÇÃO (IPR-736)
(A)Equipamento |  | Código auxiliar | Ut. Pr |  | Ut. Impr |  |  | Vl. Hr. Prod |  |  | Vl. Hr. Imp |  |  |  |  | Consumo |  |  |  | Custo Horário
(A)Total: | [18 empty] | 0
(B)Mão-de-Obra |  | Código auxiliar | Eq. Salarial | Sal/Hora |  |  | Encargos(%) |  |  | Consumo | [8 empty] | Custo Horário
ENCARREGADO DE SERVIÇO |  | 20002 | 10.53 | 19.21 |  |  | 82.44 |  |  | 0.19 | [8 empty] | 3.64
(B)Total: | [18 empty] | 3.64
(C)Itens de Incidência |  | Código auxiliar | % | M. O. |  |  | Equip. |  |  | Mat. |  |  |  | Custo
EPI |  | 0011 | 1.12 | X | [9 empty] | 0.04
ALIMENTAÇÃO |  | 0012 | 9.6 | X | [9 empty] | 0.34
TRANSP. DE PESSOAL |  | 0013 | 4.79 | X | [9 empty] | 0.17
(C)Total: | [18 empty] | 0.55
Custo Horário da Execução (A) + (B) + (C) | [12 empty] | 4.19
(D) Produção da Equipe | [12 empty] | 1
(E) Custo Unitário da Execução [(A) + (B) + (C)] / (D) | [12 empty] | 4.19
(F)Materiais |  | Código auxiliar | Unid. | Custo Unitário | [5 empty] | Consumo | [7 empty] | Custo Unitário
(F)Total: | [18 empty] | 0
(G)Serviços |  | Código auxiliar | Unid. | Custo Unitário |  |  |  |  | Consumo | [7 empty] | Custo Unitário
ESCAVAÇÃO E CARGA MAT. DE JAZIDA |  | 40315 | m3 | 4.12 |  |  |  |  | 0.1 | [7 empty] | 0.41
CONFECÇÃO DE GUIAS |  | 47021 | M | 5.36 |  |  |  |  | 0.046 | [7 empty] | 0.24
ESCAVAÇÃO MANUAL |  | 47027 | m3 | 46.26 |  |  |  |  | 0.16 | [7 empty] | 7.4
CONCRETO FCK=15 MPA P/ DRENAGEM |  | 42836 | m3 | 393.74 |  |  |  |  | 0.125 | [7 empty] | 49.21
(G)Total: | [18 empty] | 57.26
(H)Itens de Transporte |  | Código auxiliar | Unid. | Fórmula |  |  |  | X1 | X2 |  |  | X3 |  |  | Custo |  |  |  | Consumo |  | Custo Unit.
(H)Total: | [18 empty] | 0
Custo Direto Total (E) + (F) + (G) + (H) | [18 empty] | 61.45
BDI:26,55% | [18 empty] | 16.31
Preço Unitário Total | [18 empty] | 77.76
Tabela de Preços: TABELA DE TERRAPLENAGEM, PAVIMENTAÇÃO E OBRAS DE ARTE ESPECIAIS - MAR/23 - COM DESONERAÇÃO - T198 | [18 empty] | Data base: 01/03/2023
Serviço: 41328 SARJETA DE CANTEIRO CENTRAL DE CONCRETO - SCC03 (AC/BC) | [18 empty] | Unidade: m
Observações: PROJETO-TIPO DO ÁLBUM DE DISPOSITIVOS DE DRENAGEM DO DNIT - 4a EDIÇÃO (IPR-736)
(A)Equipamento |  | Código auxiliar | Ut. Pr |  | Ut. Impr |  |  | Vl. Hr. Prod |  |  | Vl. Hr. Imp |  |  |  |  | Consumo |  |  |  | Custo Horário
(A)Total: | [18 empty] | 0
(B)Mão-de-Obra |  | Código auxiliar | Eq. Salarial | Sal/Hora |  |  | Encargos(%) |  |  | Consumo | [8 empty] | Custo Horário
ENCARREGADO DE SERVIÇO |  | 20002 | 10.53 | 19.21 |  |  | 82.44 |  |  | 0.18 | [8 empty] | 3.45
(B)Total: | [18 empty] | 3.45
(C)Itens de Incidência |  | Código auxiliar | % | M. O. |  |  | Equip. |  |  | Mat. |  |  |  | Custo
EPI |  | 0011 | 1.12 | X | [9 empty] | 0.03
ALIMENTAÇÃO |  | 0012 | 9.6 | X | [9 empty] | 0.33
TRANSP. DE PESSOAL |  | 0013 | 4.79 | X | [9 empty] | 0.16
(C)Total: | [18 empty] | 0.52
Custo Horário da Execução (A) + (B) + (C) | [12 empty] | 3.97
(D) Produção da Equipe | [12 empty] | 1
(E) Custo Unitário da Execução [(A) + (B) + (C)] / (D) | [12 empty] | 3.97
(F)Materiais |  | Código auxiliar | Unid. | Custo Unitário | [5 empty] | Consumo | [7 empty] | Custo Unitário
(F)Total: | [18 empty] | 0
(G)Serviços |  | Código auxiliar | Unid. | Custo Unitário |  |  |  |  | Consumo | [7 empty] | Custo Unitário
ESCAVAÇÃO E CARGA MAT. DE JAZIDA |  | 40315 | m3 | 4.12 |  |  |  |  | 0.15 | [7 empty] | 0.61
CONFECÇÃO DE GUIAS |  | 47021 | M | 5.36 |  |  |  |  | 0.0355 | [7 empty] | 0.19
ESCAVAÇÃO MANUAL |  | 47027 | m3 | 46.26 |  |  |  |  | 0.15 | [7 empty] | 6.93
CONCRETO FCK=15 MPA P/ DRENAGEM |  | 42836 | m3 | 393.74 |  |  |  |  | 0.121 | [7 empty] | 47.64
(G)Total: | [18 empty] | 55.37
(H)Itens de Transporte |  | Código auxiliar | Unid. | Fórmula |  |  |  | X1 | X2 |  |  | X3 |  |  | Custo |  |  |  | Consumo |  | Custo Unit.
(H)Total: | [18 empty] | 0
Custo Direto Total (E) + (F) + (G) + (H) | [18 empty] | 59.34
BDI:26,55% | [18 empty] | 15.75
Preço Unitário Total | [18 empty] | 75.09
Tabela de Preços: TABELA DE TERRAPLENAGEM, PAVIMENTAÇÃO E OBRAS DE ARTE ESPECIAIS - MAR/23 - COM DESONERAÇÃO - T198 | [18 empty] | Data base: 01/03/2023
Serviço: 41329 SARJETA DE CANTEIRO CENTRAL DE CONCRETO - SCC04 (AC/BC) | [18 empty] | Unidade: m
Observações: PROJETO-TIPO DO ÁLBUM DE DISPOSITIVOS DE DRENAGEM DO DNIT - 4a EDIÇÃO (IPR-736)
(A)Equipamento |  | Código auxiliar | Ut. Pr |  | Ut. Impr |  |  | Vl. Hr. Prod |  |  | Vl. Hr. Imp |  |  |  |  | Consumo |  |  |  | Custo Horário
(A)Total: | [18 empty] | 0
(B)Mão-de-Obra |  | Código auxiliar | Eq. Salarial | Sal/Hora |  |  | Encargos(%) |  |  | Consumo | [8 empty] | Custo Horário
ENCARREGADO DE SERVIÇO |  | 20002 | 10.53 | 19.21 |  |  | 82.44 |  |  | 0.28 | [8 empty] | 5.37
(B)Total: | [18 empty] | 5.37
(C)Itens de Incidência |  | Código auxiliar | % | M. O. |  |  | Equip. |  |  | Mat. |  |  |  | Custo
EPI |  | 0011 | 1.12 | X | [9 empty] | 0.06
ALIMENTAÇÃO |  | 0012 | 9.6 | X | [9 empty] | 0.51
TRANSP. DE PESSOAL |  | 0013 | 4.79 | X | [9 empty] | 0.25
(C)Total: | [18 empty] | 0.82
Custo Horário da Execução (A) + (B) + (C) | [12 empty] | 6.19
(D) Produção da Equipe | [12 empty] | 1
(E) Custo Unitário da Execução [(A) + (B) + (C)] / (D) | [12 empty] | 6.19
(F)Materiais |  | Código auxiliar | Unid. | Custo Unitário | [5 empty] | Consumo | [7 empty] | Custo Unitário
(F)Total: | [18 empty] | 0
(G)Serviços |  | Código auxiliar | Unid. | Custo Unitário |  |  |  |  | Consumo | [7 empty] | Custo Unitário
ESCAVAÇÃO E CARGA MAT. DE JAZIDA |  | 40315 | m3 | 4.12 |  |  |  |  | 0.15 | [7 empty] | 0.61
CONFECÇÃO DE GUIAS |  | 47021 | M | 5.36 |  |  |  |  | 0.049 | [7 empty] | 0.26
ESCAVAÇÃO MANUAL |  | 47027 | m3 | 46.26 |  |  |  |  | 0.25 | [7 empty] | 11.56
CONCRETO FCK=15 MPA P/ DRENAGEM |  | 42836 | m3 | 393.74 |  |  |  |  | 0.169 | [7 empty] | 66.54
(G)Total: | [18 empty] | 78.97
(H)Itens de Transporte |  | Código auxiliar | Unid. | Fórmula |  |  |  | X1 | X2 |  |  | X3 |  |  | Custo |  |  |  | Consumo |  | Custo Unit.
(H)Total: | [18 empty] | 0
Custo Direto Total (E) + (F) + (G) + (H) | [18 empty] | 85.16
BDI:26,55% | [18 empty] | 22.6
Preço Unitário Total | [18 empty] | 107.76
Tabela de Preços: TABELA DE TERRAPLENAGEM, PAVIMENTAÇÃO E OBRAS DE ARTE ESPECIAIS - MAR/23 - COM DESONERAÇÃO - T198 | [18 empty] | Data base: 01/03/2023
Serviço: 41330 MEIO FIO COM SARJETA - MFC01 (AC/BC) | [18 empty] | Unidade: m
Observações: PROJETO-TIPO DO ÁLBUM DE DISPOSITIVOS DE DRENAGEM DO DNIT - 4a EDIÇÃO (IPR-736)
(A)Equipamento |  | Código auxiliar | Ut. Pr |  | Ut. Impr |  |  | Vl. Hr. Prod |  |  | Vl. Hr. Imp |  |  |  |  | Consumo |  |  |  | Custo Horário
EXTRUSORA PARA MEIO FIO DE CONCRETO |  | 30115 | 1 |  | 0 |  |  | 33.46 |  |  | 20.48 |  |  |  |  | 1 |  |  |  | 33.46
(A)Total: | [18 empty] | 33.46
(B)Mão-de-Obra |  | Código auxiliar | Eq. Salarial | Sal/Hora |  |  | Encargos(%) |  |  | Consumo | [8 empty] | Custo Horário
ENCARREGADO DE SERVIÇO |  | 20002 | 10.53 | 19.21 |  |  | 82.44 |  |  | 0.25 | [8 empty] | 4.8
PEDREIRO |  | 20017 | 8.85 | 16.14 |  |  | 82.44 |  |  | 1 | [8 empty] | 16.14
SERVENTE |  | 20031 | 6.14 | 11.2 |  |  | 82.44 |  |  | 2 | [8 empty] | 22.4
(B)Total: | [18 empty] | 43.34
(C)Itens de Incidência |  | Código auxiliar | % | M. O. |  |  | Equip. |  |  | Mat. |  |  |  | Custo
FERRAMENTAS MANUAIS |  | 0014 | 5 | X | [9 empty] | 2.16
EPI |  | 0011 | 1.12 | X | [9 empty] | 0.48
ALIMENTAÇÃO |  | 0012 | 9.6 | X | [9 empty] | 4.16
TRANSP. DE PESSOAL |  | 0013 | 4.79 | X | [9 empty] | 2.07
(C)Total: | [18 empty] | 8.87
Custo Horário da Execução (A) + (B) + (C) | [12 empty] | 85.67
(D) Produção da Equipe | [12 empty] | 30.37
(E) Custo Unitário da Execução [(A) + (B) + (C)] / (D) | [12 empty] | 2.82
(F)Materiais |  | Código auxiliar | Unid. | Custo Unitário | [5 empty] | Consumo | [7 empty] | Custo Unitário
(F)Total: | [18 empty] | 0
(G)Serviços |  | Código auxiliar | Unid. | Custo Unitário |  |  |  |  | Consumo | [7 empty] | Custo Unitário
ESCAVAÇÃO MANUAL |  | 47027 | m3 | 46.26 |  |  |  |  | 0.0975 | [7 empty] | 4.51
CONCRETO FCK=15 MPA P/ DRENAGEM |  | 42836 | m3 | 393.74 |  |  |  |  | 0.103 | [7 empty] | 40.55
(G)Total: | [18 empty] | 45.06
(H)Itens de Transporte |  | Código auxiliar | Unid. | Fórmula |  |  |  | X1 | X2 |  |  | X3 |  |  | Custo |  |  |  | Consumo |  | Custo Unit.
(H)Total: | [18 empty] | 0
Custo Direto Total (E) + (F) + (G) + (H) | [18 empty] | 47.88
BDI:26,55% | [18 empty] | 12.71
Preço Unitário Total | [18 empty] | 60.59
Tabela de Preços: TABELA DE TERRAPLENAGEM, PAVIMENTAÇÃO E OBRAS DE ARTE ESPECIAIS - MAR/23 - COM DESONERAÇÃO - T198 | [18 empty] | Data base: 01/03/2023
Serviço: 41331 MEIO FIO COM SARJETA - MFC02 (AC/BC) | [18 empty] | Unidade: m
Observações: PROJETO-TIPO DO ÁLBUM DE DISPOSITIVOS DE DRENAGEM DO DNIT - 4a EDIÇÃO (IPR-736)
(A)Equipamento |  | Código auxiliar | Ut. Pr |  | Ut. Impr |  |  | Vl. Hr. Prod |  |  | Vl. Hr. Imp |  |  |  |  | Consumo |  |  |  | Custo Horário
EXTRUSORA PARA MEIO FIO DE CONCRETO |  | 30115 | 1 |  | 0 |  |  | 33.46 |  |  | 20.48 |  |  |  |  | 1 |  |  |  | 33.46
(A)Total: | [18 empty] | 33.46
(B)Mão-de-Obra |  | Código auxiliar | Eq. Salarial | Sal/Hora |  |  | Encargos(%) |  |  | Consumo | [8 empty] | Custo Horário
ENCARREGADO DE SERVIÇO |  | 20002 | 10.53 | 19.21 |  |  | 82.44 |  |  | 0.25 | [8 empty] | 4.8
PEDREIRO |  | 20017 | 8.85 | 16.14 |  |  | 82.44 |  |  | 1 | [8 empty] | 16.14
SERVENTE |  | 20031 | 6.14 | 11.2 |  |  | 82.44 |  |  | 2 | [8 empty] | 22.4
(B)Total: | [18 empty] | 43.34
(C)Itens de Incidência |  | Código auxiliar | % | M. O. |  |  | Equip. |  |  | Mat. |  |  |  | Custo
FERRAMENTAS MANUAIS |  | 0014 | 5 | X | [9 empty] | 2.16
EPI |  | 0011 | 1.12 | X | [9 empty] | 0.48
ALIMENTAÇÃO |  | 0012 | 9.6 | X | [9 empty] | 4.16
TRANSP. DE PESSOAL |  | 0013 | 4.79 | X | [9 empty] | 2.07
(C)Total: | [18 empty] | 8.87
Custo Horário da Execução (A) + (B) + (C) | [12 empty] | 85.67
(D) Produção da Equipe | [12 empty] | 35.94
(E) Custo Unitário da Execução [(A) + (B) + (C)] / (D) | [12 empty] | 2.38
(F)Materiais |  | Código auxiliar | Unid. | Custo Unitário | [5 empty] | Consumo | [7 empty] | Custo Unitário
(F)Total: | [18 empty] | 0
(G)Serviços |  | Código auxiliar | Unid. | Custo Unitário |  |  |  |  | Consumo | [7 empty] | Custo Unitário
ESCAVAÇÃO MANUAL |  | 47027 | m3 | 46.26 |  |  |  |  | 0.0975 | [7 empty] | 4.51
CONCRETO FCK=15 MPA P/ DRENAGEM |  | 42836 | m3 | 393.74 |  |  |  |  | 0.087 | [7 empty] | 34.25
(G)Total: | [18 empty] | 38.76
(H)Itens de Transporte |  | Código auxiliar | Unid. | Fórmula |  |  |  | X1 | X2 |  |  | X3 |  |  | Custo |  |  |  | Consumo |  | Custo Unit.
(H)Total: | [18 empty] | 0
Custo Direto Total (E) + (F) + (G) + (H) | [18 empty] | 41.14
BDI:26,55% | [18 empty] | 10.92
Preço Unitário Total | [18 empty] | 52.06
Tabela de Preços: TABELA DE TERRAPLENAGEM, PAVIMENTAÇÃO E OBRAS DE ARTE ESPECIAIS - MAR/23 - COM DESONERAÇÃO - T198 | [18 empty] | Data base: 01/03/2023
Serviço: 41332 MEIO FIO COM SARJETA - MFC03 (AC/BC) | [18 empty] | Unidade: m
Observações: PROJETO-TIPO DO ÁLBUM DE DISPOSITIVOS DE DRENAGEM DO DNIT - 4a EDIÇÃO (IPR-736)
(A)Equipamento |  | Código auxiliar | Ut. Pr |  | Ut. Impr |  |  | Vl. Hr. Prod |  |  | Vl. Hr. Imp |  |  |  |  | Consumo |  |  |  | Custo Horário
EXTRUSORA PARA MEIO FIO DE CONCRETO |  | 30115 | 1 |  | 0 |  |  | 33.46 |  |  | 20.48 |  |  |  |  | 1 |  |  |  | 33.46
(A)Total: | [18 empty] | 33.46
(B)Mão-de-Obra |  | Código auxiliar | Eq. Salarial | Sal/Hora |  |  | Encargos(%) |  |  | Consumo | [8 empty] | Custo Horário
ENCARREGADO DE SERVIÇO |  | 20002 | 10.53 | 19.21 |  |  | 82.44 |  |  | 0.25 | [8 empty] | 4.8
PEDREIRO |  | 20017 | 8.85 | 16.14 |  |  | 82.44 |  |  | 1 | [8 empty] | 16.14
SERVENTE |  | 20031 | 6.14 | 11.2 |  |  | 82.44 |  |  | 2 | [8 empty] | 22.4
(B)Total: | [18 empty] | 43.34
(C)Itens de Incidência |  | Código auxiliar | % | M. O. |  |  | Equip. |  |  | Mat. |  |  |  | Custo
FERRAMENTAS MANUAIS |  | 0014 | 5 | X | [9 empty] | 2.16
EPI |  | 0011 | 1.12 | X | [9 empty] | 0.48
ALIMENTAÇÃO |  | 0012 | 9.6 | X | [9 empty] | 4.16
TRANSP. DE PESSOAL |  | 0013 | 4.79 | X | [9 empty] | 2.07
(C)Total: | [18 empty] | 8.87
Custo Horário da Execução (A) + (B) + (C) | [12 empty] | 85.67
(D) Produção da Equipe | [12 empty] | 74.02
(E) Custo Unitário da Execução [(A) + (B) + (C)] / (D) | [12 empty] | 1.15
(F)Materiais |  | Código auxiliar | Unid. | Custo Unitário | [5 empty] | Consumo | [7 empty] | Custo Unitário
(F)Total: | [18 empty] | 0
(G)Serviços |  | Código auxiliar | Unid. | Custo Unitário |  |  |  |  | Consumo | [7 empty] | Custo Unitário
ESCAVAÇÃO MANUAL |  | 47027 | m3 | 46.26 |  |  |  |  | 0.03 | [7 empty] | 1.38
CONCRETO FCK=15 MPA P/ DRENAGEM |  | 42836 | m3 | 393.74 |  |  |  |  | 0.042 | [7 empty] | 16.53
(G)Total: | [18 empty] | 17.91
(H)Itens de Transporte |  | Código auxiliar | Unid. | Fórmula |  |  |  | X1 | X2 |  |  | X3 |  |  | Custo |  |  |  | Consumo |  | Custo Unit.
(H)Total: | [18 empty] | 0
Custo Direto Total (E) + (F) + (G) + (H) | [18 empty] | 19.06
BDI:26,55% | [18 empty] | 5.06
Preço Unitário Total | [18 empty] | 24.12
Tabela de Preços: TABELA DE TERRAPLENAGEM, PAVIMENTAÇÃO E OBRAS DE ARTE ESPECIAIS - MAR/23 - COM DESONERAÇÃO - T198 | [18 empty] | Data base: 01/03/2023
Serviço: 41333 MEIO FIO COM SARJETA - MFC04 (AC/BC) | [18 empty] | Unidade: m
Observações: PROJETO-TIPO DO ÁLBUM DE DISPOSITIVOS DE DRENAGEM DO DNIT - 4a EDIÇÃO (IPR-736)
(A)Equipamento |  | Código auxiliar | Ut. Pr |  | Ut. Impr |  |  | Vl. Hr. Prod |  |  | Vl. Hr. Imp |  |  |  |  | Consumo |  |  |  | Custo Horário
EXTRUSORA PARA MEIO FIO DE CONCRETO |  | 30115 | 1 |  | 0 |  |  | 33.46 |  |  | 20.48 |  |  |  |  | 1 |  |  |  | 33.46
(A)Total: | [18 empty] | 33.46
(B)Mão-de-Obra |  | Código auxiliar | Eq. Salarial | Sal/Hora |  |  | Encargos(%) |  |  | Consumo | [8 empty] | Custo Horário
ENCARREGADO DE SERVIÇO |  | 20002 | 10.53 | 19.21 |  |  | 82.44 |  |  | 0.25 | [8 empty] | 4.8
PEDREIRO |  | 20017 | 8.85 | 16.14 |  |  | 82.44 |  |  | 1 | [8 empty] | 16.14
SERVENTE |  | 20031 | 6.14 | 11.2 |  |  | 82.44 |  |  | 2 | [8 empty] | 22.4
(B)Total: | [18 empty] | 43.34
(C)Itens de Incidência |  | Código auxiliar | % | M. O. |  |  | Equip. |  |  | Mat. |  |  |  | Custo
FERRAMENTAS MANUAIS |  | 0014 | 5 | X | [9 empty] | 2.16
EPI |  | 0011 | 1.12 | X | [9 empty] | 0.48
ALIMENTAÇÃO |  | 0012 | 9.6 | X | [9 empty] | 4.16
TRANSP. DE PESSOAL |  | 0013 | 4.79 | X | [9 empty] | 2.07
(C)Total: | [18 empty] | 8.87
Custo Horário da Execução (A) + (B) + (C) | [12 empty] | 85.67
(D) Produção da Equipe | [12 empty] | 100.73
(E) Custo Unitário da Execução [(A) + (B) + (C)] / (D) | [12 empty] | 0.85
(F)Materiais |  | Código auxiliar | Unid. | Custo Unitário | [5 empty] | Consumo | [7 empty] | Custo Unitário
(F)Total: | [18 empty] | 0
(G)Serviços |  | Código auxiliar | Unid. | Custo Unitário |  |  |  |  | Consumo | [7 empty] | Custo Unitário
ESCAVAÇÃO MANUAL |  | 47027 | m3 | 46.26 |  |  |  |  | 0.03 | [7 empty] | 1.38
CONCRETO FCK=15 MPA P/ DRENAGEM |  | 42836 | m3 | 393.74 |  |  |  |  | 0.031 | [7 empty] | 12.2
(G)Total: | [18 empty] | 13.58
(H)Itens de Transporte |  | Código auxiliar | Unid. | Fórmula |  |  |  | X1 | X2 |  |  | X3 |  |  | Custo |  |  |  | Consumo |  | Custo Unit.
(H)Total: | [18 empty] | 0
Custo Direto Total (E) + (F) + (G) + (H) | [18 empty] | 14.43
BDI:26,55% | [18 empty] | 3.83
Preço Unitário Total | [18 empty] | 18.26
Tabela de Preços: TABELA DE TERRAPLENAGEM, PAVIMENTAÇÃO E OBRAS DE ARTE ESPECIAIS - MAR/23 - COM DESONERAÇÃO - T198 | [18 empty] | Data base: 01/03/2023
Serviço: 41334 MEIO FIO SEM SARJETA - MFC05 (AC/BC) | [18 empty] | Unidade: m
Observações: PROJETO-TIPO DO ÁLBUM DE DISPOSITIVOS DE DRENAGEM DO DNIT - 4a EDIÇÃO (IPR-736)
(A)Equipamento |  | Código auxiliar | Ut. Pr |  | Ut. Impr |  |  | Vl. Hr. Prod |  |  | Vl. Hr. Imp |  |  |  |  | Consumo |  |  |  | Custo Horário
EXTRUSORA PARA MEIO FIO DE CONCRETO |  | 30115 | 1 |  | 0 |  |  | 33.46 |  |  | 20.48 |  |  |  |  | 1 |  |  |  | 33.46
(A)Total: | [18 empty] | 33.46
(B)Mão-de-Obra |  | Código auxiliar | Eq. Salarial | Sal/Hora |  |  | Encargos(%) |  |  | Consumo | [8 empty] | Custo Horário
ENCARREGADO DE SERVIÇO |  | 20002 | 10.53 | 19.21 |  |  | 82.44 |  |  | 0.25 | [8 empty] | 4.8
PEDREIRO |  | 20017 | 8.85 | 16.14 |  |  | 82.44 |  |  | 1 | [8 empty] | 16.14
SERVENTE |  | 20031 | 6.14 | 11.2 |  |  | 82.44 |  |  | 2 | [8 empty] | 22.4
(B)Total: | [18 empty] | 43.34
(C)Itens de Incidência |  | Código auxiliar | % | M. O. |  |  | Equip. |  |  | Mat. |  |  |  | Custo
FERRAMENTAS MANUAIS |  | 0014 | 5 | X | [9 empty] | 2.16
EPI |  | 0011 | 1.12 | X | [9 empty] | 0.48
ALIMENTAÇÃO |  | 0012 | 9.6 | X | [9 empty] | 4.16
TRANSP. DE PESSOAL |  | 0013 | 4.79 | X | [9 empty] | 2.07
(C)Total: | [18 empty] | 8.87
Custo Horário da Execução (A) + (B) + (C) | [12 empty] | 85.67
(D) Produção da Equipe | [12 empty] | 92.22
(E) Custo Unitário da Execução [(A) + (B) + (C)] / (D) | [12 empty] | 0.92
(F)Materiais |  | Código auxiliar | Unid. | Custo Unitário | [5 empty] | Consumo | [7 empty] | Custo Unitário
(F)Total: | [18 empty] | 0
(G)Serviços |  | Código auxiliar | Unid. | Custo Unitário |  |  |  |  | Consumo | [7 empty] | Custo Unitário
ESCAVAÇÃO MANUAL |  | 47027 | m3 | 46.26 |  |  |  |  | 0.018 | [7 empty] | 0.83
CONCRETO FCK=15 MPA P/ DRENAGEM |  | 42836 | m3 | 393.74 |  |  |  |  | 0.034 | [7 empty] | 13.38
(G)Total: | [18 empty] | 14.21
(H)Itens de Transporte |  | Código auxiliar | Unid. | Fórmula |  |  |  | X1 | X2 |  |  | X3 |  |  | Custo |  |  |  | Consumo |  | Custo Unit.
(H)Total: | [18 empty] | 0
Custo Direto Total (E) + (F) + (G) + (H) | [18 empty] | 15.13
BDI:26,55% | [18 empty] | 4.01
Preço Unitário Total | [18 empty] | 19.14
Tabela de Preços: TABELA DE TERRAPLENAGEM, PAVIMENTAÇÃO E OBRAS DE ARTE ESPECIAIS - MAR/23 - COM DESONERAÇÃO - T198 | [18 empty] | Data base: 01/03/2023
Serviço: 41335 MEIO FIO SEM SARJETA - MFC06 (AC/BC) | [18 empty] | Unidade: m
Observações: PROJETO-TIPO DO ÁLBUM DE DISPOSITIVOS DE DRENAGEM DO DNIT - 4a EDIÇÃO (IPR-736)
(A)Equipamento |  | Código auxiliar | Ut. Pr |  | Ut. Impr |  |  | Vl. Hr. Prod |  |  | Vl. Hr. Imp |  |  |  |  | Consumo |  |  |  | Custo Horário
EXTRUSORA PARA MEIO FIO DE CONCRETO |  | 30115 | 1 |  | 0 |  |  | 33.46 |  |  | 20.48 |  |  |  |  | 1 |  |  |  | 33.46
(A)Total: | [18 empty] | 33.46
(B)Mão-de-Obra |  | Código auxiliar | Eq. Salarial | Sal/Hora |  |  | Encargos(%) |  |  | Consumo | [8 empty] | Custo Horário
ENCARREGADO DE SERVIÇO |  | 20002 | 10.53 | 19.21 |  |  | 82.44 |  |  | 0.25 | [8 empty] | 4.8
PEDREIRO |  | 20017 | 8.85 | 16.14 |  |  | 82.44 |  |  | 1 | [8 empty] | 16.14
SERVENTE |  | 20031 | 6.14 | 11.2 |  |  | 82.44 |  |  | 2 | [8 empty] | 22.4
(B)Total: | [18 empty] | 43.34
(C)Itens de Incidência |  | Código auxiliar | % | M. O. |  |  | Equip. |  |  | Mat. |  |  |  | Custo
FERRAMENTAS MANUAIS |  | 0014 | 5 | X | [9 empty] | 2.16
EPI |  | 0011 | 1.12 | X | [9 empty] | 0.48
ALIMENTAÇÃO |  | 0012 | 9.6 | X | [9 empty] | 4.16
TRANSP. DE PESSOAL |  | 0013 | 4.79 | X | [9 empty] | 2.07
(C)Total: | [18 empty] | 8.87
Custo Horário da Execução (A) + (B) + (C) | [12 empty] | 85.67
(D) Produção da Equipe | [12 empty] | 137.72
(E) Custo Unitário da Execução [(A) + (B) + (C)] / (D) | [12 empty] | 0.62
(F)Materiais |  | Código auxiliar | Unid. | Custo Unitário | [5 empty] | Consumo | [7 empty] | Custo Unitário
(F)Total: | [18 empty] | 0
(G)Serviços |  | Código auxiliar | Unid. | Custo Unitário |  |  |  |  | Consumo | [7 empty] | Custo Unitário
ESCAVAÇÃO MANUAL |  | 47027 | m3 | 46.26 |  |  |  |  | 0.018 | [7 empty] | 0.83
CONCRETO FCK=15 MPA P/ DRENAGEM |  | 42836 | m3 | 393.74 |  |  |  |  | 0.023 | [7 empty] | 9.05
(G)Total: | [18 empty] | 9.88
(H)Itens de Transporte |  | Código auxiliar | Unid. | Fórmula |  |  |  | X1 | X2 |  |  | X3 |  |  | Custo |  |  |  | Consumo |  | Custo Unit.
(H)Total: | [18 empty] | 0
Custo Direto Total (E) + (F) + (G) + (H) | [18 empty] | 10.5
BDI:26,55% | [18 empty] | 2.78
Preço Unitário Total | [18 empty] | 13.28
Tabela de Preços: TABELA DE TERRAPLENAGEM, PAVIMENTAÇÃO E OBRAS DE ARTE ESPECIAIS - MAR/23 - COM DESONERAÇÃO - T198 | [18 empty] | Data base: 01/03/2023
Serviço: 41336 MEIO FIO SEM SARJETA - MFC07 (AC/BC) | [18 empty] | Unidade: m
Observações: PROJETO-TIPO DO ÁLBUM DE DISPOSITIVOS DE DRENAGEM DO DNIT - 4a EDIÇÃO (IPR-736)
(A)Equipamento |  | Código auxiliar | Ut. Pr |  | Ut. Impr |  |  | Vl. Hr. Prod |  |  | Vl. Hr. Imp |  |  |  |  | Consumo |  |  |  | Custo Horário
EXTRUSORA PARA MEIO FIO DE CONCRETO |  | 30115 | 1 |  | 0 |  |  | 33.46 |  |  | 20.48 |  |  |  |  | 1 |  |  |  | 33.46
(A)Total: | [18 empty] | 33.46
(B)Mão-de-Obra |  | Código auxiliar | Eq. Salarial | Sal/Hora |  |  | Encargos(%) |  |  | Consumo | [8 empty] | Custo Horário
ENCARREGADO DE SERVIÇO |  | 20002 | 10.53 | 19.21 |  |  | 82.44 |  |  | 0.25 | [8 empty] | 4.8
PEDREIRO |  | 20017 | 8.85 | 16.14 |  |  | 82.44 |  |  | 1 | [8 empty] | 16.14
SERVENTE |  | 20031 | 6.14 | 11.2 |  |  | 82.44 |  |  | 2 | [8 empty] | 22.4
(B)Total: | [18 empty] | 43.34
(C)Itens de Incidência |  | Código auxiliar | % | M. O. |  |  | Equip. |  |  | Mat. |  |  |  | Custo
FERRAMENTAS MANUAIS |  | 0014 | 5 | X | [9 empty] | 2.16
EPI |  | 0011 | 1.12 | X | [9 empty] | 0.48
ALIMENTAÇÃO |  | 0012 | 9.6 | X | [9 empty] | 4.16
TRANSP. DE PESSOAL |  | 0013 | 4.79 | X | [9 empty] | 2.07
(C)Total: | [18 empty] | 8.87
Custo Horário da Execução (A) + (B) + (C) | [12 empty] | 85.67
(D) Produção da Equipe | [12 empty] | 83
(E) Custo Unitário da Execução [(A) + (B) + (C)] / (D) | [12 empty] | 1.03
(F)Materiais |  | Código auxiliar | Unid. | Custo Unitário | [5 empty] | Consumo | [7 empty] | Custo Unitário
(F)Total: | [18 empty] | 0
(G)Serviços |  | Código auxiliar | Unid. | Custo Unitário |  |  |  |  | Consumo | [7 empty] | Custo Unitário
ESCAVAÇÃO MANUAL |  | 47027 | m3 | 46.26 |  |  |  |  | 0.0262 | [7 empty] | 1.21
CONCRETO FCK=15 MPA P/ DRENAGEM |  | 42836 | m3 | 393.74 |  |  |  |  | 0.04 | [7 empty] | 15.74
(G)Total: | [18 empty] | 16.95
(H)Itens de Transporte |  | Código auxiliar | Unid. | Fórmula |  |  |  | X1 | X2 |  |  | X3 |  |  | Custo |  |  |  | Consumo |  | Custo Unit.
(H)Total: | [18 empty] | 0
Custo Direto Total (E) + (F) + (G) + (H) | [18 empty] | 17.98
BDI:26,55% | [18 empty] | 4.77
Preço Unitário Total | [18 empty] | 22.75
Tabela de Preços: TABELA DE TERRAPLENAGEM, PAVIMENTAÇÃO E OBRAS DE ARTE ESPECIAIS - MAR/23 - COM DESONERAÇÃO - T198 | [18 empty] | Data base: 01/03/2023
Serviço: 41337 MEIO FIO SEM SARJETA - MFC08 (AC/BC) | [18 empty] | Unidade: m
Observações: PROJETO-TIPO DO ÁLBUM DE DISPOSITIVOS DE DRENAGEM DO DNIT - 4a EDIÇÃO (IPR-736)
(A)Equipamento |  | Código auxiliar | Ut. Pr |  | Ut. Impr |  |  | Vl. Hr. Prod |  |  | Vl. Hr. Imp |  |  |  |  | Consumo |  |  |  | Custo Horário
EXTRUSORA PARA MEIO FIO DE CONCRETO |  | 30115 | 1 |  | 0 |  |  | 33.46 |  |  | 20.48 |  |  |  |  | 1 |  |  |  | 33.46
(A)Total: | [18 empty] | 33.46
(B)Mão-de-Obra |  | Código auxiliar | Eq. Salarial | Sal/Hora |  |  | Encargos(%) |  |  | Consumo | [8 empty] | Custo Horário
ENCARREGADO DE SERVIÇO |  | 20002 | 10.53 | 19.21 |  |  | 82.44 |  |  | 0.25 | [8 empty] | 4.8
PEDREIRO |  | 20017 | 8.85 | 16.14 |  |  | 82.44 |  |  | 1 | [8 empty] | 16.14
SERVENTE |  | 20031 | 6.14 | 11.2 |  |  | 82.44 |  |  | 2 | [8 empty] | 22.4
(B)Total: | [18 empty] | 43.34
(C)Itens de Incidência |  | Código auxiliar | % | M. O. |  |  | Equip. |  |  | Mat. |  |  |  | Custo
FERRAMENTAS MANUAIS |  | 0014 | 5 | X | [9 empty] | 2.16
EPI |  | 0011 | 1.12 | X | [9 empty] | 0.48
ALIMENTAÇÃO |  | 0012 | 9.6 | X | [9 empty] | 4.16
TRANSP. DE PESSOAL |  | 0013 | 4.79 | X | [9 empty] | 2.07
(C)Total: | [18 empty] | 8.87
Custo Horário da Execução (A) + (B) + (C) | [12 empty] | 85.67
(D) Produção da Equipe | [12 empty] | 43.08
(E) Custo Unitário da Execução [(A) + (B) + (C)] / (D) | [12 empty] | 1.98
(F)Materiais |  | Código auxiliar | Unid. | Custo Unitário | [5 empty] | Consumo | [7 empty] | Custo Unitário
(F)Total: | [18 empty] | 0
(G)Serviços |  | Código auxiliar | Unid. | Custo Unitário |  |  |  |  | Consumo | [7 empty] | Custo Unitário
ESCAVAÇÃO MANUAL |  | 47027 | m3 | 46.26 |  |  |  |  | 0.021 | [7 empty] | 0.97
CONCRETO FCK=15 MPA P/ DRENAGEM |  | 42836 | m3 | 393.74 |  |  |  |  | 0.073 | [7 empty] | 28.74
(G)Total: | [18 empty] | 29.71
(H)Itens de Transporte |  | Código auxiliar | Unid. | Fórmula |  |  |  | X1 | X2 |  |  | X3 |  |  | Custo |  |  |  | Consumo |  | Custo Unit.
(H)Total: | [18 empty] | 0
Custo Direto Total (E) + (F) + (G) + (H) | [18 empty] | 31.69
BDI:26,55% | [18 empty] | 8.41
Preço Unitário Total | [18 empty] | 40.1
Tabela de Preços: TABELA DE TERRAPLENAGEM, PAVIMENTAÇÃO E OBRAS DE ARTE ESPECIAIS - MAR/23 - COM DESONERAÇÃO - T198 | [18 empty] | Data base: 01/03/2023
Serviço: 41338 VALETA DE PROTEÇÃO DE CORTE - VPC03 | [18 empty] | Unidade: m
Observações: PROJETO-TIPO DO ÁLBUM DE DISPOSITIVOS DE DRENAGEM DO DNIT - 4a EDIÇÃO (IPR-736)
(A)Equipamento |  | Código auxiliar | Ut. Pr |  | Ut. Impr |  |  | Vl. Hr. Prod |  |  | Vl. Hr. Imp |  |  |  |  | Consumo |  |  |  | Custo Horário
CAMINHÃO CARROCERIA MADEIRA - 15 T |  | 30035 | 1 |  | 0 |  |  | 250.87 |  |  | 45.61 |  |  |  |  | 0.01 |  |  |  | 2.5
(A)Total: | [18 empty] | 2.5
(B)Mão-de-Obra |  | Código auxiliar | Eq. Salarial | Sal/Hora |  |  | Encargos(%) |  |  | Consumo | [8 empty] | Custo Horário
ENCARREGADO DE SERVIÇO |  | 20002 | 10.53 | 19.21 |  |  | 82.44 |  |  | 0.3 | [8 empty] | 5.76
AJUDANTE |  | 20003 | 6.67 | 12.16 |  |  | 82.44 |  |  | 2.5 | [8 empty] | 30.4
(B)Total: | [18 empty] | 36.16
(C)Itens de Incidência |  | Código auxiliar | % | M. O. |  |  | Equip. |  |  | Mat. |  |  |  | Custo
FERRAMENTAS MANUAIS |  | 0014 | 5 | X | [9 empty] | 1.8
EPI |  | 0011 | 1.12 | X | [9 empty] | 0.4
ALIMENTAÇÃO |  | 0012 | 9.6 | X | [9 empty] | 3.47
TRANSP. DE PESSOAL |  | 0013 | 4.79 | X | [9 empty] | 1.73
(C)Total: | [18 empty] | 7.4
Custo Horário da Execução (A) + (B) + (C) | [12 empty] | 46.06
(D) Produção da Equipe | [12 empty] | 1
(E) Custo Unitário da Execução [(A) + (B) + (C)] / (D) | [12 empty] | 46.06
(F)Materiais |  | Código auxiliar | Unid. | Custo Unitário | [5 empty] | Consumo | [7 empty] | Custo Unitário
(F)Total: | [18 empty] | 0
(G)Serviços |  | Código auxiliar | Unid. | Custo Unitário |  |  |  |  | Consumo | [7 empty] | Custo Unitário
COMPACTAÇÃO MANUAL |  | 40102 | m3 | 14.53 |  |  |  |  | 0.3 | [7 empty] | 4.35
ESCAVAÇÃO MANUAL DE VALAS (SVA) |  | 41290 | m3 | 49.34 |  |  |  |  | 0.39 | [7 empty] | 19.24
CONFECÇÃO DE GUIAS |  | 47021 | M | 5.36 |  |  |  |  | 0.0495 | [7 empty] | 0.26
OBTENÇÃO DE GRAMA PARA REPLANTIO (SVA) |  | 41292 | m2 | 2.18 |  |  |  |  | 1.1 | [7 empty] | 2.39
CONCRETO FCK=15 MPA P/ DRENAGEM |  | 42836 | m3 | 393.74 |  |  |  |  | 0.148 | [7 empty] | 58.27
(G)Total: | [18 empty] | 84.51
(H)Itens de Transporte |  | Código auxiliar | Unid. | Fórmula |  |  |  | X1 | X2 |  |  | X3 |  |  | Custo |  |  |  | Consumo |  | Custo Unit.
(H)Total: | [18 empty] | 0
Custo Direto Total (E) + (F) + (G) + (H) | [18 empty] | 130.57
BDI:26,55% | [18 empty] | 34.66
Preço Unitário Total | [18 empty] | 165.23
Tabela de Preços: TABELA DE TERRAPLENAGEM, PAVIMENTAÇÃO E OBRAS DE ARTE ESPECIAIS - MAR/23 - COM DESONERAÇÃO - T198 | [18 empty] | Data base: 01/03/2023
Serviço: 41339 VALETA DE PROTEÇÃO DE CORTE - VPC04 | [18 empty] | Unidade: m
Observações: PROJETO-TIPO DO ÁLBUM DE DISPOSITIVOS DE DRENAGEM DO DNIT - 4a EDIÇÃO (IPR-736)
(A)Equipamento |  | Código auxiliar | Ut. Pr |  | Ut. Impr |  |  | Vl. Hr. Prod |  |  | Vl. Hr. Imp |  |  |  |  | Consumo |  |  |  | Custo Horário
CAMINHÃO CARROCERIA MADEIRA - 15 T |  | 30035 | 1 |  | 0 |  |  | 250.87 |  |  | 45.61 |  |  |  |  | 0.01 |  |  |  | 2.5
(A)Total: | [18 empty] | 2.5
(B)Mão-de-Obra |  | Código auxiliar | Eq. Salarial | Sal/Hora |  |  | Encargos(%) |  |  | Consumo | [8 empty] | Custo Horário
ENCARREGADO DE SERVIÇO |  | 20002 | 10.53 | 19.21 |  |  | 82.44 |  |  | 0.3 | [8 empty] | 5.76
AJUDANTE |  | 20003 | 6.67 | 12.16 |  |  | 82.44 |  |  | 1.9 | [8 empty] | 23.1
(B)Total: | [18 empty] | 28.86
(C)Itens de Incidência |  | Código auxiliar | % | M. O. |  |  | Equip. |  |  | Mat. |  |  |  | Custo
FERRAMENTAS MANUAIS |  | 0014 | 5 | X | [9 empty] | 1.44
EPI |  | 0011 | 1.12 | X | [9 empty] | 0.32
ALIMENTAÇÃO |  | 0012 | 9.6 | X | [9 empty] | 2.77
TRANSP. DE PESSOAL |  | 0013 | 4.79 | X | [9 empty] | 1.38
(C)Total: | [18 empty] | 5.91
Custo Horário da Execução (A) + (B) + (C) | [12 empty] | 37.27
(D) Produção da Equipe | [12 empty] | 1
(E) Custo Unitário da Execução [(A) + (B) + (C)] / (D) | [12 empty] | 37.27
(F)Materiais |  | Código auxiliar | Unid. | Custo Unitário | [5 empty] | Consumo | [7 empty] | Custo Unitário
(F)Total: | [18 empty] | 0
(G)Serviços |  | Código auxiliar | Unid. | Custo Unitário |  |  |  |  | Consumo | [7 empty] | Custo Unitário
COMPACTAÇÃO MANUAL |  | 40102 | m3 | 14.53 |  |  |  |  | 0.2 | [7 empty] | 2.9
ESCAVAÇÃO MANUAL DE VALAS (SVA) |  | 41290 | m3 | 49.34 |  |  |  |  | 0.28 | [7 empty] | 13.81
CONFECÇÃO DE GUIAS |  | 47021 | M | 5.36 |  |  |  |  | 0.039 | [7 empty] | 0.2
OBTENÇÃO DE GRAMA PARA REPLANTIO (SVA) |  | 41292 | m2 | 2.18 |  |  |  |  | 0.9 | [7 empty] | 1.96
CONCRETO FCK=15 MPA P/ DRENAGEM |  | 42836 | m3 | 393.74 |  |  |  |  | 0.116 | [7 empty] | 45.67
(G)Total: | [18 empty] | 64.54
(H)Itens de Transporte |  | Código auxiliar | Unid. | Fórmula |  |  |  | X1 | X2 |  |  | X3 |  |  | Custo |  |  |  | Consumo |  | Custo Unit.
(H)Total: | [18 empty] | 0
Custo Direto Total (E) + (F) + (G) + (H) | [18 empty] | 101.81
BDI:26,55% | [18 empty] | 27.03
Preço Unitário Total | [18 empty] | 128.84
Tabela de Preços: TABELA DE TERRAPLENAGEM, PAVIMENTAÇÃO E OBRAS DE ARTE ESPECIAIS - MAR/23 - COM DESONERAÇÃO - T198 | [18 empty] | Data base: 01/03/2023
Serviço: 41340 VALETA DE PROTEÇÃO DE ATERRO - VPA03 | [18 empty] | Unidade: m
Observações: PROJETO-TIPO DO ÁLBUM DE DISPOSITIVOS DE DRENAGEM DO DNIT - 4a EDIÇÃO (IPR-736)
(A)Equipamento |  | Código auxiliar | Ut. Pr |  | Ut. Impr |  |  | Vl. Hr. Prod |  |  | Vl. Hr. Imp |  |  |  |  | Consumo |  |  |  | Custo Horário
CAMINHÃO CARROCERIA MADEIRA - 15 T |  | 30035 | 1 |  | 0 |  |  | 250.87 |  |  | 45.61 |  |  |  |  | 0.02 |  |  |  | 5.01
(A)Total: | [18 empty] | 5.01
(B)Mão-de-Obra |  | Código auxiliar | Eq. Salarial | Sal/Hora |  |  | Encargos(%) |  |  | Consumo | [8 empty] | Custo Horário
ENCARREGADO DE SERVIÇO |  | 20002 | 10.53 | 19.21 |  |  | 82.44 |  |  | 0.03 | [8 empty] | 0.57
AJUDANTE |  | 20003 | 6.67 | 12.16 |  |  | 82.44 |  |  | 2.8 | [8 empty] | 34.04
PEDREIRO |  | 20017 | 8.85 | 16.14 |  |  | 82.44 |  |  | 0.3 | [8 empty] | 4.84
(B)Total: | [18 empty] | 39.45
(C)Itens de Incidência |  | Código auxiliar | % | M. O. |  |  | Equip. |  |  | Mat. |  |  |  | Custo
FERRAMENTAS MANUAIS |  | 0014 | 5 | X | [9 empty] | 1.97
EPI |  | 0011 | 1.12 | X | [9 empty] | 0.44
ALIMENTAÇÃO |  | 0012 | 9.6 | X | [9 empty] | 3.78
TRANSP. DE PESSOAL |  | 0013 | 4.79 | X | [9 empty] | 1.88
(C)Total: | [18 empty] | 8.07
Custo Horário da Execução (A) + (B) + (C) | [12 empty] | 52.53
(D) Produção da Equipe | [12 empty] | 1
(E) Custo Unitário da Execução [(A) + (B) + (C)] / (D) | [12 empty] | 52.53
(F)Materiais |  | Código auxiliar | Unid. | Custo Unitário | [5 empty] | Consumo | [7 empty] | Custo Unitário
(F)Total: | [18 empty] | 0
(G)Serviços |  | Código auxiliar | Unid. | Custo Unitário |  |  |  |  | Consumo | [7 empty] | Custo Unitário
COMPACTAÇÃO MANUAL |  | 40102 | m3 | 14.53 |  |  |  |  | 0.3 | [7 empty] | 4.35
ESCAVAÇÃO MANUAL DE VALAS (SVA) |  | 41290 | m3 | 49.34 |  |  |  |  | 0.39 | [7 empty] | 19.24
CONFECÇÃO DE GUIAS |  | 47021 | M | 5.36 |  |  |  |  | 0.046 | [7 empty] | 0.24
OBTENÇÃO DE GRAMA PARA REPLANTIO (SVA) |  | 41292 | m2 | 2.18 |  |  |  |  | 1.7 | [7 empty] | 3.7
CONCRETO FCK=15 MPA P/ DRENAGEM |  | 42836 | m3 | 393.74 |  |  |  |  | 0.306 | [7 empty] | 120.48
(G)Total: | [18 empty] | 148.01
(H)Itens de Transporte |  | Código auxiliar | Unid. | Fórmula |  |  |  | X1 | X2 |  |  | X3 |  |  | Custo |  |  |  | Consumo |  | Custo Unit.
(H)Total: | [18 empty] | 0
Custo Direto Total (E) + (F) + (G) + (H) | [18 empty] | 200.54
BDI:26,55% | [18 empty] | 53.24
Preço Unitário Total | [18 empty] | 253.78
Tabela de Preços: TABELA DE TERRAPLENAGEM, PAVIMENTAÇÃO E OBRAS DE ARTE ESPECIAIS - MAR/23 - COM DESONERAÇÃO - T198 | [18 empty] | Data base: 01/03/2023
Serviço: 41341 VALETA DE PROTEÇÃO DE ATERRO - VPA04 | [18 empty] | Unidade: m
Observações: PROJETO-TIPO DO ÁLBUM DE DISPOSITIVOS DE DRENAGEM DO DNIT - 4a EDIÇÃO (IPR-736)
(A)Equipamento |  | Código auxiliar | Ut. Pr |  | Ut. Impr |  |  | Vl. Hr. Prod |  |  | Vl. Hr. Imp |  |  |  |  | Consumo |  |  |  | Custo Horário
CAMINHÃO CARROCERIA MADEIRA - 15 T |  | 30035 | 1 |  | 0 |  |  | 250.87 |  |  | 45.61 |  |  |  |  | 0.01 |  |  |  | 2.5
(A)Total: | [18 empty] | 2.5
(B)Mão-de-Obra |  | Código auxiliar | Eq. Salarial | Sal/Hora |  |  | Encargos(%) |  |  | Consumo | [8 empty] | Custo Horário
ENCARREGADO DE SERVIÇO |  | 20002 | 10.53 | 19.21 |  |  | 82.44 |  |  | 0.02 | [8 empty] | 0.38
AJUDANTE |  | 20003 | 6.67 | 12.16 |  |  | 82.44 |  |  | 2.2 | [8 empty] | 26.75
PEDREIRO |  | 20017 | 8.85 | 16.14 |  |  | 82.44 |  |  | 0.2 | [8 empty] | 3.22
(B)Total: | [18 empty] | 30.35
(C)Itens de Incidência |  | Código auxiliar | % | M. O. |  |  | Equip. |  |  | Mat. |  |  |  | Custo
FERRAMENTAS MANUAIS |  | 0014 | 5 | X | [9 empty] | 1.51
EPI |  | 0011 | 1.12 | X | [9 empty] | 0.33
ALIMENTAÇÃO |  | 0012 | 9.6 | X | [9 empty] | 2.91
TRANSP. DE PESSOAL |  | 0013 | 4.79 | X | [9 empty] | 1.45
(C)Total: | [18 empty] | 6.2
Custo Horário da Execução (A) + (B) + (C) | [12 empty] | 39.05
(D) Produção da Equipe | [12 empty] | 1
(E) Custo Unitário da Execução [(A) + (B) + (C)] / (D) | [12 empty] | 39.05
(F)Materiais |  | Código auxiliar | Unid. | Custo Unitário | [5 empty] | Consumo | [7 empty] | Custo Unitário
(F)Total: | [18 empty] | 0
(G)Serviços |  | Código auxiliar | Unid. | Custo Unitário |  |  |  |  | Consumo | [7 empty] | Custo Unitário
COMPACTAÇÃO MANUAL |  | 40102 | m3 | 14.53 |  |  |  |  | 0.2 | [7 empty] | 2.9
ESCAVAÇÃO MANUAL DE VALAS (SVA) |  | 41290 | m3 | 49.34 |  |  |  |  | 0.28 | [7 empty] | 13.81
CONFECÇÃO DE GUIAS |  | 47021 | M | 5.36 |  |  |  |  | 0.036 | [7 empty] | 0.19
OBTENÇÃO DE GRAMA PARA REPLANTIO (SVA) |  | 41292 | m2 | 2.18 |  |  |  |  | 1.5 | [7 empty] | 3.27
CONCRETO FCK=15 MPA P/ DRENAGEM |  | 42836 | m3 | 393.74 |  |  |  |  | 0.116 | [7 empty] | 45.67
(G)Total: | [18 empty] | 65.84
(H)Itens de Transporte |  | Código auxiliar | Unid. | Fórmula |  |  |  | X1 | X2 |  |  | X3 |  |  | Custo |  |  |  | Consumo |  | Custo Unit.
(H)Total: | [18 empty] | 0
Custo Direto Total (E) + (F) + (G) + (H) | [18 empty] | 104.89
BDI:26,55% | [18 empty] | 27.84
Preço Unitário Total | [18 empty] | 132.73
Tabela de Preços: TABELA DE TERRAPLENAGEM, PAVIMENTAÇÃO E OBRAS DE ARTE ESPECIAIS - MAR/23 - COM DESONERAÇÃO - T198 | [18 empty] | Data base: 01/03/2023
Serviço: 41345 CAIXA COLETORA EM CONCRETO TUBO D=0,60M EXCETO ESCAVAÇÃO (AC/BC) | [18 empty] | Unidade: un
(A)Equipamento |  | Código auxiliar | Ut. Pr |  | Ut. Impr |  |  | Vl. Hr. Prod |  |  | Vl. Hr. Imp |  |  |  |  | Consumo |  |  |  | Custo Horário
(A)Total: | [18 empty] | 0
(B)Mão-de-Obra |  | Código auxiliar | Eq. Salarial | Sal/Hora |  |  | Encargos(%) |  |  | Consumo | [8 empty] | Custo Horário
ENCARREGADO DE SERVIÇO |  | 20002 | 10.53 | 19.21 |  |  | 82.44 |  |  | 2.25 | [8 empty] | 43.22
(B)Total: | [18 empty] | 43.22
(C)Itens de Incidência |  | Código auxiliar | % | M. O. |  |  | Equip. |  |  | Mat. |  |  |  | Custo
EPI |  | 0011 | 1.12 | X | [9 empty] | 0.48
ALIMENTAÇÃO |  | 0012 | 9.6 | X | [9 empty] | 4.14
TRANSP. DE PESSOAL |  | 0013 | 4.79 | X | [9 empty] | 2.07
(C)Total: | [18 empty] | 6.69
Custo Horário da Execução (A) + (B) + (C) | [12 empty] | 49.91
(D) Produção da Equipe | [12 empty] | 1
(E) Custo Unitário da Execução [(A) + (B) + (C)] / (D) | [12 empty] | 49.91
(F)Materiais |  | Código auxiliar | Unid. | Custo Unitário | [5 empty] | Consumo | [7 empty] | Custo Unitário
(F)Total: | [18 empty] | 0
(G)Serviços |  | Código auxiliar | Unid. | Custo Unitário |  |  |  |  | Consumo | [7 empty] | Custo Unitário
FORMA DE PLACA COMPENSADA |  | 47020 | m2 | 58.64 |  |  |  |  | 8.12 | [7 empty] | 476.15
CONCRETO FCK=11 MPA P/ DRENAGEM |  | 42831 | m3 | 341.86 |  |  |  |  | 2.26 | [7 empty] | 772.6
(G)Total: | [18 empty] | 1248.75
(H)Itens de Transporte |  | Código auxiliar | Unid. | Fórmula |  |  |  | X1 | X2 |  |  | X3 |  |  | Custo |  |  |  | Consumo |  | Custo Unit.
(H)Total: | [18 empty] | 0
Custo Direto Total (E) + (F) + (G) + (H) | [18 empty] | 1298.66
BDI:26,55% | [18 empty] | 344.79
Preço Unitário Total | [18 empty] | 1643.45
Tabela de Preços: TABELA DE TERRAPLENAGEM, PAVIMENTAÇÃO E OBRAS DE ARTE ESPECIAIS - MAR/23 - COM DESONERAÇÃO - T198 | [18 empty] | Data base: 01/03/2023
Serviço: 41346 CAIXA COLETORA EM CONCRETO TUBO D=0,80M EXCETO ESCAVAÇÃO (AC/BC) | [18 empty] | Unidade: un
(A)Equipamento |  | Código auxiliar | Ut. Pr |  | Ut. Impr |  |  | Vl. Hr. Prod |  |  | Vl. Hr. Imp |  |  |  |  | Consumo |  |  |  | Custo Horário
(A)Total: | [18 empty] | 0
(B)Mão-de-Obra |  | Código auxiliar | Eq. Salarial | Sal/Hora |  |  | Encargos(%) |  |  | Consumo | [8 empty] | Custo Horário
ENCARREGADO DE SERVIÇO |  | 20002 | 10.53 | 19.21 |  |  | 82.44 |  |  | 2.25 | [8 empty] | 43.22
(B)Total: | [18 empty] | 43.22
(C)Itens de Incidência |  | Código auxiliar | % | M. O. |  |  | Equip. |  |  | Mat. |  |  |  | Custo
EPI |  | 0011 | 1.12 | X | [9 empty] | 0.48
ALIMENTAÇÃO |  | 0012 | 9.6 | X | [9 empty] | 4.14
TRANSP. DE PESSOAL |  | 0013 | 4.79 | X | [9 empty] | 2.07
(C)Total: | [18 empty] | 6.69
Custo Horário da Execução (A) + (B) + (C) | [12 empty] | 49.91
(D) Produção da Equipe | [12 empty] | 1
(E) Custo Unitário da Execução [(A) + (B) + (C)] / (D) | [12 empty] | 49.91
(F)Materiais |  | Código auxiliar | Unid. | Custo Unitário | [5 empty] | Consumo | [7 empty] | Custo Unitário
(F)Total: | [18 empty] | 0
(G)Serviços |  | Código auxiliar | Unid. | Custo Unitário |  |  |  |  | Consumo | [7 empty] | Custo Unitário
FORMA DE PLACA COMPENSADA |  | 47020 | m2 | 58.64 |  |  |  |  | 10.24 | [7 empty] | 600.47
CONCRETO FCK=11 MPA P/ DRENAGEM |  | 42831 | m3 | 341.86 |  |  |  |  | 2.71 | [7 empty] | 926.44
(G)Total: | [18 empty] | 1526.91
(H)Itens de Transporte |  | Código auxiliar | Unid. | Fórmula |  |  |  | X1 | X2 |  |  | X3 |  |  | Custo |  |  |  | Consumo |  | Custo Unit.
(H)Total: | [18 empty] | 0
Custo Direto Total (E) + (F) + (G) + (H) | [18 empty] | 1576.82
BDI:26,55% | [18 empty] | 418.64
Preço Unitário Total | [18 empty] | 1995.46
Tabela de Preços: TABELA DE TERRAPLENAGEM, PAVIMENTAÇÃO E OBRAS DE ARTE ESPECIAIS - MAR/23 - COM DESONERAÇÃO - T198 | [18 empty] | Data base: 01/03/2023
Serviço: 41347 CAIXA COLETORA EM CONCRETO TUBO D=1,00M EXCETO ESCAVAÇÃO (AC/BC) | [18 empty] | Unidade: un
(A)Equipamento |  | Código auxiliar | Ut. Pr |  | Ut. Impr |  |  | Vl. Hr. Prod |  |  | Vl. Hr. Imp |  |  |  |  | Consumo |  |  |  | Custo Horário
(A)Total: | [18 empty] | 0
(B)Mão-de-Obra |  | Código auxiliar | Eq. Salarial | Sal/Hora |  |  | Encargos(%) |  |  | Consumo | [8 empty] | Custo Horário
ENCARREGADO DE SERVIÇO |  | 20002 | 10.53 | 19.21 |  |  | 82.44 |  |  | 2.25 | [8 empty] | 43.22
(B)Total: | [18 empty] | 43.22
(C)Itens de Incidência |  | Código auxiliar | % | M. O. |  |  | Equip. |  |  | Mat. |  |  |  | Custo
EPI |  | 0011 | 1.12 | X | [9 empty] | 0.48
ALIMENTAÇÃO |  | 0012 | 9.6 | X | [9 empty] | 4.14
TRANSP. DE PESSOAL |  | 0013 | 4.79 | X | [9 empty] | 2.07
(C)Total: | [18 empty] | 6.69
Custo Horário da Execução (A) + (B) + (C) | [12 empty] | 49.91
(D) Produção da Equipe | [12 empty] | 1
(E) Custo Unitário da Execução [(A) + (B) + (C)] / (D) | [12 empty] | 49.91
(F)Materiais |  | Código auxiliar | Unid. | Custo Unitário | [5 empty] | Consumo | [7 empty] | Custo Unitário
(F)Total: | [18 empty] | 0
(G)Serviços |  | Código auxiliar | Unid. | Custo Unitário |  |  |  |  | Consumo | [7 empty] | Custo Unitário
FORMA DE PLACA COMPENSADA |  | 47020 | m2 | 58.64 |  |  |  |  | 12.36 | [7 empty] | 724.79
CONCRETO FCK=11 MPA P/ DRENAGEM |  | 42831 | m3 | 341.86 |  |  |  |  | 3.14 | [7 empty] | 1073.44
(G)Total: | [18 empty] | 1798.23
(H)Itens de Transporte |  | Código auxiliar | Unid. | Fórmula |  |  |  | X1 | X2 |  |  | X3 |  |  | Custo |  |  |  | Consumo |  | Custo Unit.
(H)Total: | [18 empty] | 0
Custo Direto Total (E) + (F) + (G) + (H) | [18 empty] | 1848.14
BDI:26,55% | [18 empty] | 490.68
Preço Unitário Total | [18 empty] | 2338.82
Tabela de Preços: TABELA DE TERRAPLENAGEM, PAVIMENTAÇÃO E OBRAS DE ARTE ESPECIAIS - MAR/23 - COM DESONERAÇÃO - T198 | [18 empty] | Data base: 01/03/2023
Serviço: 41350 DISSIPADOR DE ENERGIA - DED 01 (AC/BC) | [18 empty] | Unidade: un
Observações: PROJETO-TIPO DO ÁLBUM DE DISPOSITIVOS DE DRENAGEM DO DNIT - 4a EDIÇÃO (IPR-736)
(A)Equipamento |  | Código auxiliar | Ut. Pr |  | Ut. Impr |  |  | Vl. Hr. Prod |  |  | Vl. Hr. Imp |  |  |  |  | Consumo |  |  |  | Custo Horário
(A)Total: | [18 empty] | 0
(B)Mão-de-Obra |  | Código auxiliar | Eq. Salarial | Sal/Hora |  |  | Encargos(%) |  |  | Consumo | [8 empty] | Custo Horário
ENCARREGADO DE SERVIÇO |  | 20002 | 10.53 | 19.21 |  |  | 82.44 |  |  | 2.4 | [8 empty] | 46.1
(B)Total: | [18 empty] | 46.1
(C)Itens de Incidência |  | Código auxiliar | % | M. O. |  |  | Equip. |  |  | Mat. |  |  |  | Custo
EPI |  | 0011 | 1.12 | X | [9 empty] | 0.51
ALIMENTAÇÃO |  | 0012 | 9.6 | X | [9 empty] | 4.42
TRANSP. DE PESSOAL |  | 0013 | 4.79 | X | [9 empty] | 2.2
(C)Total: | [18 empty] | 7.13
Custo Horário da Execução (A) + (B) + (C) | [12 empty] | 53.23
(D) Produção da Equipe | [12 empty] | 1
(E) Custo Unitário da Execução [(A) + (B) + (C)] / (D) | [12 empty] | 53.23
(F)Materiais |  | Código auxiliar | Unid. | Custo Unitário | [5 empty] | Consumo | [7 empty] | Custo Unitário
(F)Total: | [18 empty] | 0
(G)Serviços |  | Código auxiliar | Unid. | Custo Unitário |  |  |  |  | Consumo | [7 empty] | Custo Unitário
COMPACTAÇÃO MANUAL |  | 40102 | m3 | 14.53 |  |  |  |  | 0.35 | [7 empty] | 5.08
FORMA DE PLACA COMPENSADA |  | 47020 | m2 | 58.64 |  |  |  |  | 0.87 | [7 empty] | 51.01
ESCAVAÇÃO MANUAL |  | 47027 | m3 | 46.26 |  |  |  |  | 0.7 | [7 empty] | 32.38
CONCRETO FCK=15 MPA P/ DRENAGEM |  | 42836 | m3 | 393.74 |  |  |  |  | 0.37 | [7 empty] | 145.68
(G)Total: | [18 empty] | 234.15
(H)Itens de Transporte |  | Código auxiliar | Unid. | Fórmula |  |  |  | X1 | X2 |  |  | X3 |  |  | Custo |  |  |  | Consumo |  | Custo Unit.
(H)Total: | [18 empty] | 0
Custo Direto Total (E) + (F) + (G) + (H) | [18 empty] | 287.38
BDI:26,55% | [18 empty] | 76.29
Preço Unitário Total | [18 empty] | 363.67
Tabela de Preços: TABELA DE TERRAPLENAGEM, PAVIMENTAÇÃO E OBRAS DE ARTE ESPECIAIS - MAR/23 - COM DESONERAÇÃO - T198 | [18 empty] | Data base: 01/03/2023
Serviço: 41367 DISSIPADOR DE ENERGIA - DES 01 (AC/BC) | [18 empty] | Unidade: un
Observações: PROJETO-TIPO DO ÁLBUM DE DISPOSITIVOS DE DRENAGEM DO DNIT - 4a EDIÇÃO (IPR-736)
(A)Equipamento |  | Código auxiliar | Ut. Pr |  | Ut. Impr |  |  | Vl. Hr. Prod |  |  | Vl. Hr. Imp |  |  |  |  | Consumo |  |  |  | Custo Horário
(A)Total: | [18 empty] | 0
(B)Mão-de-Obra |  | Código auxiliar | Eq. Salarial | Sal/Hora |  |  | Encargos(%) |  |  | Consumo | [8 empty] | Custo Horário
ENCARREGADO DE SERVIÇO |  | 20002 | 10.53 | 19.21 |  |  | 82.44 |  |  | 0.8 | [8 empty] | 15.36
(B)Total: | [18 empty] | 15.36
(C)Itens de Incidência |  | Código auxiliar | % | M. O. |  |  | Equip. |  |  | Mat. |  |  |  | Custo
EPI |  | 0011 | 1.12 | X | [9 empty] | 0.17
ALIMENTAÇÃO |  | 0012 | 9.6 | X | [9 empty] | 1.47
TRANSP. DE PESSOAL |  | 0013 | 4.79 | X | [9 empty] | 0.73
(C)Total: | [18 empty] | 2.37
Custo Horário da Execução (A) + (B) + (C) | [12 empty] | 17.73
(D) Produção da Equipe | [12 empty] | 1
(E) Custo Unitário da Execução [(A) + (B) + (C)] / (D) | [12 empty] | 17.73
(F)Materiais |  | Código auxiliar | Unid. | Custo Unitário | [5 empty] | Consumo | [7 empty] | Custo Unitário
(F)Total: | [18 empty] | 0
(G)Serviços |  | Código auxiliar | Unid. | Custo Unitário |  |  |  |  | Consumo | [7 empty] | Custo Unitário
ESCAVAÇÃO MANUAL |  | 47027 | m3 | 46.26 |  |  |  |  | 0.33 | [7 empty] | 15.26
ENROCAMENTO DE PEDRA ARGAMASSADA (AC/BC) |  | 42856 | m3 | 229.01 |  |  |  |  | 0.48 | [7 empty] | 109.92
(G)Total: | [18 empty] | 125.18
(H)Itens de Transporte |  | Código auxiliar | Unid. | Fórmula |  |  |  | X1 | X2 |  |  | X3 |  |  | Custo |  |  |  | Consumo |  | Custo Unit.
(H)Total: | [18 empty] | 0
Custo Direto Total (E) + (F) + (G) + (H) | [18 empty] | 142.91
BDI:26,55% | [18 empty] | 37.94
Preço Unitário Total | [18 empty] | 180.85
Tabela de Preços: TABELA DE TERRAPLENAGEM, PAVIMENTAÇÃO E OBRAS DE ARTE ESPECIAIS - MAR/23 - COM DESONERAÇÃO - T198 | [18 empty] | Data base: 01/03/2023
Serviço: 41368 DISSIPADOR DE ENERGIA - DES 02 (AC/BC) | [18 empty] | Unidade: un
Observações: PROJETO-TIPO DO ÁLBUM DE DISPOSITIVOS DE DRENAGEM DO DNIT - 4a EDIÇÃO (IPR-736)
(A)Equipamento |  | Código auxiliar | Ut. Pr |  | Ut. Impr |  |  | Vl. Hr. Prod |  |  | Vl. Hr. Imp |  |  |  |  | Consumo |  |  |  | Custo Horário
(A)Total: | [18 empty] | 0
(B)Mão-de-Obra |  | Código auxiliar | Eq. Salarial | Sal/Hora |  |  | Encargos(%) |  |  | Consumo | [8 empty] | Custo Horário
ENCARREGADO DE SERVIÇO |  | 20002 | 10.53 | 19.21 |  |  | 82.44 |  |  | 0.95 | [8 empty] | 18.24
(B)Total: | [18 empty] | 18.24
(C)Itens de Incidência |  | Código auxiliar | % | M. O. |  |  | Equip. |  |  | Mat. |  |  |  | Custo
EPI |  | 0011 | 1.12 | X | [9 empty] | 0.2
ALIMENTAÇÃO |  | 0012 | 9.6 | X | [9 empty] | 1.75
TRANSP. DE PESSOAL |  | 0013 | 4.79 | X | [9 empty] | 0.87
(C)Total: | [18 empty] | 2.82
Custo Horário da Execução (A) + (B) + (C) | [12 empty] | 21.06
(D) Produção da Equipe | [12 empty] | 1
(E) Custo Unitário da Execução [(A) + (B) + (C)] / (D) | [12 empty] | 21.06
(F)Materiais |  | Código auxiliar | Unid. | Custo Unitário | [5 empty] | Consumo | [7 empty] | Custo Unitário
(F)Total: | [18 empty] | 0
(G)Serviços |  | Código auxiliar | Unid. | Custo Unitário |  |  |  |  | Consumo | [7 empty] | Custo Unitário
ESCAVAÇÃO MANUAL |  | 47027 | m3 | 46.26 |  |  |  |  | 0.39 | [7 empty] | 18.04
ENROCAMENTO DE PEDRA ARGAMASSADA (AC/BC) |  | 42856 | m3 | 229.01 |  |  |  |  | 0.57 | [7 empty] | 130.53
(G)Total: | [18 empty] | 148.57
(H)Itens de Transporte |  | Código auxiliar | Unid. | Fórmula |  |  |  | X1 | X2 |  |  | X3 |  |  | Custo |  |  |  | Consumo |  | Custo Unit.
(H)Total: | [18 empty] | 0
Custo Direto Total (E) + (F) + (G) + (H) | [18 empty] | 169.63
BDI:26,55% | [18 empty] | 45.03
Preço Unitário Total | [18 empty] | 214.66
Tabela de Preços: TABELA DE TERRAPLENAGEM, PAVIMENTAÇÃO E OBRAS DE ARTE ESPECIAIS - MAR/23 - COM DESONERAÇÃO - T198 | [18 empty] | Data base: 01/03/2023
Serviço: 41369 DISSIPADOR DE ENERGIA - DES 03 (AC/BC) | [18 empty] | Unidade: un
Observações: PROJETO-TIPO DO ÁLBUM DE DISPOSITIVOS DE DRENAGEM DO DNIT - 4a EDIÇÃO (IPR-736)
(A)Equipamento |  | Código auxiliar | Ut. Pr |  | Ut. Impr |  |  | Vl. Hr. Prod |  |  | Vl. Hr. Imp |  |  |  |  | Consumo |  |  |  | Custo Horário
(A)Total: | [18 empty] | 0
(B)Mão-de-Obra |  | Código auxiliar | Eq. Salarial | Sal/Hora |  |  | Encargos(%) |  |  | Consumo | [8 empty] | Custo Horário
ENCARREGADO DE SERVIÇO |  | 20002 | 10.53 | 19.21 |  |  | 82.44 |  |  | 1.31 | [8 empty] | 25.16
(B)Total: | [18 empty] | 25.16
(C)Itens de Incidência |  | Código auxiliar | % | M. O. |  |  | Equip. |  |  | Mat. |  |  |  | Custo
EPI |  | 0011 | 1.12 | X | [9 empty] | 0.28
ALIMENTAÇÃO |  | 0012 | 9.6 | X | [9 empty] | 2.41
TRANSP. DE PESSOAL |  | 0013 | 4.79 | X | [9 empty] | 1.2
(C)Total: | [18 empty] | 3.89
Custo Horário da Execução (A) + (B) + (C) | [12 empty] | 29.05
(D) Produção da Equipe | [12 empty] | 1
(E) Custo Unitário da Execução [(A) + (B) + (C)] / (D) | [12 empty] | 29.05
(F)Materiais |  | Código auxiliar | Unid. | Custo Unitário | [5 empty] | Consumo | [7 empty] | Custo Unitário
(F)Total: | [18 empty] | 0
(G)Serviços |  | Código auxiliar | Unid. | Custo Unitário |  |  |  |  | Consumo | [7 empty] | Custo Unitário
ESCAVAÇÃO MANUAL |  | 47027 | m3 | 46.26 |  |  |  |  | 0.47 | [7 empty] | 21.74
ENROCAMENTO DE PEDRA ARGAMASSADA (AC/BC) |  | 42856 | m3 | 229.01 |  |  |  |  | 0.68 | [7 empty] | 155.72
(G)Total: | [18 empty] | 177.46
(H)Itens de Transporte |  | Código auxiliar | Unid. | Fórmula |  |  |  | X1 | X2 |  |  | X3 |  |  | Custo |  |  |  | Consumo |  | Custo Unit.
(H)Total: | [18 empty] | 0
Custo Direto Total (E) + (F) + (G) + (H) | [18 empty] | 206.51
BDI:26,55% | [18 empty] | 54.82
Preço Unitário Total | [18 empty] | 261.33
Tabela de Preços: TABELA DE TERRAPLENAGEM, PAVIMENTAÇÃO E OBRAS DE ARTE ESPECIAIS - MAR/23 - COM DESONERAÇÃO - T198 | [18 empty] | Data base: 01/03/2023
Serviço: 41370 DISSIPADOR DE ENERGIA - DES 04 (AC/BC) | [18 empty] | Unidade: un
Observações: PROJETO-TIPO DO ÁLBUM DE DISPOSITIVOS DE DRENAGEM DO DNIT - 4a EDIÇÃO (IPR-736)
(A)Equipamento |  | Código auxiliar | Ut. Pr |  | Ut. Impr |  |  | Vl. Hr. Prod |  |  | Vl. Hr. Imp |  |  |  |  | Consumo |  |  |  | Custo Horário
(A)Total: | [18 empty] | 0
(B)Mão-de-Obra |  | Código auxiliar | Eq. Salarial | Sal/Hora |  |  | Encargos(%) |  |  | Consumo | [8 empty] | Custo Horário
ENCARREGADO DE SERVIÇO |  | 20002 | 10.53 | 19.21 |  |  | 82.44 |  |  | 1.37 | [8 empty] | 26.31
(B)Total: | [18 empty] | 26.31
(C)Itens de Incidência |  | Código auxiliar | % | M. O. |  |  | Equip. |  |  | Mat. |  |  |  | Custo
EPI |  | 0011 | 1.12 | X | [9 empty] | 0.29
ALIMENTAÇÃO |  | 0012 | 9.6 | X | [9 empty] | 2.52
TRANSP. DE PESSOAL |  | 0013 | 4.79 | X | [9 empty] | 1.26
(C)Total: | [18 empty] | 4.07
Custo Horário da Execução (A) + (B) + (C) | [12 empty] | 30.38
(D) Produção da Equipe | [12 empty] | 1
(E) Custo Unitário da Execução [(A) + (B) + (C)] / (D) | [12 empty] | 30.38
(F)Materiais |  | Código auxiliar | Unid. | Custo Unitário | [5 empty] | Consumo | [7 empty] | Custo Unitário
(F)Total: | [18 empty] | 0
(G)Serviços |  | Código auxiliar | Unid. | Custo Unitário |  |  |  |  | Consumo | [7 empty] | Custo Unitário
ESCAVAÇÃO MANUAL |  | 47027 | m3 | 46.26 |  |  |  |  | 0.57 | [7 empty] | 26.36
ENROCAMENTO DE PEDRA ARGAMASSADA (AC/BC) |  | 42856 | m3 | 229.01 |  |  |  |  | 0.84 | [7 empty] | 192.36
(G)Total: | [18 empty] | 218.72
(H)Itens de Transporte |  | Código auxiliar | Unid. | Fórmula |  |  |  | X1 | X2 |  |  | X3 |  |  | Custo |  |  |  | Consumo |  | Custo Unit.
(H)Total: | [18 empty] | 0
Custo Direto Total (E) + (F) + (G) + (H) | [18 empty] | 249.1
BDI:26,55% | [18 empty] | 66.13
Preço Unitário Total | [18 empty] | 315.23
Tabela de Preços: TABELA DE TERRAPLENAGEM, PAVIMENTAÇÃO E OBRAS DE ARTE ESPECIAIS - MAR/23 - COM DESONERAÇÃO - T198 | [18 empty] | Data base: 01/03/2023
Serviço: 41371 DISSIPADOR DE ENERGIA - DEB 01 (AC/BC) | [18 empty] | Unidade: un
Observações: PROJETO-TIPO DO ÁLBUM DE DISPOSITIVOS DE DRENAGEM DO DNIT - 4a EDIÇÃO (IPR-736)
(A)Equipamento |  | Código auxiliar | Ut. Pr |  | Ut. Impr |  |  | Vl. Hr. Prod |  |  | Vl. Hr. Imp |  |  |  |  | Consumo |  |  |  | Custo Horário
(A)Total: | [18 empty] | 0
(B)Mão-de-Obra |  | Código auxiliar | Eq. Salarial | Sal/Hora |  |  | Encargos(%) |  |  | Consumo | [8 empty] | Custo Horário
ENCARREGADO DE SERVIÇO |  | 20002 | 10.53 | 19.21 |  |  | 82.44 |  |  | 1.4 | [8 empty] | 26.89
(B)Total: | [18 empty] | 26.89
(C)Itens de Incidência |  | Código auxiliar | % | M. O. |  |  | Equip. |  |  | Mat. |  |  |  | Custo
EPI |  | 0011 | 1.12 | X | [9 empty] | 0.3
ALIMENTAÇÃO |  | 0012 | 9.6 | X | [9 empty] | 2.58
TRANSP. DE PESSOAL |  | 0013 | 4.79 | X | [9 empty] | 1.28
(C)Total: | [18 empty] | 4.16
Custo Horário da Execução (A) + (B) + (C) | [12 empty] | 31.05
(D) Produção da Equipe | [12 empty] | 1
(E) Custo Unitário da Execução [(A) + (B) + (C)] / (D) | [12 empty] | 31.05
(F)Materiais |  | Código auxiliar | Unid. | Custo Unitário | [5 empty] | Consumo | [7 empty] | Custo Unitário
(F)Total: | [18 empty] | 0
(G)Serviços |  | Código auxiliar | Unid. | Custo Unitário |  |  |  |  | Consumo | [7 empty] | Custo Unitário
COMPACTAÇÃO MANUAL |  | 40102 | m3 | 14.53 |  |  |  |  | 0.2 | [7 empty] | 2.9
FORMA DE PLACA COMPENSADA |  | 47020 | m2 | 58.64 |  |  |  |  | 0.37 | [7 empty] | 21.69
ESCAVAÇÃO MANUAL |  | 47027 | m3 | 46.26 |  |  |  |  | 0.67 | [7 empty] | 30.99
CONCRETO FCK=15 MPA P/ DRENAGEM |  | 42836 | m3 | 393.74 |  |  |  |  | 0.42 | [7 empty] | 165.37
ENROCAMENTO DE PEDRA ARGAMASSADA (AC/BC) |  | 42856 | m3 | 229.01 |  |  |  |  | 0.21 | [7 empty] | 48.09
(G)Total: | [18 empty] | 269.04
(H)Itens de Transporte |  | Código auxiliar | Unid. | Fórmula |  |  |  | X1 | X2 |  |  | X3 |  |  | Custo |  |  |  | Consumo |  | Custo Unit.
(H)Total: | [18 empty] | 0
Custo Direto Total (E) + (F) + (G) + (H) | [18 empty] | 300.09
BDI:26,55% | [18 empty] | 79.67
Preço Unitário Total | [18 empty] | 379.76
Tabela de Preços: TABELA DE TERRAPLENAGEM, PAVIMENTAÇÃO E OBRAS DE ARTE ESPECIAIS - MAR/23 - COM DESONERAÇÃO - T198 | [18 empty] | Data base: 01/03/2023
Serviço: 41372 DISSIPADOR DE ENERGIA - DEB 02 (AC/BC) | [18 empty] | Unidade: un
Observações: PROJETO-TIPO DO ÁLBUM DE DISPOSITIVOS DE DRENAGEM DO DNIT - 4a EDIÇÃO (IPR-736)
(A)Equipamento |  | Código auxiliar | Ut. Pr |  | Ut. Impr |  |  | Vl. Hr. Prod |  |  | Vl. Hr. Imp |  |  |  |  | Consumo |  |  |  | Custo Horário
(A)Total: | [18 empty] | 0
(B)Mão-de-Obra |  | Código auxiliar | Eq. Salarial | Sal/Hora |  |  | Encargos(%) |  |  | Consumo | [8 empty] | Custo Horário
ENCARREGADO DE SERVIÇO |  | 20002 | 10.53 | 19.21 |  |  | 82.44 |  |  | 3.7 | [8 empty] | 71.07
(B)Total: | [18 empty] | 71.07
(C)Itens de Incidência |  | Código auxiliar | % | M. O. |  |  | Equip. |  |  | Mat. |  |  |  | Custo
EPI |  | 0011 | 1.12 | X | [9 empty] | 0.79
ALIMENTAÇÃO |  | 0012 | 9.6 | X | [9 empty] | 6.82
TRANSP. DE PESSOAL |  | 0013 | 4.79 | X | [9 empty] | 3.4
(C)Total: | [18 empty] | 11.01
Custo Horário da Execução (A) + (B) + (C) | [12 empty] | 82.08
(D) Produção da Equipe | [12 empty] | 1
(E) Custo Unitário da Execução [(A) + (B) + (C)] / (D) | [12 empty] | 82.08
(F)Materiais |  | Código auxiliar | Unid. | Custo Unitário | [5 empty] | Consumo | [7 empty] | Custo Unitário
(F)Total: | [18 empty] | 0
(G)Serviços |  | Código auxiliar | Unid. | Custo Unitário |  |  |  |  | Consumo | [7 empty] | Custo Unitário
COMPACTAÇÃO MANUAL |  | 40102 | m3 | 14.53 |  |  |  |  | 0.3 | [7 empty] | 4.35
FORMA DE PLACA COMPENSADA |  | 47020 | m2 | 58.64 |  |  |  |  | 0.519 | [7 empty] | 30.43
ESCAVAÇÃO MANUAL |  | 47027 | m3 | 46.26 |  |  |  |  | 0.7 | [7 empty] | 32.38
CONCRETO FCK=15 MPA P/ DRENAGEM |  | 42836 | m3 | 393.74 |  |  |  |  | 0.44 | [7 empty] | 173.24
ENROCAMENTO DE PEDRA ARGAMASSADA (AC/BC) |  | 42856 | m3 | 229.01 |  |  |  |  | 0.22 | [7 empty] | 50.38
(G)Total: | [18 empty] | 290.78
(H)Itens de Transporte |  | Código auxiliar | Unid. | Fórmula |  |  |  | X1 | X2 |  |  | X3 |  |  | Custo |  |  |  | Consumo |  | Custo Unit.
(H)Total: | [18 empty] | 0
Custo Direto Total (E) + (F) + (G) + (H) | [18 empty] | 372.86
BDI:26,55% | [18 empty] | 98.99
Preço Unitário Total | [18 empty] | 471.85
Tabela de Preços: TABELA DE TERRAPLENAGEM, PAVIMENTAÇÃO E OBRAS DE ARTE ESPECIAIS - MAR/23 - COM DESONERAÇÃO - T198 | [18 empty] | Data base: 01/03/2023
Serviço: 41373 DISSIPADOR DE ENERGIA - DEB 03 (AC/BC) | [18 empty] | Unidade: un
Observações: PROJETO-TIPO DO ÁLBUM DE DISPOSITIVOS DE DRENAGEM DO DNIT - 4a EDIÇÃO (IPR-736)
(A)Equipamento |  | Código auxiliar | Ut. Pr |  | Ut. Impr |  |  | Vl. Hr. Prod |  |  | Vl. Hr. Imp |  |  |  |  | Consumo |  |  |  | Custo Horário
(A)Total: | [18 empty] | 0
(B)Mão-de-Obra |  | Código auxiliar | Eq. Salarial | Sal/Hora |  |  | Encargos(%) |  |  | Consumo | [8 empty] | Custo Horário
ENCARREGADO DE SERVIÇO |  | 20002 | 10.53 | 19.21 |  |  | 82.44 |  |  | 5.8 | [8 empty] | 111.41
(B)Total: | [18 empty] | 111.41
(C)Itens de Incidência |  | Código auxiliar | % | M. O. |  |  | Equip. |  |  | Mat. |  |  |  | Custo
EPI |  | 0011 | 1.12 | X | [9 empty] | 1.24
ALIMENTAÇÃO |  | 0012 | 9.6 | X | [9 empty] | 10.69
TRANSP. DE PESSOAL |  | 0013 | 4.79 | X | [9 empty] | 5.33
(C)Total: | [18 empty] | 17.26
Custo Horário da Execução (A) + (B) + (C) | [12 empty] | 128.67
(D) Produção da Equipe | [12 empty] | 1
(E) Custo Unitário da Execução [(A) + (B) + (C)] / (D) | [12 empty] | 128.67
(F)Materiais |  | Código auxiliar | Unid. | Custo Unitário | [5 empty] | Consumo | [7 empty] | Custo Unitário
(F)Total: | [18 empty] | 0
(G)Serviços |  | Código auxiliar | Unid. | Custo Unitário |  |  |  |  | Consumo | [7 empty] | Custo Unitário
COMPACTAÇÃO MANUAL |  | 40102 | m3 | 14.53 |  |  |  |  | 0.4 | [7 empty] | 5.81
FORMA DE PLACA COMPENSADA |  | 47020 | m2 | 58.64 |  |  |  |  | 0.742 | [7 empty] | 43.51
ESCAVAÇÃO MANUAL |  | 47027 | m3 | 46.26 |  |  |  |  | 4.03 | [7 empty] | 186.42
CONCRETO FCK=15 MPA P/ DRENAGEM |  | 42836 | m3 | 393.74 |  |  |  |  | 1.2 | [7 empty] | 472.48
ENROCAMENTO DE PEDRA ARGAMASSADA (AC/BC) |  | 42856 | m3 | 229.01 |  |  |  |  | 0.87 | [7 empty] | 199.23
(G)Total: | [18 empty] | 907.45
(H)Itens de Transporte |  | Código auxiliar | Unid. | Fórmula |  |  |  | X1 | X2 |  |  | X3 |  |  | Custo |  |  |  | Consumo |  | Custo Unit.
(H)Total: | [18 empty] | 0
Custo Direto Total (E) + (F) + (G) + (H) | [18 empty] | 1036.12
BDI:26,55% | [18 empty] | 275.08
Preço Unitário Total | [18 empty] | 1311.2
Tabela de Preços: TABELA DE TERRAPLENAGEM, PAVIMENTAÇÃO E OBRAS DE ARTE ESPECIAIS - MAR/23 - COM DESONERAÇÃO - T198 | [18 empty] | Data base: 01/03/2023
Serviço: 41374 DISSIPADOR DE ENERGIA - DEB 04 (AC/BC) | [18 empty] | Unidade: un
Observações: PROJETO-TIPO DO ÁLBUM DE DISPOSITIVOS DE DRENAGEM DO DNIT - 4a EDIÇÃO (IPR-736)
(A)Equipamento |  | Código auxiliar | Ut. Pr |  | Ut. Impr |  |  | Vl. Hr. Prod |  |  | Vl. Hr. Imp |  |  |  |  | Consumo |  |  |  | Custo Horário
(A)Total: | [18 empty] | 0
(B)Mão-de-Obra |  | Código auxiliar | Eq. Salarial | Sal/Hora |  |  | Encargos(%) |  |  | Consumo | [8 empty] | Custo Horário
ENCARREGADO DE SERVIÇO |  | 20002 | 10.53 | 19.21 |  |  | 82.44 |  |  | 8.4 | [8 empty] | 161.36
(B)Total: | [18 empty] | 161.36
(C)Itens de Incidência |  | Código auxiliar | % | M. O. |  |  | Equip. |  |  | Mat. |  |  |  | Custo
EPI |  | 0011 | 1.12 | X | [9 empty] | 1.8
ALIMENTAÇÃO |  | 0012 | 9.6 | X | [9 empty] | 15.49
TRANSP. DE PESSOAL |  | 0013 | 4.79 | X | [9 empty] | 7.72
(C)Total: | [18 empty] | 25.01
Custo Horário da Execução (A) + (B) + (C) | [12 empty] | 186.37
(D) Produção da Equipe | [12 empty] | 1
(E) Custo Unitário da Execução [(A) + (B) + (C)] / (D) | [12 empty] | 186.37
(F)Materiais |  | Código auxiliar | Unid. | Custo Unitário | [5 empty] | Consumo | [7 empty] | Custo Unitário
(F)Total: | [18 empty] | 0
(G)Serviços |  | Código auxiliar | Unid. | Custo Unitário |  |  |  |  | Consumo | [7 empty] | Custo Unitário
COMPACTAÇÃO MANUAL |  | 40102 | m3 | 14.53 |  |  |  |  | 0.5 | [7 empty] | 7.26
FORMA DE PLACA COMPENSADA |  | 47020 | m2 | 58.64 |  |  |  |  | 1.005 | [7 empty] | 58.93
ESCAVAÇÃO MANUAL |  | 47027 | m3 | 46.26 |  |  |  |  | 6.18 | [7 empty] | 285.88
CONCRETO FCK=15 MPA P/ DRENAGEM |  | 42836 | m3 | 393.74 |  |  |  |  | 1.83 | [7 empty] | 720.54
ENROCAMENTO DE PEDRA ARGAMASSADA (AC/BC) |  | 42856 | m3 | 229.01 |  |  |  |  | 1.41 | [7 empty] | 322.9
(G)Total: | [18 empty] | 1395.51
(H)Itens de Transporte |  | Código auxiliar | Unid. | Fórmula |  |  |  | X1 | X2 |  |  | X3 |  |  | Custo |  |  |  | Consumo |  | Custo Unit.
(H)Total: | [18 empty] | 0
Custo Direto Total (E) + (F) + (G) + (H) | [18 empty] | 1581.88
BDI:26,55% | [18 empty] | 419.98
Preço Unitário Total | [18 empty] | 2001.86
Tabela de Preços: TABELA DE TERRAPLENAGEM, PAVIMENTAÇÃO E OBRAS DE ARTE ESPECIAIS - MAR/23 - COM DESONERAÇÃO - T198 | [18 empty] | Data base: 01/03/2023
Serviço: 41375 DISSIPADOR DE ENERGIA - DEB 05 (AC/BC) | [18 empty] | Unidade: un
Observações: PROJETO-TIPO DO ÁLBUM DE DISPOSITIVOS DE DRENAGEM DO DNIT - 4a EDIÇÃO (IPR-736)
(A)Equipamento |  | Código auxiliar | Ut. Pr |  | Ut. Impr |  |  | Vl. Hr. Prod |  |  | Vl. Hr. Imp |  |  |  |  | Consumo |  |  |  | Custo Horário
(A)Total: | [18 empty] | 0
(B)Mão-de-Obra |  | Código auxiliar | Eq. Salarial | Sal/Hora |  |  | Encargos(%) |  |  | Consumo | [8 empty] | Custo Horário
ENCARREGADO DE SERVIÇO |  | 20002 | 10.53 | 19.21 |  |  | 82.44 |  |  | 11.3 | [8 empty] | 217.07
(B)Total: | [18 empty] | 217.07
(C)Itens de Incidência |  | Código auxiliar | % | M. O. |  |  | Equip. |  |  | Mat. |  |  |  | Custo
EPI |  | 0011 | 1.12 | X | [9 empty] | 2.43
ALIMENTAÇÃO |  | 0012 | 9.6 | X | [9 empty] | 20.83
TRANSP. DE PESSOAL |  | 0013 | 4.79 | X | [9 empty] | 10.39
(C)Total: | [18 empty] | 33.65
Custo Horário da Execução (A) + (B) + (C) | [12 empty] | 250.72
(D) Produção da Equipe | [12 empty] | 1
(E) Custo Unitário da Execução [(A) + (B) + (C)] / (D) | [12 empty] | 250.72
(F)Materiais |  | Código auxiliar | Unid. | Custo Unitário | [5 empty] | Consumo | [7 empty] | Custo Unitário
(F)Total: | [18 empty] | 0
(G)Serviços |  | Código auxiliar | Unid. | Custo Unitário |  |  |  |  | Consumo | [7 empty] | Custo Unitário
COMPACTAÇÃO MANUAL |  | 40102 | m3 | 14.53 |  |  |  |  | 0.6 | [7 empty] | 8.71
FORMA DE PLACA COMPENSADA |  | 47020 | m2 | 58.64 |  |  |  |  | 1.303 | [7 empty] | 76.4
ESCAVAÇÃO MANUAL |  | 47027 | m3 | 46.26 |  |  |  |  | 8.81 | [7 empty] | 407.55
CONCRETO FCK=15 MPA P/ DRENAGEM |  | 42836 | m3 | 393.74 |  |  |  |  | 2.59 | [7 empty] | 1019.78
ENROCAMENTO DE PEDRA ARGAMASSADA (AC/BC) |  | 42856 | m3 | 229.01 |  |  |  |  | 2.07 | [7 empty] | 474.05
(G)Total: | [18 empty] | 1986.49
(H)Itens de Transporte |  | Código auxiliar | Unid. | Fórmula |  |  |  | X1 | X2 |  |  | X3 |  |  | Custo |  |  |  | Consumo |  | Custo Unit.
(H)Total: | [18 empty] | 0
Custo Direto Total (E) + (F) + (G) + (H) | [18 empty] | 2237.21
BDI:26,55% | [18 empty] | 593.97
Preço Unitário Total | [18 empty] | 2831.18
Tabela de Preços: TABELA DE TERRAPLENAGEM, PAVIMENTAÇÃO E OBRAS DE ARTE ESPECIAIS - MAR/23 - COM DESONERAÇÃO - T198 | [18 empty] | Data base: 01/03/2023
Serviço: 41376 DISSIPADOR DE ENERGIA - DEB 06 (AC/BC) | [18 empty] | Unidade: un
Observações: PROJETO-TIPO DO ÁLBUM DE DISPOSITIVOS DE DRENAGEM DO DNIT - 4a EDIÇÃO (IPR-736)
(A)Equipamento |  | Código auxiliar | Ut. Pr |  | Ut. Impr |  |  | Vl. Hr. Prod |  |  | Vl. Hr. Imp |  |  |  |  | Consumo |  |  |  | Custo Horário
(A)Total: | [18 empty] | 0
(B)Mão-de-Obra |  | Código auxiliar | Eq. Salarial | Sal/Hora |  |  | Encargos(%) |  |  | Consumo | [8 empty] | Custo Horário
ENCARREGADO DE SERVIÇO |  | 20002 | 10.53 | 19.21 |  |  | 82.44 |  |  | 18.1 | [8 empty] | 347.7
(B)Total: | [18 empty] | 347.7
(C)Itens de Incidência |  | Código auxiliar | % | M. O. |  |  | Equip. |  |  | Mat. |  |  |  | Custo
EPI |  | 0011 | 1.12 | X | [9 empty] | 3.89
ALIMENTAÇÃO |  | 0012 | 9.6 | X | [9 empty] | 33.37
TRANSP. DE PESSOAL |  | 0013 | 4.79 | X | [9 empty] | 16.65
(C)Total: | [18 empty] | 53.91
Custo Horário da Execução (A) + (B) + (C) | [12 empty] | 401.61
(D) Produção da Equipe | [12 empty] | 1
(E) Custo Unitário da Execução [(A) + (B) + (C)] / (D) | [12 empty] | 401.61
(F)Materiais |  | Código auxiliar | Unid. | Custo Unitário | [5 empty] | Consumo | [7 empty] | Custo Unitário
(F)Total: | [18 empty] | 0
(G)Serviços |  | Código auxiliar | Unid. | Custo Unitário |  |  |  |  | Consumo | [7 empty] | Custo Unitário
COMPACTAÇÃO MANUAL |  | 40102 | m3 | 14.53 |  |  |  |  | 0.7 | [7 empty] | 10.17
FORMA DE PLACA COMPENSADA |  | 47020 | m2 | 58.64 |  |  |  |  | 1.763 | [7 empty] | 103.38
ESCAVAÇÃO MANUAL |  | 47027 | m3 | 46.26 |  |  |  |  | 11.72 | [7 empty] | 542.16
CONCRETO FCK=15 MPA P/ DRENAGEM |  | 42836 | m3 | 393.74 |  |  |  |  | 3.42 | [7 empty] | 1346.59
ENROCAMENTO DE PEDRA ARGAMASSADA (AC/BC) |  | 42856 | m3 | 229.01 |  |  |  |  | 2.82 | [7 empty] | 645.8
(G)Total: | [18 empty] | 2648.1
(H)Itens de Transporte |  | Código auxiliar | Unid. | Fórmula |  |  |  | X1 | X2 |  |  | X3 |  |  | Custo |  |  |  | Consumo |  | Custo Unit.
(H)Total: | [18 empty] | 0
Custo Direto Total (E) + (F) + (G) + (H) | [18 empty] | 3049.71
BDI:26,55% | [18 empty] | 809.69
Preço Unitário Total | [18 empty] | 3859.4
Tabela de Preços: TABELA DE TERRAPLENAGEM, PAVIMENTAÇÃO E OBRAS DE ARTE ESPECIAIS - MAR/23 - COM DESONERAÇÃO - T198 | [18 empty] | Data base: 01/03/2023
Serviço: 41377 DISSIPADOR DE ENERGIA - DEB 07 (AC/BC) | [18 empty] | Unidade: un
Observações: PROJETO-TIPO DO ÁLBUM DE DISPOSITIVOS DE DRENAGEM DO DNIT - 4a EDIÇÃO (IPR-736)
(A)Equipamento |  | Código auxiliar | Ut. Pr |  | Ut. Impr |  |  | Vl. Hr. Prod |  |  | Vl. Hr. Imp |  |  |  |  | Consumo |  |  |  | Custo Horário
(A)Total: | [18 empty] | 0
(B)Mão-de-Obra |  | Código auxiliar | Eq. Salarial | Sal/Hora |  |  | Encargos(%) |  |  | Consumo | [8 empty] | Custo Horário
ENCARREGADO DE SERVIÇO |  | 20002 | 10.53 | 19.21 |  |  | 82.44 |  |  | 11.6 | [8 empty] | 222.83
(B)Total: | [18 empty] | 222.83
(C)Itens de Incidência |  | Código auxiliar | % | M. O. |  |  | Equip. |  |  | Mat. |  |  |  | Custo
EPI |  | 0011 | 1.12 | X | [9 empty] | 2.49
ALIMENTAÇÃO |  | 0012 | 9.6 | X | [9 empty] | 21.39
TRANSP. DE PESSOAL |  | 0013 | 4.79 | X | [9 empty] | 10.67
(C)Total: | [18 empty] | 34.55
Custo Horário da Execução (A) + (B) + (C) | [12 empty] | 257.38
(D) Produção da Equipe | [12 empty] | 1
(E) Custo Unitário da Execução [(A) + (B) + (C)] / (D) | [12 empty] | 257.38
(F)Materiais |  | Código auxiliar | Unid. | Custo Unitário | [5 empty] | Consumo | [7 empty] | Custo Unitário
(F)Total: | [18 empty] | 0
(G)Serviços |  | Código auxiliar | Unid. | Custo Unitário |  |  |  |  | Consumo | [7 empty] | Custo Unitário
COMPACTAÇÃO MANUAL |  | 40102 | m3 | 14.53 |  |  |  |  | 0.5 | [7 empty] | 7.26
FORMA DE PLACA COMPENSADA |  | 47020 | m2 | 58.64 |  |  |  |  | 1.175 | [7 empty] | 68.9
ESCAVAÇÃO MANUAL |  | 47027 | m3 | 46.26 |  |  |  |  | 17.87 | [7 empty] | 826.66
CONCRETO FCK=15 MPA P/ DRENAGEM |  | 42836 | m3 | 393.74 |  |  |  |  | 5.12 | [7 empty] | 2015.94
ENROCAMENTO DE PEDRA ARGAMASSADA (AC/BC) |  | 42856 | m3 | 229.01 |  |  |  |  | 4.38 | [7 empty] | 1003.06
(G)Total: | [18 empty] | 3921.82
(H)Itens de Transporte |  | Código auxiliar | Unid. | Fórmula |  |  |  | X1 | X2 |  |  | X3 |  |  | Custo |  |  |  | Consumo |  | Custo Unit.
(H)Total: | [18 empty] | 0
Custo Direto Total (E) + (F) + (G) + (H) | [18 empty] | 4179.2
BDI:26,55% | [18 empty] | 1109.57
Preço Unitário Total | [18 empty] | 5288.77
Tabela de Preços: TABELA DE TERRAPLENAGEM, PAVIMENTAÇÃO E OBRAS DE ARTE ESPECIAIS - MAR/23 - COM DESONERAÇÃO - T198 | [18 empty] | Data base: 01/03/2023
Serviço: 41378 DISSIPADOR DE ENERGIA - DEB 08 (AC/BC) | [18 empty] | Unidade: un
Observações: PROJETO-TIPO DO ÁLBUM DE DISPOSITIVOS DE DRENAGEM DO DNIT - 4a EDIÇÃO (IPR-736)
(A)Equipamento |  | Código auxiliar | Ut. Pr |  | Ut. Impr |  |  | Vl. Hr. Prod |  |  | Vl. Hr. Imp |  |  |  |  | Consumo |  |  |  | Custo Horário
(A)Total: | [18 empty] | 0
(B)Mão-de-Obra |  | Código auxiliar | Eq. Salarial | Sal/Hora |  |  | Encargos(%) |  |  | Consumo | [8 empty] | Custo Horário
ENCARREGADO DE SERVIÇO |  | 20002 | 10.53 | 19.21 |  |  | 82.44 |  |  | 15.6 | [8 empty] | 299.67
(B)Total: | [18 empty] | 299.67
(C)Itens de Incidência |  | Código auxiliar | % | M. O. |  |  | Equip. |  |  | Mat. |  |  |  | Custo
EPI |  | 0011 | 1.12 | X | [9 empty] | 3.35
ALIMENTAÇÃO |  | 0012 | 9.6 | X | [9 empty] | 28.76
TRANSP. DE PESSOAL |  | 0013 | 4.79 | X | [9 empty] | 14.35
(C)Total: | [18 empty] | 46.46
Custo Horário da Execução (A) + (B) + (C) | [12 empty] | 346.13
(D) Produção da Equipe | [12 empty] | 1
(E) Custo Unitário da Execução [(A) + (B) + (C)] / (D) | [12 empty] | 346.13
(F)Materiais |  | Código auxiliar | Unid. | Custo Unitário | [5 empty] | Consumo | [7 empty] | Custo Unitário
(F)Total: | [18 empty] | 0
(G)Serviços |  | Código auxiliar | Unid. | Custo Unitário |  |  |  |  | Consumo | [7 empty] | Custo Unitário
COMPACTAÇÃO MANUAL |  | 40102 | m3 | 14.53 |  |  |  |  | 0.6 | [7 empty] | 8.71
FORMA DE PLACA COMPENSADA |  | 47020 | m2 | 58.64 |  |  |  |  | 1.497 | [7 empty] | 87.78
ESCAVAÇÃO MANUAL |  | 47027 | m3 | 46.26 |  |  |  |  | 12.34 | [7 empty] | 570.84
CONCRETO FCK=15 MPA P/ DRENAGEM |  | 42836 | m3 | 393.74 |  |  |  |  | 3.51 | [7 empty] | 1382.02
ENROCAMENTO DE PEDRA ARGAMASSADA (AC/BC) |  | 42856 | m3 | 229.01 |  |  |  |  | 2.93 | [7 empty] | 670.99
(G)Total: | [18 empty] | 2720.34
(H)Itens de Transporte |  | Código auxiliar | Unid. | Fórmula |  |  |  | X1 | X2 |  |  | X3 |  |  | Custo |  |  |  | Consumo |  | Custo Unit.
(H)Total: | [18 empty] | 0
Custo Direto Total (E) + (F) + (G) + (H) | [18 empty] | 3066.47
BDI:26,55% | [18 empty] | 814.14
Preço Unitário Total | [18 empty] | 3880.61
Tabela de Preços: TABELA DE TERRAPLENAGEM, PAVIMENTAÇÃO E OBRAS DE ARTE ESPECIAIS - MAR/23 - COM DESONERAÇÃO - T198 | [18 empty] | Data base: 01/03/2023
Serviço: 41381 DISSIPADOR DE ENERGIA - DEB 11 (AC/BC) | [18 empty] | Unidade: un
Observações: PROJETO-TIPO DO ÁLBUM DE DISPOSITIVOS DE DRENAGEM DO DNIT - 4a EDIÇÃO (IPR-736)
(A)Equipamento |  | Código auxiliar | Ut. Pr |  | Ut. Impr |  |  | Vl. Hr. Prod |  |  | Vl. Hr. Imp |  |  |  |  | Consumo |  |  |  | Custo Horário
(A)Total: | [18 empty] | 0
(B)Mão-de-Obra |  | Código auxiliar | Eq. Salarial | Sal/Hora |  |  | Encargos(%) |  |  | Consumo | [8 empty] | Custo Horário
ENCARREGADO DE SERVIÇO |  | 20002 | 10.53 | 19.21 |  |  | 82.44 |  |  | 20 | [8 empty] | 384.2
(B)Total: | [18 empty] | 384.2
(C)Itens de Incidência |  | Código auxiliar | % | M. O. |  |  | Equip. |  |  | Mat. |  |  |  | Custo
EPI |  | 0011 | 1.12 | X | [9 empty] | 4.3
ALIMENTAÇÃO |  | 0012 | 9.6 | X | [9 empty] | 36.88
TRANSP. DE PESSOAL |  | 0013 | 4.79 | X | [9 empty] | 18.4
(C)Total: | [18 empty] | 59.58
Custo Horário da Execução (A) + (B) + (C) | [12 empty] | 443.78
(D) Produção da Equipe | [12 empty] | 1
(E) Custo Unitário da Execução [(A) + (B) + (C)] / (D) | [12 empty] | 443.78
(F)Materiais |  | Código auxiliar | Unid. | Custo Unitário | [5 empty] | Consumo | [7 empty] | Custo Unitário
(F)Total: | [18 empty] | 0
(G)Serviços |  | Código auxiliar | Unid. | Custo Unitário |  |  |  |  | Consumo | [7 empty] | Custo Unitário
COMPACTAÇÃO MANUAL |  | 40102 | m3 | 14.53 |  |  |  |  | 0.7 | [7 empty] | 10.17
FORMA DE PLACA COMPENSADA |  | 47020 | m2 | 58.64 |  |  |  |  | 1.691 | [7 empty] | 99.16
ESCAVAÇÃO MANUAL |  | 47027 | m3 | 46.26 |  |  |  |  | 15.86 | [7 empty] | 733.68
CONCRETO FCK=15 MPA P/ DRENAGEM |  | 42836 | m3 | 393.74 |  |  |  |  | 4.44 | [7 empty] | 1748.2
ENROCAMENTO DE PEDRA ARGAMASSADA (AC/BC) |  | 42856 | m3 | 229.01 |  |  |  |  | 3.8 | [7 empty] | 870.23
(G)Total: | [18 empty] | 3461.44
(H)Itens de Transporte |  | Código auxiliar | Unid. | Fórmula |  |  |  | X1 | X2 |  |  | X3 |  |  | Custo |  |  |  | Consumo |  | Custo Unit.
(H)Total: | [18 empty] | 0
Custo Direto Total (E) + (F) + (G) + (H) | [18 empty] | 3905.22
BDI:26,55% | [18 empty] | 1036.83
Preço Unitário Total | [18 empty] | 4942.05
Tabela de Preços: TABELA DE TERRAPLENAGEM, PAVIMENTAÇÃO E OBRAS DE ARTE ESPECIAIS - MAR/23 - COM DESONERAÇÃO - T198 | [18 empty] | Data base: 01/03/2023
Serviço: 41385 ENTRADA D'ÁGUA - EDA 01 (AC/BC) | [18 empty] | Unidade: un
Observações: PROJETO-TIPO DO ÁLBUM DE DISPOSITIVOS DE DRENAGEM DO DNIT - 4a EDIÇÃO (IPR-736)
(A)Equipamento |  | Código auxiliar | Ut. Pr |  | Ut. Impr |  |  | Vl. Hr. Prod |  |  | Vl. Hr. Imp |  |  |  |  | Consumo |  |  |  | Custo Horário
(A)Total: | [18 empty] | 0
(B)Mão-de-Obra |  | Código auxiliar | Eq. Salarial | Sal/Hora |  |  | Encargos(%) |  |  | Consumo | [8 empty] | Custo Horário
ENCARREGADO DE SERVIÇO |  | 20002 | 10.53 | 19.21 |  |  | 82.44 |  |  | 0.14 | [8 empty] | 2.68
(B)Total: | [18 empty] | 2.68
(C)Itens de Incidência |  | Código auxiliar | % | M. O. |  |  | Equip. |  |  | Mat. |  |  |  | Custo
EPI |  | 0011 | 1.12 | X | [9 empty] | 0.03
ALIMENTAÇÃO |  | 0012 | 9.6 | X | [9 empty] | 0.25
TRANSP. DE PESSOAL |  | 0013 | 4.79 | X | [9 empty] | 0.12
(C)Total: | [18 empty] | 0.4
Custo Horário da Execução (A) + (B) + (C) | [12 empty] | 3.08
(D) Produção da Equipe | [12 empty] | 1
(E) Custo Unitário da Execução [(A) + (B) + (C)] / (D) | [12 empty] | 3.08
(F)Materiais |  | Código auxiliar | Unid. | Custo Unitário | [5 empty] | Consumo | [7 empty] | Custo Unitário
(F)Total: | [18 empty] | 0
(G)Serviços |  | Código auxiliar | Unid. | Custo Unitário |  |  |  |  | Consumo | [7 empty] | Custo Unitário
FORMA DE PLACA COMPENSADA |  | 47020 | m2 | 58.64 |  |  |  |  | 0.03 | [7 empty] | 1.75
CONCRETO FCK=15 MPA P/ DRENAGEM |  | 42836 | m3 | 393.74 |  |  |  |  | 0.11 | [7 empty] | 43.31
(G)Total: | [18 empty] | 45.06
(H)Itens de Transporte |  | Código auxiliar | Unid. | Fórmula |  |  |  | X1 | X2 |  |  | X3 |  |  | Custo |  |  |  | Consumo |  | Custo Unit.
(H)Total: | [18 empty] | 0
Custo Direto Total (E) + (F) + (G) + (H) | [18 empty] | 48.14
BDI:26,55% | [18 empty] | 12.78
Preço Unitário Total | [18 empty] | 60.92
Tabela de Preços: TABELA DE TERRAPLENAGEM, PAVIMENTAÇÃO E OBRAS DE ARTE ESPECIAIS - MAR/23 - COM DESONERAÇÃO - T198 | [18 empty] | Data base: 01/03/2023
Serviço: 41386 ENTRADA D'ÁGUA - EDA 02 (AC/BC) | [18 empty] | Unidade: un
Observações: PROJETO-TIPO DO ÁLBUM DE DISPOSITIVOS DE DRENAGEM DO DNIT - 4a EDIÇÃO (IPR-736)
(A)Equipamento |  | Código auxiliar | Ut. Pr |  | Ut. Impr |  |  | Vl. Hr. Prod |  |  | Vl. Hr. Imp |  |  |  |  | Consumo |  |  |  | Custo Horário
(A)Total: | [18 empty] | 0
(B)Mão-de-Obra |  | Código auxiliar | Eq. Salarial | Sal/Hora |  |  | Encargos(%) |  |  | Consumo | [8 empty] | Custo Horário
ENCARREGADO DE SERVIÇO |  | 20002 | 10.53 | 19.21 |  |  | 82.44 |  |  | 0.13 | [8 empty] | 2.49
(B)Total: | [18 empty] | 2.49
(C)Itens de Incidência |  | Código auxiliar | % | M. O. |  |  | Equip. |  |  | Mat. |  |  |  | Custo
EPI |  | 0011 | 1.12 | X | [9 empty] | 0.02
ALIMENTAÇÃO |  | 0012 | 9.6 | X | [9 empty] | 0.23
TRANSP. DE PESSOAL |  | 0013 | 4.79 | X | [9 empty] | 0.11
(C)Total: | [18 empty] | 0.36
Custo Horário da Execução (A) + (B) + (C) | [12 empty] | 2.85
(D) Produção da Equipe | [12 empty] | 1
(E) Custo Unitário da Execução [(A) + (B) + (C)] / (D) | [12 empty] | 2.85
(F)Materiais |  | Código auxiliar | Unid. | Custo Unitário | [5 empty] | Consumo | [7 empty] | Custo Unitário
(F)Total: | [18 empty] | 0
(G)Serviços |  | Código auxiliar | Unid. | Custo Unitário |  |  |  |  | Consumo | [7 empty] | Custo Unitário
FORMA DE PLACA COMPENSADA |  | 47020 | m2 | 58.64 |  |  |  |  | 0.01 | [7 empty] | 0.58
CONCRETO FCK=15 MPA P/ DRENAGEM |  | 42836 | m3 | 393.74 |  |  |  |  | 0.14 | [7 empty] | 55.12
(G)Total: | [18 empty] | 55.7
(H)Itens de Transporte |  | Código auxiliar | Unid. | Fórmula |  |  |  | X1 | X2 |  |  | X3 |  |  | Custo |  |  |  | Consumo |  | Custo Unit.
(H)Total: | [18 empty] | 0
Custo Direto Total (E) + (F) + (G) + (H) | [18 empty] | 58.55
BDI:26,55% | [18 empty] | 15.54
Preço Unitário Total | [18 empty] | 74.09
Tabela de Preços: TABELA DE TERRAPLENAGEM, PAVIMENTAÇÃO E OBRAS DE ARTE ESPECIAIS - MAR/23 - COM DESONERAÇÃO - T198 | [18 empty] | Data base: 01/03/2023
Serviço: 41414 DESCIDA D'ÁGUA DE ATERROS TIPO RÁPIDO - DAR 02 (AC/BC) | [18 empty] | Unidade: m
Observações: PROJETO-TIPO DO ÁLBUM DE DISPOSITIVOS DE DRENAGEM DO DNIT - 4a EDIÇÃO (IPR-736)
(A)Equipamento |  | Código auxiliar | Ut. Pr |  | Ut. Impr |  |  | Vl. Hr. Prod |  |  | Vl. Hr. Imp |  |  |  |  | Consumo |  |  |  | Custo Horário
(A)Total: | [18 empty] | 0
(B)Mão-de-Obra |  | Código auxiliar | Eq. Salarial | Sal/Hora |  |  | Encargos(%) |  |  | Consumo | [8 empty] | Custo Horário
ENCARREGADO DE SERVIÇO |  | 20002 | 10.53 | 19.21 |  |  | 82.44 |  |  | 0.5 | [8 empty] | 9.6
(B)Total: | [18 empty] | 9.6
(C)Itens de Incidência |  | Código auxiliar | % | M. O. |  |  | Equip. |  |  | Mat. |  |  |  | Custo
EPI |  | 0011 | 1.12 | X | [9 empty] | 0.1
ALIMENTAÇÃO |  | 0012 | 9.6 | X | [9 empty] | 0.92
TRANSP. DE PESSOAL |  | 0013 | 4.79 | X | [9 empty] | 0.45
(C)Total: | [18 empty] | 1.47
Custo Horário da Execução (A) + (B) + (C) | [12 empty] | 11.07
(D) Produção da Equipe | [12 empty] | 1
(E) Custo Unitário da Execução [(A) + (B) + (C)] / (D) | [12 empty] | 11.07
(F)Materiais |  | Código auxiliar | Unid. | Custo Unitário | [5 empty] | Consumo | [7 empty] | Custo Unitário
(F)Total: | [18 empty] | 0
(G)Serviços |  | Código auxiliar | Unid. | Custo Unitário |  |  |  |  | Consumo | [7 empty] | Custo Unitário
COMPACTAÇÃO MANUAL |  | 40102 | m3 | 14.53 |  |  |  |  | 0.15 | [7 empty] | 2.17
FORMA DE PLACA COMPENSADA |  | 47020 | m2 | 58.64 |  |  |  |  | 0.11 | [7 empty] | 6.45
ESCAVAÇÃO MANUAL |  | 47027 | m3 | 46.26 |  |  |  |  | 0.2 | [7 empty] | 9.25
CONCRETO FCK=15 MPA P/ DRENAGEM |  | 42836 | m3 | 393.74 |  |  |  |  | 0.137 | [7 empty] | 53.94
(G)Total: | [18 empty] | 71.81
(H)Itens de Transporte |  | Código auxiliar | Unid. | Fórmula |  |  |  | X1 | X2 |  |  | X3 |  |  | Custo |  |  |  | Consumo |  | Custo Unit.
(H)Total: | [18 empty] | 0
Custo Direto Total (E) + (F) + (G) + (H) | [18 empty] | 82.88
BDI:26,55% | [18 empty] | 22
Preço Unitário Total | [18 empty] | 104.88
Tabela de Preços: TABELA DE TERRAPLENAGEM, PAVIMENTAÇÃO E OBRAS DE ARTE ESPECIAIS - MAR/23 - COM DESONERAÇÃO - T198 | [18 empty] | Data base: 01/03/2023
Serviço: 41415 DESCIDA D'ÁGUA DE ATERROS TIPO RÁPIDO - DAR 03 (AC/BC) | [18 empty] | Unidade: m
Observações: PROJETO-TIPO DO ÁLBUM DE DISPOSITIVOS DE DRENAGEM DO DNIT - 4a EDIÇÃO (IPR-736)
(A)Equipamento |  | Código auxiliar | Ut. Pr |  | Ut. Impr |  |  | Vl. Hr. Prod |  |  | Vl. Hr. Imp |  |  |  |  | Consumo |  |  |  | Custo Horário
(A)Total: | [18 empty] | 0
(B)Mão-de-Obra |  | Código auxiliar | Eq. Salarial | Sal/Hora |  |  | Encargos(%) |  |  | Consumo | [8 empty] | Custo Horário
ENCARREGADO DE SERVIÇO |  | 20002 | 10.53 | 19.21 |  |  | 82.44 |  |  | 0.53 | [8 empty] | 10.18
(B)Total: | [18 empty] | 10.18
(C)Itens de Incidência |  | Código auxiliar | % | M. O. |  |  | Equip. |  |  | Mat. |  |  |  | Custo
EPI |  | 0011 | 1.12 | X | [9 empty] | 0.11
ALIMENTAÇÃO |  | 0012 | 9.6 | X | [9 empty] | 0.97
TRANSP. DE PESSOAL |  | 0013 | 4.79 | X | [9 empty] | 0.48
(C)Total: | [18 empty] | 1.56
Custo Horário da Execução (A) + (B) + (C) | [12 empty] | 11.74
(D) Produção da Equipe | [12 empty] | 1
(E) Custo Unitário da Execução [(A) + (B) + (C)] / (D) | [12 empty] | 11.74
(F)Materiais |  | Código auxiliar | Unid. | Custo Unitário | [5 empty] | Consumo | [7 empty] | Custo Unitário
(F)Total: | [18 empty] | 0
(G)Serviços |  | Código auxiliar | Unid. | Custo Unitário |  |  |  |  | Consumo | [7 empty] | Custo Unitário
COMPACTAÇÃO MANUAL |  | 40102 | m3 | 14.53 |  |  |  |  | 0.15 | [7 empty] | 2.17
FORMA DE PLACA COMPENSADA |  | 47020 | m2 | 58.64 |  |  |  |  | 0.11 | [7 empty] | 6.45
ESCAVAÇÃO MANUAL |  | 47027 | m3 | 46.26 |  |  |  |  | 0.31 | [7 empty] | 14.34
CONCRETO FCK=15 MPA P/ DRENAGEM |  | 42836 | m3 | 393.74 |  |  |  |  | 0.137 | [7 empty] | 53.94
AÇO CA50/60 AQUISIÇÃO, ARMAÇÃO E COLOCAÇÃO (INCLUSO PERDAS) - INFRAESTRUTURA |  | 45045 | Kg | 13.38 |  |  |  |  | 4.84 | [7 empty] | 64.75
(G)Total: | [18 empty] | 141.65
(H)Itens de Transporte |  | Código auxiliar | Unid. | Fórmula |  |  |  | X1 | X2 |  |  | X3 |  |  | Custo |  |  |  | Consumo |  | Custo Unit.
(H)Total: | [18 empty] | 0
Custo Direto Total (E) + (F) + (G) + (H) | [18 empty] | 153.39
BDI:26,55% | [18 empty] | 40.72
Preço Unitário Total | [18 empty] | 194.11
Tabela de Preços: TABELA DE TERRAPLENAGEM, PAVIMENTAÇÃO E OBRAS DE ARTE ESPECIAIS - MAR/23 - COM DESONERAÇÃO - T198 | [18 empty] | Data base: 01/03/2023
Serviço: 41417 DESCIDA D'ÁGUA DE CORTES EM DEGRAUS - DCD 01 (AC/BC) | [18 empty] | Unidade: m
Observações: PROJETO-TIPO DO ÁLBUM DE DISPOSITIVOS DE DRENAGEM DO DNIT - 4a EDIÇÃO (IPR-736)
(A)Equipamento |  | Código auxiliar | Ut. Pr |  | Ut. Impr |  |  | Vl. Hr. Prod |  |  | Vl. Hr. Imp |  |  |  |  | Consumo |  |  |  | Custo Horário
(A)Total: | [18 empty] | 0
(B)Mão-de-Obra |  | Código auxiliar | Eq. Salarial | Sal/Hora |  |  | Encargos(%) |  |  | Consumo | [8 empty] | Custo Horário
ENCARREGADO DE SERVIÇO |  | 20002 | 10.53 | 19.21 |  |  | 82.44 |  |  | 1.01 | [8 empty] | 19.4
(B)Total: | [18 empty] | 19.4
(C)Itens de Incidência |  | Código auxiliar | % | M. O. |  |  | Equip. |  |  | Mat. |  |  |  | Custo
EPI |  | 0011 | 1.12 | X | [9 empty] | 0.21
ALIMENTAÇÃO |  | 0012 | 9.6 | X | [9 empty] | 1.86
TRANSP. DE PESSOAL |  | 0013 | 4.79 | X | [9 empty] | 0.92
(C)Total: | [18 empty] | 2.99
Custo Horário da Execução (A) + (B) + (C) | [12 empty] | 22.39
(D) Produção da Equipe | [12 empty] | 1
(E) Custo Unitário da Execução [(A) + (B) + (C)] / (D) | [12 empty] | 22.39
(F)Materiais |  | Código auxiliar | Unid. | Custo Unitário | [5 empty] | Consumo | [7 empty] | Custo Unitário
(F)Total: | [18 empty] | 0
(G)Serviços |  | Código auxiliar | Unid. | Custo Unitário |  |  |  |  | Consumo | [7 empty] | Custo Unitário
COMPACTAÇÃO MANUAL |  | 40102 | m3 | 14.53 |  |  |  |  | 0.12 | [7 empty] | 1.74
FORMA DE PLACA COMPENSADA |  | 47020 | m2 | 58.64 |  |  |  |  | 0.168 | [7 empty] | 9.85
ESCAVAÇÃO MANUAL |  | 47027 | m3 | 46.26 |  |  |  |  | 1.24 | [7 empty] | 57.36
CONCRETO FCK=15 MPA P/ DRENAGEM |  | 42836 | m3 | 393.74 |  |  |  |  | 0.35 | [7 empty] | 137.8
(G)Total: | [18 empty] | 206.75
(H)Itens de Transporte |  | Código auxiliar | Unid. | Fórmula |  |  |  | X1 | X2 |  |  | X3 |  |  | Custo |  |  |  | Consumo |  | Custo Unit.
(H)Total: | [18 empty] | 0
Custo Direto Total (E) + (F) + (G) + (H) | [18 empty] | 229.14
BDI:26,55% | [18 empty] | 60.83
Preço Unitário Total | [18 empty] | 289.97
Tabela de Preços: TABELA DE TERRAPLENAGEM, PAVIMENTAÇÃO E OBRAS DE ARTE ESPECIAIS - MAR/23 - COM DESONERAÇÃO - T198 | [18 empty] | Data base: 01/03/2023
Serviço: 41418 DESCIDA D'ÁGUA DE CORTES EM DEGRAUS - DCD 02 (AC/BC) | [18 empty] | Unidade: m
Observações: PROJETO-TIPO DO ÁLBUM DE DISPOSITIVOS DE DRENAGEM DO DNIT - 4a EDIÇÃO (IPR-736)
(A)Equipamento |  | Código auxiliar | Ut. Pr |  | Ut. Impr |  |  | Vl. Hr. Prod |  |  | Vl. Hr. Imp |  |  |  |  | Consumo |  |  |  | Custo Horário
(A)Total: | [18 empty] | 0
(B)Mão-de-Obra |  | Código auxiliar | Eq. Salarial | Sal/Hora |  |  | Encargos(%) |  |  | Consumo | [8 empty] | Custo Horário
ENCARREGADO DE SERVIÇO |  | 20002 | 10.53 | 19.21 |  |  | 82.44 |  |  | 1.01 | [8 empty] | 19.4
(B)Total: | [18 empty] | 19.4
(C)Itens de Incidência |  | Código auxiliar | % | M. O. |  |  | Equip. |  |  | Mat. |  |  |  | Custo
EPI |  | 0011 | 1.12 | X | [9 empty] | 0.21
ALIMENTAÇÃO |  | 0012 | 9.6 | X | [9 empty] | 1.86
TRANSP. DE PESSOAL |  | 0013 | 4.79 | X | [9 empty] | 0.92
(C)Total: | [18 empty] | 2.99
Custo Horário da Execução (A) + (B) + (C) | [12 empty] | 22.39
(D) Produção da Equipe | [12 empty] | 1
(E) Custo Unitário da Execução [(A) + (B) + (C)] / (D) | [12 empty] | 22.39
(F)Materiais |  | Código auxiliar | Unid. | Custo Unitário | [5 empty] | Consumo | [7 empty] | Custo Unitário
(F)Total: | [18 empty] | 0
(G)Serviços |  | Código auxiliar | Unid. | Custo Unitário |  |  |  |  | Consumo | [7 empty] | Custo Unitário
COMPACTAÇÃO MANUAL |  | 40102 | m3 | 14.53 |  |  |  |  | 0.12 | [7 empty] | 1.74
FORMA DE PLACA COMPENSADA |  | 47020 | m2 | 58.64 |  |  |  |  | 0.168 | [7 empty] | 9.85
ESCAVAÇÃO MANUAL |  | 47027 | m3 | 46.26 |  |  |  |  | 1.24 | [7 empty] | 57.36
CONCRETO FCK=15 MPA P/ DRENAGEM |  | 42836 | m3 | 393.74 |  |  |  |  | 0.35 | [7 empty] | 137.8
AÇO CA50/60 AQUISIÇÃO, ARMAÇÃO E COLOCAÇÃO (INCLUSO PERDAS) - INFRAESTRUTURA |  | 45045 | Kg | 13.38 |  |  |  |  | 10.57 | [7 empty] | 141.42
(G)Total: | [18 empty] | 348.17
(H)Itens de Transporte |  | Código auxiliar | Unid. | Fórmula |  |  |  | X1 | X2 |  |  | X3 |  |  | Custo |  |  |  | Consumo |  | Custo Unit.
(H)Total: | [18 empty] | 0
Custo Direto Total (E) + (F) + (G) + (H) | [18 empty] | 370.56
BDI:26,55% | [18 empty] | 98.38
Preço Unitário Total | [18 empty] | 468.94
Tabela de Preços: TABELA DE TERRAPLENAGEM, PAVIMENTAÇÃO E OBRAS DE ARTE ESPECIAIS - MAR/23 - COM DESONERAÇÃO - T198 | [18 empty] | Data base: 01/03/2023
Serviço: 41419 DESCIDA D'ÁGUA DE CORTES EM DEGRAUS - DCD 03 (AC/BC) | [18 empty] | Unidade: m
Observações: PROJETO-TIPO DO ÁLBUM DE DISPOSITIVOS DE DRENAGEM DO DNIT - 4a EDIÇÃO (IPR-736)
(A)Equipamento |  | Código auxiliar | Ut. Pr |  | Ut. Impr |  |  | Vl. Hr. Prod |  |  | Vl. Hr. Imp |  |  |  |  | Consumo |  |  |  | Custo Horário
(A)Total: | [18 empty] | 0
(B)Mão-de-Obra |  | Código auxiliar | Eq. Salarial | Sal/Hora |  |  | Encargos(%) |  |  | Consumo | [8 empty] | Custo Horário
ENCARREGADO DE SERVIÇO |  | 20002 | 10.53 | 19.21 |  |  | 82.44 |  |  | 1.6 | [8 empty] | 30.73
(B)Total: | [18 empty] | 30.73
(C)Itens de Incidência |  | Código auxiliar | % | M. O. |  |  | Equip. |  |  | Mat. |  |  |  | Custo
EPI |  | 0011 | 1.12 | X | [9 empty] | 0.34
ALIMENTAÇÃO |  | 0012 | 9.6 | X | [9 empty] | 2.95
TRANSP. DE PESSOAL |  | 0013 | 4.79 | X | [9 empty] | 1.47
(C)Total: | [18 empty] | 4.76
Custo Horário da Execução (A) + (B) + (C) | [12 empty] | 35.49
(D) Produção da Equipe | [12 empty] | 1
(E) Custo Unitário da Execução [(A) + (B) + (C)] / (D) | [12 empty] | 35.49
(F)Materiais |  | Código auxiliar | Unid. | Custo Unitário | [5 empty] | Consumo | [7 empty] | Custo Unitário
(F)Total: | [18 empty] | 0
(G)Serviços |  | Código auxiliar | Unid. | Custo Unitário |  |  |  |  | Consumo | [7 empty] | Custo Unitário
COMPACTAÇÃO MANUAL |  | 40102 | m3 | 14.53 |  |  |  |  | 0.14 | [7 empty] | 2.03
FORMA DE PLACA COMPENSADA |  | 47020 | m2 | 58.64 |  |  |  |  | 0.232 | [7 empty] | 13.6
ESCAVAÇÃO MANUAL |  | 47027 | m3 | 46.26 |  |  |  |  | 1.28 | [7 empty] | 59.21
CONCRETO FCK=15 MPA P/ DRENAGEM |  | 42836 | m3 | 393.74 |  |  |  |  | 0.42 | [7 empty] | 165.37
(G)Total: | [18 empty] | 240.21
(H)Itens de Transporte |  | Código auxiliar | Unid. | Fórmula |  |  |  | X1 | X2 |  |  | X3 |  |  | Custo |  |  |  | Consumo |  | Custo Unit.
(H)Total: | [18 empty] | 0
Custo Direto Total (E) + (F) + (G) + (H) | [18 empty] | 275.7
BDI:26,55% | [18 empty] | 73.19
Preço Unitário Total | [18 empty] | 348.89
Tabela de Preços: TABELA DE TERRAPLENAGEM, PAVIMENTAÇÃO E OBRAS DE ARTE ESPECIAIS - MAR/23 - COM DESONERAÇÃO - T198 | [18 empty] | Data base: 01/03/2023
Serviço: 41420 DESCIDA D'ÁGUA DE CORTES EM DEGRAUS - DCD 04 (AC/BC) | [18 empty] | Unidade: m
Observações: PROJETO-TIPO DO ÁLBUM DE DISPOSITIVOS DE DRENAGEM DO DNIT - 4a EDIÇÃO (IPR-736)
(A)Equipamento |  | Código auxiliar | Ut. Pr |  | Ut. Impr |  |  | Vl. Hr. Prod |  |  | Vl. Hr. Imp |  |  |  |  | Consumo |  |  |  | Custo Horário
(A)Total: | [18 empty] | 0
(B)Mão-de-Obra |  | Código auxiliar | Eq. Salarial | Sal/Hora |  |  | Encargos(%) |  |  | Consumo | [8 empty] | Custo Horário
ENCARREGADO DE SERVIÇO |  | 20002 | 10.53 | 19.21 |  |  | 82.44 |  |  | 1.6 | [8 empty] | 30.73
(B)Total: | [18 empty] | 30.73
(C)Itens de Incidência |  | Código auxiliar | % | M. O. |  |  | Equip. |  |  | Mat. |  |  |  | Custo
EPI |  | 0011 | 1.12 | X | [9 empty] | 0.34
ALIMENTAÇÃO |  | 0012 | 9.6 | X | [9 empty] | 2.95
TRANSP. DE PESSOAL |  | 0013 | 4.79 | X | [9 empty] | 1.47
(C)Total: | [18 empty] | 4.76
Custo Horário da Execução (A) + (B) + (C) | [12 empty] | 35.49
(D) Produção da Equipe | [12 empty] | 1
(E) Custo Unitário da Execução [(A) + (B) + (C)] / (D) | [12 empty] | 35.49
(F)Materiais |  | Código auxiliar | Unid. | Custo Unitário | [5 empty] | Consumo | [7 empty] | Custo Unitário
(F)Total: | [18 empty] | 0
(G)Serviços |  | Código auxiliar | Unid. | Custo Unitário |  |  |  |  | Consumo | [7 empty] | Custo Unitário
COMPACTAÇÃO MANUAL |  | 40102 | m3 | 14.53 |  |  |  |  | 0.14 | [7 empty] | 2.03
FORMA DE PLACA COMPENSADA |  | 47020 | m2 | 58.64 |  |  |  |  | 0.232 | [7 empty] | 13.6
ESCAVAÇÃO MANUAL |  | 47027 | m3 | 46.26 |  |  |  |  | 1.28 | [7 empty] | 59.21
CONCRETO FCK=15 MPA P/ DRENAGEM |  | 42836 | m3 | 393.74 |  |  |  |  | 0.42 | [7 empty] | 165.37
AÇO CA50/60 AQUISIÇÃO, ARMAÇÃO E COLOCAÇÃO (INCLUSO PERDAS) - INFRAESTRUTURA |  | 45045 | Kg | 13.38 |  |  |  |  | 11.14 | [7 empty] | 149.05
(G)Total: | [18 empty] | 389.26
(H)Itens de Transporte |  | Código auxiliar | Unid. | Fórmula |  |  |  | X1 | X2 |  |  | X3 |  |  | Custo |  |  |  | Consumo |  | Custo Unit.
(H)Total: | [18 empty] | 0
Custo Direto Total (E) + (F) + (G) + (H) | [18 empty] | 424.75
BDI:26,55% | [18 empty] | 112.77
Preço Unitário Total | [18 empty] | 537.52
Tabela de Preços: TABELA DE TERRAPLENAGEM, PAVIMENTAÇÃO E OBRAS DE ARTE ESPECIAIS - MAR/23 - COM DESONERAÇÃO - T198 | [18 empty] | Data base: 01/03/2023
Serviço: 41421 DESCIDA D'ÁGUA DE ATERROS EM DEGRAUS - DAD 01 (AC/BC) | [18 empty] | Unidade: m
Observações: PROJETO-TIPO DO ÁLBUM DE DISPOSITIVOS DE DRENAGEM DO DNIT - 4a EDIÇÃO (IPR-736)
(A)Equipamento |  | Código auxiliar | Ut. Pr |  | Ut. Impr |  |  | Vl. Hr. Prod |  |  | Vl. Hr. Imp |  |  |  |  | Consumo |  |  |  | Custo Horário
(A)Total: | [18 empty] | 0
(B)Mão-de-Obra |  | Código auxiliar | Eq. Salarial | Sal/Hora |  |  | Encargos(%) |  |  | Consumo | [8 empty] | Custo Horário
ENCARREGADO DE SERVIÇO |  | 20002 | 10.53 | 19.21 |  |  | 82.44 |  |  | 1 | [8 empty] | 19.21
(B)Total: | [18 empty] | 19.21
(C)Itens de Incidência |  | Código auxiliar | % | M. O. |  |  | Equip. |  |  | Mat. |  |  |  | Custo
EPI |  | 0011 | 1.12 | X | [9 empty] | 0.21
ALIMENTAÇÃO |  | 0012 | 9.6 | X | [9 empty] | 1.84
TRANSP. DE PESSOAL |  | 0013 | 4.79 | X | [9 empty] | 0.92
(C)Total: | [18 empty] | 2.97
Custo Horário da Execução (A) + (B) + (C) | [12 empty] | 22.18
(D) Produção da Equipe | [12 empty] | 1
(E) Custo Unitário da Execução [(A) + (B) + (C)] / (D) | [12 empty] | 22.18
(F)Materiais |  | Código auxiliar | Unid. | Custo Unitário | [5 empty] | Consumo | [7 empty] | Custo Unitário
(F)Total: | [18 empty] | 0
(G)Serviços |  | Código auxiliar | Unid. | Custo Unitário |  |  |  |  | Consumo | [7 empty] | Custo Unitário
COMPACTAÇÃO MANUAL |  | 40102 | m3 | 14.53 |  |  |  |  | 0.03 | [7 empty] | 0.43
FORMA DE PLACA COMPENSADA |  | 47020 | m2 | 58.64 |  |  |  |  | 0.162 | [7 empty] | 9.49
ESCAVAÇÃO MANUAL |  | 47027 | m3 | 46.26 |  |  |  |  | 0.09 | [7 empty] | 4.16
CONCRETO FCK=15 MPA P/ DRENAGEM |  | 42836 | m3 | 393.74 |  |  |  |  | 0.26 | [7 empty] | 102.37
(G)Total: | [18 empty] | 116.45
(H)Itens de Transporte |  | Código auxiliar | Unid. | Fórmula |  |  |  | X1 | X2 |  |  | X3 |  |  | Custo |  |  |  | Consumo |  | Custo Unit.
(H)Total: | [18 empty] | 0
Custo Direto Total (E) + (F) + (G) + (H) | [18 empty] | 138.63
BDI:26,55% | [18 empty] | 36.8
Preço Unitário Total | [18 empty] | 175.43
Tabela de Preços: TABELA DE TERRAPLENAGEM, PAVIMENTAÇÃO E OBRAS DE ARTE ESPECIAIS - MAR/23 - COM DESONERAÇÃO - T198 | [18 empty] | Data base: 01/03/2023
Serviço: 41422 DESCIDA D'ÁGUA DE ATERROS EM DEGRAUS - DAD 02 (AC/BC) | [18 empty] | Unidade: m
Observações: PROJETO-TIPO DO ÁLBUM DE DISPOSITIVOS DE DRENAGEM DO DNIT - 4a EDIÇÃO (IPR-736)
(A)Equipamento |  | Código auxiliar | Ut. Pr |  | Ut. Impr |  |  | Vl. Hr. Prod |  |  | Vl. Hr. Imp |  |  |  |  | Consumo |  |  |  | Custo Horário
(A)Total: | [18 empty] | 0
(B)Mão-de-Obra |  | Código auxiliar | Eq. Salarial | Sal/Hora |  |  | Encargos(%) |  |  | Consumo | [8 empty] | Custo Horário
ENCARREGADO DE SERVIÇO |  | 20002 | 10.53 | 19.21 |  |  | 82.44 |  |  | 1 | [8 empty] | 19.21
(B)Total: | [18 empty] | 19.21
(C)Itens de Incidência |  | Código auxiliar | % | M. O. |  |  | Equip. |  |  | Mat. |  |  |  | Custo
EPI |  | 0011 | 1.12 | X | [9 empty] | 0.21
ALIMENTAÇÃO |  | 0012 | 9.6 | X | [9 empty] | 1.84
TRANSP. DE PESSOAL |  | 0013 | 4.79 | X | [9 empty] | 0.92
(C)Total: | [18 empty] | 2.97
Custo Horário da Execução (A) + (B) + (C) | [12 empty] | 22.18
(D) Produção da Equipe | [12 empty] | 1
(E) Custo Unitário da Execução [(A) + (B) + (C)] / (D) | [12 empty] | 22.18
(F)Materiais |  | Código auxiliar | Unid. | Custo Unitário | [5 empty] | Consumo | [7 empty] | Custo Unitário
(F)Total: | [18 empty] | 0
(G)Serviços |  | Código auxiliar | Unid. | Custo Unitário |  |  |  |  | Consumo | [7 empty] | Custo Unitário
COMPACTAÇÃO MANUAL |  | 40102 | m3 | 14.53 |  |  |  |  | 0.03 | [7 empty] | 0.43
FORMA DE PLACA COMPENSADA |  | 47020 | m2 | 58.64 |  |  |  |  | 0.162 | [7 empty] | 9.49
ESCAVAÇÃO MANUAL |  | 47027 | m3 | 46.26 |  |  |  |  | 0.09 | [7 empty] | 4.16
CONCRETO FCK=15 MPA P/ DRENAGEM |  | 42836 | m3 | 393.74 |  |  |  |  | 0.26 | [7 empty] | 102.37
AÇO CA50/60 AQUISIÇÃO, ARMAÇÃO E COLOCAÇÃO (INCLUSO PERDAS) - INFRAESTRUTURA |  | 45045 | Kg | 13.38 |  |  |  |  | 4.32 | [7 empty] | 57.8
(G)Total: | [18 empty] | 174.25
(H)Itens de Transporte |  | Código auxiliar | Unid. | Fórmula |  |  |  | X1 | X2 |  |  | X3 |  |  | Custo |  |  |  | Consumo |  | Custo Unit.
(H)Total: | [18 empty] | 0
Custo Direto Total (E) + (F) + (G) + (H) | [18 empty] | 196.43
BDI:26,55% | [18 empty] | 52.15
Preço Unitário Total | [18 empty] | 248.58
Tabela de Preços: TABELA DE TERRAPLENAGEM, PAVIMENTAÇÃO E OBRAS DE ARTE ESPECIAIS - MAR/23 - COM DESONERAÇÃO - T198 | [18 empty] | Data base: 01/03/2023
Serviço: 41423 DESCIDA D'ÁGUA DE ATERROS EM DEGRAUS - DAD 03 (AC/BC) | [18 empty] | Unidade: m
Observações: PROJETO-TIPO DO ÁLBUM DE DISPOSITIVOS DE DRENAGEM DO DNIT - 4a EDIÇÃO (IPR-736)
(A)Equipamento |  | Código auxiliar | Ut. Pr |  | Ut. Impr |  |  | Vl. Hr. Prod |  |  | Vl. Hr. Imp |  |  |  |  | Consumo |  |  |  | Custo Horário
(A)Total: | [18 empty] | 0
(B)Mão-de-Obra |  | Código auxiliar | Eq. Salarial | Sal/Hora |  |  | Encargos(%) |  |  | Consumo | [8 empty] | Custo Horário
ENCARREGADO DE SERVIÇO |  | 20002 | 10.53 | 19.21 |  |  | 82.44 |  |  | 2.76 | [8 empty] | 53.01
(B)Total: | [18 empty] | 53.01
(C)Itens de Incidência |  | Código auxiliar | % | M. O. |  |  | Equip. |  |  | Mat. |  |  |  | Custo
EPI |  | 0011 | 1.12 | X | [9 empty] | 0.59
ALIMENTAÇÃO |  | 0012 | 9.6 | X | [9 empty] | 5.08
TRANSP. DE PESSOAL |  | 0013 | 4.79 | X | [9 empty] | 2.53
(C)Total: | [18 empty] | 8.2
Custo Horário da Execução (A) + (B) + (C) | [12 empty] | 61.21
(D) Produção da Equipe | [12 empty] | 1
(E) Custo Unitário da Execução [(A) + (B) + (C)] / (D) | [12 empty] | 61.21
(F)Materiais |  | Código auxiliar | Unid. | Custo Unitário | [5 empty] | Consumo | [7 empty] | Custo Unitário
(F)Total: | [18 empty] | 0
(G)Serviços |  | Código auxiliar | Unid. | Custo Unitário |  |  |  |  | Consumo | [7 empty] | Custo Unitário
COMPACTAÇÃO MANUAL |  | 40102 | m3 | 14.53 |  |  |  |  | 0.11 | [7 empty] | 1.59
FORMA DE PLACA COMPENSADA |  | 47020 | m2 | 58.64 |  |  |  |  | 0.274 | [7 empty] | 16.06
ESCAVAÇÃO MANUAL |  | 47027 | m3 | 46.26 |  |  |  |  | 0.37 | [7 empty] | 17.11
CONCRETO FCK=15 MPA P/ DRENAGEM |  | 42836 | m3 | 393.74 |  |  |  |  | 0.59 | [7 empty] | 232.3
(G)Total: | [18 empty] | 267.06
(H)Itens de Transporte |  | Código auxiliar | Unid. | Fórmula |  |  |  | X1 | X2 |  |  | X3 |  |  | Custo |  |  |  | Consumo |  | Custo Unit.
(H)Total: | [18 empty] | 0
Custo Direto Total (E) + (F) + (G) + (H) | [18 empty] | 328.27
BDI:26,55% | [18 empty] | 87.15
Preço Unitário Total | [18 empty] | 415.42
Tabela de Preços: TABELA DE TERRAPLENAGEM, PAVIMENTAÇÃO E OBRAS DE ARTE ESPECIAIS - MAR/23 - COM DESONERAÇÃO - T198 | [18 empty] | Data base: 01/03/2023
Serviço: 41424 DESCIDA D'ÁGUA DE ATERROS EM DEGRAUS - DAD 04 (AC/BC) | [18 empty] | Unidade: m
Observações: PROJETO-TIPO DO ÁLBUM DE DISPOSITIVOS DE DRENAGEM DO DNIT - 4a EDIÇÃO (IPR-736)
(A)Equipamento |  | Código auxiliar | Ut. Pr |  | Ut. Impr |  |  | Vl. Hr. Prod |  |  | Vl. Hr. Imp |  |  |  |  | Consumo |  |  |  | Custo Horário
(A)Total: | [18 empty] | 0
(B)Mão-de-Obra |  | Código auxiliar | Eq. Salarial | Sal/Hora |  |  | Encargos(%) |  |  | Consumo | [8 empty] | Custo Horário
ENCARREGADO DE SERVIÇO |  | 20002 | 10.53 | 19.21 |  |  | 82.44 |  |  | 2.76 | [8 empty] | 53.01
(B)Total: | [18 empty] | 53.01
(C)Itens de Incidência |  | Código auxiliar | % | M. O. |  |  | Equip. |  |  | Mat. |  |  |  | Custo
EPI |  | 0011 | 1.12 | X | [9 empty] | 0.59
ALIMENTAÇÃO |  | 0012 | 9.6 | X | [9 empty] | 5.08
TRANSP. DE PESSOAL |  | 0013 | 4.79 | X | [9 empty] | 2.53
(C)Total: | [18 empty] | 8.2
Custo Horário da Execução (A) + (B) + (C) | [12 empty] | 61.21
(D) Produção da Equipe | [12 empty] | 1
(E) Custo Unitário da Execução [(A) + (B) + (C)] / (D) | [12 empty] | 61.21
(F)Materiais |  | Código auxiliar | Unid. | Custo Unitário | [5 empty] | Consumo | [7 empty] | Custo Unitário
(F)Total: | [18 empty] | 0
(G)Serviços |  | Código auxiliar | Unid. | Custo Unitário |  |  |  |  | Consumo | [7 empty] | Custo Unitário
COMPACTAÇÃO MANUAL |  | 40102 | m3 | 14.53 |  |  |  |  | 0.11 | [7 empty] | 1.59
FORMA DE PLACA COMPENSADA |  | 47020 | m2 | 58.64 |  |  |  |  | 0.274 | [7 empty] | 16.06
ESCAVAÇÃO MANUAL |  | 47027 | m3 | 46.26 |  |  |  |  | 0.37 | [7 empty] | 17.11
CONCRETO FCK=15 MPA P/ DRENAGEM |  | 42836 | m3 | 393.74 |  |  |  |  | 0.59 | [7 empty] | 232.3
AÇO CA50/60 AQUISIÇÃO, ARMAÇÃO E COLOCAÇÃO (INCLUSO PERDAS) - INFRAESTRUTURA |  | 45045 | Kg | 13.38 |  |  |  |  | 11.96 | [7 empty] | 160.02
(G)Total: | [18 empty] | 427.08
(H)Itens de Transporte |  | Código auxiliar | Unid. | Fórmula |  |  |  | X1 | X2 |  |  | X3 |  |  | Custo |  |  |  | Consumo |  | Custo Unit.
(H)Total: | [18 empty] | 0
Custo Direto Total (E) + (F) + (G) + (H) | [18 empty] | 488.29
BDI:26,55% | [18 empty] | 129.64
Preço Unitário Total | [18 empty] | 617.93
Tabela de Preços: TABELA DE TERRAPLENAGEM, PAVIMENTAÇÃO E OBRAS DE ARTE ESPECIAIS - MAR/23 - COM DESONERAÇÃO - T198 | [18 empty] | Data base: 01/03/2023
Serviço: 41425 DESCIDA D'ÁGUA DE ATERROS EM DEGRAUS - DAD 05 (AC/BC) | [18 empty] | Unidade: m
Observações: PROJETO-TIPO DO ÁLBUM DE DISPOSITIVOS DE DRENAGEM DO DNIT - 4a EDIÇÃO (IPR-736)
(A)Equipamento |  | Código auxiliar | Ut. Pr |  | Ut. Impr |  |  | Vl. Hr. Prod |  |  | Vl. Hr. Imp |  |  |  |  | Consumo |  |  |  | Custo Horário
(A)Total: | [18 empty] | 0
(B)Mão-de-Obra |  | Código auxiliar | Eq. Salarial | Sal/Hora |  |  | Encargos(%) |  |  | Consumo | [8 empty] | Custo Horário
ENCARREGADO DE SERVIÇO |  | 20002 | 10.53 | 19.21 |  |  | 82.44 |  |  | 3.31 | [8 empty] | 63.58
(B)Total: | [18 empty] | 63.58
(C)Itens de Incidência |  | Código auxiliar | % | M. O. |  |  | Equip. |  |  | Mat. |  |  |  | Custo
EPI |  | 0011 | 1.12 | X | [9 empty] | 0.71
ALIMENTAÇÃO |  | 0012 | 9.6 | X | [9 empty] | 6.1
TRANSP. DE PESSOAL |  | 0013 | 4.79 | X | [9 empty] | 3.04
(C)Total: | [18 empty] | 9.85
Custo Horário da Execução (A) + (B) + (C) | [12 empty] | 73.43
(D) Produção da Equipe | [12 empty] | 1
(E) Custo Unitário da Execução [(A) + (B) + (C)] / (D) | [12 empty] | 73.43
(F)Materiais |  | Código auxiliar | Unid. | Custo Unitário | [5 empty] | Consumo | [7 empty] | Custo Unitário
(F)Total: | [18 empty] | 0
(G)Serviços |  | Código auxiliar | Unid. | Custo Unitário |  |  |  |  | Consumo | [7 empty] | Custo Unitário
COMPACTAÇÃO MANUAL |  | 40102 | m3 | 14.53 |  |  |  |  | 0.26 | [7 empty] | 3.77
FORMA DE PLACA COMPENSADA |  | 47020 | m2 | 58.64 |  |  |  |  | 0.318 | [7 empty] | 18.64
ESCAVAÇÃO MANUAL |  | 47027 | m3 | 46.26 |  |  |  |  | 0.86 | [7 empty] | 39.78
CONCRETO FCK=15 MPA P/ DRENAGEM |  | 42836 | m3 | 393.74 |  |  |  |  | 0.82 | [7 empty] | 322.86
(G)Total: | [18 empty] | 385.05
(H)Itens de Transporte |  | Código auxiliar | Unid. | Fórmula |  |  |  | X1 | X2 |  |  | X3 |  |  | Custo |  |  |  | Consumo |  | Custo Unit.
(H)Total: | [18 empty] | 0
Custo Direto Total (E) + (F) + (G) + (H) | [18 empty] | 458.48
BDI:26,55% | [18 empty] | 121.72
Preço Unitário Total | [18 empty] | 580.2
Tabela de Preços: TABELA DE TERRAPLENAGEM, PAVIMENTAÇÃO E OBRAS DE ARTE ESPECIAIS - MAR/23 - COM DESONERAÇÃO - T198 | [18 empty] | Data base: 01/03/2023
Serviço: 41426 DESCIDA D'ÁGUA DE ATERROS EM DEGRAUS - DAD 06 (AC/BC) | [18 empty] | Unidade: m
Observações: PROJETO-TIPO DO ÁLBUM DE DISPOSITIVOS DE DRENAGEM DO DNIT - 4a EDIÇÃO (IPR-736)
(A)Equipamento |  | Código auxiliar | Ut. Pr |  | Ut. Impr |  |  | Vl. Hr. Prod |  |  | Vl. Hr. Imp |  |  |  |  | Consumo |  |  |  | Custo Horário
(A)Total: | [18 empty] | 0
(B)Mão-de-Obra |  | Código auxiliar | Eq. Salarial | Sal/Hora |  |  | Encargos(%) |  |  | Consumo | [8 empty] | Custo Horário
ENCARREGADO DE SERVIÇO |  | 20002 | 10.53 | 19.21 |  |  | 82.44 |  |  | 3.31 | [8 empty] | 63.58
(B)Total: | [18 empty] | 63.58
(C)Itens de Incidência |  | Código auxiliar | % | M. O. |  |  | Equip. |  |  | Mat. |  |  |  | Custo
EPI |  | 0011 | 1.12 | X | [9 empty] | 0.71
ALIMENTAÇÃO |  | 0012 | 9.6 | X | [9 empty] | 6.1
TRANSP. DE PESSOAL |  | 0013 | 4.79 | X | [9 empty] | 3.04
(C)Total: | [18 empty] | 9.85
Custo Horário da Execução (A) + (B) + (C) | [12 empty] | 73.43
(D) Produção da Equipe | [12 empty] | 1
(E) Custo Unitário da Execução [(A) + (B) + (C)] / (D) | [12 empty] | 73.43
(F)Materiais |  | Código auxiliar | Unid. | Custo Unitário | [5 empty] | Consumo | [7 empty] | Custo Unitário
(F)Total: | [18 empty] | 0
(G)Serviços |  | Código auxiliar | Unid. | Custo Unitário |  |  |  |  | Consumo | [7 empty] | Custo Unitário
COMPACTAÇÃO MANUAL |  | 40102 | m3 | 14.53 |  |  |  |  | 0.26 | [7 empty] | 3.77
FORMA DE PLACA COMPENSADA |  | 47020 | m2 | 58.64 |  |  |  |  | 0.318 | [7 empty] | 18.64
ESCAVAÇÃO MANUAL |  | 47027 | m3 | 46.26 |  |  |  |  | 0.86 | [7 empty] | 39.78
CONCRETO FCK=15 MPA P/ DRENAGEM |  | 42836 | m3 | 393.74 |  |  |  |  | 0.82 | [7 empty] | 322.86
AÇO CA50/60 AQUISIÇÃO, ARMAÇÃO E COLOCAÇÃO (INCLUSO PERDAS) - INFRAESTRUTURA |  | 45045 | Kg | 13.38 |  |  |  |  | 14.33 | [7 empty] | 191.73
(G)Total: | [18 empty] | 576.78
(H)Itens de Transporte |  | Código auxiliar | Unid. | Fórmula |  |  |  | X1 | X2 |  |  | X3 |  |  | Custo |  |  |  | Consumo |  | Custo Unit.
(H)Total: | [18 empty] | 0
Custo Direto Total (E) + (F) + (G) + (H) | [18 empty] | 650.21
BDI:26,55% | [18 empty] | 172.63
Preço Unitário Total | [18 empty] | 822.84
Tabela de Preços: TABELA DE TERRAPLENAGEM, PAVIMENTAÇÃO E OBRAS DE ARTE ESPECIAIS - MAR/23 - COM DESONERAÇÃO - T198 | [18 empty] | Data base: 01/03/2023
Serviço: 41427 DESCIDA D'ÁGUA DE ATERROS EM DEGRAUS - DAD 07 (AC/BC) | [18 empty] | Unidade: m
Observações: PROJETO-TIPO DO ÁLBUM DE DISPOSITIVOS DE DRENAGEM DO DNIT - 4a EDIÇÃO (IPR-736)
(A)Equipamento |  | Código auxiliar | Ut. Pr |  | Ut. Impr |  |  | Vl. Hr. Prod |  |  | Vl. Hr. Imp |  |  |  |  | Consumo |  |  |  | Custo Horário
(A)Total: | [18 empty] | 0
(B)Mão-de-Obra |  | Código auxiliar | Eq. Salarial | Sal/Hora |  |  | Encargos(%) |  |  | Consumo | [8 empty] | Custo Horário
ENCARREGADO DE SERVIÇO |  | 20002 | 10.53 | 19.21 |  |  | 82.44 |  |  | 3.88 | [8 empty] | 74.53
(B)Total: | [18 empty] | 74.53
(C)Itens de Incidência |  | Código auxiliar | % | M. O. |  |  | Equip. |  |  | Mat. |  |  |  | Custo
EPI |  | 0011 | 1.12 | X | [9 empty] | 0.83
ALIMENTAÇÃO |  | 0012 | 9.6 | X | [9 empty] | 7.15
TRANSP. DE PESSOAL |  | 0013 | 4.79 | X | [9 empty] | 3.56
(C)Total: | [18 empty] | 11.54
Custo Horário da Execução (A) + (B) + (C) | [12 empty] | 86.07
(D) Produção da Equipe | [12 empty] | 1
(E) Custo Unitário da Execução [(A) + (B) + (C)] / (D) | [12 empty] | 86.07
(F)Materiais |  | Código auxiliar | Unid. | Custo Unitário | [5 empty] | Consumo | [7 empty] | Custo Unitário
(F)Total: | [18 empty] | 0
(G)Serviços |  | Código auxiliar | Unid. | Custo Unitário |  |  |  |  | Consumo | [7 empty] | Custo Unitário
COMPACTAÇÃO MANUAL |  | 40102 | m3 | 14.53 |  |  |  |  | 0.43 | [7 empty] | 6.24
FORMA DE PLACA COMPENSADA |  | 47020 | m2 | 58.64 |  |  |  |  | 0.364 | [7 empty] | 21.34
ESCAVAÇÃO MANUAL |  | 47027 | m3 | 46.26 |  |  |  |  | 1.43 | [7 empty] | 66.15
CONCRETO FCK=15 MPA P/ DRENAGEM |  | 42836 | m3 | 393.74 |  |  |  |  | 1.07 | [7 empty] | 421.3
(G)Total: | [18 empty] | 515.03
(H)Itens de Transporte |  | Código auxiliar | Unid. | Fórmula |  |  |  | X1 | X2 |  |  | X3 |  |  | Custo |  |  |  | Consumo |  | Custo Unit.
(H)Total: | [18 empty] | 0
Custo Direto Total (E) + (F) + (G) + (H) | [18 empty] | 601.1
BDI:26,55% | [18 empty] | 159.59
Preço Unitário Total | [18 empty] | 760.69
Tabela de Preços: TABELA DE TERRAPLENAGEM, PAVIMENTAÇÃO E OBRAS DE ARTE ESPECIAIS - MAR/23 - COM DESONERAÇÃO - T198 | [18 empty] | Data base: 01/03/2023
Serviço: 41428 DESCIDA D'ÁGUA DE ATERROS EM DEGRAUS - DAD 08 (AC/BC) | [18 empty] | Unidade: m
Observações: PROJETO-TIPO DO ÁLBUM DE DISPOSITIVOS DE DRENAGEM DO DNIT - 4a EDIÇÃO (IPR-736)
(A)Equipamento |  | Código auxiliar | Ut. Pr |  | Ut. Impr |  |  | Vl. Hr. Prod |  |  | Vl. Hr. Imp |  |  |  |  | Consumo |  |  |  | Custo Horário
(A)Total: | [18 empty] | 0
(B)Mão-de-Obra |  | Código auxiliar | Eq. Salarial | Sal/Hora |  |  | Encargos(%) |  |  | Consumo | [8 empty] | Custo Horário
ENCARREGADO DE SERVIÇO |  | 20002 | 10.53 | 19.21 |  |  | 82.44 |  |  | 3.88 | [8 empty] | 74.53
(B)Total: | [18 empty] | 74.53
(C)Itens de Incidência |  | Código auxiliar | % | M. O. |  |  | Equip. |  |  | Mat. |  |  |  | Custo
EPI |  | 0011 | 1.12 | X | [9 empty] | 0.83
ALIMENTAÇÃO |  | 0012 | 9.6 | X | [9 empty] | 7.15
TRANSP. DE PESSOAL |  | 0013 | 4.79 | X | [9 empty] | 3.56
(C)Total: | [18 empty] | 11.54
Custo Horário da Execução (A) + (B) + (C) | [12 empty] | 86.07
(D) Produção da Equipe | [12 empty] | 1
(E) Custo Unitário da Execução [(A) + (B) + (C)] / (D) | [12 empty] | 86.07
(F)Materiais |  | Código auxiliar | Unid. | Custo Unitário | [5 empty] | Consumo | [7 empty] | Custo Unitário
(F)Total: | [18 empty] | 0
(G)Serviços |  | Código auxiliar | Unid. | Custo Unitário |  |  |  |  | Consumo | [7 empty] | Custo Unitário
COMPACTAÇÃO MANUAL |  | 40102 | m3 | 14.53 |  |  |  |  | 0.43 | [7 empty] | 6.24
FORMA DE PLACA COMPENSADA |  | 47020 | m2 | 58.64 |  |  |  |  | 0.364 | [7 empty] | 21.34
ESCAVAÇÃO MANUAL |  | 47027 | m3 | 46.26 |  |  |  |  | 1.43 | [7 empty] | 66.15
CONCRETO FCK=15 MPA P/ DRENAGEM |  | 42836 | m3 | 393.74 |  |  |  |  | 1.07 | [7 empty] | 421.3
AÇO CA50/60 AQUISIÇÃO, ARMAÇÃO E COLOCAÇÃO (INCLUSO PERDAS) - INFRAESTRUTURA |  | 45045 | Kg | 13.38 |  |  |  |  | 16.79 | [7 empty] | 224.65
(G)Total: | [18 empty] | 739.68
(H)Itens de Transporte |  | Código auxiliar | Unid. | Fórmula |  |  |  | X1 | X2 |  |  | X3 |  |  | Custo |  |  |  | Consumo |  | Custo Unit.
(H)Total: | [18 empty] | 0
Custo Direto Total (E) + (F) + (G) + (H) | [18 empty] | 825.75
BDI:26,55% | [18 empty] | 219.23
Preço Unitário Total | [18 empty] | 1044.98
Tabela de Preços: TABELA DE TERRAPLENAGEM, PAVIMENTAÇÃO E OBRAS DE ARTE ESPECIAIS - MAR/23 - COM DESONERAÇÃO - T198 | [18 empty] | Data base: 01/03/2023
Serviço: 41429 DESCIDA D'ÁGUA DE ATERROS EM DEGRAUS - DAD 09 (AC/BC) | [18 empty] | Unidade: m
Observações: PROJETO-TIPO DO ÁLBUM DE DISPOSITIVOS DE DRENAGEM DO DNIT - 4a EDIÇÃO (IPR-736)
(A)Equipamento |  | Código auxiliar | Ut. Pr |  | Ut. Impr |  |  | Vl. Hr. Prod |  |  | Vl. Hr. Imp |  |  |  |  | Consumo |  |  |  | Custo Horário
(A)Total: | [18 empty] | 0
(B)Mão-de-Obra |  | Código auxiliar | Eq. Salarial | Sal/Hora |  |  | Encargos(%) |  |  | Consumo | [8 empty] | Custo Horário
ENCARREGADO DE SERVIÇO |  | 20002 | 10.53 | 19.21 |  |  | 82.44 |  |  | 4.39 | [8 empty] | 84.33
(B)Total: | [18 empty] | 84.33
(C)Itens de Incidência |  | Código auxiliar | % | M. O. |  |  | Equip. |  |  | Mat. |  |  |  | Custo
EPI |  | 0011 | 1.12 | X | [9 empty] | 0.94
ALIMENTAÇÃO |  | 0012 | 9.6 | X | [9 empty] | 8.09
TRANSP. DE PESSOAL |  | 0013 | 4.79 | X | [9 empty] | 4.03
(C)Total: | [18 empty] | 13.06
Custo Horário da Execução (A) + (B) + (C) | [12 empty] | 97.39
(D) Produção da Equipe | [12 empty] | 1
(E) Custo Unitário da Execução [(A) + (B) + (C)] / (D) | [12 empty] | 97.39
(F)Materiais |  | Código auxiliar | Unid. | Custo Unitário | [5 empty] | Consumo | [7 empty] | Custo Unitário
(F)Total: | [18 empty] | 0
(G)Serviços |  | Código auxiliar | Unid. | Custo Unitário |  |  |  |  | Consumo | [7 empty] | Custo Unitário
COMPACTAÇÃO MANUAL |  | 40102 | m3 | 14.53 |  |  |  |  | 0.66 | [7 empty] | 9.58
FORMA DE PLACA COMPENSADA |  | 47020 | m2 | 58.64 |  |  |  |  | 0.406 | [7 empty] | 23.8
ESCAVAÇÃO MANUAL |  | 47027 | m3 | 46.26 |  |  |  |  | 2.21 | [7 empty] | 102.23
CONCRETO FCK=15 MPA P/ DRENAGEM |  | 42836 | m3 | 393.74 |  |  |  |  | 1.34 | [7 empty] | 527.61
(G)Total: | [18 empty] | 663.22
(H)Itens de Transporte |  | Código auxiliar | Unid. | Fórmula |  |  |  | X1 | X2 |  |  | X3 |  |  | Custo |  |  |  | Consumo |  | Custo Unit.
(H)Total: | [18 empty] | 0
Custo Direto Total (E) + (F) + (G) + (H) | [18 empty] | 760.61
BDI:26,55% | [18 empty] | 201.94
Preço Unitário Total | [18 empty] | 962.55
Tabela de Preços: TABELA DE TERRAPLENAGEM, PAVIMENTAÇÃO E OBRAS DE ARTE ESPECIAIS - MAR/23 - COM DESONERAÇÃO - T198 | [18 empty] | Data base: 01/03/2023
Serviço: 41430 DESCIDA D'ÁGUA DE ATERROS EM DEGRAUS - DAD 10 (AC/BC) | [18 empty] | Unidade: m
Observações: PROJETO-TIPO DO ÁLBUM DE DISPOSITIVOS DE DRENAGEM DO DNIT - 4a EDIÇÃO (IPR-736)
(A)Equipamento |  | Código auxiliar | Ut. Pr |  | Ut. Impr |  |  | Vl. Hr. Prod |  |  | Vl. Hr. Imp |  |  |  |  | Consumo |  |  |  | Custo Horário
(A)Total: | [18 empty] | 0
(B)Mão-de-Obra |  | Código auxiliar | Eq. Salarial | Sal/Hora |  |  | Encargos(%) |  |  | Consumo | [8 empty] | Custo Horário
ENCARREGADO DE SERVIÇO |  | 20002 | 10.53 | 19.21 |  |  | 82.44 |  |  | 4.39 | [8 empty] | 84.33
(B)Total: | [18 empty] | 84.33
(C)Itens de Incidência |  | Código auxiliar | % | M. O. |  |  | Equip. |  |  | Mat. |  |  |  | Custo
EPI |  | 0011 | 1.12 | X | [9 empty] | 0.94
ALIMENTAÇÃO |  | 0012 | 9.6 | X | [9 empty] | 8.09
TRANSP. DE PESSOAL |  | 0013 | 4.79 | X | [9 empty] | 4.03
(C)Total: | [18 empty] | 13.06
Custo Horário da Execução (A) + (B) + (C) | [12 empty] | 97.39
(D) Produção da Equipe | [12 empty] | 1
(E) Custo Unitário da Execução [(A) + (B) + (C)] / (D) | [12 empty] | 97.39
(F)Materiais |  | Código auxiliar | Unid. | Custo Unitário | [5 empty] | Consumo | [7 empty] | Custo Unitário
(F)Total: | [18 empty] | 0
(G)Serviços |  | Código auxiliar | Unid. | Custo Unitário |  |  |  |  | Consumo | [7 empty] | Custo Unitário
COMPACTAÇÃO MANUAL |  | 40102 | m3 | 14.53 |  |  |  |  | 0.66 | [7 empty] | 9.58
FORMA DE PLACA COMPENSADA |  | 47020 | m2 | 58.64 |  |  |  |  | 0.406 | [7 empty] | 23.8
ESCAVAÇÃO MANUAL |  | 47027 | m3 | 46.26 |  |  |  |  | 2.21 | [7 empty] | 102.23
CONCRETO FCK=15 MPA P/ DRENAGEM |  | 42836 | m3 | 393.74 |  |  |  |  | 1.34 | [7 empty] | 527.61
AÇO CA50/60 AQUISIÇÃO, ARMAÇÃO E COLOCAÇÃO (INCLUSO PERDAS) - INFRAESTRUTURA |  | 45045 | Kg | 13.38 |  |  |  |  | 18.73 | [7 empty] | 250.6
(G)Total: | [18 empty] | 913.82
(H)Itens de Transporte |  | Código auxiliar | Unid. | Fórmula |  |  |  | X1 | X2 |  |  | X3 |  |  | Custo |  |  |  | Consumo |  | Custo Unit.
(H)Total: | [18 empty] | 0
Custo Direto Total (E) + (F) + (G) + (H) | [18 empty] | 1011.21
BDI:26,55% | [18 empty] | 268.47
Preço Unitário Total | [18 empty] | 1279.68
Tabela de Preços: TABELA DE TERRAPLENAGEM, PAVIMENTAÇÃO E OBRAS DE ARTE ESPECIAIS - MAR/23 - COM DESONERAÇÃO - T198 | [18 empty] | Data base: 01/03/2023
Serviço: 41431 DESCIDA D'ÁGUA DE ATERROS EM DEGRAUS - DAD 11 (AC/BC) | [18 empty] | Unidade: m
Observações: PROJETO-TIPO DO ÁLBUM DE DISPOSITIVOS DE DRENAGEM DO DNIT - 4a EDIÇÃO (IPR-736)
(A)Equipamento |  | Código auxiliar | Ut. Pr |  | Ut. Impr |  |  | Vl. Hr. Prod |  |  | Vl. Hr. Imp |  |  |  |  | Consumo |  |  |  | Custo Horário
(A)Total: | [18 empty] | 0
(B)Mão-de-Obra |  | Código auxiliar | Eq. Salarial | Sal/Hora |  |  | Encargos(%) |  |  | Consumo | [8 empty] | Custo Horário
ENCARREGADO DE SERVIÇO |  | 20002 | 10.53 | 19.21 |  |  | 82.44 |  |  | 5.74 | [8 empty] | 110.26
(B)Total: | [18 empty] | 110.26
(C)Itens de Incidência |  | Código auxiliar | % | M. O. |  |  | Equip. |  |  | Mat. |  |  |  | Custo
EPI |  | 0011 | 1.12 | X | [9 empty] | 1.23
ALIMENTAÇÃO |  | 0012 | 9.6 | X | [9 empty] | 10.58
TRANSP. DE PESSOAL |  | 0013 | 4.79 | X | [9 empty] | 5.28
(C)Total: | [18 empty] | 17.09
Custo Horário da Execução (A) + (B) + (C) | [12 empty] | 127.35
(D) Produção da Equipe | [12 empty] | 1
(E) Custo Unitário da Execução [(A) + (B) + (C)] / (D) | [12 empty] | 127.35
(F)Materiais |  | Código auxiliar | Unid. | Custo Unitário | [5 empty] | Consumo | [7 empty] | Custo Unitário
(F)Total: | [18 empty] | 0
(G)Serviços |  | Código auxiliar | Unid. | Custo Unitário |  |  |  |  | Consumo | [7 empty] | Custo Unitário
COMPACTAÇÃO MANUAL |  | 40102 | m3 | 14.53 |  |  |  |  | 1.04 | [7 empty] | 15.11
FORMA DE PLACA COMPENSADA |  | 47020 | m2 | 58.64 |  |  |  |  | 0.495 | [7 empty] | 29.02
ESCAVAÇÃO MANUAL |  | 47027 | m3 | 46.26 |  |  |  |  | 3.48 | [7 empty] | 160.98
CONCRETO FCK=15 MPA P/ DRENAGEM |  | 42836 | m3 | 393.74 |  |  |  |  | 1.74 | [7 empty] | 685.1
(G)Total: | [18 empty] | 890.21
(H)Itens de Transporte |  | Código auxiliar | Unid. | Fórmula |  |  |  | X1 | X2 |  |  | X3 |  |  | Custo |  |  |  | Consumo |  | Custo Unit.
(H)Total: | [18 empty] | 0
Custo Direto Total (E) + (F) + (G) + (H) | [18 empty] | 1017.56
BDI:26,55% | [18 empty] | 270.16
Preço Unitário Total | [18 empty] | 1287.72
Tabela de Preços: TABELA DE TERRAPLENAGEM, PAVIMENTAÇÃO E OBRAS DE ARTE ESPECIAIS - MAR/23 - COM DESONERAÇÃO - T198 | [18 empty] | Data base: 01/03/2023
Serviço: 41432 DESCIDA D'ÁGUA DE ATERROS EM DEGRAUS - DAD 12 (AC/BC) | [18 empty] | Unidade: m
Observações: PROJETO-TIPO DO ÁLBUM DE DISPOSITIVOS DE DRENAGEM DO DNIT - 4a EDIÇÃO (IPR-736)
(A)Equipamento |  | Código auxiliar | Ut. Pr |  | Ut. Impr |  |  | Vl. Hr. Prod |  |  | Vl. Hr. Imp |  |  |  |  | Consumo |  |  |  | Custo Horário
(A)Total: | [18 empty] | 0
(B)Mão-de-Obra |  | Código auxiliar | Eq. Salarial | Sal/Hora |  |  | Encargos(%) |  |  | Consumo | [8 empty] | Custo Horário
ENCARREGADO DE SERVIÇO |  | 20002 | 10.53 | 19.21 |  |  | 82.44 |  |  | 5.74 | [8 empty] | 110.26
(B)Total: | [18 empty] | 110.26
(C)Itens de Incidência |  | Código auxiliar | % | M. O. |  |  | Equip. |  |  | Mat. |  |  |  | Custo
EPI |  | 0011 | 1.12 | X | [9 empty] | 1.23
ALIMENTAÇÃO |  | 0012 | 9.6 | X | [9 empty] | 10.58
TRANSP. DE PESSOAL |  | 0013 | 4.79 | X | [9 empty] | 5.28
(C)Total: | [18 empty] | 17.09
Custo Horário da Execução (A) + (B) + (C) | [12 empty] | 127.35
(D) Produção da Equipe | [12 empty] | 1
(E) Custo Unitário da Execução [(A) + (B) + (C)] / (D) | [12 empty] | 127.35
(F)Materiais |  | Código auxiliar | Unid. | Custo Unitário | [5 empty] | Consumo | [7 empty] | Custo Unitário
(F)Total: | [18 empty] | 0
(G)Serviços |  | Código auxiliar | Unid. | Custo Unitário |  |  |  |  | Consumo | [7 empty] | Custo Unitário
COMPACTAÇÃO MANUAL |  | 40102 | m3 | 14.53 |  |  |  |  | 1.04 | [7 empty] | 15.11
FORMA DE PLACA COMPENSADA |  | 47020 | m2 | 58.64 |  |  |  |  | 0.495 | [7 empty] | 29.02
ESCAVAÇÃO MANUAL |  | 47027 | m3 | 46.26 |  |  |  |  | 3.48 | [7 empty] | 160.98
CONCRETO FCK=15 MPA P/ DRENAGEM |  | 42836 | m3 | 393.74 |  |  |  |  | 1.74 | [7 empty] | 685.1
AÇO CA50/60 AQUISIÇÃO, ARMAÇÃO E COLOCAÇÃO (INCLUSO PERDAS) - INFRAESTRUTURA |  | 45045 | Kg | 13.38 |  |  |  |  | 24.78 | [7 empty] | 331.55
(G)Total: | [18 empty] | 1221.76
(H)Itens de Transporte |  | Código auxiliar | Unid. | Fórmula |  |  |  | X1 | X2 |  |  | X3 |  |  | Custo |  |  |  | Consumo |  | Custo Unit.
(H)Total: | [18 empty] | 0
Custo Direto Total (E) + (F) + (G) + (H) | [18 empty] | 1349.11
BDI:26,55% | [18 empty] | 358.18
Preço Unitário Total | [18 empty] | 1707.29
Tabela de Preços: TABELA DE TERRAPLENAGEM, PAVIMENTAÇÃO E OBRAS DE ARTE ESPECIAIS - MAR/23 - COM DESONERAÇÃO - T198 | [18 empty] | Data base: 01/03/2023
Serviço: 41433 DESCIDA D'ÁGUA DE ATERROS EM DEGRAUS - DAD 13 (AC/BC) | [18 empty] | Unidade: m
Observações: PROJETO-TIPO DO ÁLBUM DE DISPOSITIVOS DE DRENAGEM DO DNIT - 4a EDIÇÃO (IPR-736)
(A)Equipamento |  | Código auxiliar | Ut. Pr |  | Ut. Impr |  |  | Vl. Hr. Prod |  |  | Vl. Hr. Imp |  |  |  |  | Consumo |  |  |  | Custo Horário
(A)Total: | [18 empty] | 0
(B)Mão-de-Obra |  | Código auxiliar | Eq. Salarial | Sal/Hora |  |  | Encargos(%) |  |  | Consumo | [8 empty] | Custo Horário
ENCARREGADO DE SERVIÇO |  | 20002 | 10.53 | 19.21 |  |  | 82.44 |  |  | 5.45 | [8 empty] | 104.69
(B)Total: | [18 empty] | 104.69
(C)Itens de Incidência |  | Código auxiliar | % | M. O. |  |  | Equip. |  |  | Mat. |  |  |  | Custo
EPI |  | 0011 | 1.12 | X | [9 empty] | 1.17
ALIMENTAÇÃO |  | 0012 | 9.6 | X | [9 empty] | 10.05
TRANSP. DE PESSOAL |  | 0013 | 4.79 | X | [9 empty] | 5.01
(C)Total: | [18 empty] | 16.23
Custo Horário da Execução (A) + (B) + (C) | [12 empty] | 120.92
(D) Produção da Equipe | [12 empty] | 1
(E) Custo Unitário da Execução [(A) + (B) + (C)] / (D) | [12 empty] | 120.92
(F)Materiais |  | Código auxiliar | Unid. | Custo Unitário | [5 empty] | Consumo | [7 empty] | Custo Unitário
(F)Total: | [18 empty] | 0
(G)Serviços |  | Código auxiliar | Unid. | Custo Unitário |  |  |  |  | Consumo | [7 empty] | Custo Unitário
COMPACTAÇÃO MANUAL |  | 40102 | m3 | 14.53 |  |  |  |  | 1.31 | [7 empty] | 19.03
FORMA DE PLACA COMPENSADA |  | 47020 | m2 | 58.64 |  |  |  |  | 0.465 | [7 empty] | 27.26
ESCAVAÇÃO MANUAL |  | 47027 | m3 | 46.26 |  |  |  |  | 4.37 | [7 empty] | 202.15
CONCRETO FCK=15 MPA P/ DRENAGEM |  | 42836 | m3 | 393.74 |  |  |  |  | 2.28 | [7 empty] | 897.72
(G)Total: | [18 empty] | 1146.16
(H)Itens de Transporte |  | Código auxiliar | Unid. | Fórmula |  |  |  | X1 | X2 |  |  | X3 |  |  | Custo |  |  |  | Consumo |  | Custo Unit.
(H)Total: | [18 empty] | 0
Custo Direto Total (E) + (F) + (G) + (H) | [18 empty] | 1267.08
BDI:26,55% | [18 empty] | 336.4
Preço Unitário Total | [18 empty] | 1603.48
Tabela de Preços: TABELA DE TERRAPLENAGEM, PAVIMENTAÇÃO E OBRAS DE ARTE ESPECIAIS - MAR/23 - COM DESONERAÇÃO - T198 | [18 empty] | Data base: 01/03/2023
Serviço: 41434 DESCIDA D'ÁGUA DE ATERROS EM DEGRAUS - DAD 14 (AC/BC) | [18 empty] | Unidade: m
Observações: PROJETO-TIPO DO ÁLBUM DE DISPOSITIVOS DE DRENAGEM DO DNIT - 4a EDIÇÃO (IPR-736)
(A)Equipamento |  | Código auxiliar | Ut. Pr |  | Ut. Impr |  |  | Vl. Hr. Prod |  |  | Vl. Hr. Imp |  |  |  |  | Consumo |  |  |  | Custo Horário
(A)Total: | [18 empty] | 0
(B)Mão-de-Obra |  | Código auxiliar | Eq. Salarial | Sal/Hora |  |  | Encargos(%) |  |  | Consumo | [8 empty] | Custo Horário
ENCARREGADO DE SERVIÇO |  | 20002 | 10.53 | 19.21 |  |  | 82.44 |  |  | 5.45 | [8 empty] | 104.69
(B)Total: | [18 empty] | 104.69
(C)Itens de Incidência |  | Código auxiliar | % | M. O. |  |  | Equip. |  |  | Mat. |  |  |  | Custo
EPI |  | 0011 | 1.12 | X | [9 empty] | 1.17
ALIMENTAÇÃO |  | 0012 | 9.6 | X | [9 empty] | 10.05
TRANSP. DE PESSOAL |  | 0013 | 4.79 | X | [9 empty] | 5.01
(C)Total: | [18 empty] | 16.23
Custo Horário da Execução (A) + (B) + (C) | [12 empty] | 120.92
(D) Produção da Equipe | [12 empty] | 1
(E) Custo Unitário da Execução [(A) + (B) + (C)] / (D) | [12 empty] | 120.92
(F)Materiais |  | Código auxiliar | Unid. | Custo Unitário | [5 empty] | Consumo | [7 empty] | Custo Unitário
(F)Total: | [18 empty] | 0
(G)Serviços |  | Código auxiliar | Unid. | Custo Unitário |  |  |  |  | Consumo | [7 empty] | Custo Unitário
COMPACTAÇÃO MANUAL |  | 40102 | m3 | 14.53 |  |  |  |  | 1.31 | [7 empty] | 19.03
FORMA DE PLACA COMPENSADA |  | 47020 | m2 | 58.64 |  |  |  |  | 0.465 | [7 empty] | 27.26
ESCAVAÇÃO MANUAL |  | 47027 | m3 | 46.26 |  |  |  |  | 4.37 | [7 empty] | 202.15
CONCRETO FCK=15 MPA P/ DRENAGEM |  | 42836 | m3 | 393.74 |  |  |  |  | 2.28 | [7 empty] | 897.72
AÇO CA50/60 AQUISIÇÃO, ARMAÇÃO E COLOCAÇÃO (INCLUSO PERDAS) - INFRAESTRUTURA |  | 45045 | Kg | 13.38 |  |  |  |  | 22.96 | [7 empty] | 307.2
(G)Total: | [18 empty] | 1453.36
(H)Itens de Transporte |  | Código auxiliar | Unid. | Fórmula |  |  |  | X1 | X2 |  |  | X3 |  |  | Custo |  |  |  | Consumo |  | Custo Unit.
(H)Total: | [18 empty] | 0
Custo Direto Total (E) + (F) + (G) + (H) | [18 empty] | 1574.28
BDI:26,55% | [18 empty] | 417.97
Preço Unitário Total | [18 empty] | 1992.25
Tabela de Preços: TABELA DE TERRAPLENAGEM, PAVIMENTAÇÃO E OBRAS DE ARTE ESPECIAIS - MAR/23 - COM DESONERAÇÃO - T198 | [18 empty] | Data base: 01/03/2023
Serviço: 41435 DESCIDA D'ÁGUA DE ATERROS EM DEGRAUS - DAD 15 (AC/BC) | [18 empty] | Unidade: m
Observações: PROJETO-TIPO DO ÁLBUM DE DISPOSITIVOS DE DRENAGEM DO DNIT - 4a EDIÇÃO (IPR-736)
(A)Equipamento |  | Código auxiliar | Ut. Pr |  | Ut. Impr |  |  | Vl. Hr. Prod |  |  | Vl. Hr. Imp |  |  |  |  | Consumo |  |  |  | Custo Horário
(A)Total: | [18 empty] | 0
(B)Mão-de-Obra |  | Código auxiliar | Eq. Salarial | Sal/Hora |  |  | Encargos(%) |  |  | Consumo | [8 empty] | Custo Horário
ENCARREGADO DE SERVIÇO |  | 20002 | 10.53 | 19.21 |  |  | 82.44 |  |  | 6.18 | [8 empty] | 118.71
(B)Total: | [18 empty] | 118.71
(C)Itens de Incidência |  | Código auxiliar | % | M. O. |  |  | Equip. |  |  | Mat. |  |  |  | Custo
EPI |  | 0011 | 1.12 | X | [9 empty] | 1.32
ALIMENTAÇÃO |  | 0012 | 9.6 | X | [9 empty] | 11.39
TRANSP. DE PESSOAL |  | 0013 | 4.79 | X | [9 empty] | 5.68
(C)Total: | [18 empty] | 18.39
Custo Horário da Execução (A) + (B) + (C) | [12 empty] | 137.1
(D) Produção da Equipe | [12 empty] | 1
(E) Custo Unitário da Execução [(A) + (B) + (C)] / (D) | [12 empty] | 137.1
(F)Materiais |  | Código auxiliar | Unid. | Custo Unitário | [5 empty] | Consumo | [7 empty] | Custo Unitário
(F)Total: | [18 empty] | 0
(G)Serviços |  | Código auxiliar | Unid. | Custo Unitário |  |  |  |  | Consumo | [7 empty] | Custo Unitário
COMPACTAÇÃO MANUAL |  | 40102 | m3 | 14.53 |  |  |  |  | 1.99 | [7 empty] | 28.91
FORMA DE PLACA COMPENSADA |  | 47020 | m2 | 58.64 |  |  |  |  | 0.519 | [7 empty] | 30.43
ESCAVAÇÃO MANUAL |  | 47027 | m3 | 46.26 |  |  |  |  | 6.63 | [7 empty] | 306.7
CONCRETO FCK=15 MPA P/ DRENAGEM |  | 42836 | m3 | 393.74 |  |  |  |  | 2.92 | [7 empty] | 1149.72
(G)Total: | [18 empty] | 1515.76
(H)Itens de Transporte |  | Código auxiliar | Unid. | Fórmula |  |  |  | X1 | X2 |  |  | X3 |  |  | Custo |  |  |  | Consumo |  | Custo Unit.
(H)Total: | [18 empty] | 0
Custo Direto Total (E) + (F) + (G) + (H) | [18 empty] | 1652.86
BDI:26,55% | [18 empty] | 438.83
Preço Unitário Total | [18 empty] | 2091.69
Tabela de Preços: TABELA DE TERRAPLENAGEM, PAVIMENTAÇÃO E OBRAS DE ARTE ESPECIAIS - MAR/23 - COM DESONERAÇÃO - T198 | [18 empty] | Data base: 01/03/2023
Serviço: 41436 DESCIDA D'ÁGUA DE ATERROS EM DEGRAUS - DAD 16 (AC/BC) | [18 empty] | Unidade: m
Observações: PROJETO-TIPO DO ÁLBUM DE DISPOSITIVOS DE DRENAGEM DO DNIT - 4a EDIÇÃO (IPR-736)
(A)Equipamento |  | Código auxiliar | Ut. Pr |  | Ut. Impr |  |  | Vl. Hr. Prod |  |  | Vl. Hr. Imp |  |  |  |  | Consumo |  |  |  | Custo Horário
(A)Total: | [18 empty] | 0
(B)Mão-de-Obra |  | Código auxiliar | Eq. Salarial | Sal/Hora |  |  | Encargos(%) |  |  | Consumo | [8 empty] | Custo Horário
ENCARREGADO DE SERVIÇO |  | 20002 | 10.53 | 19.21 |  |  | 82.44 |  |  | 6.18 | [8 empty] | 118.71
(B)Total: | [18 empty] | 118.71
(C)Itens de Incidência |  | Código auxiliar | % | M. O. |  |  | Equip. |  |  | Mat. |  |  |  | Custo
EPI |  | 0011 | 1.12 | X | [9 empty] | 1.32
ALIMENTAÇÃO |  | 0012 | 9.6 | X | [9 empty] | 11.39
TRANSP. DE PESSOAL |  | 0013 | 4.79 | X | [9 empty] | 5.68
(C)Total: | [18 empty] | 18.39
Custo Horário da Execução (A) + (B) + (C) | [12 empty] | 137.1
(D) Produção da Equipe | [12 empty] | 1
(E) Custo Unitário da Execução [(A) + (B) + (C)] / (D) | [12 empty] | 137.1
(F)Materiais |  | Código auxiliar | Unid. | Custo Unitário | [5 empty] | Consumo | [7 empty] | Custo Unitário
(F)Total: | [18 empty] | 0
(G)Serviços |  | Código auxiliar | Unid. | Custo Unitário |  |  |  |  | Consumo | [7 empty] | Custo Unitário
COMPACTAÇÃO MANUAL |  | 40102 | m3 | 14.53 |  |  |  |  | 1.99 | [7 empty] | 28.91
FORMA DE PLACA COMPENSADA |  | 47020 | m2 | 58.64 |  |  |  |  | 0.519 | [7 empty] | 30.43
ESCAVAÇÃO MANUAL |  | 47027 | m3 | 46.26 |  |  |  |  | 6.63 | [7 empty] | 306.7
CONCRETO FCK=15 MPA P/ DRENAGEM |  | 42836 | m3 | 393.74 |  |  |  |  | 2.92 | [7 empty] | 1149.72
AÇO CA50/60 AQUISIÇÃO, ARMAÇÃO E COLOCAÇÃO (INCLUSO PERDAS) - INFRAESTRUTURA |  | 45045 | Kg | 13.38 |  |  |  |  | 26.85 | [7 empty] | 359.25
(G)Total: | [18 empty] | 1875.01
(H)Itens de Transporte |  | Código auxiliar | Unid. | Fórmula |  |  |  | X1 | X2 |  |  | X3 |  |  | Custo |  |  |  | Consumo |  | Custo Unit.
(H)Total: | [18 empty] | 0
Custo Direto Total (E) + (F) + (G) + (H) | [18 empty] | 2012.11
BDI:26,55% | [18 empty] | 534.21
Preço Unitário Total | [18 empty] | 2546.32
Tabela de Preços: TABELA DE TERRAPLENAGEM, PAVIMENTAÇÃO E OBRAS DE ARTE ESPECIAIS - MAR/23 - COM DESONERAÇÃO - T198 | [18 empty] | Data base: 01/03/2023
Serviço: 41437 DESCIDA D'ÁGUA DE ATERROS EM DEGRAUS - DAD 17 (AC/BC) | [18 empty] | Unidade: m
Observações: PROJETO-TIPO DO ÁLBUM DE DISPOSITIVOS DE DRENAGEM DO DNIT - 4a EDIÇÃO (IPR-736)
(A)Equipamento |  | Código auxiliar | Ut. Pr |  | Ut. Impr |  |  | Vl. Hr. Prod |  |  | Vl. Hr. Imp |  |  |  |  | Consumo |  |  |  | Custo Horário
(A)Total: | [18 empty] | 0
(B)Mão-de-Obra |  | Código auxiliar | Eq. Salarial | Sal/Hora |  |  | Encargos(%) |  |  | Consumo | [8 empty] | Custo Horário
ENCARREGADO DE SERVIÇO |  | 20002 | 10.53 | 19.21 |  |  | 82.44 |  |  | 7.85 | [8 empty] | 150.79
(B)Total: | [18 empty] | 150.79
(C)Itens de Incidência |  | Código auxiliar | % | M. O. |  |  | Equip. |  |  | Mat. |  |  |  | Custo
EPI |  | 0011 | 1.12 | X | [9 empty] | 1.68
ALIMENTAÇÃO |  | 0012 | 9.6 | X | [9 empty] | 14.47
TRANSP. DE PESSOAL |  | 0013 | 4.79 | X | [9 empty] | 7.22
(C)Total: | [18 empty] | 23.37
Custo Horário da Execução (A) + (B) + (C) | [12 empty] | 174.16
(D) Produção da Equipe | [12 empty] | 1
(E) Custo Unitário da Execução [(A) + (B) + (C)] / (D) | [12 empty] | 174.16
(F)Materiais |  | Código auxiliar | Unid. | Custo Unitário | [5 empty] | Consumo | [7 empty] | Custo Unitário
(F)Total: | [18 empty] | 0
(G)Serviços |  | Código auxiliar | Unid. | Custo Unitário |  |  |  |  | Consumo | [7 empty] | Custo Unitário
COMPACTAÇÃO MANUAL |  | 40102 | m3 | 14.53 |  |  |  |  | 3.15 | [7 empty] | 45.76
FORMA DE PLACA COMPENSADA |  | 47020 | m2 | 58.64 |  |  |  |  | 0.627 | [7 empty] | 36.76
ESCAVAÇÃO MANUAL |  | 47027 | m3 | 46.26 |  |  |  |  | 10.49 | [7 empty] | 485.26
CONCRETO FCK=15 MPA P/ DRENAGEM |  | 42836 | m3 | 393.74 |  |  |  |  | 3.93 | [7 empty] | 1547.39
(G)Total: | [18 empty] | 2115.17
(H)Itens de Transporte |  | Código auxiliar | Unid. | Fórmula |  |  |  | X1 | X2 |  |  | X3 |  |  | Custo |  |  |  | Consumo |  | Custo Unit.
(H)Total: | [18 empty] | 0
Custo Direto Total (E) + (F) + (G) + (H) | [18 empty] | 2289.33
BDI:26,55% | [18 empty] | 607.81
Preço Unitário Total | [18 empty] | 2897.14
Tabela de Preços: TABELA DE TERRAPLENAGEM, PAVIMENTAÇÃO E OBRAS DE ARTE ESPECIAIS - MAR/23 - COM DESONERAÇÃO - T198 | [18 empty] | Data base: 01/03/2023
Serviço: 41438 DESCIDA D'ÁGUA DE ATERROS EM DEGRAUS - DAD 18 (AC/BC) | [18 empty] | Unidade: m
Observações: PROJETO-TIPO DO ÁLBUM DE DISPOSITIVOS DE DRENAGEM DO DNIT - 4a EDIÇÃO (IPR-736)
(A)Equipamento |  | Código auxiliar | Ut. Pr |  | Ut. Impr |  |  | Vl. Hr. Prod |  |  | Vl. Hr. Imp |  |  |  |  | Consumo |  |  |  | Custo Horário
(A)Total: | [18 empty] | 0
(B)Mão-de-Obra |  | Código auxiliar | Eq. Salarial | Sal/Hora |  |  | Encargos(%) |  |  | Consumo | [8 empty] | Custo Horário
ENCARREGADO DE SERVIÇO |  | 20002 | 10.53 | 19.21 |  |  | 82.44 |  |  | 7.85 | [8 empty] | 150.79
(B)Total: | [18 empty] | 150.79
(C)Itens de Incidência |  | Código auxiliar | % | M. O. |  |  | Equip. |  |  | Mat. |  |  |  | Custo
EPI |  | 0011 | 1.12 | X | [9 empty] | 1.68
ALIMENTAÇÃO |  | 0012 | 9.6 | X | [9 empty] | 14.47
TRANSP. DE PESSOAL |  | 0013 | 4.79 | X | [9 empty] | 7.22
(C)Total: | [18 empty] | 23.37
Custo Horário da Execução (A) + (B) + (C) | [12 empty] | 174.16
(D) Produção da Equipe | [12 empty] | 1
(E) Custo Unitário da Execução [(A) + (B) + (C)] / (D) | [12 empty] | 174.16
(F)Materiais |  | Código auxiliar | Unid. | Custo Unitário | [5 empty] | Consumo | [7 empty] | Custo Unitário
(F)Total: | [18 empty] | 0
(G)Serviços |  | Código auxiliar | Unid. | Custo Unitário |  |  |  |  | Consumo | [7 empty] | Custo Unitário
COMPACTAÇÃO MANUAL |  | 40102 | m3 | 14.53 |  |  |  |  | 3.15 | [7 empty] | 45.76
FORMA DE PLACA COMPENSADA |  | 47020 | m2 | 58.64 |  |  |  |  | 0.627 | [7 empty] | 36.76
ESCAVAÇÃO MANUAL |  | 47027 | m3 | 46.26 |  |  |  |  | 10.49 | [7 empty] | 485.26
CONCRETO FCK=15 MPA P/ DRENAGEM |  | 42836 | m3 | 393.74 |  |  |  |  | 3.93 | [7 empty] | 1547.39
AÇO CA50/60 AQUISIÇÃO, ARMAÇÃO E COLOCAÇÃO (INCLUSO PERDAS) - INFRAESTRUTURA |  | 45045 | Kg | 13.38 |  |  |  |  | 33.62 | [7 empty] | 449.83
(G)Total: | [18 empty] | 2565
(H)Itens de Transporte |  | Código auxiliar | Unid. | Fórmula |  |  |  | X1 | X2 |  |  | X3 |  |  | Custo |  |  |  | Consumo |  | Custo Unit.
(H)Total: | [18 empty] | 0
Custo Direto Total (E) + (F) + (G) + (H) | [18 empty] | 2739.16
BDI:26,55% | [18 empty] | 727.24
Preço Unitário Total | [18 empty] | 3466.4
Tabela de Preços: TABELA DE TERRAPLENAGEM, PAVIMENTAÇÃO E OBRAS DE ARTE ESPECIAIS - MAR/23 - COM DESONERAÇÃO - T198 | [18 empty] | Data base: 01/03/2023
Serviço: 41445 DRENO SUB-SUPERFICIAL - DSS 01 (EXCETO ESCAVAÇÃO) (AC) | [18 empty] | Unidade: m
Observações: PROJETO-TIPO DO ÁLBUM DE DISPOSITIVOS DE DRENAGEM DO DNIT - 4a EDIÇÃO (IPR-736)
(A)Equipamento |  | Código auxiliar | Ut. Pr |  | Ut. Impr |  |  | Vl. Hr. Prod |  |  | Vl. Hr. Imp |  |  |  |  | Consumo |  |  |  | Custo Horário
(A)Total: | [18 empty] | 0
(B)Mão-de-Obra |  | Código auxiliar | Eq. Salarial | Sal/Hora |  |  | Encargos(%) |  |  | Consumo | [8 empty] | Custo Horário
ENCARREGADO DE SERVIÇO |  | 20002 | 10.53 | 19.21 |  |  | 82.44 |  |  | 0.09 | [8 empty] | 1.72
SERVENTE |  | 20031 | 6.14 | 11.2 |  |  | 82.44 |  |  | 0.1 | [8 empty] | 1.12
(B)Total: | [18 empty] | 2.84
(C)Itens de Incidência |  | Código auxiliar | % | M. O. |  |  | Equip. |  |  | Mat. |  |  |  | Custo
FERRAMENTAS MANUAIS |  | 0014 | 5 | X | [9 empty] | 0.14
EPI |  | 0011 | 1.12 | X | [9 empty] | 0.03
ALIMENTAÇÃO |  | 0012 | 9.6 | X | [9 empty] | 0.27
TRANSP. DE PESSOAL |  | 0013 | 4.79 | X | [9 empty] | 0.13
(C)Total: | [18 empty] | 0.57
Custo Horário da Execução (A) + (B) + (C) | [12 empty] | 3.41
(D) Produção da Equipe | [12 empty] | 1
(E) Custo Unitário da Execução [(A) + (B) + (C)] / (D) | [12 empty] | 3.41
(F)Materiais |  | Código auxiliar | Unid. | Custo Unitário | [5 empty] | Consumo | [7 empty] | Custo Unitário
TUBO PERFURADO PVC 100 MM |  | 10068 | m | 10.7 | [5 empty] | 1 | [7 empty] | 10.7
AREIA - COMERCIAL (AC) |  | 10081 | m3 | 110.34 | [5 empty] | 0.16 | [7 empty] | 17.65
(F)Total: | [18 empty] | 28.35
(G)Serviços |  | Código auxiliar | Unid. | Custo Unitário |  |  |  |  | Consumo | [7 empty] | Custo Unitário
(G)Total: | [18 empty] | 0
(H)Itens de Transporte |  | Código auxiliar | Unid. | Fórmula |  |  |  | X1 | X2 |  |  | X3 |  |  | Custo |  |  |  | Consumo |  | Custo Unit.
(H)Total: | [18 empty] | 0
Custo Direto Total (E) + (F) + (G) + (H) | [18 empty] | 31.76
BDI:26,55% | [18 empty] | 8.43
Preço Unitário Total | [18 empty] | 40.19
Tabela de Preços: TABELA DE TERRAPLENAGEM, PAVIMENTAÇÃO E OBRAS DE ARTE ESPECIAIS - MAR/23 - COM DESONERAÇÃO - T198 | [18 empty] | Data base: 01/03/2023
Serviço: 41446 DRENO SUB-SUPERFICIAL - DSS 02 (EXCETO ESCAVAÇÃO) (BC) | [18 empty] | Unidade: m
Observações: PROJETO-TIPO DO ÁLBUM DE DISPOSITIVOS DE DRENAGEM DO DNIT - 4a EDIÇÃO (IPR-736)
(A)Equipamento |  | Código auxiliar | Ut. Pr |  | Ut. Impr |  |  | Vl. Hr. Prod |  |  | Vl. Hr. Imp |  |  |  |  | Consumo |  |  |  | Custo Horário
(A)Total: | [18 empty] | 0
(B)Mão-de-Obra |  | Código auxiliar | Eq. Salarial | Sal/Hora |  |  | Encargos(%) |  |  | Consumo | [8 empty] | Custo Horário
ENCARREGADO DE SERVIÇO |  | 20002 | 10.53 | 19.21 |  |  | 82.44 |  |  | 0.11 | [8 empty] | 2.11
SERVENTE |  | 20031 | 6.14 | 11.2 |  |  | 82.44 |  |  | 0.1 | [8 empty] | 1.12
(B)Total: | [18 empty] | 3.23
(C)Itens de Incidência |  | Código auxiliar | % | M. O. |  |  | Equip. |  |  | Mat. |  |  |  | Custo
FERRAMENTAS MANUAIS |  | 0014 | 5 | X | [9 empty] | 0.16
EPI |  | 0011 | 1.12 | X | [9 empty] | 0.03
ALIMENTAÇÃO |  | 0012 | 9.6 | X | [9 empty] | 0.31
TRANSP. DE PESSOAL |  | 0013 | 4.79 | X | [9 empty] | 0.15
(C)Total: | [18 empty] | 0.65
Custo Horário da Execução (A) + (B) + (C) | [12 empty] | 3.88
(D) Produção da Equipe | [12 empty] | 1
(E) Custo Unitário da Execução [(A) + (B) + (C)] / (D) | [12 empty] | 3.88
(F)Materiais |  | Código auxiliar | Unid. | Custo Unitário | [5 empty] | Consumo | [7 empty] | Custo Unitário
GEOTÊXTIL NÃO-TECIDO AGULHADO (GRAMATURA 240 G/M2) |  | 10026 | m2 | 5.96 | [5 empty] | 2.15 | [7 empty] | 12.81
BRITA - COMERCIAL (BC) |  | 10082 | m3 | 84.28 | [5 empty] | 0.16 | [7 empty] | 13.48
(F)Total: | [18 empty] | 26.29
(G)Serviços |  | Código auxiliar | Unid. | Custo Unitário |  |  |  |  | Consumo | [7 empty] | Custo Unitário
(G)Total: | [18 empty] | 0
(H)Itens de Transporte |  | Código auxiliar | Unid. | Fórmula |  |  |  | X1 | X2 |  |  | X3 |  |  | Custo |  |  |  | Consumo |  | Custo Unit.
(H)Total: | [18 empty] | 0
Custo Direto Total (E) + (F) + (G) + (H) | [18 empty] | 30.17
BDI:26,55% | [18 empty] | 8.01
Preço Unitário Total | [18 empty] | 38.18
Tabela de Preços: TABELA DE TERRAPLENAGEM, PAVIMENTAÇÃO E OBRAS DE ARTE ESPECIAIS - MAR/23 - COM DESONERAÇÃO - T198 | [18 empty] | Data base: 01/03/2023
Serviço: 41447 DRENO SUB-SUPERFICIAL - DSS 03 (EXCETO ESCAVAÇÃO) (BC) | [18 empty] | Unidade: m
Observações: PROJETO-TIPO DO ÁLBUM DE DISPOSITIVOS DE DRENAGEM DO DNIT - 4a EDIÇÃO (IPR-736)
(A)Equipamento |  | Código auxiliar | Ut. Pr |  | Ut. Impr |  |  | Vl. Hr. Prod |  |  | Vl. Hr. Imp |  |  |  |  | Consumo |  |  |  | Custo Horário
(A)Total: | [18 empty] | 0
(B)Mão-de-Obra |  | Código auxiliar | Eq. Salarial | Sal/Hora |  |  | Encargos(%) |  |  | Consumo | [8 empty] | Custo Horário
ENCARREGADO DE SERVIÇO |  | 20002 | 10.53 | 19.21 |  |  | 82.44 |  |  | 0.09 | [8 empty] | 1.72
SERVENTE |  | 20031 | 6.14 | 11.2 |  |  | 82.44 |  |  | 0.1 | [8 empty] | 1.12
(B)Total: | [18 empty] | 2.84
(C)Itens de Incidência |  | Código auxiliar | % | M. O. |  |  | Equip. |  |  | Mat. |  |  |  | Custo
FERRAMENTAS MANUAIS |  | 0014 | 5 | X | [9 empty] | 0.14
EPI |  | 0011 | 1.12 | X | [9 empty] | 0.03
ALIMENTAÇÃO |  | 0012 | 9.6 | X | [9 empty] | 0.27
TRANSP. DE PESSOAL |  | 0013 | 4.79 | X | [9 empty] | 0.13
(C)Total: | [18 empty] | 0.57
Custo Horário da Execução (A) + (B) + (C) | [12 empty] | 3.41
(D) Produção da Equipe | [12 empty] | 1
(E) Custo Unitário da Execução [(A) + (B) + (C)] / (D) | [12 empty] | 3.41
(F)Materiais |  | Código auxiliar | Unid. | Custo Unitário | [5 empty] | Consumo | [7 empty] | Custo Unitário
BRITA - COMERCIAL (BC) |  | 10082 | m3 | 84.28 | [5 empty] | 0.16 | [7 empty] | 13.48
(F)Total: | [18 empty] | 13.48
(G)Serviços |  | Código auxiliar | Unid. | Custo Unitário |  |  |  |  | Consumo | [7 empty] | Custo Unitário
(G)Total: | [18 empty] | 0
(H)Itens de Transporte |  | Código auxiliar | Unid. | Fórmula |  |  |  | X1 | X2 |  |  | X3 |  |  | Custo |  |  |  | Consumo |  | Custo Unit.
(H)Total: | [18 empty] | 0
Custo Direto Total (E) + (F) + (G) + (H) | [18 empty] | 16.89
BDI:26,55% | [18 empty] | 4.48
Preço Unitário Total | [18 empty] | 21.37
Tabela de Preços: TABELA DE TERRAPLENAGEM, PAVIMENTAÇÃO E OBRAS DE ARTE ESPECIAIS - MAR/23 - COM DESONERAÇÃO - T198 | [18 empty] | Data base: 01/03/2023
Serviço: 41448 DRENO SUB-SUPERFICIAL - DSS 04 (EXCETO ESCAVAÇÃO) (BC) | [18 empty] | Unidade: m
Observações: PROJETO-TIPO DO ÁLBUM DE DISPOSITIVOS DE DRENAGEM DO DNIT - 4a EDIÇÃO (IPR-736)
(A)Equipamento |  | Código auxiliar | Ut. Pr |  | Ut. Impr |  |  | Vl. Hr. Prod |  |  | Vl. Hr. Imp |  |  |  |  | Consumo |  |  |  | Custo Horário
(A)Total: | [18 empty] | 0
(B)Mão-de-Obra |  | Código auxiliar | Eq. Salarial | Sal/Hora |  |  | Encargos(%) |  |  | Consumo | [8 empty] | Custo Horário
ENCARREGADO DE SERVIÇO |  | 20002 | 10.53 | 19.21 |  |  | 82.44 |  |  | 0.11 | [8 empty] | 2.11
PEDREIRO |  | 20017 | 8.85 | 16.14 |  |  | 82.44 |  |  | 0.2 | [8 empty] | 3.22
SERVENTE |  | 20031 | 6.14 | 11.2 |  |  | 82.44 |  |  | 0.08 | [8 empty] | 0.89
(B)Total: | [18 empty] | 6.22
(C)Itens de Incidência |  | Código auxiliar | % | M. O. |  |  | Equip. |  |  | Mat. |  |  |  | Custo
FERRAMENTAS MANUAIS |  | 0014 | 5 | X | [9 empty] | 0.31
EPI |  | 0011 | 1.12 | X | [9 empty] | 0.06
ALIMENTAÇÃO |  | 0012 | 9.6 | X | [9 empty] | 0.59
TRANSP. DE PESSOAL |  | 0013 | 4.79 | X | [9 empty] | 0.29
(C)Total: | [18 empty] | 1.25
Custo Horário da Execução (A) + (B) + (C) | [12 empty] | 7.47
(D) Produção da Equipe | [12 empty] | 1
(E) Custo Unitário da Execução [(A) + (B) + (C)] / (D) | [12 empty] | 7.47
(F)Materiais |  | Código auxiliar | Unid. | Custo Unitário | [5 empty] | Consumo | [7 empty] | Custo Unitário
GEOTÊXTIL NÃO-TECIDO AGULHADO (GRAMATURA 240 G/M2) |  | 10026 | m2 | 5.96 | [5 empty] | 2.15 | [7 empty] | 12.81
TUBO PERFURADO PVC 100 MM |  | 10068 | m | 10.7 | [5 empty] | 1 | [7 empty] | 10.7
BRITA - COMERCIAL (BC) |  | 10082 | m3 | 84.28 | [5 empty] | 0.16 | [7 empty] | 13.48
(F)Total: | [18 empty] | 36.99
(G)Serviços |  | Código auxiliar | Unid. | Custo Unitário |  |  |  |  | Consumo | [7 empty] | Custo Unitário
(G)Total: | [18 empty] | 0
(H)Itens de Transporte |  | Código auxiliar | Unid. | Fórmula |  |  |  | X1 | X2 |  |  | X3 |  |  | Custo |  |  |  | Consumo |  | Custo Unit.
(H)Total: | [18 empty] | 0
Custo Direto Total (E) + (F) + (G) + (H) | [18 empty] | 44.46
BDI:26,55% | [18 empty] | 11.8
Preço Unitário Total | [18 empty] | 56.26
Tabela de Preços: TABELA DE TERRAPLENAGEM, PAVIMENTAÇÃO E OBRAS DE ARTE ESPECIAIS - MAR/23 - COM DESONERAÇÃO - T198 | [18 empty] | Data base: 01/03/2023
Serviço: 41449 DRENO PEAD SUB-SUPERFICIAL - DSS 01 (EXCETO ESCAVAÇÃO) (AC) | [18 empty] | Unidade: m
Observações: PROJETO-TIPO DO ÁLBUM DE DISPOSITIVOS DE DRENAGEM DO DNIT - 4a EDIÇÃO (IPR-736)
(A)Equipamento |  | Código auxiliar | Ut. Pr |  | Ut. Impr |  |  | Vl. Hr. Prod |  |  | Vl. Hr. Imp |  |  |  |  | Consumo |  |  |  | Custo Horário
(A)Total: | [18 empty] | 0
(B)Mão-de-Obra |  | Código auxiliar | Eq. Salarial | Sal/Hora |  |  | Encargos(%) |  |  | Consumo | [8 empty] | Custo Horário
ENCARREGADO DE SERVIÇO |  | 20002 | 10.53 | 19.21 |  |  | 82.44 |  |  | 0.09 | [8 empty] | 1.72
SERVENTE |  | 20031 | 6.14 | 11.2 |  |  | 82.44 |  |  | 0.1 | [8 empty] | 1.12
(B)Total: | [18 empty] | 2.84
(C)Itens de Incidência |  | Código auxiliar | % | M. O. |  |  | Equip. |  |  | Mat. |  |  |  | Custo
FERRAMENTAS MANUAIS |  | 0014 | 5 | X | [9 empty] | 0.14
EPI |  | 0011 | 1.12 | X | [9 empty] | 0.03
ALIMENTAÇÃO |  | 0012 | 9.6 | X | [9 empty] | 0.27
TRANSP. DE PESSOAL |  | 0013 | 4.79 | X | [9 empty] | 0.13
(C)Total: | [18 empty] | 0.57
Custo Horário da Execução (A) + (B) + (C) | [12 empty] | 3.41
(D) Produção da Equipe | [12 empty] | 1
(E) Custo Unitário da Execução [(A) + (B) + (C)] / (D) | [12 empty] | 3.41
(F)Materiais |  | Código auxiliar | Unid. | Custo Unitário | [5 empty] | Consumo | [7 empty] | Custo Unitário
TUBO DRENO PEAD CORRUGADO PERFURADO D=100mm |  | 10079 | m | 19.94 | [5 empty] | 1 | [7 empty] | 19.94
AREIA - COMERCIAL (AC) |  | 10081 | m3 | 110.34 | [5 empty] | 0.16 | [7 empty] | 17.65
(F)Total: | [18 empty] | 37.59
(G)Serviços |  | Código auxiliar | Unid. | Custo Unitário |  |  |  |  | Consumo | [7 empty] | Custo Unitário
(G)Total: | [18 empty] | 0
(H)Itens de Transporte |  | Código auxiliar | Unid. | Fórmula |  |  |  | X1 | X2 |  |  | X3 |  |  | Custo |  |  |  | Consumo |  | Custo Unit.
(H)Total: | [18 empty] | 0
Custo Direto Total (E) + (F) + (G) + (H) | [18 empty] | 41
BDI:26,55% | [18 empty] | 10.88
Preço Unitário Total | [18 empty] | 51.88
Tabela de Preços: TABELA DE TERRAPLENAGEM, PAVIMENTAÇÃO E OBRAS DE ARTE ESPECIAIS - MAR/23 - COM DESONERAÇÃO - T198 | [18 empty] | Data base: 01/03/2023
Serviço: 41450 DRENO PEAD SUB-SUPERFICIAL - DSS 04 (EXCETO ESCAVAÇÃO) (BC) | [18 empty] | Unidade: m
Observações: PROJETO-TIPO DO ÁLBUM DE DISPOSITIVOS DE DRENAGEM DO DNIT - 4a EDIÇÃO (IPR-736)
(A)Equipamento |  | Código auxiliar | Ut. Pr |  | Ut. Impr |  |  | Vl. Hr. Prod |  |  | Vl. Hr. Imp |  |  |  |  | Consumo |  |  |  | Custo Horário
(A)Total: | [18 empty] | 0
(B)Mão-de-Obra |  | Código auxiliar | Eq. Salarial | Sal/Hora |  |  | Encargos(%) |  |  | Consumo | [8 empty] | Custo Horário
ENCARREGADO DE SERVIÇO |  | 20002 | 10.53 | 19.21 |  |  | 82.44 |  |  | 0.11 | [8 empty] | 2.11
PEDREIRO |  | 20017 | 8.85 | 16.14 |  |  | 82.44 |  |  | 0.07 | [8 empty] | 1.12
SERVENTE |  | 20031 | 6.14 | 11.2 |  |  | 82.44 |  |  | 0.08 | [8 empty] | 0.89
(B)Total: | [18 empty] | 4.12
(C)Itens de Incidência |  | Código auxiliar | % | M. O. |  |  | Equip. |  |  | Mat. |  |  |  | Custo
FERRAMENTAS MANUAIS |  | 0014 | 5 | X | [9 empty] | 0.2
EPI |  | 0011 | 1.12 | X | [9 empty] | 0.04
ALIMENTAÇÃO |  | 0012 | 9.6 | X | [9 empty] | 0.39
TRANSP. DE PESSOAL |  | 0013 | 4.79 | X | [9 empty] | 0.19
(C)Total: | [18 empty] | 0.82
Custo Horário da Execução (A) + (B) + (C) | [12 empty] | 4.94
(D) Produção da Equipe | [12 empty] | 1
(E) Custo Unitário da Execução [(A) + (B) + (C)] / (D) | [12 empty] | 4.94
(F)Materiais |  | Código auxiliar | Unid. | Custo Unitário | [5 empty] | Consumo | [7 empty] | Custo Unitário
GEOTÊXTIL NÃO-TECIDO AGULHADO (GRAMATURA 240 G/M2) |  | 10026 | m2 | 5.96 | [5 empty] | 2.15 | [7 empty] | 12.81
BRITA - COMERCIAL (BC) |  | 10082 | m3 | 84.28 | [5 empty] | 0.16 | [7 empty] | 13.48
(F)Total: | [18 empty] | 26.29
(G)Serviços |  | Código auxiliar | Unid. | Custo Unitário |  |  |  |  | Consumo | [7 empty] | Custo Unitário
(G)Total: | [18 empty] | 0
(H)Itens de Transporte |  | Código auxiliar | Unid. | Fórmula |  |  |  | X1 | X2 |  |  | X3 |  |  | Custo |  |  |  | Consumo |  | Custo Unit.
(H)Total: | [18 empty] | 0
Custo Direto Total (E) + (F) + (G) + (H) | [18 empty] | 31.23
BDI:26,55% | [18 empty] | 8.29
Preço Unitário Total | [18 empty] | 39.52
Tabela de Preços: TABELA DE TERRAPLENAGEM, PAVIMENTAÇÃO E OBRAS DE ARTE ESPECIAIS - MAR/23 - COM DESONERAÇÃO - T198 | [18 empty] | Data base: 01/03/2023
Serviço: 41454 BOCA P/ DRENO PROFUNDO - BSD 01 (AC/BC) | [18 empty] | Unidade: un
Observações: PROJETO-TIPO DO ÁLBUM DE DISPOSITIVOS DE DRENAGEM DO DNIT - 4a EDIÇÃO (IPR-736)
(A)Equipamento |  | Código auxiliar | Ut. Pr |  | Ut. Impr |  |  | Vl. Hr. Prod |  |  | Vl. Hr. Imp |  |  |  |  | Consumo |  |  |  | Custo Horário
(A)Total: | [18 empty] | 0
(B)Mão-de-Obra |  | Código auxiliar | Eq. Salarial | Sal/Hora |  |  | Encargos(%) |  |  | Consumo | [8 empty] | Custo Horário
ENCARREGADO DE SERVIÇO |  | 20002 | 10.53 | 19.21 |  |  | 82.44 |  |  | 0.49 | [8 empty] | 9.41
PEDREIRO |  | 20017 | 8.85 | 16.14 |  |  | 82.44 |  |  | 0.08 | [8 empty] | 1.29
SERVENTE |  | 20031 | 6.14 | 11.2 |  |  | 82.44 |  |  | 0.75 | [8 empty] | 8.4
(B)Total: | [18 empty] | 19.1
(C)Itens de Incidência |  | Código auxiliar | % | M. O. |  |  | Equip. |  |  | Mat. |  |  |  | Custo
FERRAMENTAS MANUAIS |  | 0014 | 5 | X | [9 empty] | 0.95
EPI |  | 0011 | 1.12 | X | [9 empty] | 0.21
ALIMENTAÇÃO |  | 0012 | 9.6 | X | [9 empty] | 1.83
TRANSP. DE PESSOAL |  | 0013 | 4.79 | X | [9 empty] | 0.91
(C)Total: | [18 empty] | 3.9
Custo Horário da Execução (A) + (B) + (C) | [12 empty] | 23
(D) Produção da Equipe | [12 empty] | 1
(E) Custo Unitário da Execução [(A) + (B) + (C)] / (D) | [12 empty] | 23
(F)Materiais |  | Código auxiliar | Unid. | Custo Unitário | [5 empty] | Consumo | [7 empty] | Custo Unitário
(F)Total: | [18 empty] | 0
(G)Serviços |  | Código auxiliar | Unid. | Custo Unitário |  |  |  |  | Consumo | [7 empty] | Custo Unitário
FORMA DE PLACA COMPENSADA |  | 47020 | m2 | 58.64 |  |  |  |  | 1.76 | [7 empty] | 103.2
CONCRETO FCK=15 MPA P/ DRENAGEM |  | 42836 | m3 | 393.74 |  |  |  |  | 0.156 | [7 empty] | 61.42
(G)Total: | [18 empty] | 164.62
(H)Itens de Transporte |  | Código auxiliar | Unid. | Fórmula |  |  |  | X1 | X2 |  |  | X3 |  |  | Custo |  |  |  | Consumo |  | Custo Unit.
(H)Total: | [18 empty] | 0
Custo Direto Total (E) + (F) + (G) + (H) | [18 empty] | 187.62
BDI:26,55% | [18 empty] | 49.81
Preço Unitário Total | [18 empty] | 237.43
Tabela de Preços: TABELA DE TERRAPLENAGEM, PAVIMENTAÇÃO E OBRAS DE ARTE ESPECIAIS - MAR/23 - COM DESONERAÇÃO - T198 | [18 empty] | Data base: 01/03/2023
Serviço: 41455 BOCA P/ DRENO PROFUNDO - BSD 02 (AC/BC) | [18 empty] | Unidade: un
Observações: PROJETO-TIPO DO ÁLBUM DE DISPOSITIVOS DE DRENAGEM DO DNIT - 4a EDIÇÃO (IPR-736)
(A)Equipamento |  | Código auxiliar | Ut. Pr |  | Ut. Impr |  |  | Vl. Hr. Prod |  |  | Vl. Hr. Imp |  |  |  |  | Consumo |  |  |  | Custo Horário
(A)Total: | [18 empty] | 0
(B)Mão-de-Obra |  | Código auxiliar | Eq. Salarial | Sal/Hora |  |  | Encargos(%) |  |  | Consumo | [8 empty] | Custo Horário
ENCARREGADO DE SERVIÇO |  | 20002 | 10.53 | 19.21 |  |  | 82.44 |  |  | 0.52 | [8 empty] | 9.98
PEDREIRO |  | 20017 | 8.85 | 16.14 |  |  | 82.44 |  |  | 0.08 | [8 empty] | 1.29
SERVENTE |  | 20031 | 6.14 | 11.2 |  |  | 82.44 |  |  | 0.75 | [8 empty] | 8.4
(B)Total: | [18 empty] | 19.67
(C)Itens de Incidência |  | Código auxiliar | % | M. O. |  |  | Equip. |  |  | Mat. |  |  |  | Custo
FERRAMENTAS MANUAIS |  | 0014 | 5 | X | [9 empty] | 0.98
EPI |  | 0011 | 1.12 | X | [9 empty] | 0.22
ALIMENTAÇÃO |  | 0012 | 9.6 | X | [9 empty] | 1.88
TRANSP. DE PESSOAL |  | 0013 | 4.79 | X | [9 empty] | 0.94
(C)Total: | [18 empty] | 4.02
Custo Horário da Execução (A) + (B) + (C) | [12 empty] | 23.69
(D) Produção da Equipe | [12 empty] | 1
(E) Custo Unitário da Execução [(A) + (B) + (C)] / (D) | [12 empty] | 23.69
(F)Materiais |  | Código auxiliar | Unid. | Custo Unitário | [5 empty] | Consumo | [7 empty] | Custo Unitário
(F)Total: | [18 empty] | 0
(G)Serviços |  | Código auxiliar | Unid. | Custo Unitário |  |  |  |  | Consumo | [7 empty] | Custo Unitário
FORMA DE PLACA COMPENSADA |  | 47020 | m2 | 58.64 |  |  |  |  | 2.16 | [7 empty] | 126.66
CONCRETO FCK=15 MPA P/ DRENAGEM |  | 42836 | m3 | 393.74 |  |  |  |  | 0.204 | [7 empty] | 80.32
(G)Total: | [18 empty] | 206.98
(H)Itens de Transporte |  | Código auxiliar | Unid. | Fórmula |  |  |  | X1 | X2 |  |  | X3 |  |  | Custo |  |  |  | Consumo |  | Custo Unit.
(H)Total: | [18 empty] | 0
Custo Direto Total (E) + (F) + (G) + (H) | [18 empty] | 230.67
BDI:26,55% | [18 empty] | 61.24
Preço Unitário Total | [18 empty] | 291.91
Tabela de Preços: TABELA DE TERRAPLENAGEM, PAVIMENTAÇÃO E OBRAS DE ARTE ESPECIAIS - MAR/23 - COM DESONERAÇÃO - T198 | [18 empty] | Data base: 01/03/2023
Serviço: 41456 BOCA P/ DRENO SUB-SUPERFICIAL - BSD 03 (AC/BC) | [18 empty] | Unidade: un
Observações: PROJETO-TIPO DO ÁLBUM DE DISPOSITIVOS DE DRENAGEM DO DNIT - 4a EDIÇÃO (IPR-736)
(A)Equipamento |  | Código auxiliar | Ut. Pr |  | Ut. Impr |  |  | Vl. Hr. Prod |  |  | Vl. Hr. Imp |  |  |  |  | Consumo |  |  |  | Custo Horário
(A)Total: | [18 empty] | 0
(B)Mão-de-Obra |  | Código auxiliar | Eq. Salarial | Sal/Hora |  |  | Encargos(%) |  |  | Consumo | [8 empty] | Custo Horário
ENCARREGADO DE SERVIÇO |  | 20002 | 10.53 | 19.21 |  |  | 82.44 |  |  | 0.29 | [8 empty] | 5.57
(B)Total: | [18 empty] | 5.57
(C)Itens de Incidência |  | Código auxiliar | % | M. O. |  |  | Equip. |  |  | Mat. |  |  |  | Custo
EPI |  | 0011 | 1.12 | X | [9 empty] | 0.06
ALIMENTAÇÃO |  | 0012 | 9.6 | X | [9 empty] | 0.53
TRANSP. DE PESSOAL |  | 0013 | 4.79 | X | [9 empty] | 0.26
(C)Total: | [18 empty] | 0.85
Custo Horário da Execução (A) + (B) + (C) | [12 empty] | 6.42
(D) Produção da Equipe | [12 empty] | 1
(E) Custo Unitário da Execução [(A) + (B) + (C)] / (D) | [12 empty] | 6.42
(F)Materiais |  | Código auxiliar | Unid. | Custo Unitário | [5 empty] | Consumo | [7 empty] | Custo Unitário
(F)Total: | [18 empty] | 0
(G)Serviços |  | Código auxiliar | Unid. | Custo Unitário |  |  |  |  | Consumo | [7 empty] | Custo Unitário
FORMA DE PLACA COMPENSADA |  | 47020 | m2 | 58.64 |  |  |  |  | 0.225 | [7 empty] | 13.19
CONCRETO FCK=15 MPA P/ DRENAGEM |  | 42836 | m3 | 393.74 |  |  |  |  | 0.096 | [7 empty] | 37.79
(G)Total: | [18 empty] | 50.98
(H)Itens de Transporte |  | Código auxiliar | Unid. | Fórmula |  |  |  | X1 | X2 |  |  | X3 |  |  | Custo |  |  |  | Consumo |  | Custo Unit.
(H)Total: | [18 empty] | 0
Custo Direto Total (E) + (F) + (G) + (H) | [18 empty] | 57.4
BDI:26,55% | [18 empty] | 15.23
Preço Unitário Total | [18 empty] | 72.63
Tabela de Preços: TABELA DE TERRAPLENAGEM, PAVIMENTAÇÃO E OBRAS DE ARTE ESPECIAIS - MAR/23 - COM DESONERAÇÃO - T198 | [18 empty] | Data base: 01/03/2023
Serviço: 41800 REMOÇÃO DE BUEIROS TUBULARES | [18 empty] | Unidade: M
(A)Equipamento |  | Código auxiliar | Ut. Pr |  | Ut. Impr |  |  | Vl. Hr. Prod |  |  | Vl. Hr. Imp |  |  |  |  | Consumo |  |  |  | Custo Horário
CARREGADEIRA DE PNEUS CAT - 924 H OU EQUIVALENTE |  | 30010 | 1 |  | 0 |  |  | 230.37 |  |  | 75.77 |  |  |  |  | 1 |  |  |  | 230.37
(A)Total: | [18 empty] | 230.37
(B)Mão-de-Obra |  | Código auxiliar | Eq. Salarial | Sal/Hora |  |  | Encargos(%) |  |  | Consumo | [8 empty] | Custo Horário
ENCARREGADO DE SERVIÇO |  | 20002 | 10.53 | 19.21 |  |  | 82.44 |  |  | 0.5 | [8 empty] | 9.6
AJUDANTE |  | 20003 | 6.67 | 12.16 |  |  | 82.44 |  |  | 4 | [8 empty] | 48.64
(B)Total: | [18 empty] | 58.24
(C)Itens de Incidência |  | Código auxiliar | % | M. O. |  |  | Equip. |  |  | Mat. |  |  |  | Custo
FERRAMENTAS MANUAIS |  | 0014 | 5 | X | [9 empty] | 2.91
EPI |  | 0011 | 1.12 | X | [9 empty] | 0.65
ALIMENTAÇÃO |  | 0012 | 9.6 | X | [9 empty] | 5.59
TRANSP. DE PESSOAL |  | 0013 | 4.79 | X | [9 empty] | 2.78
(C)Total: | [18 empty] | 11.93
Custo Horário da Execução (A) + (B) + (C) | [12 empty] | 300.54
(D) Produção da Equipe | [12 empty] | 6
(E) Custo Unitário da Execução [(A) + (B) + (C)] / (D) | [12 empty] | 50.09
(F)Materiais |  | Código auxiliar | Unid. | Custo Unitário | [5 empty] | Consumo | [7 empty] | Custo Unitário
(F)Total: | [18 empty] | 0
(G)Serviços |  | Código auxiliar | Unid. | Custo Unitário |  |  |  |  | Consumo | [7 empty] | Custo Unitário
(G)Total: | [18 empty] | 0
(H)Itens de Transporte |  | Código auxiliar | Unid. | Fórmula |  |  |  | X1 | X2 |  |  | X3 |  |  | Custo |  |  |  | Consumo |  | Custo Unit.
(H)Total: | [18 empty] | 0
Custo Direto Total (E) + (F) + (G) + (H) | [18 empty] | 50.09
BDI:26,55% | [18 empty] | 13.29
Preço Unitário Total | [18 empty] | 63.38
Tabela de Preços: TABELA DE TERRAPLENAGEM, PAVIMENTAÇÃO E OBRAS DE ARTE ESPECIAIS - MAR/23 - COM DESONERAÇÃO - T198 | [18 empty] | Data base: 01/03/2023
Serviço: 41806 CORPO DE BSTC D=0,60M (EXCETO ESCAVAÇÃO) | [18 empty] | Unidade: m
(A)Equipamento |  | Código auxiliar | Ut. Pr |  | Ut. Impr |  |  | Vl. Hr. Prod |  |  | Vl. Hr. Imp |  |  |  |  | Consumo |  |  |  | Custo Horário
(A)Total: | [18 empty] | 0
(B)Mão-de-Obra |  | Código auxiliar | Eq. Salarial | Sal/Hora |  |  | Encargos(%) |  |  | Consumo | [8 empty] | Custo Horário
ENCARREGADO DE SERVIÇO |  | 20002 | 10.53 | 19.21 |  |  | 82.44 |  |  | 1 | [8 empty] | 19.21
AJUDANTE |  | 20003 | 6.67 | 12.16 |  |  | 82.44 |  |  | 2 | [8 empty] | 24.32
PEDREIRO |  | 20017 | 8.85 | 16.14 |  |  | 82.44 |  |  | 1 | [8 empty] | 16.14
(B)Total: | [18 empty] | 59.67
(C)Itens de Incidência |  | Código auxiliar | % | M. O. |  |  | Equip. |  |  | Mat. |  |  |  | Custo
FERRAMENTAS MANUAIS |  | 0014 | 5 | X | [9 empty] | 2.98
EPI |  | 0011 | 1.12 | X | [9 empty] | 0.66
ALIMENTAÇÃO |  | 0012 | 9.6 | X | [9 empty] | 5.72
TRANSP. DE PESSOAL |  | 0013 | 4.79 | X | [9 empty] | 2.85
(C)Total: | [18 empty] | 12.21
Custo Horário da Execução (A) + (B) + (C) | [12 empty] | 71.88
(D) Produção da Equipe | [12 empty] | 1
(E) Custo Unitário da Execução [(A) + (B) + (C)] / (D) | [12 empty] | 71.88
(F)Materiais |  | Código auxiliar | Unid. | Custo Unitário | [5 empty] | Consumo | [7 empty] | Custo Unitário
TUBO DE CONCRETO ARMADO D= 0,60 M - PA1 |  | 10062 | m | 180.43 | [5 empty] | 1 | [7 empty] | 180.43
(F)Total: | [18 empty] | 180.43
(G)Serviços |  | Código auxiliar | Unid. | Custo Unitário |  |  |  |  | Consumo | [7 empty] | Custo Unitário
FORMA DE PLACA COMPENSADA |  | 47020 | m2 | 58.64 |  |  |  |  | 0.12 | [7 empty] | 7.03
ARGAMASSA DE CIMENTO E AREIA 1:4 (AC) |  | 47018 | m3 | 433.13 |  |  |  |  | 0.005 | [7 empty] | 2.16
CONCRETO CICLÓPICO FCK=11 MPA P/ DRENAGEM |  | 42841 | m3 | 280.78 |  |  |  |  | 0.169 | [7 empty] | 47.45
(G)Total: | [18 empty] | 56.64
(H)Itens de Transporte |  | Código auxiliar | Unid. | Fórmula |  |  |  | X1 | X2 |  |  | X3 |  |  | Custo |  |  |  | Consumo |  | Custo Unit.
(H)Total: | [18 empty] | 0
Custo Direto Total (E) + (F) + (G) + (H) | [18 empty] | 308.95
BDI:26,55% | [18 empty] | 82.02
Preço Unitário Total | [18 empty] | 390.97
Tabela de Preços: TABELA DE TERRAPLENAGEM, PAVIMENTAÇÃO E OBRAS DE ARTE ESPECIAIS - MAR/23 - COM DESONERAÇÃO - T198 | [18 empty] | Data base: 01/03/2023
Serviço: 41811 CORPO DE BSTC D=0,80M (EXCETO ESCAVAÇÃO) | [18 empty] | Unidade: m
(A)Equipamento |  | Código auxiliar | Ut. Pr |  | Ut. Impr |  |  | Vl. Hr. Prod |  |  | Vl. Hr. Imp |  |  |  |  | Consumo |  |  |  | Custo Horário
CARREGADEIRA DE PNEUS CAT - 950 H OU EQUIVALENTE |  | 30007 | 0.1 |  | 0 |  |  | 382.86 |  |  | 152.76 |  |  |  |  | 1 |  |  |  | 38.28
(A)Total: | [18 empty] | 38.28
(B)Mão-de-Obra |  | Código auxiliar | Eq. Salarial | Sal/Hora |  |  | Encargos(%) |  |  | Consumo | [8 empty] | Custo Horário
ENCARREGADO DE SERVIÇO |  | 20002 | 10.53 | 19.21 |  |  | 82.44 |  |  | 1 | [8 empty] | 19.21
AJUDANTE |  | 20003 | 6.67 | 12.16 |  |  | 82.44 |  |  | 2.5 | [8 empty] | 30.4
PEDREIRO |  | 20017 | 8.85 | 16.14 |  |  | 82.44 |  |  | 1 | [8 empty] | 16.14
(B)Total: | [18 empty] | 65.75
(C)Itens de Incidência |  | Código auxiliar | % | M. O. |  |  | Equip. |  |  | Mat. |  |  |  | Custo
EPI |  | 0011 | 1.12 | X | [9 empty] | 0.73
ALIMENTAÇÃO |  | 0012 | 9.6 | X | [9 empty] | 6.31
TRANSP. DE PESSOAL |  | 0013 | 4.79 | X | [9 empty] | 3.14
(C)Total: | [18 empty] | 10.18
Custo Horário da Execução (A) + (B) + (C) | [12 empty] | 114.21
(D) Produção da Equipe | [12 empty] | 1
(E) Custo Unitário da Execução [(A) + (B) + (C)] / (D) | [12 empty] | 114.21
(F)Materiais |  | Código auxiliar | Unid. | Custo Unitário | [5 empty] | Consumo | [7 empty] | Custo Unitário
TUBO DE CONCRETO ARMADO D= 0,80 M - PA1 |  | 10063 | m | 308.7 | [5 empty] | 1 | [7 empty] | 308.7
(F)Total: | [18 empty] | 308.7
(G)Serviços |  | Código auxiliar | Unid. | Custo Unitário |  |  |  |  | Consumo | [7 empty] | Custo Unitário
FORMA DE PLACA COMPENSADA |  | 47020 | m2 | 58.64 |  |  |  |  | 0.16 | [7 empty] | 9.38
ARGAMASSA DE CIMENTO E AREIA 1:4 (AC) |  | 47018 | m3 | 433.13 |  |  |  |  | 0.007 | [7 empty] | 3.03
CONCRETO CICLÓPICO FCK=11 MPA P/ DRENAGEM |  | 42841 | m3 | 280.78 |  |  |  |  | 0.3 | [7 empty] | 84.23
(G)Total: | [18 empty] | 96.64
(H)Itens de Transporte |  | Código auxiliar | Unid. | Fórmula |  |  |  | X1 | X2 |  |  | X3 |  |  | Custo |  |  |  | Consumo |  | Custo Unit.
(H)Total: | [18 empty] | 0
Custo Direto Total (E) + (F) + (G) + (H) | [18 empty] | 519.55
BDI:26,55% | [18 empty] | 137.94
Preço Unitário Total | [18 empty] | 657.49
Tabela de Preços: TABELA DE TERRAPLENAGEM, PAVIMENTAÇÃO E OBRAS DE ARTE ESPECIAIS - MAR/23 - COM DESONERAÇÃO - T198 | [18 empty] | Data base: 01/03/2023
Serviço: 41816 CORPO DE BSTC D=1,00M (EXCETO ESCAVAÇÃO) | [18 empty] | Unidade: m
(A)Equipamento |  | Código auxiliar | Ut. Pr |  | Ut. Impr |  |  | Vl. Hr. Prod |  |  | Vl. Hr. Imp |  |  |  |  | Consumo |  |  |  | Custo Horário
CARREGADEIRA DE PNEUS CAT - 950 H OU EQUIVALENTE |  | 30007 | 0.1 |  | 0 |  |  | 382.86 |  |  | 152.76 |  |  |  |  | 1 |  |  |  | 38.28
(A)Total: | [18 empty] | 38.28
(B)Mão-de-Obra |  | Código auxiliar | Eq. Salarial | Sal/Hora |  |  | Encargos(%) |  |  | Consumo | [8 empty] | Custo Horário
ENCARREGADO DE SERVIÇO |  | 20002 | 10.53 | 19.21 |  |  | 82.44 |  |  | 1 | [8 empty] | 19.21
AJUDANTE |  | 20003 | 6.67 | 12.16 |  |  | 82.44 |  |  | 3 | [8 empty] | 36.48
PEDREIRO |  | 20017 | 8.85 | 16.14 |  |  | 82.44 |  |  | 1 | [8 empty] | 16.14
(B)Total: | [18 empty] | 71.83
(C)Itens de Incidência |  | Código auxiliar | % | M. O. |  |  | Equip. |  |  | Mat. |  |  |  | Custo
EPI |  | 0011 | 1.12 | X | [9 empty] | 0.8
ALIMENTAÇÃO |  | 0012 | 9.6 | X | [9 empty] | 6.89
TRANSP. DE PESSOAL |  | 0013 | 4.79 | X | [9 empty] | 3.44
(C)Total: | [18 empty] | 11.13
Custo Horário da Execução (A) + (B) + (C) | [12 empty] | 121.24
(D) Produção da Equipe | [12 empty] | 1
(E) Custo Unitário da Execução [(A) + (B) + (C)] / (D) | [12 empty] | 121.24
(F)Materiais |  | Código auxiliar | Unid. | Custo Unitário | [5 empty] | Consumo | [7 empty] | Custo Unitário
TUBO DE CONCRETO ARMADO D= 1,00 M - PA1 |  | 10064 | m | 490.4 | [5 empty] | 1 | [7 empty] | 490.4
(F)Total: | [18 empty] | 490.4
(G)Serviços |  | Código auxiliar | Unid. | Custo Unitário |  |  |  |  | Consumo | [7 empty] | Custo Unitário
FORMA DE PLACA COMPENSADA |  | 47020 | m2 | 58.64 |  |  |  |  | 0.2 | [7 empty] | 11.72
ARGAMASSA DE CIMENTO E AREIA 1:4 (AC) |  | 47018 | m3 | 433.13 |  |  |  |  | 0.01 | [7 empty] | 4.33
CONCRETO CICLÓPICO FCK=11 MPA P/ DRENAGEM |  | 42841 | m3 | 280.78 |  |  |  |  | 0.46 | [7 empty] | 129.15
(G)Total: | [18 empty] | 145.2
(H)Itens de Transporte |  | Código auxiliar | Unid. | Fórmula |  |  |  | X1 | X2 |  |  | X3 |  |  | Custo |  |  |  | Consumo |  | Custo Unit.
(H)Total: | [18 empty] | 0
Custo Direto Total (E) + (F) + (G) + (H) | [18 empty] | 756.84
BDI:26,55% | [18 empty] | 200.94
Preço Unitário Total | [18 empty] | 957.78
Tabela de Preços: TABELA DE TERRAPLENAGEM, PAVIMENTAÇÃO E OBRAS DE ARTE ESPECIAIS - MAR/23 - COM DESONERAÇÃO - T198 | [18 empty] | Data base: 01/03/2023
Serviço: 41821 CORPO DE BSTC D=1,20M (EXCETO ESCAVAÇÃO) | [18 empty] | Unidade: m
(A)Equipamento |  | Código auxiliar | Ut. Pr |  | Ut. Impr |  |  | Vl. Hr. Prod |  |  | Vl. Hr. Imp |  |  |  |  | Consumo |  |  |  | Custo Horário
CARREGADEIRA DE PNEUS CAT - 950 H OU EQUIVALENTE |  | 30007 | 0.1 |  | 0 |  |  | 382.86 |  |  | 152.76 |  |  |  |  | 1 |  |  |  | 38.28
(A)Total: | [18 empty] | 38.28
(B)Mão-de-Obra |  | Código auxiliar | Eq. Salarial | Sal/Hora |  |  | Encargos(%) |  |  | Consumo | [8 empty] | Custo Horário
ENCARREGADO DE SERVIÇO |  | 20002 | 10.53 | 19.21 |  |  | 82.44 |  |  | 1 | [8 empty] | 19.21
AJUDANTE |  | 20003 | 6.67 | 12.16 |  |  | 82.44 |  |  | 3.5 | [8 empty] | 42.56
PEDREIRO |  | 20017 | 8.85 | 16.14 |  |  | 82.44 |  |  | 1 | [8 empty] | 16.14
(B)Total: | [18 empty] | 77.91
(C)Itens de Incidência |  | Código auxiliar | % | M. O. |  |  | Equip. |  |  | Mat. |  |  |  | Custo
EPI |  | 0011 | 1.12 | X | [9 empty] | 0.87
ALIMENTAÇÃO |  | 0012 | 9.6 | X | [9 empty] | 7.47
TRANSP. DE PESSOAL |  | 0013 | 4.79 | X | [9 empty] | 3.73
(C)Total: | [18 empty] | 12.07
Custo Horário da Execução (A) + (B) + (C) | [12 empty] | 128.26
(D) Produção da Equipe | [12 empty] | 1
(E) Custo Unitário da Execução [(A) + (B) + (C)] / (D) | [12 empty] | 128.26
(F)Materiais |  | Código auxiliar | Unid. | Custo Unitário | [5 empty] | Consumo | [7 empty] | Custo Unitário
TUBO DE CONCRETO ARMADO D= 1,20 M - PA1 |  | 10065 | m | 636.25 | [5 empty] | 1 | [7 empty] | 636.25
(F)Total: | [18 empty] | 636.25
(G)Serviços |  | Código auxiliar | Unid. | Custo Unitário |  |  |  |  | Consumo | [7 empty] | Custo Unitário
FORMA DE PLACA COMPENSADA |  | 47020 | m2 | 58.64 |  |  |  |  | 0.24 | [7 empty] | 14.07
ARGAMASSA DE CIMENTO E AREIA 1:4 (AC) |  | 47018 | m3 | 433.13 |  |  |  |  | 0.012 | [7 empty] | 5.19
CONCRETO CICLÓPICO FCK=11 MPA P/ DRENAGEM |  | 42841 | m3 | 280.78 |  |  |  |  | 0.639 | [7 empty] | 179.41
(G)Total: | [18 empty] | 198.67
(H)Itens de Transporte |  | Código auxiliar | Unid. | Fórmula |  |  |  | X1 | X2 |  |  | X3 |  |  | Custo |  |  |  | Consumo |  | Custo Unit.
(H)Total: | [18 empty] | 0
Custo Direto Total (E) + (F) + (G) + (H) | [18 empty] | 963.18
BDI:26,55% | [18 empty] | 255.72
Preço Unitário Total | [18 empty] | 1218.9
Tabela de Preços: TABELA DE TERRAPLENAGEM, PAVIMENTAÇÃO E OBRAS DE ARTE ESPECIAIS - MAR/23 - COM DESONERAÇÃO - T198 | [18 empty] | Data base: 01/03/2023
Serviço: 41826 CORPO DE BSTC D=1,50M (EXCETO ESCAVAÇÃO) | [18 empty] | Unidade: m
(A)Equipamento |  | Código auxiliar | Ut. Pr |  | Ut. Impr |  |  | Vl. Hr. Prod |  |  | Vl. Hr. Imp |  |  |  |  | Consumo |  |  |  | Custo Horário
CARREGADEIRA DE PNEUS CAT - 950 H OU EQUIVALENTE |  | 30007 | 0.1 |  | 0 |  |  | 382.86 |  |  | 152.76 |  |  |  |  | 1 |  |  |  | 38.28
(A)Total: | [18 empty] | 38.28
(B)Mão-de-Obra |  | Código auxiliar | Eq. Salarial | Sal/Hora |  |  | Encargos(%) |  |  | Consumo | [8 empty] | Custo Horário
ENCARREGADO DE SERVIÇO |  | 20002 | 10.53 | 19.21 |  |  | 82.44 |  |  | 1 | [8 empty] | 19.21
AJUDANTE |  | 20003 | 6.67 | 12.16 |  |  | 82.44 |  |  | 4 | [8 empty] | 48.64
PEDREIRO |  | 20017 | 8.85 | 16.14 |  |  | 82.44 |  |  | 1 | [8 empty] | 16.14
(B)Total: | [18 empty] | 83.99
(C)Itens de Incidência |  | Código auxiliar | % | M. O. |  |  | Equip. |  |  | Mat. |  |  |  | Custo
EPI |  | 0011 | 1.12 | X | [9 empty] | 0.94
ALIMENTAÇÃO |  | 0012 | 9.6 | X | [9 empty] | 8.06
TRANSP. DE PESSOAL |  | 0013 | 4.79 | X | [9 empty] | 4.02
(C)Total: | [18 empty] | 13.02
Custo Horário da Execução (A) + (B) + (C) | [12 empty] | 135.29
(D) Produção da Equipe | [12 empty] | 1
(E) Custo Unitário da Execução [(A) + (B) + (C)] / (D) | [12 empty] | 135.29
(F)Materiais |  | Código auxiliar | Unid. | Custo Unitário | [5 empty] | Consumo | [7 empty] | Custo Unitário
TUBO DE CONCRETO ARMADO D= 1,50 M - PA1 |  | 10066 | m | 974.77 | [5 empty] | 1 | [7 empty] | 974.77
(F)Total: | [18 empty] | 974.77
(G)Serviços |  | Código auxiliar | Unid. | Custo Unitário |  |  |  |  | Consumo | [7 empty] | Custo Unitário
FORMA DE PLACA COMPENSADA |  | 47020 | m2 | 58.64 |  |  |  |  | 0.28 | [7 empty] | 16.41
ARGAMASSA DE CIMENTO E AREIA 1:4 (AC) |  | 47018 | m3 | 433.13 |  |  |  |  | 0.015 | [7 empty] | 6.49
CONCRETO CICLÓPICO FCK=11 MPA P/ DRENAGEM |  | 42841 | m3 | 280.78 |  |  |  |  | 0.947 | [7 empty] | 265.89
(G)Total: | [18 empty] | 288.79
(H)Itens de Transporte |  | Código auxiliar | Unid. | Fórmula |  |  |  | X1 | X2 |  |  | X3 |  |  | Custo |  |  |  | Consumo |  | Custo Unit.
(H)Total: | [18 empty] | 0
Custo Direto Total (E) + (F) + (G) + (H) | [18 empty] | 1398.85
BDI:26,55% | [18 empty] | 371.39
Preço Unitário Total | [18 empty] | 1770.24
Tabela de Preços: TABELA DE TERRAPLENAGEM, PAVIMENTAÇÃO E OBRAS DE ARTE ESPECIAIS - MAR/23 - COM DESONERAÇÃO - T198 | [18 empty] | Data base: 01/03/2023
Serviço: 41831 CORPO DE BDTC D=1,00M (EXCETO ESCAVAÇÃO) | [18 empty] | Unidade: m
(A)Equipamento |  | Código auxiliar | Ut. Pr |  | Ut. Impr |  |  | Vl. Hr. Prod |  |  | Vl. Hr. Imp |  |  |  |  | Consumo |  |  |  | Custo Horário
CARREGADEIRA DE PNEUS CAT - 950 H OU EQUIVALENTE |  | 30007 | 0.2 |  | 0 |  |  | 382.86 |  |  | 152.76 |  |  |  |  | 1 |  |  |  | 76.57
(A)Total: | [18 empty] | 76.57
(B)Mão-de-Obra |  | Código auxiliar | Eq. Salarial | Sal/Hora |  |  | Encargos(%) |  |  | Consumo | [8 empty] | Custo Horário
ENCARREGADO DE SERVIÇO |  | 20002 | 10.53 | 19.21 |  |  | 82.44 |  |  | 1 | [8 empty] | 19.21
AJUDANTE |  | 20003 | 6.67 | 12.16 |  |  | 82.44 |  |  | 6 | [8 empty] | 72.96
PEDREIRO |  | 20017 | 8.85 | 16.14 |  |  | 82.44 |  |  | 2 | [8 empty] | 32.28
(B)Total: | [18 empty] | 124.45
(C)Itens de Incidência |  | Código auxiliar | % | M. O. |  |  | Equip. |  |  | Mat. |  |  |  | Custo
EPI |  | 0011 | 1.12 | X | [9 empty] | 1.39
ALIMENTAÇÃO |  | 0012 | 9.6 | X | [9 empty] | 11.94
TRANSP. DE PESSOAL |  | 0013 | 4.79 | X | [9 empty] | 5.96
(C)Total: | [18 empty] | 19.29
Custo Horário da Execução (A) + (B) + (C) | [12 empty] | 220.31
(D) Produção da Equipe | [12 empty] | 1
(E) Custo Unitário da Execução [(A) + (B) + (C)] / (D) | [12 empty] | 220.31
(F)Materiais |  | Código auxiliar | Unid. | Custo Unitário | [5 empty] | Consumo | [7 empty] | Custo Unitário
TUBO DE CONCRETO ARMADO D= 1,00 M - PA1 |  | 10064 | m | 490.4 | [5 empty] | 2 | [7 empty] | 980.8
(F)Total: | [18 empty] | 980.8
(G)Serviços |  | Código auxiliar | Unid. | Custo Unitário |  |  |  |  | Consumo | [7 empty] | Custo Unitário
FORMA DE PLACA COMPENSADA |  | 47020 | m2 | 58.64 |  |  |  |  | 0.2 | [7 empty] | 11.72
ARGAMASSA DE CIMENTO E AREIA 1:4 (AC) |  | 47018 | m3 | 433.13 |  |  |  |  | 0.02 | [7 empty] | 8.66
CONCRETO CICLÓPICO FCK=11 MPA P/ DRENAGEM |  | 42841 | m3 | 280.78 |  |  |  |  | 0.92 | [7 empty] | 258.31
(G)Total: | [18 empty] | 278.69
(H)Itens de Transporte |  | Código auxiliar | Unid. | Fórmula |  |  |  | X1 | X2 |  |  | X3 |  |  | Custo |  |  |  | Consumo |  | Custo Unit.
(H)Total: | [18 empty] | 0
Custo Direto Total (E) + (F) + (G) + (H) | [18 empty] | 1479.8
BDI:26,55% | [18 empty] | 392.88
Preço Unitário Total | [18 empty] | 1872.68
Tabela de Preços: TABELA DE TERRAPLENAGEM, PAVIMENTAÇÃO E OBRAS DE ARTE ESPECIAIS - MAR/23 - COM DESONERAÇÃO - T198 | [18 empty] | Data base: 01/03/2023
Serviço: 41836 CORPO DE BDTC D=0,80M (EXCETO ESCAVAÇÃO) | [18 empty] | Unidade: m
(A)Equipamento |  | Código auxiliar | Ut. Pr |  | Ut. Impr |  |  | Vl. Hr. Prod |  |  | Vl. Hr. Imp |  |  |  |  | Consumo |  |  |  | Custo Horário
CARREGADEIRA DE PNEUS CAT - 950 H OU EQUIVALENTE |  | 30007 | 0.2 |  | 0 |  |  | 382.86 |  |  | 152.76 |  |  |  |  | 1 |  |  |  | 76.57
(A)Total: | [18 empty] | 76.57
(B)Mão-de-Obra |  | Código auxiliar | Eq. Salarial | Sal/Hora |  |  | Encargos(%) |  |  | Consumo | [8 empty] | Custo Horário
ENCARREGADO DE SERVIÇO |  | 20002 | 10.53 | 19.21 |  |  | 82.44 |  |  | 1 | [8 empty] | 19.21
AJUDANTE |  | 20003 | 6.67 | 12.16 |  |  | 82.44 |  |  | 5 | [8 empty] | 60.8
PEDREIRO |  | 20017 | 8.85 | 16.14 |  |  | 82.44 |  |  | 2 | [8 empty] | 32.28
(B)Total: | [18 empty] | 112.29
(C)Itens de Incidência |  | Código auxiliar | % | M. O. |  |  | Equip. |  |  | Mat. |  |  |  | Custo
EPI |  | 0011 | 1.12 | X | [9 empty] | 1.25
ALIMENTAÇÃO |  | 0012 | 9.6 | X | [9 empty] | 10.77
TRANSP. DE PESSOAL |  | 0013 | 4.79 | X | [9 empty] | 5.37
(C)Total: | [18 empty] | 17.39
Custo Horário da Execução (A) + (B) + (C) | [12 empty] | 206.25
(D) Produção da Equipe | [12 empty] | 1
(E) Custo Unitário da Execução [(A) + (B) + (C)] / (D) | [12 empty] | 206.25
(F)Materiais |  | Código auxiliar | Unid. | Custo Unitário | [5 empty] | Consumo | [7 empty] | Custo Unitário
TUBO DE CONCRETO ARMADO D= 0,80 M - PA1 |  | 10063 | m | 308.7 | [5 empty] | 2 | [7 empty] | 617.4
(F)Total: | [18 empty] | 617.4
(G)Serviços |  | Código auxiliar | Unid. | Custo Unitário |  |  |  |  | Consumo | [7 empty] | Custo Unitário
FORMA DE PLACA COMPENSADA |  | 47020 | m2 | 58.64 |  |  |  |  | 0.16 | [7 empty] | 9.38
ARGAMASSA DE CIMENTO E AREIA 1:4 (AC) |  | 47018 | m3 | 433.13 |  |  |  |  | 0.014 | [7 empty] | 6.06
CONCRETO CICLÓPICO FCK=11 MPA P/ DRENAGEM |  | 42841 | m3 | 280.78 |  |  |  |  | 0.6 | [7 empty] | 168.46
(G)Total: | [18 empty] | 183.9
(H)Itens de Transporte |  | Código auxiliar | Unid. | Fórmula |  |  |  | X1 | X2 |  |  | X3 |  |  | Custo |  |  |  | Consumo |  | Custo Unit.
(H)Total: | [18 empty] | 0
Custo Direto Total (E) + (F) + (G) + (H) | [18 empty] | 1007.55
BDI:26,55% | [18 empty] | 267.5
Preço Unitário Total | [18 empty] | 1275.05
Tabela de Preços: TABELA DE TERRAPLENAGEM, PAVIMENTAÇÃO E OBRAS DE ARTE ESPECIAIS - MAR/23 - COM DESONERAÇÃO - T198 | [18 empty] | Data base: 01/03/2023
Serviço: 41841 CORPO DE BTTC D=1,00M (EXCETO ESCAVAÇÃO) | [18 empty] | Unidade: m
(A)Equipamento |  | Código auxiliar | Ut. Pr |  | Ut. Impr |  |  | Vl. Hr. Prod |  |  | Vl. Hr. Imp |  |  |  |  | Consumo |  |  |  | Custo Horário
CARREGADEIRA DE PNEUS CAT - 950 H OU EQUIVALENTE |  | 30007 | 0.3 |  | 0 |  |  | 382.86 |  |  | 152.76 |  |  |  |  | 1 |  |  |  | 114.85
(A)Total: | [18 empty] | 114.85
(B)Mão-de-Obra |  | Código auxiliar | Eq. Salarial | Sal/Hora |  |  | Encargos(%) |  |  | Consumo | [8 empty] | Custo Horário
ENCARREGADO DE SERVIÇO |  | 20002 | 10.53 | 19.21 |  |  | 82.44 |  |  | 1 | [8 empty] | 19.21
AJUDANTE |  | 20003 | 6.67 | 12.16 |  |  | 82.44 |  |  | 9 | [8 empty] | 109.44
PEDREIRO |  | 20017 | 8.85 | 16.14 |  |  | 82.44 |  |  | 2 | [8 empty] | 32.28
(B)Total: | [18 empty] | 160.93
(C)Itens de Incidência |  | Código auxiliar | % | M. O. |  |  | Equip. |  |  | Mat. |  |  |  | Custo
EPI |  | 0011 | 1.12 | X | [9 empty] | 1.8
ALIMENTAÇÃO |  | 0012 | 9.6 | X | [9 empty] | 15.44
TRANSP. DE PESSOAL |  | 0013 | 4.79 | X | [9 empty] | 7.7
(C)Total: | [18 empty] | 24.94
Custo Horário da Execução (A) + (B) + (C) | [12 empty] | 300.72
(D) Produção da Equipe | [12 empty] | 1
(E) Custo Unitário da Execução [(A) + (B) + (C)] / (D) | [12 empty] | 300.72
(F)Materiais |  | Código auxiliar | Unid. | Custo Unitário | [5 empty] | Consumo | [7 empty] | Custo Unitário
TUBO DE CONCRETO ARMADO D= 1,00 M - PA1 |  | 10064 | m | 490.4 | [5 empty] | 3 | [7 empty] | 1471.2
(F)Total: | [18 empty] | 1471.2
(G)Serviços |  | Código auxiliar | Unid. | Custo Unitário |  |  |  |  | Consumo | [7 empty] | Custo Unitário
FORMA DE PLACA COMPENSADA |  | 47020 | m2 | 58.64 |  |  |  |  | 0.2 | [7 empty] | 11.72
ARGAMASSA DE CIMENTO E AREIA 1:4 (AC) |  | 47018 | m3 | 433.13 |  |  |  |  | 0.03 | [7 empty] | 12.99
CONCRETO CICLÓPICO FCK=11 MPA P/ DRENAGEM |  | 42841 | m3 | 280.78 |  |  |  |  | 1.38 | [7 empty] | 387.47
(G)Total: | [18 empty] | 412.18
(H)Itens de Transporte |  | Código auxiliar | Unid. | Fórmula |  |  |  | X1 | X2 |  |  | X3 |  |  | Custo |  |  |  | Consumo |  | Custo Unit.
(H)Total: | [18 empty] | 0
Custo Direto Total (E) + (F) + (G) + (H) | [18 empty] | 2184.1
BDI:26,55% | [18 empty] | 579.87
Preço Unitário Total | [18 empty] | 2763.97
Tabela de Preços: TABELA DE TERRAPLENAGEM, PAVIMENTAÇÃO E OBRAS DE ARTE ESPECIAIS - MAR/23 - COM DESONERAÇÃO - T198 | [18 empty] | Data base: 01/03/2023
Serviço: 41846 BOCA DE BSTC D=0,60M (AC/BC) | [18 empty] | Unidade: un
(A)Equipamento |  | Código auxiliar | Ut. Pr |  | Ut. Impr |  |  | Vl. Hr. Prod |  |  | Vl. Hr. Imp |  |  |  |  | Consumo |  |  |  | Custo Horário
(A)Total: | [18 empty] | 0
(B)Mão-de-Obra |  | Código auxiliar | Eq. Salarial | Sal/Hora |  |  | Encargos(%) |  |  | Consumo | [8 empty] | Custo Horário
ENCARREGADO DE SERVIÇO |  | 20002 | 10.53 | 19.21 |  |  | 82.44 |  |  | 1 | [8 empty] | 19.21
(B)Total: | [18 empty] | 19.21
(C)Itens de Incidência |  | Código auxiliar | % | M. O. |  |  | Equip. |  |  | Mat. |  |  |  | Custo
EPI |  | 0011 | 1.12 | X | [9 empty] | 0.21
ALIMENTAÇÃO |  | 0012 | 9.6 | X | [9 empty] | 1.84
TRANSP. DE PESSOAL |  | 0013 | 4.79 | X | [9 empty] | 0.92
(C)Total: | [18 empty] | 2.97
Custo Horário da Execução (A) + (B) + (C) | [12 empty] | 22.18
(D) Produção da Equipe | [12 empty] | 1
(E) Custo Unitário da Execução [(A) + (B) + (C)] / (D) | [12 empty] | 22.18
(F)Materiais |  | Código auxiliar | Unid. | Custo Unitário | [5 empty] | Consumo | [7 empty] | Custo Unitário
(F)Total: | [18 empty] | 0
(G)Serviços |  | Código auxiliar | Unid. | Custo Unitário |  |  |  |  | Consumo | [7 empty] | Custo Unitário
FORMA DE PLACA COMPENSADA |  | 47020 | m2 | 58.64 |  |  |  |  | 2.34 | [7 empty] | 137.21
ARGAMASSA DE CIMENTO E AREIA 1:4 (AC) |  | 47018 | m3 | 433.13 |  |  |  |  | 0.04 | [7 empty] | 17.32
CONCRETO CICLÓPICO FCK=11 MPA P/ DRENAGEM |  | 42841 | m3 | 280.78 |  |  |  |  | 1.47 | [7 empty] | 412.74
(G)Total: | [18 empty] | 567.27
(H)Itens de Transporte |  | Código auxiliar | Unid. | Fórmula |  |  |  | X1 | X2 |  |  | X3 |  |  | Custo |  |  |  | Consumo |  | Custo Unit.
(H)Total: | [18 empty] | 0
Custo Direto Total (E) + (F) + (G) + (H) | [18 empty] | 589.45
BDI:26,55% | [18 empty] | 156.49
Preço Unitário Total | [18 empty] | 745.94
Tabela de Preços: TABELA DE TERRAPLENAGEM, PAVIMENTAÇÃO E OBRAS DE ARTE ESPECIAIS - MAR/23 - COM DESONERAÇÃO - T198 | [18 empty] | Data base: 01/03/2023
Serviço: 41851 BOCA DE BSTC D=0,80M (AC/BC) | [18 empty] | Unidade: un
(A)Equipamento |  | Código auxiliar | Ut. Pr |  | Ut. Impr |  |  | Vl. Hr. Prod |  |  | Vl. Hr. Imp |  |  |  |  | Consumo |  |  |  | Custo Horário
(A)Total: | [18 empty] | 0
(B)Mão-de-Obra |  | Código auxiliar | Eq. Salarial | Sal/Hora |  |  | Encargos(%) |  |  | Consumo | [8 empty] | Custo Horário
ENCARREGADO DE SERVIÇO |  | 20002 | 10.53 | 19.21 |  |  | 82.44 |  |  | 1 | [8 empty] | 19.21
(B)Total: | [18 empty] | 19.21
(C)Itens de Incidência |  | Código auxiliar | % | M. O. |  |  | Equip. |  |  | Mat. |  |  |  | Custo
EPI |  | 0011 | 1.12 | X | [9 empty] | 0.21
ALIMENTAÇÃO |  | 0012 | 9.6 | X | [9 empty] | 1.84
TRANSP. DE PESSOAL |  | 0013 | 4.79 | X | [9 empty] | 0.92
(C)Total: | [18 empty] | 2.97
Custo Horário da Execução (A) + (B) + (C) | [12 empty] | 22.18
(D) Produção da Equipe | [12 empty] | 1
(E) Custo Unitário da Execução [(A) + (B) + (C)] / (D) | [12 empty] | 22.18
(F)Materiais |  | Código auxiliar | Unid. | Custo Unitário | [5 empty] | Consumo | [7 empty] | Custo Unitário
(F)Total: | [18 empty] | 0
(G)Serviços |  | Código auxiliar | Unid. | Custo Unitário |  |  |  |  | Consumo | [7 empty] | Custo Unitário
FORMA DE PLACA COMPENSADA |  | 47020 | m2 | 58.64 |  |  |  |  | 3.35 | [7 empty] | 196.44
ARGAMASSA DE CIMENTO E AREIA 1:4 (AC) |  | 47018 | m3 | 433.13 |  |  |  |  | 0.06 | [7 empty] | 25.98
CONCRETO CICLÓPICO FCK=11 MPA P/ DRENAGEM |  | 42841 | m3 | 280.78 |  |  |  |  | 1.518 | [7 empty] | 426.22
(G)Total: | [18 empty] | 648.64
(H)Itens de Transporte |  | Código auxiliar | Unid. | Fórmula |  |  |  | X1 | X2 |  |  | X3 |  |  | Custo |  |  |  | Consumo |  | Custo Unit.
(H)Total: | [18 empty] | 0
Custo Direto Total (E) + (F) + (G) + (H) | [18 empty] | 670.82
BDI:26,55% | [18 empty] | 178.1
Preço Unitário Total | [18 empty] | 848.92
Tabela de Preços: TABELA DE TERRAPLENAGEM, PAVIMENTAÇÃO E OBRAS DE ARTE ESPECIAIS - MAR/23 - COM DESONERAÇÃO - T198 | [18 empty] | Data base: 01/03/2023
Serviço: 41856 BOCA DE BSTC D=1,00M (AC/BC) | [18 empty] | Unidade: un
(A)Equipamento |  | Código auxiliar | Ut. Pr |  | Ut. Impr |  |  | Vl. Hr. Prod |  |  | Vl. Hr. Imp |  |  |  |  | Consumo |  |  |  | Custo Horário
(A)Total: | [18 empty] | 0
(B)Mão-de-Obra |  | Código auxiliar | Eq. Salarial | Sal/Hora |  |  | Encargos(%) |  |  | Consumo | [8 empty] | Custo Horário
ENCARREGADO DE SERVIÇO |  | 20002 | 10.53 | 19.21 |  |  | 82.44 |  |  | 1 | [8 empty] | 19.21
(B)Total: | [18 empty] | 19.21
(C)Itens de Incidência |  | Código auxiliar | % | M. O. |  |  | Equip. |  |  | Mat. |  |  |  | Custo
EPI |  | 0011 | 1.12 | X | [9 empty] | 0.21
ALIMENTAÇÃO |  | 0012 | 9.6 | X | [9 empty] | 1.84
TRANSP. DE PESSOAL |  | 0013 | 4.79 | X | [9 empty] | 0.92
(C)Total: | [18 empty] | 2.97
Custo Horário da Execução (A) + (B) + (C) | [12 empty] | 22.18
(D) Produção da Equipe | [12 empty] | 1
(E) Custo Unitário da Execução [(A) + (B) + (C)] / (D) | [12 empty] | 22.18
(F)Materiais |  | Código auxiliar | Unid. | Custo Unitário | [5 empty] | Consumo | [7 empty] | Custo Unitário
(F)Total: | [18 empty] | 0
(G)Serviços |  | Código auxiliar | Unid. | Custo Unitário |  |  |  |  | Consumo | [7 empty] | Custo Unitário
FORMA DE PLACA COMPENSADA |  | 47020 | m2 | 58.64 |  |  |  |  | 4.62 | [7 empty] | 270.91
ARGAMASSA DE CIMENTO E AREIA 1:4 (AC) |  | 47018 | m3 | 433.13 |  |  |  |  | 0.06 | [7 empty] | 25.98
CONCRETO CICLÓPICO FCK=11 MPA P/ DRENAGEM |  | 42841 | m3 | 280.78 |  |  |  |  | 2.278 | [7 empty] | 639.61
(G)Total: | [18 empty] | 936.5
(H)Itens de Transporte |  | Código auxiliar | Unid. | Fórmula |  |  |  | X1 | X2 |  |  | X3 |  |  | Custo |  |  |  | Consumo |  | Custo Unit.
(H)Total: | [18 empty] | 0
Custo Direto Total (E) + (F) + (G) + (H) | [18 empty] | 958.68
BDI:26,55% | [18 empty] | 254.52
Preço Unitário Total | [18 empty] | 1213.2
Tabela de Preços: TABELA DE TERRAPLENAGEM, PAVIMENTAÇÃO E OBRAS DE ARTE ESPECIAIS - MAR/23 - COM DESONERAÇÃO - T198 | [18 empty] | Data base: 01/03/2023
Serviço: 41861 BOCA DE BSTC D=1,20M (AC/BC) | [18 empty] | Unidade: un
(A)Equipamento |  | Código auxiliar | Ut. Pr |  | Ut. Impr |  |  | Vl. Hr. Prod |  |  | Vl. Hr. Imp |  |  |  |  | Consumo |  |  |  | Custo Horário
(A)Total: | [18 empty] | 0
(B)Mão-de-Obra |  | Código auxiliar | Eq. Salarial | Sal/Hora |  |  | Encargos(%) |  |  | Consumo | [8 empty] | Custo Horário
ENCARREGADO DE SERVIÇO |  | 20002 | 10.53 | 19.21 |  |  | 82.44 |  |  | 1 | [8 empty] | 19.21
(B)Total: | [18 empty] | 19.21
(C)Itens de Incidência |  | Código auxiliar | % | M. O. |  |  | Equip. |  |  | Mat. |  |  |  | Custo
EPI |  | 0011 | 1.12 | X | [9 empty] | 0.21
ALIMENTAÇÃO |  | 0012 | 9.6 | X | [9 empty] | 1.84
TRANSP. DE PESSOAL |  | 0013 | 4.79 | X | [9 empty] | 0.92
(C)Total: | [18 empty] | 2.97
Custo Horário da Execução (A) + (B) + (C) | [12 empty] | 22.18
(D) Produção da Equipe | [12 empty] | 1
(E) Custo Unitário da Execução [(A) + (B) + (C)] / (D) | [12 empty] | 22.18
(F)Materiais |  | Código auxiliar | Unid. | Custo Unitário | [5 empty] | Consumo | [7 empty] | Custo Unitário
(F)Total: | [18 empty] | 0
(G)Serviços |  | Código auxiliar | Unid. | Custo Unitário |  |  |  |  | Consumo | [7 empty] | Custo Unitário
FORMA DE PLACA COMPENSADA |  | 47020 | m2 | 58.64 |  |  |  |  | 5.82 | [7 empty] | 341.28
ARGAMASSA DE CIMENTO E AREIA 1:4 (AC) |  | 47018 | m3 | 433.13 |  |  |  |  | 0.1 | [7 empty] | 43.31
CONCRETO CICLÓPICO FCK=11 MPA P/ DRENAGEM |  | 42841 | m3 | 280.78 |  |  |  |  | 3.076 | [7 empty] | 863.67
(G)Total: | [18 empty] | 1248.26
(H)Itens de Transporte |  | Código auxiliar | Unid. | Fórmula |  |  |  | X1 | X2 |  |  | X3 |  |  | Custo |  |  |  | Consumo |  | Custo Unit.
(H)Total: | [18 empty] | 0
Custo Direto Total (E) + (F) + (G) + (H) | [18 empty] | 1270.44
BDI:26,55% | [18 empty] | 337.3
Preço Unitário Total | [18 empty] | 1607.74
Tabela de Preços: TABELA DE TERRAPLENAGEM, PAVIMENTAÇÃO E OBRAS DE ARTE ESPECIAIS - MAR/23 - COM DESONERAÇÃO - T198 | [18 empty] | Data base: 01/03/2023
Serviço: 41866 BOCA DE BSTC D=1,50M (AC/BC) | [18 empty] | Unidade: un
(A)Equipamento |  | Código auxiliar | Ut. Pr |  | Ut. Impr |  |  | Vl. Hr. Prod |  |  | Vl. Hr. Imp |  |  |  |  | Consumo |  |  |  | Custo Horário
(A)Total: | [18 empty] | 0
(B)Mão-de-Obra |  | Código auxiliar | Eq. Salarial | Sal/Hora |  |  | Encargos(%) |  |  | Consumo | [8 empty] | Custo Horário
ENCARREGADO DE SERVIÇO |  | 20002 | 10.53 | 19.21 |  |  | 82.44 |  |  | 1 | [8 empty] | 19.21
(B)Total: | [18 empty] | 19.21
(C)Itens de Incidência |  | Código auxiliar | % | M. O. |  |  | Equip. |  |  | Mat. |  |  |  | Custo
EPI |  | 0011 | 1.12 | X | [9 empty] | 0.21
ALIMENTAÇÃO |  | 0012 | 9.6 | X | [9 empty] | 1.84
TRANSP. DE PESSOAL |  | 0013 | 4.79 | X | [9 empty] | 0.92
(C)Total: | [18 empty] | 2.97
Custo Horário da Execução (A) + (B) + (C) | [12 empty] | 22.18
(D) Produção da Equipe | [12 empty] | 1
(E) Custo Unitário da Execução [(A) + (B) + (C)] / (D) | [12 empty] | 22.18
(F)Materiais |  | Código auxiliar | Unid. | Custo Unitário | [5 empty] | Consumo | [7 empty] | Custo Unitário
(F)Total: | [18 empty] | 0
(G)Serviços |  | Código auxiliar | Unid. | Custo Unitário |  |  |  |  | Consumo | [7 empty] | Custo Unitário
FORMA DE PLACA COMPENSADA |  | 47020 | m2 | 58.64 |  |  |  |  | 9.3 | [7 empty] | 545.35
ARGAMASSA DE CIMENTO E AREIA 1:4 (AC) |  | 47018 | m3 | 433.13 |  |  |  |  | 0.12 | [7 empty] | 51.97
CONCRETO CICLÓPICO FCK=11 MPA P/ DRENAGEM |  | 42841 | m3 | 280.78 |  |  |  |  | 6.176 | [7 empty] | 1734.09
(G)Total: | [18 empty] | 2331.41
(H)Itens de Transporte |  | Código auxiliar | Unid. | Fórmula |  |  |  | X1 | X2 |  |  | X3 |  |  | Custo |  |  |  | Consumo |  | Custo Unit.
(H)Total: | [18 empty] | 0
Custo Direto Total (E) + (F) + (G) + (H) | [18 empty] | 2353.59
BDI:26,55% | [18 empty] | 624.87
Preço Unitário Total | [18 empty] | 2978.46
Tabela de Preços: TABELA DE TERRAPLENAGEM, PAVIMENTAÇÃO E OBRAS DE ARTE ESPECIAIS - MAR/23 - COM DESONERAÇÃO - T198 | [18 empty] | Data base: 01/03/2023
Serviço: 41871 BOCA DE BDTC D=0,80M (AC/BC) | [18 empty] | Unidade: un
(A)Equipamento |  | Código auxiliar | Ut. Pr |  | Ut. Impr |  |  | Vl. Hr. Prod |  |  | Vl. Hr. Imp |  |  |  |  | Consumo |  |  |  | Custo Horário
(A)Total: | [18 empty] | 0
(B)Mão-de-Obra |  | Código auxiliar | Eq. Salarial | Sal/Hora |  |  | Encargos(%) |  |  | Consumo | [8 empty] | Custo Horário
ENCARREGADO DE SERVIÇO |  | 20002 | 10.53 | 19.21 |  |  | 82.44 |  |  | 1 | [8 empty] | 19.21
(B)Total: | [18 empty] | 19.21
(C)Itens de Incidência |  | Código auxiliar | % | M. O. |  |  | Equip. |  |  | Mat. |  |  |  | Custo
EPI |  | 0011 | 1.12 | X | [9 empty] | 0.21
ALIMENTAÇÃO |  | 0012 | 9.6 | X | [9 empty] | 1.84
TRANSP. DE PESSOAL |  | 0013 | 4.79 | X | [9 empty] | 0.92
(C)Total: | [18 empty] | 2.97
Custo Horário da Execução (A) + (B) + (C) | [12 empty] | 22.18
(D) Produção da Equipe | [12 empty] | 1
(E) Custo Unitário da Execução [(A) + (B) + (C)] / (D) | [12 empty] | 22.18
(F)Materiais |  | Código auxiliar | Unid. | Custo Unitário | [5 empty] | Consumo | [7 empty] | Custo Unitário
(F)Total: | [18 empty] | 0
(G)Serviços |  | Código auxiliar | Unid. | Custo Unitário |  |  |  |  | Consumo | [7 empty] | Custo Unitário
FORMA DE PLACA COMPENSADA |  | 47020 | m2 | 58.64 |  |  |  |  | 4.5 | [7 empty] | 263.88
ARGAMASSA DE CIMENTO E AREIA 1:4 (AC) |  | 47018 | m3 | 433.13 |  |  |  |  | 0.09 | [7 empty] | 38.98
CONCRETO CICLÓPICO FCK=11 MPA P/ DRENAGEM |  | 42841 | m3 | 280.78 |  |  |  |  | 2.17 | [7 empty] | 609.29
(G)Total: | [18 empty] | 912.15
(H)Itens de Transporte |  | Código auxiliar | Unid. | Fórmula |  |  |  | X1 | X2 |  |  | X3 |  |  | Custo |  |  |  | Consumo |  | Custo Unit.
(H)Total: | [18 empty] | 0
Custo Direto Total (E) + (F) + (G) + (H) | [18 empty] | 934.33
BDI:26,55% | [18 empty] | 248.06
Preço Unitário Total | [18 empty] | 1182.39
Tabela de Preços: TABELA DE TERRAPLENAGEM, PAVIMENTAÇÃO E OBRAS DE ARTE ESPECIAIS - MAR/23 - COM DESONERAÇÃO - T198 | [18 empty] | Data base: 01/03/2023
Serviço: 41876 BOCA DE BDTC D=1,00M (AC/BC) | [18 empty] | Unidade: un
(A)Equipamento |  | Código auxiliar | Ut. Pr |  | Ut. Impr |  |  | Vl. Hr. Prod |  |  | Vl. Hr. Imp |  |  |  |  | Consumo |  |  |  | Custo Horário
(A)Total: | [18 empty] | 0
(B)Mão-de-Obra |  | Código auxiliar | Eq. Salarial | Sal/Hora |  |  | Encargos(%) |  |  | Consumo | [8 empty] | Custo Horário
ENCARREGADO DE SERVIÇO |  | 20002 | 10.53 | 19.21 |  |  | 82.44 |  |  | 1 | [8 empty] | 19.21
(B)Total: | [18 empty] | 19.21
(C)Itens de Incidência |  | Código auxiliar | % | M. O. |  |  | Equip. |  |  | Mat. |  |  |  | Custo
EPI |  | 0011 | 1.12 | X | [9 empty] | 0.21
ALIMENTAÇÃO |  | 0012 | 9.6 | X | [9 empty] | 1.84
TRANSP. DE PESSOAL |  | 0013 | 4.79 | X | [9 empty] | 0.92
(C)Total: | [18 empty] | 2.97
Custo Horário da Execução (A) + (B) + (C) | [12 empty] | 22.18
(D) Produção da Equipe | [12 empty] | 1
(E) Custo Unitário da Execução [(A) + (B) + (C)] / (D) | [12 empty] | 22.18
(F)Materiais |  | Código auxiliar | Unid. | Custo Unitário | [5 empty] | Consumo | [7 empty] | Custo Unitário
(F)Total: | [18 empty] | 0
(G)Serviços |  | Código auxiliar | Unid. | Custo Unitário |  |  |  |  | Consumo | [7 empty] | Custo Unitário
FORMA DE PLACA COMPENSADA |  | 47020 | m2 | 58.64 |  |  |  |  | 6.23 | [7 empty] | 365.32
ARGAMASSA DE CIMENTO E AREIA 1:4 (AC) |  | 47018 | m3 | 433.13 |  |  |  |  | 0.16 | [7 empty] | 69.3
CONCRETO CICLÓPICO FCK=11 MPA P/ DRENAGEM |  | 42841 | m3 | 280.78 |  |  |  |  | 3.297 | [7 empty] | 925.73
(G)Total: | [18 empty] | 1360.35
(H)Itens de Transporte |  | Código auxiliar | Unid. | Fórmula |  |  |  | X1 | X2 |  |  | X3 |  |  | Custo |  |  |  | Consumo |  | Custo Unit.
(H)Total: | [18 empty] | 0
Custo Direto Total (E) + (F) + (G) + (H) | [18 empty] | 1382.53
BDI:26,55% | [18 empty] | 367.06
Preço Unitário Total | [18 empty] | 1749.59
Tabela de Preços: TABELA DE TERRAPLENAGEM, PAVIMENTAÇÃO E OBRAS DE ARTE ESPECIAIS - MAR/23 - COM DESONERAÇÃO - T198 | [18 empty] | Data base: 01/03/2023
Serviço: 41881 BOCA DE BTTC D=1,00M (AC/BC) | [18 empty] | Unidade: un
(A)Equipamento |  | Código auxiliar | Ut. Pr |  | Ut. Impr |  |  | Vl. Hr. Prod |  |  | Vl. Hr. Imp |  |  |  |  | Consumo |  |  |  | Custo Horário
(A)Total: | [18 empty] | 0
(B)Mão-de-Obra |  | Código auxiliar | Eq. Salarial | Sal/Hora |  |  | Encargos(%) |  |  | Consumo | [8 empty] | Custo Horário
ENCARREGADO DE SERVIÇO |  | 20002 | 10.53 | 19.21 |  |  | 82.44 |  |  | 1 | [8 empty] | 19.21
(B)Total: | [18 empty] | 19.21
(C)Itens de Incidência |  | Código auxiliar | % | M. O. |  |  | Equip. |  |  | Mat. |  |  |  | Custo
EPI |  | 0011 | 1.12 | X | [9 empty] | 0.21
ALIMENTAÇÃO |  | 0012 | 9.6 | X | [9 empty] | 1.84
TRANSP. DE PESSOAL |  | 0013 | 4.79 | X | [9 empty] | 0.92
(C)Total: | [18 empty] | 2.97
Custo Horário da Execução (A) + (B) + (C) | [12 empty] | 22.18
(D) Produção da Equipe | [12 empty] | 1
(E) Custo Unitário da Execução [(A) + (B) + (C)] / (D) | [12 empty] | 22.18
(F)Materiais |  | Código auxiliar | Unid. | Custo Unitário | [5 empty] | Consumo | [7 empty] | Custo Unitário
(F)Total: | [18 empty] | 0
(G)Serviços |  | Código auxiliar | Unid. | Custo Unitário |  |  |  |  | Consumo | [7 empty] | Custo Unitário
FORMA DE PLACA COMPENSADA |  | 47020 | m2 | 58.64 |  |  |  |  | 7.84 | [7 empty] | 459.73
ARGAMASSA DE CIMENTO E AREIA 1:4 (AC) |  | 47018 | m3 | 433.13 |  |  |  |  | 0.23 | [7 empty] | 99.61
CONCRETO CICLÓPICO FCK=11 MPA P/ DRENAGEM |  | 42841 | m3 | 280.78 |  |  |  |  | 4.316 | [7 empty] | 1211.84
(G)Total: | [18 empty] | 1771.18
(H)Itens de Transporte |  | Código auxiliar | Unid. | Fórmula |  |  |  | X1 | X2 |  |  | X3 |  |  | Custo |  |  |  | Consumo |  | Custo Unit.
(H)Total: | [18 empty] | 0
Custo Direto Total (E) + (F) + (G) + (H) | [18 empty] | 1793.36
BDI:26,55% | [18 empty] | 476.13
Preço Unitário Total | [18 empty] | 2269.49
Tabela de Preços: TABELA DE TERRAPLENAGEM, PAVIMENTAÇÃO E OBRAS DE ARTE ESPECIAIS - MAR/23 - COM DESONERAÇÃO - T198 | [18 empty] | Data base: 01/03/2023
Serviço: 42100 ADMINISTRAÇÃO LOCAL - TIPO A1 | [18 empty] | Unidade: un
(A)Equipamento |  | Código auxiliar | Ut. Pr |  | Ut. Impr |  |  | Vl. Hr. Prod |  |  | Vl. Hr. Imp |  |  |  |  | Consumo |  |  |  | Custo Horário
(A)Total: | [18 empty] | 0
(B)Mão-de-Obra |  | Código auxiliar | Eq. Salarial | Sal/Hora |  |  | Encargos(%) |  |  | Consumo | [8 empty] | Custo Horário
(B)Total: | [18 empty] | 0
(C)Itens de Incidência |  | Código auxiliar | % | M. O. |  |  | Equip. |  |  | Mat. |  |  |  | Custo
(C)Total: | [18 empty] | 0
Custo Horário da Execução (A) + (B) + (C) | [12 empty] | 0
(D) Produção da Equipe | [12 empty] | 1
(E) Custo Unitário da Execução [(A) + (B) + (C)] / (D) | [12 empty] | 0
(F)Materiais |  | Código auxiliar | Unid. | Custo Unitário | [5 empty] | Consumo | [7 empty] | Custo Unitário
(F)Total: | [18 empty] | 0
(G)Serviços |  | Código auxiliar | Unid. | Custo Unitário |  |  |  |  | Consumo | [7 empty] | Custo Unitário
(G)Total: | [18 empty] | 0
(H)Itens de Transporte |  | Código auxiliar | Unid. | Fórmula |  |  |  | X1 | X2 |  |  | X3 |  |  | Custo |  |  |  | Consumo |  | Custo Unit.
(H)Total: | [18 empty] | 0
Custo Adotado | [18 empty] | 101752.21
Preço Unitário Total | [18 empty] | 101752.21
Tabela de Preços: TABELA DE TERRAPLENAGEM, PAVIMENTAÇÃO E OBRAS DE ARTE ESPECIAIS - MAR/23 - COM DESONERAÇÃO - T198 | [18 empty] | Data base: 01/03/2023
Serviço: 42110 ADMINISTRAÇÃO LOCAL - TIPO A2 | [18 empty] | Unidade: un
(A)Equipamento |  | Código auxiliar | Ut. Pr |  | Ut. Impr |  |  | Vl. Hr. Prod |  |  | Vl. Hr. Imp |  |  |  |  | Consumo |  |  |  | Custo Horário
(A)Total: | [18 empty] | 0
(B)Mão-de-Obra |  | Código auxiliar | Eq. Salarial | Sal/Hora |  |  | Encargos(%) |  |  | Consumo | [8 empty] | Custo Horário
(B)Total: | [18 empty] | 0
(C)Itens de Incidência |  | Código auxiliar | % | M. O. |  |  | Equip. |  |  | Mat. |  |  |  | Custo
(C)Total: | [18 empty] | 0
Custo Horário da Execução (A) + (B) + (C) | [12 empty] | 0
(D) Produção da Equipe | [12 empty] | 1
(E) Custo Unitário da Execução [(A) + (B) + (C)] / (D) | [12 empty] | 0
(F)Materiais |  | Código auxiliar | Unid. | Custo Unitário | [5 empty] | Consumo | [7 empty] | Custo Unitário
(F)Total: | [18 empty] | 0
(G)Serviços |  | Código auxiliar | Unid. | Custo Unitário |  |  |  |  | Consumo | [7 empty] | Custo Unitário
(G)Total: | [18 empty] | 0
(H)Itens de Transporte |  | Código auxiliar | Unid. | Fórmula |  |  |  | X1 | X2 |  |  | X3 |  |  | Custo |  |  |  | Consumo |  | Custo Unit.
(H)Total: | [18 empty] | 0
Custo Adotado | [18 empty] | 80901.18
Preço Unitário Total | [18 empty] | 80901.18
Tabela de Preços: TABELA DE TERRAPLENAGEM, PAVIMENTAÇÃO E OBRAS DE ARTE ESPECIAIS - MAR/23 - COM DESONERAÇÃO - T198 | [18 empty] | Data base: 01/03/2023
Serviço: 42120 ADMINISTRAÇÃO LOCAL - TIPO B1 | [18 empty] | Unidade: un
(A)Equipamento |  | Código auxiliar | Ut. Pr |  | Ut. Impr |  |  | Vl. Hr. Prod |  |  | Vl. Hr. Imp |  |  |  |  | Consumo |  |  |  | Custo Horário
(A)Total: | [18 empty] | 0
(B)Mão-de-Obra |  | Código auxiliar | Eq. Salarial | Sal/Hora |  |  | Encargos(%) |  |  | Consumo | [8 empty] | Custo Horário
(B)Total: | [18 empty] | 0
(C)Itens de Incidência |  | Código auxiliar | % | M. O. |  |  | Equip. |  |  | Mat. |  |  |  | Custo
(C)Total: | [18 empty] | 0
Custo Horário da Execução (A) + (B) + (C) | [12 empty] | 0
(D) Produção da Equipe | [12 empty] | 1
(E) Custo Unitário da Execução [(A) + (B) + (C)] / (D) | [12 empty] | 0
(F)Materiais |  | Código auxiliar | Unid. | Custo Unitário | [5 empty] | Consumo | [7 empty] | Custo Unitário
(F)Total: | [18 empty] | 0
(G)Serviços |  | Código auxiliar | Unid. | Custo Unitário |  |  |  |  | Consumo | [7 empty] | Custo Unitário
(G)Total: | [18 empty] | 0
(H)Itens de Transporte |  | Código auxiliar | Unid. | Fórmula |  |  |  | X1 | X2 |  |  | X3 |  |  | Custo |  |  |  | Consumo |  | Custo Unit.
(H)Total: | [18 empty] | 0
Custo Adotado | [18 empty] | 905723.91
Preço Unitário Total | [18 empty] | 905723.91
Tabela de Preços: TABELA DE TERRAPLENAGEM, PAVIMENTAÇÃO E OBRAS DE ARTE ESPECIAIS - MAR/23 - COM DESONERAÇÃO - T198 | [18 empty] | Data base: 01/03/2023
Serviço: 42130 ADMINISTRAÇÃO LOCAL - TIPO B2 | [18 empty] | Unidade: un
(A)Equipamento |  | Código auxiliar | Ut. Pr |  | Ut. Impr |  |  | Vl. Hr. Prod |  |  | Vl. Hr. Imp |  |  |  |  | Consumo |  |  |  | Custo Horário
(A)Total: | [18 empty] | 0
(B)Mão-de-Obra |  | Código auxiliar | Eq. Salarial | Sal/Hora |  |  | Encargos(%) |  |  | Consumo | [8 empty] | Custo Horário
(B)Total: | [18 empty] | 0
(C)Itens de Incidência |  | Código auxiliar | % | M. O. |  |  | Equip. |  |  | Mat. |  |  |  | Custo
(C)Total: | [18 empty] | 0
Custo Horário da Execução (A) + (B) + (C) | [12 empty] | 0
(D) Produção da Equipe | [12 empty] | 1
(E) Custo Unitário da Execução [(A) + (B) + (C)] / (D) | [12 empty] | 0
(F)Materiais |  | Código auxiliar | Unid. | Custo Unitário | [5 empty] | Consumo | [7 empty] | Custo Unitário
(F)Total: | [18 empty] | 0
(G)Serviços |  | Código auxiliar | Unid. | Custo Unitário |  |  |  |  | Consumo | [7 empty] | Custo Unitário
(G)Total: | [18 empty] | 0
(H)Itens de Transporte |  | Código auxiliar | Unid. | Fórmula |  |  |  | X1 | X2 |  |  | X3 |  |  | Custo |  |  |  | Consumo |  | Custo Unit.
(H)Total: | [18 empty] | 0
Custo Adotado | [18 empty] | 590389.68
Preço Unitário Total | [18 empty] | 590389.68
Tabela de Preços: TABELA DE TERRAPLENAGEM, PAVIMENTAÇÃO E OBRAS DE ARTE ESPECIAIS - MAR/23 - COM DESONERAÇÃO - T198 | [18 empty] | Data base: 01/03/2023
Serviço: 42140 ADMINISTRAÇÃO LOCAL - TIPO C1 | [18 empty] | Unidade: un
(A)Equipamento |  | Código auxiliar | Ut. Pr |  | Ut. Impr |  |  | Vl. Hr. Prod |  |  | Vl. Hr. Imp |  |  |  |  | Consumo |  |  |  | Custo Horário
(A)Total: | [18 empty] | 0
(B)Mão-de-Obra |  | Código auxiliar | Eq. Salarial | Sal/Hora |  |  | Encargos(%) |  |  | Consumo | [8 empty] | Custo Horário
(B)Total: | [18 empty] | 0
(C)Itens de Incidência |  | Código auxiliar | % | M. O. |  |  | Equip. |  |  | Mat. |  |  |  | Custo
(C)Total: | [18 empty] | 0
Custo Horário da Execução (A) + (B) + (C) | [12 empty] | 0
(D) Produção da Equipe | [12 empty] | 1
(E) Custo Unitário da Execução [(A) + (B) + (C)] / (D) | [12 empty] | 0
(F)Materiais |  | Código auxiliar | Unid. | Custo Unitário | [5 empty] | Consumo | [7 empty] | Custo Unitário
(F)Total: | [18 empty] | 0
(G)Serviços |  | Código auxiliar | Unid. | Custo Unitário |  |  |  |  | Consumo | [7 empty] | Custo Unitário
(G)Total: | [18 empty] | 0
(H)Itens de Transporte |  | Código auxiliar | Unid. | Fórmula |  |  |  | X1 | X2 |  |  | X3 |  |  | Custo |  |  |  | Consumo |  | Custo Unit.
(H)Total: | [18 empty] | 0
Custo Adotado | [18 empty] | 3082700.5
Preço Unitário Total | [18 empty] | 3082700.5
Tabela de Preços: TABELA DE TERRAPLENAGEM, PAVIMENTAÇÃO E OBRAS DE ARTE ESPECIAIS - MAR/23 - COM DESONERAÇÃO - T198 | [18 empty] | Data base: 01/03/2023
Serviço: 42150 ADMINISTRAÇÃO LOCAL - TIPO C2 | [18 empty] | Unidade: un
(A)Equipamento |  | Código auxiliar | Ut. Pr |  | Ut. Impr |  |  | Vl. Hr. Prod |  |  | Vl. Hr. Imp |  |  |  |  | Consumo |  |  |  | Custo Horário
(A)Total: | [18 empty] | 0
(B)Mão-de-Obra |  | Código auxiliar | Eq. Salarial | Sal/Hora |  |  | Encargos(%) |  |  | Consumo | [8 empty] | Custo Horário
(B)Total: | [18 empty] | 0
(C)Itens de Incidência |  | Código auxiliar | % | M. O. |  |  | Equip. |  |  | Mat. |  |  |  | Custo
(C)Total: | [18 empty] | 0
Custo Horário da Execução (A) + (B) + (C) | [12 empty] | 0
(D) Produção da Equipe | [12 empty] | 1
(E) Custo Unitário da Execução [(A) + (B) + (C)] / (D) | [12 empty] | 0
(F)Materiais |  | Código auxiliar | Unid. | Custo Unitário | [5 empty] | Consumo | [7 empty] | Custo Unitário
(F)Total: | [18 empty] | 0
(G)Serviços |  | Código auxiliar | Unid. | Custo Unitário |  |  |  |  | Consumo | [7 empty] | Custo Unitário
(G)Total: | [18 empty] | 0
(H)Itens de Transporte |  | Código auxiliar | Unid. | Fórmula |  |  |  | X1 | X2 |  |  | X3 |  |  | Custo |  |  |  | Consumo |  | Custo Unit.
(H)Total: | [18 empty] | 0
Custo Adotado | [18 empty] | 2460979.51
Preço Unitário Total | [18 empty] | 2460979.51
Tabela de Preços: TABELA DE TERRAPLENAGEM, PAVIMENTAÇÃO E OBRAS DE ARTE ESPECIAIS - MAR/23 - COM DESONERAÇÃO - T198 | [18 empty] | Data base: 01/03/2023
Serviço: 42160 ADMINISTRAÇÃO LOCAL - TIPO D1 | [18 empty] | Unidade: un
(A)Equipamento |  | Código auxiliar | Ut. Pr |  | Ut. Impr |  |  | Vl. Hr. Prod |  |  | Vl. Hr. Imp |  |  |  |  | Consumo |  |  |  | Custo Horário
(A)Total: | [18 empty] | 0
(B)Mão-de-Obra |  | Código auxiliar | Eq. Salarial | Sal/Hora |  |  | Encargos(%) |  |  | Consumo | [8 empty] | Custo Horário
(B)Total: | [18 empty] | 0
(C)Itens de Incidência |  | Código auxiliar | % | M. O. |  |  | Equip. |  |  | Mat. |  |  |  | Custo
(C)Total: | [18 empty] | 0
Custo Horário da Execução (A) + (B) + (C) | [12 empty] | 0
(D) Produção da Equipe | [12 empty] | 1
(E) Custo Unitário da Execução [(A) + (B) + (C)] / (D) | [12 empty] | 0
(F)Materiais |  | Código auxiliar | Unid. | Custo Unitário | [5 empty] | Consumo | [7 empty] | Custo Unitário
(F)Total: | [18 empty] | 0
(G)Serviços |  | Código auxiliar | Unid. | Custo Unitário |  |  |  |  | Consumo | [7 empty] | Custo Unitário
(G)Total: | [18 empty] | 0
(H)Itens de Transporte |  | Código auxiliar | Unid. | Fórmula |  |  |  | X1 | X2 |  |  | X3 |  |  | Custo |  |  |  | Consumo |  | Custo Unit.
(H)Total: | [18 empty] | 0
Custo Adotado | [18 empty] | 7962865.34
Preço Unitário Total | [18 empty] | 7962865.34
Tabela de Preços: TABELA DE TERRAPLENAGEM, PAVIMENTAÇÃO E OBRAS DE ARTE ESPECIAIS - MAR/23 - COM DESONERAÇÃO - T198 | [18 empty] | Data base: 01/03/2023
Serviço: 42170 ADMINISTRAÇÃO LOCAL - TIPO D2 | [18 empty] | Unidade: un
(A)Equipamento |  | Código auxiliar | Ut. Pr |  | Ut. Impr |  |  | Vl. Hr. Prod |  |  | Vl. Hr. Imp |  |  |  |  | Consumo |  |  |  | Custo Horário
(A)Total: | [18 empty] | 0
(B)Mão-de-Obra |  | Código auxiliar | Eq. Salarial | Sal/Hora |  |  | Encargos(%) |  |  | Consumo | [8 empty] | Custo Horário
(B)Total: | [18 empty] | 0
(C)Itens de Incidência |  | Código auxiliar | % | M. O. |  |  | Equip. |  |  | Mat. |  |  |  | Custo
(C)Total: | [18 empty] | 0
Custo Horário da Execução (A) + (B) + (C) | [12 empty] | 0
(D) Produção da Equipe | [12 empty] | 1
(E) Custo Unitário da Execução [(A) + (B) + (C)] / (D) | [12 empty] | 0
(F)Materiais |  | Código auxiliar | Unid. | Custo Unitário | [5 empty] | Consumo | [7 empty] | Custo Unitário
(F)Total: | [18 empty] | 0
(G)Serviços |  | Código auxiliar | Unid. | Custo Unitário |  |  |  |  | Consumo | [7 empty] | Custo Unitário
(G)Total: | [18 empty] | 0
(H)Itens de Transporte |  | Código auxiliar | Unid. | Fórmula |  |  |  | X1 | X2 |  |  | X3 |  |  | Custo |  |  |  | Consumo |  | Custo Unit.
(H)Total: | [18 empty] | 0
Custo Adotado | [18 empty] | 5195280.03
Preço Unitário Total | [18 empty] | 5195280.03
Tabela de Preços: TABELA DE TERRAPLENAGEM, PAVIMENTAÇÃO E OBRAS DE ARTE ESPECIAIS - MAR/23 - COM DESONERAÇÃO - T198 | [18 empty] | Data base: 01/03/2023
Serviço: 42180 ADMINISTRAÇÃO LOCAL - TIPO E1 | [18 empty] | Unidade: un
(A)Equipamento |  | Código auxiliar | Ut. Pr |  | Ut. Impr |  |  | Vl. Hr. Prod |  |  | Vl. Hr. Imp |  |  |  |  | Consumo |  |  |  | Custo Horário
(A)Total: | [18 empty] | 0
(B)Mão-de-Obra |  | Código auxiliar | Eq. Salarial | Sal/Hora |  |  | Encargos(%) |  |  | Consumo | [8 empty] | Custo Horário
(B)Total: | [18 empty] | 0
(C)Itens de Incidência |  | Código auxiliar | % | M. O. |  |  | Equip. |  |  | Mat. |  |  |  | Custo
(C)Total: | [18 empty] | 0
Custo Horário da Execução (A) + (B) + (C) | [12 empty] | 0
(D) Produção da Equipe | [12 empty] | 1
(E) Custo Unitário da Execução [(A) + (B) + (C)] / (D) | [12 empty] | 0
(F)Materiais |  | Código auxiliar | Unid. | Custo Unitário | [5 empty] | Consumo | [7 empty] | Custo Unitário
(F)Total: | [18 empty] | 0
(G)Serviços |  | Código auxiliar | Unid. | Custo Unitário |  |  |  |  | Consumo | [7 empty] | Custo Unitário
(G)Total: | [18 empty] | 0
(H)Itens de Transporte |  | Código auxiliar | Unid. | Fórmula |  |  |  | X1 | X2 |  |  | X3 |  |  | Custo |  |  |  | Consumo |  | Custo Unit.
(H)Total: | [18 empty] | 0
Custo Adotado | [18 empty] | 14178690.09
Preço Unitário Total | [18 empty] | 14178690.09
Tabela de Preços: TABELA DE TERRAPLENAGEM, PAVIMENTAÇÃO E OBRAS DE ARTE ESPECIAIS - MAR/23 - COM DESONERAÇÃO - T198 | [18 empty] | Data base: 01/03/2023
Serviço: 42190 ADMINISTRAÇÃO LOCAL - TIPO F | [18 empty] | Unidade: un
(A)Equipamento |  | Código auxiliar | Ut. Pr |  | Ut. Impr |  |  | Vl. Hr. Prod |  |  | Vl. Hr. Imp |  |  |  |  | Consumo |  |  |  | Custo Horário
(A)Total: | [18 empty] | 0
(B)Mão-de-Obra |  | Código auxiliar | Eq. Salarial | Sal/Hora |  |  | Encargos(%) |  |  | Consumo | [8 empty] | Custo Horário
(B)Total: | [18 empty] | 0
(C)Itens de Incidência |  | Código auxiliar | % | M. O. |  |  | Equip. |  |  | Mat. |  |  |  | Custo
(C)Total: | [18 empty] | 0
Custo Horário da Execução (A) + (B) + (C) | [12 empty] | 0
(D) Produção da Equipe | [12 empty] | 1
(E) Custo Unitário da Execução [(A) + (B) + (C)] / (D) | [12 empty] | 0
(F)Materiais |  | Código auxiliar | Unid. | Custo Unitário | [5 empty] | Consumo | [7 empty] | Custo Unitário
(F)Total: | [18 empty] | 0
(G)Serviços |  | Código auxiliar | Unid. | Custo Unitário |  |  |  |  | Consumo | [7 empty] | Custo Unitário
(G)Total: | [18 empty] | 0
(H)Itens de Transporte |  | Código auxiliar | Unid. | Fórmula |  |  |  | X1 | X2 |  |  | X3 |  |  | Custo |  |  |  | Consumo |  | Custo Unit.
(H)Total: | [18 empty] | 0
Custo Adotado | [18 empty] | 222501.34
Preço Unitário Total | [18 empty] | 222501.34
Tabela de Preços: TABELA DE TERRAPLENAGEM, PAVIMENTAÇÃO E OBRAS DE ARTE ESPECIAIS - MAR/23 - COM DESONERAÇÃO - T198 | [18 empty] | Data base: 01/03/2023
Serviço: 42200 CANTEIRO DE OBRA - TIPO A1 | [18 empty] | Unidade: un
(A)Equipamento |  | Código auxiliar | Ut. Pr |  | Ut. Impr |  |  | Vl. Hr. Prod |  |  | Vl. Hr. Imp |  |  |  |  | Consumo |  |  |  | Custo Horário
(A)Total: | [18 empty] | 0
(B)Mão-de-Obra |  | Código auxiliar | Eq. Salarial | Sal/Hora |  |  | Encargos(%) |  |  | Consumo | [8 empty] | Custo Horário
(B)Total: | [18 empty] | 0
(C)Itens de Incidência |  | Código auxiliar | % | M. O. |  |  | Equip. |  |  | Mat. |  |  |  | Custo
(C)Total: | [18 empty] | 0
Custo Horário da Execução (A) + (B) + (C) | [12 empty] | 0
(D) Produção da Equipe | [12 empty] | 1
(E) Custo Unitário da Execução [(A) + (B) + (C)] / (D) | [12 empty] | 0
(F)Materiais |  | Código auxiliar | Unid. | Custo Unitário | [5 empty] | Consumo | [7 empty] | Custo Unitário
(F)Total: | [18 empty] | 0
(G)Serviços |  | Código auxiliar | Unid. | Custo Unitário |  |  |  |  | Consumo | [7 empty] | Custo Unitário
(G)Total: | [18 empty] | 0
(H)Itens de Transporte |  | Código auxiliar | Unid. | Fórmula |  |  |  | X1 | X2 |  |  | X3 |  |  | Custo |  |  |  | Consumo |  | Custo Unit.
(H)Total: | [18 empty] | 0
Custo Adotado | [18 empty] | 132121.19
Preço Unitário Total | [18 empty] | 132121.19
Tabela de Preços: TABELA DE TERRAPLENAGEM, PAVIMENTAÇÃO E OBRAS DE ARTE ESPECIAIS - MAR/23 - COM DESONERAÇÃO - T198 | [18 empty] | Data base: 01/03/2023
Serviço: 42210 CANTEIRO DE OBRA - TIPO A2 | [18 empty] | Unidade: un
(A)Equipamento |  | Código auxiliar | Ut. Pr |  | Ut. Impr |  |  | Vl. Hr. Prod |  |  | Vl. Hr. Imp |  |  |  |  | Consumo |  |  |  | Custo Horário
(A)Total: | [18 empty] | 0
(B)Mão-de-Obra |  | Código auxiliar | Eq. Salarial | Sal/Hora |  |  | Encargos(%) |  |  | Consumo | [8 empty] | Custo Horário
(B)Total: | [18 empty] | 0
(C)Itens de Incidência |  | Código auxiliar | % | M. O. |  |  | Equip. |  |  | Mat. |  |  |  | Custo
(C)Total: | [18 empty] | 0
Custo Horário da Execução (A) + (B) + (C) | [12 empty] | 0
(D) Produção da Equipe | [12 empty] | 1
(E) Custo Unitário da Execução [(A) + (B) + (C)] / (D) | [12 empty] | 0
(F)Materiais |  | Código auxiliar | Unid. | Custo Unitário | [5 empty] | Consumo | [7 empty] | Custo Unitário
(F)Total: | [18 empty] | 0
(G)Serviços |  | Código auxiliar | Unid. | Custo Unitário |  |  |  |  | Consumo | [7 empty] | Custo Unitário
(G)Total: | [18 empty] | 0
(H)Itens de Transporte |  | Código auxiliar | Unid. | Fórmula |  |  |  | X1 | X2 |  |  | X3 |  |  | Custo |  |  |  | Consumo |  | Custo Unit.
(H)Total: | [18 empty] | 0
Custo Adotado | [18 empty] | 116212.84
Preço Unitário Total | [18 empty] | 116212.84
Tabela de Preços: TABELA DE TERRAPLENAGEM, PAVIMENTAÇÃO E OBRAS DE ARTE ESPECIAIS - MAR/23 - COM DESONERAÇÃO - T198 | [18 empty] | Data base: 01/03/2023
Serviço: 42220 CANTEIRO DE OBRA - TIPO B1 | [18 empty] | Unidade: un
(A)Equipamento |  | Código auxiliar | Ut. Pr |  | Ut. Impr |  |  | Vl. Hr. Prod |  |  | Vl. Hr. Imp |  |  |  |  | Consumo |  |  |  | Custo Horário
(A)Total: | [18 empty] | 0
(B)Mão-de-Obra |  | Código auxiliar | Eq. Salarial | Sal/Hora |  |  | Encargos(%) |  |  | Consumo | [8 empty] | Custo Horário
(B)Total: | [18 empty] | 0
(C)Itens de Incidência |  | Código auxiliar | % | M. O. |  |  | Equip. |  |  | Mat. |  |  |  | Custo
(C)Total: | [18 empty] | 0
Custo Horário da Execução (A) + (B) + (C) | [12 empty] | 0
(D) Produção da Equipe | [12 empty] | 1
(E) Custo Unitário da Execução [(A) + (B) + (C)] / (D) | [12 empty] | 0
(F)Materiais |  | Código auxiliar | Unid. | Custo Unitário | [5 empty] | Consumo | [7 empty] | Custo Unitário
(F)Total: | [18 empty] | 0
(G)Serviços |  | Código auxiliar | Unid. | Custo Unitário |  |  |  |  | Consumo | [7 empty] | Custo Unitário
(G)Total: | [18 empty] | 0
(H)Itens de Transporte |  | Código auxiliar | Unid. | Fórmula |  |  |  | X1 | X2 |  |  | X3 |  |  | Custo |  |  |  | Consumo |  | Custo Unit.
(H)Total: | [18 empty] | 0
Custo Adotado | [18 empty] | 583135.79
Preço Unitário Total | [18 empty] | 583135.79
Tabela de Preços: TABELA DE TERRAPLENAGEM, PAVIMENTAÇÃO E OBRAS DE ARTE ESPECIAIS - MAR/23 - COM DESONERAÇÃO - T198 | [18 empty] | Data base: 01/03/2023
Serviço: 42230 CANTEIRO DE OBRA - TIPO B2 | [18 empty] | Unidade: un
(A)Equipamento |  | Código auxiliar | Ut. Pr |  | Ut. Impr |  |  | Vl. Hr. Prod |  |  | Vl. Hr. Imp |  |  |  |  | Consumo |  |  |  | Custo Horário
(A)Total: | [18 empty] | 0
(B)Mão-de-Obra |  | Código auxiliar | Eq. Salarial | Sal/Hora |  |  | Encargos(%) |  |  | Consumo | [8 empty] | Custo Horário
(B)Total: | [18 empty] | 0
(C)Itens de Incidência |  | Código auxiliar | % | M. O. |  |  | Equip. |  |  | Mat. |  |  |  | Custo
(C)Total: | [18 empty] | 0
Custo Horário da Execução (A) + (B) + (C) | [12 empty] | 0
(D) Produção da Equipe | [12 empty] | 1
(E) Custo Unitário da Execução [(A) + (B) + (C)] / (D) | [12 empty] | 0
(F)Materiais |  | Código auxiliar | Unid. | Custo Unitário | [5 empty] | Consumo | [7 empty] | Custo Unitário
(F)Total: | [18 empty] | 0
(G)Serviços |  | Código auxiliar | Unid. | Custo Unitário |  |  |  |  | Consumo | [7 empty] | Custo Unitário
(G)Total: | [18 empty] | 0
(H)Itens de Transporte |  | Código auxiliar | Unid. | Fórmula |  |  |  | X1 | X2 |  |  | X3 |  |  | Custo |  |  |  | Consumo |  | Custo Unit.
(H)Total: | [18 empty] | 0
Custo Adotado | [18 empty] | 515886.01
Preço Unitário Total | [18 empty] | 515886.01
Tabela de Preços: TABELA DE TERRAPLENAGEM, PAVIMENTAÇÃO E OBRAS DE ARTE ESPECIAIS - MAR/23 - COM DESONERAÇÃO - T198 | [18 empty] | Data base: 01/03/2023
Serviço: 42240 CANTEIRO DE OBRA - TIPO C1 | [18 empty] | Unidade: un
(A)Equipamento |  | Código auxiliar | Ut. Pr |  | Ut. Impr |  |  | Vl. Hr. Prod |  |  | Vl. Hr. Imp |  |  |  |  | Consumo |  |  |  | Custo Horário
(A)Total: | [18 empty] | 0
(B)Mão-de-Obra |  | Código auxiliar | Eq. Salarial | Sal/Hora |  |  | Encargos(%) |  |  | Consumo | [8 empty] | Custo Horário
(B)Total: | [18 empty] | 0
(C)Itens de Incidência |  | Código auxiliar | % | M. O. |  |  | Equip. |  |  | Mat. |  |  |  | Custo
(C)Total: | [18 empty] | 0
Custo Horário da Execução (A) + (B) + (C) | [12 empty] | 0
(D) Produção da Equipe | [12 empty] | 1
(E) Custo Unitário da Execução [(A) + (B) + (C)] / (D) | [12 empty] | 0
(F)Materiais |  | Código auxiliar | Unid. | Custo Unitário | [5 empty] | Consumo | [7 empty] | Custo Unitário
(F)Total: | [18 empty] | 0
(G)Serviços |  | Código auxiliar | Unid. | Custo Unitário |  |  |  |  | Consumo | [7 empty] | Custo Unitário
(G)Total: | [18 empty] | 0
(H)Itens de Transporte |  | Código auxiliar | Unid. | Fórmula |  |  |  | X1 | X2 |  |  | X3 |  |  | Custo |  |  |  | Consumo |  | Custo Unit.
(H)Total: | [18 empty] | 0
Custo Adotado | [18 empty] | 1649173.52
Preço Unitário Total | [18 empty] | 1649173.52
Tabela de Preços: TABELA DE TERRAPLENAGEM, PAVIMENTAÇÃO E OBRAS DE ARTE ESPECIAIS - MAR/23 - COM DESONERAÇÃO - T198 | [18 empty] | Data base: 01/03/2023
Serviço: 42250 CANTEIRO DE OBRA - TIPO C2 | [18 empty] | Unidade: un
(A)Equipamento |  | Código auxiliar | Ut. Pr |  | Ut. Impr |  |  | Vl. Hr. Prod |  |  | Vl. Hr. Imp |  |  |  |  | Consumo |  |  |  | Custo Horário
(A)Total: | [18 empty] | 0
(B)Mão-de-Obra |  | Código auxiliar | Eq. Salarial | Sal/Hora |  |  | Encargos(%) |  |  | Consumo | [8 empty] | Custo Horário
(B)Total: | [18 empty] | 0
(C)Itens de Incidência |  | Código auxiliar | % | M. O. |  |  | Equip. |  |  | Mat. |  |  |  | Custo
(C)Total: | [18 empty] | 0
Custo Horário da Execução (A) + (B) + (C) | [12 empty] | 0
(D) Produção da Equipe | [12 empty] | 1
(E) Custo Unitário da Execução [(A) + (B) + (C)] / (D) | [12 empty] | 0
(F)Materiais |  | Código auxiliar | Unid. | Custo Unitário | [5 empty] | Consumo | [7 empty] | Custo Unitário
(F)Total: | [18 empty] | 0
(G)Serviços |  | Código auxiliar | Unid. | Custo Unitário |  |  |  |  | Consumo | [7 empty] | Custo Unitário
(G)Total: | [18 empty] | 0
(H)Itens de Transporte |  | Código auxiliar | Unid. | Fórmula |  |  |  | X1 | X2 |  |  | X3 |  |  | Custo |  |  |  | Consumo |  | Custo Unit.
(H)Total: | [18 empty] | 0
Custo Adotado | [18 empty] | 1258452.56
Preço Unitário Total | [18 empty] | 1258452.56
Tabela de Preços: TABELA DE TERRAPLENAGEM, PAVIMENTAÇÃO E OBRAS DE ARTE ESPECIAIS - MAR/23 - COM DESONERAÇÃO - T198 | [18 empty] | Data base: 01/03/2023
Serviço: 42260 CANTEIRO DE OBRA - TIPO D1 | [18 empty] | Unidade: un
(A)Equipamento |  | Código auxiliar | Ut. Pr |  | Ut. Impr |  |  | Vl. Hr. Prod |  |  | Vl. Hr. Imp |  |  |  |  | Consumo |  |  |  | Custo Horário
(A)Total: | [18 empty] | 0
(B)Mão-de-Obra |  | Código auxiliar | Eq. Salarial | Sal/Hora |  |  | Encargos(%) |  |  | Consumo | [8 empty] | Custo Horário
(B)Total: | [18 empty] | 0
(C)Itens de Incidência |  | Código auxiliar | % | M. O. |  |  | Equip. |  |  | Mat. |  |  |  | Custo
(C)Total: | [18 empty] | 0
Custo Horário da Execução (A) + (B) + (C) | [12 empty] | 0
(D) Produção da Equipe | [12 empty] | 1
(E) Custo Unitário da Execução [(A) + (B) + (C)] / (D) | [12 empty] | 0
(F)Materiais |  | Código auxiliar | Unid. | Custo Unitário | [5 empty] | Consumo | [7 empty] | Custo Unitário
(F)Total: | [18 empty] | 0
(G)Serviços |  | Código auxiliar | Unid. | Custo Unitário |  |  |  |  | Consumo | [7 empty] | Custo Unitário
(G)Total: | [18 empty] | 0
(H)Itens de Transporte |  | Código auxiliar | Unid. | Fórmula |  |  |  | X1 | X2 |  |  | X3 |  |  | Custo |  |  |  | Consumo |  | Custo Unit.
(H)Total: | [18 empty] | 0
Custo Adotado | [18 empty] | 3770366.51
Preço Unitário Total | [18 empty] | 3770366.51
Tabela de Preços: TABELA DE TERRAPLENAGEM, PAVIMENTAÇÃO E OBRAS DE ARTE ESPECIAIS - MAR/23 - COM DESONERAÇÃO - T198 | [18 empty] | Data base: 01/03/2023
Serviço: 42270 CANTEIRO DE OBRA - TIPO D2 | [18 empty] | Unidade: un
(A)Equipamento |  | Código auxiliar | Ut. Pr |  | Ut. Impr |  |  | Vl. Hr. Prod |  |  | Vl. Hr. Imp |  |  |  |  | Consumo |  |  |  | Custo Horário
(A)Total: | [18 empty] | 0
(B)Mão-de-Obra |  | Código auxiliar | Eq. Salarial | Sal/Hora |  |  | Encargos(%) |  |  | Consumo | [8 empty] | Custo Horário
(B)Total: | [18 empty] | 0
(C)Itens de Incidência |  | Código auxiliar | % | M. O. |  |  | Equip. |  |  | Mat. |  |  |  | Custo
(C)Total: | [18 empty] | 0
Custo Horário da Execução (A) + (B) + (C) | [12 empty] | 0
(D) Produção da Equipe | [12 empty] | 1
(E) Custo Unitário da Execução [(A) + (B) + (C)] / (D) | [12 empty] | 0
(F)Materiais |  | Código auxiliar | Unid. | Custo Unitário | [5 empty] | Consumo | [7 empty] | Custo Unitário
(F)Total: | [18 empty] | 0
(G)Serviços |  | Código auxiliar | Unid. | Custo Unitário |  |  |  |  | Consumo | [7 empty] | Custo Unitário
(G)Total: | [18 empty] | 0
(H)Itens de Transporte |  | Código auxiliar | Unid. | Fórmula |  |  |  | X1 | X2 |  |  | X3 |  |  | Custo |  |  |  | Consumo |  | Custo Unit.
(H)Total: | [18 empty] | 0
Custo Adotado | [18 empty] | 2062050.36
Preço Unitário Total | [18 empty] | 2062050.36
Tabela de Preços: TABELA DE TERRAPLENAGEM, PAVIMENTAÇÃO E OBRAS DE ARTE ESPECIAIS - MAR/23 - COM DESONERAÇÃO - T198 | [18 empty] | Data base: 01/03/2023
Serviço: 42280 CANTEIRO DE OBRA - TIPO E1 | [18 empty] | Unidade: un
(A)Equipamento |  | Código auxiliar | Ut. Pr |  | Ut. Impr |  |  | Vl. Hr. Prod |  |  | Vl. Hr. Imp |  |  |  |  | Consumo |  |  |  | Custo Horário
(A)Total: | [18 empty] | 0
(B)Mão-de-Obra |  | Código auxiliar | Eq. Salarial | Sal/Hora |  |  | Encargos(%) |  |  | Consumo | [8 empty] | Custo Horário
(B)Total: | [18 empty] | 0
(C)Itens de Incidência |  | Código auxiliar | % | M. O. |  |  | Equip. |  |  | Mat. |  |  |  | Custo
(C)Total: | [18 empty] | 0
Custo Horário da Execução (A) + (B) + (C) | [12 empty] | 0
(D) Produção da Equipe | [12 empty] | 1
(E) Custo Unitário da Execução [(A) + (B) + (C)] / (D) | [12 empty] | 0
(F)Materiais |  | Código auxiliar | Unid. | Custo Unitário | [5 empty] | Consumo | [7 empty] | Custo Unitário
(F)Total: | [18 empty] | 0
(G)Serviços |  | Código auxiliar | Unid. | Custo Unitário |  |  |  |  | Consumo | [7 empty] | Custo Unitário
(G)Total: | [18 empty] | 0
(H)Itens de Transporte |  | Código auxiliar | Unid. | Fórmula |  |  |  | X1 | X2 |  |  | X3 |  |  | Custo |  |  |  | Consumo |  | Custo Unit.
(H)Total: | [18 empty] | 0
Custo Adotado | [18 empty] | 7147247.9
Preço Unitário Total | [18 empty] | 7147247.9
Tabela de Preços: TABELA DE TERRAPLENAGEM, PAVIMENTAÇÃO E OBRAS DE ARTE ESPECIAIS - MAR/23 - COM DESONERAÇÃO - T198 | [18 empty] | Data base: 01/03/2023
Serviço: 42290 CANTEIRO DE OBRA - TIPO F | [18 empty] | Unidade: un
(A)Equipamento |  | Código auxiliar | Ut. Pr |  | Ut. Impr |  |  | Vl. Hr. Prod |  |  | Vl. Hr. Imp |  |  |  |  | Consumo |  |  |  | Custo Horário
(A)Total: | [18 empty] | 0
(B)Mão-de-Obra |  | Código auxiliar | Eq. Salarial | Sal/Hora |  |  | Encargos(%) |  |  | Consumo | [8 empty] | Custo Horário
(B)Total: | [18 empty] | 0
(C)Itens de Incidência |  | Código auxiliar | % | M. O. |  |  | Equip. |  |  | Mat. |  |  |  | Custo
(C)Total: | [18 empty] | 0
Custo Horário da Execução (A) + (B) + (C) | [12 empty] | 0
(D) Produção da Equipe | [12 empty] | 1
(E) Custo Unitário da Execução [(A) + (B) + (C)] / (D) | [12 empty] | 0
(F)Materiais |  | Código auxiliar | Unid. | Custo Unitário | [5 empty] | Consumo | [7 empty] | Custo Unitário
(F)Total: | [18 empty] | 0
(G)Serviços |  | Código auxiliar | Unid. | Custo Unitário |  |  |  |  | Consumo | [7 empty] | Custo Unitário
(G)Total: | [18 empty] | 0
(H)Itens de Transporte |  | Código auxiliar | Unid. | Fórmula |  |  |  | X1 | X2 |  |  | X3 |  |  | Custo |  |  |  | Consumo |  | Custo Unit.
(H)Total: | [18 empty] | 0
Custo Adotado | [18 empty] | 214393.27
Preço Unitário Total | [18 empty] | 214393.27
Tabela de Preços: TABELA DE TERRAPLENAGEM, PAVIMENTAÇÃO E OBRAS DE ARTE ESPECIAIS - MAR/23 - COM DESONERAÇÃO - T198 | [18 empty] | Data base: 01/03/2023
Serviço: 42301 MOBILIZAÇÃO / DESMOBILIZAÇÃO - CONFORME DEMONSTRATIVO | [18 empty] | Unidade: un
(A)Equipamento |  | Código auxiliar | Ut. Pr |  | Ut. Impr |  |  | Vl. Hr. Prod |  |  | Vl. Hr. Imp |  |  |  |  | Consumo |  |  |  | Custo Horário
(A)Total: | [18 empty] | 0
(B)Mão-de-Obra |  | Código auxiliar | Eq. Salarial | Sal/Hora |  |  | Encargos(%) |  |  | Consumo | [8 empty] | Custo Horário
(B)Total: | [18 empty] | 0
(C)Itens de Incidência |  | Código auxiliar | % | M. O. |  |  | Equip. |  |  | Mat. |  |  |  | Custo
(C)Total: | [18 empty] | 0
Custo Horário da Execução (A) + (B) + (C) | [12 empty] | 0
(D) Produção da Equipe | [12 empty] | 1
(E) Custo Unitário da Execução [(A) + (B) + (C)] / (D) | [12 empty] | 0
(F)Materiais |  | Código auxiliar | Unid. | Custo Unitário | [5 empty] | Consumo | [7 empty] | Custo Unitário
(F)Total: | [18 empty] | 0
(G)Serviços |  | Código auxiliar | Unid. | Custo Unitário |  |  |  |  | Consumo | [7 empty] | Custo Unitário
(G)Total: | [18 empty] | 0
(H)Itens de Transporte |  | Código auxiliar | Unid. | Fórmula |  |  |  | X1 | X2 |  |  | X3 |  |  | Custo |  |  |  | Consumo |  | Custo Unit.
(H)Total: | [18 empty] | 0
Custo Adotado | [18 empty] | 0
Preço Unitário Total | [18 empty] | 0
Tabela de Preços: TABELA DE TERRAPLENAGEM, PAVIMENTAÇÃO E OBRAS DE ARTE ESPECIAIS - MAR/23 - COM DESONERAÇÃO - T198 | [18 empty] | Data base: 01/03/2023
Serviço: 42400 TAPA BURACO (EXCETO FORN. E TRANSP. MAT.) | [18 empty] | Unidade: m3
(A)Equipamento |  | Código auxiliar | Ut. Pr |  | Ut. Impr |  |  | Vl. Hr. Prod |  |  | Vl. Hr. Imp |  |  |  |  | Consumo |  |  |  | Custo Horário
CARRINHO DE MÃO 80L |  | 30033 | 1 |  | 0 |  |  | 0.75 |  |  | 0.5 |  |  |  |  | 2 |  |  |  | 1.5
COMPACTADOR MANUAL COM SOQUETE VIBRATÓRIO |  | 30048 | 0.2 |  | 0.8 |  |  | 21.8 |  |  | 17.03 |  |  |  |  | 1 |  |  |  | 17.98
(A)Total: | [18 empty] | 19.48
(B)Mão-de-Obra |  | Código auxiliar | Eq. Salarial | Sal/Hora |  |  | Encargos(%) |  |  | Consumo | [8 empty] | Custo Horário
ENCARREGADO DE SERVIÇO |  | 20002 | 10.53 | 19.21 |  |  | 82.44 |  |  | 1 | [8 empty] | 19.21
AJUDANTE |  | 20003 | 6.67 | 12.16 |  |  | 82.44 |  |  | 6 | [8 empty] | 72.96
(B)Total: | [18 empty] | 92.17
(C)Itens de Incidência |  | Código auxiliar | % | M. O. |  |  | Equip. |  |  | Mat. |  |  |  | Custo
FERRAMENTAS MANUAIS |  | 0014 | 5 | X | [9 empty] | 4.6
EPI |  | 0011 | 1.12 | X | [9 empty] | 1.03
ALIMENTAÇÃO |  | 0012 | 9.6 | X | [9 empty] | 8.84
TRANSP. DE PESSOAL |  | 0013 | 4.79 | X | [9 empty] | 4.41
(C)Total: | [18 empty] | 18.88
Custo Horário da Execução (A) + (B) + (C) | [12 empty] | 130.53
(D) Produção da Equipe | [12 empty] | 0.65
(E) Custo Unitário da Execução [(A) + (B) + (C)] / (D) | [12 empty] | 200.81
(F)Materiais |  | Código auxiliar | Unid. | Custo Unitário | [5 empty] | Consumo | [7 empty] | Custo Unitário
(F)Total: | [18 empty] | 0
(G)Serviços |  | Código auxiliar | Unid. | Custo Unitário |  |  |  |  | Consumo | [7 empty] | Custo Unitário
(G)Total: | [18 empty] | 0
(H)Itens de Transporte |  | Código auxiliar | Unid. | Fórmula |  |  |  | X1 | X2 |  |  | X3 |  |  | Custo |  |  |  | Consumo |  | Custo Unit.
(H)Total: | [18 empty] | 0
Custo Direto Total (E) + (F) + (G) + (H) | [18 empty] | 200.81
BDI:26,55% | [18 empty] | 53.31
Preço Unitário Total | [18 empty] | 254.12
Tabela de Preços: TABELA DE TERRAPLENAGEM, PAVIMENTAÇÃO E OBRAS DE ARTE ESPECIAIS - MAR/23 - COM DESONERAÇÃO - T198 | [18 empty] | Data base: 01/03/2023
Serviço: 42406 REMENDO PROFUNDO (EXCETO FORN. E TRANSP. MAT.) | [18 empty] | Unidade: m3
(A)Equipamento |  | Código auxiliar | Ut. Pr |  | Ut. Impr |  |  | Vl. Hr. Prod |  |  | Vl. Hr. Imp |  |  |  |  | Consumo |  |  |  | Custo Horário
COMPRESSOR DE AR 295 PCM |  | 30026 | 0.3 |  | 0.7 |  |  | 93.01 |  |  | 16.22 |  |  |  |  | 1 |  |  |  | 39.25
MARTELETE PERFURADOR / ROMPEDOR - AR COMPRIMIDO (25kg) |  | 30028 | 0.3 |  | 0.7 |  |  | 19.16 |  |  | 17.65 |  |  |  |  | 1 |  |  |  | 18.09
CARRINHO DE MÃO 80L |  | 30033 | 1 |  | 0 |  |  | 0.75 |  |  | 0.5 |  |  |  |  | 2 |  |  |  | 1.5
(A)Total: | [18 empty] | 58.84
(B)Mão-de-Obra |  | Código auxiliar | Eq. Salarial | Sal/Hora |  |  | Encargos(%) |  |  | Consumo | [8 empty] | Custo Horário
OPERADOR DE EQUIPAMENTO LEVE |  | 20000 | 8.85 | 16.14 |  |  | 82.44 |  |  | 1 | [8 empty] | 16.14
ENCARREGADO DE SERVIÇO |  | 20002 | 10.53 | 19.21 |  |  | 82.44 |  |  | 1 | [8 empty] | 19.21
AJUDANTE |  | 20003 | 6.67 | 12.16 |  |  | 82.44 |  |  | 6 | [8 empty] | 72.96
(B)Total: | [18 empty] | 108.31
(C)Itens de Incidência |  | Código auxiliar | % | M. O. |  |  | Equip. |  |  | Mat. |  |  |  | Custo
FERRAMENTAS MANUAIS |  | 0014 | 5 | X | [9 empty] | 5.41
EPI |  | 0011 | 1.12 | X | [9 empty] | 1.21
ALIMENTAÇÃO |  | 0012 | 9.6 | X | [9 empty] | 10.39
TRANSP. DE PESSOAL |  | 0013 | 4.79 | X | [9 empty] | 5.18
(C)Total: | [18 empty] | 22.19
Custo Horário da Execução (A) + (B) + (C) | [12 empty] | 189.34
(D) Produção da Equipe | [12 empty] | 1
(E) Custo Unitário da Execução [(A) + (B) + (C)] / (D) | [12 empty] | 189.34
(F)Materiais |  | Código auxiliar | Unid. | Custo Unitário | [5 empty] | Consumo | [7 empty] | Custo Unitário
(F)Total: | [18 empty] | 0
(G)Serviços |  | Código auxiliar | Unid. | Custo Unitário |  |  |  |  | Consumo | [7 empty] | Custo Unitário
COMPACTAÇÃO MANUAL |  | 40102 | m3 | 14.53 |  |  |  |  | 0.9 | [7 empty] | 13.07
IMPRIMAÇÃO |  | 40380 | m2 | 0.39 |  |  |  |  | 4.97 | [7 empty] | 1.93
(G)Total: | [18 empty] | 15
(H)Itens de Transporte |  | Código auxiliar | Unid. | Fórmula |  |  |  | X1 | X2 |  |  | X3 |  |  | Custo |  |  |  | Consumo |  | Custo Unit.
(H)Total: | [18 empty] | 0
Custo Direto Total (E) + (F) + (G) + (H) | [18 empty] | 204.34
BDI:26,55% | [18 empty] | 54.25
Preço Unitário Total | [18 empty] | 258.59
Tabela de Preços: TABELA DE TERRAPLENAGEM, PAVIMENTAÇÃO E OBRAS DE ARTE ESPECIAIS - MAR/23 - COM DESONERAÇÃO - T198 | [18 empty] | Data base: 01/03/2023
Serviço: 42410 ROÇADA MANUAL | [18 empty] | Unidade: Ha
(A)Equipamento |  | Código auxiliar | Ut. Pr |  | Ut. Impr |  |  | Vl. Hr. Prod |  |  | Vl. Hr. Imp |  |  |  |  | Consumo |  |  |  | Custo Horário
(A)Total: | [18 empty] | 0
(B)Mão-de-Obra |  | Código auxiliar | Eq. Salarial | Sal/Hora |  |  | Encargos(%) |  |  | Consumo | [8 empty] | Custo Horário
ENCARREGADO DE SERVIÇO |  | 20002 | 10.53 | 19.21 |  |  | 82.44 |  |  | 1 | [8 empty] | 19.21
SERVENTE |  | 20031 | 6.14 | 11.2 |  |  | 82.44 |  |  | 10 | [8 empty] | 112
(B)Total: | [18 empty] | 131.21
(C)Itens de Incidência |  | Código auxiliar | % | M. O. |  |  | Equip. |  |  | Mat. |  |  |  | Custo
FERRAMENTAS MANUAIS |  | 0014 | 5 | X | [9 empty] | 6.56
EPI |  | 0011 | 1.12 | X | [9 empty] | 1.46
ALIMENTAÇÃO |  | 0012 | 9.6 | X | [9 empty] | 12.59
TRANSP. DE PESSOAL |  | 0013 | 4.79 | X | [9 empty] | 6.28
(C)Total: | [18 empty] | 26.89
Custo Horário da Execução (A) + (B) + (C) | [12 empty] | 158.1
(D) Produção da Equipe | [12 empty] | 0.12
(E) Custo Unitário da Execução [(A) + (B) + (C)] / (D) | [12 empty] | 1317.5
(F)Materiais |  | Código auxiliar | Unid. | Custo Unitário | [5 empty] | Consumo | [7 empty] | Custo Unitário
(F)Total: | [18 empty] | 0
(G)Serviços |  | Código auxiliar | Unid. | Custo Unitário |  |  |  |  | Consumo | [7 empty] | Custo Unitário
(G)Total: | [18 empty] | 0
(H)Itens de Transporte |  | Código auxiliar | Unid. | Fórmula |  |  |  | X1 | X2 |  |  | X3 |  |  | Custo |  |  |  | Consumo |  | Custo Unit.
(H)Total: | [18 empty] | 0
Custo Direto Total (E) + (F) + (G) + (H) | [18 empty] | 1317.5
BDI:26,55% | [18 empty] | 349.79
Preço Unitário Total | [18 empty] | 1667.29
Tabela de Preços: TABELA DE TERRAPLENAGEM, PAVIMENTAÇÃO E OBRAS DE ARTE ESPECIAIS - MAR/23 - COM DESONERAÇÃO - T198 | [18 empty] | Data base: 01/03/2023
Serviço: 42411 ROÇADA COM ROÇADEIRA COSTAL | [18 empty] | Unidade: Ha
(A)Equipamento |  | Código auxiliar | Ut. Pr |  | Ut. Impr |  |  | Vl. Hr. Prod |  |  | Vl. Hr. Imp |  |  |  |  | Consumo |  |  |  | Custo Horário
ROÇADEIRA COSTAL |  | 30135 | 1 |  | 0 |  |  | 6.02 |  |  | 0.39 |  |  |  |  | 6 |  |  |  | 36.12
(A)Total: | [18 empty] | 36.12
(B)Mão-de-Obra |  | Código auxiliar | Eq. Salarial | Sal/Hora |  |  | Encargos(%) |  |  | Consumo | [8 empty] | Custo Horário
ENCARREGADO DE SERVIÇO |  | 20002 | 10.53 | 19.21 |  |  | 82.44 |  |  | 0.8 | [8 empty] | 15.36
SERVENTE |  | 20031 | 6.14 | 11.2 |  |  | 82.44 |  |  | 8 | [8 empty] | 89.6
(B)Total: | [18 empty] | 104.96
(C)Itens de Incidência |  | Código auxiliar | % | M. O. |  |  | Equip. |  |  | Mat. |  |  |  | Custo
FERRAMENTAS MANUAIS |  | 0014 | 5 | X | [9 empty] | 5.24
EPI |  | 0011 | 1.12 | X | [9 empty] | 1.17
ALIMENTAÇÃO |  | 0012 | 9.6 | X | [9 empty] | 10.07
TRANSP. DE PESSOAL |  | 0013 | 4.79 | X | [9 empty] | 5.02
(C)Total: | [18 empty] | 21.5
Custo Horário da Execução (A) + (B) + (C) | [12 empty] | 162.58
(D) Produção da Equipe | [12 empty] | 0.3
(E) Custo Unitário da Execução [(A) + (B) + (C)] / (D) | [12 empty] | 541.93
(F)Materiais |  | Código auxiliar | Unid. | Custo Unitário | [5 empty] | Consumo | [7 empty] | Custo Unitário
(F)Total: | [18 empty] | 0
(G)Serviços |  | Código auxiliar | Unid. | Custo Unitário |  |  |  |  | Consumo | [7 empty] | Custo Unitário
(G)Total: | [18 empty] | 0
(H)Itens de Transporte |  | Código auxiliar | Unid. | Fórmula |  |  |  | X1 | X2 |  |  | X3 |  |  | Custo |  |  |  | Consumo |  | Custo Unit.
(H)Total: | [18 empty] | 0
Custo Direto Total (E) + (F) + (G) + (H) | [18 empty] | 541.93
BDI:26,55% | [18 empty] | 143.88
Preço Unitário Total | [18 empty] | 685.81
Tabela de Preços: TABELA DE TERRAPLENAGEM, PAVIMENTAÇÃO E OBRAS DE ARTE ESPECIAIS - MAR/23 - COM DESONERAÇÃO - T198 | [18 empty] | Data base: 01/03/2023
Serviço: 42415 ROÇADA MECÂNIZADA | [18 empty] | Unidade: Ha
(A)Equipamento |  | Código auxiliar | Ut. Pr |  | Ut. Impr |  |  | Vl. Hr. Prod |  |  | Vl. Hr. Imp |  |  |  |  | Consumo |  |  |  | Custo Horário
TRATOR DE PNEUS COM ROÇADEIRA |  | 30006 | 1 |  | 0 |  |  | 123.04 |  |  | 27.92 |  |  |  |  | 1 |  |  |  | 123.04
(A)Total: | [18 empty] | 123.04
(B)Mão-de-Obra |  | Código auxiliar | Eq. Salarial | Sal/Hora |  |  | Encargos(%) |  |  | Consumo | [8 empty] | Custo Horário
ENCARREGADO DE SERVIÇO |  | 20002 | 10.53 | 19.21 |  |  | 82.44 |  |  | 0.1 | [8 empty] | 1.92
SERVENTE |  | 20031 | 6.14 | 11.2 |  |  | 82.44 |  |  | 2 | [8 empty] | 22.4
(B)Total: | [18 empty] | 24.32
(C)Itens de Incidência |  | Código auxiliar | % | M. O. |  |  | Equip. |  |  | Mat. |  |  |  | Custo
FERRAMENTAS MANUAIS |  | 0014 | 5 | X | [9 empty] | 1.21
EPI |  | 0011 | 1.12 | X | [9 empty] | 0.27
ALIMENTAÇÃO |  | 0012 | 9.6 | X | [9 empty] | 2.33
TRANSP. DE PESSOAL |  | 0013 | 4.79 | X | [9 empty] | 1.16
(C)Total: | [18 empty] | 4.97
Custo Horário da Execução (A) + (B) + (C) | [12 empty] | 152.33
(D) Produção da Equipe | [12 empty] | 0.4387
(E) Custo Unitário da Execução [(A) + (B) + (C)] / (D) | [12 empty] | 347.23
(F)Materiais |  | Código auxiliar | Unid. | Custo Unitário | [5 empty] | Consumo | [7 empty] | Custo Unitário
(F)Total: | [18 empty] | 0
(G)Serviços |  | Código auxiliar | Unid. | Custo Unitário |  |  |  |  | Consumo | [7 empty] | Custo Unitário
(G)Total: | [18 empty] | 0
(H)Itens de Transporte |  | Código auxiliar | Unid. | Fórmula |  |  |  | X1 | X2 |  |  | X3 |  |  | Custo |  |  |  | Consumo |  | Custo Unit.
(H)Total: | [18 empty] | 0
Custo Direto Total (E) + (F) + (G) + (H) | [18 empty] | 347.23
BDI:26,55% | [18 empty] | 92.18
Preço Unitário Total | [18 empty] | 439.41
Tabela de Preços: TABELA DE TERRAPLENAGEM, PAVIMENTAÇÃO E OBRAS DE ARTE ESPECIAIS - MAR/23 - COM DESONERAÇÃO - T198 | [18 empty] | Data base: 01/03/2023
Serviço: 42420 CAPINA MANUAL | [18 empty] | Unidade: m2
(A)Equipamento |  | Código auxiliar | Ut. Pr |  | Ut. Impr |  |  | Vl. Hr. Prod |  |  | Vl. Hr. Imp |  |  |  |  | Consumo |  |  |  | Custo Horário
(A)Total: | [18 empty] | 0
(B)Mão-de-Obra |  | Código auxiliar | Eq. Salarial | Sal/Hora |  |  | Encargos(%) |  |  | Consumo | [8 empty] | Custo Horário
ENCARREGADO DE SERVIÇO |  | 20002 | 10.53 | 19.21 |  |  | 82.44 |  |  | 1 | [8 empty] | 19.21
AJUDANTE |  | 20003 | 6.67 | 12.16 |  |  | 82.44 |  |  | 10 | [8 empty] | 121.6
(B)Total: | [18 empty] | 140.81
(C)Itens de Incidência |  | Código auxiliar | % | M. O. |  |  | Equip. |  |  | Mat. |  |  |  | Custo
FERRAMENTAS MANUAIS |  | 0014 | 5 | X | [9 empty] | 7.04
EPI |  | 0011 | 1.12 | X | [9 empty] | 1.57
ALIMENTAÇÃO |  | 0012 | 9.6 | X | [9 empty] | 13.51
TRANSP. DE PESSOAL |  | 0013 | 4.79 | X | [9 empty] | 6.74
(C)Total: | [18 empty] | 28.86
Custo Horário da Execução (A) + (B) + (C) | [12 empty] | 169.67
(D) Produção da Equipe | [12 empty] | 240
(E) Custo Unitário da Execução [(A) + (B) + (C)] / (D) | [12 empty] | 0.7
(F)Materiais |  | Código auxiliar | Unid. | Custo Unitário | [5 empty] | Consumo | [7 empty] | Custo Unitário
(F)Total: | [18 empty] | 0
(G)Serviços |  | Código auxiliar | Unid. | Custo Unitário |  |  |  |  | Consumo | [7 empty] | Custo Unitário
(G)Total: | [18 empty] | 0
(H)Itens de Transporte |  | Código auxiliar | Unid. | Fórmula |  |  |  | X1 | X2 |  |  | X3 |  |  | Custo |  |  |  | Consumo |  | Custo Unit.
(H)Total: | [18 empty] | 0
Custo Direto Total (E) + (F) + (G) + (H) | [18 empty] | 0.7
BDI:26,55% | [18 empty] | 0.18
Preço Unitário Total | [18 empty] | 0.88
Tabela de Preços: TABELA DE TERRAPLENAGEM, PAVIMENTAÇÃO E OBRAS DE ARTE ESPECIAIS - MAR/23 - COM DESONERAÇÃO - T198 | [18 empty] | Data base: 01/03/2023
Serviço: 42425 LIMPEZA DE MEIO-FIO E DESCIDA D´AGUA | [18 empty] | Unidade: M
(A)Equipamento |  | Código auxiliar | Ut. Pr |  | Ut. Impr |  |  | Vl. Hr. Prod |  |  | Vl. Hr. Imp |  |  |  |  | Consumo |  |  |  | Custo Horário
CARRINHO DE MÃO 80L |  | 30033 | 1 |  | 0 |  |  | 0.75 |  |  | 0.5 |  |  |  |  | 3 |  |  |  | 2.25
(A)Total: | [18 empty] | 2.25
(B)Mão-de-Obra |  | Código auxiliar | Eq. Salarial | Sal/Hora |  |  | Encargos(%) |  |  | Consumo | [8 empty] | Custo Horário
ENCARREGADO DE SERVIÇO |  | 20002 | 10.53 | 19.21 |  |  | 82.44 |  |  | 1 | [8 empty] | 19.21
AJUDANTE |  | 20003 | 6.67 | 12.16 |  |  | 82.44 |  |  | 10 | [8 empty] | 121.6
(B)Total: | [18 empty] | 140.81
(C)Itens de Incidência |  | Código auxiliar | % | M. O. |  |  | Equip. |  |  | Mat. |  |  |  | Custo
FERRAMENTAS MANUAIS |  | 0014 | 5 | X | [9 empty] | 7.04
EPI |  | 0011 | 1.12 | X | [9 empty] | 1.57
ALIMENTAÇÃO |  | 0012 | 9.6 | X | [9 empty] | 13.51
TRANSP. DE PESSOAL |  | 0013 | 4.79 | X | [9 empty] | 6.74
(C)Total: | [18 empty] | 28.86
Custo Horário da Execução (A) + (B) + (C) | [12 empty] | 171.92
(D) Produção da Equipe | [12 empty] | 350
(E) Custo Unitário da Execução [(A) + (B) + (C)] / (D) | [12 empty] | 0.49
(F)Materiais |  | Código auxiliar | Unid. | Custo Unitário | [5 empty] | Consumo | [7 empty] | Custo Unitário
(F)Total: | [18 empty] | 0
(G)Serviços |  | Código auxiliar | Unid. | Custo Unitário |  |  |  |  | Consumo | [7 empty] | Custo Unitário
(G)Total: | [18 empty] | 0
(H)Itens de Transporte |  | Código auxiliar | Unid. | Fórmula |  |  |  | X1 | X2 |  |  | X3 |  |  | Custo |  |  |  | Consumo |  | Custo Unit.
(H)Total: | [18 empty] | 0
Custo Direto Total (E) + (F) + (G) + (H) | [18 empty] | 0.49
BDI:26,55% | [18 empty] | 0.13
Preço Unitário Total | [18 empty] | 0.62
Tabela de Preços: TABELA DE TERRAPLENAGEM, PAVIMENTAÇÃO E OBRAS DE ARTE ESPECIAIS - MAR/23 - COM DESONERAÇÃO - T198 | [18 empty] | Data base: 01/03/2023
Serviço: 42430 LIMPEZA DE SARJETA | [18 empty] | Unidade: M
(A)Equipamento |  | Código auxiliar | Ut. Pr |  | Ut. Impr |  |  | Vl. Hr. Prod |  |  | Vl. Hr. Imp |  |  |  |  | Consumo |  |  |  | Custo Horário
CARRINHO DE MÃO 80L |  | 30033 | 1 |  | 0 |  |  | 0.75 |  |  | 0.5 |  |  |  |  | 3 |  |  |  | 2.25
(A)Total: | [18 empty] | 2.25
(B)Mão-de-Obra |  | Código auxiliar | Eq. Salarial | Sal/Hora |  |  | Encargos(%) |  |  | Consumo | [8 empty] | Custo Horário
ENCARREGADO DE SERVIÇO |  | 20002 | 10.53 | 19.21 |  |  | 82.44 |  |  | 1 | [8 empty] | 19.21
AJUDANTE |  | 20003 | 6.67 | 12.16 |  |  | 82.44 |  |  | 10 | [8 empty] | 121.6
(B)Total: | [18 empty] | 140.81
(C)Itens de Incidência |  | Código auxiliar | % | M. O. |  |  | Equip. |  |  | Mat. |  |  |  | Custo
FERRAMENTAS MANUAIS |  | 0014 | 5 | X | [9 empty] | 7.04
EPI |  | 0011 | 1.12 | X | [9 empty] | 1.57
ALIMENTAÇÃO |  | 0012 | 9.6 | X | [9 empty] | 13.51
TRANSP. DE PESSOAL |  | 0013 | 4.79 | X | [9 empty] | 6.74
(C)Total: | [18 empty] | 28.86
Custo Horário da Execução (A) + (B) + (C) | [12 empty] | 171.92
(D) Produção da Equipe | [12 empty] | 200
(E) Custo Unitário da Execução [(A) + (B) + (C)] / (D) | [12 empty] | 0.85
(F)Materiais |  | Código auxiliar | Unid. | Custo Unitário | [5 empty] | Consumo | [7 empty] | Custo Unitário
(F)Total: | [18 empty] | 0
(G)Serviços |  | Código auxiliar | Unid. | Custo Unitário |  |  |  |  | Consumo | [7 empty] | Custo Unitário
(G)Total: | [18 empty] | 0
(H)Itens de Transporte |  | Código auxiliar | Unid. | Fórmula |  |  |  | X1 | X2 |  |  | X3 |  |  | Custo |  |  |  | Consumo |  | Custo Unit.
(H)Total: | [18 empty] | 0
Custo Direto Total (E) + (F) + (G) + (H) | [18 empty] | 0.85
BDI:26,55% | [18 empty] | 0.22
Preço Unitário Total | [18 empty] | 1.07
Tabela de Preços: TABELA DE TERRAPLENAGEM, PAVIMENTAÇÃO E OBRAS DE ARTE ESPECIAIS - MAR/23 - COM DESONERAÇÃO - T198 | [18 empty] | Data base: 01/03/2023
Serviço: 42435 LIMPEZA DE VALETAS DE CORTE | [18 empty] | Unidade: M
(A)Equipamento |  | Código auxiliar | Ut. Pr |  | Ut. Impr |  |  | Vl. Hr. Prod |  |  | Vl. Hr. Imp |  |  |  |  | Consumo |  |  |  | Custo Horário
(A)Total: | [18 empty] | 0
(B)Mão-de-Obra |  | Código auxiliar | Eq. Salarial | Sal/Hora |  |  | Encargos(%) |  |  | Consumo | [8 empty] | Custo Horário
ENCARREGADO DE SERVIÇO |  | 20002 | 10.53 | 19.21 |  |  | 82.44 |  |  | 1 | [8 empty] | 19.21
AJUDANTE |  | 20003 | 6.67 | 12.16 |  |  | 82.44 |  |  | 10 | [8 empty] | 121.6
(B)Total: | [18 empty] | 140.81
(C)Itens de Incidência |  | Código auxiliar | % | M. O. |  |  | Equip. |  |  | Mat. |  |  |  | Custo
FERRAMENTAS MANUAIS |  | 0014 | 5 | X | [9 empty] | 7.04
EPI |  | 0011 | 1.12 | X | [9 empty] | 1.57
ALIMENTAÇÃO |  | 0012 | 9.6 | X | [9 empty] | 13.51
TRANSP. DE PESSOAL |  | 0013 | 4.79 | X | [9 empty] | 6.74
(C)Total: | [18 empty] | 28.86
Custo Horário da Execução (A) + (B) + (C) | [12 empty] | 169.67
(D) Produção da Equipe | [12 empty] | 150
(E) Custo Unitário da Execução [(A) + (B) + (C)] / (D) | [12 empty] | 1.13
(F)Materiais |  | Código auxiliar | Unid. | Custo Unitário | [5 empty] | Consumo | [7 empty] | Custo Unitário
(F)Total: | [18 empty] | 0
(G)Serviços |  | Código auxiliar | Unid. | Custo Unitário |  |  |  |  | Consumo | [7 empty] | Custo Unitário
(G)Total: | [18 empty] | 0
(H)Itens de Transporte |  | Código auxiliar | Unid. | Fórmula |  |  |  | X1 | X2 |  |  | X3 |  |  | Custo |  |  |  | Consumo |  | Custo Unit.
(H)Total: | [18 empty] | 0
Custo Direto Total (E) + (F) + (G) + (H) | [18 empty] | 1.13
BDI:26,55% | [18 empty] | 0.3
Preço Unitário Total | [18 empty] | 1.43
Tabela de Preços: TABELA DE TERRAPLENAGEM, PAVIMENTAÇÃO E OBRAS DE ARTE ESPECIAIS - MAR/23 - COM DESONERAÇÃO - T198 | [18 empty] | Data base: 01/03/2023
Serviço: 42440 LIMPEZA DE PONTE | [18 empty] | Unidade: M
(A)Equipamento |  | Código auxiliar | Ut. Pr |  | Ut. Impr |  |  | Vl. Hr. Prod |  |  | Vl. Hr. Imp |  |  |  |  | Consumo |  |  |  | Custo Horário
CAMINHÃO CARROCERIA MADEIRA - 15 T |  | 30035 | 0.3 |  | 0.7 |  |  | 250.87 |  |  | 45.61 |  |  |  |  | 1 |  |  |  | 107.18
(A)Total: | [18 empty] | 107.18
(B)Mão-de-Obra |  | Código auxiliar | Eq. Salarial | Sal/Hora |  |  | Encargos(%) |  |  | Consumo | [8 empty] | Custo Horário
ENCARREGADO DE SERVIÇO |  | 20002 | 10.53 | 19.21 |  |  | 82.44 |  |  | 0.5 | [8 empty] | 9.6
AJUDANTE |  | 20003 | 6.67 | 12.16 |  |  | 82.44 |  |  | 4 | [8 empty] | 48.64
(B)Total: | [18 empty] | 58.24
(C)Itens de Incidência |  | Código auxiliar | % | M. O. |  |  | Equip. |  |  | Mat. |  |  |  | Custo
EPI |  | 0011 | 1.12 | X | [9 empty] | 0.65
ALIMENTAÇÃO |  | 0012 | 9.6 | X | [9 empty] | 5.59
TRANSP. DE PESSOAL |  | 0013 | 4.79 | X | [9 empty] | 2.78
(C)Total: | [18 empty] | 9.02
Custo Horário da Execução (A) + (B) + (C) | [12 empty] | 174.44
(D) Produção da Equipe | [12 empty] | 30
(E) Custo Unitário da Execução [(A) + (B) + (C)] / (D) | [12 empty] | 5.81
(F)Materiais |  | Código auxiliar | Unid. | Custo Unitário | [5 empty] | Consumo | [7 empty] | Custo Unitário
(F)Total: | [18 empty] | 0
(G)Serviços |  | Código auxiliar | Unid. | Custo Unitário |  |  |  |  | Consumo | [7 empty] | Custo Unitário
(G)Total: | [18 empty] | 0
(H)Itens de Transporte |  | Código auxiliar | Unid. | Fórmula |  |  |  | X1 | X2 |  |  | X3 |  |  | Custo |  |  |  | Consumo |  | Custo Unit.
(H)Total: | [18 empty] | 0
Custo Direto Total (E) + (F) + (G) + (H) | [18 empty] | 5.81
BDI:26,55% | [18 empty] | 1.54
Preço Unitário Total | [18 empty] | 7.35
Tabela de Preços: TABELA DE TERRAPLENAGEM, PAVIMENTAÇÃO E OBRAS DE ARTE ESPECIAIS - MAR/23 - COM DESONERAÇÃO - T198 | [18 empty] | Data base: 01/03/2023
Serviço: 42445 DESOBSTRUÇÃO DE BUEIROS | [18 empty] | Unidade: m3
(A)Equipamento |  | Código auxiliar | Ut. Pr |  | Ut. Impr |  |  | Vl. Hr. Prod |  |  | Vl. Hr. Imp |  |  |  |  | Consumo |  |  |  | Custo Horário
CARRINHO DE MÃO 80L |  | 30033 | 1 |  | 0 |  |  | 0.75 |  |  | 0.5 |  |  |  |  | 2 |  |  |  | 1.5
(A)Total: | [18 empty] | 1.5
(B)Mão-de-Obra |  | Código auxiliar | Eq. Salarial | Sal/Hora |  |  | Encargos(%) |  |  | Consumo | [8 empty] | Custo Horário
ENCARREGADO DE SERVIÇO |  | 20002 | 10.53 | 19.21 |  |  | 82.44 |  |  | 1 | [8 empty] | 19.21
AJUDANTE |  | 20003 | 6.67 | 12.16 |  |  | 82.44 |  |  | 4 | [8 empty] | 48.64
(B)Total: | [18 empty] | 67.85
(C)Itens de Incidência |  | Código auxiliar | % | M. O. |  |  | Equip. |  |  | Mat. |  |  |  | Custo
FERRAMENTAS MANUAIS |  | 0014 | 5 | X | [9 empty] | 3.39
EPI |  | 0011 | 1.12 | X | [9 empty] | 0.75
ALIMENTAÇÃO |  | 0012 | 9.6 | X | [9 empty] | 6.51
TRANSP. DE PESSOAL |  | 0013 | 4.79 | X | [9 empty] | 3.25
(C)Total: | [18 empty] | 13.9
Custo Horário da Execução (A) + (B) + (C) | [12 empty] | 83.25
(D) Produção da Equipe | [12 empty] | 2
(E) Custo Unitário da Execução [(A) + (B) + (C)] / (D) | [12 empty] | 41.62
(F)Materiais |  | Código auxiliar | Unid. | Custo Unitário | [5 empty] | Consumo | [7 empty] | Custo Unitário
(F)Total: | [18 empty] | 0
(G)Serviços |  | Código auxiliar | Unid. | Custo Unitário |  |  |  |  | Consumo | [7 empty] | Custo Unitário
(G)Total: | [18 empty] | 0
(H)Itens de Transporte |  | Código auxiliar | Unid. | Fórmula |  |  |  | X1 | X2 |  |  | X3 |  |  | Custo |  |  |  | Consumo |  | Custo Unit.
(H)Total: | [18 empty] | 0
Custo Direto Total (E) + (F) + (G) + (H) | [18 empty] | 41.62
BDI:26,55% | [18 empty] | 11.05
Preço Unitário Total | [18 empty] | 52.67
Tabela de Preços: TABELA DE TERRAPLENAGEM, PAVIMENTAÇÃO E OBRAS DE ARTE ESPECIAIS - MAR/23 - COM DESONERAÇÃO - T198 | [18 empty] | Data base: 01/03/2023
Serviço: 42450 REMOÇÃO DE BARREIRA (MANUAL) | [18 empty] | Unidade: m3
(A)Equipamento |  | Código auxiliar | Ut. Pr |  | Ut. Impr |  |  | Vl. Hr. Prod |  |  | Vl. Hr. Imp |  |  |  |  | Consumo |  |  |  | Custo Horário
CAMINHÃO BASCULANTE 6 M3 - 10,5 T |  | 30036 | 0.5 |  | 0.5 |  |  | 173.1 |  |  | 45.64 |  |  |  |  | 1 |  |  |  | 109.37
(A)Total: | [18 empty] | 109.37
(B)Mão-de-Obra |  | Código auxiliar | Eq. Salarial | Sal/Hora |  |  | Encargos(%) |  |  | Consumo | [8 empty] | Custo Horário
ENCARREGADO DE SERVIÇO |  | 20002 | 10.53 | 19.21 |  |  | 82.44 |  |  | 0.5 | [8 empty] | 9.6
AJUDANTE |  | 20003 | 6.67 | 12.16 |  |  | 82.44 |  |  | 5 | [8 empty] | 60.8
(B)Total: | [18 empty] | 70.4
(C)Itens de Incidência |  | Código auxiliar | % | M. O. |  |  | Equip. |  |  | Mat. |  |  |  | Custo
FERRAMENTAS MANUAIS |  | 0014 | 5 | X | [9 empty] | 3.52
EPI |  | 0011 | 1.12 | X | [9 empty] | 0.78
ALIMENTAÇÃO |  | 0012 | 9.6 | X | [9 empty] | 6.75
TRANSP. DE PESSOAL |  | 0013 | 4.79 | X | [9 empty] | 3.37
(C)Total: | [18 empty] | 14.42
Custo Horário da Execução (A) + (B) + (C) | [12 empty] | 194.19
(D) Produção da Equipe | [12 empty] | 5
(E) Custo Unitário da Execução [(A) + (B) + (C)] / (D) | [12 empty] | 38.83
(F)Materiais |  | Código auxiliar | Unid. | Custo Unitário | [5 empty] | Consumo | [7 empty] | Custo Unitário
(F)Total: | [18 empty] | 0
(G)Serviços |  | Código auxiliar | Unid. | Custo Unitário |  |  |  |  | Consumo | [7 empty] | Custo Unitário
(G)Total: | [18 empty] | 0
(H)Itens de Transporte |  | Código auxiliar | Unid. | Fórmula |  |  |  | X1 | X2 |  |  | X3 |  |  | Custo |  |  |  | Consumo |  | Custo Unit.
(H)Total: | [18 empty] | 0
Custo Direto Total (E) + (F) + (G) + (H) | [18 empty] | 38.83
BDI:26,55% | [18 empty] | 10.3
Preço Unitário Total | [18 empty] | 49.13
Tabela de Preços: TABELA DE TERRAPLENAGEM, PAVIMENTAÇÃO E OBRAS DE ARTE ESPECIAIS - MAR/23 - COM DESONERAÇÃO - T198 | [18 empty] | Data base: 01/03/2023
Serviço: 42455 REMOÇÃO DE BARREIRA | [18 empty] | Unidade: m3
(A)Equipamento |  | Código auxiliar | Ut. Pr |  | Ut. Impr |  |  | Vl. Hr. Prod |  |  | Vl. Hr. Imp |  |  |  |  | Consumo |  |  |  | Custo Horário
CARREGADEIRA DE PNEUS CAT - 924 H OU EQUIVALENTE |  | 30010 | 0.48 |  | 0.52 |  |  | 230.37 |  |  | 75.77 |  |  |  |  | 1 |  |  |  | 149.97
CAMINHÃO BASCULANTE 6 M3 - 10,5 T |  | 30036 | 1 |  | 0 |  |  | 173.1 |  |  | 45.64 |  |  |  |  | 1 |  |  |  | 173.1
(A)Total: | [18 empty] | 323.07
(B)Mão-de-Obra |  | Código auxiliar | Eq. Salarial | Sal/Hora |  |  | Encargos(%) |  |  | Consumo | [8 empty] | Custo Horário
ENCARREGADO DE SERVIÇO |  | 20002 | 10.53 | 19.21 |  |  | 82.44 |  |  | 1 | [8 empty] | 19.21
AJUDANTE |  | 20003 | 6.67 | 12.16 |  |  | 82.44 |  |  | 2 | [8 empty] | 24.32
(B)Total: | [18 empty] | 43.53
(C)Itens de Incidência |  | Código auxiliar | % | M. O. |  |  | Equip. |  |  | Mat. |  |  |  | Custo
EPI |  | 0011 | 1.12 | X | [9 empty] | 0.48
ALIMENTAÇÃO |  | 0012 | 9.6 | X | [9 empty] | 4.17
TRANSP. DE PESSOAL |  | 0013 | 4.79 | X | [9 empty] | 2.08
(C)Total: | [18 empty] | 6.73
Custo Horário da Execução (A) + (B) + (C) | [12 empty] | 373.33
(D) Produção da Equipe | [12 empty] | 45
(E) Custo Unitário da Execução [(A) + (B) + (C)] / (D) | [12 empty] | 8.29
(F)Materiais |  | Código auxiliar | Unid. | Custo Unitário | [5 empty] | Consumo | [7 empty] | Custo Unitário
(F)Total: | [18 empty] | 0
(G)Serviços |  | Código auxiliar | Unid. | Custo Unitário |  |  |  |  | Consumo | [7 empty] | Custo Unitário
(G)Total: | [18 empty] | 0
(H)Itens de Transporte |  | Código auxiliar | Unid. | Fórmula |  |  |  | X1 | X2 |  |  | X3 |  |  | Custo |  |  |  | Consumo |  | Custo Unit.
(H)Total: | [18 empty] | 0
Custo Direto Total (E) + (F) + (G) + (H) | [18 empty] | 8.29
BDI:26,55% | [18 empty] | 2.2
Preço Unitário Total | [18 empty] | 10.49
Tabela de Preços: TABELA DE TERRAPLENAGEM, PAVIMENTAÇÃO E OBRAS DE ARTE ESPECIAIS - MAR/23 - COM DESONERAÇÃO - T198 | [18 empty] | Data base: 01/03/2023
Serviço: 42460 RECOMPOSIÇÃO MANUAL DE ATERRO | [18 empty] | Unidade: m3
(A)Equipamento |  | Código auxiliar | Ut. Pr |  | Ut. Impr |  |  | Vl. Hr. Prod |  |  | Vl. Hr. Imp |  |  |  |  | Consumo |  |  |  | Custo Horário
CAMINHÃO BASCULANTE 6 M3 - 10,5 T |  | 30036 | 0.2 |  | 0.8 |  |  | 173.1 |  |  | 45.64 |  |  |  |  | 1 |  |  |  | 71.13
COMPACTADOR MANUAL COM SOQUETE VIBRATÓRIO |  | 30048 | 0.7 |  | 0.3 |  |  | 21.8 |  |  | 17.03 |  |  |  |  | 1 |  |  |  | 20.36
(A)Total: | [18 empty] | 91.49
(B)Mão-de-Obra |  | Código auxiliar | Eq. Salarial | Sal/Hora |  |  | Encargos(%) |  |  | Consumo | [8 empty] | Custo Horário
ENCARREGADO DE SERVIÇO |  | 20002 | 10.53 | 19.21 |  |  | 82.44 |  |  | 0.5 | [8 empty] | 9.6
AJUDANTE |  | 20003 | 6.67 | 12.16 |  |  | 82.44 |  |  | 8 | [8 empty] | 97.28
(B)Total: | [18 empty] | 106.88
(C)Itens de Incidência |  | Código auxiliar | % | M. O. |  |  | Equip. |  |  | Mat. |  |  |  | Custo
FERRAMENTAS MANUAIS |  | 0014 | 5 | X | [9 empty] | 5.34
EPI |  | 0011 | 1.12 | X | [9 empty] | 1.19
ALIMENTAÇÃO |  | 0012 | 9.6 | X | [9 empty] | 10.26
TRANSP. DE PESSOAL |  | 0013 | 4.79 | X | [9 empty] | 5.11
(C)Total: | [18 empty] | 21.9
Custo Horário da Execução (A) + (B) + (C) | [12 empty] | 220.27
(D) Produção da Equipe | [12 empty] | 3
(E) Custo Unitário da Execução [(A) + (B) + (C)] / (D) | [12 empty] | 73.42
(F)Materiais |  | Código auxiliar | Unid. | Custo Unitário | [5 empty] | Consumo | [7 empty] | Custo Unitário
(F)Total: | [18 empty] | 0
(G)Serviços |  | Código auxiliar | Unid. | Custo Unitário |  |  |  |  | Consumo | [7 empty] | Custo Unitário
(G)Total: | [18 empty] | 0
(H)Itens de Transporte |  | Código auxiliar | Unid. | Fórmula |  |  |  | X1 | X2 |  |  | X3 |  |  | Custo |  |  |  | Consumo |  | Custo Unit.
(H)Total: | [18 empty] | 0
Custo Direto Total (E) + (F) + (G) + (H) | [18 empty] | 73.42
BDI:26,55% | [18 empty] | 19.49
Preço Unitário Total | [18 empty] | 92.91
Tabela de Preços: TABELA DE TERRAPLENAGEM, PAVIMENTAÇÃO E OBRAS DE ARTE ESPECIAIS - MAR/23 - COM DESONERAÇÃO - T198 | [18 empty] | Data base: 01/03/2023
Serviço: 42465 RECOMPOSIÇÃO MECÂNIZADA DE ATERRO | [18 empty] | Unidade: m3
(A)Equipamento |  | Código auxiliar | Ut. Pr |  | Ut. Impr |  |  | Vl. Hr. Prod |  |  | Vl. Hr. Imp |  |  |  |  | Consumo |  |  |  | Custo Horário
TRATOR ESTEIRAS COM LAMINA - CAT D6 OU EQUIVALENTE |  | 30000 | 0.5 |  | 0.5 |  |  | 221.36 |  |  | 67.47 |  |  |  |  | 1 |  |  |  | 144.41
TRATOR DE PNEUS AGRÍCOLA - MF 4292 OU EQUIVALENTE |  | 30005 | 0.5 |  | 0.5 |  |  | 122.25 |  |  | 27.5 |  |  |  |  | 1 |  |  |  | 74.87
ROLO PÉ DE CARNEIRO AUTOPROPELIDO - CA 250 OU EQUIVALENTE |  | 30009 | 0.5 |  | 0.5 |  |  | 178.42 |  |  | 62.52 |  |  |  |  | 1 |  |  |  | 120.47
CARREGADEIRA DE PNEUS CAT - 924 H OU EQUIVALENTE |  | 30010 | 0.5 |  | 0.5 |  |  | 230.37 |  |  | 75.77 |  |  |  |  | 1 |  |  |  | 153.06
GRADE DE DISCO - 24X24 |  | 30013 | 0.5 |  | 0.5 |  |  | 4.09 |  |  | 2.63 |  |  |  |  | 1 |  |  |  | 3.35
CAMINHÃO TANQUE 10.000L |  | 30040 | 0.5 |  | 0.5 |  |  | 303 |  |  | 48.05 |  |  |  |  | 1 |  |  |  | 175.52
MOTONIVELADORA - CAT 120K OU EQUIVALENTE |  | 30046 | 0.5 |  | 0.5 |  |  | 235.08 |  |  | 80.64 |  |  |  |  | 1 |  |  |  | 157.86
(A)Total: | [18 empty] | 829.54
(B)Mão-de-Obra |  | Código auxiliar | Eq. Salarial | Sal/Hora |  |  | Encargos(%) |  |  | Consumo | [8 empty] | Custo Horário
ENCARREGADO DE SERVIÇO |  | 20002 | 10.53 | 19.21 |  |  | 82.44 |  |  | 1 | [8 empty] | 19.21
AJUDANTE |  | 20003 | 6.67 | 12.16 |  |  | 82.44 |  |  | 4 | [8 empty] | 48.64
(B)Total: | [18 empty] | 67.85
(C)Itens de Incidência |  | Código auxiliar | % | M. O. |  |  | Equip. |  |  | Mat. |  |  |  | Custo
EPI |  | 0011 | 1.12 | X | [9 empty] | 0.75
ALIMENTAÇÃO |  | 0012 | 9.6 | X | [9 empty] | 6.51
TRANSP. DE PESSOAL |  | 0013 | 4.79 | X | [9 empty] | 3.25
(C)Total: | [18 empty] | 10.51
Custo Horário da Execução (A) + (B) + (C) | [12 empty] | 907.9
(D) Produção da Equipe | [12 empty] | 38
(E) Custo Unitário da Execução [(A) + (B) + (C)] / (D) | [12 empty] | 23.89
(F)Materiais |  | Código auxiliar | Unid. | Custo Unitário | [5 empty] | Consumo | [7 empty] | Custo Unitário
(F)Total: | [18 empty] | 0
(G)Serviços |  | Código auxiliar | Unid. | Custo Unitário |  |  |  |  | Consumo | [7 empty] | Custo Unitário
(G)Total: | [18 empty] | 0
(H)Itens de Transporte |  | Código auxiliar | Unid. | Fórmula |  |  |  | X1 | X2 |  |  | X3 |  |  | Custo |  |  |  | Consumo |  | Custo Unit.
(H)Total: | [18 empty] | 0
Custo Direto Total (E) + (F) + (G) + (H) | [18 empty] | 23.89
BDI:26,55% | [18 empty] | 6.34
Preço Unitário Total | [18 empty] | 30.23
Tabela de Preços: TABELA DE TERRAPLENAGEM, PAVIMENTAÇÃO E OBRAS DE ARTE ESPECIAIS - MAR/23 - COM DESONERAÇÃO - T198 | [18 empty] | Data base: 01/03/2023
Serviço: 42471 RECOMPOSIÇÃO DE GUARDA-CORPO (EXCETO TRANSPORTE) | [18 empty] | Unidade: m
(A)Equipamento |  | Código auxiliar | Ut. Pr |  | Ut. Impr |  |  | Vl. Hr. Prod |  |  | Vl. Hr. Imp |  |  |  |  | Consumo |  |  |  | Custo Horário
COMPRESSOR DE AR 295 PCM |  | 30026 | 0.5 |  | 0.5 |  |  | 93.01 |  |  | 16.22 |  |  |  |  | 1 |  |  |  | 54.61
MARTELETE PERFURADOR / ROMPEDOR - AR COMPRIMIDO (25kg) |  | 30028 | 0.5 |  | 0.5 |  |  | 19.16 |  |  | 17.65 |  |  |  |  | 1 |  |  |  | 18.4
(A)Total: | [18 empty] | 73.01
(B)Mão-de-Obra |  | Código auxiliar | Eq. Salarial | Sal/Hora |  |  | Encargos(%) |  |  | Consumo | [8 empty] | Custo Horário
OPERADOR DE EQUIPAMENTO LEVE |  | 20000 | 8.85 | 16.14 |  |  | 82.44 |  |  | 1 | [8 empty] | 16.14
ENCARREGADO DE SERVIÇO |  | 20002 | 10.53 | 19.21 |  |  | 82.44 |  |  | 0.5 | [8 empty] | 9.6
AJUDANTE |  | 20003 | 6.67 | 12.16 |  |  | 82.44 |  |  | 2 | [8 empty] | 24.32
PEDREIRO |  | 20017 | 8.85 | 16.14 |  |  | 82.44 |  |  | 1 | [8 empty] | 16.14
(B)Total: | [18 empty] | 66.2
(C)Itens de Incidência |  | Código auxiliar | % | M. O. |  |  | Equip. |  |  | Mat. |  |  |  | Custo
FERRAMENTAS MANUAIS |  | 0014 | 5 | X | [9 empty] | 3.31
EPI |  | 0011 | 1.12 | X | [9 empty] | 0.74
ALIMENTAÇÃO |  | 0012 | 9.6 | X | [9 empty] | 6.35
TRANSP. DE PESSOAL |  | 0013 | 4.79 | X | [9 empty] | 3.17
(C)Total: | [18 empty] | 13.57
Custo Horário da Execução (A) + (B) + (C) | [12 empty] | 152.78
(D) Produção da Equipe | [12 empty] | 2
(E) Custo Unitário da Execução [(A) + (B) + (C)] / (D) | [12 empty] | 76.39
(F)Materiais |  | Código auxiliar | Unid. | Custo Unitário | [5 empty] | Consumo | [7 empty] | Custo Unitário
(F)Total: | [18 empty] | 0
(G)Serviços |  | Código auxiliar | Unid. | Custo Unitário |  |  |  |  | Consumo | [7 empty] | Custo Unitário
CONCRETO FCK=11 MPA P/ DRENAGEM |  | 42831 | m3 | 341.86 |  |  |  |  | 0.012 | [7 empty] | 4.1
FABRICAÇÃO DE GUARDA- CORPO (BC/AC) (SVA) |  | 47055 | m | 119.42 |  |  |  |  | 1 | [7 empty] | 119.42
(G)Total: | [18 empty] | 123.52
(H)Itens de Transporte |  | Código auxiliar | Unid. | Fórmula |  |  |  | X1 | X2 |  |  | X3 |  |  | Custo |  |  |  | Consumo |  | Custo Unit.
(H)Total: | [18 empty] | 0
Custo Direto Total (E) + (F) + (G) + (H) | [18 empty] | 199.91
BDI:26,55% | [18 empty] | 53.07
Preço Unitário Total | [18 empty] | 252.98
Tabela de Preços: TABELA DE TERRAPLENAGEM, PAVIMENTAÇÃO E OBRAS DE ARTE ESPECIAIS - MAR/23 - COM DESONERAÇÃO - T198 | [18 empty] | Data base: 01/03/2023
Serviço: 42476 RECOMPOSIÇÃO DE DRENAGEM SUPERFICIAL (AC/BC) | [18 empty] | Unidade: m3
(A)Equipamento |  | Código auxiliar | Ut. Pr |  | Ut. Impr |  |  | Vl. Hr. Prod |  |  | Vl. Hr. Imp |  |  |  |  | Consumo |  |  |  | Custo Horário
CAMINHÃO CARROCERIA MADEIRA - 15 T |  | 30035 | 0.3 |  | 0.7 |  |  | 250.87 |  |  | 45.61 |  |  |  |  | 1 |  |  |  | 107.18
(A)Total: | [18 empty] | 107.18
(B)Mão-de-Obra |  | Código auxiliar | Eq. Salarial | Sal/Hora |  |  | Encargos(%) |  |  | Consumo | [8 empty] | Custo Horário
ENCARREGADO DE SERVIÇO |  | 20002 | 10.53 | 19.21 |  |  | 82.44 |  |  | 0.5 | [8 empty] | 9.6
AJUDANTE |  | 20003 | 6.67 | 12.16 |  |  | 82.44 |  |  | 3 | [8 empty] | 36.48
PEDREIRO |  | 20017 | 8.85 | 16.14 |  |  | 82.44 |  |  | 1 | [8 empty] | 16.14
(B)Total: | [18 empty] | 62.22
(C)Itens de Incidência |  | Código auxiliar | % | M. O. |  |  | Equip. |  |  | Mat. |  |  |  | Custo
FERRAMENTAS MANUAIS |  | 0014 | 5 | X | [9 empty] | 3.11
EPI |  | 0011 | 1.12 | X | [9 empty] | 0.69
ALIMENTAÇÃO |  | 0012 | 9.6 | X | [9 empty] | 5.97
TRANSP. DE PESSOAL |  | 0013 | 4.79 | X | [9 empty] | 2.98
(C)Total: | [18 empty] | 12.75
Custo Horário da Execução (A) + (B) + (C) | [12 empty] | 182.15
(D) Produção da Equipe | [12 empty] | 1
(E) Custo Unitário da Execução [(A) + (B) + (C)] / (D) | [12 empty] | 182.15
(F)Materiais |  | Código auxiliar | Unid. | Custo Unitário | [5 empty] | Consumo | [7 empty] | Custo Unitário
(F)Total: | [18 empty] | 0
(G)Serviços |  | Código auxiliar | Unid. | Custo Unitário |  |  |  |  | Consumo | [7 empty] | Custo Unitário
FORMA DE PLACA COMPENSADA |  | 47020 | m2 | 58.64 |  |  |  |  | 1.77 | [7 empty] | 103.79
CONCRETO FCK=11 MPA P/ DRENAGEM |  | 42831 | m3 | 341.86 |  |  |  |  | 1 | [7 empty] | 341.86
(G)Total: | [18 empty] | 445.65
(H)Itens de Transporte |  | Código auxiliar | Unid. | Fórmula |  |  |  | X1 | X2 |  |  | X3 |  |  | Custo |  |  |  | Consumo |  | Custo Unit.
(H)Total: | [18 empty] | 0
Custo Direto Total (E) + (F) + (G) + (H) | [18 empty] | 627.8
BDI:26,55% | [18 empty] | 166.68
Preço Unitário Total | [18 empty] | 794.48
Tabela de Preços: TABELA DE TERRAPLENAGEM, PAVIMENTAÇÃO E OBRAS DE ARTE ESPECIAIS - MAR/23 - COM DESONERAÇÃO - T198 | [18 empty] | Data base: 01/03/2023
Serviço: 42480 CAIAÇÃO (3 DEMÃOS) | [18 empty] | Unidade: m2
(A)Equipamento |  | Código auxiliar | Ut. Pr |  | Ut. Impr |  |  | Vl. Hr. Prod |  |  | Vl. Hr. Imp |  |  |  |  | Consumo |  |  |  | Custo Horário
CAMINHÃO CARROCERIA MADEIRA - 15 T |  | 30035 | 0.15 |  | 0.85 |  |  | 250.87 |  |  | 45.61 |  |  |  |  | 1 |  |  |  | 76.39
(A)Total: | [18 empty] | 76.39
(B)Mão-de-Obra |  | Código auxiliar | Eq. Salarial | Sal/Hora |  |  | Encargos(%) |  |  | Consumo | [8 empty] | Custo Horário
ENCARREGADO DE SERVIÇO |  | 20002 | 10.53 | 19.21 |  |  | 82.44 |  |  | 0.5 | [8 empty] | 9.6
SERVENTE |  | 20031 | 6.14 | 11.2 |  |  | 82.44 |  |  | 10 | [8 empty] | 112
(B)Total: | [18 empty] | 121.6
(C)Itens de Incidência |  | Código auxiliar | % | M. O. |  |  | Equip. |  |  | Mat. |  |  |  | Custo
FERRAMENTAS MANUAIS |  | 0014 | 5 | X | [9 empty] | 6.08
EPI |  | 0011 | 1.12 | X | [9 empty] | 1.36
ALIMENTAÇÃO |  | 0012 | 9.6 | X | [9 empty] | 11.67
TRANSP. DE PESSOAL |  | 0013 | 4.79 | X | [9 empty] | 5.82
(C)Total: | [18 empty] | 24.93
Custo Horário da Execução (A) + (B) + (C) | [12 empty] | 222.92
(D) Produção da Equipe | [12 empty] | 100
(E) Custo Unitário da Execução [(A) + (B) + (C)] / (D) | [12 empty] | 2.22
(F)Materiais |  | Código auxiliar | Unid. | Custo Unitário | [5 empty] | Consumo | [7 empty] | Custo Unitário
CAL PARA PINTURA |  | 10009 | Kg | 1.77 | [5 empty] | 0.44 | [7 empty] | 0.77
(F)Total: | [18 empty] | 0.77
(G)Serviços |  | Código auxiliar | Unid. | Custo Unitário |  |  |  |  | Consumo | [7 empty] | Custo Unitário
(G)Total: | [18 empty] | 0
(H)Itens de Transporte |  | Código auxiliar | Unid. | Fórmula |  |  |  | X1 | X2 |  |  | X3 |  |  | Custo |  |  |  | Consumo |  | Custo Unit.
(H)Total: | [18 empty] | 0
Custo Direto Total (E) + (F) + (G) + (H) | [18 empty] | 2.99
BDI:26,55% | [18 empty] | 0.79
Preço Unitário Total | [18 empty] | 3.78
Tabela de Preços: TABELA DE TERRAPLENAGEM, PAVIMENTAÇÃO E OBRAS DE ARTE ESPECIAIS - MAR/23 - COM DESONERAÇÃO - T198 | [18 empty] | Data base: 01/03/2023
Serviço: 42486 SELAGEM DE TRINCA(EXC. MAT. BET. E TRANSP. MAT.) (AC) | [18 empty] | Unidade: l
(A)Equipamento |  | Código auxiliar | Ut. Pr |  | Ut. Impr |  |  | Vl. Hr. Prod |  |  | Vl. Hr. Imp |  |  |  |  | Consumo |  |  |  | Custo Horário
CAMINHÃO CARROCERIA MADEIRA - 15 T |  | 30035 | 0.3 |  | 0.7 |  |  | 250.87 |  |  | 45.61 |  |  |  |  | 1 |  |  |  | 107.18
(A)Total: | [18 empty] | 107.18
(B)Mão-de-Obra |  | Código auxiliar | Eq. Salarial | Sal/Hora |  |  | Encargos(%) |  |  | Consumo | [8 empty] | Custo Horário
ENCARREGADO DE SERVIÇO |  | 20002 | 10.53 | 19.21 |  |  | 82.44 |  |  | 0.1 | [8 empty] | 1.92
AJUDANTE |  | 20003 | 6.67 | 12.16 |  |  | 82.44 |  |  | 3 | [8 empty] | 36.48
(B)Total: | [18 empty] | 38.4
(C)Itens de Incidência |  | Código auxiliar | % | M. O. |  |  | Equip. |  |  | Mat. |  |  |  | Custo
EPI |  | 0011 | 1.12 | X | [9 empty] | 0.43
ALIMENTAÇÃO |  | 0012 | 9.6 | X | [9 empty] | 3.68
TRANSP. DE PESSOAL |  | 0013 | 4.79 | X | [9 empty] | 1.83
(C)Total: | [18 empty] | 5.94
Custo Horário da Execução (A) + (B) + (C) | [12 empty] | 151.52
(D) Produção da Equipe | [12 empty] | 50
(E) Custo Unitário da Execução [(A) + (B) + (C)] / (D) | [12 empty] | 3.03
(F)Materiais |  | Código auxiliar | Unid. | Custo Unitário | [5 empty] | Consumo | [7 empty] | Custo Unitário
AREIA - COMERCIAL (AC) |  | 10081 | m3 | 110.34 | [5 empty] | 0.002 | [7 empty] | 0.22
(F)Total: | [18 empty] | 0.22
(G)Serviços |  | Código auxiliar | Unid. | Custo Unitário |  |  |  |  | Consumo | [7 empty] | Custo Unitário
(G)Total: | [18 empty] | 0
(H)Itens de Transporte |  | Código auxiliar | Unid. | Fórmula |  |  |  | X1 | X2 |  |  | X3 |  |  | Custo |  |  |  | Consumo |  | Custo Unit.
(H)Total: | [18 empty] | 0
Custo Direto Total (E) + (F) + (G) + (H) | [18 empty] | 3.25
BDI:26,55% | [18 empty] | 0.86
Preço Unitário Total | [18 empty] | 4.11
Tabela de Preços: TABELA DE TERRAPLENAGEM, PAVIMENTAÇÃO E OBRAS DE ARTE ESPECIAIS - MAR/23 - COM DESONERAÇÃO - T198 | [18 empty] | Data base: 01/03/2023
Serviço: 42491 USINAGEM PMF (EXC. FORN.BET. E TRANSP.) (BC) | [18 empty] | Unidade: m3
(A)Equipamento |  | Código auxiliar | Ut. Pr |  | Ut. Impr |  |  | Vl. Hr. Prod |  |  | Vl. Hr. Imp |  |  |  |  | Consumo |  |  |  | Custo Horário
CARREGADEIRA DE PNEUS CAT - 950 H OU EQUIVALENTE |  | 30007 | 0.8 |  | 0.2 |  |  | 382.86 |  |  | 152.76 |  |  |  |  | 1 |  |  |  | 336.83
TANQUE DE ESTOCAGEM ASFALTO (30.000L) |  | 30020 | 1 |  | 0 |  |  | 44.7 |  |  | 27.51 |  |  |  |  | 1 |  |  |  | 44.7
USINA PRÉ-MISTURADO A FRIO 60 t/h |  | 30024 | 1 |  | 0 |  |  | 48.95 |  |  | 38.66 |  |  |  |  | 1 |  |  |  | 48.95
GRUPO GERADOR 145 / 160 KVA |  | 30043 | 1 |  | 0 |  |  | 143.93 |  |  | 5.28 |  |  |  |  | 1 |  |  |  | 143.93
(A)Total: | [18 empty] | 574.41
(B)Mão-de-Obra |  | Código auxiliar | Eq. Salarial | Sal/Hora |  |  | Encargos(%) |  |  | Consumo | [8 empty] | Custo Horário
ENCARREGADO DE SERVIÇO |  | 20002 | 10.53 | 19.21 |  |  | 82.44 |  |  | 1 | [8 empty] | 19.21
AJUDANTE |  | 20003 | 6.67 | 12.16 |  |  | 82.44 |  |  | 5 | [8 empty] | 60.8
(B)Total: | [18 empty] | 80.01
(C)Itens de Incidência |  | Código auxiliar | % | M. O. |  |  | Equip. |  |  | Mat. |  |  |  | Custo
EPI |  | 0011 | 1.12 | X | [9 empty] | 0.89
ALIMENTAÇÃO |  | 0012 | 9.6 | X | [9 empty] | 7.68
TRANSP. DE PESSOAL |  | 0013 | 4.79 | X | [9 empty] | 3.83
(C)Total: | [18 empty] | 12.4
Custo Horário da Execução (A) + (B) + (C) | [12 empty] | 666.82
(D) Produção da Equipe | [12 empty] | 29
(E) Custo Unitário da Execução [(A) + (B) + (C)] / (D) | [12 empty] | 22.99
(F)Materiais |  | Código auxiliar | Unid. | Custo Unitário | [5 empty] | Consumo | [7 empty] | Custo Unitário
BRITA - COMERCIAL (BC) |  | 10082 | m3 | 84.28 | [5 empty] | 0.613 | [7 empty] | 51.66
BRITA PÓ DE PEDRA (BC) |  | 10093 | m3 | 73.64 | [5 empty] | 0.92 | [7 empty] | 67.74
(F)Total: | [18 empty] | 119.4
(G)Serviços |  | Código auxiliar | Unid. | Custo Unitário |  |  |  |  | Consumo | [7 empty] | Custo Unitário
(G)Total: | [18 empty] | 0
(H)Itens de Transporte |  | Código auxiliar | Unid. | Fórmula |  |  |  | X1 | X2 |  |  | X3 |  |  | Custo |  |  |  | Consumo |  | Custo Unit.
(H)Total: | [18 empty] | 0
Custo Direto Total (E) + (F) + (G) + (H) | [18 empty] | 142.39
BDI:26,55% | [18 empty] | 37.8
Preço Unitário Total | [18 empty] | 180.19
Tabela de Preços: TABELA DE TERRAPLENAGEM, PAVIMENTAÇÃO E OBRAS DE ARTE ESPECIAIS - MAR/23 - COM DESONERAÇÃO - T198 | [18 empty] | Data base: 01/03/2023
Serviço: 42496 USINAGEM CBUQ(EXC. FORN. BET. E TRANSP.) (AC/BC) | [18 empty] | Unidade: m3
(A)Equipamento |  | Código auxiliar | Ut. Pr |  | Ut. Impr |  |  | Vl. Hr. Prod |  |  | Vl. Hr. Imp |  |  |  |  | Consumo |  |  |  | Custo Horário
CARREGADEIRA DE PNEUS CAT - 950 H OU EQUIVALENTE |  | 30007 | 0.51 |  | 0.49 |  |  | 382.86 |  |  | 152.76 |  |  |  |  | 1 |  |  |  | 270.1
TANQUE DE ESTOCAGEM ASFALTO (30.000L) |  | 30020 | 1 |  | 0 |  |  | 44.7 |  |  | 27.51 |  |  |  |  | 1 |  |  |  | 44.7
AQUECEDOR DE FLUÍDO TÉRMICO C/ CALDEIRA |  | 30022 | 1 |  | 0 |  |  | 51.26 |  |  | 30.76 |  |  |  |  | 1 |  |  |  | 51.26
USINA DE ASFALTO A QUENTE : DMC-2 - 40/60 T/H |  | 30025 | 1 |  | 0 |  |  | 234.08 |  |  | 131.09 |  |  |  |  | 1 |  |  |  | 234.08
GRUPO GERADOR 145 / 160 KVA |  | 30043 | 1 |  | 0 |  |  | 143.93 |  |  | 5.28 |  |  |  |  | 1 |  |  |  | 143.93
(A)Total: | [18 empty] | 744.07
(B)Mão-de-Obra |  | Código auxiliar | Eq. Salarial | Sal/Hora |  |  | Encargos(%) |  |  | Consumo | [8 empty] | Custo Horário
ENCARREGADO DE SERVIÇO |  | 20002 | 10.53 | 19.21 |  |  | 82.44 |  |  | 1 | [8 empty] | 19.21
AJUDANTE |  | 20003 | 6.67 | 12.16 |  |  | 82.44 |  |  | 5 | [8 empty] | 60.8
(B)Total: | [18 empty] | 80.01
(C)Itens de Incidência |  | Código auxiliar | % | M. O. |  |  | Equip. |  |  | Mat. |  |  |  | Custo
EPI |  | 0011 | 1.12 | X | [9 empty] | 0.89
ALIMENTAÇÃO |  | 0012 | 9.6 | X | [9 empty] | 7.68
TRANSP. DE PESSOAL |  | 0013 | 4.79 | X | [9 empty] | 3.83
(C)Total: | [18 empty] | 12.4
Custo Horário da Execução (A) + (B) + (C) | [12 empty] | 836.48
(D) Produção da Equipe | [12 empty] | 19
(E) Custo Unitário da Execução [(A) + (B) + (C)] / (D) | [12 empty] | 44.02
(F)Materiais |  | Código auxiliar | Unid. | Custo Unitário | [5 empty] | Consumo | [7 empty] | Custo Unitário
FILLER |  | 10020 | Kg | 0.22 | [5 empty] | 48 | [7 empty] | 10.56
ÓLEO COMBUSTÍVEL BPF (1A) - DENSIDADE 1,024kg/l |  | 10032 | Kg | 4.62 | [5 empty] | 24 | [7 empty] | 110.88
AREIA - COMERCIAL (AC) |  | 10081 | m3 | 110.34 | [5 empty] | 0.24 | [7 empty] | 26.48
BRITA - COMERCIAL (BC) |  | 10082 | m3 | 84.28 | [5 empty] | 1.36 | [7 empty] | 114.62
(F)Total: | [18 empty] | 262.54
(G)Serviços |  | Código auxiliar | Unid. | Custo Unitário |  |  |  |  | Consumo | [7 empty] | Custo Unitário
(G)Total: | [18 empty] | 0
(H)Itens de Transporte |  | Código auxiliar | Unid. | Fórmula |  |  |  | X1 | X2 |  |  | X3 |  |  | Custo |  |  |  | Consumo |  | Custo Unit.
(H)Total: | [18 empty] | 0
Custo Direto Total (E) + (F) + (G) + (H) | [18 empty] | 306.56
BDI:26,55% | [18 empty] | 81.39
Preço Unitário Total | [18 empty] | 387.95
Tabela de Preços: TABELA DE TERRAPLENAGEM, PAVIMENTAÇÃO E OBRAS DE ARTE ESPECIAIS - MAR/23 - COM DESONERAÇÃO - T198 | [18 empty] | Data base: 01/03/2023
Serviço: 42800 GABIÕES (1,00 M) | [18 empty] | Unidade: m3
(A)Equipamento |  | Código auxiliar | Ut. Pr |  | Ut. Impr |  |  | Vl. Hr. Prod |  |  | Vl. Hr. Imp |  |  |  |  | Consumo |  |  |  | Custo Horário
(A)Total: | [18 empty] | 0
(B)Mão-de-Obra |  | Código auxiliar | Eq. Salarial | Sal/Hora |  |  | Encargos(%) |  |  | Consumo | [8 empty] | Custo Horário
ENCARREGADO DE SERVIÇO |  | 20002 | 10.53 | 19.21 |  |  | 82.44 |  |  | 1 | [8 empty] | 19.21
AJUDANTE |  | 20003 | 6.67 | 12.16 |  |  | 82.44 |  |  | 5 | [8 empty] | 60.8
PEDREIRO |  | 20017 | 8.85 | 16.14 |  |  | 82.44 |  |  | 5 | [8 empty] | 80.7
ARMADOR |  | 20018 | 8.85 | 16.14 |  |  | 82.44 |  |  | 1 | [8 empty] | 16.14
(B)Total: | [18 empty] | 176.85
(C)Itens de Incidência |  | Código auxiliar | % | M. O. |  |  | Equip. |  |  | Mat. |  |  |  | Custo
FERRAMENTAS MANUAIS |  | 0014 | 5 | X | [9 empty] | 8.84
EPI |  | 0011 | 1.12 | X | [9 empty] | 1.98
ALIMENTAÇÃO |  | 0012 | 9.6 | X | [9 empty] | 16.97
TRANSP. DE PESSOAL |  | 0013 | 4.79 | X | [9 empty] | 8.47
(C)Total: | [18 empty] | 36.26
Custo Horário da Execução (A) + (B) + (C) | [12 empty] | 213.11
(D) Produção da Equipe | [12 empty] | 2
(E) Custo Unitário da Execução [(A) + (B) + (C)] / (D) | [12 empty] | 106.55
(F)Materiais |  | Código auxiliar | Unid. | Custo Unitário | [5 empty] | Consumo | [7 empty] | Custo Unitário
PEDRA DE MÃO / MARROADA |  | 10034 | m3 | 76.99 | [5 empty] | 1.1 | [7 empty] | 84.68
TELA DE AÇO REVEST. PVC P/ GABIÕES (1,00M) - TIPO CAIXÃO |  | 10055 | m3 | 449.01 | [5 empty] | 1.1 | [7 empty] | 493.91
(F)Total: | [18 empty] | 578.59
(G)Serviços |  | Código auxiliar | Unid. | Custo Unitário |  |  |  |  | Consumo | [7 empty] | Custo Unitário
ESCAVAÇÃO MANUAL |  | 47027 | m3 | 46.26 |  |  |  |  | 0.4 | [7 empty] | 18.5
(G)Total: | [18 empty] | 18.5
(H)Itens de Transporte |  | Código auxiliar | Unid. | Fórmula |  |  |  | X1 | X2 |  |  | X3 |  |  | Custo |  |  |  | Consumo |  | Custo Unit.
(H)Total: | [18 empty] | 0
Custo Direto Total (E) + (F) + (G) + (H) | [18 empty] | 703.64
BDI:26,55% | [18 empty] | 186.81
Preço Unitário Total | [18 empty] | 890.45
Tabela de Preços: TABELA DE TERRAPLENAGEM, PAVIMENTAÇÃO E OBRAS DE ARTE ESPECIAIS - MAR/23 - COM DESONERAÇÃO - T198 | [18 empty] | Data base: 01/03/2023
Serviço: 42805 GABIÕES (0,5 M) | [18 empty] | Unidade: m3
(A)Equipamento |  | Código auxiliar | Ut. Pr |  | Ut. Impr |  |  | Vl. Hr. Prod |  |  | Vl. Hr. Imp |  |  |  |  | Consumo |  |  |  | Custo Horário
(A)Total: | [18 empty] | 0
(B)Mão-de-Obra |  | Código auxiliar | Eq. Salarial | Sal/Hora |  |  | Encargos(%) |  |  | Consumo | [8 empty] | Custo Horário
ENCARREGADO DE SERVIÇO |  | 20002 | 10.53 | 19.21 |  |  | 82.44 |  |  | 1 | [8 empty] | 19.21
AJUDANTE |  | 20003 | 6.67 | 12.16 |  |  | 82.44 |  |  | 5 | [8 empty] | 60.8
PEDREIRO |  | 20017 | 8.85 | 16.14 |  |  | 82.44 |  |  | 5 | [8 empty] | 80.7
ARMADOR |  | 20018 | 8.85 | 16.14 |  |  | 82.44 |  |  | 1 | [8 empty] | 16.14
(B)Total: | [18 empty] | 176.85
(C)Itens de Incidência |  | Código auxiliar | % | M. O. |  |  | Equip. |  |  | Mat. |  |  |  | Custo
FERRAMENTAS MANUAIS |  | 0014 | 5 | X | [9 empty] | 8.84
EPI |  | 0011 | 1.12 | X | [9 empty] | 1.98
ALIMENTAÇÃO |  | 0012 | 9.6 | X | [9 empty] | 16.97
TRANSP. DE PESSOAL |  | 0013 | 4.79 | X | [9 empty] | 8.47
(C)Total: | [18 empty] | 36.26
Custo Horário da Execução (A) + (B) + (C) | [12 empty] | 213.11
(D) Produção da Equipe | [12 empty] | 2
(E) Custo Unitário da Execução [(A) + (B) + (C)] / (D) | [12 empty] | 106.55
(F)Materiais |  | Código auxiliar | Unid. | Custo Unitário | [5 empty] | Consumo | [7 empty] | Custo Unitário
PEDRA DE MÃO / MARROADA |  | 10034 | m3 | 76.99 | [5 empty] | 1.1 | [7 empty] | 84.68
TELA DE AÇO REVEST. PVC P/ GABIÕES (0,50M) - TIPO CAIXÃO |  | 10057 | m3 | 561.67 | [5 empty] | 1.1 | [7 empty] | 617.83
(F)Total: | [18 empty] | 702.51
(G)Serviços |  | Código auxiliar | Unid. | Custo Unitário |  |  |  |  | Consumo | [7 empty] | Custo Unitário
ESCAVAÇÃO MANUAL |  | 47027 | m3 | 46.26 |  |  |  |  | 0.4 | [7 empty] | 18.5
(G)Total: | [18 empty] | 18.5
(H)Itens de Transporte |  | Código auxiliar | Unid. | Fórmula |  |  |  | X1 | X2 |  |  | X3 |  |  | Custo |  |  |  | Consumo |  | Custo Unit.
(H)Total: | [18 empty] | 0
Custo Direto Total (E) + (F) + (G) + (H) | [18 empty] | 827.56
BDI:26,55% | [18 empty] | 219.71
Preço Unitário Total | [18 empty] | 1047.27
Tabela de Preços: TABELA DE TERRAPLENAGEM, PAVIMENTAÇÃO E OBRAS DE ARTE ESPECIAIS - MAR/23 - COM DESONERAÇÃO - T198 | [18 empty] | Data base: 01/03/2023
Serviço: 42810 COLCHÕES RENO (0,3 M) | [18 empty] | Unidade: m3
(A)Equipamento |  | Código auxiliar | Ut. Pr |  | Ut. Impr |  |  | Vl. Hr. Prod |  |  | Vl. Hr. Imp |  |  |  |  | Consumo |  |  |  | Custo Horário
(A)Total: | [18 empty] | 0
(B)Mão-de-Obra |  | Código auxiliar | Eq. Salarial | Sal/Hora |  |  | Encargos(%) |  |  | Consumo | [8 empty] | Custo Horário
ENCARREGADO DE SERVIÇO |  | 20002 | 10.53 | 19.21 |  |  | 82.44 |  |  | 1 | [8 empty] | 19.21
AJUDANTE |  | 20003 | 6.67 | 12.16 |  |  | 82.44 |  |  | 5 | [8 empty] | 60.8
PEDREIRO |  | 20017 | 8.85 | 16.14 |  |  | 82.44 |  |  | 5 | [8 empty] | 80.7
ARMADOR |  | 20018 | 8.85 | 16.14 |  |  | 82.44 |  |  | 2 | [8 empty] | 32.28
(B)Total: | [18 empty] | 192.99
(C)Itens de Incidência |  | Código auxiliar | % | M. O. |  |  | Equip. |  |  | Mat. |  |  |  | Custo
FERRAMENTAS MANUAIS |  | 0014 | 5 | X | [9 empty] | 9.64
EPI |  | 0011 | 1.12 | X | [9 empty] | 2.16
ALIMENTAÇÃO |  | 0012 | 9.6 | X | [9 empty] | 18.52
TRANSP. DE PESSOAL |  | 0013 | 4.79 | X | [9 empty] | 9.24
(C)Total: | [18 empty] | 39.56
Custo Horário da Execução (A) + (B) + (C) | [12 empty] | 232.55
(D) Produção da Equipe | [12 empty] | 2
(E) Custo Unitário da Execução [(A) + (B) + (C)] / (D) | [12 empty] | 116.27
(F)Materiais |  | Código auxiliar | Unid. | Custo Unitário | [5 empty] | Consumo | [7 empty] | Custo Unitário
PEDRA DE MÃO / MARROADA |  | 10034 | m3 | 76.99 | [5 empty] | 1.1 | [7 empty] | 84.68
TELA DE AÇO REVEST. PVC P/ GABIÕES (0,30M) - TIPO COLCHÃO |  | 10056 | m3 | 1334.82 | [5 empty] | 1.1 | [7 empty] | 1468.3
(F)Total: | [18 empty] | 1552.98
(G)Serviços |  | Código auxiliar | Unid. | Custo Unitário |  |  |  |  | Consumo | [7 empty] | Custo Unitário
ESCAVAÇÃO MANUAL |  | 47027 | m3 | 46.26 |  |  |  |  | 0.4 | [7 empty] | 18.5
(G)Total: | [18 empty] | 18.5
(H)Itens de Transporte |  | Código auxiliar | Unid. | Fórmula |  |  |  | X1 | X2 |  |  | X3 |  |  | Custo |  |  |  | Consumo |  | Custo Unit.
(H)Total: | [18 empty] | 0
Custo Direto Total (E) + (F) + (G) + (H) | [18 empty] | 1687.75
BDI:26,55% | [18 empty] | 448.09
Preço Unitário Total | [18 empty] | 2135.84
Tabela de Preços: TABELA DE TERRAPLENAGEM, PAVIMENTAÇÃO E OBRAS DE ARTE ESPECIAIS - MAR/23 - COM DESONERAÇÃO - T198 | [18 empty] | Data base: 01/03/2023
Serviço: 42816 RIP-RAP | [18 empty] | Unidade: m3
(A)Equipamento |  | Código auxiliar | Ut. Pr |  | Ut. Impr |  |  | Vl. Hr. Prod |  |  | Vl. Hr. Imp |  |  |  |  | Consumo |  |  |  | Custo Horário
BETONEIRA DE 320L - DIESEL |  | 30031 | 1 |  | 0 |  |  | 7.43 |  |  | 0.83 |  |  |  |  | 1 |  |  |  | 7.43
CARRINHO DE MÃO 80L |  | 30033 | 1 |  | 0 |  |  | 0.75 |  |  | 0.5 |  |  |  |  | 3 |  |  |  | 2.25
(A)Total: | [18 empty] | 9.68
(B)Mão-de-Obra |  | Código auxiliar | Eq. Salarial | Sal/Hora |  |  | Encargos(%) |  |  | Consumo | [8 empty] | Custo Horário
ENCARREGADO DE SERVIÇO |  | 20002 | 10.53 | 19.21 |  |  | 82.44 |  |  | 0.5 | [8 empty] | 9.6
AJUDANTE |  | 20003 | 6.67 | 12.16 |  |  | 82.44 |  |  | 9 | [8 empty] | 109.44
PEDREIRO |  | 20017 | 8.85 | 16.14 |  |  | 82.44 |  |  | 1 | [8 empty] | 16.14
(B)Total: | [18 empty] | 135.18
(C)Itens de Incidência |  | Código auxiliar | % | M. O. |  |  | Equip. |  |  | Mat. |  |  |  | Custo
FERRAMENTAS MANUAIS |  | 0014 | 5 | X | [9 empty] | 6.75
EPI |  | 0011 | 1.12 | X | [9 empty] | 1.51
ALIMENTAÇÃO |  | 0012 | 9.6 | X | [9 empty] | 12.97
TRANSP. DE PESSOAL |  | 0013 | 4.79 | X | [9 empty] | 6.47
(C)Total: | [18 empty] | 27.7
Custo Horário da Execução (A) + (B) + (C) | [12 empty] | 172.56
(D) Produção da Equipe | [12 empty] | 4
(E) Custo Unitário da Execução [(A) + (B) + (C)] / (D) | [12 empty] | 43.14
(F)Materiais |  | Código auxiliar | Unid. | Custo Unitário | [5 empty] | Consumo | [7 empty] | Custo Unitário
CIMENTO PORTLAND CP II - 32 |  | 10010 | Kg | 0.65 | [5 empty] | 150 | [7 empty] | 97.5
SACO DE POLIPROPILENO 50kg - SACO RAFIA |  | 10047 | un | 2.18 | [5 empty] | 20 | [7 empty] | 43.6
AREIA - COMERCIAL (AC) |  | 10081 | m3 | 110.34 | [5 empty] | 1 | [7 empty] | 110.34
(F)Total: | [18 empty] | 251.44
(G)Serviços |  | Código auxiliar | Unid. | Custo Unitário |  |  |  |  | Consumo | [7 empty] | Custo Unitário
(G)Total: | [18 empty] | 0
(H)Itens de Transporte |  | Código auxiliar | Unid. | Fórmula |  |  |  | X1 | X2 |  |  | X3 |  |  | Custo |  |  |  | Consumo |  | Custo Unit.
(H)Total: | [18 empty] | 0
Custo Direto Total (E) + (F) + (G) + (H) | [18 empty] | 294.58
BDI:26,55% | [18 empty] | 78.21
Preço Unitário Total | [18 empty] | 372.79
Tabela de Preços: TABELA DE TERRAPLENAGEM, PAVIMENTAÇÃO E OBRAS DE ARTE ESPECIAIS - MAR/23 - COM DESONERAÇÃO - T198 | [18 empty] | Data base: 01/03/2023
Serviço: 42820 DEMOLIÇÃO DE CONCRETO SIMPLES | [18 empty] | Unidade: m3
(A)Equipamento |  | Código auxiliar | Ut. Pr |  | Ut. Impr |  |  | Vl. Hr. Prod |  |  | Vl. Hr. Imp |  |  |  |  | Consumo |  |  |  | Custo Horário
CAMINHÃO BASCULANTE 10 M3 - 15 T |  | 30037 | 1 |  | 0 |  |  | 294.22 |  |  | 55.41 |  |  |  |  | 0.1 |  |  |  | 29.42
(A)Total: | [18 empty] | 29.42
(B)Mão-de-Obra |  | Código auxiliar | Eq. Salarial | Sal/Hora |  |  | Encargos(%) |  |  | Consumo | [8 empty] | Custo Horário
ENCARREGADO DE SERVIÇO |  | 20002 | 10.53 | 19.21 |  |  | 82.44 |  |  | 1 | [8 empty] | 19.21
SERVENTE |  | 20031 | 6.14 | 11.2 |  |  | 82.44 |  |  | 8 | [8 empty] | 89.6
(B)Total: | [18 empty] | 108.81
(C)Itens de Incidência |  | Código auxiliar | % | M. O. |  |  | Equip. |  |  | Mat. |  |  |  | Custo
FERRAMENTAS MANUAIS |  | 0014 | 5 | X | [9 empty] | 5.44
EPI |  | 0011 | 1.12 | X | [9 empty] | 1.21
ALIMENTAÇÃO |  | 0012 | 9.6 | X | [9 empty] | 10.44
TRANSP. DE PESSOAL |  | 0013 | 4.79 | X | [9 empty] | 5.21
(C)Total: | [18 empty] | 22.3
Custo Horário da Execução (A) + (B) + (C) | [12 empty] | 160.53
(D) Produção da Equipe | [12 empty] | 1
(E) Custo Unitário da Execução [(A) + (B) + (C)] / (D) | [12 empty] | 160.53
(F)Materiais |  | Código auxiliar | Unid. | Custo Unitário | [5 empty] | Consumo | [7 empty] | Custo Unitário
(F)Total: | [18 empty] | 0
(G)Serviços |  | Código auxiliar | Unid. | Custo Unitário |  |  |  |  | Consumo | [7 empty] | Custo Unitário
(G)Total: | [18 empty] | 0
(H)Itens de Transporte |  | Código auxiliar | Unid. | Fórmula |  |  |  | X1 | X2 |  |  | X3 |  |  | Custo |  |  |  | Consumo |  | Custo Unit.
(H)Total: | [18 empty] | 0
Custo Direto Total (E) + (F) + (G) + (H) | [18 empty] | 160.53
BDI:26,55% | [18 empty] | 42.62
Preço Unitário Total | [18 empty] | 203.15
Tabela de Preços: TABELA DE TERRAPLENAGEM, PAVIMENTAÇÃO E OBRAS DE ARTE ESPECIAIS - MAR/23 - COM DESONERAÇÃO - T198 | [18 empty] | Data base: 01/03/2023
Serviço: 42825 DEMOLIÇÃO DE CONCRETO ARMADO | [18 empty] | Unidade: m3
(A)Equipamento |  | Código auxiliar | Ut. Pr |  | Ut. Impr |  |  | Vl. Hr. Prod |  |  | Vl. Hr. Imp |  |  |  |  | Consumo |  |  |  | Custo Horário
COMPRESSOR DE AR 340 PCM |  | 30027 | 1 |  | 0 |  |  | 126.76 |  |  | 18.77 |  |  |  |  | 1 |  |  |  | 126.76
MARTELETE PERFURADOR / ROMPEDOR - AR COMPRIMIDO (25kg) |  | 30028 | 1 |  | 0 |  |  | 19.16 |  |  | 17.65 |  |  |  |  | 3 |  |  |  | 57.48
CAMINHÃO BASCULANTE 10 M3 - 15 T |  | 30037 | 1 |  | 0 |  |  | 294.22 |  |  | 55.41 |  |  |  |  | 0.05 |  |  |  | 14.71
(A)Total: | [18 empty] | 198.95
(B)Mão-de-Obra |  | Código auxiliar | Eq. Salarial | Sal/Hora |  |  | Encargos(%) |  |  | Consumo | [8 empty] | Custo Horário
ENCARREGADO DE SERVIÇO |  | 20002 | 10.53 | 19.21 |  |  | 82.44 |  |  | 1 | [8 empty] | 19.21
SERVENTE |  | 20031 | 6.14 | 11.2 |  |  | 82.44 |  |  | 1 | [8 empty] | 11.2
(B)Total: | [18 empty] | 30.41
(C)Itens de Incidência |  | Código auxiliar | % | M. O. |  |  | Equip. |  |  | Mat. |  |  |  | Custo
FERRAMENTAS MANUAIS |  | 0014 | 5 | X | [9 empty] | 1.52
EPI |  | 0011 | 1.12 | X | [9 empty] | 0.34
ALIMENTAÇÃO |  | 0012 | 9.6 | X | [9 empty] | 2.91
TRANSP. DE PESSOAL |  | 0013 | 4.79 | X | [9 empty] | 1.45
(C)Total: | [18 empty] | 6.22
Custo Horário da Execução (A) + (B) + (C) | [12 empty] | 235.58
(D) Produção da Equipe | [12 empty] | 0.4
(E) Custo Unitário da Execução [(A) + (B) + (C)] / (D) | [12 empty] | 588.95
(F)Materiais |  | Código auxiliar | Unid. | Custo Unitário | [5 empty] | Consumo | [7 empty] | Custo Unitário
(F)Total: | [18 empty] | 0
(G)Serviços |  | Código auxiliar | Unid. | Custo Unitário |  |  |  |  | Consumo | [7 empty] | Custo Unitário
(G)Total: | [18 empty] | 0
(H)Itens de Transporte |  | Código auxiliar | Unid. | Fórmula |  |  |  | X1 | X2 |  |  | X3 |  |  | Custo |  |  |  | Consumo |  | Custo Unit.
(H)Total: | [18 empty] | 0
Custo Direto Total (E) + (F) + (G) + (H) | [18 empty] | 588.95
BDI:26,55% | [18 empty] | 156.36
Preço Unitário Total | [18 empty] | 745.31
Tabela de Preços: TABELA DE TERRAPLENAGEM, PAVIMENTAÇÃO E OBRAS DE ARTE ESPECIAIS - MAR/23 - COM DESONERAÇÃO - T198 | [18 empty] | Data base: 01/03/2023
Serviço: 42831 CONCRETO FCK=11 MPA P/ DRENAGEM | [18 empty] | Unidade: m3
(A)Equipamento |  | Código auxiliar | Ut. Pr |  | Ut. Impr |  |  | Vl. Hr. Prod |  |  | Vl. Hr. Imp |  |  |  |  | Consumo |  |  |  | Custo Horário
BETONEIRA DE 320L - DIESEL |  | 30031 | 0.3894 |  | 0.6106 |  |  | 7.43 |  |  | 0.83 |  |  |  |  | 1.8336 |  |  |  | 6.21
CAMINHÃO BASCULANTE 10 M3 - 15 T |  | 30037 | 1 |  | 0 |  |  | 294.22 |  |  | 55.41 |  |  |  |  | 0.0278 |  |  |  | 8.17
(A)Total: | [18 empty] | 14.38
(B)Mão-de-Obra |  | Código auxiliar | Eq. Salarial | Sal/Hora |  |  | Encargos(%) |  |  | Consumo | [8 empty] | Custo Horário
ENCARREGADO DE SERVIÇO |  | 20002 | 10.53 | 19.21 |  |  | 82.44 |  |  | 0.25 | [8 empty] | 4.8
AJUDANTE |  | 20003 | 6.67 | 12.16 |  |  | 82.44 |  |  | 0.8 | [8 empty] | 9.72
PEDREIRO |  | 20017 | 8.85 | 16.14 |  |  | 82.44 |  |  | 0.4 | [8 empty] | 6.45
SERVENTE |  | 20031 | 6.14 | 11.2 |  |  | 82.44 |  |  | 3.2378 | [8 empty] | 36.26
(B)Total: | [18 empty] | 57.23
(C)Itens de Incidência |  | Código auxiliar | % | M. O. |  |  | Equip. |  |  | Mat. |  |  |  | Custo
FERRAMENTAS MANUAIS |  | 0014 | 5 | X | [9 empty] | 2.86
EPI |  | 0011 | 1.12 | X | [9 empty] | 0.64
ALIMENTAÇÃO |  | 0012 | 9.6 | X | [9 empty] | 5.49
TRANSP. DE PESSOAL |  | 0013 | 4.79 | X | [9 empty] | 2.74
(C)Total: | [18 empty] | 11.73
Custo Horário da Execução (A) + (B) + (C) | [12 empty] | 83.34
(D) Produção da Equipe | [12 empty] | 2.0954
(E) Custo Unitário da Execução [(A) + (B) + (C)] / (D) | [12 empty] | 39.77
(F)Materiais |  | Código auxiliar | Unid. | Custo Unitário | [5 empty] | Consumo | [7 empty] | Custo Unitário
CIMENTO PORTLAND CP II - 32 |  | 10010 | Kg | 0.65 | [5 empty] | 250 | [7 empty] | 162.5
AREIA - COMERCIAL (AC) |  | 10081 | m3 | 110.34 | [5 empty] | 0.7 | [7 empty] | 77.23
BRITA - COMERCIAL (BC) |  | 10082 | m3 | 84.28 | [5 empty] | 0.74 | [7 empty] | 62.36
(F)Total: | [18 empty] | 302.09
(G)Serviços |  | Código auxiliar | Unid. | Custo Unitário |  |  |  |  | Consumo | [7 empty] | Custo Unitário
(G)Total: | [18 empty] | 0
(H)Itens de Transporte |  | Código auxiliar | Unid. | Fórmula |  |  |  | X1 | X2 |  |  | X3 |  |  | Custo |  |  |  | Consumo |  | Custo Unit.
(H)Total: | [18 empty] | 0
Custo Direto Total (E) + (F) + (G) + (H) | [18 empty] | 341.86
BDI:26,55% | [18 empty] | 90.76
Preço Unitário Total | [18 empty] | 432.62
Tabela de Preços: TABELA DE TERRAPLENAGEM, PAVIMENTAÇÃO E OBRAS DE ARTE ESPECIAIS - MAR/23 - COM DESONERAÇÃO - T198 | [18 empty] | Data base: 01/03/2023
Serviço: 42836 CONCRETO FCK=15 MPA P/ DRENAGEM | [18 empty] | Unidade: m3
(A)Equipamento |  | Código auxiliar | Ut. Pr |  | Ut. Impr |  |  | Vl. Hr. Prod |  |  | Vl. Hr. Imp |  |  |  |  | Consumo |  |  |  | Custo Horário
BETONEIRA DE 320L - DIESEL |  | 30031 | 0.3894 |  | 0.6106 |  |  | 7.43 |  |  | 0.83 |  |  |  |  | 1.8336 |  |  |  | 6.21
CAMINHÃO BASCULANTE 10 M3 - 15 T |  | 30037 | 1 |  | 0 |  |  | 294.22 |  |  | 55.41 |  |  |  |  | 0.0278 |  |  |  | 8.17
(A)Total: | [18 empty] | 14.38
(B)Mão-de-Obra |  | Código auxiliar | Eq. Salarial | Sal/Hora |  |  | Encargos(%) |  |  | Consumo | [8 empty] | Custo Horário
ENCARREGADO DE SERVIÇO |  | 20002 | 10.53 | 19.21 |  |  | 82.44 |  |  | 0.25 | [8 empty] | 4.8
AJUDANTE |  | 20003 | 6.67 | 12.16 |  |  | 82.44 |  |  | 0.8 | [8 empty] | 9.72
PEDREIRO |  | 20017 | 8.85 | 16.14 |  |  | 82.44 |  |  | 0.4 | [8 empty] | 6.45
SERVENTE |  | 20031 | 6.14 | 11.2 |  |  | 82.44 |  |  | 3.2378 | [8 empty] | 36.26
(B)Total: | [18 empty] | 57.23
(C)Itens de Incidência |  | Código auxiliar | % | M. O. |  |  | Equip. |  |  | Mat. |  |  |  | Custo
FERRAMENTAS MANUAIS |  | 0014 | 5 | X | [9 empty] | 2.86
EPI |  | 0011 | 1.12 | X | [9 empty] | 0.64
ALIMENTAÇÃO |  | 0012 | 9.6 | X | [9 empty] | 5.49
TRANSP. DE PESSOAL |  | 0013 | 4.79 | X | [9 empty] | 2.74
(C)Total: | [18 empty] | 11.73
Custo Horário da Execução (A) + (B) + (C) | [12 empty] | 83.34
(D) Produção da Equipe | [12 empty] | 2.1121
(E) Custo Unitário da Execução [(A) + (B) + (C)] / (D) | [12 empty] | 39.45
(F)Materiais |  | Código auxiliar | Unid. | Custo Unitário | [5 empty] | Consumo | [7 empty] | Custo Unitário
CIMENTO PORTLAND CP II - 32 |  | 10010 | Kg | 0.65 | [5 empty] | 280 | [7 empty] | 182
AREIA - COMERCIAL (AC) |  | 10081 | m3 | 110.34 | [5 empty] | 0.923 | [7 empty] | 101.84
BRITA - COMERCIAL (BC) |  | 10082 | m3 | 84.28 | [5 empty] | 0.836 | [7 empty] | 70.45
(F)Total: | [18 empty] | 354.29
(G)Serviços |  | Código auxiliar | Unid. | Custo Unitário |  |  |  |  | Consumo | [7 empty] | Custo Unitário
(G)Total: | [18 empty] | 0
(H)Itens de Transporte |  | Código auxiliar | Unid. | Fórmula |  |  |  | X1 | X2 |  |  | X3 |  |  | Custo |  |  |  | Consumo |  | Custo Unit.
(H)Total: | [18 empty] | 0
Custo Direto Total (E) + (F) + (G) + (H) | [18 empty] | 393.74
BDI:26,55% | [18 empty] | 104.53
Preço Unitário Total | [18 empty] | 498.27
Tabela de Preços: TABELA DE TERRAPLENAGEM, PAVIMENTAÇÃO E OBRAS DE ARTE ESPECIAIS - MAR/23 - COM DESONERAÇÃO - T198 | [18 empty] | Data base: 01/03/2023
Serviço: 42841 CONCRETO CICLÓPICO FCK=11 MPA P/ DRENAGEM | [18 empty] | Unidade: m3
(A)Equipamento |  | Código auxiliar | Ut. Pr |  | Ut. Impr |  |  | Vl. Hr. Prod |  |  | Vl. Hr. Imp |  |  |  |  | Consumo |  |  |  | Custo Horário
(A)Total: | [18 empty] | 0
(B)Mão-de-Obra |  | Código auxiliar | Eq. Salarial | Sal/Hora |  |  | Encargos(%) |  |  | Consumo | [8 empty] | Custo Horário
ENCARREGADO DE SERVIÇO |  | 20002 | 10.53 | 19.21 |  |  | 82.44 |  |  | 0.25 | [8 empty] | 4.8
AJUDANTE |  | 20003 | 6.67 | 12.16 |  |  | 82.44 |  |  | 4 | [8 empty] | 48.64
(B)Total: | [18 empty] | 53.44
(C)Itens de Incidência |  | Código auxiliar | % | M. O. |  |  | Equip. |  |  | Mat. |  |  |  | Custo
FERRAMENTAS MANUAIS |  | 0014 | 5 | X | [9 empty] | 2.67
EPI |  | 0011 | 1.12 | X | [9 empty] | 0.59
ALIMENTAÇÃO |  | 0012 | 9.6 | X | [9 empty] | 5.13
TRANSP. DE PESSOAL |  | 0013 | 4.79 | X | [9 empty] | 2.55
(C)Total: | [18 empty] | 10.94
Custo Horário da Execução (A) + (B) + (C) | [12 empty] | 64.38
(D) Produção da Equipe | [12 empty] | 3.5
(E) Custo Unitário da Execução [(A) + (B) + (C)] / (D) | [12 empty] | 18.39
(F)Materiais |  | Código auxiliar | Unid. | Custo Unitário | [5 empty] | Consumo | [7 empty] | Custo Unitário
PEDRA DE MÃO / MARROADA |  | 10034 | m3 | 76.99 | [5 empty] | 0.3 | [7 empty] | 23.09
(F)Total: | [18 empty] | 23.09
(G)Serviços |  | Código auxiliar | Unid. | Custo Unitário |  |  |  |  | Consumo | [7 empty] | Custo Unitário
CONCRETO FCK=11 MPA P/ DRENAGEM |  | 42831 | m3 | 341.86 |  |  |  |  | 0.7 | [7 empty] | 239.3
(G)Total: | [18 empty] | 239.3
(H)Itens de Transporte |  | Código auxiliar | Unid. | Fórmula |  |  |  | X1 | X2 |  |  | X3 |  |  | Custo |  |  |  | Consumo |  | Custo Unit.
(H)Total: | [18 empty] | 0
Custo Direto Total (E) + (F) + (G) + (H) | [18 empty] | 280.78
BDI:26,55% | [18 empty] | 74.54
Preço Unitário Total | [18 empty] | 355.32
Tabela de Preços: TABELA DE TERRAPLENAGEM, PAVIMENTAÇÃO E OBRAS DE ARTE ESPECIAIS - MAR/23 - COM DESONERAÇÃO - T198 | [18 empty] | Data base: 01/03/2023
Serviço: 42845 ENROCAMENTO DE PEDRA ARRUMADA | [18 empty] | Unidade: m3
(A)Equipamento |  | Código auxiliar | Ut. Pr |  | Ut. Impr |  |  | Vl. Hr. Prod |  |  | Vl. Hr. Imp |  |  |  |  | Consumo |  |  |  | Custo Horário
(A)Total: | [18 empty] | 0
(B)Mão-de-Obra |  | Código auxiliar | Eq. Salarial | Sal/Hora |  |  | Encargos(%) |  |  | Consumo | [8 empty] | Custo Horário
ENCARREGADO DE SERVIÇO |  | 20002 | 10.53 | 19.21 |  |  | 82.44 |  |  | 0.2 | [8 empty] | 3.84
AJUDANTE |  | 20003 | 6.67 | 12.16 |  |  | 82.44 |  |  | 4 | [8 empty] | 48.64
PEDREIRO |  | 20017 | 8.85 | 16.14 |  |  | 82.44 |  |  | 0.8 | [8 empty] | 12.91
(B)Total: | [18 empty] | 65.39
(C)Itens de Incidência |  | Código auxiliar | % | M. O. |  |  | Equip. |  |  | Mat. |  |  |  | Custo
EPI |  | 0011 | 1.12 | X | [9 empty] | 0.73
ALIMENTAÇÃO |  | 0012 | 9.6 | X | [9 empty] | 6.27
TRANSP. DE PESSOAL |  | 0013 | 4.79 | X | [9 empty] | 3.13
(C)Total: | [18 empty] | 10.13
Custo Horário da Execução (A) + (B) + (C) | [12 empty] | 75.52
(D) Produção da Equipe | [12 empty] | 1
(E) Custo Unitário da Execução [(A) + (B) + (C)] / (D) | [12 empty] | 75.52
(F)Materiais |  | Código auxiliar | Unid. | Custo Unitário | [5 empty] | Consumo | [7 empty] | Custo Unitário
PEDRA DE MÃO / MARROADA |  | 10034 | m3 | 76.99 | [5 empty] | 1.1 | [7 empty] | 84.68
(F)Total: | [18 empty] | 84.68
(G)Serviços |  | Código auxiliar | Unid. | Custo Unitário |  |  |  |  | Consumo | [7 empty] | Custo Unitário
(G)Total: | [18 empty] | 0
(H)Itens de Transporte |  | Código auxiliar | Unid. | Fórmula |  |  |  | X1 | X2 |  |  | X3 |  |  | Custo |  |  |  | Consumo |  | Custo Unit.
(H)Total: | [18 empty] | 0
Custo Direto Total (E) + (F) + (G) + (H) | [18 empty] | 160.2
BDI:26,55% | [18 empty] | 42.53
Preço Unitário Total | [18 empty] | 202.73
Tabela de Preços: TABELA DE TERRAPLENAGEM, PAVIMENTAÇÃO E OBRAS DE ARTE ESPECIAIS - MAR/23 - COM DESONERAÇÃO - T198 | [18 empty] | Data base: 01/03/2023
Serviço: 42850 ENROCAMENTO DE PEDRA JOGADA | [18 empty] | Unidade: m3
(A)Equipamento |  | Código auxiliar | Ut. Pr |  | Ut. Impr |  |  | Vl. Hr. Prod |  |  | Vl. Hr. Imp |  |  |  |  | Consumo |  |  |  | Custo Horário
(A)Total: | [18 empty] | 0
(B)Mão-de-Obra |  | Código auxiliar | Eq. Salarial | Sal/Hora |  |  | Encargos(%) |  |  | Consumo | [8 empty] | Custo Horário
ENCARREGADO DE SERVIÇO |  | 20002 | 10.53 | 19.21 |  |  | 82.44 |  |  | 0.1 | [8 empty] | 1.92
AJUDANTE |  | 20003 | 6.67 | 12.16 |  |  | 82.44 |  |  | 2 | [8 empty] | 24.32
(B)Total: | [18 empty] | 26.24
(C)Itens de Incidência |  | Código auxiliar | % | M. O. |  |  | Equip. |  |  | Mat. |  |  |  | Custo
EPI |  | 0011 | 1.12 | X | [9 empty] | 0.29
ALIMENTAÇÃO |  | 0012 | 9.6 | X | [9 empty] | 2.51
TRANSP. DE PESSOAL |  | 0013 | 4.79 | X | [9 empty] | 1.25
(C)Total: | [18 empty] | 4.05
Custo Horário da Execução (A) + (B) + (C) | [12 empty] | 30.29
(D) Produção da Equipe | [12 empty] | 1
(E) Custo Unitário da Execução [(A) + (B) + (C)] / (D) | [12 empty] | 30.29
(F)Materiais |  | Código auxiliar | Unid. | Custo Unitário | [5 empty] | Consumo | [7 empty] | Custo Unitário
PEDRA DE MÃO / MARROADA |  | 10034 | m3 | 76.99 | [5 empty] | 1 | [7 empty] | 76.99
(F)Total: | [18 empty] | 76.99
(G)Serviços |  | Código auxiliar | Unid. | Custo Unitário |  |  |  |  | Consumo | [7 empty] | Custo Unitário
(G)Total: | [18 empty] | 0
(H)Itens de Transporte |  | Código auxiliar | Unid. | Fórmula |  |  |  | X1 | X2 |  |  | X3 |  |  | Custo |  |  |  | Consumo |  | Custo Unit.
(H)Total: | [18 empty] | 0
Custo Direto Total (E) + (F) + (G) + (H) | [18 empty] | 107.28
BDI:26,55% | [18 empty] | 28.48
Preço Unitário Total | [18 empty] | 135.76
Tabela de Preços: TABELA DE TERRAPLENAGEM, PAVIMENTAÇÃO E OBRAS DE ARTE ESPECIAIS - MAR/23 - COM DESONERAÇÃO - T198 | [18 empty] | Data base: 01/03/2023
Serviço: 42856 ENROCAMENTO DE PEDRA ARGAMASSADA (AC/BC) | [18 empty] | Unidade: m3
(A)Equipamento |  | Código auxiliar | Ut. Pr |  | Ut. Impr |  |  | Vl. Hr. Prod |  |  | Vl. Hr. Imp |  |  |  |  | Consumo |  |  |  | Custo Horário
(A)Total: | [18 empty] | 0
(B)Mão-de-Obra |  | Código auxiliar | Eq. Salarial | Sal/Hora |  |  | Encargos(%) |  |  | Consumo | [8 empty] | Custo Horário
ENCARREGADO DE SERVIÇO |  | 20002 | 10.53 | 19.21 |  |  | 82.44 |  |  | 0.2 | [8 empty] | 3.84
AJUDANTE |  | 20003 | 6.67 | 12.16 |  |  | 82.44 |  |  | 4 | [8 empty] | 48.64
PEDREIRO |  | 20017 | 8.85 | 16.14 |  |  | 82.44 |  |  | 0.8 | [8 empty] | 12.91
(B)Total: | [18 empty] | 65.39
(C)Itens de Incidência |  | Código auxiliar | % | M. O. |  |  | Equip. |  |  | Mat. |  |  |  | Custo
EPI |  | 0011 | 1.12 | X | [9 empty] | 0.73
ALIMENTAÇÃO |  | 0012 | 9.6 | X | [9 empty] | 6.27
TRANSP. DE PESSOAL |  | 0013 | 4.79 | X | [9 empty] | 3.13
(C)Total: | [18 empty] | 10.13
Custo Horário da Execução (A) + (B) + (C) | [12 empty] | 75.52
(D) Produção da Equipe | [12 empty] | 1
(E) Custo Unitário da Execução [(A) + (B) + (C)] / (D) | [12 empty] | 75.52
(F)Materiais |  | Código auxiliar | Unid. | Custo Unitário | [5 empty] | Consumo | [7 empty] | Custo Unitário
PEDRA DE MÃO / MARROADA |  | 10034 | m3 | 76.99 | [5 empty] | 1.15 | [7 empty] | 88.53
(F)Total: | [18 empty] | 88.53
(G)Serviços |  | Código auxiliar | Unid. | Custo Unitário |  |  |  |  | Consumo | [7 empty] | Custo Unitário
ARGAMASSA DE CIMENTO E AREIA 1:4 (AC) |  | 47018 | m3 | 433.13 |  |  |  |  | 0.15 | [7 empty] | 64.96
(G)Total: | [18 empty] | 64.96
(H)Itens de Transporte |  | Código auxiliar | Unid. | Fórmula |  |  |  | X1 | X2 |  |  | X3 |  |  | Custo |  |  |  | Consumo |  | Custo Unit.
(H)Total: | [18 empty] | 0
Custo Direto Total (E) + (F) + (G) + (H) | [18 empty] | 229.01
BDI:26,55% | [18 empty] | 60.8
Preço Unitário Total | [18 empty] | 289.81
Tabela de Preços: TABELA DE TERRAPLENAGEM, PAVIMENTAÇÃO E OBRAS DE ARTE ESPECIAIS - MAR/23 - COM DESONERAÇÃO - T198 | [18 empty] | Data base: 01/03/2023
Serviço: 42860 PATROLAMENTO | [18 empty] | Unidade: ARE
(A)Equipamento |  | Código auxiliar | Ut. Pr |  | Ut. Impr |  |  | Vl. Hr. Prod |  |  | Vl. Hr. Imp |  |  |  |  | Consumo |  |  |  | Custo Horário
MOTONIVELADORA - CAT 120K OU EQUIVALENTE |  | 30046 | 0.1 |  | 0 |  |  | 235.08 |  |  | 80.64 |  |  |  |  | 1 |  |  |  | 23.5
(A)Total: | [18 empty] | 23.5
(B)Mão-de-Obra |  | Código auxiliar | Eq. Salarial | Sal/Hora |  |  | Encargos(%) |  |  | Consumo | [8 empty] | Custo Horário
ENCARREGADO DE SERVIÇO |  | 20002 | 10.53 | 19.21 |  |  | 82.44 |  |  | 0.01 | [8 empty] | 0.19
(B)Total: | [18 empty] | 0.19
(C)Itens de Incidência |  | Código auxiliar | % | M. O. |  |  | Equip. |  |  | Mat. |  |  |  | Custo
EPI |  | 0011 | 1.12 | X | [9 empty] | 0
ALIMENTAÇÃO |  | 0012 | 9.6 | X | [9 empty] | 0.01
TRANSP. DE PESSOAL |  | 0013 | 4.79 | X | [9 empty] | 0
(C)Total: | [18 empty] | 0.01
Custo Horário da Execução (A) + (B) + (C) | [12 empty] | 23.7
(D) Produção da Equipe | [12 empty] | 6.5
(E) Custo Unitário da Execução [(A) + (B) + (C)] / (D) | [12 empty] | 3.64
(F)Materiais |  | Código auxiliar | Unid. | Custo Unitário | [5 empty] | Consumo | [7 empty] | Custo Unitário
(F)Total: | [18 empty] | 0
(G)Serviços |  | Código auxiliar | Unid. | Custo Unitário |  |  |  |  | Consumo | [7 empty] | Custo Unitário
(G)Total: | [18 empty] | 0
(H)Itens de Transporte |  | Código auxiliar | Unid. | Fórmula |  |  |  | X1 | X2 |  |  | X3 |  |  | Custo |  |  |  | Consumo |  | Custo Unit.
(H)Total: | [18 empty] | 0
Custo Direto Total (E) + (F) + (G) + (H) | [18 empty] | 3.64
BDI:26,55% | [18 empty] | 0.96
Preço Unitário Total | [18 empty] | 4.6
Tabela de Preços: TABELA DE TERRAPLENAGEM, PAVIMENTAÇÃO E OBRAS DE ARTE ESPECIAIS - MAR/23 - COM DESONERAÇÃO - T198 | [18 empty] | Data base: 01/03/2023
Serviço: 44001 LIMPEZA (PAV.URB.) | [18 empty] | Unidade: m2
(A)Equipamento |  | Código auxiliar | Ut. Pr |  | Ut. Impr |  |  | Vl. Hr. Prod |  |  | Vl. Hr. Imp |  |  |  |  | Consumo |  |  |  | Custo Horário
MOTONIVELADORA - CAT 120K OU EQUIVALENTE |  | 30046 | 1 |  | 0 |  |  | 235.08 |  |  | 80.64 |  |  |  |  | 1 |  |  |  | 235.08
(A)Total: | [18 empty] | 235.08
(B)Mão-de-Obra |  | Código auxiliar | Eq. Salarial | Sal/Hora |  |  | Encargos(%) |  |  | Consumo | [8 empty] | Custo Horário
ENCARREGADO DE SERVIÇO |  | 20002 | 10.53 | 19.21 |  |  | 82.44 |  |  | 0.4 | [8 empty] | 7.68
AJUDANTE |  | 20003 | 6.67 | 12.16 |  |  | 82.44 |  |  | 2 | [8 empty] | 24.32
(B)Total: | [18 empty] | 32
(C)Itens de Incidência |  | Código auxiliar | % | M. O. |  |  | Equip. |  |  | Mat. |  |  |  | Custo
EPI |  | 0011 | 1.12 | X | [9 empty] | 0.35
ALIMENTAÇÃO |  | 0012 | 9.6 | X | [9 empty] | 3.07
TRANSP. DE PESSOAL |  | 0013 | 4.79 | X | [9 empty] | 1.53
(C)Total: | [18 empty] | 4.95
Custo Horário da Execução (A) + (B) + (C) | [12 empty] | 272.03
(D) Produção da Equipe | [12 empty] | 1353
(E) Custo Unitário da Execução [(A) + (B) + (C)] / (D) | [12 empty] | 0.2
(F)Materiais |  | Código auxiliar | Unid. | Custo Unitário | [5 empty] | Consumo | [7 empty] | Custo Unitário
(F)Total: | [18 empty] | 0
(G)Serviços |  | Código auxiliar | Unid. | Custo Unitário |  |  |  |  | Consumo | [7 empty] | Custo Unitário
(G)Total: | [18 empty] | 0
(H)Itens de Transporte |  | Código auxiliar | Unid. | Fórmula |  |  |  | X1 | X2 |  |  | X3 |  |  | Custo |  |  |  | Consumo |  | Custo Unit.
(H)Total: | [18 empty] | 0
Custo Direto Total (E) + (F) + (G) + (H) | [18 empty] | 0.2
BDI:26,55% | [18 empty] | 0.05
Preço Unitário Total | [18 empty] | 0.25
Tabela de Preços: TABELA DE TERRAPLENAGEM, PAVIMENTAÇÃO E OBRAS DE ARTE ESPECIAIS - MAR/23 - COM DESONERAÇÃO - T198 | [18 empty] | Data base: 01/03/2023
Serviço: 44010 CARGA DE ENTULHOS (PAV.URB.) | [18 empty] | Unidade: m3
(A)Equipamento |  | Código auxiliar | Ut. Pr |  | Ut. Impr |  |  | Vl. Hr. Prod |  |  | Vl. Hr. Imp |  |  |  |  | Consumo |  |  |  | Custo Horário
CARREGADEIRA DE PNEUS CAT - 924 H OU EQUIVALENTE |  | 30010 | 1 |  | 0 |  |  | 230.37 |  |  | 75.77 |  |  |  |  | 1 |  |  |  | 230.37
(A)Total: | [18 empty] | 230.37
(B)Mão-de-Obra |  | Código auxiliar | Eq. Salarial | Sal/Hora |  |  | Encargos(%) |  |  | Consumo | [8 empty] | Custo Horário
ENCARREGADO DE SERVIÇO |  | 20002 | 10.53 | 19.21 |  |  | 82.44 |  |  | 1 | [8 empty] | 19.21
AJUDANTE |  | 20003 | 6.67 | 12.16 |  |  | 82.44 |  |  | 3 | [8 empty] | 36.48
(B)Total: | [18 empty] | 55.69
(C)Itens de Incidência |  | Código auxiliar | % | M. O. |  |  | Equip. |  |  | Mat. |  |  |  | Custo
EPI |  | 0011 | 1.12 | X | [9 empty] | 0.62
ALIMENTAÇÃO |  | 0012 | 9.6 | X | [9 empty] | 5.34
TRANSP. DE PESSOAL |  | 0013 | 4.79 | X | [9 empty] | 2.66
(C)Total: | [18 empty] | 8.62
Custo Horário da Execução (A) + (B) + (C) | [12 empty] | 294.68
(D) Produção da Equipe | [12 empty] | 146.1
(E) Custo Unitário da Execução [(A) + (B) + (C)] / (D) | [12 empty] | 2.01
(F)Materiais |  | Código auxiliar | Unid. | Custo Unitário | [5 empty] | Consumo | [7 empty] | Custo Unitário
(F)Total: | [18 empty] | 0
(G)Serviços |  | Código auxiliar | Unid. | Custo Unitário |  |  |  |  | Consumo | [7 empty] | Custo Unitário
(G)Total: | [18 empty] | 0
(H)Itens de Transporte |  | Código auxiliar | Unid. | Fórmula |  |  |  | X1 | X2 |  |  | X3 |  |  | Custo |  |  |  | Consumo |  | Custo Unit.
(H)Total: | [18 empty] | 0
Custo Direto Total (E) + (F) + (G) + (H) | [18 empty] | 2.01
BDI:26,55% | [18 empty] | 0.53
Preço Unitário Total | [18 empty] | 2.54
Tabela de Preços: TABELA DE TERRAPLENAGEM, PAVIMENTAÇÃO E OBRAS DE ARTE ESPECIAIS - MAR/23 - COM DESONERAÇÃO - T198 | [18 empty] | Data base: 01/03/2023
Serviço: 44011 TRANSPORTE DE ENTULHOS (PAV.URB.) | [18 empty] | Unidade: m3km
(A)Equipamento |  | Código auxiliar | Ut. Pr |  | Ut. Impr |  |  | Vl. Hr. Prod |  |  | Vl. Hr. Imp |  |  |  |  | Consumo |  |  |  | Custo Horário
CAMINHÃO BASCULANTE 10 M3 - 15 T |  | 30037 | 1 |  | 0 |  |  | 294.22 |  |  | 55.41 |  |  |  |  | 1 |  |  |  | 294.22
(A)Total: | [18 empty] | 294.22
(B)Mão-de-Obra |  | Código auxiliar | Eq. Salarial | Sal/Hora |  |  | Encargos(%) |  |  | Consumo | [8 empty] | Custo Horário
(B)Total: | [18 empty] | 0
(C)Itens de Incidência |  | Código auxiliar | % | M. O. |  |  | Equip. |  |  | Mat. |  |  |  | Custo
EPI |  | 0011 | 1.12 | X | [9 empty] | 0
ALIMENTAÇÃO |  | 0012 | 9.6 | X | [9 empty] | 0
TRANSP. DE PESSOAL |  | 0013 | 4.79 | X | [9 empty] | 0
(C)Total: | [18 empty] | 0
Custo Horário da Execução (A) + (B) + (C) | [12 empty] | 294.22
(D) Produção da Equipe | [12 empty] | 94.5
(E) Custo Unitário da Execução [(A) + (B) + (C)] / (D) | [12 empty] | 3.11
(F)Materiais |  | Código auxiliar | Unid. | Custo Unitário | [5 empty] | Consumo | [7 empty] | Custo Unitário
(F)Total: | [18 empty] | 0
(G)Serviços |  | Código auxiliar | Unid. | Custo Unitário |  |  |  |  | Consumo | [7 empty] | Custo Unitário
(G)Total: | [18 empty] | 0
(H)Itens de Transporte |  | Código auxiliar | Unid. | Fórmula |  |  |  | X1 | X2 |  |  | X3 |  |  | Custo |  |  |  | Consumo |  | Custo Unit.
(H)Total: | [18 empty] | 0
Custo Direto Total (E) + (F) + (G) + (H) | [18 empty] | 3.11
BDI:26,55% | [18 empty] | 0.82
Preço Unitário Total | [18 empty] | 3.93
Tabela de Preços: TABELA DE TERRAPLENAGEM, PAVIMENTAÇÃO E OBRAS DE ARTE ESPECIAIS - MAR/23 - COM DESONERAÇÃO - T198 | [18 empty] | Data base: 01/03/2023
Serviço: 44020 ESCAVAÇÃO E CARGA DE MAT. DE 1ºCAT (PAV.URB.) | [18 empty] | Unidade: m3
(A)Equipamento |  | Código auxiliar | Ut. Pr |  | Ut. Impr |  |  | Vl. Hr. Prod |  |  | Vl. Hr. Imp |  |  |  |  | Consumo |  |  |  | Custo Horário
CARREGADEIRA DE PNEUS CAT - 924 H OU EQUIVALENTE |  | 30010 | 1 |  | 0 |  |  | 230.37 |  |  | 75.77 |  |  |  |  | 1 |  |  |  | 230.37
TRATOR ESTEIRAS COM LAMINA - CAT D4 OU EQUIVALENTE |  | 30059 | 0.65 |  | 0.35 |  |  | 208.09 |  |  | 67.3 |  |  |  |  | 2 |  |  |  | 317.6
(A)Total: | [18 empty] | 547.97
(B)Mão-de-Obra |  | Código auxiliar | Eq. Salarial | Sal/Hora |  |  | Encargos(%) |  |  | Consumo | [8 empty] | Custo Horário
ENCARREGADO DE SERVIÇO |  | 20002 | 10.53 | 19.21 |  |  | 82.44 |  |  | 1 | [8 empty] | 19.21
AJUDANTE |  | 20003 | 6.67 | 12.16 |  |  | 82.44 |  |  | 3 | [8 empty] | 36.48
(B)Total: | [18 empty] | 55.69
(C)Itens de Incidência |  | Código auxiliar | % | M. O. |  |  | Equip. |  |  | Mat. |  |  |  | Custo
EPI |  | 0011 | 1.12 | X | [9 empty] | 0.62
ALIMENTAÇÃO |  | 0012 | 9.6 | X | [9 empty] | 5.34
TRANSP. DE PESSOAL |  | 0013 | 4.79 | X | [9 empty] | 2.66
(C)Total: | [18 empty] | 8.62
Custo Horário da Execução (A) + (B) + (C) | [12 empty] | 612.28
(D) Produção da Equipe | [12 empty] | 193.35
(E) Custo Unitário da Execução [(A) + (B) + (C)] / (D) | [12 empty] | 3.16
(F)Materiais |  | Código auxiliar | Unid. | Custo Unitário | [5 empty] | Consumo | [7 empty] | Custo Unitário
(F)Total: | [18 empty] | 0
(G)Serviços |  | Código auxiliar | Unid. | Custo Unitário |  |  |  |  | Consumo | [7 empty] | Custo Unitário
(G)Total: | [18 empty] | 0
(H)Itens de Transporte |  | Código auxiliar | Unid. | Fórmula |  |  |  | X1 | X2 |  |  | X3 |  |  | Custo |  |  |  | Consumo |  | Custo Unit.
(H)Total: | [18 empty] | 0
Custo Direto Total (E) + (F) + (G) + (H) | [18 empty] | 3.16
BDI:26,55% | [18 empty] | 0.83
Preço Unitário Total | [18 empty] | 3.99
Tabela de Preços: TABELA DE TERRAPLENAGEM, PAVIMENTAÇÃO E OBRAS DE ARTE ESPECIAIS - MAR/23 - COM DESONERAÇÃO - T198 | [18 empty] | Data base: 01/03/2023
Serviço: 44021 TRANSPORTE DE MAT. DE 1º CAT.-À CAMINHÃO (PAV.URB.) | [18 empty] | Unidade: m3km
(A)Equipamento |  | Código auxiliar | Ut. Pr |  | Ut. Impr |  |  | Vl. Hr. Prod |  |  | Vl. Hr. Imp |  |  |  |  | Consumo |  |  |  | Custo Horário
CAMINHÃO BASCULANTE 10 M3 - 15 T |  | 30037 | 1 |  | 0 |  |  | 294.22 |  |  | 55.41 |  |  |  |  | 1 |  |  |  | 294.22
(A)Total: | [18 empty] | 294.22
(B)Mão-de-Obra |  | Código auxiliar | Eq. Salarial | Sal/Hora |  |  | Encargos(%) |  |  | Consumo | [8 empty] | Custo Horário
(B)Total: | [18 empty] | 0
(C)Itens de Incidência |  | Código auxiliar | % | M. O. |  |  | Equip. |  |  | Mat. |  |  |  | Custo
(C)Total: | [18 empty] | 0
Custo Horário da Execução (A) + (B) + (C) | [12 empty] | 294.22
(D) Produção da Equipe | [12 empty] | 110.68
(E) Custo Unitário da Execução [(A) + (B) + (C)] / (D) | [12 empty] | 2.65
(F)Materiais |  | Código auxiliar | Unid. | Custo Unitário | [5 empty] | Consumo | [7 empty] | Custo Unitário
(F)Total: | [18 empty] | 0
(G)Serviços |  | Código auxiliar | Unid. | Custo Unitário |  |  |  |  | Consumo | [7 empty] | Custo Unitário
(G)Total: | [18 empty] | 0
(H)Itens de Transporte |  | Código auxiliar | Unid. | Fórmula |  |  |  | X1 | X2 |  |  | X3 |  |  | Custo |  |  |  | Consumo |  | Custo Unit.
(H)Total: | [18 empty] | 0
Custo Direto Total (E) + (F) + (G) + (H) | [18 empty] | 2.65
BDI:26,55% | [18 empty] | 0.7
Preço Unitário Total | [18 empty] | 3.35
Tabela de Preços: TABELA DE TERRAPLENAGEM, PAVIMENTAÇÃO E OBRAS DE ARTE ESPECIAIS - MAR/23 - COM DESONERAÇÃO - T198 | [18 empty] | Data base: 01/03/2023
Serviço: 44050 COMPACTAÇÃO À 95% DO P.N (PAV.URB.) | [18 empty] | Unidade: m3
(A)Equipamento |  | Código auxiliar | Ut. Pr |  | Ut. Impr |  |  | Vl. Hr. Prod |  |  | Vl. Hr. Imp |  |  |  |  | Consumo |  |  |  | Custo Horário
TRATOR DE PNEUS AGRÍCOLA - MF 4292 OU EQUIVALENTE |  | 30005 | 0.71 |  | 0.29 |  |  | 122.25 |  |  | 27.5 |  |  |  |  | 1 |  |  |  | 94.76
ROLO PÉ DE CARNEIRO AUTOPROPELIDO - CA 250 OU EQUIVALENTE |  | 30009 | 1 |  | 0 |  |  | 178.42 |  |  | 62.52 |  |  |  |  | 1 |  |  |  | 178.42
GRADE DE DISCO - 24X24 |  | 30013 | 0.71 |  | 0.29 |  |  | 4.09 |  |  | 2.63 |  |  |  |  | 1 |  |  |  | 3.66
CAMINHÃO TANQUE 10.000L |  | 30040 | 0.7 |  | 0.3 |  |  | 303 |  |  | 48.05 |  |  |  |  | 2 |  |  |  | 453.02
MOTONIVELADORA - CAT 120K OU EQUIVALENTE |  | 30046 | 0.41 |  | 0.59 |  |  | 235.08 |  |  | 80.64 |  |  |  |  | 1 |  |  |  | 143.95
(A)Total: | [18 empty] | 873.81
(B)Mão-de-Obra |  | Código auxiliar | Eq. Salarial | Sal/Hora |  |  | Encargos(%) |  |  | Consumo | [8 empty] | Custo Horário
ENCARREGADO DE SERVIÇO |  | 20002 | 10.53 | 19.21 |  |  | 82.44 |  |  | 1 | [8 empty] | 19.21
AJUDANTE |  | 20003 | 6.67 | 12.16 |  |  | 82.44 |  |  | 2 | [8 empty] | 24.32
(B)Total: | [18 empty] | 43.53
(C)Itens de Incidência |  | Código auxiliar | % | M. O. |  |  | Equip. |  |  | Mat. |  |  |  | Custo
EPI |  | 0011 | 1.12 | X | [9 empty] | 0.48
ALIMENTAÇÃO |  | 0012 | 9.6 | X | [9 empty] | 4.17
TRANSP. DE PESSOAL |  | 0013 | 4.79 | X | [9 empty] | 2.08
(C)Total: | [18 empty] | 6.73
Custo Horário da Execução (A) + (B) + (C) | [12 empty] | 924.07
(D) Produção da Equipe | [12 empty] | 206.79
(E) Custo Unitário da Execução [(A) + (B) + (C)] / (D) | [12 empty] | 4.46
(F)Materiais |  | Código auxiliar | Unid. | Custo Unitário | [5 empty] | Consumo | [7 empty] | Custo Unitário
(F)Total: | [18 empty] | 0
(G)Serviços |  | Código auxiliar | Unid. | Custo Unitário |  |  |  |  | Consumo | [7 empty] | Custo Unitário
(G)Total: | [18 empty] | 0
(H)Itens de Transporte |  | Código auxiliar | Unid. | Fórmula |  |  |  | X1 | X2 |  |  | X3 |  |  | Custo |  |  |  | Consumo |  | Custo Unit.
(H)Total: | [18 empty] | 0
Custo Direto Total (E) + (F) + (G) + (H) | [18 empty] | 4.46
BDI:26,55% | [18 empty] | 1.18
Preço Unitário Total | [18 empty] | 5.64
Tabela de Preços: TABELA DE TERRAPLENAGEM, PAVIMENTAÇÃO E OBRAS DE ARTE ESPECIAIS - MAR/23 - COM DESONERAÇÃO - T198 | [18 empty] | Data base: 01/03/2023
Serviço: 44051 COMPACTAÇÃO À 100% DO P.N. (PAV.URB.) | [18 empty] | Unidade: m3
(A)Equipamento |  | Código auxiliar | Ut. Pr |  | Ut. Impr |  |  | Vl. Hr. Prod |  |  | Vl. Hr. Imp |  |  |  |  | Consumo |  |  |  | Custo Horário
TRATOR DE PNEUS AGRÍCOLA - MF 4292 OU EQUIVALENTE |  | 30005 | 0.53 |  | 0.47 |  |  | 122.25 |  |  | 27.5 |  |  |  |  | 1 |  |  |  | 77.71
ROLO PÉ DE CARNEIRO AUTOPROPELIDO - CA 250 OU EQUIVALENTE |  | 30009 | 1 |  | 0 |  |  | 178.42 |  |  | 62.52 |  |  |  |  | 1 |  |  |  | 178.42
GRADE DE DISCO - 24X24 |  | 30013 | 0.53 |  | 0.47 |  |  | 4.09 |  |  | 2.63 |  |  |  |  | 1 |  |  |  | 3.39
CAMINHÃO TANQUE 10.000L |  | 30040 | 0.57 |  | 0.43 |  |  | 303 |  |  | 48.05 |  |  |  |  | 2 |  |  |  | 386.74
MOTONIVELADORA - CAT 120K OU EQUIVALENTE |  | 30046 | 0.31 |  | 0.69 |  |  | 235.08 |  |  | 80.64 |  |  |  |  | 1 |  |  |  | 128.51
(A)Total: | [18 empty] | 774.77
(B)Mão-de-Obra |  | Código auxiliar | Eq. Salarial | Sal/Hora |  |  | Encargos(%) |  |  | Consumo | [8 empty] | Custo Horário
ENCARREGADO DE SERVIÇO |  | 20002 | 10.53 | 19.21 |  |  | 82.44 |  |  | 1 | [8 empty] | 19.21
AJUDANTE |  | 20003 | 6.67 | 12.16 |  |  | 82.44 |  |  | 2 | [8 empty] | 24.32
(B)Total: | [18 empty] | 43.53
(C)Itens de Incidência |  | Código auxiliar | % | M. O. |  |  | Equip. |  |  | Mat. |  |  |  | Custo
EPI |  | 0011 | 1.12 | X | [9 empty] | 0.48
ALIMENTAÇÃO |  | 0012 | 9.6 | X | [9 empty] | 4.17
TRANSP. DE PESSOAL |  | 0013 | 4.79 | X | [9 empty] | 2.08
(C)Total: | [18 empty] | 6.73
Custo Horário da Execução (A) + (B) + (C) | [12 empty] | 825.03
(D) Produção da Equipe | [12 empty] | 155.09
(E) Custo Unitário da Execução [(A) + (B) + (C)] / (D) | [12 empty] | 5.31
(F)Materiais |  | Código auxiliar | Unid. | Custo Unitário | [5 empty] | Consumo | [7 empty] | Custo Unitário
(F)Total: | [18 empty] | 0
(G)Serviços |  | Código auxiliar | Unid. | Custo Unitário |  |  |  |  | Consumo | [7 empty] | Custo Unitário
(G)Total: | [18 empty] | 0
(H)Itens de Transporte |  | Código auxiliar | Unid. | Fórmula |  |  |  | X1 | X2 |  |  | X3 |  |  | Custo |  |  |  | Consumo |  | Custo Unit.
(H)Total: | [18 empty] | 0
Custo Direto Total (E) + (F) + (G) + (H) | [18 empty] | 5.31
BDI:26,55% | [18 empty] | 1.4
Preço Unitário Total | [18 empty] | 6.71
Tabela de Preços: TABELA DE TERRAPLENAGEM, PAVIMENTAÇÃO E OBRAS DE ARTE ESPECIAIS - MAR/23 - COM DESONERAÇÃO - T198 | [18 empty] | Data base: 01/03/2023
Serviço: 44052 REGULARIZAÇÃO E COMPACTAÇÃO DO SUB-LEITO (PAV.URB.) | [18 empty] | Unidade: m2
(A)Equipamento |  | Código auxiliar | Ut. Pr |  | Ut. Impr |  |  | Vl. Hr. Prod |  |  | Vl. Hr. Imp |  |  |  |  | Consumo |  |  |  | Custo Horário
TRATOR DE PNEUS AGRÍCOLA - MF 4292 OU EQUIVALENTE |  | 30005 | 0.5 |  | 0.5 |  |  | 122.25 |  |  | 27.5 |  |  |  |  | 1 |  |  |  | 74.87
ROLO PÉ DE CARNEIRO AUTOPROPELIDO - CA 250 OU EQUIVALENTE |  | 30009 | 1 |  | 0 |  |  | 178.42 |  |  | 62.52 |  |  |  |  | 1 |  |  |  | 178.42
GRADE DE DISCO - 24X24 |  | 30013 | 0.5 |  | 0.5 |  |  | 4.09 |  |  | 2.63 |  |  |  |  | 1 |  |  |  | 3.35
CAMINHÃO TANQUE 10.000L |  | 30040 | 0.59 |  | 0.41 |  |  | 303 |  |  | 48.05 |  |  |  |  | 1 |  |  |  | 198.47
MOTONIVELADORA - CAT 120K OU EQUIVALENTE |  | 30046 | 0.69 |  | 0.31 |  |  | 235.08 |  |  | 80.64 |  |  |  |  | 1 |  |  |  | 187.19
(A)Total: | [18 empty] | 642.3
(B)Mão-de-Obra |  | Código auxiliar | Eq. Salarial | Sal/Hora |  |  | Encargos(%) |  |  | Consumo | [8 empty] | Custo Horário
ENCARREGADO DE SERVIÇO |  | 20002 | 10.53 | 19.21 |  |  | 82.44 |  |  | 0.5 | [8 empty] | 9.6
AJUDANTE |  | 20003 | 6.67 | 12.16 |  |  | 82.44 |  |  | 4 | [8 empty] | 48.64
GREDISTA |  | 20013 | 8.85 | 16.14 |  |  | 82.44 |  |  | 1 | [8 empty] | 16.14
(B)Total: | [18 empty] | 74.38
(C)Itens de Incidência |  | Código auxiliar | % | M. O. |  |  | Equip. |  |  | Mat. |  |  |  | Custo
EPI |  | 0011 | 1.12 | X | [9 empty] | 0.83
ALIMENTAÇÃO |  | 0012 | 9.6 | X | [9 empty] | 7.14
TRANSP. DE PESSOAL |  | 0013 | 4.79 | X | [9 empty] | 3.56
(C)Total: | [18 empty] | 11.53
Custo Horário da Execução (A) + (B) + (C) | [12 empty] | 728.21
(D) Produção da Equipe | [12 empty] | 306.9
(E) Custo Unitário da Execução [(A) + (B) + (C)] / (D) | [12 empty] | 2.37
(F)Materiais |  | Código auxiliar | Unid. | Custo Unitário | [5 empty] | Consumo | [7 empty] | Custo Unitário
(F)Total: | [18 empty] | 0
(G)Serviços |  | Código auxiliar | Unid. | Custo Unitário |  |  |  |  | Consumo | [7 empty] | Custo Unitário
(G)Total: | [18 empty] | 0
(H)Itens de Transporte |  | Código auxiliar | Unid. | Fórmula |  |  |  | X1 | X2 |  |  | X3 |  |  | Custo |  |  |  | Consumo |  | Custo Unit.
(H)Total: | [18 empty] | 0
Custo Direto Total (E) + (F) + (G) + (H) | [18 empty] | 2.37
BDI:26,55% | [18 empty] | 0.62
Preço Unitário Total | [18 empty] | 2.99
Tabela de Preços: TABELA DE TERRAPLENAGEM, PAVIMENTAÇÃO E OBRAS DE ARTE ESPECIAIS - MAR/23 - COM DESONERAÇÃO - T198 | [18 empty] | Data base: 01/03/2023
Serviço: 44100 ESCAVAÇÃO E CARGA DE MAT. DE JAZIDA (PAV.URB.) | [18 empty] | Unidade: m3
(A)Equipamento |  | Código auxiliar | Ut. Pr |  | Ut. Impr |  |  | Vl. Hr. Prod |  |  | Vl. Hr. Imp |  |  |  |  | Consumo |  |  |  | Custo Horário
TRATOR ESTEIRA COM LÂMINA - CAT D8 OU EQUIVALENTE |  | 30001 | 1 |  | 0 |  |  | 704.86 |  |  | 214.74 |  |  |  |  | 1 |  |  |  | 704.86
CARREGADEIRA DE PNEUS CAT - 950 H OU EQUIVALENTE |  | 30007 | 0.77 |  | 0.23 |  |  | 382.86 |  |  | 152.76 |  |  |  |  | 1 |  |  |  | 329.93
(A)Total: | [18 empty] | 1034.79
(B)Mão-de-Obra |  | Código auxiliar | Eq. Salarial | Sal/Hora |  |  | Encargos(%) |  |  | Consumo | [8 empty] | Custo Horário
ENCARREGADO DE SERVIÇO |  | 20002 | 10.53 | 19.21 |  |  | 82.44 |  |  | 0.5 | [8 empty] | 9.6
AJUDANTE |  | 20003 | 6.67 | 12.16 |  |  | 82.44 |  |  | 2 | [8 empty] | 24.32
(B)Total: | [18 empty] | 33.92
(C)Itens de Incidência |  | Código auxiliar | % | M. O. |  |  | Equip. |  |  | Mat. |  |  |  | Custo
EPI |  | 0011 | 1.12 | X | [9 empty] | 0.37
ALIMENTAÇÃO |  | 0012 | 9.6 | X | [9 empty] | 3.25
TRANSP. DE PESSOAL |  | 0013 | 4.79 | X | [9 empty] | 1.62
(C)Total: | [18 empty] | 5.24
Custo Horário da Execução (A) + (B) + (C) | [12 empty] | 1073.95
(D) Produção da Equipe | [12 empty] | 165
(E) Custo Unitário da Execução [(A) + (B) + (C)] / (D) | [12 empty] | 6.5
(F)Materiais |  | Código auxiliar | Unid. | Custo Unitário | [5 empty] | Consumo | [7 empty] | Custo Unitário
(F)Total: | [18 empty] | 0
(G)Serviços |  | Código auxiliar | Unid. | Custo Unitário |  |  |  |  | Consumo | [7 empty] | Custo Unitário
(G)Total: | [18 empty] | 0
(H)Itens de Transporte |  | Código auxiliar | Unid. | Fórmula |  |  |  | X1 | X2 |  |  | X3 |  |  | Custo |  |  |  | Consumo |  | Custo Unit.
(H)Total: | [18 empty] | 0
Custo Direto Total (E) + (F) + (G) + (H) | [18 empty] | 6.5
BDI:26,55% | [18 empty] | 1.72
Preço Unitário Total | [18 empty] | 8.22
Tabela de Preços: TABELA DE TERRAPLENAGEM, PAVIMENTAÇÃO E OBRAS DE ARTE ESPECIAIS - MAR/23 - COM DESONERAÇÃO - T198 | [18 empty] | Data base: 01/03/2023
Serviço: 44101 ESC. E CARGA DE MAT. DE JAZ-. C/ INDENIZ. (PAV.URB.) | [18 empty] | Unidade: m3
(A)Equipamento |  | Código auxiliar | Ut. Pr |  | Ut. Impr |  |  | Vl. Hr. Prod |  |  | Vl. Hr. Imp |  |  |  |  | Consumo |  |  |  | Custo Horário
TRATOR ESTEIRA COM LÂMINA - CAT D8 OU EQUIVALENTE |  | 30001 | 1 |  | 0 |  |  | 704.86 |  |  | 214.74 |  |  |  |  | 1 |  |  |  | 704.86
CARREGADEIRA DE PNEUS CAT - 950 H OU EQUIVALENTE |  | 30007 | 0.77 |  | 0.23 |  |  | 382.86 |  |  | 152.76 |  |  |  |  | 1 |  |  |  | 329.93
(A)Total: | [18 empty] | 1034.79
(B)Mão-de-Obra |  | Código auxiliar | Eq. Salarial | Sal/Hora |  |  | Encargos(%) |  |  | Consumo | [8 empty] | Custo Horário
ENCARREGADO DE SERVIÇO |  | 20002 | 10.53 | 19.21 |  |  | 82.44 |  |  | 0.5 | [8 empty] | 9.6
AJUDANTE |  | 20003 | 6.67 | 12.16 |  |  | 82.44 |  |  | 2 | [8 empty] | 24.32
(B)Total: | [18 empty] | 33.92
(C)Itens de Incidência |  | Código auxiliar | % | M. O. |  |  | Equip. |  |  | Mat. |  |  |  | Custo
EPI |  | 0011 | 1.12 | X | [9 empty] | 0.37
ALIMENTAÇÃO |  | 0012 | 9.6 | X | [9 empty] | 3.25
TRANSP. DE PESSOAL |  | 0013 | 4.79 | X | [9 empty] | 1.62
(C)Total: | [18 empty] | 5.24
Custo Horário da Execução (A) + (B) + (C) | [12 empty] | 1073.95
(D) Produção da Equipe | [12 empty] | 165
(E) Custo Unitário da Execução [(A) + (B) + (C)] / (D) | [12 empty] | 6.5
(F)Materiais |  | Código auxiliar | Unid. | Custo Unitário | [5 empty] | Consumo | [7 empty] | Custo Unitário
INDENIZAÇÃO DE JAZIDA - CASCALHO |  | 10046 | m3 | 5 | [5 empty] | 1 | [7 empty] | 5
(F)Total: | [18 empty] | 5
(G)Serviços |  | Código auxiliar | Unid. | Custo Unitário |  |  |  |  | Consumo | [7 empty] | Custo Unitário
(G)Total: | [18 empty] | 0
(H)Itens de Transporte |  | Código auxiliar | Unid. | Fórmula |  |  |  | X1 | X2 |  |  | X3 |  |  | Custo |  |  |  | Consumo |  | Custo Unit.
(H)Total: | [18 empty] | 0
Custo Direto Total (E) + (F) + (G) + (H) | [18 empty] | 11.5
BDI:26,55% | [18 empty] | 3.05
Preço Unitário Total | [18 empty] | 14.55
Tabela de Preços: TABELA DE TERRAPLENAGEM, PAVIMENTAÇÃO E OBRAS DE ARTE ESPECIAIS - MAR/23 - COM DESONERAÇÃO - T198 | [18 empty] | Data base: 01/03/2023
Serviço: 44102 TRANSPORTE DE MAT. DE JAZIDA-CASCALHO (PAV.URB.) | [18 empty] | Unidade: m3km
(A)Equipamento |  | Código auxiliar | Ut. Pr |  | Ut. Impr |  |  | Vl. Hr. Prod |  |  | Vl. Hr. Imp |  |  |  |  | Consumo |  |  |  | Custo Horário
CAMINHÃO BASCULANTE 10 M3 - 15 T |  | 30037 | 1 |  | 0 |  |  | 294.22 |  |  | 55.41 |  |  |  |  | 1 |  |  |  | 294.22
(A)Total: | [18 empty] | 294.22
(B)Mão-de-Obra |  | Código auxiliar | Eq. Salarial | Sal/Hora |  |  | Encargos(%) |  |  | Consumo | [8 empty] | Custo Horário
(B)Total: | [18 empty] | 0
(C)Itens de Incidência |  | Código auxiliar | % | M. O. |  |  | Equip. |  |  | Mat. |  |  |  | Custo
(C)Total: | [18 empty] | 0
Custo Horário da Execução (A) + (B) + (C) | [12 empty] | 294.22
(D) Produção da Equipe | [12 empty] | 110.68
(E) Custo Unitário da Execução [(A) + (B) + (C)] / (D) | [12 empty] | 2.65
(F)Materiais |  | Código auxiliar | Unid. | Custo Unitário | [5 empty] | Consumo | [7 empty] | Custo Unitário
(F)Total: | [18 empty] | 0
(G)Serviços |  | Código auxiliar | Unid. | Custo Unitário |  |  |  |  | Consumo | [7 empty] | Custo Unitário
(G)Total: | [18 empty] | 0
(H)Itens de Transporte |  | Código auxiliar | Unid. | Fórmula |  |  |  | X1 | X2 |  |  | X3 |  |  | Custo |  |  |  | Consumo |  | Custo Unit.
(H)Total: | [18 empty] | 0
Custo Direto Total (E) + (F) + (G) + (H) | [18 empty] | 2.65
BDI:26,55% | [18 empty] | 0.7
Preço Unitário Total | [18 empty] | 3.35
Tabela de Preços: TABELA DE TERRAPLENAGEM, PAVIMENTAÇÃO E OBRAS DE ARTE ESPECIAIS - MAR/23 - COM DESONERAÇÃO - T198 | [18 empty] | Data base: 01/03/2023
Serviço: 44150 ESTABILIZAÇÃO GRANULOMÉTRICA SEM MISTURA (PAV.URB.) | [18 empty] | Unidade: m3
(A)Equipamento |  | Código auxiliar | Ut. Pr |  | Ut. Impr |  |  | Vl. Hr. Prod |  |  | Vl. Hr. Imp |  |  |  |  | Consumo |  |  |  | Custo Horário
TRATOR DE PNEUS AGRÍCOLA - MF 4292 OU EQUIVALENTE |  | 30005 | 0.37 |  | 0.63 |  |  | 122.25 |  |  | 27.5 |  |  |  |  | 1 |  |  |  | 62.55
ROLO PÉ DE CARNEIRO AUTOPROPELIDO - CA 250 OU EQUIVALENTE |  | 30009 | 1 |  | 0 |  |  | 178.42 |  |  | 62.52 |  |  |  |  | 1 |  |  |  | 178.42
GRADE DE DISCO - 24X24 |  | 30013 | 0.37 |  | 0.63 |  |  | 4.09 |  |  | 2.63 |  |  |  |  | 1 |  |  |  | 3.16
ROLO LISO VIBRATÓRIO AUTOPROPELIDO - CS533 E OU EQUIVALENTE |  | 30014 | 0.14 |  | 0.86 |  |  | 195.15 |  |  | 63.54 |  |  |  |  | 1 |  |  |  | 81.96
CAMINHÃO TANQUE 10.000L |  | 30040 | 0.54 |  | 0.46 |  |  | 303 |  |  | 48.05 |  |  |  |  | 1 |  |  |  | 185.72
MOTONIVELADORA - CAT 120K OU EQUIVALENTE |  | 30046 | 0.69 |  | 0.31 |  |  | 235.08 |  |  | 80.64 |  |  |  |  | 1 |  |  |  | 187.19
(A)Total: | [18 empty] | 699
(B)Mão-de-Obra |  | Código auxiliar | Eq. Salarial | Sal/Hora |  |  | Encargos(%) |  |  | Consumo | [8 empty] | Custo Horário
ENCARREGADO DE SERVIÇO |  | 20002 | 10.53 | 19.21 |  |  | 82.44 |  |  | 0.5 | [8 empty] | 9.6
AJUDANTE |  | 20003 | 6.67 | 12.16 |  |  | 82.44 |  |  | 6 | [8 empty] | 72.96
GREDISTA |  | 20013 | 8.85 | 16.14 |  |  | 82.44 |  |  | 1 | [8 empty] | 16.14
(B)Total: | [18 empty] | 98.7
(C)Itens de Incidência |  | Código auxiliar | % | M. O. |  |  | Equip. |  |  | Mat. |  |  |  | Custo
EPI |  | 0011 | 1.12 | X | [9 empty] | 1.1
ALIMENTAÇÃO |  | 0012 | 9.6 | X | [9 empty] | 9.47
TRANSP. DE PESSOAL |  | 0013 | 4.79 | X | [9 empty] | 4.72
(C)Total: | [18 empty] | 15.29
Custo Horário da Execução (A) + (B) + (C) | [12 empty] | 812.99
(D) Produção da Equipe | [12 empty] | 45
(E) Custo Unitário da Execução [(A) + (B) + (C)] / (D) | [12 empty] | 18.06
(F)Materiais |  | Código auxiliar | Unid. | Custo Unitário | [5 empty] | Consumo | [7 empty] | Custo Unitário
(F)Total: | [18 empty] | 0
(G)Serviços |  | Código auxiliar | Unid. | Custo Unitário |  |  |  |  | Consumo | [7 empty] | Custo Unitário
(G)Total: | [18 empty] | 0
(H)Itens de Transporte |  | Código auxiliar | Unid. | Fórmula |  |  |  | X1 | X2 |  |  | X3 |  |  | Custo |  |  |  | Consumo |  | Custo Unit.
(H)Total: | [18 empty] | 0
Custo Direto Total (E) + (F) + (G) + (H) | [18 empty] | 18.06
BDI:26,55% | [18 empty] | 4.79
Preço Unitário Total | [18 empty] | 22.85
Tabela de Preços: TABELA DE TERRAPLENAGEM, PAVIMENTAÇÃO E OBRAS DE ARTE ESPECIAIS - MAR/23 - COM DESONERAÇÃO - T198 | [18 empty] | Data base: 01/03/2023
Serviço: 44151 ESTABILIZAÇÃO SOLO-CIMENTO 2% PESO-PISTA (PAV.URB.) S/ TRANS. LOCAL DE CIMENTO | [18 empty] | Unidade: m3
(A)Equipamento |  | Código auxiliar | Ut. Pr |  | Ut. Impr |  |  | Vl. Hr. Prod |  |  | Vl. Hr. Imp |  |  |  |  | Consumo |  |  |  | Custo Horário
TRATOR DE PNEUS AGRÍCOLA - MF 4292 OU EQUIVALENTE |  | 30005 | 0.56 |  | 0.44 |  |  | 122.25 |  |  | 27.5 |  |  |  |  | 1 |  |  |  | 80.56
ROLO PÉ DE CARNEIRO AUTOPROPELIDO - CA 250 OU EQUIVALENTE |  | 30009 | 1 |  | 0 |  |  | 178.42 |  |  | 62.52 |  |  |  |  | 1 |  |  |  | 178.42
GRADE DE DISCO - 24X24 |  | 30013 | 0.56 |  | 0.44 |  |  | 4.09 |  |  | 2.63 |  |  |  |  | 1 |  |  |  | 3.44
ROLO COMPACTADOR DE PNEUS AUTOPROPELIDO - 27 T |  | 30015 | 0.14 |  | 0.86 |  |  | 220.42 |  |  | 89.86 |  |  |  |  | 1 |  |  |  | 108.12
CAMINHÃO CARROCERIA MADEIRA - 15 T |  | 30035 | 1 |  | 0 |  |  | 250.87 |  |  | 45.61 |  |  |  |  | 0.3333 |  |  |  | 83.61
CAMINHÃO TANQUE 10.000L |  | 30040 | 0.6 |  | 0.4 |  |  | 303 |  |  | 48.05 |  |  |  |  | 1 |  |  |  | 201.02
MOTONIVELADORA - CAT 120K OU EQUIVALENTE |  | 30046 | 0.92 |  | 0.08 |  |  | 235.08 |  |  | 80.64 |  |  |  |  | 1 |  |  |  | 222.72
(A)Total: | [18 empty] | 877.89
(B)Mão-de-Obra |  | Código auxiliar | Eq. Salarial | Sal/Hora |  |  | Encargos(%) |  |  | Consumo | [8 empty] | Custo Horário
ENCARREGADO DE SERVIÇO |  | 20002 | 10.53 | 19.21 |  |  | 82.44 |  |  | 1 | [8 empty] | 19.21
AJUDANTE |  | 20003 | 6.67 | 12.16 |  |  | 82.44 |  |  | 12 | [8 empty] | 145.92
GREDISTA |  | 20013 | 8.85 | 16.14 |  |  | 82.44 |  |  | 1 | [8 empty] | 16.14
(B)Total: | [18 empty] | 181.27
(C)Itens de Incidência |  | Código auxiliar | % | M. O. |  |  | Equip. |  |  | Mat. |  |  |  | Custo
EPI |  | 0011 | 1.12 | X | [9 empty] | 2.03
ALIMENTAÇÃO |  | 0012 | 9.6 | X | [9 empty] | 17.4
TRANSP. DE PESSOAL |  | 0013 | 4.79 | X | [9 empty] | 8.68
(C)Total: | [18 empty] | 28.11
Custo Horário da Execução (A) + (B) + (C) | [12 empty] | 1087.27
(D) Produção da Equipe | [12 empty] | 40.5
(E) Custo Unitário da Execução [(A) + (B) + (C)] / (D) | [12 empty] | 26.84
(F)Materiais |  | Código auxiliar | Unid. | Custo Unitário | [5 empty] | Consumo | [7 empty] | Custo Unitário
CIMENTO PORTLAND CP II - 32 |  | 10010 | Kg | 0.65 | [5 empty] | 40 | [7 empty] | 26
(F)Total: | [18 empty] | 26
(G)Serviços |  | Código auxiliar | Unid. | Custo Unitário |  |  |  |  | Consumo | [7 empty] | Custo Unitário
(G)Total: | [18 empty] | 0
(H)Itens de Transporte |  | Código auxiliar | Unid. | Fórmula |  |  |  | X1 | X2 |  |  | X3 |  |  | Custo |  |  |  | Consumo |  | Custo Unit.
(H)Total: | [18 empty] | 0
Custo Direto Total (E) + (F) + (G) + (H) | [18 empty] | 52.84
BDI:26,55% | [18 empty] | 14.02
Preço Unitário Total | [18 empty] | 66.86
Tabela de Preços: TABELA DE TERRAPLENAGEM, PAVIMENTAÇÃO E OBRAS DE ARTE ESPECIAIS - MAR/23 - COM DESONERAÇÃO - T198 | [18 empty] | Data base: 01/03/2023
Serviço: 44200 IMPRIMAÇÃO (PAV.URB.) | [18 empty] | Unidade: m2
(A)Equipamento |  | Código auxiliar | Ut. Pr |  | Ut. Impr |  |  | Vl. Hr. Prod |  |  | Vl. Hr. Imp |  |  |  |  | Consumo |  |  |  | Custo Horário
TRATOR DE PNEUS AGRÍCOLA - MF 4292 OU EQUIVALENTE |  | 30005 | 0.47 |  | 0.53 |  |  | 122.25 |  |  | 27.5 |  |  |  |  | 1 |  |  |  | 72.02
VASSOURA MECÂNICA REBOCÁVEL |  | 30017 | 0.47 |  | 0.53 |  |  | 10.3 |  |  | 6.18 |  |  |  |  | 1 |  |  |  | 8.11
TANQUE DE ESTOCAGEM ASFALTO (30.000L) |  | 30020 | 1 |  | 0 |  |  | 44.7 |  |  | 27.51 |  |  |  |  | 1 |  |  |  | 44.7
CAMINHÃO TANQUE DISTRIBUIDOR DE ASFALTO |  | 30021 | 1 |  | 0 |  |  | 239.43 |  |  | 45.54 |  |  |  |  | 1 |  |  |  | 239.43
CAMINHÃO TANQUE 10.000L |  | 30040 | 0.05 |  | 0 |  |  | 303 |  |  | 48.05 |  |  |  |  | 1 |  |  |  | 15.15
(A)Total: | [18 empty] | 379.41
(B)Mão-de-Obra |  | Código auxiliar | Eq. Salarial | Sal/Hora |  |  | Encargos(%) |  |  | Consumo | [8 empty] | Custo Horário
ENCARREGADO DE SERVIÇO |  | 20002 | 10.53 | 19.21 |  |  | 82.44 |  |  | 1 | [8 empty] | 19.21
AJUDANTE |  | 20003 | 6.67 | 12.16 |  |  | 82.44 |  |  | 6 | [8 empty] | 72.96
(B)Total: | [18 empty] | 92.17
(C)Itens de Incidência |  | Código auxiliar | % | M. O. |  |  | Equip. |  |  | Mat. |  |  |  | Custo
EPI |  | 0011 | 1.12 | X | [9 empty] | 1.03
ALIMENTAÇÃO |  | 0012 | 9.6 | X | [9 empty] | 8.84
TRANSP. DE PESSOAL |  | 0013 | 4.79 | X | [9 empty] | 4.41
(C)Total: | [18 empty] | 14.28
Custo Horário da Execução (A) + (B) + (C) | [12 empty] | 485.86
(D) Produção da Equipe | [12 empty] | 1094.4
(E) Custo Unitário da Execução [(A) + (B) + (C)] / (D) | [12 empty] | 0.44
(F)Materiais |  | Código auxiliar | Unid. | Custo Unitário | [5 empty] | Consumo | [7 empty] | Custo Unitário
(F)Total: | [18 empty] | 0
(G)Serviços |  | Código auxiliar | Unid. | Custo Unitário |  |  |  |  | Consumo | [7 empty] | Custo Unitário
(G)Total: | [18 empty] | 0
(H)Itens de Transporte |  | Código auxiliar | Unid. | Fórmula |  |  |  | X1 | X2 |  |  | X3 |  |  | Custo |  |  |  | Consumo |  | Custo Unit.
(H)Total: | [18 empty] | 0
Custo Direto Total (E) + (F) + (G) + (H) | [18 empty] | 0.44
BDI:26,55% | [18 empty] | 0.11
Preço Unitário Total | [18 empty] | 0.55
Tabela de Preços: TABELA DE TERRAPLENAGEM, PAVIMENTAÇÃO E OBRAS DE ARTE ESPECIAIS - MAR/23 - COM DESONERAÇÃO - T198 | [18 empty] | Data base: 01/03/2023
Serviço: 44201 PINTURA DE LIGAÇÃO (PAV.URB.) | [18 empty] | Unidade: m2
(A)Equipamento |  | Código auxiliar | Ut. Pr |  | Ut. Impr |  |  | Vl. Hr. Prod |  |  | Vl. Hr. Imp |  |  |  |  | Consumo |  |  |  | Custo Horário
TRATOR DE PNEUS AGRÍCOLA - MF 4292 OU EQUIVALENTE |  | 30005 | 0.47 |  | 0.53 |  |  | 122.25 |  |  | 27.5 |  |  |  |  | 1 |  |  |  | 72.02
VASSOURA MECÂNICA REBOCÁVEL |  | 30017 | 0.47 |  | 0.53 |  |  | 10.3 |  |  | 6.18 |  |  |  |  | 1 |  |  |  | 8.11
TANQUE DE ESTOCAGEM ASFALTO (30.000L) |  | 30020 | 1 |  | 0 |  |  | 44.7 |  |  | 27.51 |  |  |  |  | 1 |  |  |  | 44.7
CAMINHÃO TANQUE DISTRIBUIDOR DE ASFALTO |  | 30021 | 1 |  | 0 |  |  | 239.43 |  |  | 45.54 |  |  |  |  | 1 |  |  |  | 239.43
(A)Total: | [18 empty] | 364.26
(B)Mão-de-Obra |  | Código auxiliar | Eq. Salarial | Sal/Hora |  |  | Encargos(%) |  |  | Consumo | [8 empty] | Custo Horário
ENCARREGADO DE SERVIÇO |  | 20002 | 10.53 | 19.21 |  |  | 82.44 |  |  | 1 | [8 empty] | 19.21
AJUDANTE |  | 20003 | 6.67 | 12.16 |  |  | 82.44 |  |  | 6 | [8 empty] | 72.96
(B)Total: | [18 empty] | 92.17
(C)Itens de Incidência |  | Código auxiliar | % | M. O. |  |  | Equip. |  |  | Mat. |  |  |  | Custo
EPI |  | 0011 | 1.12 | X | [9 empty] | 1.03
ALIMENTAÇÃO |  | 0012 | 9.6 | X | [9 empty] | 8.84
TRANSP. DE PESSOAL |  | 0013 | 4.79 | X | [9 empty] | 4.41
(C)Total: | [18 empty] | 14.28
Custo Horário da Execução (A) + (B) + (C) | [12 empty] | 470.71
(D) Produção da Equipe | [12 empty] | 1094.4
(E) Custo Unitário da Execução [(A) + (B) + (C)] / (D) | [12 empty] | 0.43
(F)Materiais |  | Código auxiliar | Unid. | Custo Unitário | [5 empty] | Consumo | [7 empty] | Custo Unitário
(F)Total: | [18 empty] | 0
(G)Serviços |  | Código auxiliar | Unid. | Custo Unitário |  |  |  |  | Consumo | [7 empty] | Custo Unitário
(G)Total: | [18 empty] | 0
(H)Itens de Transporte |  | Código auxiliar | Unid. | Fórmula |  |  |  | X1 | X2 |  |  | X3 |  |  | Custo |  |  |  | Consumo |  | Custo Unit.
(H)Total: | [18 empty] | 0
Custo Direto Total (E) + (F) + (G) + (H) | [18 empty] | 0.43
BDI:26,55% | [18 empty] | 0.11
Preço Unitário Total | [18 empty] | 0.54
Tabela de Preços: TABELA DE TERRAPLENAGEM, PAVIMENTAÇÃO E OBRAS DE ARTE ESPECIAIS - MAR/23 - COM DESONERAÇÃO - T198 | [18 empty] | Data base: 01/03/2023
Serviço: 44202 TRATAMENTO SUPERFICIAL DUPLO - TSD (BC) (PAV.URB.) | [18 empty] | Unidade: m2
(A)Equipamento |  | Código auxiliar | Ut. Pr |  | Ut. Impr |  |  | Vl. Hr. Prod |  |  | Vl. Hr. Imp |  |  |  |  | Consumo |  |  |  | Custo Horário
TRATOR DE PNEUS AGRÍCOLA - MF 4292 OU EQUIVALENTE |  | 30005 | 0.09 |  | 0.91 |  |  | 122.25 |  |  | 27.5 |  |  |  |  | 1 |  |  |  | 36.02
CARREGADEIRA DE PNEUS CAT - 924 H OU EQUIVALENTE |  | 30010 | 0.1 |  | 0 |  |  | 230.37 |  |  | 75.77 |  |  |  |  | 1 |  |  |  | 23.03
ROLO LISO TANDEN - 6/8 T - CA-150 OU EQUIVALENTE |  | 30012 | 0.34 |  | 0.66 |  |  | 224.82 |  |  | 93.3 |  |  |  |  | 1 |  |  |  | 138
VASSOURA MECÂNICA REBOCÁVEL |  | 30017 | 0.09 |  | 0.91 |  |  | 10.3 |  |  | 6.18 |  |  |  |  | 1 |  |  |  | 6.54
DISTRIBUIDOR DE AGREGADOS REBOCÁVEL |  | 30018 | 1 |  | 0 |  |  | 12.27 |  |  | 7.36 |  |  |  |  | 1 |  |  |  | 12.27
TANQUE DE ESTOCAGEM ASFALTO (30.000L) |  | 30020 | 1 |  | 0 |  |  | 44.7 |  |  | 27.51 |  |  |  |  | 1 |  |  |  | 44.7
CAMINHÃO TANQUE DISTRIBUIDOR DE ASFALTO |  | 30021 | 0.83 |  | 0.17 |  |  | 239.43 |  |  | 45.54 |  |  |  |  | 1 |  |  |  | 206.46
CAMINHÃO BASCULANTE 10 M3 - 15 T |  | 30037 | 1 |  | 0 |  |  | 294.22 |  |  | 55.41 |  |  |  |  | 1 |  |  |  | 294.22
(A)Total: | [18 empty] | 761.24
(B)Mão-de-Obra |  | Código auxiliar | Eq. Salarial | Sal/Hora |  |  | Encargos(%) |  |  | Consumo | [8 empty] | Custo Horário
ENCARREGADO DE SERVIÇO |  | 20002 | 10.53 | 19.21 |  |  | 82.44 |  |  | 1 | [8 empty] | 19.21
AJUDANTE |  | 20003 | 6.67 | 12.16 |  |  | 82.44 |  |  | 9 | [8 empty] | 109.44
(B)Total: | [18 empty] | 128.65
(C)Itens de Incidência |  | Código auxiliar | % | M. O. |  |  | Equip. |  |  | Mat. |  |  |  | Custo
EPI |  | 0011 | 1.12 | X | [9 empty] | 1.44
ALIMENTAÇÃO |  | 0012 | 9.6 | X | [9 empty] | 12.35
TRANSP. DE PESSOAL |  | 0013 | 4.79 | X | [9 empty] | 6.16
(C)Total: | [18 empty] | 19.95
Custo Horário da Execução (A) + (B) + (C) | [12 empty] | 909.84
(D) Produção da Equipe | [12 empty] | 198
(E) Custo Unitário da Execução [(A) + (B) + (C)] / (D) | [12 empty] | 4.59
(F)Materiais |  | Código auxiliar | Unid. | Custo Unitário | [5 empty] | Consumo | [7 empty] | Custo Unitário
BRITA - COMERCIAL (BC) |  | 10082 | m3 | 84.28 | [5 empty] | 0.0213 | [7 empty] | 1.79
(F)Total: | [18 empty] | 1.79
(G)Serviços |  | Código auxiliar | Unid. | Custo Unitário |  |  |  |  | Consumo | [7 empty] | Custo Unitário
(G)Total: | [18 empty] | 0
(H)Itens de Transporte |  | Código auxiliar | Unid. | Fórmula |  |  |  | X1 | X2 |  |  | X3 |  |  | Custo |  |  |  | Consumo |  | Custo Unit.
(H)Total: | [18 empty] | 0
Custo Direto Total (E) + (F) + (G) + (H) | [18 empty] | 6.38
BDI:26,55% | [18 empty] | 1.69
Preço Unitário Total | [18 empty] | 8.07
Tabela de Preços: TABELA DE TERRAPLENAGEM, PAVIMENTAÇÃO E OBRAS DE ARTE ESPECIAIS - MAR/23 - COM DESONERAÇÃO - T198 | [18 empty] | Data base: 01/03/2023
Serviço: 44203 CAPA SELANTE COM PÓ-DE-PEDRA (BC) (PAV.URB.) | [18 empty] | Unidade: m2
(A)Equipamento |  | Código auxiliar | Ut. Pr |  | Ut. Impr |  |  | Vl. Hr. Prod |  |  | Vl. Hr. Imp |  |  |  |  | Consumo |  |  |  | Custo Horário
CARREGADEIRA DE PNEUS CAT - 924 H OU EQUIVALENTE |  | 30010 | 0.1 |  | 0 |  |  | 230.37 |  |  | 75.77 |  |  |  |  | 1 |  |  |  | 23.03
ROLO LISO TANDEN - 6/8 T - CA-150 OU EQUIVALENTE |  | 30012 | 0.22 |  | 0.78 |  |  | 224.82 |  |  | 93.3 |  |  |  |  | 1 |  |  |  | 122.23
DISTRIBUIDOR DE AGREGADOS REBOCÁVEL |  | 30018 | 1 |  | 0 |  |  | 12.27 |  |  | 7.36 |  |  |  |  | 1 |  |  |  | 12.27
TANQUE DE ESTOCAGEM ASFALTO (30.000L) |  | 30020 | 1 |  | 0 |  |  | 44.7 |  |  | 27.51 |  |  |  |  | 1 |  |  |  | 44.7
CAMINHÃO TANQUE DISTRIBUIDOR DE ASFALTO |  | 30021 | 0.34 |  | 0.66 |  |  | 239.43 |  |  | 45.54 |  |  |  |  | 1 |  |  |  | 111.45
CAMINHÃO BASCULANTE 10 M3 - 15 T |  | 30037 | 1 |  | 0 |  |  | 294.22 |  |  | 55.41 |  |  |  |  | 1 |  |  |  | 294.22
(A)Total: | [18 empty] | 607.9
(B)Mão-de-Obra |  | Código auxiliar | Eq. Salarial | Sal/Hora |  |  | Encargos(%) |  |  | Consumo | [8 empty] | Custo Horário
ENCARREGADO DE SERVIÇO |  | 20002 | 10.53 | 19.21 |  |  | 82.44 |  |  | 1 | [8 empty] | 19.21
AJUDANTE |  | 20003 | 6.67 | 12.16 |  |  | 82.44 |  |  | 6 | [8 empty] | 72.96
(B)Total: | [18 empty] | 92.17
(C)Itens de Incidência |  | Código auxiliar | % | M. O. |  |  | Equip. |  |  | Mat. |  |  |  | Custo
EPI |  | 0011 | 1.12 | X | [9 empty] | 1.03
ALIMENTAÇÃO |  | 0012 | 9.6 | X | [9 empty] | 8.84
TRANSP. DE PESSOAL |  | 0013 | 4.79 | X | [9 empty] | 4.41
(C)Total: | [18 empty] | 14.28
Custo Horário da Execução (A) + (B) + (C) | [12 empty] | 714.35
(D) Produção da Equipe | [12 empty] | 405.9
(E) Custo Unitário da Execução [(A) + (B) + (C)] / (D) | [12 empty] | 1.75
(F)Materiais |  | Código auxiliar | Unid. | Custo Unitário | [5 empty] | Consumo | [7 empty] | Custo Unitário
BRITA PÓ DE PEDRA (BC) |  | 10093 | m3 | 73.64 | [5 empty] | 0.004 | [7 empty] | 0.29
(F)Total: | [18 empty] | 0.29
(G)Serviços |  | Código auxiliar | Unid. | Custo Unitário |  |  |  |  | Consumo | [7 empty] | Custo Unitário
(G)Total: | [18 empty] | 0
(H)Itens de Transporte |  | Código auxiliar | Unid. | Fórmula |  |  |  | X1 | X2 |  |  | X3 |  |  | Custo |  |  |  | Consumo |  | Custo Unit.
(H)Total: | [18 empty] | 0
Custo Direto Total (E) + (F) + (G) + (H) | [18 empty] | 2.04
BDI:26,55% | [18 empty] | 0.54
Preço Unitário Total | [18 empty] | 2.58
Tabela de Preços: TABELA DE TERRAPLENAGEM, PAVIMENTAÇÃO E OBRAS DE ARTE ESPECIAIS - MAR/23 - COM DESONERAÇÃO - T198 | [18 empty] | Data base: 01/03/2023
Serviço: 44204 CONCRETO BETUM.USINADO À QUENTE-CBUQ (AC/BC) (PAV.URB.) | [18 empty] | Unidade: m3
(A)Equipamento |  | Código auxiliar | Ut. Pr |  | Ut. Impr |  |  | Vl. Hr. Prod |  |  | Vl. Hr. Imp |  |  |  |  | Consumo |  |  |  | Custo Horário
TRATOR DE PNEUS AGRÍCOLA - MF 4292 OU EQUIVALENTE |  | 30005 | 0.2 |  | 0.8 |  |  | 122.25 |  |  | 27.5 |  |  |  |  | 1 |  |  |  | 46.45
CARREGADEIRA DE PNEUS CAT - 950 H OU EQUIVALENTE |  | 30007 | 0.51 |  | 0.49 |  |  | 382.86 |  |  | 152.76 |  |  |  |  | 1 |  |  |  | 270.1
ROLO LISO TANDEN - 6/8 T - CA-150 OU EQUIVALENTE |  | 30012 | 0.39 |  | 0.61 |  |  | 224.82 |  |  | 93.3 |  |  |  |  | 1 |  |  |  | 144.58
ROLO COMPACTADOR DE PNEUS AUTOPROPELIDO - 27 T |  | 30015 | 0.56 |  | 0.44 |  |  | 220.42 |  |  | 89.86 |  |  |  |  | 1 |  |  |  | 162.96
VASSOURA MECÂNICA REBOCÁVEL |  | 30017 | 0.2 |  | 0.8 |  |  | 10.3 |  |  | 6.18 |  |  |  |  | 1 |  |  |  | 7
TANQUE DE ESTOCAGEM ASFALTO (30.000L) |  | 30020 | 1 |  | 0 |  |  | 44.7 |  |  | 27.51 |  |  |  |  | 1 |  |  |  | 44.7
AQUECEDOR DE FLUÍDO TÉRMICO C/ CALDEIRA |  | 30022 | 1 |  | 0 |  |  | 51.26 |  |  | 30.76 |  |  |  |  | 1 |  |  |  | 51.26
VIBROACABADORA DE ASFALTO SOBRE ESTEIRAS |  | 30023 | 0.49 |  | 0.51 |  |  | 279.1 |  |  | 98.38 |  |  |  |  | 1 |  |  |  | 186.92
USINA DE ASFALTO A QUENTE : DMC-2 - 40/60 T/H |  | 30025 | 1 |  | 0 |  |  | 234.08 |  |  | 131.09 |  |  |  |  | 1 |  |  |  | 234.08
GRUPO GERADOR 145 / 160 KVA |  | 30043 | 1 |  | 0 |  |  | 143.93 |  |  | 5.28 |  |  |  |  | 1 |  |  |  | 143.93
(A)Total: | [18 empty] | 1291.98
(B)Mão-de-Obra |  | Código auxiliar | Eq. Salarial | Sal/Hora |  |  | Encargos(%) |  |  | Consumo | [8 empty] | Custo Horário
ENCARREGADO DE SERVIÇO |  | 20002 | 10.53 | 19.21 |  |  | 82.44 |  |  | 2 | [8 empty] | 38.42
SERVENTE |  | 20031 | 6.14 | 11.2 |  |  | 82.44 |  |  | 22 | [8 empty] | 246.4
(B)Total: | [18 empty] | 284.82
(C)Itens de Incidência |  | Código auxiliar | % | M. O. |  |  | Equip. |  |  | Mat. |  |  |  | Custo
EPI |  | 0011 | 1.12 | X | [9 empty] | 3.18
ALIMENTAÇÃO |  | 0012 | 9.6 | X | [9 empty] | 27.34
TRANSP. DE PESSOAL |  | 0013 | 4.79 | X | [9 empty] | 13.64
(C)Total: | [18 empty] | 44.16
Custo Horário da Execução (A) + (B) + (C) | [12 empty] | 1620.96
(D) Produção da Equipe | [12 empty] | 15.3
(E) Custo Unitário da Execução [(A) + (B) + (C)] / (D) | [12 empty] | 105.94
(F)Materiais |  | Código auxiliar | Unid. | Custo Unitário | [5 empty] | Consumo | [7 empty] | Custo Unitário
FILLER |  | 10020 | Kg | 0.22 | [5 empty] | 60 | [7 empty] | 13.2
ÓLEO COMBUSTÍVEL BPF (1A) - DENSIDADE 1,024kg/l |  | 10032 | Kg | 4.62 | [5 empty] | 24 | [7 empty] | 110.88
AREIA - COMERCIAL (AC) |  | 10081 | m3 | 110.34 | [5 empty] | 0.24 | [7 empty] | 26.48
BRITA - COMERCIAL (BC) |  | 10082 | m3 | 84.28 | [5 empty] | 1.632 | [7 empty] | 137.54
(F)Total: | [18 empty] | 288.1
(G)Serviços |  | Código auxiliar | Unid. | Custo Unitário |  |  |  |  | Consumo | [7 empty] | Custo Unitário
(G)Total: | [18 empty] | 0
(H)Itens de Transporte |  | Código auxiliar | Unid. | Fórmula |  |  |  | X1 | X2 |  |  | X3 |  |  | Custo |  |  |  | Consumo |  | Custo Unit.
(H)Total: | [18 empty] | 0
Custo Direto Total (E) + (F) + (G) + (H) | [18 empty] | 394.04
BDI:26,55% | [18 empty] | 104.61
Preço Unitário Total | [18 empty] | 498.65
Tabela de Preços: TABELA DE TERRAPLENAGEM, PAVIMENTAÇÃO E OBRAS DE ARTE ESPECIAIS - MAR/23 - COM DESONERAÇÃO - T198 | [18 empty] | Data base: 01/03/2023
Serviço: 44205 PRÉ MISTURADO À FRIO-PMF (BC) (PAV.URB.) | [18 empty] | Unidade: m3
(A)Equipamento |  | Código auxiliar | Ut. Pr |  | Ut. Impr |  |  | Vl. Hr. Prod |  |  | Vl. Hr. Imp |  |  |  |  | Consumo |  |  |  | Custo Horário
TRATOR DE PNEUS AGRÍCOLA - MF 4292 OU EQUIVALENTE |  | 30005 | 0.2 |  | 0.8 |  |  | 122.25 |  |  | 27.5 |  |  |  |  | 1 |  |  |  | 46.45
CARREGADEIRA DE PNEUS CAT - 950 H OU EQUIVALENTE |  | 30007 | 0.8 |  | 0.2 |  |  | 382.86 |  |  | 152.76 |  |  |  |  | 1 |  |  |  | 336.83
ROLO LISO TANDEN - 6/8 T - CA-150 OU EQUIVALENTE |  | 30012 | 0.61 |  | 0.39 |  |  | 224.82 |  |  | 93.3 |  |  |  |  | 1 |  |  |  | 173.52
ROLO COMPACTADOR DE PNEUS AUTOPROPELIDO - 27 T |  | 30015 | 0.88 |  | 0.12 |  |  | 220.42 |  |  | 89.86 |  |  |  |  | 1 |  |  |  | 204.74
VASSOURA MECÂNICA REBOCÁVEL |  | 30017 | 0.2 |  | 0.8 |  |  | 10.3 |  |  | 6.18 |  |  |  |  | 1 |  |  |  | 7
TANQUE DE ESTOCAGEM ASFALTO (30.000L) |  | 30020 | 1 |  | 0 |  |  | 44.7 |  |  | 27.51 |  |  |  |  | 1 |  |  |  | 44.7
VIBROACABADORA DE ASFALTO SOBRE ESTEIRAS |  | 30023 | 0.76 |  | 0.24 |  |  | 279.1 |  |  | 98.38 |  |  |  |  | 1 |  |  |  | 235.72
USINA PRÉ-MISTURADO A FRIO 60 t/h |  | 30024 | 1 |  | 0 |  |  | 48.95 |  |  | 38.66 |  |  |  |  | 1 |  |  |  | 48.95
GRUPO GERADOR 145 / 160 KVA |  | 30043 | 1 |  | 0 |  |  | 143.93 |  |  | 5.28 |  |  |  |  | 1 |  |  |  | 143.93
(A)Total: | [18 empty] | 1241.84
(B)Mão-de-Obra |  | Código auxiliar | Eq. Salarial | Sal/Hora |  |  | Encargos(%) |  |  | Consumo | [8 empty] | Custo Horário
ENCARREGADO DE SERVIÇO |  | 20002 | 10.53 | 19.21 |  |  | 82.44 |  |  | 2 | [8 empty] | 38.42
SERVENTE |  | 20031 | 6.14 | 11.2 |  |  | 82.44 |  |  | 20 | [8 empty] | 224
(B)Total: | [18 empty] | 262.42
(C)Itens de Incidência |  | Código auxiliar | % | M. O. |  |  | Equip. |  |  | Mat. |  |  |  | Custo
EPI |  | 0011 | 1.12 | X | [9 empty] | 2.93
ALIMENTAÇÃO |  | 0012 | 9.6 | X | [9 empty] | 25.19
TRANSP. DE PESSOAL |  | 0013 | 4.79 | X | [9 empty] | 12.56
(C)Total: | [18 empty] | 40.68
Custo Horário da Execução (A) + (B) + (C) | [12 empty] | 1544.94
(D) Produção da Equipe | [12 empty] | 22.5
(E) Custo Unitário da Execução [(A) + (B) + (C)] / (D) | [12 empty] | 68.66
(F)Materiais |  | Código auxiliar | Unid. | Custo Unitário | [5 empty] | Consumo | [7 empty] | Custo Unitário
BRITA - COMERCIAL (BC) |  | 10082 | m3 | 84.28 | [5 empty] | 0.613 | [7 empty] | 51.66
PEDRISCO |  | 10094 | m3 | 94.56 | [5 empty] | 0.92 | [7 empty] | 86.99
(F)Total: | [18 empty] | 138.65
(G)Serviços |  | Código auxiliar | Unid. | Custo Unitário |  |  |  |  | Consumo | [7 empty] | Custo Unitário
(G)Total: | [18 empty] | 0
(H)Itens de Transporte |  | Código auxiliar | Unid. | Fórmula |  |  |  | X1 | X2 |  |  | X3 |  |  | Custo |  |  |  | Consumo |  | Custo Unit.
(H)Total: | [18 empty] | 0
Custo Direto Total (E) + (F) + (G) + (H) | [18 empty] | 207.31
BDI:26,55% | [18 empty] | 55.04
Preço Unitário Total | [18 empty] | 262.35
Tabela de Preços: TABELA DE TERRAPLENAGEM, PAVIMENTAÇÃO E OBRAS DE ARTE ESPECIAIS - MAR/23 - COM DESONERAÇÃO - T198 | [18 empty] | Data base: 01/03/2023
Serviço: 44206 BLOKRET 8 CM - CONCRETO FCK=22 MPA (PAV.URB.) | [18 empty] | Unidade: m2
(A)Equipamento |  | Código auxiliar | Ut. Pr |  | Ut. Impr |  |  | Vl. Hr. Prod |  |  | Vl. Hr. Imp |  |  |  |  | Consumo |  |  |  | Custo Horário
(A)Total: | [18 empty] | 0
(B)Mão-de-Obra |  | Código auxiliar | Eq. Salarial | Sal/Hora |  |  | Encargos(%) |  |  | Consumo | [8 empty] | Custo Horário
AJUDANTE |  | 20003 | 6.67 | 12.16 |  |  | 82.44 |  |  | 2 | [8 empty] | 24.32
PEDREIRO |  | 20017 | 8.85 | 16.14 |  |  | 82.44 |  |  | 1 | [8 empty] | 16.14
(B)Total: | [18 empty] | 40.46
(C)Itens de Incidência |  | Código auxiliar | % | M. O. |  |  | Equip. |  |  | Mat. |  |  |  | Custo
FERRAMENTAS MANUAIS |  | 0014 | 5 | X | [9 empty] | 2.02
EPI |  | 0011 | 1.12 | X | [9 empty] | 0.45
ALIMENTAÇÃO |  | 0012 | 9.6 | X | [9 empty] | 3.88
TRANSP. DE PESSOAL |  | 0013 | 4.79 | X | [9 empty] | 1.93
(C)Total: | [18 empty] | 8.28
Custo Horário da Execução (A) + (B) + (C) | [12 empty] | 48.74
(D) Produção da Equipe | [12 empty] | 6
(E) Custo Unitário da Execução [(A) + (B) + (C)] / (D) | [12 empty] | 8.12
(F)Materiais |  | Código auxiliar | Unid. | Custo Unitário | [5 empty] | Consumo | [7 empty] | Custo Unitário
BLOKRET 8CM FCK 22 MPA |  | 10004 | m2 | 82.17 | [5 empty] | 1 | [7 empty] | 82.17
AREIA - COMERCIAL (AC) |  | 10081 | m3 | 110.34 | [5 empty] | 0.06 | [7 empty] | 6.62
(F)Total: | [18 empty] | 88.79
(G)Serviços |  | Código auxiliar | Unid. | Custo Unitário |  |  |  |  | Consumo | [7 empty] | Custo Unitário
(G)Total: | [18 empty] | 0
(H)Itens de Transporte |  | Código auxiliar | Unid. | Fórmula |  |  |  | X1 | X2 |  |  | X3 |  |  | Custo |  |  |  | Consumo |  | Custo Unit.
(H)Total: | [18 empty] | 0
Custo Direto Total (E) + (F) + (G) + (H) | [18 empty] | 96.91
BDI:26,55% | [18 empty] | 25.72
Preço Unitário Total | [18 empty] | 122.63
Tabela de Preços: TABELA DE TERRAPLENAGEM, PAVIMENTAÇÃO E OBRAS DE ARTE ESPECIAIS - MAR/23 - COM DESONERAÇÃO - T198 | [18 empty] | Data base: 01/03/2023
Serviço: 44207 PARALELEPÍPEDO (PAV.URB.) | [18 empty] | Unidade: m2
(A)Equipamento |  | Código auxiliar | Ut. Pr |  | Ut. Impr |  |  | Vl. Hr. Prod |  |  | Vl. Hr. Imp |  |  |  |  | Consumo |  |  |  | Custo Horário
(A)Total: | [18 empty] | 0
(B)Mão-de-Obra |  | Código auxiliar | Eq. Salarial | Sal/Hora |  |  | Encargos(%) |  |  | Consumo | [8 empty] | Custo Horário
AJUDANTE |  | 20003 | 6.67 | 12.16 |  |  | 82.44 |  |  | 1 | [8 empty] | 12.16
PEDREIRO |  | 20017 | 8.85 | 16.14 |  |  | 82.44 |  |  | 0.8 | [8 empty] | 12.91
(B)Total: | [18 empty] | 25.07
(C)Itens de Incidência |  | Código auxiliar | % | M. O. |  |  | Equip. |  |  | Mat. |  |  |  | Custo
FERRAMENTAS MANUAIS |  | 0014 | 5 | X | [9 empty] | 1.25
EPI |  | 0011 | 1.12 | X | [9 empty] | 0.28
ALIMENTAÇÃO |  | 0012 | 9.6 | X | [9 empty] | 2.4
TRANSP. DE PESSOAL |  | 0013 | 4.79 | X | [9 empty] | 1.2
(C)Total: | [18 empty] | 5.13
Custo Horário da Execução (A) + (B) + (C) | [12 empty] | 30.2
(D) Produção da Equipe | [12 empty] | 2
(E) Custo Unitário da Execução [(A) + (B) + (C)] / (D) | [12 empty] | 15.1
(F)Materiais |  | Código auxiliar | Unid. | Custo Unitário | [5 empty] | Consumo | [7 empty] | Custo Unitário
PARALELEPIPEDO |  | 10033 | m2 | 53.1 | [5 empty] | 1 | [7 empty] | 53.1
AREIA - COMERCIAL (AC) |  | 10081 | m3 | 110.34 | [5 empty] | 0.08 | [7 empty] | 8.82
(F)Total: | [18 empty] | 61.92
(G)Serviços |  | Código auxiliar | Unid. | Custo Unitário |  |  |  |  | Consumo | [7 empty] | Custo Unitário
(G)Total: | [18 empty] | 0
(H)Itens de Transporte |  | Código auxiliar | Unid. | Fórmula |  |  |  | X1 | X2 |  |  | X3 |  |  | Custo |  |  |  | Consumo |  | Custo Unit.
(H)Total: | [18 empty] | 0
Custo Direto Total (E) + (F) + (G) + (H) | [18 empty] | 77.02
BDI:26,55% | [18 empty] | 20.44
Preço Unitário Total | [18 empty] | 97.46
Tabela de Preços: TABELA DE TERRAPLENAGEM, PAVIMENTAÇÃO E OBRAS DE ARTE ESPECIAIS - MAR/23 - COM DESONERAÇÃO - T198 | [18 empty] | Data base: 01/03/2023
Serviço: 44208 LAMA ASFÁLTICA FINA (AC/BC) (PAV.URB.) | [18 empty] | Unidade: m2
(A)Equipamento |  | Código auxiliar | Ut. Pr |  | Ut. Impr |  |  | Vl. Hr. Prod |  |  | Vl. Hr. Imp |  |  |  |  | Consumo |  |  |  | Custo Horário
TRATOR DE PNEUS AGRÍCOLA - MF 4292 OU EQUIVALENTE |  | 30005 | 0.18 |  | 0.82 |  |  | 122.25 |  |  | 27.5 |  |  |  |  | 1 |  |  |  | 44.55
CARREGADEIRA DE PNEUS CAT - 924 H OU EQUIVALENTE |  | 30010 | 0.1 |  | 0.9 |  |  | 230.37 |  |  | 75.77 |  |  |  |  | 1 |  |  |  | 91.22
VASSOURA MECÂNICA REBOCÁVEL |  | 30017 | 0.18 |  | 0.82 |  |  | 10.3 |  |  | 6.18 |  |  |  |  | 1 |  |  |  | 6.91
TANQUE DE ESTOCAGEM ASFALTO (30.000L) |  | 30020 | 1 |  | 0 |  |  | 44.7 |  |  | 27.51 |  |  |  |  | 1 |  |  |  | 44.7
CAMINHÃO TANQUE 6.000L |  | 30039 | 0.201 |  | 0.798 |  |  | 229.11 |  |  | 41.41 |  |  |  |  | 1 |  |  |  | 79.09
USINA MÓVEL DE LAMA ASFÁLTICA |  | 30041 | 1 |  | 0 |  |  | 502.19 |  |  | 116.38 |  |  |  |  | 1 |  |  |  | 502.19
(A)Total: | [18 empty] | 768.66
(B)Mão-de-Obra |  | Código auxiliar | Eq. Salarial | Sal/Hora |  |  | Encargos(%) |  |  | Consumo | [8 empty] | Custo Horário
ENCARREGADO DE SERVIÇO |  | 20002 | 10.53 | 19.21 |  |  | 82.44 |  |  | 1 | [8 empty] | 19.21
AJUDANTE |  | 20003 | 6.67 | 12.16 |  |  | 82.44 |  |  | 10 | [8 empty] | 121.6
(B)Total: | [18 empty] | 140.81
(C)Itens de Incidência |  | Código auxiliar | % | M. O. |  |  | Equip. |  |  | Mat. |  |  |  | Custo
FERRAMENTAS MANUAIS |  | 0014 | 5 | X | [9 empty] | 7.04
EPI |  | 0011 | 1.12 | X | [9 empty] | 1.57
ALIMENTAÇÃO |  | 0012 | 9.6 | X | [9 empty] | 13.51
TRANSP. DE PESSOAL |  | 0013 | 4.79 | X | [9 empty] | 6.74
(C)Total: | [18 empty] | 28.86
Custo Horário da Execução (A) + (B) + (C) | [12 empty] | 938.33
(D) Produção da Equipe | [12 empty] | 299.4
(E) Custo Unitário da Execução [(A) + (B) + (C)] / (D) | [12 empty] | 3.13
(F)Materiais |  | Código auxiliar | Unid. | Custo Unitário | [5 empty] | Consumo | [7 empty] | Custo Unitário
FILLER |  | 10020 | Kg | 0.22 | [5 empty] | 3 | [7 empty] | 0.66
AREIA - COMERCIAL (AC) |  | 10081 | m3 | 110.34 | [5 empty] | 0.0036 | [7 empty] | 0.39
(F)Total: | [18 empty] | 1.05
(G)Serviços |  | Código auxiliar | Unid. | Custo Unitário |  |  |  |  | Consumo | [7 empty] | Custo Unitário
(G)Total: | [18 empty] | 0
(H)Itens de Transporte |  | Código auxiliar | Unid. | Fórmula |  |  |  | X1 | X2 |  |  | X3 |  |  | Custo |  |  |  | Consumo |  | Custo Unit.
(H)Total: | [18 empty] | 0
Custo Direto Total (E) + (F) + (G) + (H) | [18 empty] | 4.18
BDI:26,55% | [18 empty] | 1.1
Preço Unitário Total | [18 empty] | 5.28
Tabela de Preços: TABELA DE TERRAPLENAGEM, PAVIMENTAÇÃO E OBRAS DE ARTE ESPECIAIS - MAR/23 - COM DESONERAÇÃO - T198 | [18 empty] | Data base: 01/03/2023
Serviço: 44209 TRATAMENTO SUPERFICIAL SIMPLES - TSS (BC) (PAV.URB.) | [18 empty] | Unidade: m2
(A)Equipamento |  | Código auxiliar | Ut. Pr |  | Ut. Impr |  |  | Vl. Hr. Prod |  |  | Vl. Hr. Imp |  |  |  |  | Consumo |  |  |  | Custo Horário
TRATOR DE PNEUS AGRÍCOLA - MF 4292 OU EQUIVALENTE |  | 30005 | 0.18 |  | 0.82 |  |  | 122.25 |  |  | 27.5 |  |  |  |  | 1 |  |  |  | 44.55
CARREGADEIRA DE PNEUS CAT - 924 H OU EQUIVALENTE |  | 30010 | 0.1 |  | 0 |  |  | 230.37 |  |  | 75.77 |  |  |  |  | 1 |  |  |  | 23.03
ROLO LISO TANDEN - 6/8 T - CA-150 OU EQUIVALENTE |  | 30012 | 0.34 |  | 0.66 |  |  | 224.82 |  |  | 93.3 |  |  |  |  | 1 |  |  |  | 138
VASSOURA MECÂNICA REBOCÁVEL |  | 30017 | 0.18 |  | 0.82 |  |  | 10.3 |  |  | 6.18 |  |  |  |  | 1 |  |  |  | 6.91
DISTRIBUIDOR DE AGREGADOS REBOCÁVEL |  | 30018 | 1 |  | 0 |  |  | 12.27 |  |  | 7.36 |  |  |  |  | 1 |  |  |  | 12.27
TANQUE DE ESTOCAGEM ASFALTO (30.000L) |  | 30020 | 1 |  | 0 |  |  | 44.7 |  |  | 27.51 |  |  |  |  | 1 |  |  |  | 44.7
CAMINHÃO TANQUE DISTRIBUIDOR DE ASFALTO |  | 30021 | 0.83 |  | 0.17 |  |  | 239.43 |  |  | 45.54 |  |  |  |  | 1 |  |  |  | 206.46
CAMINHÃO BASCULANTE 10 M3 - 15 T |  | 30037 | 1 |  | 0 |  |  | 294.22 |  |  | 55.41 |  |  |  |  | 1 |  |  |  | 294.22
(A)Total: | [18 empty] | 770.14
(B)Mão-de-Obra |  | Código auxiliar | Eq. Salarial | Sal/Hora |  |  | Encargos(%) |  |  | Consumo | [8 empty] | Custo Horário
ENCARREGADO DE SERVIÇO |  | 20002 | 10.53 | 19.21 |  |  | 82.44 |  |  | 1 | [8 empty] | 19.21
AJUDANTE |  | 20003 | 6.67 | 12.16 |  |  | 82.44 |  |  | 9 | [8 empty] | 109.44
(B)Total: | [18 empty] | 128.65
(C)Itens de Incidência |  | Código auxiliar | % | M. O. |  |  | Equip. |  |  | Mat. |  |  |  | Custo
EPI |  | 0011 | 1.12 | X | [9 empty] | 1.44
ALIMENTAÇÃO |  | 0012 | 9.6 | X | [9 empty] | 12.35
TRANSP. DE PESSOAL |  | 0013 | 4.79 | X | [9 empty] | 6.16
(C)Total: | [18 empty] | 19.95
Custo Horário da Execução (A) + (B) + (C) | [12 empty] | 918.74
(D) Produção da Equipe | [12 empty] | 351
(E) Custo Unitário da Execução [(A) + (B) + (C)] / (D) | [12 empty] | 2.61
(F)Materiais |  | Código auxiliar | Unid. | Custo Unitário | [5 empty] | Consumo | [7 empty] | Custo Unitário
BRITA - COMERCIAL (BC) |  | 10082 | m3 | 84.28 | [5 empty] | 0.0084 | [7 empty] | 0.7
(F)Total: | [18 empty] | 0.7
(G)Serviços |  | Código auxiliar | Unid. | Custo Unitário |  |  |  |  | Consumo | [7 empty] | Custo Unitário
(G)Total: | [18 empty] | 0
(H)Itens de Transporte |  | Código auxiliar | Unid. | Fórmula |  |  |  | X1 | X2 |  |  | X3 |  |  | Custo |  |  |  | Consumo |  | Custo Unit.
(H)Total: | [18 empty] | 0
Custo Direto Total (E) + (F) + (G) + (H) | [18 empty] | 3.31
BDI:26,55% | [18 empty] | 0.87
Preço Unitário Total | [18 empty] | 4.18
Tabela de Preços: TABELA DE TERRAPLENAGEM, PAVIMENTAÇÃO E OBRAS DE ARTE ESPECIAIS - MAR/23 - COM DESONERAÇÃO - T198 | [18 empty] | Data base: 01/03/2023
Serviço: 44210 MICRORREVESTIMENTO À FRIO - 0,8cm S/COMP. (BC) (PAV.URB.) | [18 empty] | Unidade: m2
(A)Equipamento |  | Código auxiliar | Ut. Pr |  | Ut. Impr |  |  | Vl. Hr. Prod |  |  | Vl. Hr. Imp |  |  |  |  | Consumo |  |  |  | Custo Horário
TRATOR DE PNEUS AGRÍCOLA - MF 4292 OU EQUIVALENTE |  | 30005 | 0.15 |  | 0.85 |  |  | 122.25 |  |  | 27.5 |  |  |  |  | 1 |  |  |  | 41.7
CARREGADEIRA DE PNEUS CAT - 924 H OU EQUIVALENTE |  | 30010 | 0.036 |  | 0.964 |  |  | 230.37 |  |  | 75.77 |  |  |  |  | 1 |  |  |  | 81.33
VASSOURA MECÂNICA REBOCÁVEL |  | 30017 | 0.15 |  | 0.85 |  |  | 10.3 |  |  | 6.18 |  |  |  |  | 1 |  |  |  | 6.79
TANQUE DE ESTOCAGEM ASFALTO (30.000L) |  | 30020 | 1 |  | 0 |  |  | 44.7 |  |  | 27.51 |  |  |  |  | 2 |  |  |  | 89.4
USINA MÓVEL PARA MICRO REVESTIMENTO |  | 30030 | 1 |  | 0 |  |  | 617.86 |  |  | 116.38 |  |  |  |  | 1 |  |  |  | 617.86
CAMINHÃO CARROCERIA MADEIRA - 15 T |  | 30035 | 0.3 |  | 0.7 |  |  | 250.87 |  |  | 45.61 |  |  |  |  | 1 |  |  |  | 107.18
CAMINHÃO BASCULANTE 10 M3 - 15 T |  | 30037 | 1 |  | 0 |  |  | 294.22 |  |  | 55.41 |  |  |  |  | 0.03 |  |  |  | 8.82
CAMINHÃO TANQUE 10.000L |  | 30040 | 0.3 |  | 0.7 |  |  | 303 |  |  | 48.05 |  |  |  |  | 1 |  |  |  | 124.53
(A)Total: | [18 empty] | 1077.61
(B)Mão-de-Obra |  | Código auxiliar | Eq. Salarial | Sal/Hora |  |  | Encargos(%) |  |  | Consumo | [8 empty] | Custo Horário
ENCARREGADO DE SERVIÇO |  | 20002 | 10.53 | 19.21 |  |  | 82.44 |  |  | 1 | [8 empty] | 19.21
AJUDANTE |  | 20003 | 6.67 | 12.16 |  |  | 82.44 |  |  | 4 | [8 empty] | 48.64
(B)Total: | [18 empty] | 67.85
(C)Itens de Incidência |  | Código auxiliar | % | M. O. |  |  | Equip. |  |  | Mat. |  |  |  | Custo
FERRAMENTAS MANUAIS |  | 0014 | 5 | X | [9 empty] | 3.39
EPI |  | 0011 | 1.12 | X | [9 empty] | 0.75
ALIMENTAÇÃO |  | 0012 | 9.6 | X | [9 empty] | 6.51
TRANSP. DE PESSOAL |  | 0013 | 4.79 | X | [9 empty] | 3.25
(C)Total: | [18 empty] | 13.9
Custo Horário da Execução (A) + (B) + (C) | [12 empty] | 1159.36
(D) Produção da Equipe | [12 empty] | 468.75
(E) Custo Unitário da Execução [(A) + (B) + (C)] / (D) | [12 empty] | 2.47
(F)Materiais |  | Código auxiliar | Unid. | Custo Unitário | [5 empty] | Consumo | [7 empty] | Custo Unitário
CIMENTO PORTLAND CP II - 32 |  | 10010 | Kg | 0.65 | [5 empty] | 0.18 | [7 empty] | 0.11
BRITA - COMERCIAL (BC) |  | 10082 | m3 | 84.28 | [5 empty] | 0.008 | [7 empty] | 0.67
(F)Total: | [18 empty] | 0.78
(G)Serviços |  | Código auxiliar | Unid. | Custo Unitário |  |  |  |  | Consumo | [7 empty] | Custo Unitário
PENEIRAMENTO |  | 40620 | m3 | 8.91 |  |  |  |  | 0.008 | [7 empty] | 0.07
(G)Total: | [18 empty] | 0.07
(H)Itens de Transporte |  | Código auxiliar | Unid. | Fórmula |  |  |  | X1 | X2 |  |  | X3 |  |  | Custo |  |  |  | Consumo |  | Custo Unit.
(H)Total: | [18 empty] | 0
Custo Direto Total (E) + (F) + (G) + (H) | [18 empty] | 3.32
BDI:26,55% | [18 empty] | 0.88
Preço Unitário Total | [18 empty] | 4.2
Tabela de Preços: TABELA DE TERRAPLENAGEM, PAVIMENTAÇÃO E OBRAS DE ARTE ESPECIAIS - MAR/23 - COM DESONERAÇÃO - T198 | [18 empty] | Data base: 01/03/2023
Serviço: 44211 MICRORREVESTIMENTO À FRIO - 1,0cm S/COMP. (BC) (PAV.URB.) | [18 empty] | Unidade: m2
(A)Equipamento |  | Código auxiliar | Ut. Pr |  | Ut. Impr |  |  | Vl. Hr. Prod |  |  | Vl. Hr. Imp |  |  |  |  | Consumo |  |  |  | Custo Horário
TRATOR DE PNEUS AGRÍCOLA - MF 4292 OU EQUIVALENTE |  | 30005 | 0.1202 |  | 0.8798 |  |  | 122.25 |  |  | 27.5 |  |  |  |  | 1 |  |  |  | 38.88
CARREGADEIRA DE PNEUS CAT - 924 H OU EQUIVALENTE |  | 30010 | 0.036 |  | 0.964 |  |  | 230.37 |  |  | 75.77 |  |  |  |  | 1 |  |  |  | 81.33
VASSOURA MECÂNICA REBOCÁVEL |  | 30017 | 0.1202 |  | 0.8798 |  |  | 10.3 |  |  | 6.18 |  |  |  |  | 1 |  |  |  | 6.66
TANQUE DE ESTOCAGEM ASFALTO (30.000L) |  | 30020 | 1 |  | 0 |  |  | 44.7 |  |  | 27.51 |  |  |  |  | 2 |  |  |  | 89.4
USINA MÓVEL PARA MICRO REVESTIMENTO |  | 30030 | 1 |  | 0 |  |  | 617.86 |  |  | 116.38 |  |  |  |  | 1 |  |  |  | 617.86
CAMINHÃO CARROCERIA MADEIRA - 15 T |  | 30035 | 0.3 |  | 0.7 |  |  | 250.87 |  |  | 45.61 |  |  |  |  | 1 |  |  |  | 107.18
CAMINHÃO BASCULANTE 10 M3 - 15 T |  | 30037 | 1 |  | 0 |  |  | 294.22 |  |  | 55.41 |  |  |  |  | 0.03 |  |  |  | 8.82
CAMINHÃO TANQUE 10.000L |  | 30040 | 0.3 |  | 0.7 |  |  | 303 |  |  | 48.05 |  |  |  |  | 1 |  |  |  | 124.53
(A)Total: | [18 empty] | 1074.66
(B)Mão-de-Obra |  | Código auxiliar | Eq. Salarial | Sal/Hora |  |  | Encargos(%) |  |  | Consumo | [8 empty] | Custo Horário
ENCARREGADO DE SERVIÇO |  | 20002 | 10.53 | 19.21 |  |  | 82.44 |  |  | 1 | [8 empty] | 19.21
AJUDANTE |  | 20003 | 6.67 | 12.16 |  |  | 82.44 |  |  | 4 | [8 empty] | 48.64
(B)Total: | [18 empty] | 67.85
(C)Itens de Incidência |  | Código auxiliar | % | M. O. |  |  | Equip. |  |  | Mat. |  |  |  | Custo
FERRAMENTAS MANUAIS |  | 0014 | 5 | X | [9 empty] | 3.39
EPI |  | 0011 | 1.12 | X | [9 empty] | 0.75
ALIMENTAÇÃO |  | 0012 | 9.6 | X | [9 empty] | 6.51
TRANSP. DE PESSOAL |  | 0013 | 4.79 | X | [9 empty] | 3.25
(C)Total: | [18 empty] | 13.9
Custo Horário da Execução (A) + (B) + (C) | [12 empty] | 1156.41
(D) Produção da Equipe | [12 empty] | 375
(E) Custo Unitário da Execução [(A) + (B) + (C)] / (D) | [12 empty] | 3.08
(F)Materiais |  | Código auxiliar | Unid. | Custo Unitário | [5 empty] | Consumo | [7 empty] | Custo Unitário
CIMENTO PORTLAND CP II - 32 |  | 10010 | Kg | 0.65 | [5 empty] | 0.225 | [7 empty] | 0.14
BRITA - COMERCIAL (BC) |  | 10082 | m3 | 84.28 | [5 empty] | 0.01 | [7 empty] | 0.84
(F)Total: | [18 empty] | 0.98
(G)Serviços |  | Código auxiliar | Unid. | Custo Unitário |  |  |  |  | Consumo | [7 empty] | Custo Unitário
PENEIRAMENTO |  | 40620 | m3 | 8.91 |  |  |  |  | 0.01 | [7 empty] | 0.08
(G)Total: | [18 empty] | 0.08
(H)Itens de Transporte |  | Código auxiliar | Unid. | Fórmula |  |  |  | X1 | X2 |  |  | X3 |  |  | Custo |  |  |  | Consumo |  | Custo Unit.
(H)Total: | [18 empty] | 0
Custo Direto Total (E) + (F) + (G) + (H) | [18 empty] | 4.14
BDI:26,55% | [18 empty] | 1.09
Preço Unitário Total | [18 empty] | 5.23
Tabela de Preços: TABELA DE TERRAPLENAGEM, PAVIMENTAÇÃO E OBRAS DE ARTE ESPECIAIS - MAR/23 - COM DESONERAÇÃO - T198 | [18 empty] | Data base: 01/03/2023
Serviço: 44300 TRANSPORTE LOCAL DE MATERIAL BETUMINOSO (PAV.URB.) | [18 empty] | Unidade: TKM
(A)Equipamento |  | Código auxiliar | Ut. Pr |  | Ut. Impr |  |  | Vl. Hr. Prod |  |  | Vl. Hr. Imp |  |  |  |  | Consumo |  |  |  | Custo Horário
CAMINHÃO TANQUE DISTRIBUIDOR DE ASFALTO |  | 30021 | 1 |  | 0 |  |  | 239.43 |  |  | 45.54 |  |  |  |  | 1 |  |  |  | 239.43
(A)Total: | [18 empty] | 239.43
(B)Mão-de-Obra |  | Código auxiliar | Eq. Salarial | Sal/Hora |  |  | Encargos(%) |  |  | Consumo | [8 empty] | Custo Horário
(B)Total: | [18 empty] | 0
(C)Itens de Incidência |  | Código auxiliar | % | M. O. |  |  | Equip. |  |  | Mat. |  |  |  | Custo
(C)Total: | [18 empty] | 0
Custo Horário da Execução (A) + (B) + (C) | [12 empty] | 239.43
(D) Produção da Equipe | [12 empty] | 56.25
(E) Custo Unitário da Execução [(A) + (B) + (C)] / (D) | [12 empty] | 4.25
(F)Materiais |  | Código auxiliar | Unid. | Custo Unitário | [5 empty] | Consumo | [7 empty] | Custo Unitário
(F)Total: | [18 empty] | 0
(G)Serviços |  | Código auxiliar | Unid. | Custo Unitário |  |  |  |  | Consumo | [7 empty] | Custo Unitário
(G)Total: | [18 empty] | 0
(H)Itens de Transporte |  | Código auxiliar | Unid. | Fórmula |  |  |  | X1 | X2 |  |  | X3 |  |  | Custo |  |  |  | Consumo |  | Custo Unit.
(H)Total: | [18 empty] | 0
Custo Direto Total (E) + (F) + (G) + (H) | [18 empty] | 4.25
BDI:26,55% | [18 empty] | 1.12
Preço Unitário Total | [18 empty] | 5.37
Tabela de Preços: TABELA DE TERRAPLENAGEM, PAVIMENTAÇÃO E OBRAS DE ARTE ESPECIAIS - MAR/23 - COM DESONERAÇÃO - T198 | [18 empty] | Data base: 01/03/2023
Serviço: 44301 TRANSPORTE LOCAL DE MASSA ASFÁLTICA (PAV.URB.) | [18 empty] | Unidade: TKM
(A)Equipamento |  | Código auxiliar | Ut. Pr |  | Ut. Impr |  |  | Vl. Hr. Prod |  |  | Vl. Hr. Imp |  |  |  |  | Consumo |  |  |  | Custo Horário
CAMINHÃO BASCULANTE 10 M3 - 15 T |  | 30037 | 1 |  | 0 |  |  | 294.22 |  |  | 55.41 |  |  |  |  | 1 |  |  |  | 294.22
(A)Total: | [18 empty] | 294.22
(B)Mão-de-Obra |  | Código auxiliar | Eq. Salarial | Sal/Hora |  |  | Encargos(%) |  |  | Consumo | [8 empty] | Custo Horário
(B)Total: | [18 empty] | 0
(C)Itens de Incidência |  | Código auxiliar | % | M. O. |  |  | Equip. |  |  | Mat. |  |  |  | Custo
(C)Total: | [18 empty] | 0
Custo Horário da Execução (A) + (B) + (C) | [12 empty] | 294.22
(D) Produção da Equipe | [12 empty] | 140.625
(E) Custo Unitário da Execução [(A) + (B) + (C)] / (D) | [12 empty] | 2.09
(F)Materiais |  | Código auxiliar | Unid. | Custo Unitário | [5 empty] | Consumo | [7 empty] | Custo Unitário
(F)Total: | [18 empty] | 0
(G)Serviços |  | Código auxiliar | Unid. | Custo Unitário |  |  |  |  | Consumo | [7 empty] | Custo Unitário
(G)Total: | [18 empty] | 0
(H)Itens de Transporte |  | Código auxiliar | Unid. | Fórmula |  |  |  | X1 | X2 |  |  | X3 |  |  | Custo |  |  |  | Consumo |  | Custo Unit.
(H)Total: | [18 empty] | 0
Custo Direto Total (E) + (F) + (G) + (H) | [18 empty] | 2.09
BDI:26,55% | [18 empty] | 0.55
Preço Unitário Total | [18 empty] | 2.64
Tabela de Preços: TABELA DE TERRAPLENAGEM, PAVIMENTAÇÃO E OBRAS DE ARTE ESPECIAIS - MAR/23 - COM DESONERAÇÃO - T198 | [18 empty] | Data base: 01/03/2023
Serviço: 44302 TRANSPORTE LOCAL DE AGREGADO (PAV.URB.) | [18 empty] | Unidade: m3km
(A)Equipamento |  | Código auxiliar | Ut. Pr |  | Ut. Impr |  |  | Vl. Hr. Prod |  |  | Vl. Hr. Imp |  |  |  |  | Consumo |  |  |  | Custo Horário
CAMINHÃO BASCULANTE 10 M3 - 15 T |  | 30037 | 1 |  | 0 |  |  | 294.22 |  |  | 55.41 |  |  |  |  | 1 |  |  |  | 294.22
(A)Total: | [18 empty] | 294.22
(B)Mão-de-Obra |  | Código auxiliar | Eq. Salarial | Sal/Hora |  |  | Encargos(%) |  |  | Consumo | [8 empty] | Custo Horário
(B)Total: | [18 empty] | 0
(C)Itens de Incidência |  | Código auxiliar | % | M. O. |  |  | Equip. |  |  | Mat. |  |  |  | Custo
(C)Total: | [18 empty] | 0
Custo Horário da Execução (A) + (B) + (C) | [12 empty] | 294.22
(D) Produção da Equipe | [12 empty] | 93.75
(E) Custo Unitário da Execução [(A) + (B) + (C)] / (D) | [12 empty] | 3.13
(F)Materiais |  | Código auxiliar | Unid. | Custo Unitário | [5 empty] | Consumo | [7 empty] | Custo Unitário
(F)Total: | [18 empty] | 0
(G)Serviços |  | Código auxiliar | Unid. | Custo Unitário |  |  |  |  | Consumo | [7 empty] | Custo Unitário
(G)Total: | [18 empty] | 0
(H)Itens de Transporte |  | Código auxiliar | Unid. | Fórmula |  |  |  | X1 | X2 |  |  | X3 |  |  | Custo |  |  |  | Consumo |  | Custo Unit.
(H)Total: | [18 empty] | 0
Custo Direto Total (E) + (F) + (G) + (H) | [18 empty] | 3.13
BDI:26,55% | [18 empty] | 0.83
Preço Unitário Total | [18 empty] | 3.96
Tabela de Preços: TABELA DE TERRAPLENAGEM, PAVIMENTAÇÃO E OBRAS DE ARTE ESPECIAIS - MAR/23 - COM DESONERAÇÃO - T198 | [18 empty] | Data base: 01/03/2023
Serviço: 44303 TRANSPORTE LOCAL DE CIMENTO / CAL / FILLER (PAV.URB.) | [18 empty] | Unidade: tkm
(A)Equipamento |  | Código auxiliar | Ut. Pr |  | Ut. Impr |  |  | Vl. Hr. Prod |  |  | Vl. Hr. Imp |  |  |  |  | Consumo |  |  |  | Custo Horário
CAMINHÃO CARROCERIA MADEIRA - 15 T |  | 30035 | 1 |  | 0 |  |  | 250.87 |  |  | 45.61 |  |  |  |  | 1 |  |  |  | 250.87
(A)Total: | [18 empty] | 250.87
(B)Mão-de-Obra |  | Código auxiliar | Eq. Salarial | Sal/Hora |  |  | Encargos(%) |  |  | Consumo | [8 empty] | Custo Horário
SERVENTE |  | 20031 | 6.14 | 11.2 |  |  | 82.44 |  |  | 2 | [8 empty] | 22.4
(B)Total: | [18 empty] | 22.4
(C)Itens de Incidência |  | Código auxiliar | % | M. O. |  |  | Equip. |  |  | Mat. |  |  |  | Custo
EPI |  | 0011 | 1.12 | X | [9 empty] | 0.25
ALIMENTAÇÃO |  | 0012 | 9.6 | X | [9 empty] | 2.15
TRANSP. DE PESSOAL |  | 0013 | 4.79 | X | [9 empty] | 1.07
(C)Total: | [18 empty] | 3.47
Custo Horário da Execução (A) + (B) + (C) | [12 empty] | 276.74
(D) Produção da Equipe | [12 empty] | 140.625
(E) Custo Unitário da Execução [(A) + (B) + (C)] / (D) | [12 empty] | 1.96
(F)Materiais |  | Código auxiliar | Unid. | Custo Unitário | [5 empty] | Consumo | [7 empty] | Custo Unitário
(F)Total: | [18 empty] | 0
(G)Serviços |  | Código auxiliar | Unid. | Custo Unitário |  |  |  |  | Consumo | [7 empty] | Custo Unitário
(G)Total: | [18 empty] | 0
(H)Itens de Transporte |  | Código auxiliar | Unid. | Fórmula |  |  |  | X1 | X2 |  |  | X3 |  |  | Custo |  |  |  | Consumo |  | Custo Unit.
(H)Total: | [18 empty] | 0
Custo Direto Total (E) + (F) + (G) + (H) | [18 empty] | 1.96
BDI:26,55% | [18 empty] | 0.52
Preço Unitário Total | [18 empty] | 2.48
Tabela de Preços: TABELA DE TERRAPLENAGEM, PAVIMENTAÇÃO E OBRAS DE ARTE ESPECIAIS - MAR/23 - COM DESONERAÇÃO - T198 | [18 empty] | Data base: 01/03/2023
Serviço: 44400 CALÇADA EM CONCRETO DESEMPENADO 15MPa - ESPESSURA = 5cm (AC/BC) | [18 empty] | Unidade: m2
(A)Equipamento |  | Código auxiliar | Ut. Pr |  | Ut. Impr |  |  | Vl. Hr. Prod |  |  | Vl. Hr. Imp |  |  |  |  | Consumo |  |  |  | Custo Horário
(A)Total: | [18 empty] | 0
(B)Mão-de-Obra |  | Código auxiliar | Eq. Salarial | Sal/Hora |  |  | Encargos(%) |  |  | Consumo | [8 empty] | Custo Horário
ENCARREGADO DE SERVIÇO |  | 20002 | 10.53 | 19.21 |  |  | 82.44 |  |  | 0.19 | [8 empty] | 3.64
(B)Total: | [18 empty] | 3.64
(C)Itens de Incidência |  | Código auxiliar | % | M. O. |  |  | Equip. |  |  | Mat. |  |  |  | Custo
EPI |  | 0011 | 1.12 | X | [9 empty] | 0.04
ALIMENTAÇÃO |  | 0012 | 9.6 | X | [9 empty] | 0.34
TRANSP. DE PESSOAL |  | 0013 | 4.79 | X | [9 empty] | 0.17
(C)Total: | [18 empty] | 0.55
Custo Horário da Execução (A) + (B) + (C) | [12 empty] | 4.19
(D) Produção da Equipe | [12 empty] | 1.5625
(E) Custo Unitário da Execução [(A) + (B) + (C)] / (D) | [12 empty] | 2.68
(F)Materiais |  | Código auxiliar | Unid. | Custo Unitário | [5 empty] | Consumo | [7 empty] | Custo Unitário
(F)Total: | [18 empty] | 0
(G)Serviços |  | Código auxiliar | Unid. | Custo Unitário |  |  |  |  | Consumo | [7 empty] | Custo Unitário
COMPACTAÇÃO MANUAL |  | 40102 | m3 | 14.53 |  |  |  |  | 0.15 | [7 empty] | 2.17
CONFECÇÃO DE GUIAS |  | 47021 | M | 5.36 |  |  |  |  | 0.1575 | [7 empty] | 0.84
CONCRETO FCK=15 MPA P/ DRENAGEM |  | 42836 | m3 | 393.74 |  |  |  |  | 0.05 | [7 empty] | 19.68
(G)Total: | [18 empty] | 22.69
(H)Itens de Transporte |  | Código auxiliar | Unid. | Fórmula |  |  |  | X1 | X2 |  |  | X3 |  |  | Custo |  |  |  | Consumo |  | Custo Unit.
(H)Total: | [18 empty] | 0
Custo Direto Total (E) + (F) + (G) + (H) | [18 empty] | 25.37
BDI:26,55% | [18 empty] | 6.73
Preço Unitário Total | [18 empty] | 32.1
Tabela de Preços: TABELA DE TERRAPLENAGEM, PAVIMENTAÇÃO E OBRAS DE ARTE ESPECIAIS - MAR/23 - COM DESONERAÇÃO - T198 | [18 empty] | Data base: 01/03/2023
Serviço: 44450 MEIO FIO SEM SARJETA - MFU01 | [18 empty] | Unidade: m
(A)Equipamento |  | Código auxiliar | Ut. Pr |  | Ut. Impr |  |  | Vl. Hr. Prod |  |  | Vl. Hr. Imp |  |  |  |  | Consumo |  |  |  | Custo Horário
EXTRUSORA PARA MEIO FIO DE CONCRETO |  | 30115 | 1 |  | 0 |  |  | 33.46 |  |  | 20.48 |  |  |  |  | 1 |  |  |  | 33.46
(A)Total: | [18 empty] | 33.46
(B)Mão-de-Obra |  | Código auxiliar | Eq. Salarial | Sal/Hora |  |  | Encargos(%) |  |  | Consumo | [8 empty] | Custo Horário
ENCARREGADO DE SERVIÇO |  | 20002 | 10.53 | 19.21 |  |  | 82.44 |  |  | 0.25 | [8 empty] | 4.8
(B)Total: | [18 empty] | 4.8
(C)Itens de Incidência |  | Código auxiliar | % | M. O. |  |  | Equip. |  |  | Mat. |  |  |  | Custo
EPI |  | 0011 | 1.12 | X | [9 empty] | 0.05
ALIMENTAÇÃO |  | 0012 | 9.6 | X | [9 empty] | 0.46
TRANSP. DE PESSOAL |  | 0013 | 4.79 | X | [9 empty] | 0.22
(C)Total: | [18 empty] | 0.73
Custo Horário da Execução (A) + (B) + (C) | [12 empty] | 38.99
(D) Produção da Equipe | [12 empty] | 167.91
(E) Custo Unitário da Execução [(A) + (B) + (C)] / (D) | [12 empty] | 0.23
(F)Materiais |  | Código auxiliar | Unid. | Custo Unitário | [5 empty] | Consumo | [7 empty] | Custo Unitário
(F)Total: | [18 empty] | 0
(G)Serviços |  | Código auxiliar | Unid. | Custo Unitário |  |  |  |  | Consumo | [7 empty] | Custo Unitário
CONCRETO FCK=15 MPA P/ DRENAGEM |  | 42836 | m3 | 393.74 |  |  |  |  | 0.0188 | [7 empty] | 7.4
(G)Total: | [18 empty] | 7.4
(H)Itens de Transporte |  | Código auxiliar | Unid. | Fórmula |  |  |  | X1 | X2 |  |  | X3 |  |  | Custo |  |  |  | Consumo |  | Custo Unit.
(H)Total: | [18 empty] | 0
Custo Direto Total (E) + (F) + (G) + (H) | [18 empty] | 7.63
BDI:26,55% | [18 empty] | 2.02
Preço Unitário Total | [18 empty] | 9.65
Tabela de Preços: TABELA DE TERRAPLENAGEM, PAVIMENTAÇÃO E OBRAS DE ARTE ESPECIAIS - MAR/23 - COM DESONERAÇÃO - T198 | [18 empty] | Data base: 01/03/2023
Serviço: 44455 MEIO FIO COM SARJETA - MFU02 | [18 empty] | Unidade: m
(A)Equipamento |  | Código auxiliar | Ut. Pr |  | Ut. Impr |  |  | Vl. Hr. Prod |  |  | Vl. Hr. Imp |  |  |  |  | Consumo |  |  |  | Custo Horário
EXTRUSORA PARA MEIO FIO DE CONCRETO |  | 30115 | 1 |  | 0 |  |  | 33.46 |  |  | 20.48 |  |  |  |  | 1 |  |  |  | 33.46
(A)Total: | [18 empty] | 33.46
(B)Mão-de-Obra |  | Código auxiliar | Eq. Salarial | Sal/Hora |  |  | Encargos(%) |  |  | Consumo | [8 empty] | Custo Horário
ENCARREGADO DE SERVIÇO |  | 20002 | 10.53 | 19.21 |  |  | 82.44 |  |  | 0.25 | [8 empty] | 4.8
(B)Total: | [18 empty] | 4.8
(C)Itens de Incidência |  | Código auxiliar | % | M. O. |  |  | Equip. |  |  | Mat. |  |  |  | Custo
EPI |  | 0011 | 1.12 | X | [9 empty] | 0.05
ALIMENTAÇÃO |  | 0012 | 9.6 | X | [9 empty] | 0.46
TRANSP. DE PESSOAL |  | 0013 | 4.79 | X | [9 empty] | 0.22
(C)Total: | [18 empty] | 0.73
Custo Horário da Execução (A) + (B) + (C) | [12 empty] | 38.99
(D) Produção da Equipe | [12 empty] | 57.61
(E) Custo Unitário da Execução [(A) + (B) + (C)] / (D) | [12 empty] | 0.67
(F)Materiais |  | Código auxiliar | Unid. | Custo Unitário | [5 empty] | Consumo | [7 empty] | Custo Unitário
(F)Total: | [18 empty] | 0
(G)Serviços |  | Código auxiliar | Unid. | Custo Unitário |  |  |  |  | Consumo | [7 empty] | Custo Unitário
ESCAVAÇÃO MANUAL |  | 47027 | m3 | 46.26 |  |  |  |  | 0.05 | [7 empty] | 2.31
CONCRETO FCK=15 MPA P/ DRENAGEM |  | 42836 | m3 | 393.74 |  |  |  |  | 0.0548 | [7 empty] | 21.57
(G)Total: | [18 empty] | 23.88
(H)Itens de Transporte |  | Código auxiliar | Unid. | Fórmula |  |  |  | X1 | X2 |  |  | X3 |  |  | Custo |  |  |  | Consumo |  | Custo Unit.
(H)Total: | [18 empty] | 0
Custo Direto Total (E) + (F) + (G) + (H) | [18 empty] | 24.55
BDI:26,55% | [18 empty] | 6.51
Preço Unitário Total | [18 empty] | 31.06
Tabela de Preços: TABELA DE TERRAPLENAGEM, PAVIMENTAÇÃO E OBRAS DE ARTE ESPECIAIS - MAR/23 - COM DESONERAÇÃO - T198 | [18 empty] | Data base: 01/03/2023
Serviço: 45005 ESCAVAÇÃO MANUAL MAT. 1ª CAT. | [18 empty] | Unidade: m3
(A)Equipamento |  | Código auxiliar | Ut. Pr |  | Ut. Impr |  |  | Vl. Hr. Prod |  |  | Vl. Hr. Imp |  |  |  |  | Consumo |  |  |  | Custo Horário
(A)Total: | [18 empty] | 0
(B)Mão-de-Obra |  | Código auxiliar | Eq. Salarial | Sal/Hora |  |  | Encargos(%) |  |  | Consumo | [8 empty] | Custo Horário
ENCARREGADO DE SERVIÇO |  | 20002 | 10.53 | 19.21 |  |  | 82.44 |  |  | 0.1 | [8 empty] | 1.92
SERVENTE |  | 20031 | 6.14 | 11.2 |  |  | 82.44 |  |  | 4 | [8 empty] | 44.8
(B)Total: | [18 empty] | 46.72
(C)Itens de Incidência |  | Código auxiliar | % | M. O. |  |  | Equip. |  |  | Mat. |  |  |  | Custo
EPI |  | 0011 | 1.12 | X | [9 empty] | 0.52
ALIMENTAÇÃO |  | 0012 | 9.6 | X | [9 empty] | 4.48
TRANSP. DE PESSOAL |  | 0013 | 4.79 | X | [9 empty] | 2.23
(C)Total: | [18 empty] | 7.23
Custo Horário da Execução (A) + (B) + (C) | [12 empty] | 53.95
(D) Produção da Equipe | [12 empty] | 1
(E) Custo Unitário da Execução [(A) + (B) + (C)] / (D) | [12 empty] | 53.95
(F)Materiais |  | Código auxiliar | Unid. | Custo Unitário | [5 empty] | Consumo | [7 empty] | Custo Unitário
(F)Total: | [18 empty] | 0
(G)Serviços |  | Código auxiliar | Unid. | Custo Unitário |  |  |  |  | Consumo | [7 empty] | Custo Unitário
(G)Total: | [18 empty] | 0
(H)Itens de Transporte |  | Código auxiliar | Unid. | Fórmula |  |  |  | X1 | X2 |  |  | X3 |  |  | Custo |  |  |  | Consumo |  | Custo Unit.
(H)Total: | [18 empty] | 0
Custo Direto Total (E) + (F) + (G) + (H) | [18 empty] | 53.95
BDI:26,55% | [18 empty] | 14.32
Preço Unitário Total | [18 empty] | 68.27
Tabela de Preços: TABELA DE TERRAPLENAGEM, PAVIMENTAÇÃO E OBRAS DE ARTE ESPECIAIS - MAR/23 - COM DESONERAÇÃO - T198 | [18 empty] | Data base: 01/03/2023
Serviço: 45010 ESCAVAÇÃO MANUAL MAT. 2ª CAT. | [18 empty] | Unidade: m3
(A)Equipamento |  | Código auxiliar | Ut. Pr |  | Ut. Impr |  |  | Vl. Hr. Prod |  |  | Vl. Hr. Imp |  |  |  |  | Consumo |  |  |  | Custo Horário
COMPRESSOR DE AR 295 PCM |  | 30026 | 1 |  | 0 |  |  | 93.01 |  |  | 16.22 |  |  |  |  | 0.25 |  |  |  | 23.25
MARTELETE PERFURADOR / ROMPEDOR - AR COMPRIMIDO (25kg) |  | 30028 | 1 |  | 0 |  |  | 19.16 |  |  | 17.65 |  |  |  |  | 0.25 |  |  |  | 4.79
(A)Total: | [18 empty] | 28.04
(B)Mão-de-Obra |  | Código auxiliar | Eq. Salarial | Sal/Hora |  |  | Encargos(%) |  |  | Consumo | [8 empty] | Custo Horário
ENCARREGADO DE SERVIÇO |  | 20002 | 10.53 | 19.21 |  |  | 82.44 |  |  | 0.1 | [8 empty] | 1.92
SERVENTE |  | 20031 | 6.14 | 11.2 |  |  | 82.44 |  |  | 4 | [8 empty] | 44.8
(B)Total: | [18 empty] | 46.72
(C)Itens de Incidência |  | Código auxiliar | % | M. O. |  |  | Equip. |  |  | Mat. |  |  |  | Custo
FERRAMENTAS MANUAIS |  | 0014 | 5 | X | [9 empty] | 2.33
EPI |  | 0011 | 1.12 | X | [9 empty] | 0.52
ALIMENTAÇÃO |  | 0012 | 9.6 | X | [9 empty] | 4.48
TRANSP. DE PESSOAL |  | 0013 | 4.79 | X | [9 empty] | 2.23
(C)Total: | [18 empty] | 9.56
Custo Horário da Execução (A) + (B) + (C) | [12 empty] | 84.32
(D) Produção da Equipe | [12 empty] | 1
(E) Custo Unitário da Execução [(A) + (B) + (C)] / (D) | [12 empty] | 84.32
(F)Materiais |  | Código auxiliar | Unid. | Custo Unitário | [5 empty] | Consumo | [7 empty] | Custo Unitário
(F)Total: | [18 empty] | 0
(G)Serviços |  | Código auxiliar | Unid. | Custo Unitário |  |  |  |  | Consumo | [7 empty] | Custo Unitário
(G)Total: | [18 empty] | 0
(H)Itens de Transporte |  | Código auxiliar | Unid. | Fórmula |  |  |  | X1 | X2 |  |  | X3 |  |  | Custo |  |  |  | Consumo |  | Custo Unit.
(H)Total: | [18 empty] | 0
Custo Direto Total (E) + (F) + (G) + (H) | [18 empty] | 84.32
BDI:26,55% | [18 empty] | 22.38
Preço Unitário Total | [18 empty] | 106.7
Tabela de Preços: TABELA DE TERRAPLENAGEM, PAVIMENTAÇÃO E OBRAS DE ARTE ESPECIAIS - MAR/23 - COM DESONERAÇÃO - T198 | [18 empty] | Data base: 01/03/2023
Serviço: 45015 ESCAVAÇÃO MANUAL MAT. 3ª CAT. | [18 empty] | Unidade: m3
(A)Equipamento |  | Código auxiliar | Ut. Pr |  | Ut. Impr |  |  | Vl. Hr. Prod |  |  | Vl. Hr. Imp |  |  |  |  | Consumo |  |  |  | Custo Horário
COMPRESSOR DE AR 295 PCM |  | 30026 | 1 |  | 0 |  |  | 93.01 |  |  | 16.22 |  |  |  |  | 0.0533 |  |  |  | 4.95
MARTELETE PERFURADOR / ROMPEDOR - AR COMPRIMIDO (25kg) |  | 30028 | 1 |  | 0 |  |  | 19.16 |  |  | 17.65 |  |  |  |  | 0.16 |  |  |  | 3.06
(A)Total: | [18 empty] | 8.01
(B)Mão-de-Obra |  | Código auxiliar | Eq. Salarial | Sal/Hora |  |  | Encargos(%) |  |  | Consumo | [8 empty] | Custo Horário
ENCARREGADO DE SERVIÇO |  | 20002 | 10.53 | 19.21 |  |  | 82.44 |  |  | 0.0625 | [8 empty] | 1.2
BLASTER |  | 20014 | 9.47 | 17.27 |  |  | 82.44 |  |  | 1 | [8 empty] | 17.27
SERVENTE |  | 20031 | 6.14 | 11.2 |  |  | 82.44 |  |  | 12.2867 | [8 empty] | 137.61
(B)Total: | [18 empty] | 156.08
(C)Itens de Incidência |  | Código auxiliar | % | M. O. |  |  | Equip. |  |  | Mat. |  |  |  | Custo
FERRAMENTAS MANUAIS |  | 0014 | 5 | X | [9 empty] | 7.8
EPI |  | 0011 | 1.12 | X | [9 empty] | 1.74
ALIMENTAÇÃO |  | 0012 | 9.6 | X | [9 empty] | 14.98
TRANSP. DE PESSOAL |  | 0013 | 4.79 | X | [9 empty] | 7.47
(C)Total: | [18 empty] | 31.99
Custo Horário da Execução (A) + (B) + (C) | [12 empty] | 196.08
(D) Produção da Equipe | [12 empty] | 1
(E) Custo Unitário da Execução [(A) + (B) + (C)] / (D) | [12 empty] | 196.08
(F)Materiais |  | Código auxiliar | Unid. | Custo Unitário | [5 empty] | Consumo | [7 empty] | Custo Unitário
EMULSÃO EXPLOSIVA ENCARTUCHADA |  | 10015 | Kg | 13.94 | [5 empty] | 0.2 | [7 empty] | 2.78
SÉRIE DE BROCAS S-12 D=22mm |  | 10088 | un | 927.01 | [5 empty] | 0.0016 | [7 empty] | 1.48
NONEL DE COLUNA - C = 6,0 m |  | 10410 | un | 17.45 | [5 empty] | 1.4245 | [7 empty] | 24.85
NONEL DE LIGAÇÃO - C = 6,0 m |  | 10420 | un | 18.55 | [5 empty] | 0.2137 | [7 empty] | 3.96
NONEL INICIADOR - C = 150,0 m |  | 10425 | un | 238.42 | [5 empty] | 0.0712 | [7 empty] | 16.97
(F)Total: | [18 empty] | 50.04
(G)Serviços |  | Código auxiliar | Unid. | Custo Unitário |  |  |  |  | Consumo | [7 empty] | Custo Unitário
(G)Total: | [18 empty] | 0
(H)Itens de Transporte |  | Código auxiliar | Unid. | Fórmula |  |  |  | X1 | X2 |  |  | X3 |  |  | Custo |  |  |  | Consumo |  | Custo Unit.
(H)Total: | [18 empty] | 0
Custo Direto Total (E) + (F) + (G) + (H) | [18 empty] | 246.12
BDI:26,55% | [18 empty] | 65.34
Preço Unitário Total | [18 empty] | 311.46
Tabela de Preços: TABELA DE TERRAPLENAGEM, PAVIMENTAÇÃO E OBRAS DE ARTE ESPECIAIS - MAR/23 - COM DESONERAÇÃO - T198 | [18 empty] | Data base: 01/03/2023
Serviço: 45020 ESCAVAÇÃO MECÂNIZADA | [18 empty] | Unidade: m3
(A)Equipamento |  | Código auxiliar | Ut. Pr |  | Ut. Impr |  |  | Vl. Hr. Prod |  |  | Vl. Hr. Imp |  |  |  |  | Consumo |  |  |  | Custo Horário
RETRO ESCAVADEIRA DE PNEUS - CATERPILLAR 416E OU EQUIVALENTE |  | 30008 | 0.04 |  | 0 |  |  | 144.95 |  |  | 62.86 |  |  |  |  | 1 |  |  |  | 5.79
(A)Total: | [18 empty] | 5.79
(B)Mão-de-Obra |  | Código auxiliar | Eq. Salarial | Sal/Hora |  |  | Encargos(%) |  |  | Consumo | [8 empty] | Custo Horário
ENCARREGADO DE SERVIÇO |  | 20002 | 10.53 | 19.21 |  |  | 82.44 |  |  | 0.02 | [8 empty] | 0.38
SERVENTE |  | 20031 | 6.14 | 11.2 |  |  | 82.44 |  |  | 0.04 | [8 empty] | 0.44
(B)Total: | [18 empty] | 0.82
(C)Itens de Incidência |  | Código auxiliar | % | M. O. |  |  | Equip. |  |  | Mat. |  |  |  | Custo
EPI |  | 0011 | 1.12 | X | [9 empty] | 0
ALIMENTAÇÃO |  | 0012 | 9.6 | X | [9 empty] | 0.07
TRANSP. DE PESSOAL |  | 0013 | 4.79 | X | [9 empty] | 0.03
(C)Total: | [18 empty] | 0.1
Custo Horário da Execução (A) + (B) + (C) | [12 empty] | 6.71
(D) Produção da Equipe | [12 empty] | 1
(E) Custo Unitário da Execução [(A) + (B) + (C)] / (D) | [12 empty] | 6.71
(F)Materiais |  | Código auxiliar | Unid. | Custo Unitário | [5 empty] | Consumo | [7 empty] | Custo Unitário
(F)Total: | [18 empty] | 0
(G)Serviços |  | Código auxiliar | Unid. | Custo Unitário |  |  |  |  | Consumo | [7 empty] | Custo Unitário
(G)Total: | [18 empty] | 0
(H)Itens de Transporte |  | Código auxiliar | Unid. | Fórmula |  |  |  | X1 | X2 |  |  | X3 |  |  | Custo |  |  |  | Consumo |  | Custo Unit.
(H)Total: | [18 empty] | 0
Custo Direto Total (E) + (F) + (G) + (H) | [18 empty] | 6.71
BDI:26,55% | [18 empty] | 1.78
Preço Unitário Total | [18 empty] | 8.49
Tabela de Preços: TABELA DE TERRAPLENAGEM, PAVIMENTAÇÃO E OBRAS DE ARTE ESPECIAIS - MAR/23 - COM DESONERAÇÃO - T198 | [18 empty] | Data base: 01/03/2023
Serviço: 45030 LASTRO DE PEDRA | [18 empty] | Unidade: m3
(A)Equipamento |  | Código auxiliar | Ut. Pr |  | Ut. Impr |  |  | Vl. Hr. Prod |  |  | Vl. Hr. Imp |  |  |  |  | Consumo |  |  |  | Custo Horário
(A)Total: | [18 empty] | 0
(B)Mão-de-Obra |  | Código auxiliar | Eq. Salarial | Sal/Hora |  |  | Encargos(%) |  |  | Consumo | [8 empty] | Custo Horário
ENCARREGADO DE SERVIÇO |  | 20002 | 10.53 | 19.21 |  |  | 82.44 |  |  | 0.1 | [8 empty] | 1.92
PEDREIRO |  | 20017 | 8.85 | 16.14 |  |  | 82.44 |  |  | 0.8 | [8 empty] | 12.91
SERVENTE |  | 20031 | 6.14 | 11.2 |  |  | 82.44 |  |  | 3 | [8 empty] | 33.6
(B)Total: | [18 empty] | 48.43
(C)Itens de Incidência |  | Código auxiliar | % | M. O. |  |  | Equip. |  |  | Mat. |  |  |  | Custo
EPI |  | 0011 | 1.12 | X | [9 empty] | 0.54
ALIMENTAÇÃO |  | 0012 | 9.6 | X | [9 empty] | 4.64
TRANSP. DE PESSOAL |  | 0013 | 4.79 | X | [9 empty] | 2.31
(C)Total: | [18 empty] | 7.49
Custo Horário da Execução (A) + (B) + (C) | [12 empty] | 55.92
(D) Produção da Equipe | [12 empty] | 1
(E) Custo Unitário da Execução [(A) + (B) + (C)] / (D) | [12 empty] | 55.92
(F)Materiais |  | Código auxiliar | Unid. | Custo Unitário | [5 empty] | Consumo | [7 empty] | Custo Unitário
PEDRA DE MÃO / MARROADA |  | 10034 | m3 | 76.99 | [5 empty] | 1.1 | [7 empty] | 84.68
(F)Total: | [18 empty] | 84.68
(G)Serviços |  | Código auxiliar | Unid. | Custo Unitário |  |  |  |  | Consumo | [7 empty] | Custo Unitário
(G)Total: | [18 empty] | 0
(H)Itens de Transporte |  | Código auxiliar | Unid. | Fórmula |  |  |  | X1 | X2 |  |  | X3 |  |  | Custo |  |  |  | Consumo |  | Custo Unit.
(H)Total: | [18 empty] | 0
Custo Direto Total (E) + (F) + (G) + (H) | [18 empty] | 140.6
BDI:26,55% | [18 empty] | 37.32
Preço Unitário Total | [18 empty] | 177.92
Tabela de Preços: TABELA DE TERRAPLENAGEM, PAVIMENTAÇÃO E OBRAS DE ARTE ESPECIAIS - MAR/23 - COM DESONERAÇÃO - T198 | [18 empty] | Data base: 01/03/2023
Serviço: 45035 FORMA CHAPA COMPENSADA RESINADA 12 MM (INCLUSO DESFORMA) | [18 empty] | Unidade: m2
(A)Equipamento |  | Código auxiliar | Ut. Pr |  | Ut. Impr |  |  | Vl. Hr. Prod |  |  | Vl. Hr. Imp |  |  |  |  | Consumo |  |  |  | Custo Horário
GRUPO GERADOR 36 / 40 KVA |  | 30042 | 1 |  | 0 |  |  | 37.67 |  |  | 2.7 |  |  |  |  | 0.0402 |  |  |  | 1.51
SERRA CIRCULAR 12" COM BANCADA |  | 30047 | 1 |  | 0 |  |  | 0.9 |  |  | 0.58 |  |  |  |  | 0.0402 |  |  |  | 0.03
(A)Total: | [18 empty] | 1.54
(B)Mão-de-Obra |  | Código auxiliar | Eq. Salarial | Sal/Hora |  |  | Encargos(%) |  |  | Consumo | [8 empty] | Custo Horário
ENCARREGADO DE SERVIÇO |  | 20002 | 10.53 | 19.21 |  |  | 82.44 |  |  | 0.07 | [8 empty] | 1.34
AJUDANTE |  | 20003 | 6.67 | 12.16 |  |  | 82.44 |  |  | 0.7 | [8 empty] | 8.51
CARPINTEIRO |  | 20016 | 8.85 | 16.14 |  |  | 82.44 |  |  | 0.7 | [8 empty] | 11.29
ARMADOR |  | 20018 | 8.85 | 16.14 |  |  | 82.44 |  |  | 0.0178 | [8 empty] | 0.28
(B)Total: | [18 empty] | 21.42
(C)Itens de Incidência |  | Código auxiliar | % | M. O. |  |  | Equip. |  |  | Mat. |  |  |  | Custo
FERRAMENTAS MANUAIS |  | 0014 | 5 | X | [9 empty] | 1.07
EPI |  | 0011 | 1.12 | X | [9 empty] | 0.23
ALIMENTAÇÃO |  | 0012 | 9.6 | X | [9 empty] | 2.05
TRANSP. DE PESSOAL |  | 0013 | 4.79 | X | [9 empty] | 1.02
(C)Total: | [18 empty] | 4.37
Custo Horário da Execução (A) + (B) + (C) | [12 empty] | 27.33
(D) Produção da Equipe | [12 empty] | 1
(E) Custo Unitário da Execução [(A) + (B) + (C)] / (D) | [12 empty] | 27.33
(F)Materiais |  | Código auxiliar | Unid. | Custo Unitário | [5 empty] | Consumo | [7 empty] | Custo Unitário
PREGO |  | 10044 | Kg | 20.27 | [5 empty] | 0.2439 | [7 empty] | 4.94
SARRAFO |  | 10048 | m | 7.93 | [5 empty] | 0.996 | [7 empty] | 7.89
AÇO CA - 50 |  | 10069 | Kg | 8.41 | [5 empty] | 0.1975 | [7 empty] | 1.66
ARAME GALVANIZADO Nº 10 |  | 11002 | Kg | 20.63 | [5 empty] | 0.1 | [7 empty] | 2.06
CAIBROS DE 7,5 CM X 7,5 CM |  | 11008 | m | 26.39 | [5 empty] | 1.1707 | [7 empty] | 30.89
COMPENSADO RESINADO - 12 mm |  | 11009 | m2 | 43.3 | [5 empty] | 0.4084 | [7 empty] | 17.68
DESMOLDANTE P/ FORMA |  | 11016 | l | 9.97 | [5 empty] | 0.02 | [7 empty] | 0.19
(F)Total: | [18 empty] | 65.31
(G)Serviços |  | Código auxiliar | Unid. | Custo Unitário |  |  |  |  | Consumo | [7 empty] | Custo Unitário
(G)Total: | [18 empty] | 0
(H)Itens de Transporte |  | Código auxiliar | Unid. | Fórmula |  |  |  | X1 | X2 |  |  | X3 |  |  | Custo |  |  |  | Consumo |  | Custo Unit.
(H)Total: | [18 empty] | 0
Custo Direto Total (E) + (F) + (G) + (H) | [18 empty] | 92.64
BDI:26,55% | [18 empty] | 24.59
Preço Unitário Total | [18 empty] | 117.23
Tabela de Preços: TABELA DE TERRAPLENAGEM, PAVIMENTAÇÃO E OBRAS DE ARTE ESPECIAIS - MAR/23 - COM DESONERAÇÃO - T198 | [18 empty] | Data base: 01/03/2023
Serviço: 45040 FORMA CHAPA COMPENSADA PLASTIFICADA 17 MM (INCLUSO DESFORMA) | [18 empty] | Unidade: m2
(A)Equipamento |  | Código auxiliar | Ut. Pr |  | Ut. Impr |  |  | Vl. Hr. Prod |  |  | Vl. Hr. Imp |  |  |  |  | Consumo |  |  |  | Custo Horário
GRUPO GERADOR 36 / 40 KVA |  | 30042 | 1 |  | 0 |  |  | 37.67 |  |  | 2.7 |  |  |  |  | 0.0402 |  |  |  | 1.51
SERRA CIRCULAR 12" COM BANCADA |  | 30047 | 1 |  | 0 |  |  | 0.9 |  |  | 0.58 |  |  |  |  | 0.0402 |  |  |  | 0.03
(A)Total: | [18 empty] | 1.54
(B)Mão-de-Obra |  | Código auxiliar | Eq. Salarial | Sal/Hora |  |  | Encargos(%) |  |  | Consumo | [8 empty] | Custo Horário
ENCARREGADO DE SERVIÇO |  | 20002 | 10.53 | 19.21 |  |  | 82.44 |  |  | 0.07 | [8 empty] | 1.34
AJUDANTE |  | 20003 | 6.67 | 12.16 |  |  | 82.44 |  |  | 0.7 | [8 empty] | 8.51
CARPINTEIRO |  | 20016 | 8.85 | 16.14 |  |  | 82.44 |  |  | 0.7 | [8 empty] | 11.29
ARMADOR |  | 20018 | 8.85 | 16.14 |  |  | 82.44 |  |  | 0.0178 | [8 empty] | 0.28
(B)Total: | [18 empty] | 21.42
(C)Itens de Incidência |  | Código auxiliar | % | M. O. |  |  | Equip. |  |  | Mat. |  |  |  | Custo
FERRAMENTAS MANUAIS |  | 0014 | 5 | X | [9 empty] | 1.07
EPI |  | 0011 | 1.12 | X | [9 empty] | 0.23
ALIMENTAÇÃO |  | 0012 | 9.6 | X | [9 empty] | 2.05
TRANSP. DE PESSOAL |  | 0013 | 4.79 | X | [9 empty] | 1.02
(C)Total: | [18 empty] | 4.37
Custo Horário da Execução (A) + (B) + (C) | [12 empty] | 27.33
(D) Produção da Equipe | [12 empty] | 1
(E) Custo Unitário da Execução [(A) + (B) + (C)] / (D) | [12 empty] | 27.33
(F)Materiais |  | Código auxiliar | Unid. | Custo Unitário | [5 empty] | Consumo | [7 empty] | Custo Unitário
PREGO |  | 10044 | Kg | 20.27 | [5 empty] | 0.2439 | [7 empty] | 4.94
SARRAFO |  | 10048 | m | 7.93 | [5 empty] | 0.996 | [7 empty] | 7.89
AÇO CA - 50 |  | 10069 | Kg | 8.41 | [5 empty] | 0.1975 | [7 empty] | 1.66
ARAME GALVANIZADO Nº 10 |  | 11002 | Kg | 20.63 | [5 empty] | 0.1 | [7 empty] | 2.06
CAIBROS DE 7,5 CM X 7,5 CM |  | 11008 | m | 26.39 | [5 empty] | 1.1707 | [7 empty] | 30.89
COMPENSADO PLASTIFICADO - 17 mm |  | 11010 | m2 | 93.6 | [5 empty] | 0.4084 | [7 empty] | 38.22
DESMOLDANTE P/ FORMA |  | 11016 | l | 9.97 | [5 empty] | 0.02 | [7 empty] | 0.19
(F)Total: | [18 empty] | 85.85
(G)Serviços |  | Código auxiliar | Unid. | Custo Unitário |  |  |  |  | Consumo | [7 empty] | Custo Unitário
(G)Total: | [18 empty] | 0
(H)Itens de Transporte |  | Código auxiliar | Unid. | Fórmula |  |  |  | X1 | X2 |  |  | X3 |  |  | Custo |  |  |  | Consumo |  | Custo Unit.
(H)Total: | [18 empty] | 0
Custo Direto Total (E) + (F) + (G) + (H) | [18 empty] | 113.18
BDI:26,55% | [18 empty] | 30.04
Preço Unitário Total | [18 empty] | 143.22
Tabela de Preços: TABELA DE TERRAPLENAGEM, PAVIMENTAÇÃO E OBRAS DE ARTE ESPECIAIS - MAR/23 - COM DESONERAÇÃO - T198 | [18 empty] | Data base: 01/03/2023
Serviço: 45045 AÇO CA50/60 AQUISIÇÃO, ARMAÇÃO E COLOCAÇÃO (INCLUSO PERDAS) - INFRAESTRUTURA | [18 empty] | Unidade: Kg
(A)Equipamento |  | Código auxiliar | Ut. Pr |  | Ut. Impr |  |  | Vl. Hr. Prod |  |  | Vl. Hr. Imp |  |  |  |  | Consumo |  |  |  | Custo Horário
(A)Total: | [18 empty] | 0
(B)Mão-de-Obra |  | Código auxiliar | Eq. Salarial | Sal/Hora |  |  | Encargos(%) |  |  | Consumo | [8 empty] | Custo Horário
ENCARREGADO DE SERVIÇO |  | 20002 | 10.53 | 19.21 |  |  | 82.44 |  |  | 0.02 | [8 empty] | 0.38
AJUDANTE |  | 20003 | 6.67 | 12.16 |  |  | 82.44 |  |  | 0.14 | [8 empty] | 1.7
ARMADOR |  | 20018 | 8.85 | 16.14 |  |  | 82.44 |  |  | 0.08 | [8 empty] | 1.29
(B)Total: | [18 empty] | 3.37
(C)Itens de Incidência |  | Código auxiliar | % | M. O. |  |  | Equip. |  |  | Mat. |  |  |  | Custo
EPI |  | 0011 | 1.12 | X | [9 empty] | 0.03
ALIMENTAÇÃO |  | 0012 | 9.6 | X | [9 empty] | 0.32
TRANSP. DE PESSOAL |  | 0013 | 4.79 | X | [9 empty] | 0.16
(C)Total: | [18 empty] | 0.51
Custo Horário da Execução (A) + (B) + (C) | [12 empty] | 3.88
(D) Produção da Equipe | [12 empty] | 1
(E) Custo Unitário da Execução [(A) + (B) + (C)] / (D) | [12 empty] | 3.88
(F)Materiais |  | Código auxiliar | Unid. | Custo Unitário | [5 empty] | Consumo | [7 empty] | Custo Unitário
AÇO CA - 50 |  | 10069 | Kg | 8.41 | [5 empty] | 1.1 | [7 empty] | 9.25
ARAME RECOZIDO |  | 11003 | Kg | 25.52 | [5 empty] | 0.01 | [7 empty] | 0.25
(F)Total: | [18 empty] | 9.5
(G)Serviços |  | Código auxiliar | Unid. | Custo Unitário |  |  |  |  | Consumo | [7 empty] | Custo Unitário
(G)Total: | [18 empty] | 0
(H)Itens de Transporte |  | Código auxiliar | Unid. | Fórmula |  |  |  | X1 | X2 |  |  | X3 |  |  | Custo |  |  |  | Consumo |  | Custo Unit.
(H)Total: | [18 empty] | 0
Custo Direto Total (E) + (F) + (G) + (H) | [18 empty] | 13.38
BDI:26,55% | [18 empty] | 3.55
Preço Unitário Total | [18 empty] | 16.93
Tabela de Preços: TABELA DE TERRAPLENAGEM, PAVIMENTAÇÃO E OBRAS DE ARTE ESPECIAIS - MAR/23 - COM DESONERAÇÃO - T198 | [18 empty] | Data base: 01/03/2023
Serviço: 45050 CONCRETO FCK=15 MPA | [18 empty] | Unidade: m3
(A)Equipamento |  | Código auxiliar | Ut. Pr |  | Ut. Impr |  |  | Vl. Hr. Prod |  |  | Vl. Hr. Imp |  |  |  |  | Consumo |  |  |  | Custo Horário
BETONEIRA DE 320L - ELÉTRICA |  | 30032 | 0.71 |  | 0.29 |  |  | 0.92 |  |  | 0.55 |  |  |  |  | 1 |  |  |  | 0.8
VIBRADOR DE IMERSÃO - D = 35 mm |  | 30034 | 0.29 |  | 0.71 |  |  | 4.93 |  |  | 0.65 |  |  |  |  | 1 |  |  |  | 1.88
GRUPO GERADOR 36 / 40 KVA |  | 30042 | 0.71 |  | 0.29 |  |  | 37.67 |  |  | 2.7 |  |  |  |  | 1 |  |  |  | 27.52
(A)Total: | [18 empty] | 30.2
(B)Mão-de-Obra |  | Código auxiliar | Eq. Salarial | Sal/Hora |  |  | Encargos(%) |  |  | Consumo | [8 empty] | Custo Horário
OPERADOR DE EQUIPAMENTO LEVE |  | 20000 | 8.85 | 16.14 |  |  | 82.44 |  |  | 0.71 | [8 empty] | 11.45
PEDREIRO |  | 20017 | 8.85 | 16.14 |  |  | 82.44 |  |  | 2 | [8 empty] | 32.28
SERVENTE |  | 20031 | 6.14 | 11.2 |  |  | 82.44 |  |  | 15 | [8 empty] | 168
(B)Total: | [18 empty] | 211.73
(C)Itens de Incidência |  | Código auxiliar | % | M. O. |  |  | Equip. |  |  | Mat. |  |  |  | Custo
EPI |  | 0011 | 1.12 | X | [9 empty] | 2.37
ALIMENTAÇÃO |  | 0012 | 9.6 | X | [9 empty] | 20.32
TRANSP. DE PESSOAL |  | 0013 | 4.79 | X | [9 empty] | 10.14
(C)Total: | [18 empty] | 32.83
Custo Horário da Execução (A) + (B) + (C) | [12 empty] | 274.76
(D) Produção da Equipe | [12 empty] | 2.1121
(E) Custo Unitário da Execução [(A) + (B) + (C)] / (D) | [12 empty] | 130.08
(F)Materiais |  | Código auxiliar | Unid. | Custo Unitário | [5 empty] | Consumo | [7 empty] | Custo Unitário
CIMENTO PORTLAND CP II - 32 |  | 10010 | Kg | 0.65 | [5 empty] | 280 | [7 empty] | 182
AREIA - COMERCIAL (AC) |  | 10081 | m3 | 110.34 | [5 empty] | 0.923 | [7 empty] | 101.84
BRITA - COMERCIAL (BC) |  | 10082 | m3 | 84.28 | [5 empty] | 0.836 | [7 empty] | 70.45
(F)Total: | [18 empty] | 354.29
(G)Serviços |  | Código auxiliar | Unid. | Custo Unitário |  |  |  |  | Consumo | [7 empty] | Custo Unitário
(G)Total: | [18 empty] | 0
(H)Itens de Transporte |  | Código auxiliar | Unid. | Fórmula |  |  |  | X1 | X2 |  |  | X3 |  |  | Custo |  |  |  | Consumo |  | Custo Unit.
(H)Total: | [18 empty] | 0
Custo Direto Total (E) + (F) + (G) + (H) | [18 empty] | 484.37
BDI:26,55% | [18 empty] | 128.6
Preço Unitário Total | [18 empty] | 612.97
Tabela de Preços: TABELA DE TERRAPLENAGEM, PAVIMENTAÇÃO E OBRAS DE ARTE ESPECIAIS - MAR/23 - COM DESONERAÇÃO - T198 | [18 empty] | Data base: 01/03/2023
Serviço: 45051 CONCRETO FCK=18 MPA | [18 empty] | Unidade: m3
(A)Equipamento |  | Código auxiliar | Ut. Pr |  | Ut. Impr |  |  | Vl. Hr. Prod |  |  | Vl. Hr. Imp |  |  |  |  | Consumo |  |  |  | Custo Horário
BETONEIRA DE 320L - ELÉTRICA |  | 30032 | 0.71 |  | 0.29 |  |  | 0.92 |  |  | 0.55 |  |  |  |  | 1 |  |  |  | 0.8
VIBRADOR DE IMERSÃO - D = 35 mm |  | 30034 | 0.29 |  | 0.71 |  |  | 4.93 |  |  | 0.65 |  |  |  |  | 1 |  |  |  | 1.88
GRUPO GERADOR 36 / 40 KVA |  | 30042 | 0.71 |  | 0.29 |  |  | 37.67 |  |  | 2.7 |  |  |  |  | 1 |  |  |  | 27.52
(A)Total: | [18 empty] | 30.2
(B)Mão-de-Obra |  | Código auxiliar | Eq. Salarial | Sal/Hora |  |  | Encargos(%) |  |  | Consumo | [8 empty] | Custo Horário
OPERADOR DE EQUIPAMENTO LEVE |  | 20000 | 8.85 | 16.14 |  |  | 82.44 |  |  | 0.71 | [8 empty] | 11.45
PEDREIRO |  | 20017 | 8.85 | 16.14 |  |  | 82.44 |  |  | 2 | [8 empty] | 32.28
SERVENTE |  | 20031 | 6.14 | 11.2 |  |  | 82.44 |  |  | 15 | [8 empty] | 168
(B)Total: | [18 empty] | 211.73
(C)Itens de Incidência |  | Código auxiliar | % | M. O. |  |  | Equip. |  |  | Mat. |  |  |  | Custo
EPI |  | 0011 | 1.12 | X | [9 empty] | 2.37
ALIMENTAÇÃO |  | 0012 | 9.6 | X | [9 empty] | 20.32
TRANSP. DE PESSOAL |  | 0013 | 4.79 | X | [9 empty] | 10.14
(C)Total: | [18 empty] | 32.83
Custo Horário da Execução (A) + (B) + (C) | [12 empty] | 274.76
(D) Produção da Equipe | [12 empty] | 2.0954
(E) Custo Unitário da Execução [(A) + (B) + (C)] / (D) | [12 empty] | 131.12
(F)Materiais |  | Código auxiliar | Unid. | Custo Unitário | [5 empty] | Consumo | [7 empty] | Custo Unitário
CIMENTO PORTLAND CP II - 32 |  | 10010 | Kg | 0.65 | [5 empty] | 304 | [7 empty] | 197.6
AREIA - COMERCIAL (AC) |  | 10081 | m3 | 110.34 | [5 empty] | 0.904 | [7 empty] | 99.74
BRITA - COMERCIAL (BC) |  | 10082 | m3 | 84.28 | [5 empty] | 0.836 | [7 empty] | 70.45
(F)Total: | [18 empty] | 367.79
(G)Serviços |  | Código auxiliar | Unid. | Custo Unitário |  |  |  |  | Consumo | [7 empty] | Custo Unitário
(G)Total: | [18 empty] | 0
(H)Itens de Transporte |  | Código auxiliar | Unid. | Fórmula |  |  |  | X1 | X2 |  |  | X3 |  |  | Custo |  |  |  | Consumo |  | Custo Unit.
(H)Total: | [18 empty] | 0
Custo Direto Total (E) + (F) + (G) + (H) | [18 empty] | 498.91
BDI:26,55% | [18 empty] | 132.46
Preço Unitário Total | [18 empty] | 631.37
Tabela de Preços: TABELA DE TERRAPLENAGEM, PAVIMENTAÇÃO E OBRAS DE ARTE ESPECIAIS - MAR/23 - COM DESONERAÇÃO - T198 | [18 empty] | Data base: 01/03/2023
Serviço: 45052 CONCRETO FCK=20 MPA | [18 empty] | Unidade: m3
(A)Equipamento |  | Código auxiliar | Ut. Pr |  | Ut. Impr |  |  | Vl. Hr. Prod |  |  | Vl. Hr. Imp |  |  |  |  | Consumo |  |  |  | Custo Horário
BETONEIRA DE 320L - ELÉTRICA |  | 30032 | 0.71 |  | 0.29 |  |  | 0.92 |  |  | 0.55 |  |  |  |  | 1 |  |  |  | 0.8
VIBRADOR DE IMERSÃO - D = 35 mm |  | 30034 | 0.29 |  | 0.71 |  |  | 4.93 |  |  | 0.65 |  |  |  |  | 1 |  |  |  | 1.88
GRUPO GERADOR 36 / 40 KVA |  | 30042 | 0.71 |  | 0.29 |  |  | 37.67 |  |  | 2.7 |  |  |  |  | 1 |  |  |  | 27.52
(A)Total: | [18 empty] | 30.2
(B)Mão-de-Obra |  | Código auxiliar | Eq. Salarial | Sal/Hora |  |  | Encargos(%) |  |  | Consumo | [8 empty] | Custo Horário
OPERADOR DE EQUIPAMENTO LEVE |  | 20000 | 8.85 | 16.14 |  |  | 82.44 |  |  | 0.71 | [8 empty] | 11.45
PEDREIRO |  | 20017 | 8.85 | 16.14 |  |  | 82.44 |  |  | 2 | [8 empty] | 32.28
SERVENTE |  | 20031 | 6.14 | 11.2 |  |  | 82.44 |  |  | 15 | [8 empty] | 168
(B)Total: | [18 empty] | 211.73
(C)Itens de Incidência |  | Código auxiliar | % | M. O. |  |  | Equip. |  |  | Mat. |  |  |  | Custo
EPI |  | 0011 | 1.12 | X | [9 empty] | 2.37
ALIMENTAÇÃO |  | 0012 | 9.6 | X | [9 empty] | 20.32
TRANSP. DE PESSOAL |  | 0013 | 4.79 | X | [9 empty] | 10.14
(C)Total: | [18 empty] | 32.83
Custo Horário da Execução (A) + (B) + (C) | [12 empty] | 274.76
(D) Produção da Equipe | [12 empty] | 2.0954
(E) Custo Unitário da Execução [(A) + (B) + (C)] / (D) | [12 empty] | 131.12
(F)Materiais |  | Código auxiliar | Unid. | Custo Unitário | [5 empty] | Consumo | [7 empty] | Custo Unitário
CIMENTO PORTLAND CP II - 32 |  | 10010 | Kg | 0.65 | [5 empty] | 320 | [7 empty] | 208
AREIA - COMERCIAL (AC) |  | 10081 | m3 | 110.34 | [5 empty] | 0.809 | [7 empty] | 89.26
BRITA - COMERCIAL (BC) |  | 10082 | m3 | 84.28 | [5 empty] | 0.836 | [7 empty] | 70.45
(F)Total: | [18 empty] | 367.71
(G)Serviços |  | Código auxiliar | Unid. | Custo Unitário |  |  |  |  | Consumo | [7 empty] | Custo Unitário
(G)Total: | [18 empty] | 0
(H)Itens de Transporte |  | Código auxiliar | Unid. | Fórmula |  |  |  | X1 | X2 |  |  | X3 |  |  | Custo |  |  |  | Consumo |  | Custo Unit.
(H)Total: | [18 empty] | 0
Custo Direto Total (E) + (F) + (G) + (H) | [18 empty] | 498.83
BDI:26,55% | [18 empty] | 132.43
Preço Unitário Total | [18 empty] | 631.26
Tabela de Preços: TABELA DE TERRAPLENAGEM, PAVIMENTAÇÃO E OBRAS DE ARTE ESPECIAIS - MAR/23 - COM DESONERAÇÃO - T198 | [18 empty] | Data base: 01/03/2023
Serviço: 45055 ENSECADEIRA | [18 empty] | Unidade: m2
(A)Equipamento |  | Código auxiliar | Ut. Pr |  | Ut. Impr |  |  | Vl. Hr. Prod |  |  | Vl. Hr. Imp |  |  |  |  | Consumo |  |  |  | Custo Horário
(A)Total: | [18 empty] | 0
(B)Mão-de-Obra |  | Código auxiliar | Eq. Salarial | Sal/Hora |  |  | Encargos(%) |  |  | Consumo | [8 empty] | Custo Horário
AJUDANTE |  | 20003 | 6.67 | 12.16 |  |  | 82.44 |  |  | 1.5 | [8 empty] | 18.24
CARPINTEIRO |  | 20016 | 8.85 | 16.14 |  |  | 82.44 |  |  | 1.5 | [8 empty] | 24.21
(B)Total: | [18 empty] | 42.45
(C)Itens de Incidência |  | Código auxiliar | % | M. O. |  |  | Equip. |  |  | Mat. |  |  |  | Custo
EPI |  | 0011 | 1.12 | X | [9 empty] | 0.47
ALIMENTAÇÃO |  | 0012 | 9.6 | X | [9 empty] | 4.07
TRANSP. DE PESSOAL |  | 0013 | 4.79 | X | [9 empty] | 2.03
(C)Total: | [18 empty] | 6.57
Custo Horário da Execução (A) + (B) + (C) | [12 empty] | 49.02
(D) Produção da Equipe | [12 empty] | 1
(E) Custo Unitário da Execução [(A) + (B) + (C)] / (D) | [12 empty] | 49.02
(F)Materiais |  | Código auxiliar | Unid. | Custo Unitário | [5 empty] | Consumo | [7 empty] | Custo Unitário
PARAFUSO |  | 11024 | un | 6.9 | [5 empty] | 9 | [7 empty] | 62.1
PRANCHÃO - 5,0 CM X 30,0 CM |  | 11026 | m | 86.74 | [5 empty] | 3 | [7 empty] | 260.22
PRANCHÃO 6 X 16 |  | 11027 | m | 30.35 | [5 empty] | 6 | [7 empty] | 182.1
(F)Total: | [18 empty] | 504.42
(G)Serviços |  | Código auxiliar | Unid. | Custo Unitário |  |  |  |  | Consumo | [7 empty] | Custo Unitário
(G)Total: | [18 empty] | 0
(H)Itens de Transporte |  | Código auxiliar | Unid. | Fórmula |  |  |  | X1 | X2 |  |  | X3 |  |  | Custo |  |  |  | Consumo |  | Custo Unit.
(H)Total: | [18 empty] | 0
Custo Direto Total (E) + (F) + (G) + (H) | [18 empty] | 553.44
BDI:26,55% | [18 empty] | 146.93
Preço Unitário Total | [18 empty] | 700.37
Tabela de Preços: TABELA DE TERRAPLENAGEM, PAVIMENTAÇÃO E OBRAS DE ARTE ESPECIAIS - MAR/23 - COM DESONERAÇÃO - T198 | [18 empty] | Data base: 01/03/2023
Serviço: 45060 ENCHIMENTO COM ARGILA | [18 empty] | Unidade: m3
(A)Equipamento |  | Código auxiliar | Ut. Pr |  | Ut. Impr |  |  | Vl. Hr. Prod |  |  | Vl. Hr. Imp |  |  |  |  | Consumo |  |  |  | Custo Horário
(A)Total: | [18 empty] | 0
(B)Mão-de-Obra |  | Código auxiliar | Eq. Salarial | Sal/Hora |  |  | Encargos(%) |  |  | Consumo | [8 empty] | Custo Horário
ENCARREGADO DE SERVIÇO |  | 20002 | 10.53 | 19.21 |  |  | 82.44 |  |  | 0.1 | [8 empty] | 1.92
SERVENTE |  | 20031 | 6.14 | 11.2 |  |  | 82.44 |  |  | 4 | [8 empty] | 44.8
(B)Total: | [18 empty] | 46.72
(C)Itens de Incidência |  | Código auxiliar | % | M. O. |  |  | Equip. |  |  | Mat. |  |  |  | Custo
EPI |  | 0011 | 1.12 | X | [9 empty] | 0.52
ALIMENTAÇÃO |  | 0012 | 9.6 | X | [9 empty] | 4.48
TRANSP. DE PESSOAL |  | 0013 | 4.79 | X | [9 empty] | 2.23
(C)Total: | [18 empty] | 7.23
Custo Horário da Execução (A) + (B) + (C) | [12 empty] | 53.95
(D) Produção da Equipe | [12 empty] | 1
(E) Custo Unitário da Execução [(A) + (B) + (C)] / (D) | [12 empty] | 53.95
(F)Materiais |  | Código auxiliar | Unid. | Custo Unitário | [5 empty] | Consumo | [7 empty] | Custo Unitário
(F)Total: | [18 empty] | 0
(G)Serviços |  | Código auxiliar | Unid. | Custo Unitário |  |  |  |  | Consumo | [7 empty] | Custo Unitário
(G)Total: | [18 empty] | 0
(H)Itens de Transporte |  | Código auxiliar | Unid. | Fórmula |  |  |  | X1 | X2 |  |  | X3 |  |  | Custo |  |  |  | Consumo |  | Custo Unit.
(H)Total: | [18 empty] | 0
Custo Direto Total (E) + (F) + (G) + (H) | [18 empty] | 53.95
BDI:26,55% | [18 empty] | 14.32
Preço Unitário Total | [18 empty] | 68.27
Tabela de Preços: TABELA DE TERRAPLENAGEM, PAVIMENTAÇÃO E OBRAS DE ARTE ESPECIAIS - MAR/23 - COM DESONERAÇÃO - T198 | [18 empty] | Data base: 01/03/2023
Serviço: 45065 (TCA) EM SOLO MAT. 1ª CAT. | [18 empty] | Unidade: m3
(A)Equipamento |  | Código auxiliar | Ut. Pr |  | Ut. Impr |  |  | Vl. Hr. Prod |  |  | Vl. Hr. Imp |  |  |  |  | Consumo |  |  |  | Custo Horário
GRUPO GERADOR 36 / 40 KVA |  | 30042 | 1 |  | 0 |  |  | 37.67 |  |  | 2.7 |  |  |  |  | 3 |  |  |  | 113.01
GUINCHO / TALHA MANUAL - 3 T |  | 31013 | 1 |  | 0 |  |  | 0.36 |  |  | 0.22 |  |  |  |  | 3 |  |  |  | 1.08
(A)Total: | [18 empty] | 114.09
(B)Mão-de-Obra |  | Código auxiliar | Eq. Salarial | Sal/Hora |  |  | Encargos(%) |  |  | Consumo | [8 empty] | Custo Horário
ENCARREGADO DE SERVIÇO |  | 20002 | 10.53 | 19.21 |  |  | 82.44 |  |  | 3 | [8 empty] | 57.63
SERVENTE |  | 20031 | 6.14 | 11.2 |  |  | 82.44 |  |  | 3 | [8 empty] | 33.6
PERFURADOR |  | 21019 | 7.96 | 14.52 |  |  | 82.44 |  |  | 9 | [8 empty] | 130.68
(B)Total: | [18 empty] | 221.91
(C)Itens de Incidência |  | Código auxiliar | % | M. O. |  |  | Equip. |  |  | Mat. |  |  |  | Custo
EPI |  | 0011 | 1.12 | X | [9 empty] | 2.48
ALIMENTAÇÃO |  | 0012 | 9.6 | X | [9 empty] | 21.3
TRANSP. DE PESSOAL |  | 0013 | 4.79 | X | [9 empty] | 10.62
(C)Total: | [18 empty] | 34.4
Custo Horário da Execução (A) + (B) + (C) | [12 empty] | 370.4
(D) Produção da Equipe | [12 empty] | 1
(E) Custo Unitário da Execução [(A) + (B) + (C)] / (D) | [12 empty] | 370.4
(F)Materiais |  | Código auxiliar | Unid. | Custo Unitário | [5 empty] | Consumo | [7 empty] | Custo Unitário
(F)Total: | [18 empty] | 0
(G)Serviços |  | Código auxiliar | Unid. | Custo Unitário |  |  |  |  | Consumo | [7 empty] | Custo Unitário
(G)Total: | [18 empty] | 0
(H)Itens de Transporte |  | Código auxiliar | Unid. | Fórmula |  |  |  | X1 | X2 |  |  | X3 |  |  | Custo |  |  |  | Consumo |  | Custo Unit.
(H)Total: | [18 empty] | 0
Custo Direto Total (E) + (F) + (G) + (H) | [18 empty] | 370.4
BDI:26,55% | [18 empty] | 98.34
Preço Unitário Total | [18 empty] | 468.74
Tabela de Preços: TABELA DE TERRAPLENAGEM, PAVIMENTAÇÃO E OBRAS DE ARTE ESPECIAIS - MAR/23 - COM DESONERAÇÃO - T198 | [18 empty] | Data base: 01/03/2023
Serviço: 45070 (TCA) EM PEDRA MAT. 2ª CAT. | [18 empty] | Unidade: m3
(A)Equipamento |  | Código auxiliar | Ut. Pr |  | Ut. Impr |  |  | Vl. Hr. Prod |  |  | Vl. Hr. Imp |  |  |  |  | Consumo |  |  |  | Custo Horário
COMPRESSOR DE AR 295 PCM |  | 30026 | 1 |  | 0 |  |  | 93.01 |  |  | 16.22 |  |  |  |  | 2.5 |  |  |  | 232.52
MARTELETE PERFURADOR / ROMPEDOR - AR COMPRIMIDO (25kg) |  | 30028 | 1 |  | 0 |  |  | 19.16 |  |  | 17.65 |  |  |  |  | 2.5 |  |  |  | 47.9
GRUPO GERADOR 36 / 40 KVA |  | 30042 | 1 |  | 0 |  |  | 37.67 |  |  | 2.7 |  |  |  |  | 5 |  |  |  | 188.35
GUINCHO / TALHA MANUAL - 3 T |  | 31013 | 1 |  | 0 |  |  | 0.36 |  |  | 0.22 |  |  |  |  | 5 |  |  |  | 1.8
(A)Total: | [18 empty] | 470.57
(B)Mão-de-Obra |  | Código auxiliar | Eq. Salarial | Sal/Hora |  |  | Encargos(%) |  |  | Consumo | [8 empty] | Custo Horário
OPERADOR DE EQUIPAMENTO LEVE |  | 20000 | 8.85 | 16.14 |  |  | 82.44 |  |  | 2.5 | [8 empty] | 40.35
ENCARREGADO DE SERVIÇO |  | 20002 | 10.53 | 19.21 |  |  | 82.44 |  |  | 5 | [8 empty] | 96.05
SERVENTE |  | 20031 | 6.14 | 11.2 |  |  | 82.44 |  |  | 5 | [8 empty] | 56
PERFURADOR |  | 21019 | 7.96 | 14.52 |  |  | 82.44 |  |  | 15 | [8 empty] | 217.8
(B)Total: | [18 empty] | 410.2
(C)Itens de Incidência |  | Código auxiliar | % | M. O. |  |  | Equip. |  |  | Mat. |  |  |  | Custo
EPI |  | 0011 | 1.12 | X | [9 empty] | 4.59
ALIMENTAÇÃO |  | 0012 | 9.6 | X | [9 empty] | 39.37
TRANSP. DE PESSOAL |  | 0013 | 4.79 | X | [9 empty] | 19.64
(C)Total: | [18 empty] | 63.6
Custo Horário da Execução (A) + (B) + (C) | [12 empty] | 944.37
(D) Produção da Equipe | [12 empty] | 1
(E) Custo Unitário da Execução [(A) + (B) + (C)] / (D) | [12 empty] | 944.37
(F)Materiais |  | Código auxiliar | Unid. | Custo Unitário | [5 empty] | Consumo | [7 empty] | Custo Unitário
(F)Total: | [18 empty] | 0
(G)Serviços |  | Código auxiliar | Unid. | Custo Unitário |  |  |  |  | Consumo | [7 empty] | Custo Unitário
(G)Total: | [18 empty] | 0
(H)Itens de Transporte |  | Código auxiliar | Unid. | Fórmula |  |  |  | X1 | X2 |  |  | X3 |  |  | Custo |  |  |  | Consumo |  | Custo Unit.
(H)Total: | [18 empty] | 0
Custo Direto Total (E) + (F) + (G) + (H) | [18 empty] | 944.37
BDI:26,55% | [18 empty] | 250.73
Preço Unitário Total | [18 empty] | 1195.1
Tabela de Preços: TABELA DE TERRAPLENAGEM, PAVIMENTAÇÃO E OBRAS DE ARTE ESPECIAIS - MAR/23 - COM DESONERAÇÃO - T198 | [18 empty] | Data base: 01/03/2023
Serviço: 45071 (TCA) EM ROCHA MAT. 3º CAT. | [18 empty] | Unidade: m3
(A)Equipamento |  | Código auxiliar | Ut. Pr |  | Ut. Impr |  |  | Vl. Hr. Prod |  |  | Vl. Hr. Imp |  |  |  |  | Consumo |  |  |  | Custo Horário
COMPRESSOR DE AR 295 PCM |  | 30026 | 1 |  | 0 |  |  | 93.01 |  |  | 16.22 |  |  |  |  | 3.5 |  |  |  | 325.53
MARTELETE PERFURADOR / ROMPEDOR - AR COMPRIMIDO (25kg) |  | 30028 | 1 |  | 0 |  |  | 19.16 |  |  | 17.65 |  |  |  |  | 3.5 |  |  |  | 67.06
GRUPO GERADOR 36 / 40 KVA |  | 30042 | 1 |  | 0 |  |  | 37.67 |  |  | 2.7 |  |  |  |  | 7 |  |  |  | 263.69
GUINCHO / TALHA MANUAL - 3 T |  | 31013 | 1 |  | 0 |  |  | 0.36 |  |  | 0.22 |  |  |  |  | 7 |  |  |  | 2.52
(A)Total: | [18 empty] | 658.8
(B)Mão-de-Obra |  | Código auxiliar | Eq. Salarial | Sal/Hora |  |  | Encargos(%) |  |  | Consumo | [8 empty] | Custo Horário
ENCARREGADO DE SERVIÇO |  | 20002 | 10.53 | 19.21 |  |  | 82.44 |  |  | 7 | [8 empty] | 134.47
BLASTER |  | 20014 | 9.47 | 17.27 |  |  | 82.44 |  |  | 0.5 | [8 empty] | 8.63
SERVENTE |  | 20031 | 6.14 | 11.2 |  |  | 82.44 |  |  | 14 | [8 empty] | 156.8
PERFURADOR |  | 21019 | 7.96 | 14.52 |  |  | 82.44 |  |  | 21 | [8 empty] | 304.92
(B)Total: | [18 empty] | 604.82
(C)Itens de Incidência |  | Código auxiliar | % | M. O. |  |  | Equip. |  |  | Mat. |  |  |  | Custo
EPI |  | 0011 | 1.12 | X | [9 empty] | 6.77
ALIMENTAÇÃO |  | 0012 | 9.6 | X | [9 empty] | 58.06
TRANSP. DE PESSOAL |  | 0013 | 4.79 | X | [9 empty] | 28.97
(C)Total: | [18 empty] | 93.8
Custo Horário da Execução (A) + (B) + (C) | [12 empty] | 1357.42
(D) Produção da Equipe | [12 empty] | 1
(E) Custo Unitário da Execução [(A) + (B) + (C)] / (D) | [12 empty] | 1357.42
(F)Materiais |  | Código auxiliar | Unid. | Custo Unitário | [5 empty] | Consumo | [7 empty] | Custo Unitário
EMULSÃO EXPLOSIVA ENCARTUCHADA |  | 10015 | Kg | 13.94 | [5 empty] | 0.2 | [7 empty] | 2.78
SÉRIE DE BROCAS S-12 D=22mm |  | 10088 | un | 927.01 | [5 empty] | 0.0016 | [7 empty] | 1.48
NONEL DE COLUNA - C = 6,0 m |  | 10410 | un | 17.45 | [5 empty] | 1.4245 | [7 empty] | 24.85
NONEL DE LIGAÇÃO - C = 6,0 m |  | 10420 | un | 18.55 | [5 empty] | 0.2137 | [7 empty] | 3.96
NONEL INICIADOR - C = 150,0 m |  | 10425 | un | 238.42 | [5 empty] | 0.0712 | [7 empty] | 16.97
(F)Total: | [18 empty] | 50.04
(G)Serviços |  | Código auxiliar | Unid. | Custo Unitário |  |  |  |  | Consumo | [7 empty] | Custo Unitário
(G)Total: | [18 empty] | 0
(H)Itens de Transporte |  | Código auxiliar | Unid. | Fórmula |  |  |  | X1 | X2 |  |  | X3 |  |  | Custo |  |  |  | Consumo |  | Custo Unit.
(H)Total: | [18 empty] | 0
Custo Direto Total (E) + (F) + (G) + (H) | [18 empty] | 1407.46
BDI:26,55% | [18 empty] | 373.68
Preço Unitário Total | [18 empty] | 1781.14
Tabela de Preços: TABELA DE TERRAPLENAGEM, PAVIMENTAÇÃO E OBRAS DE ARTE ESPECIAIS - MAR/23 - COM DESONERAÇÃO - T198 | [18 empty] | Data base: 01/03/2023
Serviço: 45074 (TCA) ALARG. BASE MAT. 1º CAT. | [18 empty] | Unidade: m3
(A)Equipamento |  | Código auxiliar | Ut. Pr |  | Ut. Impr |  |  | Vl. Hr. Prod |  |  | Vl. Hr. Imp |  |  |  |  | Consumo |  |  |  | Custo Horário
GRUPO GERADOR 36 / 40 KVA |  | 30042 | 1 |  | 0 |  |  | 37.67 |  |  | 2.7 |  |  |  |  | 2 |  |  |  | 75.34
GUINCHO / TALHA MANUAL - 3 T |  | 31013 | 1 |  | 0 |  |  | 0.36 |  |  | 0.22 |  |  |  |  | 2 |  |  |  | 0.72
(A)Total: | [18 empty] | 76.06
(B)Mão-de-Obra |  | Código auxiliar | Eq. Salarial | Sal/Hora |  |  | Encargos(%) |  |  | Consumo | [8 empty] | Custo Horário
ENCARREGADO DE SERVIÇO |  | 20002 | 10.53 | 19.21 |  |  | 82.44 |  |  | 3 | [8 empty] | 57.63
SERVENTE |  | 20031 | 6.14 | 11.2 |  |  | 82.44 |  |  | 6 | [8 empty] | 67.2
PERFURADOR |  | 21019 | 7.96 | 14.52 |  |  | 82.44 |  |  | 12 | [8 empty] | 174.24
(B)Total: | [18 empty] | 299.07
(C)Itens de Incidência |  | Código auxiliar | % | M. O. |  |  | Equip. |  |  | Mat. |  |  |  | Custo
EPI |  | 0011 | 1.12 | X | [9 empty] | 3.34
ALIMENTAÇÃO |  | 0012 | 9.6 | X | [9 empty] | 28.71
TRANSP. DE PESSOAL |  | 0013 | 4.79 | X | [9 empty] | 14.32
(C)Total: | [18 empty] | 46.37
Custo Horário da Execução (A) + (B) + (C) | [12 empty] | 421.5
(D) Produção da Equipe | [12 empty] | 1
(E) Custo Unitário da Execução [(A) + (B) + (C)] / (D) | [12 empty] | 421.5
(F)Materiais |  | Código auxiliar | Unid. | Custo Unitário | [5 empty] | Consumo | [7 empty] | Custo Unitário
(F)Total: | [18 empty] | 0
(G)Serviços |  | Código auxiliar | Unid. | Custo Unitário |  |  |  |  | Consumo | [7 empty] | Custo Unitário
(G)Total: | [18 empty] | 0
(H)Itens de Transporte |  | Código auxiliar | Unid. | Fórmula |  |  |  | X1 | X2 |  |  | X3 |  |  | Custo |  |  |  | Consumo |  | Custo Unit.
(H)Total: | [18 empty] | 0
Custo Direto Total (E) + (F) + (G) + (H) | [18 empty] | 421.5
BDI:26,55% | [18 empty] | 111.9
Preço Unitário Total | [18 empty] | 533.4
Tabela de Preços: TABELA DE TERRAPLENAGEM, PAVIMENTAÇÃO E OBRAS DE ARTE ESPECIAIS - MAR/23 - COM DESONERAÇÃO - T198 | [18 empty] | Data base: 01/03/2023
Serviço: 45075 (TCA) ALARG. BASE MAT. 2ª CAT. | [18 empty] | Unidade: m3
(A)Equipamento |  | Código auxiliar | Ut. Pr |  | Ut. Impr |  |  | Vl. Hr. Prod |  |  | Vl. Hr. Imp |  |  |  |  | Consumo |  |  |  | Custo Horário
COMPRESSOR DE AR 295 PCM |  | 30026 | 1 |  | 0 |  |  | 93.01 |  |  | 16.22 |  |  |  |  | 3 |  |  |  | 279.03
MARTELETE PERFURADOR / ROMPEDOR - AR COMPRIMIDO (25kg) |  | 30028 | 1 |  | 0 |  |  | 19.16 |  |  | 17.65 |  |  |  |  | 3 |  |  |  | 57.48
GRUPO GERADOR 36 / 40 KVA |  | 30042 | 1 |  | 0 |  |  | 37.67 |  |  | 2.7 |  |  |  |  | 6 |  |  |  | 226.02
GUINCHO / TALHA MANUAL - 3 T |  | 31013 | 1 |  | 0 |  |  | 0.36 |  |  | 0.22 |  |  |  |  | 6 |  |  |  | 2.16
(A)Total: | [18 empty] | 564.69
(B)Mão-de-Obra |  | Código auxiliar | Eq. Salarial | Sal/Hora |  |  | Encargos(%) |  |  | Consumo | [8 empty] | Custo Horário
OPERADOR DE EQUIPAMENTO LEVE |  | 20000 | 8.85 | 16.14 |  |  | 82.44 |  |  | 3 | [8 empty] | 48.42
ENCARREGADO DE SERVIÇO |  | 20002 | 10.53 | 19.21 |  |  | 82.44 |  |  | 6 | [8 empty] | 115.26
SERVENTE |  | 20031 | 6.14 | 11.2 |  |  | 82.44 |  |  | 6 | [8 empty] | 67.2
PERFURADOR |  | 21019 | 7.96 | 14.52 |  |  | 82.44 |  |  | 18 | [8 empty] | 261.36
(B)Total: | [18 empty] | 492.24
(C)Itens de Incidência |  | Código auxiliar | % | M. O. |  |  | Equip. |  |  | Mat. |  |  |  | Custo
EPI |  | 0011 | 1.12 | X | [9 empty] | 5.51
ALIMENTAÇÃO |  | 0012 | 9.6 | X | [9 empty] | 47.25
TRANSP. DE PESSOAL |  | 0013 | 4.79 | X | [9 empty] | 23.57
(C)Total: | [18 empty] | 76.33
Custo Horário da Execução (A) + (B) + (C) | [12 empty] | 1133.26
(D) Produção da Equipe | [12 empty] | 1
(E) Custo Unitário da Execução [(A) + (B) + (C)] / (D) | [12 empty] | 1133.26
(F)Materiais |  | Código auxiliar | Unid. | Custo Unitário | [5 empty] | Consumo | [7 empty] | Custo Unitário
(F)Total: | [18 empty] | 0
(G)Serviços |  | Código auxiliar | Unid. | Custo Unitário |  |  |  |  | Consumo | [7 empty] | Custo Unitário
(G)Total: | [18 empty] | 0
(H)Itens de Transporte |  | Código auxiliar | Unid. | Fórmula |  |  |  | X1 | X2 |  |  | X3 |  |  | Custo |  |  |  | Consumo |  | Custo Unit.
(H)Total: | [18 empty] | 0
Custo Direto Total (E) + (F) + (G) + (H) | [18 empty] | 1133.26
BDI:26,55% | [18 empty] | 300.88
Preço Unitário Total | [18 empty] | 1434.14
Tabela de Preços: TABELA DE TERRAPLENAGEM, PAVIMENTAÇÃO E OBRAS DE ARTE ESPECIAIS - MAR/23 - COM DESONERAÇÃO - T198 | [18 empty] | Data base: 01/03/2023
Serviço: 45080 (TCA) ALARG. BASE MAT. 3ª CAT. | [18 empty] | Unidade: m3
(A)Equipamento |  | Código auxiliar | Ut. Pr |  | Ut. Impr |  |  | Vl. Hr. Prod |  |  | Vl. Hr. Imp |  |  |  |  | Consumo |  |  |  | Custo Horário
COMPRESSOR DE AR 295 PCM |  | 30026 | 1 |  | 0 |  |  | 93.01 |  |  | 16.22 |  |  |  |  | 7 |  |  |  | 651.07
MARTELETE PERFURADOR / ROMPEDOR - AR COMPRIMIDO (25kg) |  | 30028 | 1 |  | 0 |  |  | 19.16 |  |  | 17.65 |  |  |  |  | 7 |  |  |  | 134.12
GRUPO GERADOR 36 / 40 KVA |  | 30042 | 1 |  | 0 |  |  | 37.67 |  |  | 2.7 |  |  |  |  | 14 |  |  |  | 527.38
GUINCHO / TALHA MANUAL - 3 T |  | 31013 | 1 |  | 0 |  |  | 0.36 |  |  | 0.22 |  |  |  |  | 14 |  |  |  | 5.04
(A)Total: | [18 empty] | 1317.61
(B)Mão-de-Obra |  | Código auxiliar | Eq. Salarial | Sal/Hora |  |  | Encargos(%) |  |  | Consumo | [8 empty] | Custo Horário
ENCARREGADO DE SERVIÇO |  | 20002 | 10.53 | 19.21 |  |  | 82.44 |  |  | 14 | [8 empty] | 268.94
BLASTER |  | 20014 | 9.47 | 17.27 |  |  | 82.44 |  |  | 0.5 | [8 empty] | 8.63
SERVENTE |  | 20031 | 6.14 | 11.2 |  |  | 82.44 |  |  | 14 | [8 empty] | 156.8
PERFURADOR |  | 21019 | 7.96 | 14.52 |  |  | 82.44 |  |  | 42 | [8 empty] | 609.84
(B)Total: | [18 empty] | 1044.21
(C)Itens de Incidência |  | Código auxiliar | % | M. O. |  |  | Equip. |  |  | Mat. |  |  |  | Custo
EPI |  | 0011 | 1.12 | X | [9 empty] | 11.69
ALIMENTAÇÃO |  | 0012 | 9.6 | X | [9 empty] | 100.24
TRANSP. DE PESSOAL |  | 0013 | 4.79 | X | [9 empty] | 50.01
(C)Total: | [18 empty] | 161.94
Custo Horário da Execução (A) + (B) + (C) | [12 empty] | 2523.76
(D) Produção da Equipe | [12 empty] | 1
(E) Custo Unitário da Execução [(A) + (B) + (C)] / (D) | [12 empty] | 2523.76
(F)Materiais |  | Código auxiliar | Unid. | Custo Unitário | [5 empty] | Consumo | [7 empty] | Custo Unitário
EMULSÃO EXPLOSIVA ENCARTUCHADA |  | 10015 | Kg | 13.94 | [5 empty] | 0.2 | [7 empty] | 2.78
SÉRIE DE BROCAS S-12 D=22mm |  | 10088 | un | 927.01 | [5 empty] | 0.0016 | [7 empty] | 1.48
NONEL DE COLUNA - C = 6,0 m |  | 10410 | un | 17.45 | [5 empty] | 1.4245 | [7 empty] | 24.85
NONEL DE LIGAÇÃO - C = 6,0 m |  | 10420 | un | 18.55 | [5 empty] | 0.2137 | [7 empty] | 3.96
NONEL INICIADOR - C = 150,0 m |  | 10425 | un | 238.42 | [5 empty] | 0.0712 | [7 empty] | 16.97
(F)Total: | [18 empty] | 50.04
(G)Serviços |  | Código auxiliar | Unid. | Custo Unitário |  |  |  |  | Consumo | [7 empty] | Custo Unitário
(G)Total: | [18 empty] | 0
(H)Itens de Transporte |  | Código auxiliar | Unid. | Fórmula |  |  |  | X1 | X2 |  |  | X3 |  |  | Custo |  |  |  | Consumo |  | Custo Unit.
(H)Total: | [18 empty] | 0
Custo Direto Total (E) + (F) + (G) + (H) | [18 empty] | 2573.8
BDI:26,55% | [18 empty] | 683.34
Preço Unitário Total | [18 empty] | 3257.14
Tabela de Preços: TABELA DE TERRAPLENAGEM, PAVIMENTAÇÃO E OBRAS DE ARTE ESPECIAIS - MAR/23 - COM DESONERAÇÃO - T198 | [18 empty] | Data base: 01/03/2023
Serviço: 45085 (TAC) EM SOLO MAT. 1ª CAT. | [18 empty] | Unidade: m3
(A)Equipamento |  | Código auxiliar | Ut. Pr |  | Ut. Impr |  |  | Vl. Hr. Prod |  |  | Vl. Hr. Imp |  |  |  |  | Consumo |  |  |  | Custo Horário
COMPRESSOR DE AR 295 PCM |  | 30026 | 1 |  | 0 |  |  | 93.01 |  |  | 16.22 |  |  |  |  | 4 |  |  |  | 372.04
GRUPO GERADOR 36 / 40 KVA |  | 30042 | 1 |  | 0 |  |  | 37.67 |  |  | 2.7 |  |  |  |  | 4 |  |  |  | 150.68
CAMPANULA AR COMPRIMIDO C/ ACESS. |  | 31012 | 1 |  | 0 |  |  | 5.43 |  |  | 3.42 |  |  |  |  | 4 |  |  |  | 21.72
GUINCHO / TALHA MANUAL - 3 T |  | 31013 | 1 |  | 0 |  |  | 0.36 |  |  | 0.22 |  |  |  |  | 4 |  |  |  | 1.44
(A)Total: | [18 empty] | 545.88
(B)Mão-de-Obra |  | Código auxiliar | Eq. Salarial | Sal/Hora |  |  | Encargos(%) |  |  | Consumo | [8 empty] | Custo Horário
OPERADOR DE EQUIPAMENTO LEVE |  | 20000 | 8.85 | 16.14 |  |  | 82.44 |  |  | 4 | [8 empty] | 64.56
ENCARREGADO DE SERVIÇO |  | 20002 | 10.53 | 19.21 |  |  | 82.44 |  |  | 4 | [8 empty] | 76.84
SERVENTE |  | 20031 | 6.14 | 11.2 |  |  | 82.44 |  |  | 4 | [8 empty] | 44.8
PERFURADOR AC |  | 21009 | 7.91 | 14.43 |  |  | 82.44 |  |  | 16 | [8 empty] | 230.88
(B)Total: | [18 empty] | 417.08
(C)Itens de Incidência |  | Código auxiliar | % | M. O. |  |  | Equip. |  |  | Mat. |  |  |  | Custo
EPI |  | 0011 | 1.12 | X | [9 empty] | 4.67
ALIMENTAÇÃO |  | 0012 | 9.6 | X | [9 empty] | 40.03
TRANSP. DE PESSOAL |  | 0013 | 4.79 | X | [9 empty] | 19.97
(C)Total: | [18 empty] | 64.67
Custo Horário da Execução (A) + (B) + (C) | [12 empty] | 1027.63
(D) Produção da Equipe | [12 empty] | 1
(E) Custo Unitário da Execução [(A) + (B) + (C)] / (D) | [12 empty] | 1027.63
(F)Materiais |  | Código auxiliar | Unid. | Custo Unitário | [5 empty] | Consumo | [7 empty] | Custo Unitário
(F)Total: | [18 empty] | 0
(G)Serviços |  | Código auxiliar | Unid. | Custo Unitário |  |  |  |  | Consumo | [7 empty] | Custo Unitário
(G)Total: | [18 empty] | 0
(H)Itens de Transporte |  | Código auxiliar | Unid. | Fórmula |  |  |  | X1 | X2 |  |  | X3 |  |  | Custo |  |  |  | Consumo |  | Custo Unit.
(H)Total: | [18 empty] | 0
Custo Direto Total (E) + (F) + (G) + (H) | [18 empty] | 1027.63
BDI:26,55% | [18 empty] | 272.83
Preço Unitário Total | [18 empty] | 1300.46
Tabela de Preços: TABELA DE TERRAPLENAGEM, PAVIMENTAÇÃO E OBRAS DE ARTE ESPECIAIS - MAR/23 - COM DESONERAÇÃO - T198 | [18 empty] | Data base: 01/03/2023
Serviço: 45090 (TAC) ALARG. BASE MAT. 1ª CAT. | [18 empty] | Unidade: m3
(A)Equipamento |  | Código auxiliar | Ut. Pr |  | Ut. Impr |  |  | Vl. Hr. Prod |  |  | Vl. Hr. Imp |  |  |  |  | Consumo |  |  |  | Custo Horário
COMPRESSOR DE AR 295 PCM |  | 30026 | 1 |  | 0 |  |  | 93.01 |  |  | 16.22 |  |  |  |  | 5.5 |  |  |  | 511.55
GRUPO GERADOR 36 / 40 KVA |  | 30042 | 1 |  | 0 |  |  | 37.67 |  |  | 2.7 |  |  |  |  | 5.5 |  |  |  | 207.18
CAMPANULA AR COMPRIMIDO C/ ACESS. |  | 31012 | 1 |  | 0 |  |  | 5.43 |  |  | 3.42 |  |  |  |  | 5.5 |  |  |  | 29.86
GUINCHO / TALHA MANUAL - 3 T |  | 31013 | 1 |  | 0 |  |  | 0.36 |  |  | 0.22 |  |  |  |  | 5.5 |  |  |  | 1.98
(A)Total: | [18 empty] | 750.57
(B)Mão-de-Obra |  | Código auxiliar | Eq. Salarial | Sal/Hora |  |  | Encargos(%) |  |  | Consumo | [8 empty] | Custo Horário
OPERADOR DE EQUIPAMENTO LEVE |  | 20000 | 8.85 | 16.14 |  |  | 82.44 |  |  | 5.5 | [8 empty] | 88.77
ENCARREGADO DE SERVIÇO |  | 20002 | 10.53 | 19.21 |  |  | 82.44 |  |  | 5.5 | [8 empty] | 105.65
SERVENTE |  | 20031 | 6.14 | 11.2 |  |  | 82.44 |  |  | 5.5 | [8 empty] | 61.6
PERFURADOR AC |  | 21009 | 7.91 | 14.43 |  |  | 82.44 |  |  | 22 | [8 empty] | 317.46
(B)Total: | [18 empty] | 573.48
(C)Itens de Incidência |  | Código auxiliar | % | M. O. |  |  | Equip. |  |  | Mat. |  |  |  | Custo
EPI |  | 0011 | 1.12 | X | [9 empty] | 6.42
ALIMENTAÇÃO |  | 0012 | 9.6 | X | [9 empty] | 55.05
TRANSP. DE PESSOAL |  | 0013 | 4.79 | X | [9 empty] | 27.46
(C)Total: | [18 empty] | 88.93
Custo Horário da Execução (A) + (B) + (C) | [12 empty] | 1412.98
(D) Produção da Equipe | [12 empty] | 1
(E) Custo Unitário da Execução [(A) + (B) + (C)] / (D) | [12 empty] | 1412.98
(F)Materiais |  | Código auxiliar | Unid. | Custo Unitário | [5 empty] | Consumo | [7 empty] | Custo Unitário
(F)Total: | [18 empty] | 0
(G)Serviços |  | Código auxiliar | Unid. | Custo Unitário |  |  |  |  | Consumo | [7 empty] | Custo Unitário
(G)Total: | [18 empty] | 0
(H)Itens de Transporte |  | Código auxiliar | Unid. | Fórmula |  |  |  | X1 | X2 |  |  | X3 |  |  | Custo |  |  |  | Consumo |  | Custo Unit.
(H)Total: | [18 empty] | 0
Custo Direto Total (E) + (F) + (G) + (H) | [18 empty] | 1412.98
BDI:26,55% | [18 empty] | 375.14
Preço Unitário Total | [18 empty] | 1788.12
Tabela de Preços: TABELA DE TERRAPLENAGEM, PAVIMENTAÇÃO E OBRAS DE ARTE ESPECIAIS - MAR/23 - COM DESONERAÇÃO - T198 | [18 empty] | Data base: 01/03/2023
Serviço: 45095 (TAC) EM PEDRA MAT. 2ª CAT. | [18 empty] | Unidade: m3
(A)Equipamento |  | Código auxiliar | Ut. Pr |  | Ut. Impr |  |  | Vl. Hr. Prod |  |  | Vl. Hr. Imp |  |  |  |  | Consumo |  |  |  | Custo Horário
COMPRESSOR DE AR 295 PCM |  | 30026 | 1 |  | 0 |  |  | 93.01 |  |  | 16.22 |  |  |  |  | 6 |  |  |  | 558.06
MARTELETE PERFURADOR / ROMPEDOR - AR COMPRIMIDO (25kg) |  | 30028 | 1 |  | 0 |  |  | 19.16 |  |  | 17.65 |  |  |  |  | 3 |  |  |  | 57.48
GRUPO GERADOR 36 / 40 KVA |  | 30042 | 1 |  | 0 |  |  | 37.67 |  |  | 2.7 |  |  |  |  | 6 |  |  |  | 226.02
CAMPANULA AR COMPRIMIDO C/ ACESS. |  | 31012 | 1 |  | 0 |  |  | 5.43 |  |  | 3.42 |  |  |  |  | 6 |  |  |  | 32.58
GUINCHO / TALHA MANUAL - 3 T |  | 31013 | 1 |  | 0 |  |  | 0.36 |  |  | 0.22 |  |  |  |  | 6 |  |  |  | 2.16
(A)Total: | [18 empty] | 876.3
(B)Mão-de-Obra |  | Código auxiliar | Eq. Salarial | Sal/Hora |  |  | Encargos(%) |  |  | Consumo | [8 empty] | Custo Horário
OPERADOR DE EQUIPAMENTO LEVE |  | 20000 | 8.85 | 16.14 |  |  | 82.44 |  |  | 6 | [8 empty] | 96.84
ENCARREGADO DE SERVIÇO |  | 20002 | 10.53 | 19.21 |  |  | 82.44 |  |  | 6 | [8 empty] | 115.26
SERVENTE |  | 20031 | 6.14 | 11.2 |  |  | 82.44 |  |  | 6 | [8 empty] | 67.2
PERFURADOR AC |  | 21009 | 7.91 | 14.43 |  |  | 82.44 |  |  | 24 | [8 empty] | 346.32
(B)Total: | [18 empty] | 625.62
(C)Itens de Incidência |  | Código auxiliar | % | M. O. |  |  | Equip. |  |  | Mat. |  |  |  | Custo
EPI |  | 0011 | 1.12 | X | [9 empty] | 7
ALIMENTAÇÃO |  | 0012 | 9.6 | X | [9 empty] | 60.05
TRANSP. DE PESSOAL |  | 0013 | 4.79 | X | [9 empty] | 29.96
(C)Total: | [18 empty] | 97.01
Custo Horário da Execução (A) + (B) + (C) | [12 empty] | 1598.93
(D) Produção da Equipe | [12 empty] | 1
(E) Custo Unitário da Execução [(A) + (B) + (C)] / (D) | [12 empty] | 1598.93
(F)Materiais |  | Código auxiliar | Unid. | Custo Unitário | [5 empty] | Consumo | [7 empty] | Custo Unitário
(F)Total: | [18 empty] | 0
(G)Serviços |  | Código auxiliar | Unid. | Custo Unitário |  |  |  |  | Consumo | [7 empty] | Custo Unitário
(G)Total: | [18 empty] | 0
(H)Itens de Transporte |  | Código auxiliar | Unid. | Fórmula |  |  |  | X1 | X2 |  |  | X3 |  |  | Custo |  |  |  | Consumo |  | Custo Unit.
(H)Total: | [18 empty] | 0
Custo Direto Total (E) + (F) + (G) + (H) | [18 empty] | 1598.93
BDI:26,55% | [18 empty] | 424.51
Preço Unitário Total | [18 empty] | 2023.44
Tabela de Preços: TABELA DE TERRAPLENAGEM, PAVIMENTAÇÃO E OBRAS DE ARTE ESPECIAIS - MAR/23 - COM DESONERAÇÃO - T198 | [18 empty] | Data base: 01/03/2023
Serviço: 45100 (TAC) ALARG. BASE MAT. 2ª CAT. | [18 empty] | Unidade: m3
(A)Equipamento |  | Código auxiliar | Ut. Pr |  | Ut. Impr |  |  | Vl. Hr. Prod |  |  | Vl. Hr. Imp |  |  |  |  | Consumo |  |  |  | Custo Horário
COMPRESSOR DE AR 295 PCM |  | 30026 | 1 |  | 0 |  |  | 93.01 |  |  | 16.22 |  |  |  |  | 7.5 |  |  |  | 697.57
MARTELETE PERFURADOR / ROMPEDOR - AR COMPRIMIDO (25kg) |  | 30028 | 1 |  | 0 |  |  | 19.16 |  |  | 17.65 |  |  |  |  | 3.75 |  |  |  | 71.85
GRUPO GERADOR 36 / 40 KVA |  | 30042 | 1 |  | 0 |  |  | 37.67 |  |  | 2.7 |  |  |  |  | 7.5 |  |  |  | 282.52
CAMPANULA AR COMPRIMIDO C/ ACESS. |  | 31012 | 1 |  | 0 |  |  | 5.43 |  |  | 3.42 |  |  |  |  | 7.5 |  |  |  | 40.72
GUINCHO / TALHA MANUAL - 3 T |  | 31013 | 1 |  | 0 |  |  | 0.36 |  |  | 0.22 |  |  |  |  | 7.5 |  |  |  | 2.7
(A)Total: | [18 empty] | 1095.36
(B)Mão-de-Obra |  | Código auxiliar | Eq. Salarial | Sal/Hora |  |  | Encargos(%) |  |  | Consumo | [8 empty] | Custo Horário
OPERADOR DE EQUIPAMENTO LEVE |  | 20000 | 8.85 | 16.14 |  |  | 82.44 |  |  | 7.5 | [8 empty] | 121.05
ENCARREGADO DE SERVIÇO |  | 20002 | 10.53 | 19.21 |  |  | 82.44 |  |  | 7.5 | [8 empty] | 144.07
SERVENTE |  | 20031 | 6.14 | 11.2 |  |  | 82.44 |  |  | 7.5 | [8 empty] | 84
PERFURADOR AC |  | 21009 | 7.91 | 14.43 |  |  | 82.44 |  |  | 30 | [8 empty] | 432.9
(B)Total: | [18 empty] | 782.02
(C)Itens de Incidência |  | Código auxiliar | % | M. O. |  |  | Equip. |  |  | Mat. |  |  |  | Custo
EPI |  | 0011 | 1.12 | X | [9 empty] | 8.75
ALIMENTAÇÃO |  | 0012 | 9.6 | X | [9 empty] | 75.07
TRANSP. DE PESSOAL |  | 0013 | 4.79 | X | [9 empty] | 37.45
(C)Total: | [18 empty] | 121.27
Custo Horário da Execução (A) + (B) + (C) | [12 empty] | 1998.65
(D) Produção da Equipe | [12 empty] | 1
(E) Custo Unitário da Execução [(A) + (B) + (C)] / (D) | [12 empty] | 1998.65
(F)Materiais |  | Código auxiliar | Unid. | Custo Unitário | [5 empty] | Consumo | [7 empty] | Custo Unitário
(F)Total: | [18 empty] | 0
(G)Serviços |  | Código auxiliar | Unid. | Custo Unitário |  |  |  |  | Consumo | [7 empty] | Custo Unitário
(G)Total: | [18 empty] | 0
(H)Itens de Transporte |  | Código auxiliar | Unid. | Fórmula |  |  |  | X1 | X2 |  |  | X3 |  |  | Custo |  |  |  | Consumo |  | Custo Unit.
(H)Total: | [18 empty] | 0
Custo Direto Total (E) + (F) + (G) + (H) | [18 empty] | 1998.65
BDI:26,55% | [18 empty] | 530.64
Preço Unitário Total | [18 empty] | 2529.29
Tabela de Preços: TABELA DE TERRAPLENAGEM, PAVIMENTAÇÃO E OBRAS DE ARTE ESPECIAIS - MAR/23 - COM DESONERAÇÃO - T198 | [18 empty] | Data base: 01/03/2023
Serviço: 45104 (TAC) EM ROCHA MAT. 3º CAT. | [18 empty] | Unidade: m3
(A)Equipamento |  | Código auxiliar | Ut. Pr |  | Ut. Impr |  |  | Vl. Hr. Prod |  |  | Vl. Hr. Imp |  |  |  |  | Consumo |  |  |  | Custo Horário
COMPRESSOR DE AR 295 PCM |  | 30026 | 1 |  | 0 |  |  | 93.01 |  |  | 16.22 |  |  |  |  | 8 |  |  |  | 744.08
MARTELETE PERFURADOR / ROMPEDOR - AR COMPRIMIDO (25kg) |  | 30028 | 1 |  | 0 |  |  | 19.16 |  |  | 17.65 |  |  |  |  | 4 |  |  |  | 76.64
GRUPO GERADOR 36 / 40 KVA |  | 30042 | 1 |  | 0 |  |  | 37.67 |  |  | 2.7 |  |  |  |  | 8 |  |  |  | 301.36
CAMPANULA AR COMPRIMIDO C/ ACESS. |  | 31012 | 1 |  | 0 |  |  | 5.43 |  |  | 3.42 |  |  |  |  | 8 |  |  |  | 43.44
(A)Total: | [18 empty] | 1165.52
(B)Mão-de-Obra |  | Código auxiliar | Eq. Salarial | Sal/Hora |  |  | Encargos(%) |  |  | Consumo | [8 empty] | Custo Horário
OPERADOR DE EQUIPAMENTO LEVE |  | 20000 | 8.85 | 16.14 |  |  | 82.44 |  |  | 8 | [8 empty] | 129.12
ENCARREGADO DE SERVIÇO |  | 20002 | 10.53 | 19.21 |  |  | 82.44 |  |  | 8 | [8 empty] | 153.68
BLASTER |  | 20014 | 9.47 | 17.27 |  |  | 82.44 |  |  | 2 | [8 empty] | 34.54
SERVENTE |  | 20031 | 6.14 | 11.2 |  |  | 82.44 |  |  | 16 | [8 empty] | 179.2
PERFURADOR AC |  | 21009 | 7.91 | 14.43 |  |  | 82.44 |  |  | 36 | [8 empty] | 519.48
(B)Total: | [18 empty] | 1016.02
(C)Itens de Incidência |  | Código auxiliar | % | M. O. |  |  | Equip. |  |  | Mat. |  |  |  | Custo
EPI |  | 0011 | 1.12 | X | [9 empty] | 11.37
ALIMENTAÇÃO |  | 0012 | 9.6 | X | [9 empty] | 97.53
TRANSP. DE PESSOAL |  | 0013 | 4.79 | X | [9 empty] | 48.66
(C)Total: | [18 empty] | 157.56
Custo Horário da Execução (A) + (B) + (C) | [12 empty] | 2339.1
(D) Produção da Equipe | [12 empty] | 1
(E) Custo Unitário da Execução [(A) + (B) + (C)] / (D) | [12 empty] | 2339.1
(F)Materiais |  | Código auxiliar | Unid. | Custo Unitário | [5 empty] | Consumo | [7 empty] | Custo Unitário
EMULSÃO EXPLOSIVA ENCARTUCHADA |  | 10015 | Kg | 13.94 | [5 empty] | 1 | [7 empty] | 13.94
NONEL DE COLUNA - C = 6,0 m |  | 10410 | un | 17.45 | [5 empty] | 1.4245 | [7 empty] | 24.85
NONEL DE LIGAÇÃO - C = 6,0 m |  | 10420 | un | 18.55 | [5 empty] | 0.2137 | [7 empty] | 3.96
NONEL INICIADOR - C = 150,0 m |  | 10425 | un | 238.42 | [5 empty] | 0.0712 | [7 empty] | 16.97
(F)Total: | [18 empty] | 59.72
(G)Serviços |  | Código auxiliar | Unid. | Custo Unitário |  |  |  |  | Consumo | [7 empty] | Custo Unitário
(G)Total: | [18 empty] | 0
(H)Itens de Transporte |  | Código auxiliar | Unid. | Fórmula |  |  |  | X1 | X2 |  |  | X3 |  |  | Custo |  |  |  | Consumo |  | Custo Unit.
(H)Total: | [18 empty] | 0
Custo Direto Total (E) + (F) + (G) + (H) | [18 empty] | 2398.82
BDI:26,55% | [18 empty] | 636.88
Preço Unitário Total | [18 empty] | 3035.7
Tabela de Preços: TABELA DE TERRAPLENAGEM, PAVIMENTAÇÃO E OBRAS DE ARTE ESPECIAIS - MAR/23 - COM DESONERAÇÃO - T198 | [18 empty] | Data base: 01/03/2023
Serviço: 45105 (TAC) ALARG. BASE MAT. 3ª CAT. | [18 empty] | Unidade: m3
(A)Equipamento |  | Código auxiliar | Ut. Pr |  | Ut. Impr |  |  | Vl. Hr. Prod |  |  | Vl. Hr. Imp |  |  |  |  | Consumo |  |  |  | Custo Horário
COMPRESSOR DE AR 295 PCM |  | 30026 | 1 |  | 0 |  |  | 93.01 |  |  | 16.22 |  |  |  |  | 15 |  |  |  | 1395.15
MARTELETE PERFURADOR / ROMPEDOR - AR COMPRIMIDO (25kg) |  | 30028 | 1 |  | 0 |  |  | 19.16 |  |  | 17.65 |  |  |  |  | 7.5 |  |  |  | 143.7
GRUPO GERADOR 36 / 40 KVA |  | 30042 | 1 |  | 0 |  |  | 37.67 |  |  | 2.7 |  |  |  |  | 15 |  |  |  | 565.05
CAMPANULA AR COMPRIMIDO C/ ACESS. |  | 31012 | 1 |  | 0 |  |  | 5.43 |  |  | 3.42 |  |  |  |  | 15 |  |  |  | 81.45
GUINCHO / TALHA MANUAL - 3 T |  | 31013 | 1 |  | 0 |  |  | 0.36 |  |  | 0.22 |  |  |  |  | 15 |  |  |  | 5.4
(A)Total: | [18 empty] | 2190.75
(B)Mão-de-Obra |  | Código auxiliar | Eq. Salarial | Sal/Hora |  |  | Encargos(%) |  |  | Consumo | [8 empty] | Custo Horário
OPERADOR DE EQUIPAMENTO LEVE |  | 20000 | 8.85 | 16.14 |  |  | 82.44 |  |  | 15 | [8 empty] | 242.1
ENCARREGADO DE SERVIÇO |  | 20002 | 10.53 | 19.21 |  |  | 82.44 |  |  | 15 | [8 empty] | 288.15
BLASTER |  | 20014 | 9.47 | 17.27 |  |  | 82.44 |  |  | 2 | [8 empty] | 34.54
SERVENTE |  | 20031 | 6.14 | 11.2 |  |  | 82.44 |  |  | 15 | [8 empty] | 168
PERFURADOR AC |  | 21009 | 7.91 | 14.43 |  |  | 82.44 |  |  | 60 | [8 empty] | 865.8
(B)Total: | [18 empty] | 1598.59
(C)Itens de Incidência |  | Código auxiliar | % | M. O. |  |  | Equip. |  |  | Mat. |  |  |  | Custo
EPI |  | 0011 | 1.12 | X | [9 empty] | 17.9
ALIMENTAÇÃO |  | 0012 | 9.6 | X | [9 empty] | 153.46
TRANSP. DE PESSOAL |  | 0013 | 4.79 | X | [9 empty] | 76.57
(C)Total: | [18 empty] | 247.93
Custo Horário da Execução (A) + (B) + (C) | [12 empty] | 4037.27
(D) Produção da Equipe | [12 empty] | 1
(E) Custo Unitário da Execução [(A) + (B) + (C)] / (D) | [12 empty] | 4037.27
(F)Materiais |  | Código auxiliar | Unid. | Custo Unitário | [5 empty] | Consumo | [7 empty] | Custo Unitário
EMULSÃO EXPLOSIVA ENCARTUCHADA |  | 10015 | Kg | 13.94 | [5 empty] | 2 | [7 empty] | 27.88
NONEL DE COLUNA - C = 6,0 m |  | 10410 | un | 17.45 | [5 empty] | 1.4245 | [7 empty] | 24.85
NONEL DE LIGAÇÃO - C = 6,0 m |  | 10420 | un | 18.55 | [5 empty] | 0.2137 | [7 empty] | 3.96
NONEL INICIADOR - C = 150,0 m |  | 10425 | un | 238.42 | [5 empty] | 0.0712 | [7 empty] | 16.97
(F)Total: | [18 empty] | 73.66
(G)Serviços |  | Código auxiliar | Unid. | Custo Unitário |  |  |  |  | Consumo | [7 empty] | Custo Unitário
(G)Total: | [18 empty] | 0
(H)Itens de Transporte |  | Código auxiliar | Unid. | Fórmula |  |  |  | X1 | X2 |  |  | X3 |  |  | Custo |  |  |  | Consumo |  | Custo Unit.
(H)Total: | [18 empty] | 0
Custo Direto Total (E) + (F) + (G) + (H) | [18 empty] | 4110.93
BDI:26,55% | [18 empty] | 1091.45
Preço Unitário Total | [18 empty] | 5202.38
Tabela de Preços: TABELA DE TERRAPLENAGEM, PAVIMENTAÇÃO E OBRAS DE ARTE ESPECIAIS - MAR/23 - COM DESONERAÇÃO - T198 | [18 empty] | Data base: 01/03/2023
Serviço: 45110 FORMA CHAPA COMPENSADA RESINADA 12 MM (INCLUSO DESFORMA) | [18 empty] | Unidade: m2
(A)Equipamento |  | Código auxiliar | Ut. Pr |  | Ut. Impr |  |  | Vl. Hr. Prod |  |  | Vl. Hr. Imp |  |  |  |  | Consumo |  |  |  | Custo Horário
GRUPO GERADOR 36 / 40 KVA |  | 30042 | 1 |  | 0 |  |  | 37.67 |  |  | 2.7 |  |  |  |  | 0.0402 |  |  |  | 1.51
SERRA CIRCULAR 12" COM BANCADA |  | 30047 | 1 |  | 0 |  |  | 0.9 |  |  | 0.58 |  |  |  |  | 0.0402 |  |  |  | 0.03
(A)Total: | [18 empty] | 1.54
(B)Mão-de-Obra |  | Código auxiliar | Eq. Salarial | Sal/Hora |  |  | Encargos(%) |  |  | Consumo | [8 empty] | Custo Horário
ENCARREGADO DE SERVIÇO |  | 20002 | 10.53 | 19.21 |  |  | 82.44 |  |  | 0.07 | [8 empty] | 1.34
AJUDANTE |  | 20003 | 6.67 | 12.16 |  |  | 82.44 |  |  | 0.7 | [8 empty] | 8.51
CARPINTEIRO |  | 20016 | 8.85 | 16.14 |  |  | 82.44 |  |  | 0.7 | [8 empty] | 11.29
ARMADOR |  | 20018 | 8.85 | 16.14 |  |  | 82.44 |  |  | 0.0178 | [8 empty] | 0.28
(B)Total: | [18 empty] | 21.42
(C)Itens de Incidência |  | Código auxiliar | % | M. O. |  |  | Equip. |  |  | Mat. |  |  |  | Custo
FERRAMENTAS MANUAIS |  | 0014 | 5 | X | [9 empty] | 1.07
EPI |  | 0011 | 1.12 | X | [9 empty] | 0.23
ALIMENTAÇÃO |  | 0012 | 9.6 | X | [9 empty] | 2.05
TRANSP. DE PESSOAL |  | 0013 | 4.79 | X | [9 empty] | 1.02
(C)Total: | [18 empty] | 4.37
Custo Horário da Execução (A) + (B) + (C) | [12 empty] | 27.33
(D) Produção da Equipe | [12 empty] | 1
(E) Custo Unitário da Execução [(A) + (B) + (C)] / (D) | [12 empty] | 27.33
(F)Materiais |  | Código auxiliar | Unid. | Custo Unitário | [5 empty] | Consumo | [7 empty] | Custo Unitário
PREGO |  | 10044 | Kg | 20.27 | [5 empty] | 0.2439 | [7 empty] | 4.94
SARRAFO |  | 10048 | m | 7.93 | [5 empty] | 0.996 | [7 empty] | 7.89
AÇO CA - 50 |  | 10069 | Kg | 8.41 | [5 empty] | 0.1975 | [7 empty] | 1.66
ARAME GALVANIZADO Nº 10 |  | 11002 | Kg | 20.63 | [5 empty] | 0.1 | [7 empty] | 2.06
CAIBROS DE 7,5 CM X 7,5 CM |  | 11008 | m | 26.39 | [5 empty] | 1.1707 | [7 empty] | 30.89
COMPENSADO RESINADO - 12 mm |  | 11009 | m2 | 43.3 | [5 empty] | 0.4084 | [7 empty] | 17.68
DESMOLDANTE P/ FORMA |  | 11016 | l | 9.97 | [5 empty] | 0.02 | [7 empty] | 0.19
(F)Total: | [18 empty] | 65.31
(G)Serviços |  | Código auxiliar | Unid. | Custo Unitário |  |  |  |  | Consumo | [7 empty] | Custo Unitário
(G)Total: | [18 empty] | 0
(H)Itens de Transporte |  | Código auxiliar | Unid. | Fórmula |  |  |  | X1 | X2 |  |  | X3 |  |  | Custo |  |  |  | Consumo |  | Custo Unit.
(H)Total: | [18 empty] | 0
Custo Direto Total (E) + (F) + (G) + (H) | [18 empty] | 92.64
BDI:26,55% | [18 empty] | 24.59
Preço Unitário Total | [18 empty] | 117.23
Tabela de Preços: TABELA DE TERRAPLENAGEM, PAVIMENTAÇÃO E OBRAS DE ARTE ESPECIAIS - MAR/23 - COM DESONERAÇÃO - T198 | [18 empty] | Data base: 01/03/2023
Serviço: 45115 FORMA CHAPA COMPENSADA PLASTIFICADA 17 MM (INCLUSO DESFORMA) | [18 empty] | Unidade: m2
(A)Equipamento |  | Código auxiliar | Ut. Pr |  | Ut. Impr |  |  | Vl. Hr. Prod |  |  | Vl. Hr. Imp |  |  |  |  | Consumo |  |  |  | Custo Horário
GRUPO GERADOR 36 / 40 KVA |  | 30042 | 1 |  | 0 |  |  | 37.67 |  |  | 2.7 |  |  |  |  | 0.0402 |  |  |  | 1.51
SERRA CIRCULAR 12" COM BANCADA |  | 30047 | 1 |  | 0 |  |  | 0.9 |  |  | 0.58 |  |  |  |  | 0.0402 |  |  |  | 0.03
(A)Total: | [18 empty] | 1.54
(B)Mão-de-Obra |  | Código auxiliar | Eq. Salarial | Sal/Hora |  |  | Encargos(%) |  |  | Consumo | [8 empty] | Custo Horário
ENCARREGADO DE SERVIÇO |  | 20002 | 10.53 | 19.21 |  |  | 82.44 |  |  | 0.07 | [8 empty] | 1.34
AJUDANTE |  | 20003 | 6.67 | 12.16 |  |  | 82.44 |  |  | 0.7 | [8 empty] | 8.51
CARPINTEIRO |  | 20016 | 8.85 | 16.14 |  |  | 82.44 |  |  | 0.7 | [8 empty] | 11.29
ARMADOR |  | 20018 | 8.85 | 16.14 |  |  | 82.44 |  |  | 0.0178 | [8 empty] | 0.28
(B)Total: | [18 empty] | 21.42
(C)Itens de Incidência |  | Código auxiliar | % | M. O. |  |  | Equip. |  |  | Mat. |  |  |  | Custo
FERRAMENTAS MANUAIS |  | 0014 | 5 | X | [9 empty] | 1.07
EPI |  | 0011 | 1.12 | X | [9 empty] | 0.23
ALIMENTAÇÃO |  | 0012 | 9.6 | X | [9 empty] | 2.05
TRANSP. DE PESSOAL |  | 0013 | 4.79 | X | [9 empty] | 1.02
(C)Total: | [18 empty] | 4.37
Custo Horário da Execução (A) + (B) + (C) | [12 empty] | 27.33
(D) Produção da Equipe | [12 empty] | 1
(E) Custo Unitário da Execução [(A) + (B) + (C)] / (D) | [12 empty] | 27.33
(F)Materiais |  | Código auxiliar | Unid. | Custo Unitário | [5 empty] | Consumo | [7 empty] | Custo Unitário
PREGO |  | 10044 | Kg | 20.27 | [5 empty] | 0.2439 | [7 empty] | 4.94
SARRAFO |  | 10048 | m | 7.93 | [5 empty] | 0.996 | [7 empty] | 7.89
AÇO CA - 50 |  | 10069 | Kg | 8.41 | [5 empty] | 0.1975 | [7 empty] | 1.66
ARAME GALVANIZADO Nº 10 |  | 11002 | Kg | 20.63 | [5 empty] | 0.1 | [7 empty] | 2.06
CAIBROS DE 7,5 CM X 7,5 CM |  | 11008 | m | 26.39 | [5 empty] | 1.1707 | [7 empty] | 30.89
COMPENSADO PLASTIFICADO - 17 mm |  | 11010 | m2 | 93.6 | [5 empty] | 0.4084 | [7 empty] | 38.22
DESMOLDANTE P/ FORMA |  | 11016 | l | 9.97 | [5 empty] | 0.02 | [7 empty] | 0.19
(F)Total: | [18 empty] | 85.85
(G)Serviços |  | Código auxiliar | Unid. | Custo Unitário |  |  |  |  | Consumo | [7 empty] | Custo Unitário
(G)Total: | [18 empty] | 0
(H)Itens de Transporte |  | Código auxiliar | Unid. | Fórmula |  |  |  | X1 | X2 |  |  | X3 |  |  | Custo |  |  |  | Consumo |  | Custo Unit.
(H)Total: | [18 empty] | 0
Custo Direto Total (E) + (F) + (G) + (H) | [18 empty] | 113.18
BDI:26,55% | [18 empty] | 30.04
Preço Unitário Total | [18 empty] | 143.22
Tabela de Preços: TABELA DE TERRAPLENAGEM, PAVIMENTAÇÃO E OBRAS DE ARTE ESPECIAIS - MAR/23 - COM DESONERAÇÃO - T198 | [18 empty] | Data base: 01/03/2023
Serviço: 45120 AÇO CA50/60 AQUISIÇÃO, ARMAÇÃO E COLOCAÇÃO (INCLUSO PERDAS) - MESOESTRUTURA | [18 empty] | Unidade: Kg
(A)Equipamento |  | Código auxiliar | Ut. Pr |  | Ut. Impr |  |  | Vl. Hr. Prod |  |  | Vl. Hr. Imp |  |  |  |  | Consumo |  |  |  | Custo Horário
(A)Total: | [18 empty] | 0
(B)Mão-de-Obra |  | Código auxiliar | Eq. Salarial | Sal/Hora |  |  | Encargos(%) |  |  | Consumo | [8 empty] | Custo Horário
ENCARREGADO DE SERVIÇO |  | 20002 | 10.53 | 19.21 |  |  | 82.44 |  |  | 0.02 | [8 empty] | 0.38
AJUDANTE |  | 20003 | 6.67 | 12.16 |  |  | 82.44 |  |  | 0.14 | [8 empty] | 1.7
ARMADOR |  | 20018 | 8.85 | 16.14 |  |  | 82.44 |  |  | 0.08 | [8 empty] | 1.29
(B)Total: | [18 empty] | 3.37
(C)Itens de Incidência |  | Código auxiliar | % | M. O. |  |  | Equip. |  |  | Mat. |  |  |  | Custo
EPI |  | 0011 | 1.12 | X | [9 empty] | 0.03
ALIMENTAÇÃO |  | 0012 | 9.6 | X | [9 empty] | 0.32
TRANSP. DE PESSOAL |  | 0013 | 4.79 | X | [9 empty] | 0.16
(C)Total: | [18 empty] | 0.51
Custo Horário da Execução (A) + (B) + (C) | [12 empty] | 3.88
(D) Produção da Equipe | [12 empty] | 1
(E) Custo Unitário da Execução [(A) + (B) + (C)] / (D) | [12 empty] | 3.88
(F)Materiais |  | Código auxiliar | Unid. | Custo Unitário | [5 empty] | Consumo | [7 empty] | Custo Unitário
AÇO CA - 50 |  | 10069 | Kg | 8.41 | [5 empty] | 1.1 | [7 empty] | 9.25
ARAME RECOZIDO |  | 11003 | Kg | 25.52 | [5 empty] | 0.01 | [7 empty] | 0.25
(F)Total: | [18 empty] | 9.5
(G)Serviços |  | Código auxiliar | Unid. | Custo Unitário |  |  |  |  | Consumo | [7 empty] | Custo Unitário
(G)Total: | [18 empty] | 0
(H)Itens de Transporte |  | Código auxiliar | Unid. | Fórmula |  |  |  | X1 | X2 |  |  | X3 |  |  | Custo |  |  |  | Consumo |  | Custo Unit.
(H)Total: | [18 empty] | 0
Custo Direto Total (E) + (F) + (G) + (H) | [18 empty] | 13.38
BDI:26,55% | [18 empty] | 3.55
Preço Unitário Total | [18 empty] | 16.93
Tabela de Preços: TABELA DE TERRAPLENAGEM, PAVIMENTAÇÃO E OBRAS DE ARTE ESPECIAIS - MAR/23 - COM DESONERAÇÃO - T198 | [18 empty] | Data base: 01/03/2023
Serviço: 45124 CONCRETO FCK=18 MPA | [18 empty] | Unidade: m3
(A)Equipamento |  | Código auxiliar | Ut. Pr |  | Ut. Impr |  |  | Vl. Hr. Prod |  |  | Vl. Hr. Imp |  |  |  |  | Consumo |  |  |  | Custo Horário
BETONEIRA DE 320L - ELÉTRICA |  | 30032 | 0.71 |  | 0.29 |  |  | 0.92 |  |  | 0.55 |  |  |  |  | 1 |  |  |  | 0.8
VIBRADOR DE IMERSÃO - D = 35 mm |  | 30034 | 0.29 |  | 0.71 |  |  | 4.93 |  |  | 0.65 |  |  |  |  | 1 |  |  |  | 1.88
GRUPO GERADOR 36 / 40 KVA |  | 30042 | 0.71 |  | 0.29 |  |  | 37.67 |  |  | 2.7 |  |  |  |  | 1 |  |  |  | 27.52
(A)Total: | [18 empty] | 30.2
(B)Mão-de-Obra |  | Código auxiliar | Eq. Salarial | Sal/Hora |  |  | Encargos(%) |  |  | Consumo | [8 empty] | Custo Horário
OPERADOR DE EQUIPAMENTO LEVE |  | 20000 | 8.85 | 16.14 |  |  | 82.44 |  |  | 0.71 | [8 empty] | 11.45
PEDREIRO |  | 20017 | 8.85 | 16.14 |  |  | 82.44 |  |  | 2 | [8 empty] | 32.28
SERVENTE |  | 20031 | 6.14 | 11.2 |  |  | 82.44 |  |  | 15 | [8 empty] | 168
(B)Total: | [18 empty] | 211.73
(C)Itens de Incidência |  | Código auxiliar | % | M. O. |  |  | Equip. |  |  | Mat. |  |  |  | Custo
EPI |  | 0011 | 1.12 | X | [9 empty] | 2.37
ALIMENTAÇÃO |  | 0012 | 9.6 | X | [9 empty] | 20.32
TRANSP. DE PESSOAL |  | 0013 | 4.79 | X | [9 empty] | 10.14
(C)Total: | [18 empty] | 32.83
Custo Horário da Execução (A) + (B) + (C) | [12 empty] | 274.76
(D) Produção da Equipe | [12 empty] | 2.0954
(E) Custo Unitário da Execução [(A) + (B) + (C)] / (D) | [12 empty] | 131.12
(F)Materiais |  | Código auxiliar | Unid. | Custo Unitário | [5 empty] | Consumo | [7 empty] | Custo Unitário
CIMENTO PORTLAND CP II - 32 |  | 10010 | Kg | 0.65 | [5 empty] | 304 | [7 empty] | 197.6
AREIA - COMERCIAL (AC) |  | 10081 | m3 | 110.34 | [5 empty] | 0.904 | [7 empty] | 99.74
BRITA - COMERCIAL (BC) |  | 10082 | m3 | 84.28 | [5 empty] | 0.836 | [7 empty] | 70.45
(F)Total: | [18 empty] | 367.79
(G)Serviços |  | Código auxiliar | Unid. | Custo Unitário |  |  |  |  | Consumo | [7 empty] | Custo Unitário
(G)Total: | [18 empty] | 0
(H)Itens de Transporte |  | Código auxiliar | Unid. | Fórmula |  |  |  | X1 | X2 |  |  | X3 |  |  | Custo |  |  |  | Consumo |  | Custo Unit.
(H)Total: | [18 empty] | 0
Custo Direto Total (E) + (F) + (G) + (H) | [18 empty] | 498.91
BDI:26,55% | [18 empty] | 132.46
Preço Unitário Total | [18 empty] | 631.37
Tabela de Preços: TABELA DE TERRAPLENAGEM, PAVIMENTAÇÃO E OBRAS DE ARTE ESPECIAIS - MAR/23 - COM DESONERAÇÃO - T198 | [18 empty] | Data base: 01/03/2023
Serviço: 45125 CONCRETO FCK=20 MPA | [18 empty] | Unidade: m3
(A)Equipamento |  | Código auxiliar | Ut. Pr |  | Ut. Impr |  |  | Vl. Hr. Prod |  |  | Vl. Hr. Imp |  |  |  |  | Consumo |  |  |  | Custo Horário
BETONEIRA DE 320L - ELÉTRICA |  | 30032 | 0.71 |  | 0.29 |  |  | 0.92 |  |  | 0.55 |  |  |  |  | 1 |  |  |  | 0.8
VIBRADOR DE IMERSÃO - D = 35 mm |  | 30034 | 0.29 |  | 0.71 |  |  | 4.93 |  |  | 0.65 |  |  |  |  | 1 |  |  |  | 1.88
GRUPO GERADOR 36 / 40 KVA |  | 30042 | 0.71 |  | 0.29 |  |  | 37.67 |  |  | 2.7 |  |  |  |  | 1 |  |  |  | 27.52
(A)Total: | [18 empty] | 30.2
(B)Mão-de-Obra |  | Código auxiliar | Eq. Salarial | Sal/Hora |  |  | Encargos(%) |  |  | Consumo | [8 empty] | Custo Horário
OPERADOR DE EQUIPAMENTO LEVE |  | 20000 | 8.85 | 16.14 |  |  | 82.44 |  |  | 0.71 | [8 empty] | 11.45
PEDREIRO |  | 20017 | 8.85 | 16.14 |  |  | 82.44 |  |  | 2 | [8 empty] | 32.28
SERVENTE |  | 20031 | 6.14 | 11.2 |  |  | 82.44 |  |  | 15 | [8 empty] | 168
(B)Total: | [18 empty] | 211.73
(C)Itens de Incidência |  | Código auxiliar | % | M. O. |  |  | Equip. |  |  | Mat. |  |  |  | Custo
EPI |  | 0011 | 1.12 | X | [9 empty] | 2.37
ALIMENTAÇÃO |  | 0012 | 9.6 | X | [9 empty] | 20.32
TRANSP. DE PESSOAL |  | 0013 | 4.79 | X | [9 empty] | 10.14
(C)Total: | [18 empty] | 32.83
Custo Horário da Execução (A) + (B) + (C) | [12 empty] | 274.76
(D) Produção da Equipe | [12 empty] | 2.0954
(E) Custo Unitário da Execução [(A) + (B) + (C)] / (D) | [12 empty] | 131.12
(F)Materiais |  | Código auxiliar | Unid. | Custo Unitário | [5 empty] | Consumo | [7 empty] | Custo Unitário
CIMENTO PORTLAND CP II - 32 |  | 10010 | Kg | 0.65 | [5 empty] | 320 | [7 empty] | 208
AREIA - COMERCIAL (AC) |  | 10081 | m3 | 110.34 | [5 empty] | 0.809 | [7 empty] | 89.26
BRITA - COMERCIAL (BC) |  | 10082 | m3 | 84.28 | [5 empty] | 0.836 | [7 empty] | 70.45
(F)Total: | [18 empty] | 367.71
(G)Serviços |  | Código auxiliar | Unid. | Custo Unitário |  |  |  |  | Consumo | [7 empty] | Custo Unitário
(G)Total: | [18 empty] | 0
(H)Itens de Transporte |  | Código auxiliar | Unid. | Fórmula |  |  |  | X1 | X2 |  |  | X3 |  |  | Custo |  |  |  | Consumo |  | Custo Unit.
(H)Total: | [18 empty] | 0
Custo Direto Total (E) + (F) + (G) + (H) | [18 empty] | 498.83
BDI:26,55% | [18 empty] | 132.43
Preço Unitário Total | [18 empty] | 631.26
Tabela de Preços: TABELA DE TERRAPLENAGEM, PAVIMENTAÇÃO E OBRAS DE ARTE ESPECIAIS - MAR/23 - COM DESONERAÇÃO - T198 | [18 empty] | Data base: 01/03/2023
Serviço: 45130 CONCRETO FCK=25 MPA | [18 empty] | Unidade: m3
(A)Equipamento |  | Código auxiliar | Ut. Pr |  | Ut. Impr |  |  | Vl. Hr. Prod |  |  | Vl. Hr. Imp |  |  |  |  | Consumo |  |  |  | Custo Horário
BETONEIRA DE 320L - ELÉTRICA |  | 30032 | 0.71 |  | 0.29 |  |  | 0.92 |  |  | 0.55 |  |  |  |  | 1 |  |  |  | 0.8
VIBRADOR DE IMERSÃO - D = 35 mm |  | 30034 | 0.29 |  | 0.71 |  |  | 4.93 |  |  | 0.65 |  |  |  |  | 1 |  |  |  | 1.88
GRUPO GERADOR 36 / 40 KVA |  | 30042 | 0.71 |  | 0.29 |  |  | 37.67 |  |  | 2.7 |  |  |  |  | 1 |  |  |  | 27.52
(A)Total: | [18 empty] | 30.2
(B)Mão-de-Obra |  | Código auxiliar | Eq. Salarial | Sal/Hora |  |  | Encargos(%) |  |  | Consumo | [8 empty] | Custo Horário
OPERADOR DE EQUIPAMENTO LEVE |  | 20000 | 8.85 | 16.14 |  |  | 82.44 |  |  | 0.71 | [8 empty] | 11.45
PEDREIRO |  | 20017 | 8.85 | 16.14 |  |  | 82.44 |  |  | 2 | [8 empty] | 32.28
SERVENTE |  | 20031 | 6.14 | 11.2 |  |  | 82.44 |  |  | 15 | [8 empty] | 168
(B)Total: | [18 empty] | 211.73
(C)Itens de Incidência |  | Código auxiliar | % | M. O. |  |  | Equip. |  |  | Mat. |  |  |  | Custo
EPI |  | 0011 | 1.12 | X | [9 empty] | 2.37
ALIMENTAÇÃO |  | 0012 | 9.6 | X | [9 empty] | 20.32
TRANSP. DE PESSOAL |  | 0013 | 4.79 | X | [9 empty] | 10.14
(C)Total: | [18 empty] | 32.83
Custo Horário da Execução (A) + (B) + (C) | [12 empty] | 274.76
(D) Produção da Equipe | [12 empty] | 2.075
(E) Custo Unitário da Execução [(A) + (B) + (C)] / (D) | [12 empty] | 132.41
(F)Materiais |  | Código auxiliar | Unid. | Custo Unitário | [5 empty] | Consumo | [7 empty] | Custo Unitário
CIMENTO PORTLAND CP II - 32 |  | 10010 | Kg | 0.65 | [5 empty] | 373 | [7 empty] | 242.45
AREIA - COMERCIAL (AC) |  | 10081 | m3 | 110.34 | [5 empty] | 0.578 | [7 empty] | 63.77
BRITA - COMERCIAL (BC) |  | 10082 | m3 | 84.28 | [5 empty] | 0.712 | [7 empty] | 60
(F)Total: | [18 empty] | 366.22
(G)Serviços |  | Código auxiliar | Unid. | Custo Unitário |  |  |  |  | Consumo | [7 empty] | Custo Unitário
(G)Total: | [18 empty] | 0
(H)Itens de Transporte |  | Código auxiliar | Unid. | Fórmula |  |  |  | X1 | X2 |  |  | X3 |  |  | Custo |  |  |  | Consumo |  | Custo Unit.
(H)Total: | [18 empty] | 0
Custo Direto Total (E) + (F) + (G) + (H) | [18 empty] | 498.63
BDI:26,55% | [18 empty] | 132.38
Preço Unitário Total | [18 empty] | 631.01
Tabela de Preços: TABELA DE TERRAPLENAGEM, PAVIMENTAÇÃO E OBRAS DE ARTE ESPECIAIS - MAR/23 - COM DESONERAÇÃO - T198 | [18 empty] | Data base: 01/03/2023
Serviço: 45131 CONCRETO FCK=30 MPA COM ADITIVO | [18 empty] | Unidade: m3
(A)Equipamento |  | Código auxiliar | Ut. Pr |  | Ut. Impr |  |  | Vl. Hr. Prod |  |  | Vl. Hr. Imp |  |  |  |  | Consumo |  |  |  | Custo Horário
BETONEIRA DE 320L - ELÉTRICA |  | 30032 | 0.71 |  | 0.29 |  |  | 0.92 |  |  | 0.55 |  |  |  |  | 1 |  |  |  | 0.8
VIBRADOR DE IMERSÃO - D = 35 mm |  | 30034 | 0.29 |  | 0.71 |  |  | 4.93 |  |  | 0.65 |  |  |  |  | 1 |  |  |  | 1.88
GRUPO GERADOR 36 / 40 KVA |  | 30042 | 0.71 |  | 0.29 |  |  | 37.67 |  |  | 2.7 |  |  |  |  | 1 |  |  |  | 27.52
(A)Total: | [18 empty] | 30.2
(B)Mão-de-Obra |  | Código auxiliar | Eq. Salarial | Sal/Hora |  |  | Encargos(%) |  |  | Consumo | [8 empty] | Custo Horário
OPERADOR DE EQUIPAMENTO LEVE |  | 20000 | 8.85 | 16.14 |  |  | 82.44 |  |  | 0.71 | [8 empty] | 11.45
PEDREIRO |  | 20017 | 8.85 | 16.14 |  |  | 82.44 |  |  | 2 | [8 empty] | 32.28
SERVENTE |  | 20031 | 6.14 | 11.2 |  |  | 82.44 |  |  | 15 | [8 empty] | 168
(B)Total: | [18 empty] | 211.73
(C)Itens de Incidência |  | Código auxiliar | % | M. O. |  |  | Equip. |  |  | Mat. |  |  |  | Custo
EPI |  | 0011 | 1.12 | X | [9 empty] | 2.37
ALIMENTAÇÃO |  | 0012 | 9.6 | X | [9 empty] | 20.32
TRANSP. DE PESSOAL |  | 0013 | 4.79 | X | [9 empty] | 10.14
(C)Total: | [18 empty] | 32.83
Custo Horário da Execução (A) + (B) + (C) | [12 empty] | 274.76
(D) Produção da Equipe | [12 empty] | 2.0549
(E) Custo Unitário da Execução [(A) + (B) + (C)] / (D) | [12 empty] | 133.7
(F)Materiais |  | Código auxiliar | Unid. | Custo Unitário | [5 empty] | Consumo | [7 empty] | Custo Unitário
CIMENTO PORTLAND CP II - 32 |  | 10010 | Kg | 0.65 | [5 empty] | 431 | [7 empty] | 280.15
AREIA - COMERCIAL (AC) |  | 10081 | m3 | 110.34 | [5 empty] | 0.531 | [7 empty] | 58.59
BRITA - COMERCIAL (BC) |  | 10082 | m3 | 84.28 | [5 empty] | 0.718 | [7 empty] | 60.51
ADITIVO PLASTIFICANTE E RETARDADOR |  | 10097 | Kg | 5.69 | [5 empty] | 3.017 | [7 empty] | 17.16
(F)Total: | [18 empty] | 416.41
(G)Serviços |  | Código auxiliar | Unid. | Custo Unitário |  |  |  |  | Consumo | [7 empty] | Custo Unitário
(G)Total: | [18 empty] | 0
(H)Itens de Transporte |  | Código auxiliar | Unid. | Fórmula |  |  |  | X1 | X2 |  |  | X3 |  |  | Custo |  |  |  | Consumo |  | Custo Unit.
(H)Total: | [18 empty] | 0
Custo Direto Total (E) + (F) + (G) + (H) | [18 empty] | 550.11
BDI:26,55% | [18 empty] | 146.05
Preço Unitário Total | [18 empty] | 696.16
Tabela de Preços: TABELA DE TERRAPLENAGEM, PAVIMENTAÇÃO E OBRAS DE ARTE ESPECIAIS - MAR/23 - COM DESONERAÇÃO - T198 | [18 empty] | Data base: 01/03/2023
Serviço: 45132 CONCRETO FCK=35 MPA COM ADITIVO | [18 empty] | Unidade: m3
(A)Equipamento |  | Código auxiliar | Ut. Pr |  | Ut. Impr |  |  | Vl. Hr. Prod |  |  | Vl. Hr. Imp |  |  |  |  | Consumo |  |  |  | Custo Horário
BETONEIRA DE 320L - ELÉTRICA |  | 30032 | 0.71 |  | 0.29 |  |  | 0.92 |  |  | 0.55 |  |  |  |  | 1 |  |  |  | 0.8
VIBRADOR DE IMERSÃO - D = 35 mm |  | 30034 | 0.29 |  | 0.71 |  |  | 4.93 |  |  | 0.65 |  |  |  |  | 1 |  |  |  | 1.88
GRUPO GERADOR 36 / 40 KVA |  | 30042 | 0.71 |  | 0.29 |  |  | 37.67 |  |  | 2.7 |  |  |  |  | 1 |  |  |  | 27.52
(A)Total: | [18 empty] | 30.2
(B)Mão-de-Obra |  | Código auxiliar | Eq. Salarial | Sal/Hora |  |  | Encargos(%) |  |  | Consumo | [8 empty] | Custo Horário
OPERADOR DE EQUIPAMENTO LEVE |  | 20000 | 8.85 | 16.14 |  |  | 82.44 |  |  | 0.71 | [8 empty] | 11.45
PEDREIRO |  | 20017 | 8.85 | 16.14 |  |  | 82.44 |  |  | 2 | [8 empty] | 32.28
SERVENTE |  | 20031 | 6.14 | 11.2 |  |  | 82.44 |  |  | 15 | [8 empty] | 168
(B)Total: | [18 empty] | 211.73
(C)Itens de Incidência |  | Código auxiliar | % | M. O. |  |  | Equip. |  |  | Mat. |  |  |  | Custo
EPI |  | 0011 | 1.12 | X | [9 empty] | 2.37
ALIMENTAÇÃO |  | 0012 | 9.6 | X | [9 empty] | 20.32
TRANSP. DE PESSOAL |  | 0013 | 4.79 | X | [9 empty] | 10.14
(C)Total: | [18 empty] | 32.83
Custo Horário da Execução (A) + (B) + (C) | [12 empty] | 274.76
(D) Produção da Equipe | [12 empty] | 2.0313
(E) Custo Unitário da Execução [(A) + (B) + (C)] / (D) | [12 empty] | 135.26
(F)Materiais |  | Código auxiliar | Unid. | Custo Unitário | [5 empty] | Consumo | [7 empty] | Custo Unitário
CIMENTO PORTLAND CP II - 32 |  | 10010 | Kg | 0.65 | [5 empty] | 499 | [7 empty] | 324.35
AREIA - COMERCIAL (AC) |  | 10081 | m3 | 110.34 | [5 empty] | 0.486 | [7 empty] | 53.62
BRITA - COMERCIAL (BC) |  | 10082 | m3 | 84.28 | [5 empty] | 0.717 | [7 empty] | 60.42
ADITIVO PLASTIFICANTE E RETARDADOR |  | 10097 | Kg | 5.69 | [5 empty] | 3.493 | [7 empty] | 19.87
(F)Total: | [18 empty] | 458.26
(G)Serviços |  | Código auxiliar | Unid. | Custo Unitário |  |  |  |  | Consumo | [7 empty] | Custo Unitário
(G)Total: | [18 empty] | 0
(H)Itens de Transporte |  | Código auxiliar | Unid. | Fórmula |  |  |  | X1 | X2 |  |  | X3 |  |  | Custo |  |  |  | Consumo |  | Custo Unit.
(H)Total: | [18 empty] | 0
Custo Direto Total (E) + (F) + (G) + (H) | [18 empty] | 593.52
BDI:26,55% | [18 empty] | 157.57
Preço Unitário Total | [18 empty] | 751.09
Tabela de Preços: TABELA DE TERRAPLENAGEM, PAVIMENTAÇÃO E OBRAS DE ARTE ESPECIAIS - MAR/23 - COM DESONERAÇÃO - T198 | [18 empty] | Data base: 01/03/2023
Serviço: 45135 ESCORAMENTO PARA PONTE | [18 empty] | Unidade: m3
(A)Equipamento |  | Código auxiliar | Ut. Pr |  | Ut. Impr |  |  | Vl. Hr. Prod |  |  | Vl. Hr. Imp |  |  |  |  | Consumo |  |  |  | Custo Horário
MOTOSSERRA |  | 31015 | 0.2 |  | 0.8 |  |  | 4.24 |  |  | 1.15 |  |  |  |  | 1 |  |  |  | 1.76
(A)Total: | [18 empty] | 1.76
(B)Mão-de-Obra |  | Código auxiliar | Eq. Salarial | Sal/Hora |  |  | Encargos(%) |  |  | Consumo | [8 empty] | Custo Horário
ENCARREGADO DE SERVIÇO |  | 20002 | 10.53 | 19.21 |  |  | 82.44 |  |  | 0.1 | [8 empty] | 1.92
AJUDANTE |  | 20003 | 6.67 | 12.16 |  |  | 82.44 |  |  | 2 | [8 empty] | 24.32
CARPINTEIRO |  | 20016 | 8.85 | 16.14 |  |  | 82.44 |  |  | 1 | [8 empty] | 16.14
(B)Total: | [18 empty] | 42.38
(C)Itens de Incidência |  | Código auxiliar | % | M. O. |  |  | Equip. |  |  | Mat. |  |  |  | Custo
EPI |  | 0011 | 1.12 | X | [9 empty] | 0.47
ALIMENTAÇÃO |  | 0012 | 9.6 | X | [9 empty] | 4.06
TRANSP. DE PESSOAL |  | 0013 | 4.79 | X | [9 empty] | 2.03
(C)Total: | [18 empty] | 6.56
Custo Horário da Execução (A) + (B) + (C) | [12 empty] | 50.7
(D) Produção da Equipe | [12 empty] | 1
(E) Custo Unitário da Execução [(A) + (B) + (C)] / (D) | [12 empty] | 50.7
(F)Materiais |  | Código auxiliar | Unid. | Custo Unitário | [5 empty] | Consumo | [7 empty] | Custo Unitário
PREGO |  | 10044 | Kg | 20.27 | [5 empty] | 0.2 | [7 empty] | 4.05
SARRAFO |  | 10048 | m | 7.93 | [5 empty] | 1 | [7 empty] | 7.93
MADEIRA ROLIÇA 10 A 12 CM |  | 11020 | m | 9.75 | [5 empty] | 0.4 | [7 empty] | 3.9
PONTALETES D= 20 CM (TRONCO P/ ESCORAMENTO) |  | 11021 | m | 22.56 | [5 empty] | 0.25 | [7 empty] | 5.64
(F)Total: | [18 empty] | 21.52
(G)Serviços |  | Código auxiliar | Unid. | Custo Unitário |  |  |  |  | Consumo | [7 empty] | Custo Unitário
(G)Total: | [18 empty] | 0
(H)Itens de Transporte |  | Código auxiliar | Unid. | Fórmula |  |  |  | X1 | X2 |  |  | X3 |  |  | Custo |  |  |  | Consumo |  | Custo Unit.
(H)Total: | [18 empty] | 0
Custo Direto Total (E) + (F) + (G) + (H) | [18 empty] | 72.22
BDI:26,55% | [18 empty] | 19.17
Preço Unitário Total | [18 empty] | 91.39
Tabela de Preços: TABELA DE TERRAPLENAGEM, PAVIMENTAÇÃO E OBRAS DE ARTE ESPECIAIS - MAR/23 - COM DESONERAÇÃO - T198 | [18 empty] | Data base: 01/03/2023
Serviço: 45140 ESCORAMENTO PARA BUEIRO | [18 empty] | Unidade: m3
(A)Equipamento |  | Código auxiliar | Ut. Pr |  | Ut. Impr |  |  | Vl. Hr. Prod |  |  | Vl. Hr. Imp |  |  |  |  | Consumo |  |  |  | Custo Horário
GRUPO GERADOR 36 / 40 KVA |  | 30042 | 1 |  | 0 |  |  | 37.67 |  |  | 2.7 |  |  |  |  | 0.07 |  |  |  | 2.63
SERRA CIRCULAR 12" COM BANCADA |  | 30047 | 1 |  | 0 |  |  | 0.9 |  |  | 0.58 |  |  |  |  | 1 |  |  |  | 0.9
(A)Total: | [18 empty] | 3.53
(B)Mão-de-Obra |  | Código auxiliar | Eq. Salarial | Sal/Hora |  |  | Encargos(%) |  |  | Consumo | [8 empty] | Custo Horário
OPERADOR DE EQUIPAMENTO LEVE |  | 20000 | 8.85 | 16.14 |  |  | 82.44 |  |  | 0.07 | [8 empty] | 1.12
AJUDANTE |  | 20003 | 6.67 | 12.16 |  |  | 82.44 |  |  | 0.5 | [8 empty] | 6.08
CARPINTEIRO |  | 20016 | 8.85 | 16.14 |  |  | 82.44 |  |  | 0.5 | [8 empty] | 8.07
(B)Total: | [18 empty] | 15.27
(C)Itens de Incidência |  | Código auxiliar | % | M. O. |  |  | Equip. |  |  | Mat. |  |  |  | Custo
FERRAMENTAS MANUAIS |  | 0014 | 5 | X | [9 empty] | 0.76
EPI |  | 0011 | 1.12 | X | [9 empty] | 0.17
ALIMENTAÇÃO |  | 0012 | 9.6 | X | [9 empty] | 1.46
TRANSP. DE PESSOAL |  | 0013 | 4.79 | X | [9 empty] | 0.73
(C)Total: | [18 empty] | 3.12
Custo Horário da Execução (A) + (B) + (C) | [12 empty] | 21.92
(D) Produção da Equipe | [12 empty] | 1
(E) Custo Unitário da Execução [(A) + (B) + (C)] / (D) | [12 empty] | 21.92
(F)Materiais |  | Código auxiliar | Unid. | Custo Unitário | [5 empty] | Consumo | [7 empty] | Custo Unitário
PREGO |  | 10044 | Kg | 20.27 | [5 empty] | 0.2 | [7 empty] | 4.05
SARRAFO |  | 10048 | m | 7.93 | [5 empty] | 0.25 | [7 empty] | 1.98
MADEIRA ROLIÇA 10 A 12 CM |  | 11020 | m | 9.75 | [5 empty] | 1.66 | [7 empty] | 16.18
TABUA DE 30 |  | 11030 | m | 28.52 | [5 empty] | 0.33 | [7 empty] | 9.41
(F)Total: | [18 empty] | 31.62
(G)Serviços |  | Código auxiliar | Unid. | Custo Unitário |  |  |  |  | Consumo | [7 empty] | Custo Unitário
(G)Total: | [18 empty] | 0
(H)Itens de Transporte |  | Código auxiliar | Unid. | Fórmula |  |  |  | X1 | X2 |  |  | X3 |  |  | Custo |  |  |  | Consumo |  | Custo Unit.
(H)Total: | [18 empty] | 0
Custo Direto Total (E) + (F) + (G) + (H) | [18 empty] | 53.54
BDI:26,55% | [18 empty] | 14.21
Preço Unitário Total | [18 empty] | 67.75
Tabela de Preços: TABELA DE TERRAPLENAGEM, PAVIMENTAÇÃO E OBRAS DE ARTE ESPECIAIS - MAR/23 - COM DESONERAÇÃO - T198 | [18 empty] | Data base: 01/03/2023
Serviço: 45145 FORMA CHAPA COMPENSADA RESINADA 12 MM (INCLUSO DESFORMA) | [18 empty] | Unidade: m2
(A)Equipamento |  | Código auxiliar | Ut. Pr |  | Ut. Impr |  |  | Vl. Hr. Prod |  |  | Vl. Hr. Imp |  |  |  |  | Consumo |  |  |  | Custo Horário
GRUPO GERADOR 36 / 40 KVA |  | 30042 | 1 |  | 0 |  |  | 37.67 |  |  | 2.7 |  |  |  |  | 0.0402 |  |  |  | 1.51
SERRA CIRCULAR 12" COM BANCADA |  | 30047 | 1 |  | 0 |  |  | 0.9 |  |  | 0.58 |  |  |  |  | 0.0402 |  |  |  | 0.03
(A)Total: | [18 empty] | 1.54
(B)Mão-de-Obra |  | Código auxiliar | Eq. Salarial | Sal/Hora |  |  | Encargos(%) |  |  | Consumo | [8 empty] | Custo Horário
ENCARREGADO DE SERVIÇO |  | 20002 | 10.53 | 19.21 |  |  | 82.44 |  |  | 0.07 | [8 empty] | 1.34
AJUDANTE |  | 20003 | 6.67 | 12.16 |  |  | 82.44 |  |  | 0.7 | [8 empty] | 8.51
CARPINTEIRO |  | 20016 | 8.85 | 16.14 |  |  | 82.44 |  |  | 0.7 | [8 empty] | 11.29
ARMADOR |  | 20018 | 8.85 | 16.14 |  |  | 82.44 |  |  | 0.0178 | [8 empty] | 0.28
(B)Total: | [18 empty] | 21.42
(C)Itens de Incidência |  | Código auxiliar | % | M. O. |  |  | Equip. |  |  | Mat. |  |  |  | Custo
FERRAMENTAS MANUAIS |  | 0014 | 5 | X | [9 empty] | 1.07
EPI |  | 0011 | 1.12 | X | [9 empty] | 0.23
ALIMENTAÇÃO |  | 0012 | 9.6 | X | [9 empty] | 2.05
TRANSP. DE PESSOAL |  | 0013 | 4.79 | X | [9 empty] | 1.02
(C)Total: | [18 empty] | 4.37
Custo Horário da Execução (A) + (B) + (C) | [12 empty] | 27.33
(D) Produção da Equipe | [12 empty] | 1
(E) Custo Unitário da Execução [(A) + (B) + (C)] / (D) | [12 empty] | 27.33
(F)Materiais |  | Código auxiliar | Unid. | Custo Unitário | [5 empty] | Consumo | [7 empty] | Custo Unitário
PREGO |  | 10044 | Kg | 20.27 | [5 empty] | 0.2439 | [7 empty] | 4.94
SARRAFO |  | 10048 | m | 7.93 | [5 empty] | 0.996 | [7 empty] | 7.89
AÇO CA - 50 |  | 10069 | Kg | 8.41 | [5 empty] | 0.1975 | [7 empty] | 1.66
ARAME GALVANIZADO Nº 10 |  | 11002 | Kg | 20.63 | [5 empty] | 0.1 | [7 empty] | 2.06
CAIBROS DE 7,5 CM X 7,5 CM |  | 11008 | m | 26.39 | [5 empty] | 1.1707 | [7 empty] | 30.89
COMPENSADO RESINADO - 12 mm |  | 11009 | m2 | 43.3 | [5 empty] | 0.4084 | [7 empty] | 17.68
DESMOLDANTE P/ FORMA |  | 11016 | l | 9.97 | [5 empty] | 0.02 | [7 empty] | 0.19
(F)Total: | [18 empty] | 65.31
(G)Serviços |  | Código auxiliar | Unid. | Custo Unitário |  |  |  |  | Consumo | [7 empty] | Custo Unitário
(G)Total: | [18 empty] | 0
(H)Itens de Transporte |  | Código auxiliar | Unid. | Fórmula |  |  |  | X1 | X2 |  |  | X3 |  |  | Custo |  |  |  | Consumo |  | Custo Unit.
(H)Total: | [18 empty] | 0
Custo Direto Total (E) + (F) + (G) + (H) | [18 empty] | 92.64
BDI:26,55% | [18 empty] | 24.59
Preço Unitário Total | [18 empty] | 117.23
Tabela de Preços: TABELA DE TERRAPLENAGEM, PAVIMENTAÇÃO E OBRAS DE ARTE ESPECIAIS - MAR/23 - COM DESONERAÇÃO - T198 | [18 empty] | Data base: 01/03/2023
Serviço: 45150 FORMA CHAPA COMPENSADA PLASTIFICADA 17 MM (INCLUSO DESFORMA) | [18 empty] | Unidade: m2
(A)Equipamento |  | Código auxiliar | Ut. Pr |  | Ut. Impr |  |  | Vl. Hr. Prod |  |  | Vl. Hr. Imp |  |  |  |  | Consumo |  |  |  | Custo Horário
GRUPO GERADOR 36 / 40 KVA |  | 30042 | 1 |  | 0 |  |  | 37.67 |  |  | 2.7 |  |  |  |  | 0.0402 |  |  |  | 1.51
SERRA CIRCULAR 12" COM BANCADA |  | 30047 | 1 |  | 0 |  |  | 0.9 |  |  | 0.58 |  |  |  |  | 0.0402 |  |  |  | 0.03
(A)Total: | [18 empty] | 1.54
(B)Mão-de-Obra |  | Código auxiliar | Eq. Salarial | Sal/Hora |  |  | Encargos(%) |  |  | Consumo | [8 empty] | Custo Horário
ENCARREGADO DE SERVIÇO |  | 20002 | 10.53 | 19.21 |  |  | 82.44 |  |  | 0.07 | [8 empty] | 1.34
AJUDANTE |  | 20003 | 6.67 | 12.16 |  |  | 82.44 |  |  | 0.7 | [8 empty] | 8.51
CARPINTEIRO |  | 20016 | 8.85 | 16.14 |  |  | 82.44 |  |  | 0.7 | [8 empty] | 11.29
ARMADOR |  | 20018 | 8.85 | 16.14 |  |  | 82.44 |  |  | 0.0178 | [8 empty] | 0.28
(B)Total: | [18 empty] | 21.42
(C)Itens de Incidência |  | Código auxiliar | % | M. O. |  |  | Equip. |  |  | Mat. |  |  |  | Custo
FERRAMENTAS MANUAIS |  | 0014 | 5 | X | [9 empty] | 1.07
EPI |  | 0011 | 1.12 | X | [9 empty] | 0.23
ALIMENTAÇÃO |  | 0012 | 9.6 | X | [9 empty] | 2.05
TRANSP. DE PESSOAL |  | 0013 | 4.79 | X | [9 empty] | 1.02
(C)Total: | [18 empty] | 4.37
Custo Horário da Execução (A) + (B) + (C) | [12 empty] | 27.33
(D) Produção da Equipe | [12 empty] | 1
(E) Custo Unitário da Execução [(A) + (B) + (C)] / (D) | [12 empty] | 27.33
(F)Materiais |  | Código auxiliar | Unid. | Custo Unitário | [5 empty] | Consumo | [7 empty] | Custo Unitário
PREGO |  | 10044 | Kg | 20.27 | [5 empty] | 0.2439 | [7 empty] | 4.94
SARRAFO |  | 10048 | m | 7.93 | [5 empty] | 0.996 | [7 empty] | 7.89
AÇO CA - 50 |  | 10069 | Kg | 8.41 | [5 empty] | 0.1975 | [7 empty] | 1.66
ARAME GALVANIZADO Nº 10 |  | 11002 | Kg | 20.63 | [5 empty] | 0.1 | [7 empty] | 2.06
CAIBROS DE 7,5 CM X 7,5 CM |  | 11008 | m | 26.39 | [5 empty] | 1.1707 | [7 empty] | 30.89
COMPENSADO PLASTIFICADO - 17 mm |  | 11010 | m2 | 93.6 | [5 empty] | 0.4084 | [7 empty] | 38.22
DESMOLDANTE P/ FORMA |  | 11016 | l | 9.97 | [5 empty] | 0.02 | [7 empty] | 0.19
(F)Total: | [18 empty] | 85.85
(G)Serviços |  | Código auxiliar | Unid. | Custo Unitário |  |  |  |  | Consumo | [7 empty] | Custo Unitário
(G)Total: | [18 empty] | 0
(H)Itens de Transporte |  | Código auxiliar | Unid. | Fórmula |  |  |  | X1 | X2 |  |  | X3 |  |  | Custo |  |  |  | Consumo |  | Custo Unit.
(H)Total: | [18 empty] | 0
Custo Direto Total (E) + (F) + (G) + (H) | [18 empty] | 113.18
BDI:26,55% | [18 empty] | 30.04
Preço Unitário Total | [18 empty] | 143.22
Tabela de Preços: TABELA DE TERRAPLENAGEM, PAVIMENTAÇÃO E OBRAS DE ARTE ESPECIAIS - MAR/23 - COM DESONERAÇÃO - T198 | [18 empty] | Data base: 01/03/2023
Serviço: 45151 TRANSLADO, LANÇAMENTO E POSICIONAMENTO DE PRÉ-LAJES | [18 empty] | Unidade: un
(A)Equipamento |  | Código auxiliar | Ut. Pr |  | Ut. Impr |  |  | Vl. Hr. Prod |  |  | Vl. Hr. Imp |  |  |  |  | Consumo |  |  |  | Custo Horário
CAMINHÃO MUNCK |  | 31062 | 1 |  | 0 |  |  | 247.02 |  |  | 50.74 |  |  |  |  | 64 |  |  |  | 15809.28
(A)Total: | [18 empty] | 15809.28
(B)Mão-de-Obra |  | Código auxiliar | Eq. Salarial | Sal/Hora |  |  | Encargos(%) |  |  | Consumo | [8 empty] | Custo Horário
ENCARREGADO DE SERVIÇO |  | 20002 | 10.53 | 19.21 |  |  | 82.44 |  |  | 0.1 | [8 empty] | 1.92
AJUDANTE |  | 20003 | 6.67 | 12.16 |  |  | 82.44 |  |  | 64 | [8 empty] | 778.24
PEDREIRO |  | 20017 | 8.85 | 16.14 |  |  | 82.44 |  |  | 64 | [8 empty] | 1032.96
(B)Total: | [18 empty] | 1813.12
(C)Itens de Incidência |  | Código auxiliar | % | M. O. |  |  | Equip. |  |  | Mat. |  |  |  | Custo
FERRAMENTAS MANUAIS |  | 0014 | 5 | X | [9 empty] | 90.65
EPI |  | 0011 | 1.12 | X | [9 empty] | 20.3
ALIMENTAÇÃO |  | 0012 | 9.6 | X | [9 empty] | 174.05
TRANSP. DE PESSOAL |  | 0013 | 4.79 | X | [9 empty] | 86.84
(C)Total: | [18 empty] | 371.84
Custo Horário da Execução (A) + (B) + (C) | [12 empty] | 17994.24
(D) Produção da Equipe | [12 empty] | 200
(E) Custo Unitário da Execução [(A) + (B) + (C)] / (D) | [12 empty] | 89.97
(F)Materiais |  | Código auxiliar | Unid. | Custo Unitário | [5 empty] | Consumo | [7 empty] | Custo Unitário
(F)Total: | [18 empty] | 0
(G)Serviços |  | Código auxiliar | Unid. | Custo Unitário |  |  |  |  | Consumo | [7 empty] | Custo Unitário
(G)Total: | [18 empty] | 0
(H)Itens de Transporte |  | Código auxiliar | Unid. | Fórmula |  |  |  | X1 | X2 |  |  | X3 |  |  | Custo |  |  |  | Consumo |  | Custo Unit.
(H)Total: | [18 empty] | 0
Custo Direto Total (E) + (F) + (G) + (H) | [18 empty] | 89.97
BDI:26,55% | [18 empty] | 23.88
Preço Unitário Total | [18 empty] | 113.85
Tabela de Preços: TABELA DE TERRAPLENAGEM, PAVIMENTAÇÃO E OBRAS DE ARTE ESPECIAIS - MAR/23 - COM DESONERAÇÃO - T198 | [18 empty] | Data base: 01/03/2023
Serviço: 45155 AÇO CA50/60 AQUISIÇÃO, ARMAÇÃO E COLOCAÇÃO (INCLUSO PERDAS) - SUPERESTRUTURA | [18 empty] | Unidade: Kg
(A)Equipamento |  | Código auxiliar | Ut. Pr |  | Ut. Impr |  |  | Vl. Hr. Prod |  |  | Vl. Hr. Imp |  |  |  |  | Consumo |  |  |  | Custo Horário
(A)Total: | [18 empty] | 0
(B)Mão-de-Obra |  | Código auxiliar | Eq. Salarial | Sal/Hora |  |  | Encargos(%) |  |  | Consumo | [8 empty] | Custo Horário
ENCARREGADO DE SERVIÇO |  | 20002 | 10.53 | 19.21 |  |  | 82.44 |  |  | 0.02 | [8 empty] | 0.38
AJUDANTE |  | 20003 | 6.67 | 12.16 |  |  | 82.44 |  |  | 0.14 | [8 empty] | 1.7
ARMADOR |  | 20018 | 8.85 | 16.14 |  |  | 82.44 |  |  | 0.08 | [8 empty] | 1.29
(B)Total: | [18 empty] | 3.37
(C)Itens de Incidência |  | Código auxiliar | % | M. O. |  |  | Equip. |  |  | Mat. |  |  |  | Custo
EPI |  | 0011 | 1.12 | X | [9 empty] | 0.03
ALIMENTAÇÃO |  | 0012 | 9.6 | X | [9 empty] | 0.32
TRANSP. DE PESSOAL |  | 0013 | 4.79 | X | [9 empty] | 0.16
(C)Total: | [18 empty] | 0.51
Custo Horário da Execução (A) + (B) + (C) | [12 empty] | 3.88
(D) Produção da Equipe | [12 empty] | 1
(E) Custo Unitário da Execução [(A) + (B) + (C)] / (D) | [12 empty] | 3.88
(F)Materiais |  | Código auxiliar | Unid. | Custo Unitário | [5 empty] | Consumo | [7 empty] | Custo Unitário
AÇO CA - 50 |  | 10069 | Kg | 8.41 | [5 empty] | 1.1 | [7 empty] | 9.25
ARAME RECOZIDO |  | 11003 | Kg | 25.52 | [5 empty] | 0.01 | [7 empty] | 0.25
(F)Total: | [18 empty] | 9.5
(G)Serviços |  | Código auxiliar | Unid. | Custo Unitário |  |  |  |  | Consumo | [7 empty] | Custo Unitário
(G)Total: | [18 empty] | 0
(H)Itens de Transporte |  | Código auxiliar | Unid. | Fórmula |  |  |  | X1 | X2 |  |  | X3 |  |  | Custo |  |  |  | Consumo |  | Custo Unit.
(H)Total: | [18 empty] | 0
Custo Direto Total (E) + (F) + (G) + (H) | [18 empty] | 13.38
BDI:26,55% | [18 empty] | 3.55
Preço Unitário Total | [18 empty] | 16.93
Tabela de Preços: TABELA DE TERRAPLENAGEM, PAVIMENTAÇÃO E OBRAS DE ARTE ESPECIAIS - MAR/23 - COM DESONERAÇÃO - T198 | [18 empty] | Data base: 01/03/2023
Serviço: 45159 CONCRETO FCK=18 MPA | [18 empty] | Unidade: m3
(A)Equipamento |  | Código auxiliar | Ut. Pr |  | Ut. Impr |  |  | Vl. Hr. Prod |  |  | Vl. Hr. Imp |  |  |  |  | Consumo |  |  |  | Custo Horário
BETONEIRA DE 320L - ELÉTRICA |  | 30032 | 0.71 |  | 0.29 |  |  | 0.92 |  |  | 0.55 |  |  |  |  | 1 |  |  |  | 0.8
VIBRADOR DE IMERSÃO - D = 35 mm |  | 30034 | 0.29 |  | 0.71 |  |  | 4.93 |  |  | 0.65 |  |  |  |  | 1 |  |  |  | 1.88
GRUPO GERADOR 36 / 40 KVA |  | 30042 | 0.71 |  | 0.29 |  |  | 37.67 |  |  | 2.7 |  |  |  |  | 1 |  |  |  | 27.52
(A)Total: | [18 empty] | 30.2
(B)Mão-de-Obra |  | Código auxiliar | Eq. Salarial | Sal/Hora |  |  | Encargos(%) |  |  | Consumo | [8 empty] | Custo Horário
OPERADOR DE EQUIPAMENTO LEVE |  | 20000 | 8.85 | 16.14 |  |  | 82.44 |  |  | 0.71 | [8 empty] | 11.45
PEDREIRO |  | 20017 | 8.85 | 16.14 |  |  | 82.44 |  |  | 2 | [8 empty] | 32.28
SERVENTE |  | 20031 | 6.14 | 11.2 |  |  | 82.44 |  |  | 15 | [8 empty] | 168
(B)Total: | [18 empty] | 211.73
(C)Itens de Incidência |  | Código auxiliar | % | M. O. |  |  | Equip. |  |  | Mat. |  |  |  | Custo
EPI |  | 0011 | 1.12 | X | [9 empty] | 2.37
ALIMENTAÇÃO |  | 0012 | 9.6 | X | [9 empty] | 20.32
TRANSP. DE PESSOAL |  | 0013 | 4.79 | X | [9 empty] | 10.14
(C)Total: | [18 empty] | 32.83
Custo Horário da Execução (A) + (B) + (C) | [12 empty] | 274.76
(D) Produção da Equipe | [12 empty] | 2.0954
(E) Custo Unitário da Execução [(A) + (B) + (C)] / (D) | [12 empty] | 131.12
(F)Materiais |  | Código auxiliar | Unid. | Custo Unitário | [5 empty] | Consumo | [7 empty] | Custo Unitário
CIMENTO PORTLAND CP II - 32 |  | 10010 | Kg | 0.65 | [5 empty] | 304 | [7 empty] | 197.6
AREIA - COMERCIAL (AC) |  | 10081 | m3 | 110.34 | [5 empty] | 0.904 | [7 empty] | 99.74
BRITA - COMERCIAL (BC) |  | 10082 | m3 | 84.28 | [5 empty] | 0.836 | [7 empty] | 70.45
(F)Total: | [18 empty] | 367.79
(G)Serviços |  | Código auxiliar | Unid. | Custo Unitário |  |  |  |  | Consumo | [7 empty] | Custo Unitário
(G)Total: | [18 empty] | 0
(H)Itens de Transporte |  | Código auxiliar | Unid. | Fórmula |  |  |  | X1 | X2 |  |  | X3 |  |  | Custo |  |  |  | Consumo |  | Custo Unit.
(H)Total: | [18 empty] | 0
Custo Direto Total (E) + (F) + (G) + (H) | [18 empty] | 498.91
BDI:26,55% | [18 empty] | 132.46
Preço Unitário Total | [18 empty] | 631.37
Tabela de Preços: TABELA DE TERRAPLENAGEM, PAVIMENTAÇÃO E OBRAS DE ARTE ESPECIAIS - MAR/23 - COM DESONERAÇÃO - T198 | [18 empty] | Data base: 01/03/2023
Serviço: 45160 CONCRETO FCK=20 MPA | [18 empty] | Unidade: m3
(A)Equipamento |  | Código auxiliar | Ut. Pr |  | Ut. Impr |  |  | Vl. Hr. Prod |  |  | Vl. Hr. Imp |  |  |  |  | Consumo |  |  |  | Custo Horário
BETONEIRA DE 320L - ELÉTRICA |  | 30032 | 0.71 |  | 0.29 |  |  | 0.92 |  |  | 0.55 |  |  |  |  | 1 |  |  |  | 0.8
VIBRADOR DE IMERSÃO - D = 35 mm |  | 30034 | 0.29 |  | 0.71 |  |  | 4.93 |  |  | 0.65 |  |  |  |  | 1 |  |  |  | 1.88
GRUPO GERADOR 36 / 40 KVA |  | 30042 | 0.71 |  | 0.29 |  |  | 37.67 |  |  | 2.7 |  |  |  |  | 1 |  |  |  | 27.52
(A)Total: | [18 empty] | 30.2
(B)Mão-de-Obra |  | Código auxiliar | Eq. Salarial | Sal/Hora |  |  | Encargos(%) |  |  | Consumo | [8 empty] | Custo Horário
OPERADOR DE EQUIPAMENTO LEVE |  | 20000 | 8.85 | 16.14 |  |  | 82.44 |  |  | 0.71 | [8 empty] | 11.45
PEDREIRO |  | 20017 | 8.85 | 16.14 |  |  | 82.44 |  |  | 2 | [8 empty] | 32.28
SERVENTE |  | 20031 | 6.14 | 11.2 |  |  | 82.44 |  |  | 15 | [8 empty] | 168
(B)Total: | [18 empty] | 211.73
(C)Itens de Incidência |  | Código auxiliar | % | M. O. |  |  | Equip. |  |  | Mat. |  |  |  | Custo
EPI |  | 0011 | 1.12 | X | [9 empty] | 2.37
ALIMENTAÇÃO |  | 0012 | 9.6 | X | [9 empty] | 20.32
TRANSP. DE PESSOAL |  | 0013 | 4.79 | X | [9 empty] | 10.14
(C)Total: | [18 empty] | 32.83
Custo Horário da Execução (A) + (B) + (C) | [12 empty] | 274.76
(D) Produção da Equipe | [12 empty] | 2.0954
(E) Custo Unitário da Execução [(A) + (B) + (C)] / (D) | [12 empty] | 131.12
(F)Materiais |  | Código auxiliar | Unid. | Custo Unitário | [5 empty] | Consumo | [7 empty] | Custo Unitário
CIMENTO PORTLAND CP II - 32 |  | 10010 | Kg | 0.65 | [5 empty] | 320 | [7 empty] | 208
AREIA - COMERCIAL (AC) |  | 10081 | m3 | 110.34 | [5 empty] | 0.809 | [7 empty] | 89.26
BRITA - COMERCIAL (BC) |  | 10082 | m3 | 84.28 | [5 empty] | 0.836 | [7 empty] | 70.45
(F)Total: | [18 empty] | 367.71
(G)Serviços |  | Código auxiliar | Unid. | Custo Unitário |  |  |  |  | Consumo | [7 empty] | Custo Unitário
(G)Total: | [18 empty] | 0
(H)Itens de Transporte |  | Código auxiliar | Unid. | Fórmula |  |  |  | X1 | X2 |  |  | X3 |  |  | Custo |  |  |  | Consumo |  | Custo Unit.
(H)Total: | [18 empty] | 0
Custo Direto Total (E) + (F) + (G) + (H) | [18 empty] | 498.83
BDI:26,55% | [18 empty] | 132.43
Preço Unitário Total | [18 empty] | 631.26
Tabela de Preços: TABELA DE TERRAPLENAGEM, PAVIMENTAÇÃO E OBRAS DE ARTE ESPECIAIS - MAR/23 - COM DESONERAÇÃO - T198 | [18 empty] | Data base: 01/03/2023
Serviço: 45165 CONCRETO FCK=25 MPA | [18 empty] | Unidade: m3
(A)Equipamento |  | Código auxiliar | Ut. Pr |  | Ut. Impr |  |  | Vl. Hr. Prod |  |  | Vl. Hr. Imp |  |  |  |  | Consumo |  |  |  | Custo Horário
BETONEIRA DE 320L - ELÉTRICA |  | 30032 | 0.71 |  | 0.29 |  |  | 0.92 |  |  | 0.55 |  |  |  |  | 1 |  |  |  | 0.8
VIBRADOR DE IMERSÃO - D = 35 mm |  | 30034 | 0.29 |  | 0.71 |  |  | 4.93 |  |  | 0.65 |  |  |  |  | 1 |  |  |  | 1.88
GRUPO GERADOR 36 / 40 KVA |  | 30042 | 0.71 |  | 0.29 |  |  | 37.67 |  |  | 2.7 |  |  |  |  | 1 |  |  |  | 27.52
(A)Total: | [18 empty] | 30.2
(B)Mão-de-Obra |  | Código auxiliar | Eq. Salarial | Sal/Hora |  |  | Encargos(%) |  |  | Consumo | [8 empty] | Custo Horário
OPERADOR DE EQUIPAMENTO LEVE |  | 20000 | 8.85 | 16.14 |  |  | 82.44 |  |  | 0.71 | [8 empty] | 11.45
PEDREIRO |  | 20017 | 8.85 | 16.14 |  |  | 82.44 |  |  | 2 | [8 empty] | 32.28
SERVENTE |  | 20031 | 6.14 | 11.2 |  |  | 82.44 |  |  | 15 | [8 empty] | 168
(B)Total: | [18 empty] | 211.73
(C)Itens de Incidência |  | Código auxiliar | % | M. O. |  |  | Equip. |  |  | Mat. |  |  |  | Custo
EPI |  | 0011 | 1.12 | X | [9 empty] | 2.37
ALIMENTAÇÃO |  | 0012 | 9.6 | X | [9 empty] | 20.32
TRANSP. DE PESSOAL |  | 0013 | 4.79 | X | [9 empty] | 10.14
(C)Total: | [18 empty] | 32.83
Custo Horário da Execução (A) + (B) + (C) | [12 empty] | 274.76
(D) Produção da Equipe | [12 empty] | 2.075
(E) Custo Unitário da Execução [(A) + (B) + (C)] / (D) | [12 empty] | 132.41
(F)Materiais |  | Código auxiliar | Unid. | Custo Unitário | [5 empty] | Consumo | [7 empty] | Custo Unitário
CIMENTO PORTLAND CP II - 32 |  | 10010 | Kg | 0.65 | [5 empty] | 373 | [7 empty] | 242.45
AREIA - COMERCIAL (AC) |  | 10081 | m3 | 110.34 | [5 empty] | 0.578 | [7 empty] | 63.77
BRITA - COMERCIAL (BC) |  | 10082 | m3 | 84.28 | [5 empty] | 0.712 | [7 empty] | 60
(F)Total: | [18 empty] | 366.22
(G)Serviços |  | Código auxiliar | Unid. | Custo Unitário |  |  |  |  | Consumo | [7 empty] | Custo Unitário
(G)Total: | [18 empty] | 0
(H)Itens de Transporte |  | Código auxiliar | Unid. | Fórmula |  |  |  | X1 | X2 |  |  | X3 |  |  | Custo |  |  |  | Consumo |  | Custo Unit.
(H)Total: | [18 empty] | 0
Custo Direto Total (E) + (F) + (G) + (H) | [18 empty] | 498.63
BDI:26,55% | [18 empty] | 132.38
Preço Unitário Total | [18 empty] | 631.01
Tabela de Preços: TABELA DE TERRAPLENAGEM, PAVIMENTAÇÃO E OBRAS DE ARTE ESPECIAIS - MAR/23 - COM DESONERAÇÃO - T198 | [18 empty] | Data base: 01/03/2023
Serviço: 45166 CONCRETO FCK=30 MPA COM ADITIVO | [18 empty] | Unidade: m3
(A)Equipamento |  | Código auxiliar | Ut. Pr |  | Ut. Impr |  |  | Vl. Hr. Prod |  |  | Vl. Hr. Imp |  |  |  |  | Consumo |  |  |  | Custo Horário
BETONEIRA DE 320L - ELÉTRICA |  | 30032 | 0.71 |  | 0.29 |  |  | 0.92 |  |  | 0.55 |  |  |  |  | 1 |  |  |  | 0.8
VIBRADOR DE IMERSÃO - D = 35 mm |  | 30034 | 0.29 |  | 0.71 |  |  | 4.93 |  |  | 0.65 |  |  |  |  | 1 |  |  |  | 1.88
GRUPO GERADOR 36 / 40 KVA |  | 30042 | 0.71 |  | 0.29 |  |  | 37.67 |  |  | 2.7 |  |  |  |  | 1 |  |  |  | 27.52
(A)Total: | [18 empty] | 30.2
(B)Mão-de-Obra |  | Código auxiliar | Eq. Salarial | Sal/Hora |  |  | Encargos(%) |  |  | Consumo | [8 empty] | Custo Horário
OPERADOR DE EQUIPAMENTO LEVE |  | 20000 | 8.85 | 16.14 |  |  | 82.44 |  |  | 0.71 | [8 empty] | 11.45
PEDREIRO |  | 20017 | 8.85 | 16.14 |  |  | 82.44 |  |  | 2 | [8 empty] | 32.28
SERVENTE |  | 20031 | 6.14 | 11.2 |  |  | 82.44 |  |  | 15 | [8 empty] | 168
(B)Total: | [18 empty] | 211.73
(C)Itens de Incidência |  | Código auxiliar | % | M. O. |  |  | Equip. |  |  | Mat. |  |  |  | Custo
EPI |  | 0011 | 1.12 | X | [9 empty] | 2.37
ALIMENTAÇÃO |  | 0012 | 9.6 | X | [9 empty] | 20.32
TRANSP. DE PESSOAL |  | 0013 | 4.79 | X | [9 empty] | 10.14
(C)Total: | [18 empty] | 32.83
Custo Horário da Execução (A) + (B) + (C) | [12 empty] | 274.76
(D) Produção da Equipe | [12 empty] | 2.0549
(E) Custo Unitário da Execução [(A) + (B) + (C)] / (D) | [12 empty] | 133.7
(F)Materiais |  | Código auxiliar | Unid. | Custo Unitário | [5 empty] | Consumo | [7 empty] | Custo Unitário
CIMENTO PORTLAND CP II - 32 |  | 10010 | Kg | 0.65 | [5 empty] | 431 | [7 empty] | 280.15
AREIA - COMERCIAL (AC) |  | 10081 | m3 | 110.34 | [5 empty] | 0.531 | [7 empty] | 58.59
BRITA - COMERCIAL (BC) |  | 10082 | m3 | 84.28 | [5 empty] | 0.718 | [7 empty] | 60.51
ADITIVO PLASTIFICANTE E RETARDADOR |  | 10097 | Kg | 5.69 | [5 empty] | 3.017 | [7 empty] | 17.16
(F)Total: | [18 empty] | 416.41
(G)Serviços |  | Código auxiliar | Unid. | Custo Unitário |  |  |  |  | Consumo | [7 empty] | Custo Unitário
(G)Total: | [18 empty] | 0
(H)Itens de Transporte |  | Código auxiliar | Unid. | Fórmula |  |  |  | X1 | X2 |  |  | X3 |  |  | Custo |  |  |  | Consumo |  | Custo Unit.
(H)Total: | [18 empty] | 0
Custo Direto Total (E) + (F) + (G) + (H) | [18 empty] | 550.11
BDI:26,55% | [18 empty] | 146.05
Preço Unitário Total | [18 empty] | 696.16
Tabela de Preços: TABELA DE TERRAPLENAGEM, PAVIMENTAÇÃO E OBRAS DE ARTE ESPECIAIS - MAR/23 - COM DESONERAÇÃO - T198 | [18 empty] | Data base: 01/03/2023
Serviço: 45167 CONCRETO FCK=35 MPA COM ADITIVO | [18 empty] | Unidade: m3
(A)Equipamento |  | Código auxiliar | Ut. Pr |  | Ut. Impr |  |  | Vl. Hr. Prod |  |  | Vl. Hr. Imp |  |  |  |  | Consumo |  |  |  | Custo Horário
BETONEIRA DE 320L - ELÉTRICA |  | 30032 | 0.71 |  | 0.29 |  |  | 0.92 |  |  | 0.55 |  |  |  |  | 1 |  |  |  | 0.8
VIBRADOR DE IMERSÃO - D = 35 mm |  | 30034 | 0.29 |  | 0.71 |  |  | 4.93 |  |  | 0.65 |  |  |  |  | 1 |  |  |  | 1.88
GRUPO GERADOR 36 / 40 KVA |  | 30042 | 0.71 |  | 0.29 |  |  | 37.67 |  |  | 2.7 |  |  |  |  | 1 |  |  |  | 27.52
(A)Total: | [18 empty] | 30.2
(B)Mão-de-Obra |  | Código auxiliar | Eq. Salarial | Sal/Hora |  |  | Encargos(%) |  |  | Consumo | [8 empty] | Custo Horário
OPERADOR DE EQUIPAMENTO LEVE |  | 20000 | 8.85 | 16.14 |  |  | 82.44 |  |  | 0.71 | [8 empty] | 11.45
PEDREIRO |  | 20017 | 8.85 | 16.14 |  |  | 82.44 |  |  | 2 | [8 empty] | 32.28
SERVENTE |  | 20031 | 6.14 | 11.2 |  |  | 82.44 |  |  | 15 | [8 empty] | 168
(B)Total: | [18 empty] | 211.73
(C)Itens de Incidência |  | Código auxiliar | % | M. O. |  |  | Equip. |  |  | Mat. |  |  |  | Custo
EPI |  | 0011 | 1.12 | X | [9 empty] | 2.37
ALIMENTAÇÃO |  | 0012 | 9.6 | X | [9 empty] | 20.32
TRANSP. DE PESSOAL |  | 0013 | 4.79 | X | [9 empty] | 10.14
(C)Total: | [18 empty] | 32.83
Custo Horário da Execução (A) + (B) + (C) | [12 empty] | 274.76
(D) Produção da Equipe | [12 empty] | 2.0313
(E) Custo Unitário da Execução [(A) + (B) + (C)] / (D) | [12 empty] | 135.26
(F)Materiais |  | Código auxiliar | Unid. | Custo Unitário | [5 empty] | Consumo | [7 empty] | Custo Unitário
CIMENTO PORTLAND CP II - 32 |  | 10010 | Kg | 0.65 | [5 empty] | 499 | [7 empty] | 324.35
AREIA - COMERCIAL (AC) |  | 10081 | m3 | 110.34 | [5 empty] | 0.486 | [7 empty] | 53.62
BRITA - COMERCIAL (BC) |  | 10082 | m3 | 84.28 | [5 empty] | 0.717 | [7 empty] | 60.42
ADITIVO PLASTIFICANTE E RETARDADOR |  | 10097 | Kg | 5.69 | [5 empty] | 3.493 | [7 empty] | 19.87
(F)Total: | [18 empty] | 458.26
(G)Serviços |  | Código auxiliar | Unid. | Custo Unitário |  |  |  |  | Consumo | [7 empty] | Custo Unitário
(G)Total: | [18 empty] | 0
(H)Itens de Transporte |  | Código auxiliar | Unid. | Fórmula |  |  |  | X1 | X2 |  |  | X3 |  |  | Custo |  |  |  | Consumo |  | Custo Unit.
(H)Total: | [18 empty] | 0
Custo Direto Total (E) + (F) + (G) + (H) | [18 empty] | 593.52
BDI:26,55% | [18 empty] | 157.57
Preço Unitário Total | [18 empty] | 751.09
Tabela de Preços: TABELA DE TERRAPLENAGEM, PAVIMENTAÇÃO E OBRAS DE ARTE ESPECIAIS - MAR/23 - COM DESONERAÇÃO - T198 | [18 empty] | Data base: 01/03/2023
Serviço: 45170 SONDAGEM MAT. 1ª CAT. - SOLO | [18 empty] | Unidade: m
Observações: PROJETOS E CONSULTORIA
(A)Equipamento |  | Código auxiliar | Ut. Pr |  | Ut. Impr |  |  | Vl. Hr. Prod |  |  | Vl. Hr. Imp |  |  |  |  | Consumo |  |  |  | Custo Horário
SONDA ROTATIVA COM ACESSÓRIOS (INCLUI MOTOBOMBA) |  | 31017 | 1 |  | 0 |  |  | 97.1 |  |  | 45.61 |  |  |  |  | 2 |  |  |  | 194.2
(A)Total: | [18 empty] | 194.2
(B)Mão-de-Obra |  | Código auxiliar | Eq. Salarial | Sal/Hora |  |  | Encargos(%) |  |  | Consumo | [8 empty] | Custo Horário
AJUDANTE |  | 20003 | 6.67 | 12.16 |  |  | 82.44 |  |  | 4 | [8 empty] | 48.64
SERVENTE |  | 20031 | 6.14 | 11.2 |  |  | 82.44 |  |  | 2 | [8 empty] | 22.4
(B)Total: | [18 empty] | 71.04
(C)Itens de Incidência |  | Código auxiliar | % | M. O. |  |  | Equip. |  |  | Mat. |  |  |  | Custo
EPI |  | 0011 | 1.12 | X | [9 empty] | 0.79
ALIMENTAÇÃO |  | 0012 | 9.6 | X | [9 empty] | 6.81
TRANSP. DE PESSOAL |  | 0013 | 4.79 | X | [9 empty] | 3.4
(C)Total: | [18 empty] | 11
Custo Horário da Execução (A) + (B) + (C) | [12 empty] | 276.24
(D) Produção da Equipe | [12 empty] | 1
(E) Custo Unitário da Execução [(A) + (B) + (C)] / (D) | [12 empty] | 276.24
(F)Materiais |  | Código auxiliar | Unid. | Custo Unitário | [5 empty] | Consumo | [7 empty] | Custo Unitário
(F)Total: | [18 empty] | 0
(G)Serviços |  | Código auxiliar | Unid. | Custo Unitário |  |  |  |  | Consumo | [7 empty] | Custo Unitário
(G)Total: | [18 empty] | 0
(H)Itens de Transporte |  | Código auxiliar | Unid. | Fórmula |  |  |  | X1 | X2 |  |  | X3 |  |  | Custo |  |  |  | Consumo |  | Custo Unit.
(H)Total: | [18 empty] | 0
Custo Direto Total (E) + (F) + (G) + (H) | [18 empty] | 276.24
Preço Unitário Total | [18 empty] | 276.24
Tabela de Preços: TABELA DE TERRAPLENAGEM, PAVIMENTAÇÃO E OBRAS DE ARTE ESPECIAIS - MAR/23 - COM DESONERAÇÃO - T198 | [18 empty] | Data base: 01/03/2023
Serviço: 45175 SONDAGEM MAT. 2ª CAT. - PEDREGULHO | [18 empty] | Unidade: m
Observações: PROJETOS E CONSULTORIA
(A)Equipamento |  | Código auxiliar | Ut. Pr |  | Ut. Impr |  |  | Vl. Hr. Prod |  |  | Vl. Hr. Imp |  |  |  |  | Consumo |  |  |  | Custo Horário
SONDA ROTATIVA COM ACESSÓRIOS (INCLUI MOTOBOMBA) |  | 31017 | 1 |  | 0 |  |  | 97.1 |  |  | 45.61 |  |  |  |  | 3.2 |  |  |  | 310.72
(A)Total: | [18 empty] | 310.72
(B)Mão-de-Obra |  | Código auxiliar | Eq. Salarial | Sal/Hora |  |  | Encargos(%) |  |  | Consumo | [8 empty] | Custo Horário
AJUDANTE |  | 20003 | 6.67 | 12.16 |  |  | 82.44 |  |  | 6.4 | [8 empty] | 77.82
SERVENTE |  | 20031 | 6.14 | 11.2 |  |  | 82.44 |  |  | 3.2 | [8 empty] | 35.84
(B)Total: | [18 empty] | 113.66
(C)Itens de Incidência |  | Código auxiliar | % | M. O. |  |  | Equip. |  |  | Mat. |  |  |  | Custo
EPI |  | 0011 | 1.12 | X | [9 empty] | 1.27
ALIMENTAÇÃO |  | 0012 | 9.6 | X | [9 empty] | 10.91
TRANSP. DE PESSOAL |  | 0013 | 4.79 | X | [9 empty] | 5.44
(C)Total: | [18 empty] | 17.62
Custo Horário da Execução (A) + (B) + (C) | [12 empty] | 442
(D) Produção da Equipe | [12 empty] | 1
(E) Custo Unitário da Execução [(A) + (B) + (C)] / (D) | [12 empty] | 442
(F)Materiais |  | Código auxiliar | Unid. | Custo Unitário | [5 empty] | Consumo | [7 empty] | Custo Unitário
(F)Total: | [18 empty] | 0
(G)Serviços |  | Código auxiliar | Unid. | Custo Unitário |  |  |  |  | Consumo | [7 empty] | Custo Unitário
(G)Total: | [18 empty] | 0
(H)Itens de Transporte |  | Código auxiliar | Unid. | Fórmula |  |  |  | X1 | X2 |  |  | X3 |  |  | Custo |  |  |  | Consumo |  | Custo Unit.
(H)Total: | [18 empty] | 0
Custo Direto Total (E) + (F) + (G) + (H) | [18 empty] | 442
Preço Unitário Total | [18 empty] | 442
Tabela de Preços: TABELA DE TERRAPLENAGEM, PAVIMENTAÇÃO E OBRAS DE ARTE ESPECIAIS - MAR/23 - COM DESONERAÇÃO - T198 | [18 empty] | Data base: 01/03/2023
Serviço: 45180 SONDAGEM MAT. 3ª CAT. - ROCHA POUCO ABRASIVA | [18 empty] | Unidade: m
Observações: PROJETOS E CONSULTORIA
(A)Equipamento |  | Código auxiliar | Ut. Pr |  | Ut. Impr |  |  | Vl. Hr. Prod |  |  | Vl. Hr. Imp |  |  |  |  | Consumo |  |  |  | Custo Horário
SONDA ROTATIVA COM ACESSÓRIOS (INCLUI MOTOBOMBA) |  | 31017 | 1 |  | 0 |  |  | 97.1 |  |  | 45.61 |  |  |  |  | 2 |  |  |  | 194.2
(A)Total: | [18 empty] | 194.2
(B)Mão-de-Obra |  | Código auxiliar | Eq. Salarial | Sal/Hora |  |  | Encargos(%) |  |  | Consumo | [8 empty] | Custo Horário
AJUDANTE |  | 20003 | 6.67 | 12.16 |  |  | 82.44 |  |  | 4 | [8 empty] | 48.64
SERVENTE |  | 20031 | 6.14 | 11.2 |  |  | 82.44 |  |  | 2 | [8 empty] | 22.4
(B)Total: | [18 empty] | 71.04
(C)Itens de Incidência |  | Código auxiliar | % | M. O. |  |  | Equip. |  |  | Mat. |  |  |  | Custo
EPI |  | 0011 | 1.12 | X | [9 empty] | 0.79
ALIMENTAÇÃO |  | 0012 | 9.6 | X | [9 empty] | 6.81
TRANSP. DE PESSOAL |  | 0013 | 4.79 | X | [9 empty] | 3.4
(C)Total: | [18 empty] | 11
Custo Horário da Execução (A) + (B) + (C) | [12 empty] | 276.24
(D) Produção da Equipe | [12 empty] | 1
(E) Custo Unitário da Execução [(A) + (B) + (C)] / (D) | [12 empty] | 276.24
(F)Materiais |  | Código auxiliar | Unid. | Custo Unitário | [5 empty] | Consumo | [7 empty] | Custo Unitário
COROA DIAMANTADA |  | 11015 | un | 2105.76 | [5 empty] | 0.167 | [7 empty] | 351.66
(F)Total: | [18 empty] | 351.66
(G)Serviços |  | Código auxiliar | Unid. | Custo Unitário |  |  |  |  | Consumo | [7 empty] | Custo Unitário
(G)Total: | [18 empty] | 0
(H)Itens de Transporte |  | Código auxiliar | Unid. | Fórmula |  |  |  | X1 | X2 |  |  | X3 |  |  | Custo |  |  |  | Consumo |  | Custo Unit.
(H)Total: | [18 empty] | 0
Custo Direto Total (E) + (F) + (G) + (H) | [18 empty] | 627.9
Preço Unitário Total | [18 empty] | 627.9
Tabela de Preços: TABELA DE TERRAPLENAGEM, PAVIMENTAÇÃO E OBRAS DE ARTE ESPECIAIS - MAR/23 - COM DESONERAÇÃO - T198 | [18 empty] | Data base: 01/03/2023
Serviço: 45185 SONDAGEM MAT. 3ª CAT. - ROCHA MED. ABRASIVA | [18 empty] | Unidade: m
Observações: PROJETOS E CONSULTORIA
(A)Equipamento |  | Código auxiliar | Ut. Pr |  | Ut. Impr |  |  | Vl. Hr. Prod |  |  | Vl. Hr. Imp |  |  |  |  | Consumo |  |  |  | Custo Horário
SONDA ROTATIVA COM ACESSÓRIOS (INCLUI MOTOBOMBA) |  | 31017 | 1 |  | 0 |  |  | 97.1 |  |  | 45.61 |  |  |  |  | 2.5 |  |  |  | 242.75
(A)Total: | [18 empty] | 242.75
(B)Mão-de-Obra |  | Código auxiliar | Eq. Salarial | Sal/Hora |  |  | Encargos(%) |  |  | Consumo | [8 empty] | Custo Horário
AJUDANTE |  | 20003 | 6.67 | 12.16 |  |  | 82.44 |  |  | 5 | [8 empty] | 60.8
SERVENTE |  | 20031 | 6.14 | 11.2 |  |  | 82.44 |  |  | 2.5 | [8 empty] | 28
(B)Total: | [18 empty] | 88.8
(C)Itens de Incidência |  | Código auxiliar | % | M. O. |  |  | Equip. |  |  | Mat. |  |  |  | Custo
EPI |  | 0011 | 1.12 | X | [9 empty] | 0.99
ALIMENTAÇÃO |  | 0012 | 9.6 | X | [9 empty] | 8.52
TRANSP. DE PESSOAL |  | 0013 | 4.79 | X | [9 empty] | 4.25
(C)Total: | [18 empty] | 13.76
Custo Horário da Execução (A) + (B) + (C) | [12 empty] | 345.31
(D) Produção da Equipe | [12 empty] | 1
(E) Custo Unitário da Execução [(A) + (B) + (C)] / (D) | [12 empty] | 345.31
(F)Materiais |  | Código auxiliar | Unid. | Custo Unitário | [5 empty] | Consumo | [7 empty] | Custo Unitário
COROA DIAMANTADA |  | 11015 | un | 2105.76 | [5 empty] | 0.2 | [7 empty] | 421.15
(F)Total: | [18 empty] | 421.15
(G)Serviços |  | Código auxiliar | Unid. | Custo Unitário |  |  |  |  | Consumo | [7 empty] | Custo Unitário
(G)Total: | [18 empty] | 0
(H)Itens de Transporte |  | Código auxiliar | Unid. | Fórmula |  |  |  | X1 | X2 |  |  | X3 |  |  | Custo |  |  |  | Consumo |  | Custo Unit.
(H)Total: | [18 empty] | 0
Custo Direto Total (E) + (F) + (G) + (H) | [18 empty] | 766.46
Preço Unitário Total | [18 empty] | 766.46
Tabela de Preços: TABELA DE TERRAPLENAGEM, PAVIMENTAÇÃO E OBRAS DE ARTE ESPECIAIS - MAR/23 - COM DESONERAÇÃO - T198 | [18 empty] | Data base: 01/03/2023
Serviço: 45190 SONDAGEM MAT. 3ª CAT. - ROCHA MUITO ABRASIVO | [18 empty] | Unidade: m
Observações: PROJETOS E CONSULTORIA
(A)Equipamento |  | Código auxiliar | Ut. Pr |  | Ut. Impr |  |  | Vl. Hr. Prod |  |  | Vl. Hr. Imp |  |  |  |  | Consumo |  |  |  | Custo Horário
SONDA ROTATIVA COM ACESSÓRIOS (INCLUI MOTOBOMBA) |  | 31017 | 1 |  | 0 |  |  | 97.1 |  |  | 45.61 |  |  |  |  | 3 |  |  |  | 291.3
(A)Total: | [18 empty] | 291.3
(B)Mão-de-Obra |  | Código auxiliar | Eq. Salarial | Sal/Hora |  |  | Encargos(%) |  |  | Consumo | [8 empty] | Custo Horário
AJUDANTE |  | 20003 | 6.67 | 12.16 |  |  | 82.44 |  |  | 6 | [8 empty] | 72.96
SERVENTE |  | 20031 | 6.14 | 11.2 |  |  | 82.44 |  |  | 3 | [8 empty] | 33.6
(B)Total: | [18 empty] | 106.56
(C)Itens de Incidência |  | Código auxiliar | % | M. O. |  |  | Equip. |  |  | Mat. |  |  |  | Custo
EPI |  | 0011 | 1.12 | X | [9 empty] | 1.19
ALIMENTAÇÃO |  | 0012 | 9.6 | X | [9 empty] | 10.22
TRANSP. DE PESSOAL |  | 0013 | 4.79 | X | [9 empty] | 5.1
(C)Total: | [18 empty] | 16.51
Custo Horário da Execução (A) + (B) + (C) | [12 empty] | 414.37
(D) Produção da Equipe | [12 empty] | 1
(E) Custo Unitário da Execução [(A) + (B) + (C)] / (D) | [12 empty] | 414.37
(F)Materiais |  | Código auxiliar | Unid. | Custo Unitário | [5 empty] | Consumo | [7 empty] | Custo Unitário
COROA DIAMANTADA |  | 11015 | un | 2105.76 | [5 empty] | 0.25 | [7 empty] | 526.44
(F)Total: | [18 empty] | 526.44
(G)Serviços |  | Código auxiliar | Unid. | Custo Unitário |  |  |  |  | Consumo | [7 empty] | Custo Unitário
(G)Total: | [18 empty] | 0
(H)Itens de Transporte |  | Código auxiliar | Unid. | Fórmula |  |  |  | X1 | X2 |  |  | X3 |  |  | Custo |  |  |  | Consumo |  | Custo Unit.
(H)Total: | [18 empty] | 0
Custo Direto Total (E) + (F) + (G) + (H) | [18 empty] | 940.81
Preço Unitário Total | [18 empty] | 940.81
Tabela de Preços: TABELA DE TERRAPLENAGEM, PAVIMENTAÇÃO E OBRAS DE ARTE ESPECIAIS - MAR/23 - COM DESONERAÇÃO - T198 | [18 empty] | Data base: 01/03/2023
Serviço: 45195 TRANSPORTE DE EQUIPAMENTO DE SONDAGEM | [18 empty] | Unidade: tkm
Observações: PROJETOS E CONSULTORIA
(A)Equipamento |  | Código auxiliar | Ut. Pr |  | Ut. Impr |  |  | Vl. Hr. Prod |  |  | Vl. Hr. Imp |  |  |  |  | Consumo |  |  |  | Custo Horário
CAMINHÃO CARROCERIA MADEIRA - 15 T |  | 30035 | 1 |  | 0 |  |  | 250.87 |  |  | 45.61 |  |  |  |  | 1 |  |  |  | 250.87
(A)Total: | [18 empty] | 250.87
(B)Mão-de-Obra |  | Código auxiliar | Eq. Salarial | Sal/Hora |  |  | Encargos(%) |  |  | Consumo | [8 empty] | Custo Horário
(B)Total: | [18 empty] | 0
(C)Itens de Incidência |  | Código auxiliar | % | M. O. |  |  | Equip. |  |  | Mat. |  |  |  | Custo
(C)Total: | [18 empty] | 0
Custo Horário da Execução (A) + (B) + (C) | [12 empty] | 250.87
(D) Produção da Equipe | [12 empty] | 375
(E) Custo Unitário da Execução [(A) + (B) + (C)] / (D) | [12 empty] | 0.66
(F)Materiais |  | Código auxiliar | Unid. | Custo Unitário | [5 empty] | Consumo | [7 empty] | Custo Unitário
(F)Total: | [18 empty] | 0
(G)Serviços |  | Código auxiliar | Unid. | Custo Unitário |  |  |  |  | Consumo | [7 empty] | Custo Unitário
(G)Total: | [18 empty] | 0
(H)Itens de Transporte |  | Código auxiliar | Unid. | Fórmula |  |  |  | X1 | X2 |  |  | X3 |  |  | Custo |  |  |  | Consumo |  | Custo Unit.
(H)Total: | [18 empty] | 0
Custo Direto Total (E) + (F) + (G) + (H) | [18 empty] | 0.66
Preço Unitário Total | [18 empty] | 0.66
Tabela de Preços: TABELA DE TERRAPLENAGEM, PAVIMENTAÇÃO E OBRAS DE ARTE ESPECIAIS - MAR/23 - COM DESONERAÇÃO - T198 | [18 empty] | Data base: 01/03/2023
Serviço: 45200 INSTALAÇÃO DE SONDA SÔBRE ÁGUA | [18 empty] | Unidade: un
Observações: PROJETOS E CONSULTORIA
(A)Equipamento |  | Código auxiliar | Ut. Pr |  | Ut. Impr |  |  | Vl. Hr. Prod |  |  | Vl. Hr. Imp |  |  |  |  | Consumo |  |  |  | Custo Horário
(A)Total: | [18 empty] | 0
(B)Mão-de-Obra |  | Código auxiliar | Eq. Salarial | Sal/Hora |  |  | Encargos(%) |  |  | Consumo | [8 empty] | Custo Horário
CARPINTEIRO |  | 20016 | 8.85 | 16.14 |  |  | 82.44 |  |  | 10 | [8 empty] | 161.4
SERVENTE |  | 20031 | 6.14 | 11.2 |  |  | 82.44 |  |  | 10 | [8 empty] | 112
(B)Total: | [18 empty] | 273.4
(C)Itens de Incidência |  | Código auxiliar | % | M. O. |  |  | Equip. |  |  | Mat. |  |  |  | Custo
EPI |  | 0011 | 1.12 | X | [9 empty] | 3.06
ALIMENTAÇÃO |  | 0012 | 9.6 | X | [9 empty] | 26.24
TRANSP. DE PESSOAL |  | 0013 | 4.79 | X | [9 empty] | 13.09
(C)Total: | [18 empty] | 42.39
Custo Horário da Execução (A) + (B) + (C) | [12 empty] | 315.79
(D) Produção da Equipe | [12 empty] | 1
(E) Custo Unitário da Execução [(A) + (B) + (C)] / (D) | [12 empty] | 315.79
(F)Materiais |  | Código auxiliar | Unid. | Custo Unitário | [5 empty] | Consumo | [7 empty] | Custo Unitário
CABO DE AÇO D = 6,3 mm |  | 11007 | m | 9.3 | [5 empty] | 20 | [7 empty] | 186
PRANCHÃO - 5,0 CM X 30,0 CM |  | 11026 | m | 86.74 | [5 empty] | 9 | [7 empty] | 780.66
TAMBOR DE 200 L |  | 11031 | un | 102.65 | [5 empty] | 8 | [7 empty] | 821.2
(F)Total: | [18 empty] | 1787.86
(G)Serviços |  | Código auxiliar | Unid. | Custo Unitário |  |  |  |  | Consumo | [7 empty] | Custo Unitário
(G)Total: | [18 empty] | 0
(H)Itens de Transporte |  | Código auxiliar | Unid. | Fórmula |  |  |  | X1 | X2 |  |  | X3 |  |  | Custo |  |  |  | Consumo |  | Custo Unit.
(H)Total: | [18 empty] | 0
Custo Direto Total (E) + (F) + (G) + (H) | [18 empty] | 2103.65
Preço Unitário Total | [18 empty] | 2103.65
Tabela de Preços: TABELA DE TERRAPLENAGEM, PAVIMENTAÇÃO E OBRAS DE ARTE ESPECIAIS - MAR/23 - COM DESONERAÇÃO - T198 | [18 empty] | Data base: 01/03/2023
Serviço: 45205 TRANSPORTE COMERCIAL DE AGREGADOS - OAE | [18 empty] | Unidade: tkm
(A)Equipamento |  | Código auxiliar | Ut. Pr |  | Ut. Impr |  |  | Vl. Hr. Prod |  |  | Vl. Hr. Imp |  |  |  |  | Consumo |  |  |  | Custo Horário
CAMINHÃO BASCULANTE 10 M3 - 15 T |  | 30037 | 1 |  | 0 |  |  | 294.22 |  |  | 55.41 |  |  |  |  | 1 |  |  |  | 294.22
(A)Total: | [18 empty] | 294.22
(B)Mão-de-Obra |  | Código auxiliar | Eq. Salarial | Sal/Hora |  |  | Encargos(%) |  |  | Consumo | [8 empty] | Custo Horário
(B)Total: | [18 empty] | 0
(C)Itens de Incidência |  | Código auxiliar | % | M. O. |  |  | Equip. |  |  | Mat. |  |  |  | Custo
(C)Total: | [18 empty] | 0
Custo Horário da Execução (A) + (B) + (C) | [12 empty] | 294.22
(D) Produção da Equipe | [12 empty] | 375
(E) Custo Unitário da Execução [(A) + (B) + (C)] / (D) | [12 empty] | 0.78
(F)Materiais |  | Código auxiliar | Unid. | Custo Unitário | [5 empty] | Consumo | [7 empty] | Custo Unitário
(F)Total: | [18 empty] | 0
(G)Serviços |  | Código auxiliar | Unid. | Custo Unitário |  |  |  |  | Consumo | [7 empty] | Custo Unitário
(G)Total: | [18 empty] | 0
(H)Itens de Transporte |  | Código auxiliar | Unid. | Fórmula |  |  |  | X1 | X2 |  |  | X3 |  |  | Custo |  |  |  | Consumo |  | Custo Unit.
(H)Total: | [18 empty] | 0
Custo Direto Total (E) + (F) + (G) + (H) | [18 empty] | 0.78
BDI:26,55% | [18 empty] | 0.2
Preço Unitário Total | [18 empty] | 0.98
Tabela de Preços: TABELA DE TERRAPLENAGEM, PAVIMENTAÇÃO E OBRAS DE ARTE ESPECIAIS - MAR/23 - COM DESONERAÇÃO - T198 | [18 empty] | Data base: 01/03/2023
Serviço: 45206 TRANSPORTE DE PRÉ MOLDADOS EM CAMINHÃO PRANCHA 3 EIXOS - CAP. 30 T | [18 empty] | Unidade: tkm
(A)Equipamento |  | Código auxiliar | Ut. Pr |  | Ut. Impr |  |  | Vl. Hr. Prod |  |  | Vl. Hr. Imp |  |  |  |  | Consumo |  |  |  | Custo Horário
CAMINHÃO PRANCHA |  | 30105 | 1 |  | 0 |  |  | 374.84 |  |  | 58.53 |  |  |  |  | 1 |  |  |  | 374.84
(A)Total: | [18 empty] | 374.84
(B)Mão-de-Obra |  | Código auxiliar | Eq. Salarial | Sal/Hora |  |  | Encargos(%) |  |  | Consumo | [8 empty] | Custo Horário
(B)Total: | [18 empty] | 0
(C)Itens de Incidência |  | Código auxiliar | % | M. O. |  |  | Equip. |  |  | Mat. |  |  |  | Custo
(C)Total: | [18 empty] | 0
Custo Horário da Execução (A) + (B) + (C) | [12 empty] | 374.84
(D) Produção da Equipe | [12 empty] | 520
(E) Custo Unitário da Execução [(A) + (B) + (C)] / (D) | [12 empty] | 0.72
(F)Materiais |  | Código auxiliar | Unid. | Custo Unitário | [5 empty] | Consumo | [7 empty] | Custo Unitário
(F)Total: | [18 empty] | 0
(G)Serviços |  | Código auxiliar | Unid. | Custo Unitário |  |  |  |  | Consumo | [7 empty] | Custo Unitário
(G)Total: | [18 empty] | 0
(H)Itens de Transporte |  | Código auxiliar | Unid. | Fórmula |  |  |  | X1 | X2 |  |  | X3 |  |  | Custo |  |  |  | Consumo |  | Custo Unit.
(H)Total: | [18 empty] | 0
Custo Direto Total (E) + (F) + (G) + (H) | [18 empty] | 0.72
BDI:26,55% | [18 empty] | 0.19
Preço Unitário Total | [18 empty] | 0.91
Tabela de Preços: TABELA DE TERRAPLENAGEM, PAVIMENTAÇÃO E OBRAS DE ARTE ESPECIAIS - MAR/23 - COM DESONERAÇÃO - T198 | [18 empty] | Data base: 01/03/2023
Serviço: 45207 TRANSPORTE DE GUINDASTE 30 T - KM RODADO | [18 empty] | Unidade: Km
(A)Equipamento |  | Código auxiliar | Ut. Pr |  | Ut. Impr |  |  | Vl. Hr. Prod |  |  | Vl. Hr. Imp |  |  |  |  | Consumo |  |  |  | Custo Horário
(A)Total: | [18 empty] | 0
(B)Mão-de-Obra |  | Código auxiliar | Eq. Salarial | Sal/Hora |  |  | Encargos(%) |  |  | Consumo | [8 empty] | Custo Horário
(B)Total: | [18 empty] | 0
(C)Itens de Incidência |  | Código auxiliar | % | M. O. |  |  | Equip. |  |  | Mat. |  |  |  | Custo
(C)Total: | [18 empty] | 0
Custo Horário da Execução (A) + (B) + (C) | [12 empty] | 0
(D) Produção da Equipe | [12 empty] | 1
(E) Custo Unitário da Execução [(A) + (B) + (C)] / (D) | [12 empty] | 0
(F)Materiais |  | Código auxiliar | Unid. | Custo Unitário | [5 empty] | Consumo | [7 empty] | Custo Unitário
TRANSPORTE DE GUINDASTE 30 T - KM RODADO |  | 10207 | Km | 4.6 | [5 empty] | 1 | [7 empty] | 4.6
(F)Total: | [18 empty] | 4.6
(G)Serviços |  | Código auxiliar | Unid. | Custo Unitário |  |  |  |  | Consumo | [7 empty] | Custo Unitário
(G)Total: | [18 empty] | 0
(H)Itens de Transporte |  | Código auxiliar | Unid. | Fórmula |  |  |  | X1 | X2 |  |  | X3 |  |  | Custo |  |  |  | Consumo |  | Custo Unit.
(H)Total: | [18 empty] | 0
Custo Direto Total (E) + (F) + (G) + (H) | [18 empty] | 4.6
BDI:26,55% | [18 empty] | 1.22
Preço Unitário Total | [18 empty] | 5.82
Tabela de Preços: TABELA DE TERRAPLENAGEM, PAVIMENTAÇÃO E OBRAS DE ARTE ESPECIAIS - MAR/23 - COM DESONERAÇÃO - T198 | [18 empty] | Data base: 01/03/2023
Serviço: 45208 TRANSPORTE DE GUINDASTE 60 T - KM RODADO | [18 empty] | Unidade: Km
(A)Equipamento |  | Código auxiliar | Ut. Pr |  | Ut. Impr |  |  | Vl. Hr. Prod |  |  | Vl. Hr. Imp |  |  |  |  | Consumo |  |  |  | Custo Horário
(A)Total: | [18 empty] | 0
(B)Mão-de-Obra |  | Código auxiliar | Eq. Salarial | Sal/Hora |  |  | Encargos(%) |  |  | Consumo | [8 empty] | Custo Horário
(B)Total: | [18 empty] | 0
(C)Itens de Incidência |  | Código auxiliar | % | M. O. |  |  | Equip. |  |  | Mat. |  |  |  | Custo
(C)Total: | [18 empty] | 0
Custo Horário da Execução (A) + (B) + (C) | [12 empty] | 0
(D) Produção da Equipe | [12 empty] | 1
(E) Custo Unitário da Execução [(A) + (B) + (C)] / (D) | [12 empty] | 0
(F)Materiais |  | Código auxiliar | Unid. | Custo Unitário | [5 empty] | Consumo | [7 empty] | Custo Unitário
TRANSPORTE DE GUINDASTE 60 T - KM RODADO |  | 10208 | Km | 9 | [5 empty] | 1 | [7 empty] | 9
(F)Total: | [18 empty] | 9
(G)Serviços |  | Código auxiliar | Unid. | Custo Unitário |  |  |  |  | Consumo | [7 empty] | Custo Unitário
(G)Total: | [18 empty] | 0
(H)Itens de Transporte |  | Código auxiliar | Unid. | Fórmula |  |  |  | X1 | X2 |  |  | X3 |  |  | Custo |  |  |  | Consumo |  | Custo Unit.
(H)Total: | [18 empty] | 0
Custo Direto Total (E) + (F) + (G) + (H) | [18 empty] | 9
BDI:26,55% | [18 empty] | 2.38
Preço Unitário Total | [18 empty] | 11.38
Tabela de Preços: TABELA DE TERRAPLENAGEM, PAVIMENTAÇÃO E OBRAS DE ARTE ESPECIAIS - MAR/23 - COM DESONERAÇÃO - T198 | [18 empty] | Data base: 01/03/2023
Serviço: 45209 TRANSPORTE DE GUINDASTE 90 T - KM RODADO | [18 empty] | Unidade: Km
(A)Equipamento |  | Código auxiliar | Ut. Pr |  | Ut. Impr |  |  | Vl. Hr. Prod |  |  | Vl. Hr. Imp |  |  |  |  | Consumo |  |  |  | Custo Horário
(A)Total: | [18 empty] | 0
(B)Mão-de-Obra |  | Código auxiliar | Eq. Salarial | Sal/Hora |  |  | Encargos(%) |  |  | Consumo | [8 empty] | Custo Horário
(B)Total: | [18 empty] | 0
(C)Itens de Incidência |  | Código auxiliar | % | M. O. |  |  | Equip. |  |  | Mat. |  |  |  | Custo
(C)Total: | [18 empty] | 0
Custo Horário da Execução (A) + (B) + (C) | [12 empty] | 0
(D) Produção da Equipe | [12 empty] | 1
(E) Custo Unitário da Execução [(A) + (B) + (C)] / (D) | [12 empty] | 0
(F)Materiais |  | Código auxiliar | Unid. | Custo Unitário | [5 empty] | Consumo | [7 empty] | Custo Unitário
TRANSPORTE DE GUINDASTE 90 T - KM RODADO |  | 10209 | Km | 22 | [5 empty] | 1 | [7 empty] | 22
(F)Total: | [18 empty] | 22
(G)Serviços |  | Código auxiliar | Unid. | Custo Unitário |  |  |  |  | Consumo | [7 empty] | Custo Unitário
(G)Total: | [18 empty] | 0
(H)Itens de Transporte |  | Código auxiliar | Unid. | Fórmula |  |  |  | X1 | X2 |  |  | X3 |  |  | Custo |  |  |  | Consumo |  | Custo Unit.
(H)Total: | [18 empty] | 0
Custo Direto Total (E) + (F) + (G) + (H) | [18 empty] | 22
BDI:26,55% | [18 empty] | 5.84
Preço Unitário Total | [18 empty] | 27.84
Tabela de Preços: TABELA DE TERRAPLENAGEM, PAVIMENTAÇÃO E OBRAS DE ARTE ESPECIAIS - MAR/23 - COM DESONERAÇÃO - T198 | [18 empty] | Data base: 01/03/2023
Serviço: 45210 TRANSPORTE DE GUINDASTE 120 T - KM RODADO | [18 empty] | Unidade: Km
(A)Equipamento |  | Código auxiliar | Ut. Pr |  | Ut. Impr |  |  | Vl. Hr. Prod |  |  | Vl. Hr. Imp |  |  |  |  | Consumo |  |  |  | Custo Horário
(A)Total: | [18 empty] | 0
(B)Mão-de-Obra |  | Código auxiliar | Eq. Salarial | Sal/Hora |  |  | Encargos(%) |  |  | Consumo | [8 empty] | Custo Horário
(B)Total: | [18 empty] | 0
(C)Itens de Incidência |  | Código auxiliar | % | M. O. |  |  | Equip. |  |  | Mat. |  |  |  | Custo
(C)Total: | [18 empty] | 0
Custo Horário da Execução (A) + (B) + (C) | [12 empty] | 0
(D) Produção da Equipe | [12 empty] | 1
(E) Custo Unitário da Execução [(A) + (B) + (C)] / (D) | [12 empty] | 0
(F)Materiais |  | Código auxiliar | Unid. | Custo Unitário | [5 empty] | Consumo | [7 empty] | Custo Unitário
TRANSPORTE DE GUINDASTE 120 T - KM RODADO |  | 10210 | Km | 26 | [5 empty] | 1 | [7 empty] | 26
(F)Total: | [18 empty] | 26
(G)Serviços |  | Código auxiliar | Unid. | Custo Unitário |  |  |  |  | Consumo | [7 empty] | Custo Unitário
(G)Total: | [18 empty] | 0
(H)Itens de Transporte |  | Código auxiliar | Unid. | Fórmula |  |  |  | X1 | X2 |  |  | X3 |  |  | Custo |  |  |  | Consumo |  | Custo Unit.
(H)Total: | [18 empty] | 0
Custo Direto Total (E) + (F) + (G) + (H) | [18 empty] | 26
BDI:26,55% | [18 empty] | 6.9
Preço Unitário Total | [18 empty] | 32.9
Tabela de Preços: TABELA DE TERRAPLENAGEM, PAVIMENTAÇÃO E OBRAS DE ARTE ESPECIAIS - MAR/23 - COM DESONERAÇÃO - T198 | [18 empty] | Data base: 01/03/2023
Serviço: 45215 PAVIMENTAÇÃO-CONCRETO FCK=20 MPA | [18 empty] | Unidade: m3
(A)Equipamento |  | Código auxiliar | Ut. Pr |  | Ut. Impr |  |  | Vl. Hr. Prod |  |  | Vl. Hr. Imp |  |  |  |  | Consumo |  |  |  | Custo Horário
BETONEIRA DE 320L - ELÉTRICA |  | 30032 | 0.71 |  | 0.29 |  |  | 0.92 |  |  | 0.55 |  |  |  |  | 1 |  |  |  | 0.8
VIBRADOR DE IMERSÃO - D = 35 mm |  | 30034 | 0.29 |  | 0.71 |  |  | 4.93 |  |  | 0.65 |  |  |  |  | 1 |  |  |  | 1.88
GRUPO GERADOR 36 / 40 KVA |  | 30042 | 0.71 |  | 0.29 |  |  | 37.67 |  |  | 2.7 |  |  |  |  | 1 |  |  |  | 27.52
(A)Total: | [18 empty] | 30.2
(B)Mão-de-Obra |  | Código auxiliar | Eq. Salarial | Sal/Hora |  |  | Encargos(%) |  |  | Consumo | [8 empty] | Custo Horário
OPERADOR DE EQUIPAMENTO LEVE |  | 20000 | 8.85 | 16.14 |  |  | 82.44 |  |  | 0.71 | [8 empty] | 11.45
PEDREIRO |  | 20017 | 8.85 | 16.14 |  |  | 82.44 |  |  | 2 | [8 empty] | 32.28
SERVENTE |  | 20031 | 6.14 | 11.2 |  |  | 82.44 |  |  | 15 | [8 empty] | 168
(B)Total: | [18 empty] | 211.73
(C)Itens de Incidência |  | Código auxiliar | % | M. O. |  |  | Equip. |  |  | Mat. |  |  |  | Custo
EPI |  | 0011 | 1.12 | X | [9 empty] | 2.37
ALIMENTAÇÃO |  | 0012 | 9.6 | X | [9 empty] | 20.32
TRANSP. DE PESSOAL |  | 0013 | 4.79 | X | [9 empty] | 10.14
(C)Total: | [18 empty] | 32.83
Custo Horário da Execução (A) + (B) + (C) | [12 empty] | 274.76
(D) Produção da Equipe | [12 empty] | 2.0954
(E) Custo Unitário da Execução [(A) + (B) + (C)] / (D) | [12 empty] | 131.12
(F)Materiais |  | Código auxiliar | Unid. | Custo Unitário | [5 empty] | Consumo | [7 empty] | Custo Unitário
CIMENTO PORTLAND CP II - 32 |  | 10010 | Kg | 0.65 | [5 empty] | 320 | [7 empty] | 208
AREIA - COMERCIAL (AC) |  | 10081 | m3 | 110.34 | [5 empty] | 0.809 | [7 empty] | 89.26
BRITA - COMERCIAL (BC) |  | 10082 | m3 | 84.28 | [5 empty] | 0.836 | [7 empty] | 70.45
(F)Total: | [18 empty] | 367.71
(G)Serviços |  | Código auxiliar | Unid. | Custo Unitário |  |  |  |  | Consumo | [7 empty] | Custo Unitário
(G)Total: | [18 empty] | 0
(H)Itens de Transporte |  | Código auxiliar | Unid. | Fórmula |  |  |  | X1 | X2 |  |  | X3 |  |  | Custo |  |  |  | Consumo |  | Custo Unit.
(H)Total: | [18 empty] | 0
Custo Direto Total (E) + (F) + (G) + (H) | [18 empty] | 498.83
BDI:26,55% | [18 empty] | 132.43
Preço Unitário Total | [18 empty] | 631.26
Tabela de Preços: TABELA DE TERRAPLENAGEM, PAVIMENTAÇÃO E OBRAS DE ARTE ESPECIAIS - MAR/23 - COM DESONERAÇÃO - T198 | [18 empty] | Data base: 01/03/2023
Serviço: 45220 PINTURA À CAL (3 DEMÃOS) | [18 empty] | Unidade: m2
(A)Equipamento |  | Código auxiliar | Ut. Pr |  | Ut. Impr |  |  | Vl. Hr. Prod |  |  | Vl. Hr. Imp |  |  |  |  | Consumo |  |  |  | Custo Horário
(A)Total: | [18 empty] | 0
(B)Mão-de-Obra |  | Código auxiliar | Eq. Salarial | Sal/Hora |  |  | Encargos(%) |  |  | Consumo | [8 empty] | Custo Horário
ENCARREGADO DE SERVIÇO |  | 20002 | 10.53 | 19.21 |  |  | 82.44 |  |  | 0.5 | [8 empty] | 9.6
SERVENTE |  | 20031 | 6.14 | 11.2 |  |  | 82.44 |  |  | 10 | [8 empty] | 112
(B)Total: | [18 empty] | 121.6
(C)Itens de Incidência |  | Código auxiliar | % | M. O. |  |  | Equip. |  |  | Mat. |  |  |  | Custo
FERRAMENTAS MANUAIS |  | 0014 | 5 | X | [9 empty] | 6.08
EPI |  | 0011 | 1.12 | X | [9 empty] | 1.36
ALIMENTAÇÃO |  | 0012 | 9.6 | X | [9 empty] | 11.67
TRANSP. DE PESSOAL |  | 0013 | 4.79 | X | [9 empty] | 5.82
(C)Total: | [18 empty] | 24.93
Custo Horário da Execução (A) + (B) + (C) | [12 empty] | 146.53
(D) Produção da Equipe | [12 empty] | 100
(E) Custo Unitário da Execução [(A) + (B) + (C)] / (D) | [12 empty] | 1.46
(F)Materiais |  | Código auxiliar | Unid. | Custo Unitário | [5 empty] | Consumo | [7 empty] | Custo Unitário
CAL PARA PINTURA |  | 10009 | Kg | 1.77 | [5 empty] | 0.44 | [7 empty] | 0.77
(F)Total: | [18 empty] | 0.77
(G)Serviços |  | Código auxiliar | Unid. | Custo Unitário |  |  |  |  | Consumo | [7 empty] | Custo Unitário
(G)Total: | [18 empty] | 0
(H)Itens de Transporte |  | Código auxiliar | Unid. | Fórmula |  |  |  | X1 | X2 |  |  | X3 |  |  | Custo |  |  |  | Consumo |  | Custo Unit.
(H)Total: | [18 empty] | 0
Custo Direto Total (E) + (F) + (G) + (H) | [18 empty] | 2.23
BDI:26,55% | [18 empty] | 0.59
Preço Unitário Total | [18 empty] | 2.82
Tabela de Preços: TABELA DE TERRAPLENAGEM, PAVIMENTAÇÃO E OBRAS DE ARTE ESPECIAIS - MAR/23 - COM DESONERAÇÃO - T198 | [18 empty] | Data base: 01/03/2023
Serviço: 45221 PINTURA COM NATA DE CIMENTO | [18 empty] | Unidade: m2
(A)Equipamento |  | Código auxiliar | Ut. Pr |  | Ut. Impr |  |  | Vl. Hr. Prod |  |  | Vl. Hr. Imp |  |  |  |  | Consumo |  |  |  | Custo Horário
(A)Total: | [18 empty] | 0
(B)Mão-de-Obra |  | Código auxiliar | Eq. Salarial | Sal/Hora |  |  | Encargos(%) |  |  | Consumo | [8 empty] | Custo Horário
ENCARREGADO DE SERVIÇO |  | 20002 | 10.53 | 19.21 |  |  | 82.44 |  |  | 0.5 | [8 empty] | 9.6
SERVENTE |  | 20031 | 6.14 | 11.2 |  |  | 82.44 |  |  | 10 | [8 empty] | 112
(B)Total: | [18 empty] | 121.6
(C)Itens de Incidência |  | Código auxiliar | % | M. O. |  |  | Equip. |  |  | Mat. |  |  |  | Custo
FERRAMENTAS MANUAIS |  | 0014 | 5 | X | [9 empty] | 6.08
EPI |  | 0011 | 1.12 | X | [9 empty] | 1.36
ALIMENTAÇÃO |  | 0012 | 9.6 | X | [9 empty] | 11.67
TRANSP. DE PESSOAL |  | 0013 | 4.79 | X | [9 empty] | 5.82
(C)Total: | [18 empty] | 24.93
Custo Horário da Execução (A) + (B) + (C) | [12 empty] | 146.53
(D) Produção da Equipe | [12 empty] | 50
(E) Custo Unitário da Execução [(A) + (B) + (C)] / (D) | [12 empty] | 2.93
(F)Materiais |  | Código auxiliar | Unid. | Custo Unitário | [5 empty] | Consumo | [7 empty] | Custo Unitário
CIMENTO PORTLAND CP II - 32 |  | 10010 | Kg | 0.65 | [5 empty] | 0.02 | [7 empty] | 0.01
(F)Total: | [18 empty] | 0.01
(G)Serviços |  | Código auxiliar | Unid. | Custo Unitário |  |  |  |  | Consumo | [7 empty] | Custo Unitário
(G)Total: | [18 empty] | 0
(H)Itens de Transporte |  | Código auxiliar | Unid. | Fórmula |  |  |  | X1 | X2 |  |  | X3 |  |  | Custo |  |  |  | Consumo |  | Custo Unit.
(H)Total: | [18 empty] | 0
Custo Direto Total (E) + (F) + (G) + (H) | [18 empty] | 2.94
BDI:26,55% | [18 empty] | 0.78
Preço Unitário Total | [18 empty] | 3.72
Tabela de Preços: TABELA DE TERRAPLENAGEM, PAVIMENTAÇÃO E OBRAS DE ARTE ESPECIAIS - MAR/23 - COM DESONERAÇÃO - T198 | [18 empty] | Data base: 01/03/2023
Serviço: 45225 SINALIZAÇÃO-PINTURA FLUORESCENTE | [18 empty] | Unidade: m2
(A)Equipamento |  | Código auxiliar | Ut. Pr |  | Ut. Impr |  |  | Vl. Hr. Prod |  |  | Vl. Hr. Imp |  |  |  |  | Consumo |  |  |  | Custo Horário
(A)Total: | [18 empty] | 0
(B)Mão-de-Obra |  | Código auxiliar | Eq. Salarial | Sal/Hora |  |  | Encargos(%) |  |  | Consumo | [8 empty] | Custo Horário
AJUDANTE |  | 20003 | 6.67 | 12.16 |  |  | 82.44 |  |  | 0.6 | [8 empty] | 7.29
PINTOR |  | 20019 | 8.85 | 16.14 |  |  | 82.44 |  |  | 0.9 | [8 empty] | 14.52
(B)Total: | [18 empty] | 21.81
(C)Itens de Incidência |  | Código auxiliar | % | M. O. |  |  | Equip. |  |  | Mat. |  |  |  | Custo
EPI |  | 0011 | 1.12 | X | [9 empty] | 0.24
ALIMENTAÇÃO |  | 0012 | 9.6 | X | [9 empty] | 2.09
TRANSP. DE PESSOAL |  | 0013 | 4.79 | X | [9 empty] | 1.04
(C)Total: | [18 empty] | 3.37
Custo Horário da Execução (A) + (B) + (C) | [12 empty] | 25.18
(D) Produção da Equipe | [12 empty] | 1
(E) Custo Unitário da Execução [(A) + (B) + (C)] / (D) | [12 empty] | 25.18
(F)Materiais |  | Código auxiliar | Unid. | Custo Unitário | [5 empty] | Consumo | [7 empty] | Custo Unitário
TINTA REFLETIVA ACRÍLICA |  | 10061 | l | 52.86 | [5 empty] | 0.225 | [7 empty] | 11.89
TINTA ESMALTE SINTÉTICO |  | 11032 | l | 34.58 | [5 empty] | 0.6 | [7 empty] | 20.74
(F)Total: | [18 empty] | 32.63
(G)Serviços |  | Código auxiliar | Unid. | Custo Unitário |  |  |  |  | Consumo | [7 empty] | Custo Unitário
(G)Total: | [18 empty] | 0
(H)Itens de Transporte |  | Código auxiliar | Unid. | Fórmula |  |  |  | X1 | X2 |  |  | X3 |  |  | Custo |  |  |  | Consumo |  | Custo Unit.
(H)Total: | [18 empty] | 0
Custo Direto Total (E) + (F) + (G) + (H) | [18 empty] | 57.81
BDI:26,55% | [18 empty] | 15.34
Preço Unitário Total | [18 empty] | 73.15
Tabela de Preços: TABELA DE TERRAPLENAGEM, PAVIMENTAÇÃO E OBRAS DE ARTE ESPECIAIS - MAR/23 - COM DESONERAÇÃO - T198 | [18 empty] | Data base: 01/03/2023
Serviço: 45230 DRENOS 100 MM | [18 empty] | Unidade: un
(A)Equipamento |  | Código auxiliar | Ut. Pr |  | Ut. Impr |  |  | Vl. Hr. Prod |  |  | Vl. Hr. Imp |  |  |  |  | Consumo |  |  |  | Custo Horário
(A)Total: | [18 empty] | 0
(B)Mão-de-Obra |  | Código auxiliar | Eq. Salarial | Sal/Hora |  |  | Encargos(%) |  |  | Consumo | [8 empty] | Custo Horário
PEDREIRO |  | 20017 | 8.85 | 16.14 |  |  | 82.44 |  |  | 0.07 | [8 empty] | 1.12
SERVENTE |  | 20031 | 6.14 | 11.2 |  |  | 82.44 |  |  | 0.07 | [8 empty] | 0.78
(B)Total: | [18 empty] | 1.9
(C)Itens de Incidência |  | Código auxiliar | % | M. O. |  |  | Equip. |  |  | Mat. |  |  |  | Custo
EPI |  | 0011 | 1.12 | X | [9 empty] | 0.02
ALIMENTAÇÃO |  | 0012 | 9.6 | X | [9 empty] | 0.18
TRANSP. DE PESSOAL |  | 0013 | 4.79 | X | [9 empty] | 0.09
(C)Total: | [18 empty] | 0.29
Custo Horário da Execução (A) + (B) + (C) | [12 empty] | 2.19
(D) Produção da Equipe | [12 empty] | 1
(E) Custo Unitário da Execução [(A) + (B) + (C)] / (D) | [12 empty] | 2.19
(F)Materiais |  | Código auxiliar | Unid. | Custo Unitário | [5 empty] | Consumo | [7 empty] | Custo Unitário
TUBO PVC 100 MM |  | 11033 | m | 15.41 | [5 empty] | 0.3 | [7 empty] | 4.62
(F)Total: | [18 empty] | 4.62
(G)Serviços |  | Código auxiliar | Unid. | Custo Unitário |  |  |  |  | Consumo | [7 empty] | Custo Unitário
(G)Total: | [18 empty] | 0
(H)Itens de Transporte |  | Código auxiliar | Unid. | Fórmula |  |  |  | X1 | X2 |  |  | X3 |  |  | Custo |  |  |  | Consumo |  | Custo Unit.
(H)Total: | [18 empty] | 0
Custo Direto Total (E) + (F) + (G) + (H) | [18 empty] | 6.81
BDI:26,55% | [18 empty] | 1.8
Preço Unitário Total | [18 empty] | 8.61
Tabela de Preços: TABELA DE TERRAPLENAGEM, PAVIMENTAÇÃO E OBRAS DE ARTE ESPECIAIS - MAR/23 - COM DESONERAÇÃO - T198 | [18 empty] | Data base: 01/03/2023
Serviço: 45235 NEOPRENE | [18 empty] | Unidade: Kg
(A)Equipamento |  | Código auxiliar | Ut. Pr |  | Ut. Impr |  |  | Vl. Hr. Prod |  |  | Vl. Hr. Imp |  |  |  |  | Consumo |  |  |  | Custo Horário
(A)Total: | [18 empty] | 0
(B)Mão-de-Obra |  | Código auxiliar | Eq. Salarial | Sal/Hora |  |  | Encargos(%) |  |  | Consumo | [8 empty] | Custo Horário
PEDREIRO |  | 20017 | 8.85 | 16.14 |  |  | 82.44 |  |  | 0.21 | [8 empty] | 3.38
(B)Total: | [18 empty] | 3.38
(C)Itens de Incidência |  | Código auxiliar | % | M. O. |  |  | Equip. |  |  | Mat. |  |  |  | Custo
FERRAMENTAS MANUAIS |  | 0014 | 5 | X | [9 empty] | 0.16
EPI |  | 0011 | 1.12 | X | [9 empty] | 0.03
ALIMENTAÇÃO |  | 0012 | 9.6 | X | [9 empty] | 0.32
TRANSP. DE PESSOAL |  | 0013 | 4.79 | X | [9 empty] | 0.16
(C)Total: | [18 empty] | 0.67
Custo Horário da Execução (A) + (B) + (C) | [12 empty] | 4.05
(D) Produção da Equipe | [12 empty] | 1
(E) Custo Unitário da Execução [(A) + (B) + (C)] / (D) | [12 empty] | 4.05
(F)Materiais |  | Código auxiliar | Unid. | Custo Unitário | [5 empty] | Consumo | [7 empty] | Custo Unitário
APARELHO DE NEOPRENE FRETADO |  | 11001 | dm3 | 82.81 | [5 empty] | 0.39 | [7 empty] | 32.29
ISOPOR 5CM DE ESPESSURA |  | 10098 | m2 | 18.8 | [5 empty] | 0.15 | [7 empty] | 2.82
(F)Total: | [18 empty] | 35.11
(G)Serviços |  | Código auxiliar | Unid. | Custo Unitário |  |  |  |  | Consumo | [7 empty] | Custo Unitário
(G)Total: | [18 empty] | 0
(H)Itens de Transporte |  | Código auxiliar | Unid. | Fórmula |  |  |  | X1 | X2 |  |  | X3 |  |  | Custo |  |  |  | Consumo |  | Custo Unit.
(H)Total: | [18 empty] | 0
Custo Direto Total (E) + (F) + (G) + (H) | [18 empty] | 39.16
BDI:26,55% | [18 empty] | 10.39
Preço Unitário Total | [18 empty] | 49.55
Tabela de Preços: TABELA DE TERRAPLENAGEM, PAVIMENTAÇÃO E OBRAS DE ARTE ESPECIAIS - MAR/23 - COM DESONERAÇÃO - T198 | [18 empty] | Data base: 01/03/2023
Serviço: 45245 LIMPEZA GERAL | [18 empty] | Unidade: m2
(A)Equipamento |  | Código auxiliar | Ut. Pr |  | Ut. Impr |  |  | Vl. Hr. Prod |  |  | Vl. Hr. Imp |  |  |  |  | Consumo |  |  |  | Custo Horário
(A)Total: | [18 empty] | 0
(B)Mão-de-Obra |  | Código auxiliar | Eq. Salarial | Sal/Hora |  |  | Encargos(%) |  |  | Consumo | [8 empty] | Custo Horário
SERVENTE |  | 20031 | 6.14 | 11.2 |  |  | 82.44 |  |  | 0.2 | [8 empty] | 2.24
(B)Total: | [18 empty] | 2.24
(C)Itens de Incidência |  | Código auxiliar | % | M. O. |  |  | Equip. |  |  | Mat. |  |  |  | Custo
EPI |  | 0011 | 1.12 | X | [9 empty] | 0.02
ALIMENTAÇÃO |  | 0012 | 9.6 | X | [9 empty] | 0.21
TRANSP. DE PESSOAL |  | 0013 | 4.79 | X | [9 empty] | 0.1
(C)Total: | [18 empty] | 0.33
Custo Horário da Execução (A) + (B) + (C) | [12 empty] | 2.57
(D) Produção da Equipe | [12 empty] | 1
(E) Custo Unitário da Execução [(A) + (B) + (C)] / (D) | [12 empty] | 2.57
(F)Materiais |  | Código auxiliar | Unid. | Custo Unitário | [5 empty] | Consumo | [7 empty] | Custo Unitário
(F)Total: | [18 empty] | 0
(G)Serviços |  | Código auxiliar | Unid. | Custo Unitário |  |  |  |  | Consumo | [7 empty] | Custo Unitário
(G)Total: | [18 empty] | 0
(H)Itens de Transporte |  | Código auxiliar | Unid. | Fórmula |  |  |  | X1 | X2 |  |  | X3 |  |  | Custo |  |  |  | Consumo |  | Custo Unit.
(H)Total: | [18 empty] | 0
Custo Direto Total (E) + (F) + (G) + (H) | [18 empty] | 2.57
BDI:26,55% | [18 empty] | 0.68
Preço Unitário Total | [18 empty] | 3.25
Tabela de Preços: TABELA DE TERRAPLENAGEM, PAVIMENTAÇÃO E OBRAS DE ARTE ESPECIAIS - MAR/23 - COM DESONERAÇÃO - T198 | [18 empty] | Data base: 01/03/2023
Serviço: 45250 CONCRETO CICLÓPICO FCK=15 MPA | [18 empty] | Unidade: m3
(A)Equipamento |  | Código auxiliar | Ut. Pr |  | Ut. Impr |  |  | Vl. Hr. Prod |  |  | Vl. Hr. Imp |  |  |  |  | Consumo |  |  |  | Custo Horário
(A)Total: | [18 empty] | 0
(B)Mão-de-Obra |  | Código auxiliar | Eq. Salarial | Sal/Hora |  |  | Encargos(%) |  |  | Consumo | [8 empty] | Custo Horário
SERVENTE |  | 20031 | 6.14 | 11.2 |  |  | 82.44 |  |  | 0.5 | [8 empty] | 5.6
(B)Total: | [18 empty] | 5.6
(C)Itens de Incidência |  | Código auxiliar | % | M. O. |  |  | Equip. |  |  | Mat. |  |  |  | Custo
EPI |  | 0011 | 1.12 | X | [9 empty] | 0.06
ALIMENTAÇÃO |  | 0012 | 9.6 | X | [9 empty] | 0.53
TRANSP. DE PESSOAL |  | 0013 | 4.79 | X | [9 empty] | 0.26
(C)Total: | [18 empty] | 0.85
Custo Horário da Execução (A) + (B) + (C) | [12 empty] | 6.45
(D) Produção da Equipe | [12 empty] | 1
(E) Custo Unitário da Execução [(A) + (B) + (C)] / (D) | [12 empty] | 6.45
(F)Materiais |  | Código auxiliar | Unid. | Custo Unitário | [5 empty] | Consumo | [7 empty] | Custo Unitário
PEDRA DE MÃO / MARROADA |  | 10034 | m3 | 76.99 | [5 empty] | 0.3 | [7 empty] | 23.09
(F)Total: | [18 empty] | 23.09
(G)Serviços |  | Código auxiliar | Unid. | Custo Unitário |  |  |  |  | Consumo | [7 empty] | Custo Unitário
CONCRETO FCK=15 MPA |  | 45050 | m3 | 484.37 |  |  |  |  | 0.72 | [7 empty] | 348.74
(G)Total: | [18 empty] | 348.74
(H)Itens de Transporte |  | Código auxiliar | Unid. | Fórmula |  |  |  | X1 | X2 |  |  | X3 |  |  | Custo |  |  |  | Consumo |  | Custo Unit.
(H)Total: | [18 empty] | 0
Custo Direto Total (E) + (F) + (G) + (H) | [18 empty] | 378.28
BDI:26,55% | [18 empty] | 100.43
Preço Unitário Total | [18 empty] | 478.71
Tabela de Preços: TABELA DE TERRAPLENAGEM, PAVIMENTAÇÃO E OBRAS DE ARTE ESPECIAIS - MAR/23 - COM DESONERAÇÃO - T198 | [18 empty] | Data base: 01/03/2023
Serviço: 45255 DEMOLIÇÃO DE CONCRETO SIMPLES | [18 empty] | Unidade: m3
(A)Equipamento |  | Código auxiliar | Ut. Pr |  | Ut. Impr |  |  | Vl. Hr. Prod |  |  | Vl. Hr. Imp |  |  |  |  | Consumo |  |  |  | Custo Horário
CAMINHÃO BASCULANTE 10 M3 - 15 T |  | 30037 | 1 |  | 0 |  |  | 294.22 |  |  | 55.41 |  |  |  |  | 0.1 |  |  |  | 29.42
(A)Total: | [18 empty] | 29.42
(B)Mão-de-Obra |  | Código auxiliar | Eq. Salarial | Sal/Hora |  |  | Encargos(%) |  |  | Consumo | [8 empty] | Custo Horário
ENCARREGADO DE SERVIÇO |  | 20002 | 10.53 | 19.21 |  |  | 82.44 |  |  | 1 | [8 empty] | 19.21
SERVENTE |  | 20031 | 6.14 | 11.2 |  |  | 82.44 |  |  | 8 | [8 empty] | 89.6
(B)Total: | [18 empty] | 108.81
(C)Itens de Incidência |  | Código auxiliar | % | M. O. |  |  | Equip. |  |  | Mat. |  |  |  | Custo
FERRAMENTAS MANUAIS |  | 0014 | 5 | X | [9 empty] | 5.44
EPI |  | 0011 | 1.12 | X | [9 empty] | 1.21
ALIMENTAÇÃO |  | 0012 | 9.6 | X | [9 empty] | 10.44
TRANSP. DE PESSOAL |  | 0013 | 4.79 | X | [9 empty] | 5.21
(C)Total: | [18 empty] | 22.3
Custo Horário da Execução (A) + (B) + (C) | [12 empty] | 160.53
(D) Produção da Equipe | [12 empty] | 1
(E) Custo Unitário da Execução [(A) + (B) + (C)] / (D) | [12 empty] | 160.53
(F)Materiais |  | Código auxiliar | Unid. | Custo Unitário | [5 empty] | Consumo | [7 empty] | Custo Unitário
(F)Total: | [18 empty] | 0
(G)Serviços |  | Código auxiliar | Unid. | Custo Unitário |  |  |  |  | Consumo | [7 empty] | Custo Unitário
(G)Total: | [18 empty] | 0
(H)Itens de Transporte |  | Código auxiliar | Unid. | Fórmula |  |  |  | X1 | X2 |  |  | X3 |  |  | Custo |  |  |  | Consumo |  | Custo Unit.
(H)Total: | [18 empty] | 0
Custo Direto Total (E) + (F) + (G) + (H) | [18 empty] | 160.53
BDI:26,55% | [18 empty] | 42.62
Preço Unitário Total | [18 empty] | 203.15
Tabela de Preços: TABELA DE TERRAPLENAGEM, PAVIMENTAÇÃO E OBRAS DE ARTE ESPECIAIS - MAR/23 - COM DESONERAÇÃO - T198 | [18 empty] | Data base: 01/03/2023
Serviço: 45260 DEMOLIÇÃO DE CONCRETO ARMADO | [18 empty] | Unidade: m3
(A)Equipamento |  | Código auxiliar | Ut. Pr |  | Ut. Impr |  |  | Vl. Hr. Prod |  |  | Vl. Hr. Imp |  |  |  |  | Consumo |  |  |  | Custo Horário
COMPRESSOR DE AR 340 PCM |  | 30027 | 1 |  | 0 |  |  | 126.76 |  |  | 18.77 |  |  |  |  | 1 |  |  |  | 126.76
MARTELETE PERFURADOR / ROMPEDOR - AR COMPRIMIDO (25kg) |  | 30028 | 1 |  | 0 |  |  | 19.16 |  |  | 17.65 |  |  |  |  | 3 |  |  |  | 57.48
CAMINHÃO BASCULANTE 10 M3 - 15 T |  | 30037 | 1 |  | 0 |  |  | 294.22 |  |  | 55.41 |  |  |  |  | 0.05 |  |  |  | 14.71
(A)Total: | [18 empty] | 198.95
(B)Mão-de-Obra |  | Código auxiliar | Eq. Salarial | Sal/Hora |  |  | Encargos(%) |  |  | Consumo | [8 empty] | Custo Horário
ENCARREGADO DE SERVIÇO |  | 20002 | 10.53 | 19.21 |  |  | 82.44 |  |  | 1 | [8 empty] | 19.21
SERVENTE |  | 20031 | 6.14 | 11.2 |  |  | 82.44 |  |  | 1 | [8 empty] | 11.2
(B)Total: | [18 empty] | 30.41
(C)Itens de Incidência |  | Código auxiliar | % | M. O. |  |  | Equip. |  |  | Mat. |  |  |  | Custo
FERRAMENTAS MANUAIS |  | 0014 | 5 | X | [9 empty] | 1.52
EPI |  | 0011 | 1.12 | X | [9 empty] | 0.34
ALIMENTAÇÃO |  | 0012 | 9.6 | X | [9 empty] | 2.91
TRANSP. DE PESSOAL |  | 0013 | 4.79 | X | [9 empty] | 1.45
(C)Total: | [18 empty] | 6.22
Custo Horário da Execução (A) + (B) + (C) | [12 empty] | 235.58
(D) Produção da Equipe | [12 empty] | 0.4
(E) Custo Unitário da Execução [(A) + (B) + (C)] / (D) | [12 empty] | 588.95
(F)Materiais |  | Código auxiliar | Unid. | Custo Unitário | [5 empty] | Consumo | [7 empty] | Custo Unitário
(F)Total: | [18 empty] | 0
(G)Serviços |  | Código auxiliar | Unid. | Custo Unitário |  |  |  |  | Consumo | [7 empty] | Custo Unitário
(G)Total: | [18 empty] | 0
(H)Itens de Transporte |  | Código auxiliar | Unid. | Fórmula |  |  |  | X1 | X2 |  |  | X3 |  |  | Custo |  |  |  | Consumo |  | Custo Unit.
(H)Total: | [18 empty] | 0
Custo Direto Total (E) + (F) + (G) + (H) | [18 empty] | 588.95
BDI:26,55% | [18 empty] | 156.36
Preço Unitário Total | [18 empty] | 745.31
Tabela de Preços: TABELA DE TERRAPLENAGEM, PAVIMENTAÇÃO E OBRAS DE ARTE ESPECIAIS - MAR/23 - COM DESONERAÇÃO - T198 | [18 empty] | Data base: 01/03/2023
Serviço: 45400 ESCAVAÇÃO MANUAL DE VALAS ATÉ 2,00 M | [18 empty] | Unidade: m3
(A)Equipamento |  | Código auxiliar | Ut. Pr |  | Ut. Impr |  |  | Vl. Hr. Prod |  |  | Vl. Hr. Imp |  |  |  |  | Consumo |  |  |  | Custo Horário
(A)Total: | [18 empty] | 0
(B)Mão-de-Obra |  | Código auxiliar | Eq. Salarial | Sal/Hora |  |  | Encargos(%) |  |  | Consumo | [8 empty] | Custo Horário
ENCARREGADO DE SERVIÇO |  | 20002 | 10.53 | 19.21 |  |  | 82.44 |  |  | 0.33 | [8 empty] | 6.33
SERVENTE |  | 20031 | 6.14 | 11.2 |  |  | 82.44 |  |  | 3.25 | [8 empty] | 36.4
(B)Total: | [18 empty] | 42.73
(C)Itens de Incidência |  | Código auxiliar | % | M. O. |  |  | Equip. |  |  | Mat. |  |  |  | Custo
EPI |  | 0011 | 1.12 | X | [9 empty] | 0.47
ALIMENTAÇÃO |  | 0012 | 9.6 | X | [9 empty] | 4.1
TRANSP. DE PESSOAL |  | 0013 | 4.79 | X | [9 empty] | 2.04
(C)Total: | [18 empty] | 6.61
Custo Horário da Execução (A) + (B) + (C) | [12 empty] | 49.34
(D) Produção da Equipe | [12 empty] | 1
(E) Custo Unitário da Execução [(A) + (B) + (C)] / (D) | [12 empty] | 49.34
(F)Materiais |  | Código auxiliar | Unid. | Custo Unitário | [5 empty] | Consumo | [7 empty] | Custo Unitário
(F)Total: | [18 empty] | 0
(G)Serviços |  | Código auxiliar | Unid. | Custo Unitário |  |  |  |  | Consumo | [7 empty] | Custo Unitário
(G)Total: | [18 empty] | 0
(H)Itens de Transporte |  | Código auxiliar | Unid. | Fórmula |  |  |  | X1 | X2 |  |  | X3 |  |  | Custo |  |  |  | Consumo |  | Custo Unit.
(H)Total: | [18 empty] | 0
Custo Direto Total (E) + (F) + (G) + (H) | [18 empty] | 49.34
BDI:26,55% | [18 empty] | 13.09
Preço Unitário Total | [18 empty] | 62.43
Tabela de Preços: TABELA DE TERRAPLENAGEM, PAVIMENTAÇÃO E OBRAS DE ARTE ESPECIAIS - MAR/23 - COM DESONERAÇÃO - T198 | [18 empty] | Data base: 01/03/2023
Serviço: 45405 ESCAVAÇÃO MANUAL DE VALAS DE 2,0 M A 4,0 M | [18 empty] | Unidade: m3
(A)Equipamento |  | Código auxiliar | Ut. Pr |  | Ut. Impr |  |  | Vl. Hr. Prod |  |  | Vl. Hr. Imp |  |  |  |  | Consumo |  |  |  | Custo Horário
(A)Total: | [18 empty] | 0
(B)Mão-de-Obra |  | Código auxiliar | Eq. Salarial | Sal/Hora |  |  | Encargos(%) |  |  | Consumo | [8 empty] | Custo Horário
ENCARREGADO DE SERVIÇO |  | 20002 | 10.53 | 19.21 |  |  | 82.44 |  |  | 0.39 | [8 empty] | 7.49
SERVENTE |  | 20031 | 6.14 | 11.2 |  |  | 82.44 |  |  | 3.88 | [8 empty] | 43.45
(B)Total: | [18 empty] | 50.94
(C)Itens de Incidência |  | Código auxiliar | % | M. O. |  |  | Equip. |  |  | Mat. |  |  |  | Custo
EPI |  | 0011 | 1.12 | X | [9 empty] | 0.57
ALIMENTAÇÃO |  | 0012 | 9.6 | X | [9 empty] | 4.89
TRANSP. DE PESSOAL |  | 0013 | 4.79 | X | [9 empty] | 2.44
(C)Total: | [18 empty] | 7.9
Custo Horário da Execução (A) + (B) + (C) | [12 empty] | 58.84
(D) Produção da Equipe | [12 empty] | 1
(E) Custo Unitário da Execução [(A) + (B) + (C)] / (D) | [12 empty] | 58.84
(F)Materiais |  | Código auxiliar | Unid. | Custo Unitário | [5 empty] | Consumo | [7 empty] | Custo Unitário
(F)Total: | [18 empty] | 0
(G)Serviços |  | Código auxiliar | Unid. | Custo Unitário |  |  |  |  | Consumo | [7 empty] | Custo Unitário
(G)Total: | [18 empty] | 0
(H)Itens de Transporte |  | Código auxiliar | Unid. | Fórmula |  |  |  | X1 | X2 |  |  | X3 |  |  | Custo |  |  |  | Consumo |  | Custo Unit.
(H)Total: | [18 empty] | 0
Custo Direto Total (E) + (F) + (G) + (H) | [18 empty] | 58.84
BDI:26,55% | [18 empty] | 15.62
Preço Unitário Total | [18 empty] | 74.46
Tabela de Preços: TABELA DE TERRAPLENAGEM, PAVIMENTAÇÃO E OBRAS DE ARTE ESPECIAIS - MAR/23 - COM DESONERAÇÃO - T198 | [18 empty] | Data base: 01/03/2023
Serviço: 45410 ESCAVAÇÃO MECÂNICA EM TERRA | [18 empty] | Unidade: m3
(A)Equipamento |  | Código auxiliar | Ut. Pr |  | Ut. Impr |  |  | Vl. Hr. Prod |  |  | Vl. Hr. Imp |  |  |  |  | Consumo |  |  |  | Custo Horário
RETRO ESCAVADEIRA DE PNEUS - CATERPILLAR 416E OU EQUIVALENTE |  | 30008 | 1 |  | 0 |  |  | 144.95 |  |  | 62.86 |  |  |  |  | 1 |  |  |  | 144.95
(A)Total: | [18 empty] | 144.95
(B)Mão-de-Obra |  | Código auxiliar | Eq. Salarial | Sal/Hora |  |  | Encargos(%) |  |  | Consumo | [8 empty] | Custo Horário
ENCARREGADO DE SERVIÇO |  | 20002 | 10.53 | 19.21 |  |  | 82.44 |  |  | 0.2 | [8 empty] | 3.84
SERVENTE |  | 20031 | 6.14 | 11.2 |  |  | 82.44 |  |  | 2 | [8 empty] | 22.4
(B)Total: | [18 empty] | 26.24
(C)Itens de Incidência |  | Código auxiliar | % | M. O. |  |  | Equip. |  |  | Mat. |  |  |  | Custo
EPI |  | 0011 | 1.12 | X | [9 empty] | 0.29
ALIMENTAÇÃO |  | 0012 | 9.6 | X | [9 empty] | 2.51
TRANSP. DE PESSOAL |  | 0013 | 4.79 | X | [9 empty] | 1.25
(C)Total: | [18 empty] | 4.05
Custo Horário da Execução (A) + (B) + (C) | [12 empty] | 175.24
(D) Produção da Equipe | [12 empty] | 17
(E) Custo Unitário da Execução [(A) + (B) + (C)] / (D) | [12 empty] | 10.3
(F)Materiais |  | Código auxiliar | Unid. | Custo Unitário | [5 empty] | Consumo | [7 empty] | Custo Unitário
(F)Total: | [18 empty] | 0
(G)Serviços |  | Código auxiliar | Unid. | Custo Unitário |  |  |  |  | Consumo | [7 empty] | Custo Unitário
(G)Total: | [18 empty] | 0
(H)Itens de Transporte |  | Código auxiliar | Unid. | Fórmula |  |  |  | X1 | X2 |  |  | X3 |  |  | Custo |  |  |  | Consumo |  | Custo Unit.
(H)Total: | [18 empty] | 0
Custo Direto Total (E) + (F) + (G) + (H) | [18 empty] | 10.3
BDI:26,55% | [18 empty] | 2.73
Preço Unitário Total | [18 empty] | 13.03
Tabela de Preços: TABELA DE TERRAPLENAGEM, PAVIMENTAÇÃO E OBRAS DE ARTE ESPECIAIS - MAR/23 - COM DESONERAÇÃO - T198 | [18 empty] | Data base: 01/03/2023
Serviço: 45415 ESCAVAÇÃO MECÂNICA EM CASCALHO | [18 empty] | Unidade: m3
(A)Equipamento |  | Código auxiliar | Ut. Pr |  | Ut. Impr |  |  | Vl. Hr. Prod |  |  | Vl. Hr. Imp |  |  |  |  | Consumo |  |  |  | Custo Horário
RETRO ESCAVADEIRA DE PNEUS - CATERPILLAR 416E OU EQUIVALENTE |  | 30008 | 1 |  | 0 |  |  | 144.95 |  |  | 62.86 |  |  |  |  | 1 |  |  |  | 144.95
(A)Total: | [18 empty] | 144.95
(B)Mão-de-Obra |  | Código auxiliar | Eq. Salarial | Sal/Hora |  |  | Encargos(%) |  |  | Consumo | [8 empty] | Custo Horário
ENCARREGADO DE SERVIÇO |  | 20002 | 10.53 | 19.21 |  |  | 82.44 |  |  | 0.2 | [8 empty] | 3.84
SERVENTE |  | 20031 | 6.14 | 11.2 |  |  | 82.44 |  |  | 2 | [8 empty] | 22.4
(B)Total: | [18 empty] | 26.24
(C)Itens de Incidência |  | Código auxiliar | % | M. O. |  |  | Equip. |  |  | Mat. |  |  |  | Custo
EPI |  | 0011 | 1.12 | X | [9 empty] | 0.29
ALIMENTAÇÃO |  | 0012 | 9.6 | X | [9 empty] | 2.51
TRANSP. DE PESSOAL |  | 0013 | 4.79 | X | [9 empty] | 1.25
(C)Total: | [18 empty] | 4.05
Custo Horário da Execução (A) + (B) + (C) | [12 empty] | 175.24
(D) Produção da Equipe | [12 empty] | 13.6
(E) Custo Unitário da Execução [(A) + (B) + (C)] / (D) | [12 empty] | 12.88
(F)Materiais |  | Código auxiliar | Unid. | Custo Unitário | [5 empty] | Consumo | [7 empty] | Custo Unitário
(F)Total: | [18 empty] | 0
(G)Serviços |  | Código auxiliar | Unid. | Custo Unitário |  |  |  |  | Consumo | [7 empty] | Custo Unitário
(G)Total: | [18 empty] | 0
(H)Itens de Transporte |  | Código auxiliar | Unid. | Fórmula |  |  |  | X1 | X2 |  |  | X3 |  |  | Custo |  |  |  | Consumo |  | Custo Unit.
(H)Total: | [18 empty] | 0
Custo Direto Total (E) + (F) + (G) + (H) | [18 empty] | 12.88
BDI:26,55% | [18 empty] | 3.41
Preço Unitário Total | [18 empty] | 16.29
Tabela de Preços: TABELA DE TERRAPLENAGEM, PAVIMENTAÇÃO E OBRAS DE ARTE ESPECIAIS - MAR/23 - COM DESONERAÇÃO - T198 | [18 empty] | Data base: 01/03/2023
Serviço: 45420 ESCAVAÇÃO MECÂNICA EM ROCHA DECOMP. OU MATACÃO | [18 empty] | Unidade: m3
(A)Equipamento |  | Código auxiliar | Ut. Pr |  | Ut. Impr |  |  | Vl. Hr. Prod |  |  | Vl. Hr. Imp |  |  |  |  | Consumo |  |  |  | Custo Horário
RETRO ESCAVADEIRA DE PNEUS - CATERPILLAR 416E OU EQUIVALENTE |  | 30008 | 1 |  | 0 |  |  | 144.95 |  |  | 62.86 |  |  |  |  | 1 |  |  |  | 144.95
(A)Total: | [18 empty] | 144.95
(B)Mão-de-Obra |  | Código auxiliar | Eq. Salarial | Sal/Hora |  |  | Encargos(%) |  |  | Consumo | [8 empty] | Custo Horário
ENCARREGADO DE SERVIÇO |  | 20002 | 10.53 | 19.21 |  |  | 82.44 |  |  | 0.2 | [8 empty] | 3.84
SERVENTE |  | 20031 | 6.14 | 11.2 |  |  | 82.44 |  |  | 2 | [8 empty] | 22.4
(B)Total: | [18 empty] | 26.24
(C)Itens de Incidência |  | Código auxiliar | % | M. O. |  |  | Equip. |  |  | Mat. |  |  |  | Custo
EPI |  | 0011 | 1.12 | X | [9 empty] | 0.29
ALIMENTAÇÃO |  | 0012 | 9.6 | X | [9 empty] | 2.51
TRANSP. DE PESSOAL |  | 0013 | 4.79 | X | [9 empty] | 1.25
(C)Total: | [18 empty] | 4.05
Custo Horário da Execução (A) + (B) + (C) | [12 empty] | 175.24
(D) Produção da Equipe | [12 empty] | 8.7
(E) Custo Unitário da Execução [(A) + (B) + (C)] / (D) | [12 empty] | 20.14
(F)Materiais |  | Código auxiliar | Unid. | Custo Unitário | [5 empty] | Consumo | [7 empty] | Custo Unitário
(F)Total: | [18 empty] | 0
(G)Serviços |  | Código auxiliar | Unid. | Custo Unitário |  |  |  |  | Consumo | [7 empty] | Custo Unitário
(G)Total: | [18 empty] | 0
(H)Itens de Transporte |  | Código auxiliar | Unid. | Fórmula |  |  |  | X1 | X2 |  |  | X3 |  |  | Custo |  |  |  | Consumo |  | Custo Unit.
(H)Total: | [18 empty] | 0
Custo Direto Total (E) + (F) + (G) + (H) | [18 empty] | 20.14
BDI:26,55% | [18 empty] | 5.34
Preço Unitário Total | [18 empty] | 25.48
Tabela de Preços: TABELA DE TERRAPLENAGEM, PAVIMENTAÇÃO E OBRAS DE ARTE ESPECIAIS - MAR/23 - COM DESONERAÇÃO - T198 | [18 empty] | Data base: 01/03/2023
Serviço: 45425 ESCAVAÇÃO MECÂNICA EM SOLO MOLE | [18 empty] | Unidade: m3
(A)Equipamento |  | Código auxiliar | Ut. Pr |  | Ut. Impr |  |  | Vl. Hr. Prod |  |  | Vl. Hr. Imp |  |  |  |  | Consumo |  |  |  | Custo Horário
RETRO ESCAVADEIRA DE PNEUS - CATERPILLAR 416E OU EQUIVALENTE |  | 30008 | 1 |  | 0 |  |  | 144.95 |  |  | 62.86 |  |  |  |  | 1 |  |  |  | 144.95
(A)Total: | [18 empty] | 144.95
(B)Mão-de-Obra |  | Código auxiliar | Eq. Salarial | Sal/Hora |  |  | Encargos(%) |  |  | Consumo | [8 empty] | Custo Horário
ENCARREGADO DE SERVIÇO |  | 20002 | 10.53 | 19.21 |  |  | 82.44 |  |  | 0.2 | [8 empty] | 3.84
SERVENTE |  | 20031 | 6.14 | 11.2 |  |  | 82.44 |  |  | 2 | [8 empty] | 22.4
(B)Total: | [18 empty] | 26.24
(C)Itens de Incidência |  | Código auxiliar | % | M. O. |  |  | Equip. |  |  | Mat. |  |  |  | Custo
EPI |  | 0011 | 1.12 | X | [9 empty] | 0.29
ALIMENTAÇÃO |  | 0012 | 9.6 | X | [9 empty] | 2.51
TRANSP. DE PESSOAL |  | 0013 | 4.79 | X | [9 empty] | 1.25
(C)Total: | [18 empty] | 4.05
Custo Horário da Execução (A) + (B) + (C) | [12 empty] | 175.24
(D) Produção da Equipe | [12 empty] | 5.5
(E) Custo Unitário da Execução [(A) + (B) + (C)] / (D) | [12 empty] | 31.86
(F)Materiais |  | Código auxiliar | Unid. | Custo Unitário | [5 empty] | Consumo | [7 empty] | Custo Unitário
(F)Total: | [18 empty] | 0
(G)Serviços |  | Código auxiliar | Unid. | Custo Unitário |  |  |  |  | Consumo | [7 empty] | Custo Unitário
(G)Total: | [18 empty] | 0
(H)Itens de Transporte |  | Código auxiliar | Unid. | Fórmula |  |  |  | X1 | X2 |  |  | X3 |  |  | Custo |  |  |  | Consumo |  | Custo Unit.
(H)Total: | [18 empty] | 0
Custo Direto Total (E) + (F) + (G) + (H) | [18 empty] | 31.86
BDI:26,55% | [18 empty] | 8.45
Preço Unitário Total | [18 empty] | 40.31
Tabela de Preços: TABELA DE TERRAPLENAGEM, PAVIMENTAÇÃO E OBRAS DE ARTE ESPECIAIS - MAR/23 - COM DESONERAÇÃO - T198 | [18 empty] | Data base: 01/03/2023
Serviço: 45430 REATERRO APILOADO DE VALAS | [18 empty] | Unidade: m3
(A)Equipamento |  | Código auxiliar | Ut. Pr |  | Ut. Impr |  |  | Vl. Hr. Prod |  |  | Vl. Hr. Imp |  |  |  |  | Consumo |  |  |  | Custo Horário
(A)Total: | [18 empty] | 0
(B)Mão-de-Obra |  | Código auxiliar | Eq. Salarial | Sal/Hora |  |  | Encargos(%) |  |  | Consumo | [8 empty] | Custo Horário
ENCARREGADO DE SERVIÇO |  | 20002 | 10.53 | 19.21 |  |  | 82.44 |  |  | 0.27 | [8 empty] | 5.18
PEDREIRO |  | 20017 | 8.85 | 16.14 |  |  | 82.44 |  |  | 0.2 | [8 empty] | 3.22
SERVENTE |  | 20031 | 6.14 | 11.2 |  |  | 82.44 |  |  | 2.5 | [8 empty] | 28
(B)Total: | [18 empty] | 36.4
(C)Itens de Incidência |  | Código auxiliar | % | M. O. |  |  | Equip. |  |  | Mat. |  |  |  | Custo
EPI |  | 0011 | 1.12 | X | [9 empty] | 0.4
ALIMENTAÇÃO |  | 0012 | 9.6 | X | [9 empty] | 3.49
TRANSP. DE PESSOAL |  | 0013 | 4.79 | X | [9 empty] | 1.74
(C)Total: | [18 empty] | 5.63
Custo Horário da Execução (A) + (B) + (C) | [12 empty] | 42.03
(D) Produção da Equipe | [12 empty] | 1
(E) Custo Unitário da Execução [(A) + (B) + (C)] / (D) | [12 empty] | 42.03
(F)Materiais |  | Código auxiliar | Unid. | Custo Unitário | [5 empty] | Consumo | [7 empty] | Custo Unitário
(F)Total: | [18 empty] | 0
(G)Serviços |  | Código auxiliar | Unid. | Custo Unitário |  |  |  |  | Consumo | [7 empty] | Custo Unitário
(G)Total: | [18 empty] | 0
(H)Itens de Transporte |  | Código auxiliar | Unid. | Fórmula |  |  |  | X1 | X2 |  |  | X3 |  |  | Custo |  |  |  | Consumo |  | Custo Unit.
(H)Total: | [18 empty] | 0
Custo Direto Total (E) + (F) + (G) + (H) | [18 empty] | 42.03
BDI:26,55% | [18 empty] | 11.15
Preço Unitário Total | [18 empty] | 53.18
Tabela de Preços: TABELA DE TERRAPLENAGEM, PAVIMENTAÇÃO E OBRAS DE ARTE ESPECIAIS - MAR/23 - COM DESONERAÇÃO - T198 | [18 empty] | Data base: 01/03/2023
Serviço: 45435 REATERRO DE VALAS C/ COMPACTAÇÃO VIBRATÓRIA | [18 empty] | Unidade: m3
(A)Equipamento |  | Código auxiliar | Ut. Pr |  | Ut. Impr |  |  | Vl. Hr. Prod |  |  | Vl. Hr. Imp |  |  |  |  | Consumo |  |  |  | Custo Horário
COMPACTADOR DE PLACA VIBRATÓRIA |  | 31018 | 1 |  | 0 |  |  | 4.25 |  |  | 0.67 |  |  |  |  | 0.061 |  |  |  | 0.25
(A)Total: | [18 empty] | 0.25
(B)Mão-de-Obra |  | Código auxiliar | Eq. Salarial | Sal/Hora |  |  | Encargos(%) |  |  | Consumo | [8 empty] | Custo Horário
MOTORISTA DE VEÍCULO LEVE |  | 20001 | 8.85 | 16.14 |  |  | 82.44 |  |  | 0.061 | [8 empty] | 0.98
ENCARREGADO DE SERVIÇO |  | 20002 | 10.53 | 19.21 |  |  | 82.44 |  |  | 0.057 | [8 empty] | 1.09
SERVENTE |  | 20031 | 6.14 | 11.2 |  |  | 82.44 |  |  | 0.57 | [8 empty] | 6.38
(B)Total: | [18 empty] | 8.45
(C)Itens de Incidência |  | Código auxiliar | % | M. O. |  |  | Equip. |  |  | Mat. |  |  |  | Custo
EPI |  | 0011 | 1.12 | X | [9 empty] | 0.09
ALIMENTAÇÃO |  | 0012 | 9.6 | X | [9 empty] | 0.81
TRANSP. DE PESSOAL |  | 0013 | 4.79 | X | [9 empty] | 0.4
(C)Total: | [18 empty] | 1.3
Custo Horário da Execução (A) + (B) + (C) | [12 empty] | 10
(D) Produção da Equipe | [12 empty] | 1
(E) Custo Unitário da Execução [(A) + (B) + (C)] / (D) | [12 empty] | 10
(F)Materiais |  | Código auxiliar | Unid. | Custo Unitário | [5 empty] | Consumo | [7 empty] | Custo Unitário
(F)Total: | [18 empty] | 0
(G)Serviços |  | Código auxiliar | Unid. | Custo Unitário |  |  |  |  | Consumo | [7 empty] | Custo Unitário
(G)Total: | [18 empty] | 0
(H)Itens de Transporte |  | Código auxiliar | Unid. | Fórmula |  |  |  | X1 | X2 |  |  | X3 |  |  | Custo |  |  |  | Consumo |  | Custo Unit.
(H)Total: | [18 empty] | 0
Custo Direto Total (E) + (F) + (G) + (H) | [18 empty] | 10
BDI:26,55% | [18 empty] | 2.65
Preço Unitário Total | [18 empty] | 12.65
Tabela de Preços: TABELA DE TERRAPLENAGEM, PAVIMENTAÇÃO E OBRAS DE ARTE ESPECIAIS - MAR/23 - COM DESONERAÇÃO - T198 | [18 empty] | Data base: 01/03/2023
Serviço: 45440 FORNECIMENTO, TRANSPORTE E ASSENTAMENTO DE TUBO D=0,40 M (AC) | [18 empty] | Unidade: m
(A)Equipamento |  | Código auxiliar | Ut. Pr |  | Ut. Impr |  |  | Vl. Hr. Prod |  |  | Vl. Hr. Imp |  |  |  |  | Consumo |  |  |  | Custo Horário
(A)Total: | [18 empty] | 0
(B)Mão-de-Obra |  | Código auxiliar | Eq. Salarial | Sal/Hora |  |  | Encargos(%) |  |  | Consumo | [8 empty] | Custo Horário
ENCARREGADO DE SERVIÇO |  | 20002 | 10.53 | 19.21 |  |  | 82.44 |  |  | 0.23 | [8 empty] | 4.41
PEDREIRO |  | 20017 | 8.85 | 16.14 |  |  | 82.44 |  |  | 0.4 | [8 empty] | 6.45
SERVENTE |  | 20031 | 6.14 | 11.2 |  |  | 82.44 |  |  | 1.94 | [8 empty] | 21.72
(B)Total: | [18 empty] | 32.58
(C)Itens de Incidência |  | Código auxiliar | % | M. O. |  |  | Equip. |  |  | Mat. |  |  |  | Custo
EPI |  | 0011 | 1.12 | X | [9 empty] | 0.36
ALIMENTAÇÃO |  | 0012 | 9.6 | X | [9 empty] | 3.12
TRANSP. DE PESSOAL |  | 0013 | 4.79 | X | [9 empty] | 1.56
(C)Total: | [18 empty] | 5.04
Custo Horário da Execução (A) + (B) + (C) | [12 empty] | 37.62
(D) Produção da Equipe | [12 empty] | 1
(E) Custo Unitário da Execução [(A) + (B) + (C)] / (D) | [12 empty] | 37.62
(F)Materiais |  | Código auxiliar | Unid. | Custo Unitário | [5 empty] | Consumo | [7 empty] | Custo Unitário
CIMENTO PORTLAND CP II - 32 |  | 10010 | Kg | 0.65 | [5 empty] | 0.91 | [7 empty] | 0.59
AREIA - COMERCIAL (AC) |  | 10081 | m3 | 110.34 | [5 empty] | 0.0023 | [7 empty] | 0.25
TUBO DE CONCRETO ARMADO D= 0,40 M - PA1 |  | 11043 | m | 112.27 | [5 empty] | 1.05 | [7 empty] | 117.88
(F)Total: | [18 empty] | 118.72
(G)Serviços |  | Código auxiliar | Unid. | Custo Unitário |  |  |  |  | Consumo | [7 empty] | Custo Unitário
(G)Total: | [18 empty] | 0
(H)Itens de Transporte |  | Código auxiliar | Unid. | Fórmula |  |  |  | X1 | X2 |  |  | X3 |  |  | Custo |  |  |  | Consumo |  | Custo Unit.
(H)Total: | [18 empty] | 0
Custo Direto Total (E) + (F) + (G) + (H) | [18 empty] | 156.34
BDI:26,55% | [18 empty] | 41.5
Preço Unitário Total | [18 empty] | 197.84
Tabela de Preços: TABELA DE TERRAPLENAGEM, PAVIMENTAÇÃO E OBRAS DE ARTE ESPECIAIS - MAR/23 - COM DESONERAÇÃO - T198 | [18 empty] | Data base: 01/03/2023
Serviço: 45445 FORNECIMENTO, TRANSPORTE E ASSENTAMENTO DE TUBO D=0,60 M (AC) | [18 empty] | Unidade: m
(A)Equipamento |  | Código auxiliar | Ut. Pr |  | Ut. Impr |  |  | Vl. Hr. Prod |  |  | Vl. Hr. Imp |  |  |  |  | Consumo |  |  |  | Custo Horário
(A)Total: | [18 empty] | 0
(B)Mão-de-Obra |  | Código auxiliar | Eq. Salarial | Sal/Hora |  |  | Encargos(%) |  |  | Consumo | [8 empty] | Custo Horário
ENCARREGADO DE SERVIÇO |  | 20002 | 10.53 | 19.21 |  |  | 82.44 |  |  | 0.39 | [8 empty] | 7.49
PEDREIRO |  | 20017 | 8.85 | 16.14 |  |  | 82.44 |  |  | 0.7 | [8 empty] | 11.29
SERVENTE |  | 20031 | 6.14 | 11.2 |  |  | 82.44 |  |  | 3.17 | [8 empty] | 35.5
(B)Total: | [18 empty] | 54.28
(C)Itens de Incidência |  | Código auxiliar | % | M. O. |  |  | Equip. |  |  | Mat. |  |  |  | Custo
EPI |  | 0011 | 1.12 | X | [9 empty] | 0.6
ALIMENTAÇÃO |  | 0012 | 9.6 | X | [9 empty] | 5.21
TRANSP. DE PESSOAL |  | 0013 | 4.79 | X | [9 empty] | 2.6
(C)Total: | [18 empty] | 8.41
Custo Horário da Execução (A) + (B) + (C) | [12 empty] | 62.69
(D) Produção da Equipe | [12 empty] | 1
(E) Custo Unitário da Execução [(A) + (B) + (C)] / (D) | [12 empty] | 62.69
(F)Materiais |  | Código auxiliar | Unid. | Custo Unitário | [5 empty] | Consumo | [7 empty] | Custo Unitário
CIMENTO PORTLAND CP II - 32 |  | 10010 | Kg | 0.65 | [5 empty] | 1.85 | [7 empty] | 1.2
TUBO DE CONCRETO ARMADO D= 0,60 M - PA1 |  | 10062 | m | 180.43 | [5 empty] | 1.05 | [7 empty] | 189.45
AREIA - COMERCIAL (AC) |  | 10081 | m3 | 110.34 | [5 empty] | 0.0042 | [7 empty] | 0.46
(F)Total: | [18 empty] | 191.11
(G)Serviços |  | Código auxiliar | Unid. | Custo Unitário |  |  |  |  | Consumo | [7 empty] | Custo Unitário
(G)Total: | [18 empty] | 0
(H)Itens de Transporte |  | Código auxiliar | Unid. | Fórmula |  |  |  | X1 | X2 |  |  | X3 |  |  | Custo |  |  |  | Consumo |  | Custo Unit.
(H)Total: | [18 empty] | 0
Custo Direto Total (E) + (F) + (G) + (H) | [18 empty] | 253.8
BDI:26,55% | [18 empty] | 67.38
Preço Unitário Total | [18 empty] | 321.18
Tabela de Preços: TABELA DE TERRAPLENAGEM, PAVIMENTAÇÃO E OBRAS DE ARTE ESPECIAIS - MAR/23 - COM DESONERAÇÃO - T198 | [18 empty] | Data base: 01/03/2023
Serviço: 45450 FORNECIMENTO, TRANSPORTE E ASSENTAMENTO DE TUBO D=0,80 M (AC) | [18 empty] | Unidade: m
(A)Equipamento |  | Código auxiliar | Ut. Pr |  | Ut. Impr |  |  | Vl. Hr. Prod |  |  | Vl. Hr. Imp |  |  |  |  | Consumo |  |  |  | Custo Horário
RETRO ESCAVADEIRA DE PNEUS - CATERPILLAR 416E OU EQUIVALENTE |  | 30008 | 1 |  | 0 |  |  | 144.95 |  |  | 62.86 |  |  |  |  | 0.15 |  |  |  | 21.74
(A)Total: | [18 empty] | 21.74
(B)Mão-de-Obra |  | Código auxiliar | Eq. Salarial | Sal/Hora |  |  | Encargos(%) |  |  | Consumo | [8 empty] | Custo Horário
ENCARREGADO DE SERVIÇO |  | 20002 | 10.53 | 19.21 |  |  | 82.44 |  |  | 0.55 | [8 empty] | 10.56
PEDREIRO |  | 20017 | 8.85 | 16.14 |  |  | 82.44 |  |  | 1 | [8 empty] | 16.14
SERVENTE |  | 20031 | 6.14 | 11.2 |  |  | 82.44 |  |  | 4.52 | [8 empty] | 50.62
(B)Total: | [18 empty] | 77.32
(C)Itens de Incidência |  | Código auxiliar | % | M. O. |  |  | Equip. |  |  | Mat. |  |  |  | Custo
EPI |  | 0011 | 1.12 | X | [9 empty] | 0.86
ALIMENTAÇÃO |  | 0012 | 9.6 | X | [9 empty] | 7.42
TRANSP. DE PESSOAL |  | 0013 | 4.79 | X | [9 empty] | 3.7
(C)Total: | [18 empty] | 11.98
Custo Horário da Execução (A) + (B) + (C) | [12 empty] | 111.04
(D) Produção da Equipe | [12 empty] | 1
(E) Custo Unitário da Execução [(A) + (B) + (C)] / (D) | [12 empty] | 111.04
(F)Materiais |  | Código auxiliar | Unid. | Custo Unitário | [5 empty] | Consumo | [7 empty] | Custo Unitário
CIMENTO PORTLAND CP II - 32 |  | 10010 | Kg | 0.65 | [5 empty] | 3.62 | [7 empty] | 2.35
TUBO DE CONCRETO ARMADO D= 0,80 M - PA1 |  | 10063 | m | 308.7 | [5 empty] | 1.05 | [7 empty] | 324.13
AREIA - COMERCIAL (AC) |  | 10081 | m3 | 110.34 | [5 empty] | 0.0084 | [7 empty] | 0.92
(F)Total: | [18 empty] | 327.4
(G)Serviços |  | Código auxiliar | Unid. | Custo Unitário |  |  |  |  | Consumo | [7 empty] | Custo Unitário
(G)Total: | [18 empty] | 0
(H)Itens de Transporte |  | Código auxiliar | Unid. | Fórmula |  |  |  | X1 | X2 |  |  | X3 |  |  | Custo |  |  |  | Consumo |  | Custo Unit.
(H)Total: | [18 empty] | 0
Custo Direto Total (E) + (F) + (G) + (H) | [18 empty] | 438.44
BDI:26,55% | [18 empty] | 116.4
Preço Unitário Total | [18 empty] | 554.84
Tabela de Preços: TABELA DE TERRAPLENAGEM, PAVIMENTAÇÃO E OBRAS DE ARTE ESPECIAIS - MAR/23 - COM DESONERAÇÃO - T198 | [18 empty] | Data base: 01/03/2023
Serviço: 45455 FORNECIMENTO, TRANSPORTE E ASSENTAMENTO DE TUBO D=1,00 M (AC) | [18 empty] | Unidade: m
(A)Equipamento |  | Código auxiliar | Ut. Pr |  | Ut. Impr |  |  | Vl. Hr. Prod |  |  | Vl. Hr. Imp |  |  |  |  | Consumo |  |  |  | Custo Horário
RETRO ESCAVADEIRA DE PNEUS - CATERPILLAR 416E OU EQUIVALENTE |  | 30008 | 1 |  | 0 |  |  | 144.95 |  |  | 62.86 |  |  |  |  | 0.15 |  |  |  | 21.74
(A)Total: | [18 empty] | 21.74
(B)Mão-de-Obra |  | Código auxiliar | Eq. Salarial | Sal/Hora |  |  | Encargos(%) |  |  | Consumo | [8 empty] | Custo Horário
ENCARREGADO DE SERVIÇO |  | 20002 | 10.53 | 19.21 |  |  | 82.44 |  |  | 0.86 | [8 empty] | 16.52
PEDREIRO |  | 20017 | 8.85 | 16.14 |  |  | 82.44 |  |  | 1.5 | [8 empty] | 24.21
SERVENTE |  | 20031 | 6.14 | 11.2 |  |  | 82.44 |  |  | 7.05 | [8 empty] | 78.96
(B)Total: | [18 empty] | 119.69
(C)Itens de Incidência |  | Código auxiliar | % | M. O. |  |  | Equip. |  |  | Mat. |  |  |  | Custo
EPI |  | 0011 | 1.12 | X | [9 empty] | 1.34
ALIMENTAÇÃO |  | 0012 | 9.6 | X | [9 empty] | 11.49
TRANSP. DE PESSOAL |  | 0013 | 4.79 | X | [9 empty] | 5.73
(C)Total: | [18 empty] | 18.56
Custo Horário da Execução (A) + (B) + (C) | [12 empty] | 159.99
(D) Produção da Equipe | [12 empty] | 1
(E) Custo Unitário da Execução [(A) + (B) + (C)] / (D) | [12 empty] | 159.99
(F)Materiais |  | Código auxiliar | Unid. | Custo Unitário | [5 empty] | Consumo | [7 empty] | Custo Unitário
CIMENTO PORTLAND CP II - 32 |  | 10010 | Kg | 0.65 | [5 empty] | 6.8 | [7 empty] | 4.42
TUBO DE CONCRETO ARMADO D= 1,00 M - PA1 |  | 10064 | m | 490.4 | [5 empty] | 1.05 | [7 empty] | 514.92
AREIA - COMERCIAL (AC) |  | 10081 | m3 | 110.34 | [5 empty] | 0.0157 | [7 empty] | 1.73
(F)Total: | [18 empty] | 521.07
(G)Serviços |  | Código auxiliar | Unid. | Custo Unitário |  |  |  |  | Consumo | [7 empty] | Custo Unitário
(G)Total: | [18 empty] | 0
(H)Itens de Transporte |  | Código auxiliar | Unid. | Fórmula |  |  |  | X1 | X2 |  |  | X3 |  |  | Custo |  |  |  | Consumo |  | Custo Unit.
(H)Total: | [18 empty] | 0
Custo Direto Total (E) + (F) + (G) + (H) | [18 empty] | 681.06
BDI:26,55% | [18 empty] | 180.82
Preço Unitário Total | [18 empty] | 861.88
Tabela de Preços: TABELA DE TERRAPLENAGEM, PAVIMENTAÇÃO E OBRAS DE ARTE ESPECIAIS - MAR/23 - COM DESONERAÇÃO - T198 | [18 empty] | Data base: 01/03/2023
Serviço: 45460 FORNECIMENTO, TRANSPORTE E ASSENTAMENTO DE TUBO D=1,20 M (AC) | [18 empty] | Unidade: m
(A)Equipamento |  | Código auxiliar | Ut. Pr |  | Ut. Impr |  |  | Vl. Hr. Prod |  |  | Vl. Hr. Imp |  |  |  |  | Consumo |  |  |  | Custo Horário
RETRO ESCAVADEIRA DE PNEUS - CATERPILLAR 416E OU EQUIVALENTE |  | 30008 | 1 |  | 0 |  |  | 144.95 |  |  | 62.86 |  |  |  |  | 0.15 |  |  |  | 21.74
(A)Total: | [18 empty] | 21.74
(B)Mão-de-Obra |  | Código auxiliar | Eq. Salarial | Sal/Hora |  |  | Encargos(%) |  |  | Consumo | [8 empty] | Custo Horário
ENCARREGADO DE SERVIÇO |  | 20002 | 10.53 | 19.21 |  |  | 82.44 |  |  | 1.25 | [8 empty] | 24.01
PEDREIRO |  | 20017 | 8.85 | 16.14 |  |  | 82.44 |  |  | 1.5 | [8 empty] | 24.21
SERVENTE |  | 20031 | 6.14 | 11.2 |  |  | 82.44 |  |  | 9.46 | [8 empty] | 105.95
(B)Total: | [18 empty] | 154.17
(C)Itens de Incidência |  | Código auxiliar | % | M. O. |  |  | Equip. |  |  | Mat. |  |  |  | Custo
EPI |  | 0011 | 1.12 | X | [9 empty] | 1.72
ALIMENTAÇÃO |  | 0012 | 9.6 | X | [9 empty] | 14.8
TRANSP. DE PESSOAL |  | 0013 | 4.79 | X | [9 empty] | 7.38
(C)Total: | [18 empty] | 23.9
Custo Horário da Execução (A) + (B) + (C) | [12 empty] | 199.81
(D) Produção da Equipe | [12 empty] | 1
(E) Custo Unitário da Execução [(A) + (B) + (C)] / (D) | [12 empty] | 199.81
(F)Materiais |  | Código auxiliar | Unid. | Custo Unitário | [5 empty] | Consumo | [7 empty] | Custo Unitário
CIMENTO PORTLAND CP II - 32 |  | 10010 | Kg | 0.65 | [5 empty] | 11.33 | [7 empty] | 7.36
TUBO DE CONCRETO ARMADO D= 1,20 M - PA1 |  | 10065 | m | 636.25 | [5 empty] | 1.05 | [7 empty] | 668.06
AREIA - COMERCIAL (AC) |  | 10081 | m3 | 110.34 | [5 empty] | 0.0261 | [7 empty] | 2.87
(F)Total: | [18 empty] | 678.29
(G)Serviços |  | Código auxiliar | Unid. | Custo Unitário |  |  |  |  | Consumo | [7 empty] | Custo Unitário
(G)Total: | [18 empty] | 0
(H)Itens de Transporte |  | Código auxiliar | Unid. | Fórmula |  |  |  | X1 | X2 |  |  | X3 |  |  | Custo |  |  |  | Consumo |  | Custo Unit.
(H)Total: | [18 empty] | 0
Custo Direto Total (E) + (F) + (G) + (H) | [18 empty] | 878.1
BDI:26,55% | [18 empty] | 233.13
Preço Unitário Total | [18 empty] | 1111.23
Tabela de Preços: TABELA DE TERRAPLENAGEM, PAVIMENTAÇÃO E OBRAS DE ARTE ESPECIAIS - MAR/23 - COM DESONERAÇÃO - T198 | [18 empty] | Data base: 01/03/2023
Serviço: 45465 FORNECIMENTO, TRANSPORTE E ASSENTAMENTO DE TUBO D=1,50 M (AC) | [18 empty] | Unidade: m
(A)Equipamento |  | Código auxiliar | Ut. Pr |  | Ut. Impr |  |  | Vl. Hr. Prod |  |  | Vl. Hr. Imp |  |  |  |  | Consumo |  |  |  | Custo Horário
RETRO ESCAVADEIRA DE PNEUS - CATERPILLAR 416E OU EQUIVALENTE |  | 30008 | 1 |  | 0 |  |  | 144.95 |  |  | 62.86 |  |  |  |  | 0.15 |  |  |  | 21.74
(A)Total: | [18 empty] | 21.74
(B)Mão-de-Obra |  | Código auxiliar | Eq. Salarial | Sal/Hora |  |  | Encargos(%) |  |  | Consumo | [8 empty] | Custo Horário
ENCARREGADO DE SERVIÇO |  | 20002 | 10.53 | 19.21 |  |  | 82.44 |  |  | 1.56 | [8 empty] | 29.96
PEDREIRO |  | 20017 | 8.85 | 16.14 |  |  | 82.44 |  |  | 3.75 | [8 empty] | 60.52
SERVENTE |  | 20031 | 6.14 | 11.2 |  |  | 82.44 |  |  | 11.83 | [8 empty] | 132.49
(B)Total: | [18 empty] | 222.97
(C)Itens de Incidência |  | Código auxiliar | % | M. O. |  |  | Equip. |  |  | Mat. |  |  |  | Custo
EPI |  | 0011 | 1.12 | X | [9 empty] | 2.49
ALIMENTAÇÃO |  | 0012 | 9.6 | X | [9 empty] | 21.4
TRANSP. DE PESSOAL |  | 0013 | 4.79 | X | [9 empty] | 10.68
(C)Total: | [18 empty] | 34.57
Custo Horário da Execução (A) + (B) + (C) | [12 empty] | 279.28
(D) Produção da Equipe | [12 empty] | 1
(E) Custo Unitário da Execução [(A) + (B) + (C)] / (D) | [12 empty] | 279.28
(F)Materiais |  | Código auxiliar | Unid. | Custo Unitário | [5 empty] | Consumo | [7 empty] | Custo Unitário
CIMENTO PORTLAND CP II - 32 |  | 10010 | Kg | 0.65 | [5 empty] | 14.16 | [7 empty] | 9.2
TUBO DE CONCRETO ARMADO D= 1,50 M - PA1 |  | 10066 | m | 974.77 | [5 empty] | 1.05 | [7 empty] | 1023.5
AREIA - COMERCIAL (AC) |  | 10081 | m3 | 110.34 | [5 empty] | 0.033 | [7 empty] | 3.64
(F)Total: | [18 empty] | 1036.34
(G)Serviços |  | Código auxiliar | Unid. | Custo Unitário |  |  |  |  | Consumo | [7 empty] | Custo Unitário
(G)Total: | [18 empty] | 0
(H)Itens de Transporte |  | Código auxiliar | Unid. | Fórmula |  |  |  | X1 | X2 |  |  | X3 |  |  | Custo |  |  |  | Consumo |  | Custo Unit.
(H)Total: | [18 empty] | 0
Custo Direto Total (E) + (F) + (G) + (H) | [18 empty] | 1315.62
BDI:26,55% | [18 empty] | 349.29
Preço Unitário Total | [18 empty] | 1664.91
Tabela de Preços: TABELA DE TERRAPLENAGEM, PAVIMENTAÇÃO E OBRAS DE ARTE ESPECIAIS - MAR/23 - COM DESONERAÇÃO - T198 | [18 empty] | Data base: 01/03/2023
Serviço: 45470 POÇO DE VISITA PARA REDE D=0,40 M (AC/BC) | [18 empty] | Unidade: un
(A)Equipamento |  | Código auxiliar | Ut. Pr |  | Ut. Impr |  |  | Vl. Hr. Prod |  |  | Vl. Hr. Imp |  |  |  |  | Consumo |  |  |  | Custo Horário
(A)Total: | [18 empty] | 0
(B)Mão-de-Obra |  | Código auxiliar | Eq. Salarial | Sal/Hora |  |  | Encargos(%) |  |  | Consumo | [8 empty] | Custo Horário
ENCARREGADO DE SERVIÇO |  | 20002 | 10.53 | 19.21 |  |  | 82.44 |  |  | 4.22 | [8 empty] | 81.06
AJUDANTE |  | 20003 | 6.67 | 12.16 |  |  | 82.44 |  |  | 1.97 | [8 empty] | 23.95
CARPINTEIRO |  | 20016 | 8.85 | 16.14 |  |  | 82.44 |  |  | 0.32 | [8 empty] | 5.16
PEDREIRO |  | 20017 | 8.85 | 16.14 |  |  | 82.44 |  |  | 11.15 | [8 empty] | 179.96
ARMADOR |  | 20018 | 8.85 | 16.14 |  |  | 82.44 |  |  | 1.92 | [8 empty] | 30.98
SERVENTE |  | 20031 | 6.14 | 11.2 |  |  | 82.44 |  |  | 27.19 | [8 empty] | 304.52
(B)Total: | [18 empty] | 625.63
(C)Itens de Incidência |  | Código auxiliar | % | M. O. |  |  | Equip. |  |  | Mat. |  |  |  | Custo
EPI |  | 0011 | 1.12 | X | [9 empty] | 7
ALIMENTAÇÃO |  | 0012 | 9.6 | X | [9 empty] | 60.06
TRANSP. DE PESSOAL |  | 0013 | 4.79 | X | [9 empty] | 29.96
(C)Total: | [18 empty] | 97.02
Custo Horário da Execução (A) + (B) + (C) | [12 empty] | 722.65
(D) Produção da Equipe | [12 empty] | 1
(E) Custo Unitário da Execução [(A) + (B) + (C)] / (D) | [12 empty] | 722.65
(F)Materiais |  | Código auxiliar | Unid. | Custo Unitário | [5 empty] | Consumo | [7 empty] | Custo Unitário
CIMENTO PORTLAND CP II - 32 |  | 10010 | Kg | 0.65 | [5 empty] | 270 | [7 empty] | 175.5
PREGO |  | 10044 | Kg | 20.27 | [5 empty] | 0.04 | [7 empty] | 0.81
AÇO CA - 50 |  | 10069 | Kg | 8.41 | [5 empty] | 27.6 | [7 empty] | 232.11
AREIA - COMERCIAL (AC) |  | 10081 | m3 | 110.34 | [5 empty] | 0.7 | [7 empty] | 77.23
BRITA - COMERCIAL (BC) |  | 10082 | m3 | 84.28 | [5 empty] | 1.4399 | [7 empty] | 121.35
TIJOLO COMUM |  | 11036 | un | 0.41 | [5 empty] | 280 | [7 empty] | 114.8
TÁBUA 1 X 6 |  | 11037 | m | 5.7 | [5 empty] | 0.21 | [7 empty] | 1.19
(F)Total: | [18 empty] | 722.99
(G)Serviços |  | Código auxiliar | Unid. | Custo Unitário |  |  |  |  | Consumo | [7 empty] | Custo Unitário
(G)Total: | [18 empty] | 0
(H)Itens de Transporte |  | Código auxiliar | Unid. | Fórmula |  |  |  | X1 | X2 |  |  | X3 |  |  | Custo |  |  |  | Consumo |  | Custo Unit.
(H)Total: | [18 empty] | 0
Custo Direto Total (E) + (F) + (G) + (H) | [18 empty] | 1445.64
BDI:26,55% | [18 empty] | 383.81
Preço Unitário Total | [18 empty] | 1829.45
Tabela de Preços: TABELA DE TERRAPLENAGEM, PAVIMENTAÇÃO E OBRAS DE ARTE ESPECIAIS - MAR/23 - COM DESONERAÇÃO - T198 | [18 empty] | Data base: 01/03/2023
Serviço: 45475 ACRÉSCIMO NA ALTURA DO P.V. PARA REDE D= 0,40 M (AC) | [18 empty] | Unidade: m
(A)Equipamento |  | Código auxiliar | Ut. Pr |  | Ut. Impr |  |  | Vl. Hr. Prod |  |  | Vl. Hr. Imp |  |  |  |  | Consumo |  |  |  | Custo Horário
(A)Total: | [18 empty] | 0
(B)Mão-de-Obra |  | Código auxiliar | Eq. Salarial | Sal/Hora |  |  | Encargos(%) |  |  | Consumo | [8 empty] | Custo Horário
ENCARREGADO DE SERVIÇO |  | 20002 | 10.53 | 19.21 |  |  | 82.44 |  |  | 2.29 | [8 empty] | 43.99
AJUDANTE |  | 20003 | 6.67 | 12.16 |  |  | 82.44 |  |  | 0.17 | [8 empty] | 2.06
PEDREIRO |  | 20017 | 8.85 | 16.14 |  |  | 82.44 |  |  | 9.77 | [8 empty] | 157.68
ARMADOR |  | 20018 | 8.85 | 16.14 |  |  | 82.44 |  |  | 0.17 | [8 empty] | 2.74
SERVENTE |  | 20031 | 6.14 | 11.2 |  |  | 82.44 |  |  | 12.74 | [8 empty] | 142.68
(B)Total: | [18 empty] | 349.15
(C)Itens de Incidência |  | Código auxiliar | % | M. O. |  |  | Equip. |  |  | Mat. |  |  |  | Custo
EPI |  | 0011 | 1.12 | X | [9 empty] | 3.91
ALIMENTAÇÃO |  | 0012 | 9.6 | X | [9 empty] | 33.51
TRANSP. DE PESSOAL |  | 0013 | 4.79 | X | [9 empty] | 16.72
(C)Total: | [18 empty] | 54.14
Custo Horário da Execução (A) + (B) + (C) | [12 empty] | 403.29
(D) Produção da Equipe | [12 empty] | 1
(E) Custo Unitário da Execução [(A) + (B) + (C)] / (D) | [12 empty] | 403.29
(F)Materiais |  | Código auxiliar | Unid. | Custo Unitário | [5 empty] | Consumo | [7 empty] | Custo Unitário
CIMENTO PORTLAND CP II - 32 |  | 10010 | Kg | 0.65 | [5 empty] | 90 | [7 empty] | 58.5
AÇO CA - 50 |  | 10069 | Kg | 8.41 | [5 empty] | 2.45 | [7 empty] | 20.6
AREIA - COMERCIAL (AC) |  | 10081 | m3 | 110.34 | [5 empty] | 0.3 | [7 empty] | 33.1
TIJOLO COMUM |  | 11036 | un | 0.41 | [5 empty] | 480 | [7 empty] | 196.8
(F)Total: | [18 empty] | 309
(G)Serviços |  | Código auxiliar | Unid. | Custo Unitário |  |  |  |  | Consumo | [7 empty] | Custo Unitário
(G)Total: | [18 empty] | 0
(H)Itens de Transporte |  | Código auxiliar | Unid. | Fórmula |  |  |  | X1 | X2 |  |  | X3 |  |  | Custo |  |  |  | Consumo |  | Custo Unit.
(H)Total: | [18 empty] | 0
Custo Direto Total (E) + (F) + (G) + (H) | [18 empty] | 712.29
BDI:26,55% | [18 empty] | 189.11
Preço Unitário Total | [18 empty] | 901.4
Tabela de Preços: TABELA DE TERRAPLENAGEM, PAVIMENTAÇÃO E OBRAS DE ARTE ESPECIAIS - MAR/23 - COM DESONERAÇÃO - T198 | [18 empty] | Data base: 01/03/2023
Serviço: 45480 POÇO DE VISITA PARA REDE D=0,60 M, PARTE FIXA C/1,00M DE ALTURA (AC/BC) | [18 empty] | Unidade: un
(A)Equipamento |  | Código auxiliar | Ut. Pr |  | Ut. Impr |  |  | Vl. Hr. Prod |  |  | Vl. Hr. Imp |  |  |  |  | Consumo |  |  |  | Custo Horário
(A)Total: | [18 empty] | 0
(B)Mão-de-Obra |  | Código auxiliar | Eq. Salarial | Sal/Hora |  |  | Encargos(%) |  |  | Consumo | [8 empty] | Custo Horário
ENCARREGADO DE SERVIÇO |  | 20002 | 10.53 | 19.21 |  |  | 82.44 |  |  | 5.05 | [8 empty] | 97.01
AJUDANTE |  | 20003 | 6.67 | 12.16 |  |  | 82.44 |  |  | 2.27 | [8 empty] | 27.6
CARPINTEIRO |  | 20016 | 8.85 | 16.14 |  |  | 82.44 |  |  | 0.35 | [8 empty] | 5.64
PEDREIRO |  | 20017 | 8.85 | 16.14 |  |  | 82.44 |  |  | 12.45 | [8 empty] | 200.94
ARMADOR |  | 20018 | 8.85 | 16.14 |  |  | 82.44 |  |  | 2.24 | [8 empty] | 36.15
SERVENTE |  | 20031 | 6.14 | 11.2 |  |  | 82.44 |  |  | 33.57 | [8 empty] | 375.98
(B)Total: | [18 empty] | 743.32
(C)Itens de Incidência |  | Código auxiliar | % | M. O. |  |  | Equip. |  |  | Mat. |  |  |  | Custo
EPI |  | 0011 | 1.12 | X | [9 empty] | 8.32
ALIMENTAÇÃO |  | 0012 | 9.6 | X | [9 empty] | 71.35
TRANSP. DE PESSOAL |  | 0013 | 4.79 | X | [9 empty] | 35.6
(C)Total: | [18 empty] | 115.27
Custo Horário da Execução (A) + (B) + (C) | [12 empty] | 858.59
(D) Produção da Equipe | [12 empty] | 1
(E) Custo Unitário da Execução [(A) + (B) + (C)] / (D) | [12 empty] | 858.59
(F)Materiais |  | Código auxiliar | Unid. | Custo Unitário | [5 empty] | Consumo | [7 empty] | Custo Unitário
CIMENTO PORTLAND CP II - 32 |  | 10010 | Kg | 0.65 | [5 empty] | 320 | [7 empty] | 208
PREGO |  | 10044 | Kg | 20.27 | [5 empty] | 0.05 | [7 empty] | 1.01
AÇO CA - 50 |  | 10069 | Kg | 8.41 | [5 empty] | 32.2 | [7 empty] | 270.8
AREIA - COMERCIAL (AC) |  | 10081 | m3 | 110.34 | [5 empty] | 0.8 | [7 empty] | 88.27
BRITA - COMERCIAL (BC) |  | 10082 | m3 | 84.28 | [5 empty] | 1.8 | [7 empty] | 151.7
TIJOLO COMUM |  | 11036 | un | 0.41 | [5 empty] | 530 | [7 empty] | 217.3
TÁBUA 1 X 6 |  | 11037 | m | 5.7 | [5 empty] | 0.23 | [7 empty] | 1.31
(F)Total: | [18 empty] | 938.39
(G)Serviços |  | Código auxiliar | Unid. | Custo Unitário |  |  |  |  | Consumo | [7 empty] | Custo Unitário
(G)Total: | [18 empty] | 0
(H)Itens de Transporte |  | Código auxiliar | Unid. | Fórmula |  |  |  | X1 | X2 |  |  | X3 |  |  | Custo |  |  |  | Consumo |  | Custo Unit.
(H)Total: | [18 empty] | 0
Custo Direto Total (E) + (F) + (G) + (H) | [18 empty] | 1796.98
BDI:26,55% | [18 empty] | 477.09
Preço Unitário Total | [18 empty] | 2274.07
Tabela de Preços: TABELA DE TERRAPLENAGEM, PAVIMENTAÇÃO E OBRAS DE ARTE ESPECIAIS - MAR/23 - COM DESONERAÇÃO - T198 | [18 empty] | Data base: 01/03/2023
Serviço: 45485 ACRÉSCIMO NA ALTURA DO P.V. PARA REDE D= 0,60 M (AC) | [18 empty] | Unidade: m
(A)Equipamento |  | Código auxiliar | Ut. Pr |  | Ut. Impr |  |  | Vl. Hr. Prod |  |  | Vl. Hr. Imp |  |  |  |  | Consumo |  |  |  | Custo Horário
(A)Total: | [18 empty] | 0
(B)Mão-de-Obra |  | Código auxiliar | Eq. Salarial | Sal/Hora |  |  | Encargos(%) |  |  | Consumo | [8 empty] | Custo Horário
ENCARREGADO DE SERVIÇO |  | 20002 | 10.53 | 19.21 |  |  | 82.44 |  |  | 2.51 | [8 empty] | 48.21
AJUDANTE |  | 20003 | 6.67 | 12.16 |  |  | 82.44 |  |  | 0.17 | [8 empty] | 2.06
PEDREIRO |  | 20017 | 8.85 | 16.14 |  |  | 82.44 |  |  | 10.75 | [8 empty] | 173.5
ARMADOR |  | 20018 | 8.85 | 16.14 |  |  | 82.44 |  |  | 0.17 | [8 empty] | 2.74
SERVENTE |  | 20031 | 6.14 | 11.2 |  |  | 82.44 |  |  | 14.02 | [8 empty] | 157.02
(B)Total: | [18 empty] | 383.53
(C)Itens de Incidência |  | Código auxiliar | % | M. O. |  |  | Equip. |  |  | Mat. |  |  |  | Custo
EPI |  | 0011 | 1.12 | X | [9 empty] | 4.29
ALIMENTAÇÃO |  | 0012 | 9.6 | X | [9 empty] | 36.81
TRANSP. DE PESSOAL |  | 0013 | 4.79 | X | [9 empty] | 18.37
(C)Total: | [18 empty] | 59.47
Custo Horário da Execução (A) + (B) + (C) | [12 empty] | 443
(D) Produção da Equipe | [12 empty] | 1
(E) Custo Unitário da Execução [(A) + (B) + (C)] / (D) | [12 empty] | 443
(F)Materiais |  | Código auxiliar | Unid. | Custo Unitário | [5 empty] | Consumo | [7 empty] | Custo Unitário
CIMENTO PORTLAND CP II - 32 |  | 10010 | Kg | 0.65 | [5 empty] | 94 | [7 empty] | 61.1
AÇO CA - 50 |  | 10069 | Kg | 8.41 | [5 empty] | 2.45 | [7 empty] | 20.6
AREIA - COMERCIAL (AC) |  | 10081 | m3 | 110.34 | [5 empty] | 0.3 | [7 empty] | 33.1
TIJOLO COMUM |  | 11036 | un | 0.41 | [5 empty] | 530 | [7 empty] | 217.3
(F)Total: | [18 empty] | 332.1
(G)Serviços |  | Código auxiliar | Unid. | Custo Unitário |  |  |  |  | Consumo | [7 empty] | Custo Unitário
(G)Total: | [18 empty] | 0
(H)Itens de Transporte |  | Código auxiliar | Unid. | Fórmula |  |  |  | X1 | X2 |  |  | X3 |  |  | Custo |  |  |  | Consumo |  | Custo Unit.
(H)Total: | [18 empty] | 0
Custo Direto Total (E) + (F) + (G) + (H) | [18 empty] | 775.1
BDI:26,55% | [18 empty] | 205.78
Preço Unitário Total | [18 empty] | 980.88
Tabela de Preços: TABELA DE TERRAPLENAGEM, PAVIMENTAÇÃO E OBRAS DE ARTE ESPECIAIS - MAR/23 - COM DESONERAÇÃO - T198 | [18 empty] | Data base: 01/03/2023
Serviço: 45490 POÇO DE VISITA PARA REDE D=0,80 M, PARTE FIXA C/ 1,00M DE ALTURA (AC/BC) | [18 empty] | Unidade: un
(A)Equipamento |  | Código auxiliar | Ut. Pr |  | Ut. Impr |  |  | Vl. Hr. Prod |  |  | Vl. Hr. Imp |  |  |  |  | Consumo |  |  |  | Custo Horário
RETRO ESCAVADEIRA DE PNEUS - CATERPILLAR 416E OU EQUIVALENTE |  | 30008 | 0.2 |  | 0 |  |  | 144.95 |  |  | 62.86 |  |  |  |  | 1 |  |  |  | 28.99
(A)Total: | [18 empty] | 28.99
(B)Mão-de-Obra |  | Código auxiliar | Eq. Salarial | Sal/Hora |  |  | Encargos(%) |  |  | Consumo | [8 empty] | Custo Horário
ENCARREGADO DE SERVIÇO |  | 20002 | 10.53 | 19.21 |  |  | 82.44 |  |  | 9.87 | [8 empty] | 189.6
AJUDANTE |  | 20003 | 6.67 | 12.16 |  |  | 82.44 |  |  | 6.38 | [8 empty] | 77.58
CARPINTEIRO |  | 20016 | 8.85 | 16.14 |  |  | 82.44 |  |  | 0.81 | [8 empty] | 13.07
PEDREIRO |  | 20017 | 8.85 | 16.14 |  |  | 82.44 |  |  | 22.47 | [8 empty] | 362.66
ARMADOR |  | 20018 | 8.85 | 16.14 |  |  | 82.44 |  |  | 6.2 | [8 empty] | 100.06
SERVENTE |  | 20031 | 6.14 | 11.2 |  |  | 82.44 |  |  | 62.78 | [8 empty] | 703.13
(B)Total: | [18 empty] | 1446.1
(C)Itens de Incidência |  | Código auxiliar | % | M. O. |  |  | Equip. |  |  | Mat. |  |  |  | Custo
EPI |  | 0011 | 1.12 | X | [9 empty] | 16.19
ALIMENTAÇÃO |  | 0012 | 9.6 | X | [9 empty] | 138.82
TRANSP. DE PESSOAL |  | 0013 | 4.79 | X | [9 empty] | 69.26
(C)Total: | [18 empty] | 224.27
Custo Horário da Execução (A) + (B) + (C) | [12 empty] | 1699.36
(D) Produção da Equipe | [12 empty] | 1
(E) Custo Unitário da Execução [(A) + (B) + (C)] / (D) | [12 empty] | 1699.36
(F)Materiais |  | Código auxiliar | Unid. | Custo Unitário | [5 empty] | Consumo | [7 empty] | Custo Unitário
CIMENTO PORTLAND CP II - 32 |  | 10010 | Kg | 0.65 | [5 empty] | 720 | [7 empty] | 468
PREGO |  | 10044 | Kg | 20.27 | [5 empty] | 0.11 | [7 empty] | 2.22
AÇO CA - 50 |  | 10069 | Kg | 8.41 | [5 empty] | 88.55 | [7 empty] | 744.7
AREIA - COMERCIAL (AC) |  | 10081 | m3 | 110.34 | [5 empty] | 1.7 | [7 empty] | 187.57
BRITA - COMERCIAL (BC) |  | 10082 | m3 | 84.28 | [5 empty] | 3.1 | [7 empty] | 261.26
TIJOLO COMUM |  | 11036 | un | 0.41 | [5 empty] | 1120 | [7 empty] | 459.2
TÁBUA 1 X 6 |  | 11037 | m | 5.7 | [5 empty] | 0.54 | [7 empty] | 3.07
(F)Total: | [18 empty] | 2126.02
(G)Serviços |  | Código auxiliar | Unid. | Custo Unitário |  |  |  |  | Consumo | [7 empty] | Custo Unitário
TRANSPORTE LOCAL COM CARGA MANUAL (SVA) |  | 47007 | tkm | 4.03 |  |  |  |  | 22.5 | [7 empty] | 90.67
(G)Total: | [18 empty] | 90.67
(H)Itens de Transporte |  | Código auxiliar | Unid. | Fórmula |  |  |  | X1 | X2 |  |  | X3 |  |  | Custo |  |  |  | Consumo |  | Custo Unit.
(H)Total: | [18 empty] | 0
Custo Direto Total (E) + (F) + (G) + (H) | [18 empty] | 3916.05
BDI:26,55% | [18 empty] | 1039.71
Preço Unitário Total | [18 empty] | 4955.76
Tabela de Preços: TABELA DE TERRAPLENAGEM, PAVIMENTAÇÃO E OBRAS DE ARTE ESPECIAIS - MAR/23 - COM DESONERAÇÃO - T198 | [18 empty] | Data base: 01/03/2023
Serviço: 45495 ACRÉSCIMO NA ALTURA DO P.V. PARA REDE D= 0,80 M (AC) | [18 empty] | Unidade: m
(A)Equipamento |  | Código auxiliar | Ut. Pr |  | Ut. Impr |  |  | Vl. Hr. Prod |  |  | Vl. Hr. Imp |  |  |  |  | Consumo |  |  |  | Custo Horário
(A)Total: | [18 empty] | 0
(B)Mão-de-Obra |  | Código auxiliar | Eq. Salarial | Sal/Hora |  |  | Encargos(%) |  |  | Consumo | [8 empty] | Custo Horário
ENCARREGADO DE SERVIÇO |  | 20002 | 10.53 | 19.21 |  |  | 82.44 |  |  | 5.25 | [8 empty] | 100.85
AJUDANTE |  | 20003 | 6.67 | 12.16 |  |  | 82.44 |  |  | 0.17 | [8 empty] | 2.06
PEDREIRO |  | 20017 | 8.85 | 16.14 |  |  | 82.44 |  |  | 22.8 | [8 empty] | 367.99
ARMADOR |  | 20018 | 8.85 | 16.14 |  |  | 82.44 |  |  | 0.17 | [8 empty] | 2.74
SERVENTE |  | 20031 | 6.14 | 11.2 |  |  | 82.44 |  |  | 29.74 | [8 empty] | 333.08
(B)Total: | [18 empty] | 806.72
(C)Itens de Incidência |  | Código auxiliar | % | M. O. |  |  | Equip. |  |  | Mat. |  |  |  | Custo
EPI |  | 0011 | 1.12 | X | [9 empty] | 9.03
ALIMENTAÇÃO |  | 0012 | 9.6 | X | [9 empty] | 77.44
TRANSP. DE PESSOAL |  | 0013 | 4.79 | X | [9 empty] | 38.64
(C)Total: | [18 empty] | 125.11
Custo Horário da Execução (A) + (B) + (C) | [12 empty] | 931.83
(D) Produção da Equipe | [12 empty] | 1
(E) Custo Unitário da Execução [(A) + (B) + (C)] / (D) | [12 empty] | 931.83
(F)Materiais |  | Código auxiliar | Unid. | Custo Unitário | [5 empty] | Consumo | [7 empty] | Custo Unitário
CIMENTO PORTLAND CP II - 32 |  | 10010 | Kg | 0.65 | [5 empty] | 200 | [7 empty] | 130
AÇO CA - 50 |  | 10069 | Kg | 8.41 | [5 empty] | 2.45 | [7 empty] | 20.6
AREIA - COMERCIAL (AC) |  | 10081 | m3 | 110.34 | [5 empty] | 0.6 | [7 empty] | 66.2
TIJOLO COMUM |  | 11036 | un | 0.41 | [5 empty] | 1120 | [7 empty] | 459.2
(F)Total: | [18 empty] | 676
(G)Serviços |  | Código auxiliar | Unid. | Custo Unitário |  |  |  |  | Consumo | [7 empty] | Custo Unitário
(G)Total: | [18 empty] | 0
(H)Itens de Transporte |  | Código auxiliar | Unid. | Fórmula |  |  |  | X1 | X2 |  |  | X3 |  |  | Custo |  |  |  | Consumo |  | Custo Unit.
(H)Total: | [18 empty] | 0
Custo Direto Total (E) + (F) + (G) + (H) | [18 empty] | 1607.83
BDI:26,55% | [18 empty] | 426.87
Preço Unitário Total | [18 empty] | 2034.7
Tabela de Preços: TABELA DE TERRAPLENAGEM, PAVIMENTAÇÃO E OBRAS DE ARTE ESPECIAIS - MAR/23 - COM DESONERAÇÃO - T198 | [18 empty] | Data base: 01/03/2023
Serviço: 45500 POÇO DE VISITA PARA REDE D=1,00 M, PARTE FIXA C/ 1,00 M DE ALTURA (AC/BC) | [18 empty] | Unidade: un
(A)Equipamento |  | Código auxiliar | Ut. Pr |  | Ut. Impr |  |  | Vl. Hr. Prod |  |  | Vl. Hr. Imp |  |  |  |  | Consumo |  |  |  | Custo Horário
RETRO ESCAVADEIRA DE PNEUS - CATERPILLAR 416E OU EQUIVALENTE |  | 30008 | 0.25 |  | 0 |  |  | 144.95 |  |  | 62.86 |  |  |  |  | 1 |  |  |  | 36.23
(A)Total: | [18 empty] | 36.23
(B)Mão-de-Obra |  | Código auxiliar | Eq. Salarial | Sal/Hora |  |  | Encargos(%) |  |  | Consumo | [8 empty] | Custo Horário
ENCARREGADO DE SERVIÇO |  | 20002 | 10.53 | 19.21 |  |  | 82.44 |  |  | 11.05 | [8 empty] | 212.27
AJUDANTE |  | 20003 | 6.67 | 12.16 |  |  | 82.44 |  |  | 8.41 | [8 empty] | 102.26
CARPINTEIRO |  | 20016 | 8.85 | 16.14 |  |  | 82.44 |  |  | 0.89 | [8 empty] | 14.36
PEDREIRO |  | 20017 | 8.85 | 16.14 |  |  | 82.44 |  |  | 23.17 | [8 empty] | 373.96
ARMADOR |  | 20018 | 8.85 | 16.14 |  |  | 82.44 |  |  | 8.32 | [8 empty] | 134.28
SERVENTE |  | 20031 | 6.14 | 11.2 |  |  | 82.44 |  |  | 69.49 | [8 empty] | 778.28
(B)Total: | [18 empty] | 1615.41
(C)Itens de Incidência |  | Código auxiliar | % | M. O. |  |  | Equip. |  |  | Mat. |  |  |  | Custo
EPI |  | 0011 | 1.12 | X | [9 empty] | 18.09
ALIMENTAÇÃO |  | 0012 | 9.6 | X | [9 empty] | 155.07
TRANSP. DE PESSOAL |  | 0013 | 4.79 | X | [9 empty] | 77.37
(C)Total: | [18 empty] | 250.53
Custo Horário da Execução (A) + (B) + (C) | [12 empty] | 1902.17
(D) Produção da Equipe | [12 empty] | 1
(E) Custo Unitário da Execução [(A) + (B) + (C)] / (D) | [12 empty] | 1902.17
(F)Materiais |  | Código auxiliar | Unid. | Custo Unitário | [5 empty] | Consumo | [7 empty] | Custo Unitário
CIMENTO PORTLAND CP II - 32 |  | 10010 | Kg | 0.65 | [5 empty] | 840 | [7 empty] | 546
PREGO |  | 10044 | Kg | 20.27 | [5 empty] | 0.12 | [7 empty] | 2.43
AÇO CA - 50 |  | 10069 | Kg | 8.41 | [5 empty] | 119.6 | [7 empty] | 1005.83
AREIA - COMERCIAL (AC) |  | 10081 | m3 | 110.34 | [5 empty] | 2 | [7 empty] | 220.68
BRITA - COMERCIAL (BC) |  | 10082 | m3 | 84.28 | [5 empty] | 3.6 | [7 empty] | 303.4
TIJOLO COMUM |  | 11036 | un | 0.41 | [5 empty] | 1240 | [7 empty] | 508.4
TÁBUA 1 X 6 |  | 11037 | m | 5.7 | [5 empty] | 0.59 | [7 empty] | 3.36
(F)Total: | [18 empty] | 2590.1
(G)Serviços |  | Código auxiliar | Unid. | Custo Unitário |  |  |  |  | Consumo | [7 empty] | Custo Unitário
TRANSPORTE LOCAL COM CARGA MANUAL (SVA) |  | 47007 | tkm | 4.03 |  |  |  |  | 26.25 | [7 empty] | 105.78
(G)Total: | [18 empty] | 105.78
(H)Itens de Transporte |  | Código auxiliar | Unid. | Fórmula |  |  |  | X1 | X2 |  |  | X3 |  |  | Custo |  |  |  | Consumo |  | Custo Unit.
(H)Total: | [18 empty] | 0
Custo Direto Total (E) + (F) + (G) + (H) | [18 empty] | 4598.05
BDI:26,55% | [18 empty] | 1220.78
Preço Unitário Total | [18 empty] | 5818.83
Tabela de Preços: TABELA DE TERRAPLENAGEM, PAVIMENTAÇÃO E OBRAS DE ARTE ESPECIAIS - MAR/23 - COM DESONERAÇÃO - T198 | [18 empty] | Data base: 01/03/2023
Serviço: 45505 ACRÉSCIMO NA ALTURA DO POÇO DE VISITA PARA REDE D=1,00 M (AC) | [18 empty] | Unidade: m
(A)Equipamento |  | Código auxiliar | Ut. Pr |  | Ut. Impr |  |  | Vl. Hr. Prod |  |  | Vl. Hr. Imp |  |  |  |  | Consumo |  |  |  | Custo Horário
(A)Total: | [18 empty] | 0
(B)Mão-de-Obra |  | Código auxiliar | Eq. Salarial | Sal/Hora |  |  | Encargos(%) |  |  | Consumo | [8 empty] | Custo Horário
ENCARREGADO DE SERVIÇO |  | 20002 | 10.53 | 19.21 |  |  | 82.44 |  |  | 5.89 | [8 empty] | 113.14
AJUDANTE |  | 20003 | 6.67 | 12.16 |  |  | 82.44 |  |  | 0.17 | [8 empty] | 2.06
PEDREIRO |  | 20017 | 8.85 | 16.14 |  |  | 82.44 |  |  | 25.4 | [8 empty] | 409.95
ARMADOR |  | 20018 | 8.85 | 16.14 |  |  | 82.44 |  |  | 0.17 | [8 empty] | 2.74
SERVENTE |  | 20031 | 6.14 | 11.2 |  |  | 82.44 |  |  | 33.12 | [8 empty] | 370.94
(B)Total: | [18 empty] | 898.83
(C)Itens de Incidência |  | Código auxiliar | % | M. O. |  |  | Equip. |  |  | Mat. |  |  |  | Custo
EPI |  | 0011 | 1.12 | X | [9 empty] | 10.06
ALIMENTAÇÃO |  | 0012 | 9.6 | X | [9 empty] | 86.28
TRANSP. DE PESSOAL |  | 0013 | 4.79 | X | [9 empty] | 43.05
(C)Total: | [18 empty] | 139.39
Custo Horário da Execução (A) + (B) + (C) | [12 empty] | 1038.22
(D) Produção da Equipe | [12 empty] | 1
(E) Custo Unitário da Execução [(A) + (B) + (C)] / (D) | [12 empty] | 1038.22
(F)Materiais |  | Código auxiliar | Unid. | Custo Unitário | [5 empty] | Consumo | [7 empty] | Custo Unitário
CIMENTO PORTLAND CP II - 32 |  | 10010 | Kg | 0.65 | [5 empty] | 223 | [7 empty] | 144.95
AÇO CA - 50 |  | 10069 | Kg | 8.41 | [5 empty] | 2.45 | [7 empty] | 20.6
AREIA - COMERCIAL (AC) |  | 10081 | m3 | 110.34 | [5 empty] | 0.7 | [7 empty] | 77.23
TIJOLO COMUM |  | 11036 | un | 0.41 | [5 empty] | 1240 | [7 empty] | 508.4
(F)Total: | [18 empty] | 751.18
(G)Serviços |  | Código auxiliar | Unid. | Custo Unitário |  |  |  |  | Consumo | [7 empty] | Custo Unitário
(G)Total: | [18 empty] | 0
(H)Itens de Transporte |  | Código auxiliar | Unid. | Fórmula |  |  |  | X1 | X2 |  |  | X3 |  |  | Custo |  |  |  | Consumo |  | Custo Unit.
(H)Total: | [18 empty] | 0
Custo Direto Total (E) + (F) + (G) + (H) | [18 empty] | 1789.4
BDI:26,55% | [18 empty] | 475.08
Preço Unitário Total | [18 empty] | 2264.48
Tabela de Preços: TABELA DE TERRAPLENAGEM, PAVIMENTAÇÃO E OBRAS DE ARTE ESPECIAIS - MAR/23 - COM DESONERAÇÃO - T198 | [18 empty] | Data base: 01/03/2023
Serviço: 45510 POÇO DE VISITA PARA REDE D=1,20 M, PARTE FIXA C/ 1,00 M DE ALTURA (AC/BC) | [18 empty] | Unidade: un
(A)Equipamento |  | Código auxiliar | Ut. Pr |  | Ut. Impr |  |  | Vl. Hr. Prod |  |  | Vl. Hr. Imp |  |  |  |  | Consumo |  |  |  | Custo Horário
RETRO ESCAVADEIRA DE PNEUS - CATERPILLAR 416E OU EQUIVALENTE |  | 30008 | 0.25 |  | 0 |  |  | 144.95 |  |  | 62.86 |  |  |  |  | 1 |  |  |  | 36.23
(A)Total: | [18 empty] | 36.23
(B)Mão-de-Obra |  | Código auxiliar | Eq. Salarial | Sal/Hora |  |  | Encargos(%) |  |  | Consumo | [8 empty] | Custo Horário
ENCARREGADO DE SERVIÇO |  | 20002 | 10.53 | 19.21 |  |  | 82.44 |  |  | 14.56 | [8 empty] | 279.69
AJUDANTE |  | 20003 | 6.67 | 12.16 |  |  | 82.44 |  |  | 14.91 | [8 empty] | 181.3
CARPINTEIRO |  | 20016 | 8.85 | 16.14 |  |  | 82.44 |  |  | 1.05 | [8 empty] | 16.94
PEDREIRO |  | 20017 | 8.85 | 16.14 |  |  | 82.44 |  |  | 26.88 | [8 empty] | 433.84
ARMADOR |  | 20018 | 8.85 | 16.14 |  |  | 82.44 |  |  | 14.8 | [8 empty] | 238.87
SERVENTE |  | 20031 | 6.14 | 11.2 |  |  | 82.44 |  |  | 87.95 | [8 empty] | 985.04
(B)Total: | [18 empty] | 2135.68
(C)Itens de Incidência |  | Código auxiliar | % | M. O. |  |  | Equip. |  |  | Mat. |  |  |  | Custo
EPI |  | 0011 | 1.12 | X | [9 empty] | 23.91
ALIMENTAÇÃO |  | 0012 | 9.6 | X | [9 empty] | 205.02
TRANSP. DE PESSOAL |  | 0013 | 4.79 | X | [9 empty] | 102.29
(C)Total: | [18 empty] | 331.22
Custo Horário da Execução (A) + (B) + (C) | [12 empty] | 2503.13
(D) Produção da Equipe | [12 empty] | 1
(E) Custo Unitário da Execução [(A) + (B) + (C)] / (D) | [12 empty] | 2503.13
(F)Materiais |  | Código auxiliar | Unid. | Custo Unitário | [5 empty] | Consumo | [7 empty] | Custo Unitário
CIMENTO PORTLAND CP II - 32 |  | 10010 | Kg | 0.65 | [5 empty] | 1000 | [7 empty] | 650
PREGO |  | 10044 | Kg | 20.27 | [5 empty] | 0.13 | [7 empty] | 2.63
AÇO CA - 50 |  | 10069 | Kg | 8.41 | [5 empty] | 185 | [7 empty] | 1555.85
AREIA - COMERCIAL (AC) |  | 10081 | m3 | 110.34 | [5 empty] | 2.3 | [7 empty] | 253.78
BRITA - COMERCIAL (BC) |  | 10082 | m3 | 84.28 | [5 empty] | 4.5999 | [7 empty] | 387.67
TIJOLO COMUM |  | 11036 | un | 0.41 | [5 empty] | 1420 | [7 empty] | 582.2
TÁBUA 1 X 6 |  | 11037 | m | 5.7 | [5 empty] | 0.67 | [7 empty] | 3.81
(F)Total: | [18 empty] | 3435.94
(G)Serviços |  | Código auxiliar | Unid. | Custo Unitário |  |  |  |  | Consumo | [7 empty] | Custo Unitário
TRANSPORTE LOCAL COM CARGA MANUAL (SVA) |  | 47007 | tkm | 4.03 |  |  |  |  | 22.5 | [7 empty] | 90.67
(G)Total: | [18 empty] | 90.67
(H)Itens de Transporte |  | Código auxiliar | Unid. | Fórmula |  |  |  | X1 | X2 |  |  | X3 |  |  | Custo |  |  |  | Consumo |  | Custo Unit.
(H)Total: | [18 empty] | 0
Custo Direto Total (E) + (F) + (G) + (H) | [18 empty] | 6029.74
BDI:26,55% | [18 empty] | 1600.89
Preço Unitário Total | [18 empty] | 7630.63
Tabela de Preços: TABELA DE TERRAPLENAGEM, PAVIMENTAÇÃO E OBRAS DE ARTE ESPECIAIS - MAR/23 - COM DESONERAÇÃO - T198 | [18 empty] | Data base: 01/03/2023
Serviço: 45515 ACRÉSCIMO NA ALTURA DO P.V. PARA REDE D= 1,20 M (AC) | [18 empty] | Unidade: m
(A)Equipamento |  | Código auxiliar | Ut. Pr |  | Ut. Impr |  |  | Vl. Hr. Prod |  |  | Vl. Hr. Imp |  |  |  |  | Consumo |  |  |  | Custo Horário
(A)Total: | [18 empty] | 0
(B)Mão-de-Obra |  | Código auxiliar | Eq. Salarial | Sal/Hora |  |  | Encargos(%) |  |  | Consumo | [8 empty] | Custo Horário
ENCARREGADO DE SERVIÇO |  | 20002 | 10.53 | 19.21 |  |  | 82.44 |  |  | 7.92 | [8 empty] | 152.14
AJUDANTE |  | 20003 | 6.67 | 12.16 |  |  | 82.44 |  |  | 0.17 | [8 empty] | 2.06
PEDREIRO |  | 20017 | 8.85 | 16.14 |  |  | 82.44 |  |  | 32.7 | [8 empty] | 527.77
ARMADOR |  | 20018 | 8.85 | 16.14 |  |  | 82.44 |  |  | 0.17 | [8 empty] | 2.74
SERVENTE |  | 20031 | 6.14 | 11.2 |  |  | 82.44 |  |  | 46.12 | [8 empty] | 516.54
(B)Total: | [18 empty] | 1201.25
(C)Itens de Incidência |  | Código auxiliar | % | M. O. |  |  | Equip. |  |  | Mat. |  |  |  | Custo
EPI |  | 0011 | 1.12 | X | [9 empty] | 13.45
ALIMENTAÇÃO |  | 0012 | 9.6 | X | [9 empty] | 115.32
TRANSP. DE PESSOAL |  | 0013 | 4.79 | X | [9 empty] | 57.53
(C)Total: | [18 empty] | 186.3
Custo Horário da Execução (A) + (B) + (C) | [12 empty] | 1387.55
(D) Produção da Equipe | [12 empty] | 1
(E) Custo Unitário da Execução [(A) + (B) + (C)] / (D) | [12 empty] | 1387.55
(F)Materiais |  | Código auxiliar | Unid. | Custo Unitário | [5 empty] | Consumo | [7 empty] | Custo Unitário
CIMENTO PORTLAND CP II - 32 |  | 10010 | Kg | 0.65 | [5 empty] | 295 | [7 empty] | 191.75
AÇO CA - 50 |  | 10069 | Kg | 8.41 | [5 empty] | 2.45 | [7 empty] | 20.6
AREIA - COMERCIAL (AC) |  | 10081 | m3 | 110.34 | [5 empty] | 0.9 | [7 empty] | 99.3
TIJOLO COMUM |  | 11036 | un | 0.41 | [5 empty] | 2170 | [7 empty] | 889.7
(F)Total: | [18 empty] | 1201.35
(G)Serviços |  | Código auxiliar | Unid. | Custo Unitário |  |  |  |  | Consumo | [7 empty] | Custo Unitário
(G)Total: | [18 empty] | 0
(H)Itens de Transporte |  | Código auxiliar | Unid. | Fórmula |  |  |  | X1 | X2 |  |  | X3 |  |  | Custo |  |  |  | Consumo |  | Custo Unit.
(H)Total: | [18 empty] | 0
Custo Direto Total (E) + (F) + (G) + (H) | [18 empty] | 2588.9
BDI:26,55% | [18 empty] | 687.35
Preço Unitário Total | [18 empty] | 3276.25
Tabela de Preços: TABELA DE TERRAPLENAGEM, PAVIMENTAÇÃO E OBRAS DE ARTE ESPECIAIS - MAR/23 - COM DESONERAÇÃO - T198 | [18 empty] | Data base: 01/03/2023
Serviço: 45520 POÇO DE VISITA PARA REDE D=1,50 M, PARTE FIXA C/ 1,00 M DE ALTURA (AC/BC) | [18 empty] | Unidade: un
(A)Equipamento |  | Código auxiliar | Ut. Pr |  | Ut. Impr |  |  | Vl. Hr. Prod |  |  | Vl. Hr. Imp |  |  |  |  | Consumo |  |  |  | Custo Horário
RETRO ESCAVADEIRA DE PNEUS - CATERPILLAR 416E OU EQUIVALENTE |  | 30008 | 0.3 |  | 0 |  |  | 144.95 |  |  | 62.86 |  |  |  |  | 1 |  |  |  | 43.48
(A)Total: | [18 empty] | 43.48
(B)Mão-de-Obra |  | Código auxiliar | Eq. Salarial | Sal/Hora |  |  | Encargos(%) |  |  | Consumo | [8 empty] | Custo Horário
ENCARREGADO DE SERVIÇO |  | 20002 | 10.53 | 19.21 |  |  | 82.44 |  |  | 17.6 | [8 empty] | 338.09
AJUDANTE |  | 20003 | 6.67 | 12.16 |  |  | 82.44 |  |  | 21.23 | [8 empty] | 258.15
CARPINTEIRO |  | 20016 | 8.85 | 16.14 |  |  | 82.44 |  |  | 1.14 | [8 empty] | 18.39
PEDREIRO |  | 20017 | 8.85 | 16.14 |  |  | 82.44 |  |  | 28.24 | [8 empty] | 455.79
ARMADOR |  | 20018 | 8.85 | 16.14 |  |  | 82.44 |  |  | 21.12 | [8 empty] | 340.87
SERVENTE |  | 20031 | 6.14 | 11.2 |  |  | 82.44 |  |  | 104.24 | [8 empty] | 1167.48
(B)Total: | [18 empty] | 2578.77
(C)Itens de Incidência |  | Código auxiliar | % | M. O. |  |  | Equip. |  |  | Mat. |  |  |  | Custo
EPI |  | 0011 | 1.12 | X | [9 empty] | 28.88
ALIMENTAÇÃO |  | 0012 | 9.6 | X | [9 empty] | 247.56
TRANSP. DE PESSOAL |  | 0013 | 4.79 | X | [9 empty] | 123.52
(C)Total: | [18 empty] | 399.96
Custo Horário da Execução (A) + (B) + (C) | [12 empty] | 3022.21
(D) Produção da Equipe | [12 empty] | 1
(E) Custo Unitário da Execução [(A) + (B) + (C)] / (D) | [12 empty] | 3022.21
(F)Materiais |  | Código auxiliar | Unid. | Custo Unitário | [5 empty] | Consumo | [7 empty] | Custo Unitário
CIMENTO PORTLAND CP II - 32 |  | 10010 | Kg | 0.65 | [5 empty] | 1210 | [7 empty] | 786.5
PREGO |  | 10044 | Kg | 20.27 | [5 empty] | 0.15 | [7 empty] | 3.04
AÇO CA - 50 |  | 10069 | Kg | 8.41 | [5 empty] | 264 | [7 empty] | 2220.24
AREIA - COMERCIAL (AC) |  | 10081 | m3 | 110.34 | [5 empty] | 2.8 | [7 empty] | 308.95
BRITA - COMERCIAL (BC) |  | 10082 | m3 | 84.28 | [5 empty] | 5.5999 | [7 empty] | 471.95
TIJOLO COMUM |  | 11036 | un | 0.41 | [5 empty] | 1400 | [7 empty] | 574
TÁBUA 1 X 6 |  | 11037 | m | 5.7 | [5 empty] | 0.76 | [7 empty] | 4.33
(F)Total: | [18 empty] | 4369.01
(G)Serviços |  | Código auxiliar | Unid. | Custo Unitário |  |  |  |  | Consumo | [7 empty] | Custo Unitário
TRANSPORTE LOCAL COM CARGA MANUAL (SVA) |  | 47007 | tkm | 4.03 |  |  |  |  | 45 | [7 empty] | 181.35
(G)Total: | [18 empty] | 181.35
(H)Itens de Transporte |  | Código auxiliar | Unid. | Fórmula |  |  |  | X1 | X2 |  |  | X3 |  |  | Custo |  |  |  | Consumo |  | Custo Unit.
(H)Total: | [18 empty] | 0
Custo Direto Total (E) + (F) + (G) + (H) | [18 empty] | 7572.57
BDI:26,55% | [18 empty] | 2010.51
Preço Unitário Total | [18 empty] | 9583.08
Tabela de Preços: TABELA DE TERRAPLENAGEM, PAVIMENTAÇÃO E OBRAS DE ARTE ESPECIAIS - MAR/23 - COM DESONERAÇÃO - T198 | [18 empty] | Data base: 01/03/2023
Serviço: 45525 ACRÉSCIMO NA ALTURA DO POÇO DE VISITA PARA REDE D=1,50 M (AC) | [18 empty] | Unidade: m
(A)Equipamento |  | Código auxiliar | Ut. Pr |  | Ut. Impr |  |  | Vl. Hr. Prod |  |  | Vl. Hr. Imp |  |  |  |  | Consumo |  |  |  | Custo Horário
(A)Total: | [18 empty] | 0
(B)Mão-de-Obra |  | Código auxiliar | Eq. Salarial | Sal/Hora |  |  | Encargos(%) |  |  | Consumo | [8 empty] | Custo Horário
ENCARREGADO DE SERVIÇO |  | 20002 | 10.53 | 19.21 |  |  | 82.44 |  |  | 9.21 | [8 empty] | 176.92
AJUDANTE |  | 20003 | 6.67 | 12.16 |  |  | 82.44 |  |  | 0.17 | [8 empty] | 2.06
PEDREIRO |  | 20017 | 8.85 | 16.14 |  |  | 82.44 |  |  | 38.1 | [8 empty] | 614.93
ARMADOR |  | 20018 | 8.85 | 16.14 |  |  | 82.44 |  |  | 0.17 | [8 empty] | 2.74
SERVENTE |  | 20031 | 6.14 | 11.2 |  |  | 82.44 |  |  | 53.66 | [8 empty] | 600.99
(B)Total: | [18 empty] | 1397.64
(C)Itens de Incidência |  | Código auxiliar | % | M. O. |  |  | Equip. |  |  | Mat. |  |  |  | Custo
EPI |  | 0011 | 1.12 | X | [9 empty] | 15.65
ALIMENTAÇÃO |  | 0012 | 9.6 | X | [9 empty] | 134.17
TRANSP. DE PESSOAL |  | 0013 | 4.79 | X | [9 empty] | 66.94
(C)Total: | [18 empty] | 216.76
Custo Horário da Execução (A) + (B) + (C) | [12 empty] | 1614.4
(D) Produção da Equipe | [12 empty] | 1
(E) Custo Unitário da Execução [(A) + (B) + (C)] / (D) | [12 empty] | 1614.4
(F)Materiais |  | Código auxiliar | Unid. | Custo Unitário | [5 empty] | Consumo | [7 empty] | Custo Unitário
CIMENTO PORTLAND CP II - 32 |  | 10010 | Kg | 0.65 | [5 empty] | 346 | [7 empty] | 224.9
AÇO CA - 50 |  | 10069 | Kg | 8.41 | [5 empty] | 2.45 | [7 empty] | 20.6
AREIA - COMERCIAL (AC) |  | 10081 | m3 | 110.34 | [5 empty] | 1.06 | [7 empty] | 116.96
TIJOLO COMUM |  | 11036 | un | 0.41 | [5 empty] | 2500 | [7 empty] | 1025
(F)Total: | [18 empty] | 1387.46
(G)Serviços |  | Código auxiliar | Unid. | Custo Unitário |  |  |  |  | Consumo | [7 empty] | Custo Unitário
(G)Total: | [18 empty] | 0
(H)Itens de Transporte |  | Código auxiliar | Unid. | Fórmula |  |  |  | X1 | X2 |  |  | X3 |  |  | Custo |  |  |  | Consumo |  | Custo Unit.
(H)Total: | [18 empty] | 0
Custo Direto Total (E) + (F) + (G) + (H) | [18 empty] | 3001.86
BDI:26,55% | [18 empty] | 796.99
Preço Unitário Total | [18 empty] | 3798.85
Tabela de Preços: TABELA DE TERRAPLENAGEM, PAVIMENTAÇÃO E OBRAS DE ARTE ESPECIAIS - MAR/23 - COM DESONERAÇÃO - T198 | [18 empty] | Data base: 01/03/2023
Serviço: 45530 CHAMINÉ PARA POÇO DE VISITA,INCLUSIVE TAMPÃO E ANEL (AC/BC) | [18 empty] | Unidade: m
(A)Equipamento |  | Código auxiliar | Ut. Pr |  | Ut. Impr |  |  | Vl. Hr. Prod |  |  | Vl. Hr. Imp |  |  |  |  | Consumo |  |  |  | Custo Horário
CAMINHÃO CARROCERIA MADEIRA - 15 T |  | 30035 | 0.15 |  | 0 |  |  | 250.87 |  |  | 45.61 |  |  |  |  | 1 |  |  |  | 37.63
(A)Total: | [18 empty] | 37.63
(B)Mão-de-Obra |  | Código auxiliar | Eq. Salarial | Sal/Hora |  |  | Encargos(%) |  |  | Consumo | [8 empty] | Custo Horário
ENCARREGADO DE SERVIÇO |  | 20002 | 10.53 | 19.21 |  |  | 82.44 |  |  | 1.5 | [8 empty] | 28.81
AJUDANTE |  | 20003 | 6.67 | 12.16 |  |  | 82.44 |  |  | 0.17 | [8 empty] | 2.06
PEDREIRO |  | 20017 | 8.85 | 16.14 |  |  | 82.44 |  |  | 6.27 | [8 empty] | 101.19
ARMADOR |  | 20018 | 8.85 | 16.14 |  |  | 82.44 |  |  | 0.17 | [8 empty] | 2.74
SERVENTE |  | 20031 | 6.14 | 11.2 |  |  | 82.44 |  |  | 8.38 | [8 empty] | 93.85
(B)Total: | [18 empty] | 228.65
(C)Itens de Incidência |  | Código auxiliar | % | M. O. |  |  | Equip. |  |  | Mat. |  |  |  | Custo
EPI |  | 0011 | 1.12 | X | [9 empty] | 2.56
ALIMENTAÇÃO |  | 0012 | 9.6 | X | [9 empty] | 21.95
TRANSP. DE PESSOAL |  | 0013 | 4.79 | X | [9 empty] | 10.95
(C)Total: | [18 empty] | 35.46
Custo Horário da Execução (A) + (B) + (C) | [12 empty] | 301.74
(D) Produção da Equipe | [12 empty] | 1
(E) Custo Unitário da Execução [(A) + (B) + (C)] / (D) | [12 empty] | 301.74
(F)Materiais |  | Código auxiliar | Unid. | Custo Unitário | [5 empty] | Consumo | [7 empty] | Custo Unitário
AÇO CA - 50 |  | 10069 | Kg | 8.41 | [5 empty] | 2.45 | [7 empty] | 20.6
TIJOLO COMUM |  | 11036 | un | 0.41 | [5 empty] | 283 | [7 empty] | 116.03
(F)Total: | [18 empty] | 136.63
(G)Serviços |  | Código auxiliar | Unid. | Custo Unitário |  |  |  |  | Consumo | [7 empty] | Custo Unitário
FABRICAÇÃO DE TAMPÃO DE CONC.,ANEL E TRANSP. (AC/BC) (SVA) |  | 47004 | un | 896.66 |  |  |  |  | 1 | [7 empty] | 896.66
(G)Total: | [18 empty] | 896.66
(H)Itens de Transporte |  | Código auxiliar | Unid. | Fórmula |  |  |  | X1 | X2 |  |  | X3 |  |  | Custo |  |  |  | Consumo |  | Custo Unit.
(H)Total: | [18 empty] | 0
Custo Direto Total (E) + (F) + (G) + (H) | [18 empty] | 1335.03
BDI:26,55% | [18 empty] | 354.45
Preço Unitário Total | [18 empty] | 1689.48
Tabela de Preços: TABELA DE TERRAPLENAGEM, PAVIMENTAÇÃO E OBRAS DE ARTE ESPECIAIS - MAR/23 - COM DESONERAÇÃO - T198 | [18 empty] | Data base: 01/03/2023
Serviço: 45535 BOCA-DE-LOBO, ALTURA MÉDIA DE 1,30 M (AC/BC) | [18 empty] | Unidade: un
(A)Equipamento |  | Código auxiliar | Ut. Pr |  | Ut. Impr |  |  | Vl. Hr. Prod |  |  | Vl. Hr. Imp |  |  |  |  | Consumo |  |  |  | Custo Horário
CAMINHÃO CARROCERIA MADEIRA - 15 T |  | 30035 | 0.4 |  | 0 |  |  | 250.87 |  |  | 45.61 |  |  |  |  | 1 |  |  |  | 100.34
(A)Total: | [18 empty] | 100.34
(B)Mão-de-Obra |  | Código auxiliar | Eq. Salarial | Sal/Hora |  |  | Encargos(%) |  |  | Consumo | [8 empty] | Custo Horário
ENCARREGADO DE SERVIÇO |  | 20002 | 10.53 | 19.21 |  |  | 82.44 |  |  | 3.54 | [8 empty] | 68
PEDREIRO |  | 20017 | 8.85 | 16.14 |  |  | 82.44 |  |  | 10.25 | [8 empty] | 165.43
SERVENTE |  | 20031 | 6.14 | 11.2 |  |  | 82.44 |  |  | 25.18 | [8 empty] | 282.01
(B)Total: | [18 empty] | 515.44
(C)Itens de Incidência |  | Código auxiliar | % | M. O. |  |  | Equip. |  |  | Mat. |  |  |  | Custo
EPI |  | 0011 | 1.12 | X | [9 empty] | 5.77
ALIMENTAÇÃO |  | 0012 | 9.6 | X | [9 empty] | 49.48
TRANSP. DE PESSOAL |  | 0013 | 4.79 | X | [9 empty] | 24.68
(C)Total: | [18 empty] | 79.93
Custo Horário da Execução (A) + (B) + (C) | [12 empty] | 695.71
(D) Produção da Equipe | [12 empty] | 1
(E) Custo Unitário da Execução [(A) + (B) + (C)] / (D) | [12 empty] | 695.71
(F)Materiais |  | Código auxiliar | Unid. | Custo Unitário | [5 empty] | Consumo | [7 empty] | Custo Unitário
CIMENTO PORTLAND CP II - 32 |  | 10010 | Kg | 0.65 | [5 empty] | 110.1 | [7 empty] | 71.56
AREIA - COMERCIAL (AC) |  | 10081 | m3 | 110.34 | [5 empty] | 0.3 | [7 empty] | 33.1
BRITA - COMERCIAL (BC) |  | 10082 | m3 | 84.28 | [5 empty] | 0.12 | [7 empty] | 10.11
TIJOLO COMUM |  | 11036 | un | 0.41 | [5 empty] | 462 | [7 empty] | 189.42
(F)Total: | [18 empty] | 304.19
(G)Serviços |  | Código auxiliar | Unid. | Custo Unitário |  |  |  |  | Consumo | [7 empty] | Custo Unitário
FABRICAÇÃO DE TAMPA PARA BOCA-DE-LOBO(50X100) E TRANSP. (AC/BC) (SVA) |  | 47005 | un | 63.96 |  |  |  |  | 1.05 | [7 empty] | 67.15
FABRICAÇÃO DE VIGA PARA BOCA-DE-LOBO E TRANSP. (AC/BC) (SVA) |  | 47006 | un | 55.8 |  |  |  |  | 1.05 | [7 empty] | 58.59
(G)Total: | [18 empty] | 125.74
(H)Itens de Transporte |  | Código auxiliar | Unid. | Fórmula |  |  |  | X1 | X2 |  |  | X3 |  |  | Custo |  |  |  | Consumo |  | Custo Unit.
(H)Total: | [18 empty] | 0
Custo Direto Total (E) + (F) + (G) + (H) | [18 empty] | 1125.64
BDI:26,55% | [18 empty] | 298.85
Preço Unitário Total | [18 empty] | 1424.49
Tabela de Preços: TABELA DE TERRAPLENAGEM, PAVIMENTAÇÃO E OBRAS DE ARTE ESPECIAIS - MAR/23 - COM DESONERAÇÃO - T198 | [18 empty] | Data base: 01/03/2023
Serviço: 45545 DRENO DE TUBO PEAD 100MM (0,5MX0,4M) (GAP) (AC/BC) | [18 empty] | Unidade: m
(A)Equipamento |  | Código auxiliar | Ut. Pr |  | Ut. Impr |  |  | Vl. Hr. Prod |  |  | Vl. Hr. Imp |  |  |  |  | Consumo |  |  |  | Custo Horário
(A)Total: | [18 empty] | 0
(B)Mão-de-Obra |  | Código auxiliar | Eq. Salarial | Sal/Hora |  |  | Encargos(%) |  |  | Consumo | [8 empty] | Custo Horário
ENCARREGADO DE SERVIÇO |  | 20002 | 10.53 | 19.21 |  |  | 82.44 |  |  | 0.27 | [8 empty] | 5.18
AJUDANTE |  | 20003 | 6.67 | 12.16 |  |  | 82.44 |  |  | 0.75 | [8 empty] | 9.12
PEDREIRO |  | 20017 | 8.85 | 16.14 |  |  | 82.44 |  |  | 0.07 | [8 empty] | 1.12
(B)Total: | [18 empty] | 15.42
(C)Itens de Incidência |  | Código auxiliar | % | M. O. |  |  | Equip. |  |  | Mat. |  |  |  | Custo
FERRAMENTAS MANUAIS |  | 0014 | 5 | X | [9 empty] | 0.77
EPI |  | 0011 | 1.12 | X | [9 empty] | 0.17
ALIMENTAÇÃO |  | 0012 | 9.6 | X | [9 empty] | 1.48
TRANSP. DE PESSOAL |  | 0013 | 4.79 | X | [9 empty] | 0.73
(C)Total: | [18 empty] | 3.15
Custo Horário da Execução (A) + (B) + (C) | [12 empty] | 18.57
(D) Produção da Equipe | [12 empty] | 1
(E) Custo Unitário da Execução [(A) + (B) + (C)] / (D) | [12 empty] | 18.57
(F)Materiais |  | Código auxiliar | Unid. | Custo Unitário | [5 empty] | Consumo | [7 empty] | Custo Unitário
GEOTÊXTIL NÃO-TECIDO AGULHADO (GRAMATURA 240 G/M2) |  | 10026 | m2 | 5.96 | [5 empty] | 2.15 | [7 empty] | 12.81
TUBO DRENO PEAD CORRUGADO PERFURADO D=100mm |  | 10079 | m | 19.94 | [5 empty] | 1 | [7 empty] | 19.94
BRITA - COMERCIAL (BC) |  | 10082 | m3 | 84.28 | [5 empty] | 0.14 | [7 empty] | 11.79
(F)Total: | [18 empty] | 44.54
(G)Serviços |  | Código auxiliar | Unid. | Custo Unitário |  |  |  |  | Consumo | [7 empty] | Custo Unitário
(G)Total: | [18 empty] | 0
(H)Itens de Transporte |  | Código auxiliar | Unid. | Fórmula |  |  |  | X1 | X2 |  |  | X3 |  |  | Custo |  |  |  | Consumo |  | Custo Unit.
(H)Total: | [18 empty] | 0
Custo Direto Total (E) + (F) + (G) + (H) | [18 empty] | 63.11
BDI:26,55% | [18 empty] | 16.75
Preço Unitário Total | [18 empty] | 79.86
Tabela de Preços: TABELA DE TERRAPLENAGEM, PAVIMENTAÇÃO E OBRAS DE ARTE ESPECIAIS - MAR/23 - COM DESONERAÇÃO - T198 | [18 empty] | Data base: 01/03/2023
Serviço: 45575 GEOTEXTIL - BIDIM RT-16 OU EQUIVALENTE | [18 empty] | Unidade: m2
(A)Equipamento |  | Código auxiliar | Ut. Pr |  | Ut. Impr |  |  | Vl. Hr. Prod |  |  | Vl. Hr. Imp |  |  |  |  | Consumo |  |  |  | Custo Horário
(A)Total: | [18 empty] | 0
(B)Mão-de-Obra |  | Código auxiliar | Eq. Salarial | Sal/Hora |  |  | Encargos(%) |  |  | Consumo | [8 empty] | Custo Horário
ENCARREGADO DE SERVIÇO |  | 20002 | 10.53 | 19.21 |  |  | 82.44 |  |  | 1.2 | [8 empty] | 23.05
SERVENTE |  | 20031 | 6.14 | 11.2 |  |  | 82.44 |  |  | 0.8 | [8 empty] | 8.96
(B)Total: | [18 empty] | 32.01
(C)Itens de Incidência |  | Código auxiliar | % | M. O. |  |  | Equip. |  |  | Mat. |  |  |  | Custo
EPI |  | 0011 | 1.12 | X | [9 empty] | 0.35
ALIMENTAÇÃO |  | 0012 | 9.6 | X | [9 empty] | 3.07
TRANSP. DE PESSOAL |  | 0013 | 4.79 | X | [9 empty] | 1.53
(C)Total: | [18 empty] | 4.95
Custo Horário da Execução (A) + (B) + (C) | [12 empty] | 36.96
(D) Produção da Equipe | [12 empty] | 22
(E) Custo Unitário da Execução [(A) + (B) + (C)] / (D) | [12 empty] | 1.68
(F)Materiais |  | Código auxiliar | Unid. | Custo Unitário | [5 empty] | Consumo | [7 empty] | Custo Unitário
GEOTEXTIL NÃO-TECIDO AGULHADO (GRAMATURA 300 G/M2) |  | 11040 | m2 | 8.16 | [5 empty] | 1 | [7 empty] | 8.16
(F)Total: | [18 empty] | 8.16
(G)Serviços |  | Código auxiliar | Unid. | Custo Unitário |  |  |  |  | Consumo | [7 empty] | Custo Unitário
(G)Total: | [18 empty] | 0
(H)Itens de Transporte |  | Código auxiliar | Unid. | Fórmula |  |  |  | X1 | X2 |  |  | X3 |  |  | Custo |  |  |  | Consumo |  | Custo Unit.
(H)Total: | [18 empty] | 0
Custo Direto Total (E) + (F) + (G) + (H) | [18 empty] | 9.84
BDI:26,55% | [18 empty] | 2.61
Preço Unitário Total | [18 empty] | 12.45
Tabela de Preços: TABELA DE TERRAPLENAGEM, PAVIMENTAÇÃO E OBRAS DE ARTE ESPECIAIS - MAR/23 - COM DESONERAÇÃO - T198 | [18 empty] | Data base: 01/03/2023
Serviço: 45580 LASTRO DE BRITA(GAP) (BC) | [18 empty] | Unidade: m3
(A)Equipamento |  | Código auxiliar | Ut. Pr |  | Ut. Impr |  |  | Vl. Hr. Prod |  |  | Vl. Hr. Imp |  |  |  |  | Consumo |  |  |  | Custo Horário
(A)Total: | [18 empty] | 0
(B)Mão-de-Obra |  | Código auxiliar | Eq. Salarial | Sal/Hora |  |  | Encargos(%) |  |  | Consumo | [8 empty] | Custo Horário
ENCARREGADO DE SERVIÇO |  | 20002 | 10.53 | 19.21 |  |  | 82.44 |  |  | 0.25 | [8 empty] | 4.8
SERVENTE |  | 20031 | 6.14 | 11.2 |  |  | 82.44 |  |  | 2.5 | [8 empty] | 28
(B)Total: | [18 empty] | 32.8
(C)Itens de Incidência |  | Código auxiliar | % | M. O. |  |  | Equip. |  |  | Mat. |  |  |  | Custo
EPI |  | 0011 | 1.12 | X | [9 empty] | 0.36
ALIMENTAÇÃO |  | 0012 | 9.6 | X | [9 empty] | 3.14
TRANSP. DE PESSOAL |  | 0013 | 4.79 | X | [9 empty] | 1.57
(C)Total: | [18 empty] | 5.07
Custo Horário da Execução (A) + (B) + (C) | [12 empty] | 37.87
(D) Produção da Equipe | [12 empty] | 1
(E) Custo Unitário da Execução [(A) + (B) + (C)] / (D) | [12 empty] | 37.87
(F)Materiais |  | Código auxiliar | Unid. | Custo Unitário | [5 empty] | Consumo | [7 empty] | Custo Unitário
BRITA - COMERCIAL (BC) |  | 10082 | m3 | 84.28 | [5 empty] | 1.1999 | [7 empty] | 101.12
(F)Total: | [18 empty] | 101.12
(G)Serviços |  | Código auxiliar | Unid. | Custo Unitário |  |  |  |  | Consumo | [7 empty] | Custo Unitário
(G)Total: | [18 empty] | 0
(H)Itens de Transporte |  | Código auxiliar | Unid. | Fórmula |  |  |  | X1 | X2 |  |  | X3 |  |  | Custo |  |  |  | Consumo |  | Custo Unit.
(H)Total: | [18 empty] | 0
Custo Direto Total (E) + (F) + (G) + (H) | [18 empty] | 138.99
BDI:26,55% | [18 empty] | 36.9
Preço Unitário Total | [18 empty] | 175.89
Tabela de Preços: TABELA DE TERRAPLENAGEM, PAVIMENTAÇÃO E OBRAS DE ARTE ESPECIAIS - MAR/23 - COM DESONERAÇÃO - T198 | [18 empty] | Data base: 01/03/2023
Serviço: 45585 LASTRO DE PEDRA MARROADA(GAP) | [18 empty] | Unidade: m3
(A)Equipamento |  | Código auxiliar | Ut. Pr |  | Ut. Impr |  |  | Vl. Hr. Prod |  |  | Vl. Hr. Imp |  |  |  |  | Consumo |  |  |  | Custo Horário
(A)Total: | [18 empty] | 0
(B)Mão-de-Obra |  | Código auxiliar | Eq. Salarial | Sal/Hora |  |  | Encargos(%) |  |  | Consumo | [8 empty] | Custo Horário
ENCARREGADO DE SERVIÇO |  | 20002 | 10.53 | 19.21 |  |  | 82.44 |  |  | 0.6 | [8 empty] | 11.52
SERVENTE |  | 20031 | 6.14 | 11.2 |  |  | 82.44 |  |  | 6 | [8 empty] | 67.2
(B)Total: | [18 empty] | 78.72
(C)Itens de Incidência |  | Código auxiliar | % | M. O. |  |  | Equip. |  |  | Mat. |  |  |  | Custo
EPI |  | 0011 | 1.12 | X | [9 empty] | 0.88
ALIMENTAÇÃO |  | 0012 | 9.6 | X | [9 empty] | 7.55
TRANSP. DE PESSOAL |  | 0013 | 4.79 | X | [9 empty] | 3.77
(C)Total: | [18 empty] | 12.2
Custo Horário da Execução (A) + (B) + (C) | [12 empty] | 90.92
(D) Produção da Equipe | [12 empty] | 1
(E) Custo Unitário da Execução [(A) + (B) + (C)] / (D) | [12 empty] | 90.92
(F)Materiais |  | Código auxiliar | Unid. | Custo Unitário | [5 empty] | Consumo | [7 empty] | Custo Unitário
PEDRA DE MÃO / MARROADA |  | 10034 | m3 | 76.99 | [5 empty] | 1.5 | [7 empty] | 115.48
(F)Total: | [18 empty] | 115.48
(G)Serviços |  | Código auxiliar | Unid. | Custo Unitário |  |  |  |  | Consumo | [7 empty] | Custo Unitário
(G)Total: | [18 empty] | 0
(H)Itens de Transporte |  | Código auxiliar | Unid. | Fórmula |  |  |  | X1 | X2 |  |  | X3 |  |  | Custo |  |  |  | Consumo |  | Custo Unit.
(H)Total: | [18 empty] | 0
Custo Direto Total (E) + (F) + (G) + (H) | [18 empty] | 206.4
BDI:26,55% | [18 empty] | 54.79
Preço Unitário Total | [18 empty] | 261.19
Tabela de Preços: TABELA DE TERRAPLENAGEM, PAVIMENTAÇÃO E OBRAS DE ARTE ESPECIAIS - MAR/23 - COM DESONERAÇÃO - T198 | [18 empty] | Data base: 01/03/2023
Serviço: 45590 ESCORAMENTO CONTÍNUO EM VALAS(ESP. 2,00M) | [18 empty] | Unidade: m2
(A)Equipamento |  | Código auxiliar | Ut. Pr |  | Ut. Impr |  |  | Vl. Hr. Prod |  |  | Vl. Hr. Imp |  |  |  |  | Consumo |  |  |  | Custo Horário
(A)Total: | [18 empty] | 0
(B)Mão-de-Obra |  | Código auxiliar | Eq. Salarial | Sal/Hora |  |  | Encargos(%) |  |  | Consumo | [8 empty] | Custo Horário
ENCARREGADO DE SERVIÇO |  | 20002 | 10.53 | 19.21 |  |  | 82.44 |  |  | 0.28 | [8 empty] | 5.37
CARPINTEIRO |  | 20016 | 8.85 | 16.14 |  |  | 82.44 |  |  | 1.4 | [8 empty] | 22.59
SERVENTE |  | 20031 | 6.14 | 11.2 |  |  | 82.44 |  |  | 1.4 | [8 empty] | 15.68
(B)Total: | [18 empty] | 43.64
(C)Itens de Incidência |  | Código auxiliar | % | M. O. |  |  | Equip. |  |  | Mat. |  |  |  | Custo
EPI |  | 0011 | 1.12 | X | [9 empty] | 0.48
ALIMENTAÇÃO |  | 0012 | 9.6 | X | [9 empty] | 4.18
TRANSP. DE PESSOAL |  | 0013 | 4.79 | X | [9 empty] | 2.09
(C)Total: | [18 empty] | 6.75
Custo Horário da Execução (A) + (B) + (C) | [12 empty] | 50.39
(D) Produção da Equipe | [12 empty] | 1
(E) Custo Unitário da Execução [(A) + (B) + (C)] / (D) | [12 empty] | 50.39
(F)Materiais |  | Código auxiliar | Unid. | Custo Unitário | [5 empty] | Consumo | [7 empty] | Custo Unitário
PONTALETES D=15 cm |  | 11017 | m | 8.76 | [5 empty] | 0.14 | [7 empty] | 1.22
PRANCHA (TÁBUA) 2,5 X 15 |  | 11038 | m | 6.28 | [5 empty] | 1.37 | [7 empty] | 8.6
VIGOTA 6 X 16 |  | 11039 | m | 45.56 | [5 empty] | 0.15 | [7 empty] | 6.83
(F)Total: | [18 empty] | 16.65
(G)Serviços |  | Código auxiliar | Unid. | Custo Unitário |  |  |  |  | Consumo | [7 empty] | Custo Unitário
(G)Total: | [18 empty] | 0
(H)Itens de Transporte |  | Código auxiliar | Unid. | Fórmula |  |  |  | X1 | X2 |  |  | X3 |  |  | Custo |  |  |  | Consumo |  | Custo Unit.
(H)Total: | [18 empty] | 0
Custo Direto Total (E) + (F) + (G) + (H) | [18 empty] | 67.04
BDI:26,55% | [18 empty] | 17.79
Preço Unitário Total | [18 empty] | 84.83
Tabela de Preços: TABELA DE TERRAPLENAGEM, PAVIMENTAÇÃO E OBRAS DE ARTE ESPECIAIS - MAR/23 - COM DESONERAÇÃO - T198 | [18 empty] | Data base: 01/03/2023
Serviço: 45595 ESCORAMENTO DESCONTÍNUO EM VALAS(ESPAÇ.1,80 M) | [18 empty] | Unidade: m2
(A)Equipamento |  | Código auxiliar | Ut. Pr |  | Ut. Impr |  |  | Vl. Hr. Prod |  |  | Vl. Hr. Imp |  |  |  |  | Consumo |  |  |  | Custo Horário
(A)Total: | [18 empty] | 0
(B)Mão-de-Obra |  | Código auxiliar | Eq. Salarial | Sal/Hora |  |  | Encargos(%) |  |  | Consumo | [8 empty] | Custo Horário
ENCARREGADO DE SERVIÇO |  | 20002 | 10.53 | 19.21 |  |  | 82.44 |  |  | 0.11 | [8 empty] | 2.11
CARPINTEIRO |  | 20016 | 8.85 | 16.14 |  |  | 82.44 |  |  | 0.55 | [8 empty] | 8.87
SERVENTE |  | 20031 | 6.14 | 11.2 |  |  | 82.44 |  |  | 0.55 | [8 empty] | 6.16
(B)Total: | [18 empty] | 17.14
(C)Itens de Incidência |  | Código auxiliar | % | M. O. |  |  | Equip. |  |  | Mat. |  |  |  | Custo
EPI |  | 0011 | 1.12 | X | [9 empty] | 0.19
ALIMENTAÇÃO |  | 0012 | 9.6 | X | [9 empty] | 1.64
TRANSP. DE PESSOAL |  | 0013 | 4.79 | X | [9 empty] | 0.82
(C)Total: | [18 empty] | 2.65
Custo Horário da Execução (A) + (B) + (C) | [12 empty] | 19.79
(D) Produção da Equipe | [12 empty] | 1
(E) Custo Unitário da Execução [(A) + (B) + (C)] / (D) | [12 empty] | 19.79
(F)Materiais |  | Código auxiliar | Unid. | Custo Unitário | [5 empty] | Consumo | [7 empty] | Custo Unitário
PONTALETES D=15 cm |  | 11017 | m | 8.76 | [5 empty] | 0.17 | [7 empty] | 1.48
PRANCHÃO - 5,0 CM X 30,0 CM |  | 11026 | m | 86.74 | [5 empty] | 0.11 | [7 empty] | 9.54
(F)Total: | [18 empty] | 11.02
(G)Serviços |  | Código auxiliar | Unid. | Custo Unitário |  |  |  |  | Consumo | [7 empty] | Custo Unitário
(G)Total: | [18 empty] | 0
(H)Itens de Transporte |  | Código auxiliar | Unid. | Fórmula |  |  |  | X1 | X2 |  |  | X3 |  |  | Custo |  |  |  | Consumo |  | Custo Unit.
(H)Total: | [18 empty] | 0
Custo Direto Total (E) + (F) + (G) + (H) | [18 empty] | 30.81
BDI:26,55% | [18 empty] | 8.18
Preço Unitário Total | [18 empty] | 38.99
Tabela de Preços: TABELA DE TERRAPLENAGEM, PAVIMENTAÇÃO E OBRAS DE ARTE ESPECIAIS - MAR/23 - COM DESONERAÇÃO - T198 | [18 empty] | Data base: 01/03/2023
Serviço: 45600 ESCAVAÇÃO DE MATERIAL DE 3ª CATEGORIA EM VALAS (GAP) | [18 empty] | Unidade: m3
(A)Equipamento |  | Código auxiliar | Ut. Pr |  | Ut. Impr |  |  | Vl. Hr. Prod |  |  | Vl. Hr. Imp |  |  |  |  | Consumo |  |  |  | Custo Horário
COMPRESSOR DE AR 295 PCM |  | 30026 | 1 |  | 0 |  |  | 93.01 |  |  | 16.22 |  |  |  |  | 0.0533 |  |  |  | 4.95
MARTELETE PERFURADOR / ROMPEDOR - AR COMPRIMIDO (25kg) |  | 30028 | 1 |  | 0 |  |  | 19.16 |  |  | 17.65 |  |  |  |  | 0.16 |  |  |  | 3.06
(A)Total: | [18 empty] | 8.01
(B)Mão-de-Obra |  | Código auxiliar | Eq. Salarial | Sal/Hora |  |  | Encargos(%) |  |  | Consumo | [8 empty] | Custo Horário
ENCARREGADO DE SERVIÇO |  | 20002 | 10.53 | 19.21 |  |  | 82.44 |  |  | 0.4 | [8 empty] | 7.68
BLASTER |  | 20014 | 9.47 | 17.27 |  |  | 82.44 |  |  | 1 | [8 empty] | 17.27
SERVENTE |  | 20031 | 6.14 | 11.2 |  |  | 82.44 |  |  | 12 | [8 empty] | 134.4
(B)Total: | [18 empty] | 159.35
(C)Itens de Incidência |  | Código auxiliar | % | M. O. |  |  | Equip. |  |  | Mat. |  |  |  | Custo
FERRAMENTAS MANUAIS |  | 0014 | 5 | X | [9 empty] | 7.96
EPI |  | 0011 | 1.12 | X | [9 empty] | 1.78
ALIMENTAÇÃO |  | 0012 | 9.6 | X | [9 empty] | 15.29
TRANSP. DE PESSOAL |  | 0013 | 4.79 | X | [9 empty] | 7.63
(C)Total: | [18 empty] | 32.66
Custo Horário da Execução (A) + (B) + (C) | [12 empty] | 200.02
(D) Produção da Equipe | [12 empty] | 1
(E) Custo Unitário da Execução [(A) + (B) + (C)] / (D) | [12 empty] | 200.02
(F)Materiais |  | Código auxiliar | Unid. | Custo Unitário | [5 empty] | Consumo | [7 empty] | Custo Unitário
EMULSÃO EXPLOSIVA ENCARTUCHADA |  | 10015 | Kg | 13.94 | [5 empty] | 0.2 | [7 empty] | 2.78
SÉRIE DE BROCAS S-12 D=22mm |  | 10088 | un | 927.01 | [5 empty] | 0.0016 | [7 empty] | 1.48
NONEL DE COLUNA - C = 6,0 m |  | 10410 | un | 17.45 | [5 empty] | 1.4245 | [7 empty] | 24.85
NONEL DE LIGAÇÃO - C = 6,0 m |  | 10420 | un | 18.55 | [5 empty] | 0.2137 | [7 empty] | 3.96
NONEL INICIADOR - C = 150,0 m |  | 10425 | un | 238.42 | [5 empty] | 0.0712 | [7 empty] | 16.97
(F)Total: | [18 empty] | 50.04
(G)Serviços |  | Código auxiliar | Unid. | Custo Unitário |  |  |  |  | Consumo | [7 empty] | Custo Unitário
(G)Total: | [18 empty] | 0
(H)Itens de Transporte |  | Código auxiliar | Unid. | Fórmula |  |  |  | X1 | X2 |  |  | X3 |  |  | Custo |  |  |  | Consumo |  | Custo Unit.
(H)Total: | [18 empty] | 0
Custo Direto Total (E) + (F) + (G) + (H) | [18 empty] | 250.06
BDI:26,55% | [18 empty] | 66.39
Preço Unitário Total | [18 empty] | 316.45
Tabela de Preços: TABELA DE TERRAPLENAGEM, PAVIMENTAÇÃO E OBRAS DE ARTE ESPECIAIS - MAR/23 - COM DESONERAÇÃO - T198 | [18 empty] | Data base: 01/03/2023
Serviço: 45605 CARGA DE MATERIAL DE GALERIAS | [18 empty] | Unidade: m3
(A)Equipamento |  | Código auxiliar | Ut. Pr |  | Ut. Impr |  |  | Vl. Hr. Prod |  |  | Vl. Hr. Imp |  |  |  |  | Consumo |  |  |  | Custo Horário
CARREGADEIRA DE PNEUS CAT - 950 H OU EQUIVALENTE |  | 30007 | 0.5 |  | 0.5 |  |  | 382.86 |  |  | 152.76 |  |  |  |  | 1 |  |  |  | 267.81
(A)Total: | [18 empty] | 267.81
(B)Mão-de-Obra |  | Código auxiliar | Eq. Salarial | Sal/Hora |  |  | Encargos(%) |  |  | Consumo | [8 empty] | Custo Horário
ENCARREGADO DE SERVIÇO |  | 20002 | 10.53 | 19.21 |  |  | 82.44 |  |  | 0.01 | [8 empty] | 0.19
SERVENTE |  | 20031 | 6.14 | 11.2 |  |  | 82.44 |  |  | 1 | [8 empty] | 11.2
(B)Total: | [18 empty] | 11.39
(C)Itens de Incidência |  | Código auxiliar | % | M. O. |  |  | Equip. |  |  | Mat. |  |  |  | Custo
EPI |  | 0011 | 1.12 | X | [9 empty] | 0.12
ALIMENTAÇÃO |  | 0012 | 9.6 | X | [9 empty] | 1.09
TRANSP. DE PESSOAL |  | 0013 | 4.79 | X | [9 empty] | 0.54
(C)Total: | [18 empty] | 1.75
Custo Horário da Execução (A) + (B) + (C) | [12 empty] | 280.95
(D) Produção da Equipe | [12 empty] | 36
(E) Custo Unitário da Execução [(A) + (B) + (C)] / (D) | [12 empty] | 7.8
(F)Materiais |  | Código auxiliar | Unid. | Custo Unitário | [5 empty] | Consumo | [7 empty] | Custo Unitário
(F)Total: | [18 empty] | 0
(G)Serviços |  | Código auxiliar | Unid. | Custo Unitário |  |  |  |  | Consumo | [7 empty] | Custo Unitário
(G)Total: | [18 empty] | 0
(H)Itens de Transporte |  | Código auxiliar | Unid. | Fórmula |  |  |  | X1 | X2 |  |  | X3 |  |  | Custo |  |  |  | Consumo |  | Custo Unit.
(H)Total: | [18 empty] | 0
Custo Direto Total (E) + (F) + (G) + (H) | [18 empty] | 7.8
BDI:26,55% | [18 empty] | 2.07
Preço Unitário Total | [18 empty] | 9.87
Tabela de Preços: TABELA DE TERRAPLENAGEM, PAVIMENTAÇÃO E OBRAS DE ARTE ESPECIAIS - MAR/23 - COM DESONERAÇÃO - T198 | [18 empty] | Data base: 01/03/2023
Serviço: 45701 FORNECIMENTO, CORTE E COLOCAÇÃO DE CABO CP-190 RB D=12,7mm C/ ADERÊNCIA | [18 empty] | Unidade: Kg
(A)Equipamento |  | Código auxiliar | Ut. Pr |  | Ut. Impr |  |  | Vl. Hr. Prod |  |  | Vl. Hr. Imp |  |  |  |  | Consumo |  |  |  | Custo Horário
(A)Total: | [18 empty] | 0
(B)Mão-de-Obra |  | Código auxiliar | Eq. Salarial | Sal/Hora |  |  | Encargos(%) |  |  | Consumo | [8 empty] | Custo Horário
ENCARREGADO DE SERVIÇO |  | 20002 | 10.53 | 19.21 |  |  | 82.44 |  |  | 1 | [8 empty] | 19.21
AJUDANTE |  | 20003 | 6.67 | 12.16 |  |  | 82.44 |  |  | 10 | [8 empty] | 121.6
ARMADOR |  | 20018 | 8.85 | 16.14 |  |  | 82.44 |  |  | 10 | [8 empty] | 161.4
(B)Total: | [18 empty] | 302.21
(C)Itens de Incidência |  | Código auxiliar | % | M. O. |  |  | Equip. |  |  | Mat. |  |  |  | Custo
FERRAMENTAS MANUAIS |  | 0014 | 5 | X | [9 empty] | 15.11
EPI |  | 0011 | 1.12 | X | [9 empty] | 3.38
ALIMENTAÇÃO |  | 0012 | 9.6 | X | [9 empty] | 29.01
TRANSP. DE PESSOAL |  | 0013 | 4.79 | X | [9 empty] | 14.47
(C)Total: | [18 empty] | 61.97
Custo Horário da Execução (A) + (B) + (C) | [12 empty] | 364.18
(D) Produção da Equipe | [12 empty] | 2247.28
(E) Custo Unitário da Execução [(A) + (B) + (C)] / (D) | [12 empty] | 0.16
(F)Materiais |  | Código auxiliar | Unid. | Custo Unitário | [5 empty] | Consumo | [7 empty] | Custo Unitário
CORDOALHA CP-190 RB |  | 10102 | Kg | 15.14 | [5 empty] | 1.03 | [7 empty] | 15.59
(F)Total: | [18 empty] | 15.59
(G)Serviços |  | Código auxiliar | Unid. | Custo Unitário |  |  |  |  | Consumo | [7 empty] | Custo Unitário
(G)Total: | [18 empty] | 0
(H)Itens de Transporte |  | Código auxiliar | Unid. | Fórmula |  |  |  | X1 | X2 |  |  | X3 |  |  | Custo |  |  |  | Consumo |  | Custo Unit.
(H)Total: | [18 empty] | 0
Custo Direto Total (E) + (F) + (G) + (H) | [18 empty] | 15.75
BDI:26,55% | [18 empty] | 4.18
Preço Unitário Total | [18 empty] | 19.93
Tabela de Preços: TABELA DE TERRAPLENAGEM, PAVIMENTAÇÃO E OBRAS DE ARTE ESPECIAIS - MAR/23 - COM DESONERAÇÃO - T198 | [18 empty] | Data base: 01/03/2023
Serviço: 45702 FORNECIMENTO, CORTE E COLOCAÇÃO DE CABO CP-190 RB D=15,2mm C/ ADERÊNCIA | [18 empty] | Unidade: Kg
(A)Equipamento |  | Código auxiliar | Ut. Pr |  | Ut. Impr |  |  | Vl. Hr. Prod |  |  | Vl. Hr. Imp |  |  |  |  | Consumo |  |  |  | Custo Horário
(A)Total: | [18 empty] | 0
(B)Mão-de-Obra |  | Código auxiliar | Eq. Salarial | Sal/Hora |  |  | Encargos(%) |  |  | Consumo | [8 empty] | Custo Horário
ENCARREGADO DE SERVIÇO |  | 20002 | 10.53 | 19.21 |  |  | 82.44 |  |  | 1 | [8 empty] | 19.21
AJUDANTE |  | 20003 | 6.67 | 12.16 |  |  | 82.44 |  |  | 10 | [8 empty] | 121.6
ARMADOR |  | 20018 | 8.85 | 16.14 |  |  | 82.44 |  |  | 10 | [8 empty] | 161.4
(B)Total: | [18 empty] | 302.21
(C)Itens de Incidência |  | Código auxiliar | % | M. O. |  |  | Equip. |  |  | Mat. |  |  |  | Custo
FERRAMENTAS MANUAIS |  | 0014 | 5 | X | [9 empty] | 15.11
EPI |  | 0011 | 1.12 | X | [9 empty] | 3.38
ALIMENTAÇÃO |  | 0012 | 9.6 | X | [9 empty] | 29.01
TRANSP. DE PESSOAL |  | 0013 | 4.79 | X | [9 empty] | 14.47
(C)Total: | [18 empty] | 61.97
Custo Horário da Execução (A) + (B) + (C) | [12 empty] | 364.18
(D) Produção da Equipe | [12 empty] | 3477.58
(E) Custo Unitário da Execução [(A) + (B) + (C)] / (D) | [12 empty] | 0.1
(F)Materiais |  | Código auxiliar | Unid. | Custo Unitário | [5 empty] | Consumo | [7 empty] | Custo Unitário
CORDOALHA CP-190 RB |  | 10102 | Kg | 15.14 | [5 empty] | 1.03 | [7 empty] | 15.59
(F)Total: | [18 empty] | 15.59
(G)Serviços |  | Código auxiliar | Unid. | Custo Unitário |  |  |  |  | Consumo | [7 empty] | Custo Unitário
(G)Total: | [18 empty] | 0
(H)Itens de Transporte |  | Código auxiliar | Unid. | Fórmula |  |  |  | X1 | X2 |  |  | X3 |  |  | Custo |  |  |  | Consumo |  | Custo Unit.
(H)Total: | [18 empty] | 0
Custo Direto Total (E) + (F) + (G) + (H) | [18 empty] | 15.69
BDI:26,55% | [18 empty] | 4.16
Preço Unitário Total | [18 empty] | 19.85
Tabela de Preços: TABELA DE TERRAPLENAGEM, PAVIMENTAÇÃO E OBRAS DE ARTE ESPECIAIS - MAR/23 - COM DESONERAÇÃO - T198 | [18 empty] | Data base: 01/03/2023
Serviço: 45710 FORNECIMENTO, CORTE E COLOCAÇÃO DE BAINHA METÁLICA D=55,0mm P/ 6 CORDOALHAS (D=12,7mm) - MAC | [18 empty] | Unidade: m
(A)Equipamento |  | Código auxiliar | Ut. Pr |  | Ut. Impr |  |  | Vl. Hr. Prod |  |  | Vl. Hr. Imp |  |  |  |  | Consumo |  |  |  | Custo Horário
(A)Total: | [18 empty] | 0
(B)Mão-de-Obra |  | Código auxiliar | Eq. Salarial | Sal/Hora |  |  | Encargos(%) |  |  | Consumo | [8 empty] | Custo Horário
ENCARREGADO DE SERVIÇO |  | 20002 | 10.53 | 19.21 |  |  | 82.44 |  |  | 0.5 | [8 empty] | 9.6
AJUDANTE |  | 20003 | 6.67 | 12.16 |  |  | 82.44 |  |  | 8 | [8 empty] | 97.28
ARMADOR |  | 20018 | 8.85 | 16.14 |  |  | 82.44 |  |  | 8 | [8 empty] | 129.12
(B)Total: | [18 empty] | 236
(C)Itens de Incidência |  | Código auxiliar | % | M. O. |  |  | Equip. |  |  | Mat. |  |  |  | Custo
FERRAMENTAS MANUAIS |  | 0014 | 5 | X | [9 empty] | 11.8
EPI |  | 0011 | 1.12 | X | [9 empty] | 2.64
ALIMENTAÇÃO |  | 0012 | 9.6 | X | [9 empty] | 22.65
TRANSP. DE PESSOAL |  | 0013 | 4.79 | X | [9 empty] | 11.3
(C)Total: | [18 empty] | 48.39
Custo Horário da Execução (A) + (B) + (C) | [12 empty] | 284.39
(D) Produção da Equipe | [12 empty] | 103
(E) Custo Unitário da Execução [(A) + (B) + (C)] / (D) | [12 empty] | 2.76
(F)Materiais |  | Código auxiliar | Unid. | Custo Unitário | [5 empty] | Consumo | [7 empty] | Custo Unitário
ARAME RECOZIDO |  | 11003 | Kg | 25.52 | [5 empty] | 0.1 | [7 empty] | 2.55
PURGADOR PLÁSTICO |  | 10101 | un | 1.12 | [5 empty] | 0.1165 | [7 empty] | 0.13
TUBO PLÁSTICO PARA PURGADORES |  | 10103 | m | 3.88 | [5 empty] | 0.1631 | [7 empty] | 0.63
BAINHA METÁLICA D=55,0mm - MAC |  | 10104 | m | 56.79 | [5 empty] | 1 | [7 empty] | 56.79
(F)Total: | [18 empty] | 60.1
(G)Serviços |  | Código auxiliar | Unid. | Custo Unitário |  |  |  |  | Consumo | [7 empty] | Custo Unitário
(G)Total: | [18 empty] | 0
(H)Itens de Transporte |  | Código auxiliar | Unid. | Fórmula |  |  |  | X1 | X2 |  |  | X3 |  |  | Custo |  |  |  | Consumo |  | Custo Unit.
(H)Total: | [18 empty] | 0
Custo Direto Total (E) + (F) + (G) + (H) | [18 empty] | 62.86
BDI:26,55% | [18 empty] | 16.68
Preço Unitário Total | [18 empty] | 79.54
Tabela de Preços: TABELA DE TERRAPLENAGEM, PAVIMENTAÇÃO E OBRAS DE ARTE ESPECIAIS - MAR/23 - COM DESONERAÇÃO - T198 | [18 empty] | Data base: 01/03/2023
Serviço: 45715 FORNECIMENTO, CORTE E COLOCAÇÃO DE BAINHA METÁLICA D=70,0mm P/ 12 CORDOALHAS (D=12,7mm) - MAC | [18 empty] | Unidade: m
(A)Equipamento |  | Código auxiliar | Ut. Pr |  | Ut. Impr |  |  | Vl. Hr. Prod |  |  | Vl. Hr. Imp |  |  |  |  | Consumo |  |  |  | Custo Horário
(A)Total: | [18 empty] | 0
(B)Mão-de-Obra |  | Código auxiliar | Eq. Salarial | Sal/Hora |  |  | Encargos(%) |  |  | Consumo | [8 empty] | Custo Horário
ENCARREGADO DE SERVIÇO |  | 20002 | 10.53 | 19.21 |  |  | 82.44 |  |  | 0.5 | [8 empty] | 9.6
AJUDANTE |  | 20003 | 6.67 | 12.16 |  |  | 82.44 |  |  | 8 | [8 empty] | 97.28
ARMADOR |  | 20018 | 8.85 | 16.14 |  |  | 82.44 |  |  | 8 | [8 empty] | 129.12
(B)Total: | [18 empty] | 236
(C)Itens de Incidência |  | Código auxiliar | % | M. O. |  |  | Equip. |  |  | Mat. |  |  |  | Custo
FERRAMENTAS MANUAIS |  | 0014 | 5 | X | [9 empty] | 11.8
EPI |  | 0011 | 1.12 | X | [9 empty] | 2.64
ALIMENTAÇÃO |  | 0012 | 9.6 | X | [9 empty] | 22.65
TRANSP. DE PESSOAL |  | 0013 | 4.79 | X | [9 empty] | 11.3
(C)Total: | [18 empty] | 48.39
Custo Horário da Execução (A) + (B) + (C) | [12 empty] | 284.39
(D) Produção da Equipe | [12 empty] | 103
(E) Custo Unitário da Execução [(A) + (B) + (C)] / (D) | [12 empty] | 2.76
(F)Materiais |  | Código auxiliar | Unid. | Custo Unitário | [5 empty] | Consumo | [7 empty] | Custo Unitário
ARAME RECOZIDO |  | 11003 | Kg | 25.52 | [5 empty] | 0.1 | [7 empty] | 2.55
PURGADOR PLÁSTICO |  | 10101 | un | 1.12 | [5 empty] | 0.1165 | [7 empty] | 0.13
TUBO PLÁSTICO PARA PURGADORES |  | 10103 | m | 3.88 | [5 empty] | 0.1631 | [7 empty] | 0.63
BAINHA METÁLICA D=70,0mm - MAC |  | 10106 | m | 93.7 | [5 empty] | 1 | [7 empty] | 93.7
(F)Total: | [18 empty] | 97.01
(G)Serviços |  | Código auxiliar | Unid. | Custo Unitário |  |  |  |  | Consumo | [7 empty] | Custo Unitário
(G)Total: | [18 empty] | 0
(H)Itens de Transporte |  | Código auxiliar | Unid. | Fórmula |  |  |  | X1 | X2 |  |  | X3 |  |  | Custo |  |  |  | Consumo |  | Custo Unit.
(H)Total: | [18 empty] | 0
Custo Direto Total (E) + (F) + (G) + (H) | [18 empty] | 99.77
BDI:26,55% | [18 empty] | 26.48
Preço Unitário Total | [18 empty] | 126.25
Tabela de Preços: TABELA DE TERRAPLENAGEM, PAVIMENTAÇÃO E OBRAS DE ARTE ESPECIAIS - MAR/23 - COM DESONERAÇÃO - T198 | [18 empty] | Data base: 01/03/2023
Serviço: 45720 FORNECIMENTO, CORTE E COLOCAÇÃO DE BAINHA METÁLICA D=60,0mm P/ 6 CORDOALHAS (D=15,2mm) - MAC | [18 empty] | Unidade: m
(A)Equipamento |  | Código auxiliar | Ut. Pr |  | Ut. Impr |  |  | Vl. Hr. Prod |  |  | Vl. Hr. Imp |  |  |  |  | Consumo |  |  |  | Custo Horário
(A)Total: | [18 empty] | 0
(B)Mão-de-Obra |  | Código auxiliar | Eq. Salarial | Sal/Hora |  |  | Encargos(%) |  |  | Consumo | [8 empty] | Custo Horário
ENCARREGADO DE SERVIÇO |  | 20002 | 10.53 | 19.21 |  |  | 82.44 |  |  | 0.5 | [8 empty] | 9.6
AJUDANTE |  | 20003 | 6.67 | 12.16 |  |  | 82.44 |  |  | 8 | [8 empty] | 97.28
ARMADOR |  | 20018 | 8.85 | 16.14 |  |  | 82.44 |  |  | 8 | [8 empty] | 129.12
(B)Total: | [18 empty] | 236
(C)Itens de Incidência |  | Código auxiliar | % | M. O. |  |  | Equip. |  |  | Mat. |  |  |  | Custo
FERRAMENTAS MANUAIS |  | 0014 | 5 | X | [9 empty] | 11.8
EPI |  | 0011 | 1.12 | X | [9 empty] | 2.64
ALIMENTAÇÃO |  | 0012 | 9.6 | X | [9 empty] | 22.65
TRANSP. DE PESSOAL |  | 0013 | 4.79 | X | [9 empty] | 11.3
(C)Total: | [18 empty] | 48.39
Custo Horário da Execução (A) + (B) + (C) | [12 empty] | 284.39
(D) Produção da Equipe | [12 empty] | 103
(E) Custo Unitário da Execução [(A) + (B) + (C)] / (D) | [12 empty] | 2.76
(F)Materiais |  | Código auxiliar | Unid. | Custo Unitário | [5 empty] | Consumo | [7 empty] | Custo Unitário
ARAME RECOZIDO |  | 11003 | Kg | 25.52 | [5 empty] | 0.1 | [7 empty] | 2.55
PURGADOR PLÁSTICO |  | 10101 | un | 1.12 | [5 empty] | 0.1165 | [7 empty] | 0.13
TUBO PLÁSTICO PARA PURGADORES |  | 10103 | m | 3.88 | [5 empty] | 0.1631 | [7 empty] | 0.63
BAINHA METÁLICA D=60,0mm - MAC |  | 10105 | m | 78.56 | [5 empty] | 1 | [7 empty] | 78.56
(F)Total: | [18 empty] | 81.87
(G)Serviços |  | Código auxiliar | Unid. | Custo Unitário |  |  |  |  | Consumo | [7 empty] | Custo Unitário
(G)Total: | [18 empty] | 0
(H)Itens de Transporte |  | Código auxiliar | Unid. | Fórmula |  |  |  | X1 | X2 |  |  | X3 |  |  | Custo |  |  |  | Consumo |  | Custo Unit.
(H)Total: | [18 empty] | 0
Custo Direto Total (E) + (F) + (G) + (H) | [18 empty] | 84.63
BDI:26,55% | [18 empty] | 22.46
Preço Unitário Total | [18 empty] | 107.09
Tabela de Preços: TABELA DE TERRAPLENAGEM, PAVIMENTAÇÃO E OBRAS DE ARTE ESPECIAIS - MAR/23 - COM DESONERAÇÃO - T198 | [18 empty] | Data base: 01/03/2023
Serviço: 45725 FORNECIMENTO, CORTE E COLOCAÇÃO DE BAINHA METÁLICA D=80,0mm P/ 12 CORDOALHAS (D=15,2mm) - MAC | [18 empty] | Unidade: m
(A)Equipamento |  | Código auxiliar | Ut. Pr |  | Ut. Impr |  |  | Vl. Hr. Prod |  |  | Vl. Hr. Imp |  |  |  |  | Consumo |  |  |  | Custo Horário
(A)Total: | [18 empty] | 0
(B)Mão-de-Obra |  | Código auxiliar | Eq. Salarial | Sal/Hora |  |  | Encargos(%) |  |  | Consumo | [8 empty] | Custo Horário
ENCARREGADO DE SERVIÇO |  | 20002 | 10.53 | 19.21 |  |  | 82.44 |  |  | 0.5 | [8 empty] | 9.6
AJUDANTE |  | 20003 | 6.67 | 12.16 |  |  | 82.44 |  |  | 8 | [8 empty] | 97.28
ARMADOR |  | 20018 | 8.85 | 16.14 |  |  | 82.44 |  |  | 8 | [8 empty] | 129.12
(B)Total: | [18 empty] | 236
(C)Itens de Incidência |  | Código auxiliar | % | M. O. |  |  | Equip. |  |  | Mat. |  |  |  | Custo
FERRAMENTAS MANUAIS |  | 0014 | 5 | X | [9 empty] | 11.8
EPI |  | 0011 | 1.12 | X | [9 empty] | 2.64
ALIMENTAÇÃO |  | 0012 | 9.6 | X | [9 empty] | 22.65
TRANSP. DE PESSOAL |  | 0013 | 4.79 | X | [9 empty] | 11.3
(C)Total: | [18 empty] | 48.39
Custo Horário da Execução (A) + (B) + (C) | [12 empty] | 284.39
(D) Produção da Equipe | [12 empty] | 103
(E) Custo Unitário da Execução [(A) + (B) + (C)] / (D) | [12 empty] | 2.76
(F)Materiais |  | Código auxiliar | Unid. | Custo Unitário | [5 empty] | Consumo | [7 empty] | Custo Unitário
ARAME RECOZIDO |  | 11003 | Kg | 25.52 | [5 empty] | 0.1 | [7 empty] | 2.55
PURGADOR PLÁSTICO |  | 10101 | un | 1.12 | [5 empty] | 0.1165 | [7 empty] | 0.13
TUBO PLÁSTICO PARA PURGADORES |  | 10103 | m | 3.88 | [5 empty] | 0.1631 | [7 empty] | 0.63
BAINHA METÁLICA D=80,0mm - MAC |  | 10107 | m | 102.51 | [5 empty] | 1 | [7 empty] | 102.51
(F)Total: | [18 empty] | 105.82
(G)Serviços |  | Código auxiliar | Unid. | Custo Unitário |  |  |  |  | Consumo | [7 empty] | Custo Unitário
(G)Total: | [18 empty] | 0
(H)Itens de Transporte |  | Código auxiliar | Unid. | Fórmula |  |  |  | X1 | X2 |  |  | X3 |  |  | Custo |  |  |  | Consumo |  | Custo Unit.
(H)Total: | [18 empty] | 0
Custo Direto Total (E) + (F) + (G) + (H) | [18 empty] | 108.58
BDI:26,55% | [18 empty] | 28.82
Preço Unitário Total | [18 empty] | 137.4
Tabela de Preços: TABELA DE TERRAPLENAGEM, PAVIMENTAÇÃO E OBRAS DE ARTE ESPECIAIS - MAR/23 - COM DESONERAÇÃO - T198 | [18 empty] | Data base: 01/03/2023
Serviço: 45730 FORNECIMENTO E COLOCAÇÃO DE ANCORAGENS ATIVAS, PROTENSÃO E INJEÇÃO DE NATA DE CIMENTO (6 CORDOALHAS D=12,7mm) - MAC | [18 empty] | Unidade: un
(A)Equipamento |  | Código auxiliar | Ut. Pr |  | Ut. Impr |  |  | Vl. Hr. Prod |  |  | Vl. Hr. Imp |  |  |  |  | Consumo |  |  |  | Custo Horário
GRUPO GERADOR 36 / 40 KVA |  | 30042 | 1 |  | 0 |  |  | 37.67 |  |  | 2.7 |  |  |  |  | 1 |  |  |  | 37.67
BOMBA PARA INJEÇÃO DE NATA DE CIMENTO |  | 30140 | 0.27 |  | 0.73 |  |  | 4.4 |  |  | 2.35 |  |  |  |  | 1 |  |  |  | 2.89
CONJUNTO BOMBA E MACACO HIDRAULICO PARA PROTENÇÃO |  | 30145 | 0.67 |  | 0.33 |  |  | 10.78 |  |  | 5.39 |  |  |  |  | 1 |  |  |  | 8.99
(A)Total: | [18 empty] | 49.55
(B)Mão-de-Obra |  | Código auxiliar | Eq. Salarial | Sal/Hora |  |  | Encargos(%) |  |  | Consumo | [8 empty] | Custo Horário
ENCARREGADO DE SERVIÇO |  | 20002 | 10.53 | 19.21 |  |  | 82.44 |  |  | 0.46 | [8 empty] | 8.83
AJUDANTE |  | 20003 | 6.67 | 12.16 |  |  | 82.44 |  |  | 1.85 | [8 empty] | 22.49
CARPINTEIRO |  | 20016 | 8.85 | 16.14 |  |  | 82.44 |  |  | 3 | [8 empty] | 48.42
ARMADOR |  | 20018 | 8.85 | 16.14 |  |  | 82.44 |  |  | 1.85 | [8 empty] | 29.85
(B)Total: | [18 empty] | 109.59
(C)Itens de Incidência |  | Código auxiliar | % | M. O. |  |  | Equip. |  |  | Mat. |  |  |  | Custo
EPI |  | 0011 | 1.12 | X | [9 empty] | 1.22
ALIMENTAÇÃO |  | 0012 | 9.6 | X | [9 empty] | 10.52
TRANSP. DE PESSOAL |  | 0013 | 4.79 | X | [9 empty] | 5.24
(C)Total: | [18 empty] | 16.98
Custo Horário da Execução (A) + (B) + (C) | [12 empty] | 176.12
(D) Produção da Equipe | [12 empty] | 1
(E) Custo Unitário da Execução [(A) + (B) + (C)] / (D) | [12 empty] | 176.12
(F)Materiais |  | Código auxiliar | Unid. | Custo Unitário | [5 empty] | Consumo | [7 empty] | Custo Unitário
CIMENTO PORTLAND CP II - 32 |  | 10010 | Kg | 0.65 | [5 empty] | 36.1629 | [7 empty] | 23.5
PRANCHÃO - 5,0 CM X 30,0 CM |  | 11026 | m | 86.74 | [5 empty] | 0.3 | [7 empty] | 26.02
ADITIVO PLASTIFICANTE E RETARDADOR |  | 10097 | Kg | 5.69 | [5 empty] | 0.3044 | [7 empty] | 1.73
INTERPLAST N OU EQUIVALENTE |  | 10112 | Kg | 9.75 | [5 empty] | 0.7103 | [7 empty] | 6.92
ANCORAGEM P/ CABO 6V D=1/2" - MAC (CONJUNTO) |  | 10113 | un | 586.12 | [5 empty] | 1 | [7 empty] | 586.12
(F)Total: | [18 empty] | 644.29
(G)Serviços |  | Código auxiliar | Unid. | Custo Unitário |  |  |  |  | Consumo | [7 empty] | Custo Unitário
(G)Total: | [18 empty] | 0
(H)Itens de Transporte |  | Código auxiliar | Unid. | Fórmula |  |  |  | X1 | X2 |  |  | X3 |  |  | Custo |  |  |  | Consumo |  | Custo Unit.
(H)Total: | [18 empty] | 0
Custo Direto Total (E) + (F) + (G) + (H) | [18 empty] | 820.41
BDI:26,55% | [18 empty] | 217.81
Preço Unitário Total | [18 empty] | 1038.22
Tabela de Preços: TABELA DE TERRAPLENAGEM, PAVIMENTAÇÃO E OBRAS DE ARTE ESPECIAIS - MAR/23 - COM DESONERAÇÃO - T198 | [18 empty] | Data base: 01/03/2023
Serviço: 45735 FORNECIMENTO E COLOCAÇÃO DE ANCORAGENS ATIVAS, PROTENSÃO E INJEÇÃO DE NATA DE CIMENTO (12 CORDOALHAS D=12,7mm) - MAC | [18 empty] | Unidade: un
(A)Equipamento |  | Código auxiliar | Ut. Pr |  | Ut. Impr |  |  | Vl. Hr. Prod |  |  | Vl. Hr. Imp |  |  |  |  | Consumo |  |  |  | Custo Horário
GRUPO GERADOR 36 / 40 KVA |  | 30042 | 1 |  | 0 |  |  | 37.67 |  |  | 2.7 |  |  |  |  | 1 |  |  |  | 37.67
BOMBA PARA INJEÇÃO DE NATA DE CIMENTO |  | 30140 | 0.27 |  | 0.73 |  |  | 4.4 |  |  | 2.35 |  |  |  |  | 1 |  |  |  | 2.89
CONJUNTO BOMBA E MACACO HIDRAULICO PARA PROTENÇÃO |  | 30145 | 0.67 |  | 0.33 |  |  | 10.78 |  |  | 5.39 |  |  |  |  | 1 |  |  |  | 8.99
(A)Total: | [18 empty] | 49.55
(B)Mão-de-Obra |  | Código auxiliar | Eq. Salarial | Sal/Hora |  |  | Encargos(%) |  |  | Consumo | [8 empty] | Custo Horário
ENCARREGADO DE SERVIÇO |  | 20002 | 10.53 | 19.21 |  |  | 82.44 |  |  | 0.46 | [8 empty] | 8.83
AJUDANTE |  | 20003 | 6.67 | 12.16 |  |  | 82.44 |  |  | 1.85 | [8 empty] | 22.49
CARPINTEIRO |  | 20016 | 8.85 | 16.14 |  |  | 82.44 |  |  | 3 | [8 empty] | 48.42
ARMADOR |  | 20018 | 8.85 | 16.14 |  |  | 82.44 |  |  | 1.85 | [8 empty] | 29.85
(B)Total: | [18 empty] | 109.59
(C)Itens de Incidência |  | Código auxiliar | % | M. O. |  |  | Equip. |  |  | Mat. |  |  |  | Custo
EPI |  | 0011 | 1.12 | X | [9 empty] | 1.22
ALIMENTAÇÃO |  | 0012 | 9.6 | X | [9 empty] | 10.52
TRANSP. DE PESSOAL |  | 0013 | 4.79 | X | [9 empty] | 5.24
(C)Total: | [18 empty] | 16.98
Custo Horário da Execução (A) + (B) + (C) | [12 empty] | 176.12
(D) Produção da Equipe | [12 empty] | 1
(E) Custo Unitário da Execução [(A) + (B) + (C)] / (D) | [12 empty] | 176.12
(F)Materiais |  | Código auxiliar | Unid. | Custo Unitário | [5 empty] | Consumo | [7 empty] | Custo Unitário
CIMENTO PORTLAND CP II - 32 |  | 10010 | Kg | 0.65 | [5 empty] | 54.0517 | [7 empty] | 35.13
PRANCHÃO - 5,0 CM X 30,0 CM |  | 11026 | m | 86.74 | [5 empty] | 0.3 | [7 empty] | 26.02
ADITIVO PLASTIFICANTE E RETARDADOR |  | 10097 | Kg | 5.69 | [5 empty] | 0.8526 | [7 empty] | 4.85
INTERPLAST N OU EQUIVALENTE |  | 10112 | Kg | 9.75 | [5 empty] | 1.0486 | [7 empty] | 10.22
ANCORAGEM P/ CABO 12V D=1/2" - MAC (CONJUNTO) |  | 10115 | un | 1046.28 | [5 empty] | 1 | [7 empty] | 1046.28
(F)Total: | [18 empty] | 1122.5
(G)Serviços |  | Código auxiliar | Unid. | Custo Unitário |  |  |  |  | Consumo | [7 empty] | Custo Unitário
(G)Total: | [18 empty] | 0
(H)Itens de Transporte |  | Código auxiliar | Unid. | Fórmula |  |  |  | X1 | X2 |  |  | X3 |  |  | Custo |  |  |  | Consumo |  | Custo Unit.
(H)Total: | [18 empty] | 0
Custo Direto Total (E) + (F) + (G) + (H) | [18 empty] | 1298.62
BDI:26,55% | [18 empty] | 344.78
Preço Unitário Total | [18 empty] | 1643.4
Tabela de Preços: TABELA DE TERRAPLENAGEM, PAVIMENTAÇÃO E OBRAS DE ARTE ESPECIAIS - MAR/23 - COM DESONERAÇÃO - T198 | [18 empty] | Data base: 01/03/2023
Serviço: 45740 FORNECIMENTO E COLOCAÇÃO DE ANCORAGENS ATIVAS, PROTENSÃO E INJEÇÃO DE NATA DE CIMENTO (6 CORDOALHAS D=15,2mm) - MAC | [18 empty] | Unidade: un
(A)Equipamento |  | Código auxiliar | Ut. Pr |  | Ut. Impr |  |  | Vl. Hr. Prod |  |  | Vl. Hr. Imp |  |  |  |  | Consumo |  |  |  | Custo Horário
GRUPO GERADOR 36 / 40 KVA |  | 30042 | 1 |  | 0 |  |  | 37.67 |  |  | 2.7 |  |  |  |  | 1 |  |  |  | 37.67
BOMBA PARA INJEÇÃO DE NATA DE CIMENTO |  | 30140 | 0.27 |  | 0.73 |  |  | 4.4 |  |  | 2.35 |  |  |  |  | 1 |  |  |  | 2.89
CONJUNTO BOMBA E MACACO HIDRAULICO PARA PROTENÇÃO |  | 30145 | 0.67 |  | 0.33 |  |  | 10.78 |  |  | 5.39 |  |  |  |  | 1 |  |  |  | 8.99
(A)Total: | [18 empty] | 49.55
(B)Mão-de-Obra |  | Código auxiliar | Eq. Salarial | Sal/Hora |  |  | Encargos(%) |  |  | Consumo | [8 empty] | Custo Horário
ENCARREGADO DE SERVIÇO |  | 20002 | 10.53 | 19.21 |  |  | 82.44 |  |  | 0.46 | [8 empty] | 8.83
AJUDANTE |  | 20003 | 6.67 | 12.16 |  |  | 82.44 |  |  | 1.85 | [8 empty] | 22.49
CARPINTEIRO |  | 20016 | 8.85 | 16.14 |  |  | 82.44 |  |  | 3 | [8 empty] | 48.42
ARMADOR |  | 20018 | 8.85 | 16.14 |  |  | 82.44 |  |  | 1.85 | [8 empty] | 29.85
(B)Total: | [18 empty] | 109.59
(C)Itens de Incidência |  | Código auxiliar | % | M. O. |  |  | Equip. |  |  | Mat. |  |  |  | Custo
EPI |  | 0011 | 1.12 | X | [9 empty] | 1.22
ALIMENTAÇÃO |  | 0012 | 9.6 | X | [9 empty] | 10.52
TRANSP. DE PESSOAL |  | 0013 | 4.79 | X | [9 empty] | 5.24
(C)Total: | [18 empty] | 16.98
Custo Horário da Execução (A) + (B) + (C) | [12 empty] | 176.12
(D) Produção da Equipe | [12 empty] | 1
(E) Custo Unitário da Execução [(A) + (B) + (C)] / (D) | [12 empty] | 176.12
(F)Materiais |  | Código auxiliar | Unid. | Custo Unitário | [5 empty] | Consumo | [7 empty] | Custo Unitário
CIMENTO PORTLAND CP II - 32 |  | 10010 | Kg | 0.65 | [5 empty] | 41.1125 | [7 empty] | 26.72
PRANCHÃO - 5,0 CM X 30,0 CM |  | 11026 | m | 86.74 | [5 empty] | 0.3 | [7 empty] | 26.02
ADITIVO PLASTIFICANTE E RETARDADOR |  | 10097 | Kg | 5.69 | [5 empty] | 0.3461 | [7 empty] | 1.96
INTERPLAST N OU EQUIVALENTE |  | 10112 | Kg | 9.75 | [5 empty] | 0.8076 | [7 empty] | 7.87
ANCORAGEM P/ CABO 6V D=5/8" - MAC (CONJUNTO) |  | 10114 | un | 674.28 | [5 empty] | 1 | [7 empty] | 674.28
(F)Total: | [18 empty] | 736.85
(G)Serviços |  | Código auxiliar | Unid. | Custo Unitário |  |  |  |  | Consumo | [7 empty] | Custo Unitário
(G)Total: | [18 empty] | 0
(H)Itens de Transporte |  | Código auxiliar | Unid. | Fórmula |  |  |  | X1 | X2 |  |  | X3 |  |  | Custo |  |  |  | Consumo |  | Custo Unit.
(H)Total: | [18 empty] | 0
Custo Direto Total (E) + (F) + (G) + (H) | [18 empty] | 912.97
BDI:26,55% | [18 empty] | 242.39
Preço Unitário Total | [18 empty] | 1155.36
Tabela de Preços: TABELA DE TERRAPLENAGEM, PAVIMENTAÇÃO E OBRAS DE ARTE ESPECIAIS - MAR/23 - COM DESONERAÇÃO - T198 | [18 empty] | Data base: 01/03/2023
Serviço: 45745 FORNECIMENTO E COLOCAÇÃO DE ANCORAGENS ATIVAS, PROTENSÃO E INJEÇÃO DE NATA DE CIMENTO (12 CORDOALHAS D=15,2mm) - MAC | [18 empty] | Unidade: un
(A)Equipamento |  | Código auxiliar | Ut. Pr |  | Ut. Impr |  |  | Vl. Hr. Prod |  |  | Vl. Hr. Imp |  |  |  |  | Consumo |  |  |  | Custo Horário
GRUPO GERADOR 36 / 40 KVA |  | 30042 | 1 |  | 0 |  |  | 37.67 |  |  | 2.7 |  |  |  |  | 1 |  |  |  | 37.67
BOMBA PARA INJEÇÃO DE NATA DE CIMENTO |  | 30140 | 0.27 |  | 0.73 |  |  | 4.4 |  |  | 2.35 |  |  |  |  | 1 |  |  |  | 2.89
CONJUNTO BOMBA E MACACO HIDRAULICO PARA PROTENÇÃO |  | 30145 | 0.67 |  | 0.33 |  |  | 10.78 |  |  | 5.39 |  |  |  |  | 1 |  |  |  | 8.99
(A)Total: | [18 empty] | 49.55
(B)Mão-de-Obra |  | Código auxiliar | Eq. Salarial | Sal/Hora |  |  | Encargos(%) |  |  | Consumo | [8 empty] | Custo Horário
ENCARREGADO DE SERVIÇO |  | 20002 | 10.53 | 19.21 |  |  | 82.44 |  |  | 0.46 | [8 empty] | 8.83
AJUDANTE |  | 20003 | 6.67 | 12.16 |  |  | 82.44 |  |  | 1.85 | [8 empty] | 22.49
CARPINTEIRO |  | 20016 | 8.85 | 16.14 |  |  | 82.44 |  |  | 3 | [8 empty] | 48.42
ARMADOR |  | 20018 | 8.85 | 16.14 |  |  | 82.44 |  |  | 1.85 | [8 empty] | 29.85
(B)Total: | [18 empty] | 109.59
(C)Itens de Incidência |  | Código auxiliar | % | M. O. |  |  | Equip. |  |  | Mat. |  |  |  | Custo
EPI |  | 0011 | 1.12 | X | [9 empty] | 1.22
ALIMENTAÇÃO |  | 0012 | 9.6 | X | [9 empty] | 10.52
TRANSP. DE PESSOAL |  | 0013 | 4.79 | X | [9 empty] | 5.24
(C)Total: | [18 empty] | 16.98
Custo Horário da Execução (A) + (B) + (C) | [12 empty] | 176.12
(D) Produção da Equipe | [12 empty] | 1
(E) Custo Unitário da Execução [(A) + (B) + (C)] / (D) | [12 empty] | 176.12
(F)Materiais |  | Código auxiliar | Unid. | Custo Unitário | [5 empty] | Consumo | [7 empty] | Custo Unitário
CIMENTO PORTLAND CP II - 32 |  | 10010 | Kg | 0.65 | [5 empty] | 69.025 | [7 empty] | 44.86
PRANCHÃO - 5,0 CM X 30,0 CM |  | 11026 | m | 86.74 | [5 empty] | 0.3 | [7 empty] | 26.02
ADITIVO PLASTIFICANTE E RETARDADOR |  | 10097 | Kg | 5.69 | [5 empty] | 1.0887 | [7 empty] | 6.19
INTERPLAST N OU EQUIVALENTE |  | 10112 | Kg | 9.75 | [5 empty] | 1.3391 | [7 empty] | 13.05
ANCORAGEM P/ CABO 12V D=5/8" - MAC (CONJUNTO) |  | 10116 | un | 1311.04 | [5 empty] | 1 | [7 empty] | 1311.04
(F)Total: | [18 empty] | 1401.16
(G)Serviços |  | Código auxiliar | Unid. | Custo Unitário |  |  |  |  | Consumo | [7 empty] | Custo Unitário
(G)Total: | [18 empty] | 0
(H)Itens de Transporte |  | Código auxiliar | Unid. | Fórmula |  |  |  | X1 | X2 |  |  | X3 |  |  | Custo |  |  |  | Consumo |  | Custo Unit.
(H)Total: | [18 empty] | 0
Custo Direto Total (E) + (F) + (G) + (H) | [18 empty] | 1577.28
BDI:26,55% | [18 empty] | 418.76
Preço Unitário Total | [18 empty] | 1996.04
Tabela de Preços: TABELA DE TERRAPLENAGEM, PAVIMENTAÇÃO E OBRAS DE ARTE ESPECIAIS - MAR/23 - COM DESONERAÇÃO - T198 | [18 empty] | Data base: 01/03/2023
Serviço: 47004 FABRICAÇÃO DE TAMPÃO DE CONC.,ANEL E TRANSP. (AC/BC) (SVA) | [18 empty] | Unidade: un
(A)Equipamento |  | Código auxiliar | Ut. Pr |  | Ut. Impr |  |  | Vl. Hr. Prod |  |  | Vl. Hr. Imp |  |  |  |  | Consumo |  |  |  | Custo Horário
CAMINHÃO BASCULANTE 6 M3 - 10,5 T |  | 30036 | 0.1 |  | 0 |  |  | 173.1 |  |  | 45.64 |  |  |  |  | 1 |  |  |  | 17.31
(A)Total: | [18 empty] | 17.31
(B)Mão-de-Obra |  | Código auxiliar | Eq. Salarial | Sal/Hora |  |  | Encargos(%) |  |  | Consumo | [8 empty] | Custo Horário
ENCARREGADO DE SERVIÇO |  | 20002 | 10.53 | 19.21 |  |  | 82.44 |  |  | 1 | [8 empty] | 19.21
AJUDANTE |  | 20003 | 6.67 | 12.16 |  |  | 82.44 |  |  | 3.4399 | [8 empty] | 41.82
PEDREIRO |  | 20017 | 8.85 | 16.14 |  |  | 82.44 |  |  | 2 | [8 empty] | 32.28
ARMADOR |  | 20018 | 8.85 | 16.14 |  |  | 82.44 |  |  | 3.44 | [8 empty] | 55.52
SERVENTE |  | 20031 | 6.14 | 11.2 |  |  | 82.44 |  |  | 8 | [8 empty] | 89.6
(B)Total: | [18 empty] | 238.43
(C)Itens de Incidência |  | Código auxiliar | % | M. O. |  |  | Equip. |  |  | Mat. |  |  |  | Custo
EQUIPAMENTOS |  | 2001 | 30 | X | [9 empty] | 71.52
EPI |  | 0011 | 1.12 | X | [9 empty] | 2.67
ALIMENTAÇÃO |  | 0012 | 9.6 | X | [9 empty] | 22.88
TRANSP. DE PESSOAL |  | 0013 | 4.79 | X | [9 empty] | 11.42
(C)Total: | [18 empty] | 108.49
Custo Horário da Execução (A) + (B) + (C) | [12 empty] | 364.23
(D) Produção da Equipe | [12 empty] | 1.5
(E) Custo Unitário da Execução [(A) + (B) + (C)] / (D) | [12 empty] | 242.82
(F)Materiais |  | Código auxiliar | Unid. | Custo Unitário | [5 empty] | Consumo | [7 empty] | Custo Unitário
AÇO CA - 50 |  | 10069 | Kg | 8.41 | [5 empty] | 64.5 | [7 empty] | 542.44
(F)Total: | [18 empty] | 542.44
(G)Serviços |  | Código auxiliar | Unid. | Custo Unitário |  |  |  |  | Consumo | [7 empty] | Custo Unitário
CONCRETO FCK=15 MPA |  | 45050 | m3 | 484.37 |  |  |  |  | 0.23 | [7 empty] | 111.4
(G)Total: | [18 empty] | 111.4
(H)Itens de Transporte |  | Código auxiliar | Unid. | Fórmula |  |  |  | X1 | X2 |  |  | X3 |  |  | Custo |  |  |  | Consumo |  | Custo Unit.
(H)Total: | [18 empty] | 0
Custo Direto Total (E) + (F) + (G) + (H) | [18 empty] | 896.66
BDI:26,55% | [18 empty] | 238.06
Preço Unitário Total | [18 empty] | 1134.72
Tabela de Preços: TABELA DE TERRAPLENAGEM, PAVIMENTAÇÃO E OBRAS DE ARTE ESPECIAIS - MAR/23 - COM DESONERAÇÃO - T198 | [18 empty] | Data base: 01/03/2023
Serviço: 47005 FABRICAÇÃO DE TAMPA PARA BOCA-DE-LOBO(50X100) E TRANSP. (AC/BC) (SVA) | [18 empty] | Unidade: un
(A)Equipamento |  | Código auxiliar | Ut. Pr |  | Ut. Impr |  |  | Vl. Hr. Prod |  |  | Vl. Hr. Imp |  |  |  |  | Consumo |  |  |  | Custo Horário
(A)Total: | [18 empty] | 0
(B)Mão-de-Obra |  | Código auxiliar | Eq. Salarial | Sal/Hora |  |  | Encargos(%) |  |  | Consumo | [8 empty] | Custo Horário
ENCARREGADO DE SERVIÇO |  | 20002 | 10.53 | 19.21 |  |  | 82.44 |  |  | 1 | [8 empty] | 19.21
PEDREIRO |  | 20017 | 8.85 | 16.14 |  |  | 82.44 |  |  | 2 | [8 empty] | 32.28
SERVENTE |  | 20031 | 6.14 | 11.2 |  |  | 82.44 |  |  | 8 | [8 empty] | 89.6
(B)Total: | [18 empty] | 141.09
(C)Itens de Incidência |  | Código auxiliar | % | M. O. |  |  | Equip. |  |  | Mat. |  |  |  | Custo
EQUIPAMENTOS |  | 2001 | 15 | X | [9 empty] | 21.16
EPI |  | 0011 | 1.12 | X | [9 empty] | 1.58
ALIMENTAÇÃO |  | 0012 | 9.6 | X | [9 empty] | 13.54
TRANSP. DE PESSOAL |  | 0013 | 4.79 | X | [9 empty] | 6.75
(C)Total: | [18 empty] | 43.03
Custo Horário da Execução (A) + (B) + (C) | [12 empty] | 184.12
(D) Produção da Equipe | [12 empty] | 15
(E) Custo Unitário da Execução [(A) + (B) + (C)] / (D) | [12 empty] | 12.27
(F)Materiais |  | Código auxiliar | Unid. | Custo Unitário | [5 empty] | Consumo | [7 empty] | Custo Unitário
AÇO CA - 50 |  | 10069 | Kg | 8.41 | [5 empty] | 1.23 | [7 empty] | 10.34
ARAME RECOZIDO |  | 11003 | Kg | 25.52 | [5 empty] | 0.0714 | [7 empty] | 1.82
TELA SOLDADA NERVURADA Nº 246 |  | 11049 | m2 | 43.75 | [5 empty] | 0.5 | [7 empty] | 21.87
(F)Total: | [18 empty] | 34.03
(G)Serviços |  | Código auxiliar | Unid. | Custo Unitário |  |  |  |  | Consumo | [7 empty] | Custo Unitário
CONCRETO FCK=15 MPA |  | 45050 | m3 | 484.37 |  |  |  |  | 0.025 | [7 empty] | 12.1
TRANSPORTE LOCAL COM CARGA MANUAL (SVA) |  | 47007 | tkm | 4.03 |  |  |  |  | 1.38 | [7 empty] | 5.56
(G)Total: | [18 empty] | 17.66
(H)Itens de Transporte |  | Código auxiliar | Unid. | Fórmula |  |  |  | X1 | X2 |  |  | X3 |  |  | Custo |  |  |  | Consumo |  | Custo Unit.
(H)Total: | [18 empty] | 0
Custo Direto Total (E) + (F) + (G) + (H) | [18 empty] | 63.96
BDI:26,55% | [18 empty] | 16.98
Preço Unitário Total | [18 empty] | 80.94
Tabela de Preços: TABELA DE TERRAPLENAGEM, PAVIMENTAÇÃO E OBRAS DE ARTE ESPECIAIS - MAR/23 - COM DESONERAÇÃO - T198 | [18 empty] | Data base: 01/03/2023
Serviço: 47006 FABRICAÇÃO DE VIGA PARA BOCA-DE-LOBO E TRANSP. (AC/BC) (SVA) | [18 empty] | Unidade: un
(A)Equipamento |  | Código auxiliar | Ut. Pr |  | Ut. Impr |  |  | Vl. Hr. Prod |  |  | Vl. Hr. Imp |  |  |  |  | Consumo |  |  |  | Custo Horário
(A)Total: | [18 empty] | 0
(B)Mão-de-Obra |  | Código auxiliar | Eq. Salarial | Sal/Hora |  |  | Encargos(%) |  |  | Consumo | [8 empty] | Custo Horário
ENCARREGADO DE SERVIÇO |  | 20002 | 10.53 | 19.21 |  |  | 82.44 |  |  | 1 | [8 empty] | 19.21
PEDREIRO |  | 20017 | 8.85 | 16.14 |  |  | 82.44 |  |  | 2 | [8 empty] | 32.28
SERVENTE |  | 20031 | 6.14 | 11.2 |  |  | 82.44 |  |  | 8 | [8 empty] | 89.6
(B)Total: | [18 empty] | 141.09
(C)Itens de Incidência |  | Código auxiliar | % | M. O. |  |  | Equip. |  |  | Mat. |  |  |  | Custo
EQUIPAMENTOS |  | 2001 | 15 | X | [9 empty] | 21.16
EPI |  | 0011 | 1.12 | X | [9 empty] | 1.58
ALIMENTAÇÃO |  | 0012 | 9.6 | X | [9 empty] | 13.54
TRANSP. DE PESSOAL |  | 0013 | 4.79 | X | [9 empty] | 6.75
(C)Total: | [18 empty] | 43.03
Custo Horário da Execução (A) + (B) + (C) | [12 empty] | 184.12
(D) Produção da Equipe | [12 empty] | 15
(E) Custo Unitário da Execução [(A) + (B) + (C)] / (D) | [12 empty] | 12.27
(F)Materiais |  | Código auxiliar | Unid. | Custo Unitário | [5 empty] | Consumo | [7 empty] | Custo Unitário
AÇO CA - 50 |  | 10069 | Kg | 8.41 | [5 empty] | 2.81 | [7 empty] | 23.63
ARAME RECOZIDO |  | 11003 | Kg | 25.52 | [5 empty] | 0.15 | [7 empty] | 3.82
(F)Total: | [18 empty] | 27.45
(G)Serviços |  | Código auxiliar | Unid. | Custo Unitário |  |  |  |  | Consumo | [7 empty] | Custo Unitário
CONCRETO FCK=15 MPA |  | 45050 | m3 | 484.37 |  |  |  |  | 0.0254 | [7 empty] | 12.3
TRANSPORTE LOCAL COM CARGA MANUAL (SVA) |  | 47007 | tkm | 4.03 |  |  |  |  | 0.94 | [7 empty] | 3.78
(G)Total: | [18 empty] | 16.08
(H)Itens de Transporte |  | Código auxiliar | Unid. | Fórmula |  |  |  | X1 | X2 |  |  | X3 |  |  | Custo |  |  |  | Consumo |  | Custo Unit.
(H)Total: | [18 empty] | 0
Custo Direto Total (E) + (F) + (G) + (H) | [18 empty] | 55.8
BDI:26,55% | [18 empty] | 14.81
Preço Unitário Total | [18 empty] | 70.61
Tabela de Preços: TABELA DE TERRAPLENAGEM, PAVIMENTAÇÃO E OBRAS DE ARTE ESPECIAIS - MAR/23 - COM DESONERAÇÃO - T198 | [18 empty] | Data base: 01/03/2023
Serviço: 47007 TRANSPORTE LOCAL COM CARGA MANUAL (SVA) | [18 empty] | Unidade: tkm
(A)Equipamento |  | Código auxiliar | Ut. Pr |  | Ut. Impr |  |  | Vl. Hr. Prod |  |  | Vl. Hr. Imp |  |  |  |  | Consumo |  |  |  | Custo Horário
CAMINHÃO CARROCERIA MADEIRA - 15 T |  | 30035 | 1 |  | 0 |  |  | 250.87 |  |  | 45.61 |  |  |  |  | 1 |  |  |  | 250.87
(A)Total: | [18 empty] | 250.87
(B)Mão-de-Obra |  | Código auxiliar | Eq. Salarial | Sal/Hora |  |  | Encargos(%) |  |  | Consumo | [8 empty] | Custo Horário
ENCARREGADO DE SERVIÇO |  | 20002 | 10.53 | 19.21 |  |  | 82.44 |  |  | 0.5 | [8 empty] | 9.6
SERVENTE |  | 20031 | 6.14 | 11.2 |  |  | 82.44 |  |  | 5 | [8 empty] | 56
(B)Total: | [18 empty] | 65.6
(C)Itens de Incidência |  | Código auxiliar | % | M. O. |  |  | Equip. |  |  | Mat. |  |  |  | Custo
EPI |  | 0011 | 1.12 | X | [9 empty] | 0.73
ALIMENTAÇÃO |  | 0012 | 9.6 | X | [9 empty] | 6.29
TRANSP. DE PESSOAL |  | 0013 | 4.79 | X | [9 empty] | 3.14
(C)Total: | [18 empty] | 10.16
Custo Horário da Execução (A) + (B) + (C) | [12 empty] | 326.63
(D) Produção da Equipe | [12 empty] | 81
(E) Custo Unitário da Execução [(A) + (B) + (C)] / (D) | [12 empty] | 4.03
(F)Materiais |  | Código auxiliar | Unid. | Custo Unitário | [5 empty] | Consumo | [7 empty] | Custo Unitário
(F)Total: | [18 empty] | 0
(G)Serviços |  | Código auxiliar | Unid. | Custo Unitário |  |  |  |  | Consumo | [7 empty] | Custo Unitário
(G)Total: | [18 empty] | 0
(H)Itens de Transporte |  | Código auxiliar | Unid. | Fórmula |  |  |  | X1 | X2 |  |  | X3 |  |  | Custo |  |  |  | Consumo |  | Custo Unit.
(H)Total: | [18 empty] | 0
Custo Direto Total (E) + (F) + (G) + (H) | [18 empty] | 4.03
BDI:26,55% | [18 empty] | 1.06
Preço Unitário Total | [18 empty] | 5.09
Tabela de Preços: TABELA DE TERRAPLENAGEM, PAVIMENTAÇÃO E OBRAS DE ARTE ESPECIAIS - MAR/23 - COM DESONERAÇÃO - T198 | [18 empty] | Data base: 01/03/2023
Serviço: 47018 ARGAMASSA DE CIMENTO E AREIA 1:4 (AC) | [18 empty] | Unidade: m3
(A)Equipamento |  | Código auxiliar | Ut. Pr |  | Ut. Impr |  |  | Vl. Hr. Prod |  |  | Vl. Hr. Imp |  |  |  |  | Consumo |  |  |  | Custo Horário
BETONEIRA DE 320L - DIESEL |  | 30031 | 1 |  | 0 |  |  | 7.43 |  |  | 0.83 |  |  |  |  | 1 |  |  |  | 7.43
CARRINHO DE MÃO 80L |  | 30033 | 1 |  | 0 |  |  | 0.75 |  |  | 0.5 |  |  |  |  | 3 |  |  |  | 2.25
(A)Total: | [18 empty] | 9.68
(B)Mão-de-Obra |  | Código auxiliar | Eq. Salarial | Sal/Hora |  |  | Encargos(%) |  |  | Consumo | [8 empty] | Custo Horário
AJUDANTE |  | 20003 | 6.67 | 12.16 |  |  | 82.44 |  |  | 12 | [8 empty] | 145.92
PEDREIRO |  | 20017 | 8.85 | 16.14 |  |  | 82.44 |  |  | 1 | [8 empty] | 16.14
(B)Total: | [18 empty] | 162.06
(C)Itens de Incidência |  | Código auxiliar | % | M. O. |  |  | Equip. |  |  | Mat. |  |  |  | Custo
EPI |  | 0011 | 1.12 | X | [9 empty] | 1.81
ALIMENTAÇÃO |  | 0012 | 9.6 | X | [9 empty] | 15.55
TRANSP. DE PESSOAL |  | 0013 | 4.79 | X | [9 empty] | 7.76
(C)Total: | [18 empty] | 25.12
Custo Horário da Execução (A) + (B) + (C) | [12 empty] | 196.86
(D) Produção da Equipe | [12 empty] | 2.5
(E) Custo Unitário da Execução [(A) + (B) + (C)] / (D) | [12 empty] | 78.74
(F)Materiais |  | Código auxiliar | Unid. | Custo Unitário | [5 empty] | Consumo | [7 empty] | Custo Unitário
CIMENTO PORTLAND CP II - 32 |  | 10010 | Kg | 0.65 | [5 empty] | 350 | [7 empty] | 227.5
AREIA - COMERCIAL (AC) |  | 10081 | m3 | 110.34 | [5 empty] | 1.15 | [7 empty] | 126.89
(F)Total: | [18 empty] | 354.39
(G)Serviços |  | Código auxiliar | Unid. | Custo Unitário |  |  |  |  | Consumo | [7 empty] | Custo Unitário
(G)Total: | [18 empty] | 0
(H)Itens de Transporte |  | Código auxiliar | Unid. | Fórmula |  |  |  | X1 | X2 |  |  | X3 |  |  | Custo |  |  |  | Consumo |  | Custo Unit.
(H)Total: | [18 empty] | 0
Custo Direto Total (E) + (F) + (G) + (H) | [18 empty] | 433.13
BDI:26,55% | [18 empty] | 114.99
Preço Unitário Total | [18 empty] | 548.12
Tabela de Preços: TABELA DE TERRAPLENAGEM, PAVIMENTAÇÃO E OBRAS DE ARTE ESPECIAIS - MAR/23 - COM DESONERAÇÃO - T198 | [18 empty] | Data base: 01/03/2023
Serviço: 47020 FORMA DE PLACA COMPENSADA | [18 empty] | Unidade: m2
(A)Equipamento |  | Código auxiliar | Ut. Pr |  | Ut. Impr |  |  | Vl. Hr. Prod |  |  | Vl. Hr. Imp |  |  |  |  | Consumo |  |  |  | Custo Horário
GRUPO GERADOR 36 / 40 KVA |  | 30042 | 1 |  | 0 |  |  | 37.67 |  |  | 2.7 |  |  |  |  | 0.0402 |  |  |  | 1.51
SERRA CIRCULAR 12" COM BANCADA |  | 30047 | 0.5 |  | 0.5 |  |  | 0.9 |  |  | 0.58 |  |  |  |  | 0.0402 |  |  |  | 0.02
(A)Total: | [18 empty] | 1.53
(B)Mão-de-Obra |  | Código auxiliar | Eq. Salarial | Sal/Hora |  |  | Encargos(%) |  |  | Consumo | [8 empty] | Custo Horário
OPERADOR DE EQUIPAMENTO LEVE |  | 20000 | 8.85 | 16.14 |  |  | 82.44 |  |  | 0.0402 | [8 empty] | 0.64
ENCARREGADO DE SERVIÇO |  | 20002 | 10.53 | 19.21 |  |  | 82.44 |  |  | 0.07 | [8 empty] | 1.34
AJUDANTE |  | 20003 | 6.67 | 12.16 |  |  | 82.44 |  |  | 0.7 | [8 empty] | 8.51
CARPINTEIRO |  | 20016 | 8.85 | 16.14 |  |  | 82.44 |  |  | 0.7 | [8 empty] | 11.29
(B)Total: | [18 empty] | 21.78
(C)Itens de Incidência |  | Código auxiliar | % | M. O. |  |  | Equip. |  |  | Mat. |  |  |  | Custo
FERRAMENTAS MANUAIS |  | 0014 | 5 | X | [9 empty] | 1.08
EPI |  | 0011 | 1.12 | X | [9 empty] | 0.24
ALIMENTAÇÃO |  | 0012 | 9.6 | X | [9 empty] | 2.09
TRANSP. DE PESSOAL |  | 0013 | 4.79 | X | [9 empty] | 1.04
(C)Total: | [18 empty] | 4.45
Custo Horário da Execução (A) + (B) + (C) | [12 empty] | 27.76
(D) Produção da Equipe | [12 empty] | 1
(E) Custo Unitário da Execução [(A) + (B) + (C)] / (D) | [12 empty] | 27.76
(F)Materiais |  | Código auxiliar | Unid. | Custo Unitário | [5 empty] | Consumo | [7 empty] | Custo Unitário
COMPENSADO RESINADO - 10 mm |  | 10025 | m2 | 35 | [5 empty] | 0.4084 | [7 empty] | 14.29
PREGO |  | 10044 | Kg | 20.27 | [5 empty] | 0.06 | [7 empty] | 1.21
SARRAFO |  | 10048 | m | 7.93 | [5 empty] | 1.94 | [7 empty] | 15.38
(F)Total: | [18 empty] | 30.88
(G)Serviços |  | Código auxiliar | Unid. | Custo Unitário |  |  |  |  | Consumo | [7 empty] | Custo Unitário
(G)Total: | [18 empty] | 0
(H)Itens de Transporte |  | Código auxiliar | Unid. | Fórmula |  |  |  | X1 | X2 |  |  | X3 |  |  | Custo |  |  |  | Consumo |  | Custo Unit.
(H)Total: | [18 empty] | 0
Custo Direto Total (E) + (F) + (G) + (H) | [18 empty] | 58.64
BDI:26,55% | [18 empty] | 15.56
Preço Unitário Total | [18 empty] | 74.2
Tabela de Preços: TABELA DE TERRAPLENAGEM, PAVIMENTAÇÃO E OBRAS DE ARTE ESPECIAIS - MAR/23 - COM DESONERAÇÃO - T198 | [18 empty] | Data base: 01/03/2023
Serviço: 47021 CONFECÇÃO DE GUIAS | [18 empty] | Unidade: M
(A)Equipamento |  | Código auxiliar | Ut. Pr |  | Ut. Impr |  |  | Vl. Hr. Prod |  |  | Vl. Hr. Imp |  |  |  |  | Consumo |  |  |  | Custo Horário
SERRA CIRCULAR 12" COM BANCADA |  | 30047 | 1 |  | 0 |  |  | 0.9 |  |  | 0.58 |  |  |  |  | 1 |  |  |  | 0.9
(A)Total: | [18 empty] | 0.9
(B)Mão-de-Obra |  | Código auxiliar | Eq. Salarial | Sal/Hora |  |  | Encargos(%) |  |  | Consumo | [8 empty] | Custo Horário
AJUDANTE |  | 20003 | 6.67 | 12.16 |  |  | 82.44 |  |  | 1 | [8 empty] | 12.16
CARPINTEIRO |  | 20016 | 8.85 | 16.14 |  |  | 82.44 |  |  | 1 | [8 empty] | 16.14
(B)Total: | [18 empty] | 28.3
(C)Itens de Incidência |  | Código auxiliar | % | M. O. |  |  | Equip. |  |  | Mat. |  |  |  | Custo
FERRAMENTAS MANUAIS |  | 0014 | 5 | X | [9 empty] | 1.41
EPI |  | 0011 | 1.12 | X | [9 empty] | 0.31
ALIMENTAÇÃO |  | 0012 | 9.6 | X | [9 empty] | 2.71
TRANSP. DE PESSOAL |  | 0013 | 4.79 | X | [9 empty] | 1.35
(C)Total: | [18 empty] | 5.78
Custo Horário da Execução (A) + (B) + (C) | [12 empty] | 34.98
(D) Produção da Equipe | [12 empty] | 12
(E) Custo Unitário da Execução [(A) + (B) + (C)] / (D) | [12 empty] | 2.91
(F)Materiais |  | Código auxiliar | Unid. | Custo Unitário | [5 empty] | Consumo | [7 empty] | Custo Unitário
COMPENSADO RESINADO - 10 mm |  | 10025 | m2 | 35 | [5 empty] | 0.07 | [7 empty] | 2.45
(F)Total: | [18 empty] | 2.45
(G)Serviços |  | Código auxiliar | Unid. | Custo Unitário |  |  |  |  | Consumo | [7 empty] | Custo Unitário
(G)Total: | [18 empty] | 0
(H)Itens de Transporte |  | Código auxiliar | Unid. | Fórmula |  |  |  | X1 | X2 |  |  | X3 |  |  | Custo |  |  |  | Consumo |  | Custo Unit.
(H)Total: | [18 empty] | 0
Custo Direto Total (E) + (F) + (G) + (H) | [18 empty] | 5.36
BDI:26,55% | [18 empty] | 1.42
Preço Unitário Total | [18 empty] | 6.78
Tabela de Preços: TABELA DE TERRAPLENAGEM, PAVIMENTAÇÃO E OBRAS DE ARTE ESPECIAIS - MAR/23 - COM DESONERAÇÃO - T198 | [18 empty] | Data base: 01/03/2023
Serviço: 47022 ESCAVAÇÃO MEC. DE VALAS DE MAT. 3ª CAT. (INCL. TRANSPORTE) | [18 empty] | Unidade: m3
(A)Equipamento |  | Código auxiliar | Ut. Pr |  | Ut. Impr |  |  | Vl. Hr. Prod |  |  | Vl. Hr. Imp |  |  |  |  | Consumo |  |  |  | Custo Horário
RETRO ESCAVADEIRA DE PNEUS - CATERPILLAR 416E OU EQUIVALENTE |  | 30008 | 0.19 |  | 0.81 |  |  | 144.95 |  |  | 62.86 |  |  |  |  | 1 |  |  |  | 78.45
CARREGADEIRA DE PNEUS CAT - 924 H OU EQUIVALENTE |  | 30010 | 0.14 |  | 0.86 |  |  | 230.37 |  |  | 75.77 |  |  |  |  | 1 |  |  |  | 97.41
COMPRESSOR DE AR 340 PCM |  | 30027 | 1 |  | 0 |  |  | 126.76 |  |  | 18.77 |  |  |  |  | 1 |  |  |  | 126.76
MARTELETE PERFURADOR / ROMPEDOR - AR COMPRIMIDO (25kg) |  | 30028 | 0.1 |  | 0 |  |  | 19.16 |  |  | 17.65 |  |  |  |  | 8 |  |  |  | 15.28
CAMINHÃO BASCULANTE 10 M3 - 15 T |  | 30037 | 0.14 |  | 0.86 |  |  | 294.22 |  |  | 55.41 |  |  |  |  | 1 |  |  |  | 88.84
(A)Total: | [18 empty] | 406.74
(B)Mão-de-Obra |  | Código auxiliar | Eq. Salarial | Sal/Hora |  |  | Encargos(%) |  |  | Consumo | [8 empty] | Custo Horário
ENCARREGADO DE SERVIÇO |  | 20002 | 10.53 | 19.21 |  |  | 82.44 |  |  | 0.5 | [8 empty] | 9.6
AJUDANTE |  | 20003 | 6.67 | 12.16 |  |  | 82.44 |  |  | 2 | [8 empty] | 24.32
BLASTER |  | 20014 | 9.47 | 17.27 |  |  | 82.44 |  |  | 1 | [8 empty] | 17.27
(B)Total: | [18 empty] | 51.19
(C)Itens de Incidência |  | Código auxiliar | % | M. O. |  |  | Equip. |  |  | Mat. |  |  |  | Custo
EPI |  | 0011 | 1.12 | X | [9 empty] | 0.57
ALIMENTAÇÃO |  | 0012 | 9.6 | X | [9 empty] | 4.91
TRANSP. DE PESSOAL |  | 0013 | 4.79 | X | [9 empty] | 2.45
(C)Total: | [18 empty] | 7.93
Custo Horário da Execução (A) + (B) + (C) | [12 empty] | 465.86
(D) Produção da Equipe | [12 empty] | 5
(E) Custo Unitário da Execução [(A) + (B) + (C)] / (D) | [12 empty] | 93.17
(F)Materiais |  | Código auxiliar | Unid. | Custo Unitário | [5 empty] | Consumo | [7 empty] | Custo Unitário
EMULSÃO EXPLOSIVA ENCARTUCHADA |  | 10015 | Kg | 13.94 | [5 empty] | 0.2 | [7 empty] | 2.78
SÉRIE DE BROCAS S-12 D=22mm |  | 10088 | un | 927.01 | [5 empty] | 0.0016 | [7 empty] | 1.48
NONEL DE COLUNA - C = 6,0 m |  | 10410 | un | 17.45 | [5 empty] | 1.4245 | [7 empty] | 24.85
NONEL DE LIGAÇÃO - C = 6,0 m |  | 10420 | un | 18.55 | [5 empty] | 0.2137 | [7 empty] | 3.96
NONEL INICIADOR - C = 150,0 m |  | 10425 | un | 238.42 | [5 empty] | 0.0712 | [7 empty] | 16.97
(F)Total: | [18 empty] | 50.04
(G)Serviços |  | Código auxiliar | Unid. | Custo Unitário |  |  |  |  | Consumo | [7 empty] | Custo Unitário
(G)Total: | [18 empty] | 0
(H)Itens de Transporte |  | Código auxiliar | Unid. | Fórmula |  |  |  | X1 | X2 |  |  | X3 |  |  | Custo |  |  |  | Consumo |  | Custo Unit.
(H)Total: | [18 empty] | 0
Custo Direto Total (E) + (F) + (G) + (H) | [18 empty] | 143.21
BDI:26,55% | [18 empty] | 38.02
Preço Unitário Total | [18 empty] | 181.23
Tabela de Preços: TABELA DE TERRAPLENAGEM, PAVIMENTAÇÃO E OBRAS DE ARTE ESPECIAIS - MAR/23 - COM DESONERAÇÃO - T198 | [18 empty] | Data base: 01/03/2023
Serviço: 47023 ESCAVAÇÃO MEC. DE VALAS DE MAT. 1ª CAT. (INCL. TRANSPORTE) | [18 empty] | Unidade: m3
(A)Equipamento |  | Código auxiliar | Ut. Pr |  | Ut. Impr |  |  | Vl. Hr. Prod |  |  | Vl. Hr. Imp |  |  |  |  | Consumo |  |  |  | Custo Horário
RETRO ESCAVADEIRA DE PNEUS - CATERPILLAR 416E OU EQUIVALENTE |  | 30008 | 1 |  | 0 |  |  | 144.95 |  |  | 62.86 |  |  |  |  | 1 |  |  |  | 144.95
CARREGADEIRA DE PNEUS CAT - 924 H OU EQUIVALENTE |  | 30010 | 0.63 |  | 0.37 |  |  | 230.37 |  |  | 75.77 |  |  |  |  | 1 |  |  |  | 173.16
CAMINHÃO BASCULANTE 6 M3 - 10,5 T |  | 30036 | 0.63 |  | 0.37 |  |  | 173.1 |  |  | 45.64 |  |  |  |  | 1 |  |  |  | 125.93
(A)Total: | [18 empty] | 444.04
(B)Mão-de-Obra |  | Código auxiliar | Eq. Salarial | Sal/Hora |  |  | Encargos(%) |  |  | Consumo | [8 empty] | Custo Horário
ENCARREGADO DE SERVIÇO |  | 20002 | 10.53 | 19.21 |  |  | 82.44 |  |  | 0.5 | [8 empty] | 9.6
AJUDANTE |  | 20003 | 6.67 | 12.16 |  |  | 82.44 |  |  | 2 | [8 empty] | 24.32
(B)Total: | [18 empty] | 33.92
(C)Itens de Incidência |  | Código auxiliar | % | M. O. |  |  | Equip. |  |  | Mat. |  |  |  | Custo
EPI |  | 0011 | 1.12 | X | [9 empty] | 0.37
ALIMENTAÇÃO |  | 0012 | 9.6 | X | [9 empty] | 3.25
TRANSP. DE PESSOAL |  | 0013 | 4.79 | X | [9 empty] | 1.62
(C)Total: | [18 empty] | 5.24
Custo Horário da Execução (A) + (B) + (C) | [12 empty] | 483.2
(D) Produção da Equipe | [12 empty] | 30
(E) Custo Unitário da Execução [(A) + (B) + (C)] / (D) | [12 empty] | 16.1
(F)Materiais |  | Código auxiliar | Unid. | Custo Unitário | [5 empty] | Consumo | [7 empty] | Custo Unitário
(F)Total: | [18 empty] | 0
(G)Serviços |  | Código auxiliar | Unid. | Custo Unitário |  |  |  |  | Consumo | [7 empty] | Custo Unitário
(G)Total: | [18 empty] | 0
(H)Itens de Transporte |  | Código auxiliar | Unid. | Fórmula |  |  |  | X1 | X2 |  |  | X3 |  |  | Custo |  |  |  | Consumo |  | Custo Unit.
(H)Total: | [18 empty] | 0
Custo Direto Total (E) + (F) + (G) + (H) | [18 empty] | 16.1
BDI:26,55% | [18 empty] | 4.27
Preço Unitário Total | [18 empty] | 20.37
Tabela de Preços: TABELA DE TERRAPLENAGEM, PAVIMENTAÇÃO E OBRAS DE ARTE ESPECIAIS - MAR/23 - COM DESONERAÇÃO - T198 | [18 empty] | Data base: 01/03/2023
Serviço: 47027 ESCAVAÇÃO MANUAL | [18 empty] | Unidade: m3
(A)Equipamento |  | Código auxiliar | Ut. Pr |  | Ut. Impr |  |  | Vl. Hr. Prod |  |  | Vl. Hr. Imp |  |  |  |  | Consumo |  |  |  | Custo Horário
(A)Total: | [18 empty] | 0
(B)Mão-de-Obra |  | Código auxiliar | Eq. Salarial | Sal/Hora |  |  | Encargos(%) |  |  | Consumo | [8 empty] | Custo Horário
ENCARREGADO DE SERVIÇO |  | 20002 | 10.53 | 19.21 |  |  | 82.44 |  |  | 0.1 | [8 empty] | 1.92
AJUDANTE |  | 20003 | 6.67 | 12.16 |  |  | 82.44 |  |  | 3 | [8 empty] | 36.48
(B)Total: | [18 empty] | 38.4
(C)Itens de Incidência |  | Código auxiliar | % | M. O. |  |  | Equip. |  |  | Mat. |  |  |  | Custo
FERRAMENTAS MANUAIS |  | 0014 | 5 | X | [9 empty] | 1.92
EPI |  | 0011 | 1.12 | X | [9 empty] | 0.43
ALIMENTAÇÃO |  | 0012 | 9.6 | X | [9 empty] | 3.68
TRANSP. DE PESSOAL |  | 0013 | 4.79 | X | [9 empty] | 1.83
(C)Total: | [18 empty] | 7.86
Custo Horário da Execução (A) + (B) + (C) | [12 empty] | 46.26
(D) Produção da Equipe | [12 empty] | 1
(E) Custo Unitário da Execução [(A) + (B) + (C)] / (D) | [12 empty] | 46.26
(F)Materiais |  | Código auxiliar | Unid. | Custo Unitário | [5 empty] | Consumo | [7 empty] | Custo Unitário
(F)Total: | [18 empty] | 0
(G)Serviços |  | Código auxiliar | Unid. | Custo Unitário |  |  |  |  | Consumo | [7 empty] | Custo Unitário
(G)Total: | [18 empty] | 0
(H)Itens de Transporte |  | Código auxiliar | Unid. | Fórmula |  |  |  | X1 | X2 |  |  | X3 |  |  | Custo |  |  |  | Consumo |  | Custo Unit.
(H)Total: | [18 empty] | 0
Custo Direto Total (E) + (F) + (G) + (H) | [18 empty] | 46.26
BDI:26,55% | [18 empty] | 12.28
Preço Unitário Total | [18 empty] | 58.54
Tabela de Preços: TABELA DE TERRAPLENAGEM, PAVIMENTAÇÃO E OBRAS DE ARTE ESPECIAIS - MAR/23 - COM DESONERAÇÃO - T198 | [18 empty] | Data base: 01/03/2023
Serviço: 47049 TRANSPORTE LOCAL DE MADEIRA | [18 empty] | Unidade: tkm
(A)Equipamento |  | Código auxiliar | Ut. Pr |  | Ut. Impr |  |  | Vl. Hr. Prod |  |  | Vl. Hr. Imp |  |  |  |  | Consumo |  |  |  | Custo Horário
CAMINHÃO CARROCERIA MADEIRA - 15 T |  | 30035 | 1 |  | 0 |  |  | 250.87 |  |  | 45.61 |  |  |  |  | 1 |  |  |  | 250.87
(A)Total: | [18 empty] | 250.87
(B)Mão-de-Obra |  | Código auxiliar | Eq. Salarial | Sal/Hora |  |  | Encargos(%) |  |  | Consumo | [8 empty] | Custo Horário
AJUDANTE |  | 20003 | 6.67 | 12.16 |  |  | 82.44 |  |  | 2 | [8 empty] | 24.32
(B)Total: | [18 empty] | 24.32
(C)Itens de Incidência |  | Código auxiliar | % | M. O. |  |  | Equip. |  |  | Mat. |  |  |  | Custo
EPI |  | 0011 | 1.12 | X | [9 empty] | 0.27
ALIMENTAÇÃO |  | 0012 | 9.6 | X | [9 empty] | 2.33
TRANSP. DE PESSOAL |  | 0013 | 4.79 | X | [9 empty] | 1.16
(C)Total: | [18 empty] | 3.76
Custo Horário da Execução (A) + (B) + (C) | [12 empty] | 278.95
(D) Produção da Equipe | [12 empty] | 225
(E) Custo Unitário da Execução [(A) + (B) + (C)] / (D) | [12 empty] | 1.23
(F)Materiais |  | Código auxiliar | Unid. | Custo Unitário | [5 empty] | Consumo | [7 empty] | Custo Unitário
(F)Total: | [18 empty] | 0
(G)Serviços |  | Código auxiliar | Unid. | Custo Unitário |  |  |  |  | Consumo | [7 empty] | Custo Unitário
(G)Total: | [18 empty] | 0
(H)Itens de Transporte |  | Código auxiliar | Unid. | Fórmula |  |  |  | X1 | X2 |  |  | X3 |  |  | Custo |  |  |  | Consumo |  | Custo Unit.
(H)Total: | [18 empty] | 0
Custo Direto Total (E) + (F) + (G) + (H) | [18 empty] | 1.23
BDI:26,55% | [18 empty] | 0.32
Preço Unitário Total | [18 empty] | 1.55
Tabela de Preços: TABELA DE TERRAPLENAGEM, PAVIMENTAÇÃO E OBRAS DE ARTE ESPECIAIS - MAR/23 - COM DESONERAÇÃO - T198 | [18 empty] | Data base: 01/03/2023
Serviço: 47050 TRANSPORTE LOCAL DE MATERIAL BÁSICO | [18 empty] | Unidade: tkm
(A)Equipamento |  | Código auxiliar | Ut. Pr |  | Ut. Impr |  |  | Vl. Hr. Prod |  |  | Vl. Hr. Imp |  |  |  |  | Consumo |  |  |  | Custo Horário
CAMINHÃO CARROCERIA MADEIRA - 15 T |  | 30035 | 1 |  | 0 |  |  | 250.87 |  |  | 45.61 |  |  |  |  | 1 |  |  |  | 250.87
(A)Total: | [18 empty] | 250.87
(B)Mão-de-Obra |  | Código auxiliar | Eq. Salarial | Sal/Hora |  |  | Encargos(%) |  |  | Consumo | [8 empty] | Custo Horário
AJUDANTE |  | 20003 | 6.67 | 12.16 |  |  | 82.44 |  |  | 2 | [8 empty] | 24.32
(B)Total: | [18 empty] | 24.32
(C)Itens de Incidência |  | Código auxiliar | % | M. O. |  |  | Equip. |  |  | Mat. |  |  |  | Custo
EPI |  | 0011 | 1.12 | X | [9 empty] | 0.27
ALIMENTAÇÃO |  | 0012 | 9.6 | X | [9 empty] | 2.33
TRANSP. DE PESSOAL |  | 0013 | 4.79 | X | [9 empty] | 1.16
(C)Total: | [18 empty] | 3.76
Custo Horário da Execução (A) + (B) + (C) | [12 empty] | 278.95
(D) Produção da Equipe | [12 empty] | 225
(E) Custo Unitário da Execução [(A) + (B) + (C)] / (D) | [12 empty] | 1.23
(F)Materiais |  | Código auxiliar | Unid. | Custo Unitário | [5 empty] | Consumo | [7 empty] | Custo Unitário
(F)Total: | [18 empty] | 0
(G)Serviços |  | Código auxiliar | Unid. | Custo Unitário |  |  |  |  | Consumo | [7 empty] | Custo Unitário
(G)Total: | [18 empty] | 0
(H)Itens de Transporte |  | Código auxiliar | Unid. | Fórmula |  |  |  | X1 | X2 |  |  | X3 |  |  | Custo |  |  |  | Consumo |  | Custo Unit.
(H)Total: | [18 empty] | 0
Custo Direto Total (E) + (F) + (G) + (H) | [18 empty] | 1.23
BDI:26,55% | [18 empty] | 0.32
Preço Unitário Total | [18 empty] | 1.55
Tabela de Preços: TABELA DE TERRAPLENAGEM, PAVIMENTAÇÃO E OBRAS DE ARTE ESPECIAIS - MAR/23 - COM DESONERAÇÃO - T198 | [18 empty] | Data base: 01/03/2023
Serviço: 47055 FABRICAÇÃO DE GUARDA- CORPO (BC/AC) (SVA) | [18 empty] | Unidade: m
(A)Equipamento |  | Código auxiliar | Ut. Pr |  | Ut. Impr |  |  | Vl. Hr. Prod |  |  | Vl. Hr. Imp |  |  |  |  | Consumo |  |  |  | Custo Horário
BETONEIRA DE 320L - DIESEL |  | 30031 | 0.2 |  | 0.8 |  |  | 7.43 |  |  | 0.83 |  |  |  |  | 1 |  |  |  | 2.14
GRUPO GERADOR 2,5 / 3,0 KVA |  | 30044 | 0.5 |  | 0.5 |  |  | 2.79 |  |  | 0.16 |  |  |  |  | 1 |  |  |  | 1.47
FÁBRICA DE PRÉ-MOLDADO DE CONCRETO - GUARDA-CORPO |  | 30045 | 0.5 |  | 0.5 |  |  | 3.36 |  |  | 1.92 |  |  |  |  | 1 |  |  |  | 2.64
(A)Total: | [18 empty] | 6.25
(B)Mão-de-Obra |  | Código auxiliar | Eq. Salarial | Sal/Hora |  |  | Encargos(%) |  |  | Consumo | [8 empty] | Custo Horário
ENCARREGADO DE SERVIÇO |  | 20002 | 10.53 | 19.21 |  |  | 82.44 |  |  | 1 | [8 empty] | 19.21
AJUDANTE |  | 20003 | 6.67 | 12.16 |  |  | 82.44 |  |  | 6 | [8 empty] | 72.96
PEDREIRO |  | 20017 | 8.85 | 16.14 |  |  | 82.44 |  |  | 1 | [8 empty] | 16.14
ARMADOR |  | 20018 | 8.85 | 16.14 |  |  | 82.44 |  |  | 0.5 | [8 empty] | 8.07
(B)Total: | [18 empty] | 116.38
(C)Itens de Incidência |  | Código auxiliar | % | M. O. |  |  | Equip. |  |  | Mat. |  |  |  | Custo
FERRAMENTAS MANUAIS |  | 0014 | 5 | X | [9 empty] | 5.81
EPI |  | 0011 | 1.12 | X | [9 empty] | 1.3
ALIMENTAÇÃO |  | 0012 | 9.6 | X | [9 empty] | 11.17
TRANSP. DE PESSOAL |  | 0013 | 4.79 | X | [9 empty] | 5.57
(C)Total: | [18 empty] | 23.85
Custo Horário da Execução (A) + (B) + (C) | [12 empty] | 146.48
(D) Produção da Equipe | [12 empty] | 2
(E) Custo Unitário da Execução [(A) + (B) + (C)] / (D) | [12 empty] | 73.24
(F)Materiais |  | Código auxiliar | Unid. | Custo Unitário | [5 empty] | Consumo | [7 empty] | Custo Unitário
CIMENTO PORTLAND CP II - 32 |  | 10010 | Kg | 0.65 | [5 empty] | 13.74 | [7 empty] | 8.93
AÇO CA - 50 |  | 10069 | Kg | 8.41 | [5 empty] | 3.8 | [7 empty] | 31.95
AREIA - COMERCIAL (AC) |  | 10081 | m3 | 110.34 | [5 empty] | 0.0252 | [7 empty] | 2.78
BRITA - COMERCIAL (BC) |  | 10082 | m3 | 84.28 | [5 empty] | 0.03 | [7 empty] | 2.52
(F)Total: | [18 empty] | 46.18
(G)Serviços |  | Código auxiliar | Unid. | Custo Unitário |  |  |  |  | Consumo | [7 empty] | Custo Unitário
(G)Total: | [18 empty] | 0
(H)Itens de Transporte |  | Código auxiliar | Unid. | Fórmula |  |  |  | X1 | X2 |  |  | X3 |  |  | Custo |  |  |  | Consumo |  | Custo Unit.
(H)Total: | [18 empty] | 0
Custo Direto Total (E) + (F) + (G) + (H) | [18 empty] | 119.42
BDI:26,55% | [18 empty] | 31.7
Preço Unitário Total | [18 empty] | 151.12
Tabela de Preços: TABELA DE TERRAPLENAGEM, PAVIMENTAÇÃO E OBRAS DE ARTE ESPECIAIS - MAR/23 - COM DESONERAÇÃO - T198 | [18 empty] | Data base: 01/03/2023
Serviço: 47100 USINAGEM DE BRITA GRADUADA (SVA) | [18 empty] | Unidade: m3
(A)Equipamento |  | Código auxiliar | Ut. Pr |  | Ut. Impr |  |  | Vl. Hr. Prod |  |  | Vl. Hr. Imp |  |  |  |  | Consumo |  |  |  | Custo Horário
CARREGADEIRA DE PNEUS CAT - 950 H OU EQUIVALENTE |  | 30007 | 0.4 |  | 0.6 |  |  | 382.86 |  |  | 152.76 |  |  |  |  | 1 |  |  |  | 244.79
USINA MISTURADORA DE SOLO 300 t/h |  | 30016 | 0.51 |  | 0.49 |  |  | 185.15 |  |  | 111.32 |  |  |  |  | 1 |  |  |  | 148.96
GRUPO GERADOR 145 / 160 KVA |  | 30043 | 0.51 |  | 0.49 |  |  | 143.93 |  |  | 5.28 |  |  |  |  | 1 |  |  |  | 75.98
(A)Total: | [18 empty] | 469.73
(B)Mão-de-Obra |  | Código auxiliar | Eq. Salarial | Sal/Hora |  |  | Encargos(%) |  |  | Consumo | [8 empty] | Custo Horário
ENCARREGADO DE SERVIÇO |  | 20002 | 10.53 | 19.21 |  |  | 82.44 |  |  | 0.25 | [8 empty] | 4.8
AJUDANTE |  | 20003 | 6.67 | 12.16 |  |  | 82.44 |  |  | 3 | [8 empty] | 36.48
(B)Total: | [18 empty] | 41.28
(C)Itens de Incidência |  | Código auxiliar | % | M. O. |  |  | Equip. |  |  | Mat. |  |  |  | Custo
EPI |  | 0011 | 1.12 | X | [9 empty] | 0.46
ALIMENTAÇÃO |  | 0012 | 9.6 | X | [9 empty] | 3.96
TRANSP. DE PESSOAL |  | 0013 | 4.79 | X | [9 empty] | 1.97
(C)Total: | [18 empty] | 6.39
Custo Horário da Execução (A) + (B) + (C) | [12 empty] | 517.4
(D) Produção da Equipe | [12 empty] | 57.56
(E) Custo Unitário da Execução [(A) + (B) + (C)] / (D) | [12 empty] | 8.98
(F)Materiais |  | Código auxiliar | Unid. | Custo Unitário | [5 empty] | Consumo | [7 empty] | Custo Unitário
BRITA - COMERCIAL (BC) |  | 10082 | m3 | 84.28 | [5 empty] | 1.4667 | [7 empty] | 123.61
(F)Total: | [18 empty] | 123.61
(G)Serviços |  | Código auxiliar | Unid. | Custo Unitário |  |  |  |  | Consumo | [7 empty] | Custo Unitário
(G)Total: | [18 empty] | 0
(H)Itens de Transporte |  | Código auxiliar | Unid. | Fórmula |  |  |  | X1 | X2 |  |  | X3 |  |  | Custo |  |  |  | Consumo |  | Custo Unit.
(H)Total: | [18 empty] | 0
Custo Direto Total (E) + (F) + (G) + (H) | [18 empty] | 132.59
BDI:26,55% | [18 empty] | 35.2
Preço Unitário Total | [18 empty] | 167.79
Tabela de Preços: TABELA DE TERRAPLENAGEM, PAVIMENTAÇÃO E OBRAS DE ARTE ESPECIAIS - MAR/23 - COM DESONERAÇÃO - T198 | [18 empty] | Data base: 01/03/2023
Serviço: 47104 USINAGEM DE BRITA GRADUADA TRATADA COM CIMENTO - BGTC (SVA) | [18 empty] | Unidade: m3
(A)Equipamento |  | Código auxiliar | Ut. Pr |  | Ut. Impr |  |  | Vl. Hr. Prod |  |  | Vl. Hr. Imp |  |  |  |  | Consumo |  |  |  | Custo Horário
CARREGADEIRA DE PNEUS CAT - 950 H OU EQUIVALENTE |  | 30007 | 0.38 |  | 0.62 |  |  | 382.86 |  |  | 152.76 |  |  |  |  | 1 |  |  |  | 240.19
USINA MISTURADORA DE SOLO 300 t/h |  | 30016 | 0.51 |  | 0.49 |  |  | 185.15 |  |  | 111.32 |  |  |  |  | 1 |  |  |  | 148.96
GRUPO GERADOR 145 / 160 KVA |  | 30043 | 0.51 |  | 0.49 |  |  | 143.93 |  |  | 5.28 |  |  |  |  | 1 |  |  |  | 75.98
(A)Total: | [18 empty] | 465.13
(B)Mão-de-Obra |  | Código auxiliar | Eq. Salarial | Sal/Hora |  |  | Encargos(%) |  |  | Consumo | [8 empty] | Custo Horário
ENCARREGADO DE SERVIÇO |  | 20002 | 10.53 | 19.21 |  |  | 82.44 |  |  | 0.25 | [8 empty] | 4.8
AJUDANTE |  | 20003 | 6.67 | 12.16 |  |  | 82.44 |  |  | 3 | [8 empty] | 36.48
(B)Total: | [18 empty] | 41.28
(C)Itens de Incidência |  | Código auxiliar | % | M. O. |  |  | Equip. |  |  | Mat. |  |  |  | Custo
EPI |  | 0011 | 1.12 | X | [9 empty] | 0.46
ALIMENTAÇÃO |  | 0012 | 9.6 | X | [9 empty] | 3.96
TRANSP. DE PESSOAL |  | 0013 | 4.79 | X | [9 empty] | 1.97
(C)Total: | [18 empty] | 6.39
Custo Horário da Execução (A) + (B) + (C) | [12 empty] | 512.8
(D) Produção da Equipe | [12 empty] | 57.56
(E) Custo Unitário da Execução [(A) + (B) + (C)] / (D) | [12 empty] | 8.9
(F)Materiais |  | Código auxiliar | Unid. | Custo Unitário | [5 empty] | Consumo | [7 empty] | Custo Unitário
CIMENTO PORTLAND CP II - 32 |  | 10010 | Kg | 0.65 | [5 empty] | 88 | [7 empty] | 57.2
BRITA - COMERCIAL (BC) |  | 10082 | m3 | 84.28 | [5 empty] | 1.408 | [7 empty] | 118.66
(F)Total: | [18 empty] | 175.86
(G)Serviços |  | Código auxiliar | Unid. | Custo Unitário |  |  |  |  | Consumo | [7 empty] | Custo Unitário
(G)Total: | [18 empty] | 0
(H)Itens de Transporte |  | Código auxiliar | Unid. | Fórmula |  |  |  | X1 | X2 |  |  | X3 |  |  | Custo |  |  |  | Consumo |  | Custo Unit.
(H)Total: | [18 empty] | 0
Custo Direto Total (E) + (F) + (G) + (H) | [18 empty] | 184.76
BDI:26,55% | [18 empty] | 49.05
Preço Unitário Total | [18 empty] | 233.81
Tabela de Preços: TABELA DE TERRAPLENAGEM, PAVIMENTAÇÃO E OBRAS DE ARTE ESPECIAIS - MAR/23 - COM DESONERAÇÃO - T198 | [18 empty] | Data base: 01/03/2023
Serviço: 47110 USINAGEM DE SOLO AREIA 20% EM PESO (SVA) | [18 empty] | Unidade: m3
(A)Equipamento |  | Código auxiliar | Ut. Pr |  | Ut. Impr |  |  | Vl. Hr. Prod |  |  | Vl. Hr. Imp |  |  |  |  | Consumo |  |  |  | Custo Horário
CARREGADEIRA DE PNEUS CAT - 950 H OU EQUIVALENTE |  | 30007 | 0.3 |  | 0.7 |  |  | 382.86 |  |  | 152.76 |  |  |  |  | 1 |  |  |  | 221.78
USINA MISTURADORA DE SOLO 300 t/h |  | 30016 | 0.46 |  | 0.54 |  |  | 185.15 |  |  | 111.32 |  |  |  |  | 1 |  |  |  | 145.27
GRUPO GERADOR 145 / 160 KVA |  | 30043 | 0.46 |  | 0.54 |  |  | 143.93 |  |  | 5.28 |  |  |  |  | 1 |  |  |  | 69.05
(A)Total: | [18 empty] | 436.1
(B)Mão-de-Obra |  | Código auxiliar | Eq. Salarial | Sal/Hora |  |  | Encargos(%) |  |  | Consumo | [8 empty] | Custo Horário
ENCARREGADO DE SERVIÇO |  | 20002 | 10.53 | 19.21 |  |  | 82.44 |  |  | 0.25 | [8 empty] | 4.8
AJUDANTE |  | 20003 | 6.67 | 12.16 |  |  | 82.44 |  |  | 3 | [8 empty] | 36.48
(B)Total: | [18 empty] | 41.28
(C)Itens de Incidência |  | Código auxiliar | % | M. O. |  |  | Equip. |  |  | Mat. |  |  |  | Custo
EPI |  | 0011 | 1.12 | X | [9 empty] | 0.46
ALIMENTAÇÃO |  | 0012 | 9.6 | X | [9 empty] | 3.96
TRANSP. DE PESSOAL |  | 0013 | 4.79 | X | [9 empty] | 1.97
(C)Total: | [18 empty] | 6.39
Custo Horário da Execução (A) + (B) + (C) | [12 empty] | 483.77
(D) Produção da Equipe | [12 empty] | 55.69
(E) Custo Unitário da Execução [(A) + (B) + (C)] / (D) | [12 empty] | 8.68
(F)Materiais |  | Código auxiliar | Unid. | Custo Unitário | [5 empty] | Consumo | [7 empty] | Custo Unitário
AREIA - COMERCIAL (AC) |  | 10081 | m3 | 110.34 | [5 empty] | 0.2751 | [7 empty] | 30.35
(F)Total: | [18 empty] | 30.35
(G)Serviços |  | Código auxiliar | Unid. | Custo Unitário |  |  |  |  | Consumo | [7 empty] | Custo Unitário
(G)Total: | [18 empty] | 0
(H)Itens de Transporte |  | Código auxiliar | Unid. | Fórmula |  |  |  | X1 | X2 |  |  | X3 |  |  | Custo |  |  |  | Consumo |  | Custo Unit.
(H)Total: | [18 empty] | 0
Custo Direto Total (E) + (F) + (G) + (H) | [18 empty] | 39.03
BDI:26,55% | [18 empty] | 10.36
Preço Unitário Total | [18 empty] | 49.39
Tabela de Preços: TABELA DE TERRAPLENAGEM, PAVIMENTAÇÃO E OBRAS DE ARTE ESPECIAIS - MAR/23 - COM DESONERAÇÃO - T198 | [18 empty] | Data base: 01/03/2023
Serviço: 47115 USINAGEM DE SOLO BRITA 50% EM PESO (SVA) | [18 empty] | Unidade: m
(A)Equipamento |  | Código auxiliar | Ut. Pr |  | Ut. Impr |  |  | Vl. Hr. Prod |  |  | Vl. Hr. Imp |  |  |  |  | Consumo |  |  |  | Custo Horário
CARREGADEIRA DE PNEUS CAT - 950 H OU EQUIVALENTE |  | 30007 | 0.33 |  | 0.67 |  |  | 382.86 |  |  | 152.76 |  |  |  |  | 1 |  |  |  | 228.68
USINA MISTURADORA DE SOLO 300 t/h |  | 30016 | 0.46 |  | 0.54 |  |  | 185.15 |  |  | 111.32 |  |  |  |  | 1 |  |  |  | 145.27
GRUPO GERADOR 145 / 160 KVA |  | 30043 | 0.46 |  | 0.54 |  |  | 143.93 |  |  | 5.28 |  |  |  |  | 1 |  |  |  | 69.05
(A)Total: | [18 empty] | 443
(B)Mão-de-Obra |  | Código auxiliar | Eq. Salarial | Sal/Hora |  |  | Encargos(%) |  |  | Consumo | [8 empty] | Custo Horário
ENCARREGADO DE SERVIÇO |  | 20002 | 10.53 | 19.21 |  |  | 82.44 |  |  | 0.25 | [8 empty] | 4.8
AJUDANTE |  | 20003 | 6.67 | 12.16 |  |  | 82.44 |  |  | 3 | [8 empty] | 36.48
(B)Total: | [18 empty] | 41.28
(C)Itens de Incidência |  | Código auxiliar | % | M. O. |  |  | Equip. |  |  | Mat. |  |  |  | Custo
EPI |  | 0011 | 1.12 | X | [9 empty] | 0.46
ALIMENTAÇÃO |  | 0012 | 9.6 | X | [9 empty] | 3.96
TRANSP. DE PESSOAL |  | 0013 | 4.79 | X | [9 empty] | 1.97
(C)Total: | [18 empty] | 6.39
Custo Horário da Execução (A) + (B) + (C) | [12 empty] | 490.67
(D) Produção da Equipe | [12 empty] | 55.69
(E) Custo Unitário da Execução [(A) + (B) + (C)] / (D) | [12 empty] | 8.81
(F)Materiais |  | Código auxiliar | Unid. | Custo Unitário | [5 empty] | Consumo | [7 empty] | Custo Unitário
BRITA - COMERCIAL (BC) |  | 10082 | m3 | 84.28 | [5 empty] | 0.6877 | [7 empty] | 57.95
(F)Total: | [18 empty] | 57.95
(G)Serviços |  | Código auxiliar | Unid. | Custo Unitário |  |  |  |  | Consumo | [7 empty] | Custo Unitário
(G)Total: | [18 empty] | 0
(H)Itens de Transporte |  | Código auxiliar | Unid. | Fórmula |  |  |  | X1 | X2 |  |  | X3 |  |  | Custo |  |  |  | Consumo |  | Custo Unit.
(H)Total: | [18 empty] | 0
Custo Direto Total (E) + (F) + (G) + (H) | [18 empty] | 66.76
BDI:26,55% | [18 empty] | 17.72
Preço Unitário Total | [18 empty] | 84.48
Tabela de Preços: TABELA DE TERRAPLENAGEM, PAVIMENTAÇÃO E OBRAS DE ARTE ESPECIAIS - MAR/23 - COM DESONERAÇÃO - T198 | [18 empty] | Data base: 01/03/2023
Serviço: 47120 USINAGEM DE SOLO MELHORADO COM 6% DE CIMENTO EM PESO (SVA) | [18 empty] | Unidade: m3
(A)Equipamento |  | Código auxiliar | Ut. Pr |  | Ut. Impr |  |  | Vl. Hr. Prod |  |  | Vl. Hr. Imp |  |  |  |  | Consumo |  |  |  | Custo Horário
CARREGADEIRA DE PNEUS CAT - 950 H OU EQUIVALENTE |  | 30007 | 0.27 |  | 0.73 |  |  | 382.86 |  |  | 152.76 |  |  |  |  | 1 |  |  |  | 214.88
USINA MISTURADORA DE SOLO 300 t/h |  | 30016 | 0.46 |  | 0.54 |  |  | 185.15 |  |  | 111.32 |  |  |  |  | 1 |  |  |  | 145.27
GRUPO GERADOR 145 / 160 KVA |  | 30043 | 0.46 |  | 0.54 |  |  | 143.93 |  |  | 5.28 |  |  |  |  | 1 |  |  |  | 69.05
(A)Total: | [18 empty] | 429.2
(B)Mão-de-Obra |  | Código auxiliar | Eq. Salarial | Sal/Hora |  |  | Encargos(%) |  |  | Consumo | [8 empty] | Custo Horário
ENCARREGADO DE SERVIÇO |  | 20002 | 10.53 | 19.21 |  |  | 82.44 |  |  | 0.25 | [8 empty] | 4.8
AJUDANTE |  | 20003 | 6.67 | 12.16 |  |  | 82.44 |  |  | 3 | [8 empty] | 36.48
(B)Total: | [18 empty] | 41.28
(C)Itens de Incidência |  | Código auxiliar | % | M. O. |  |  | Equip. |  |  | Mat. |  |  |  | Custo
EPI |  | 0011 | 1.12 | X | [9 empty] | 0.46
ALIMENTAÇÃO |  | 0012 | 9.6 | X | [9 empty] | 3.96
TRANSP. DE PESSOAL |  | 0013 | 4.79 | X | [9 empty] | 1.97
(C)Total: | [18 empty] | 6.39
Custo Horário da Execução (A) + (B) + (C) | [12 empty] | 476.87
(D) Produção da Equipe | [12 empty] | 55.69
(E) Custo Unitário da Execução [(A) + (B) + (C)] / (D) | [12 empty] | 8.56
(F)Materiais |  | Código auxiliar | Unid. | Custo Unitário | [5 empty] | Consumo | [7 empty] | Custo Unitário
CIMENTO PORTLAND CP II - 32 |  | 10010 | Kg | 0.65 | [5 empty] | 123.78 | [7 empty] | 80.45
(F)Total: | [18 empty] | 80.45
(G)Serviços |  | Código auxiliar | Unid. | Custo Unitário |  |  |  |  | Consumo | [7 empty] | Custo Unitário
(G)Total: | [18 empty] | 0
(H)Itens de Transporte |  | Código auxiliar | Unid. | Fórmula |  |  |  | X1 | X2 |  |  | X3 |  |  | Custo |  |  |  | Consumo |  | Custo Unit.
(H)Total: | [18 empty] | 0
Custo Direto Total (E) + (F) + (G) + (H) | [18 empty] | 89.01
BDI:26,55% | [18 empty] | 23.63
Preço Unitário Total | [18 empty] | 112.64
SCO - Sistema de Custos e Orçamentos | [5 empty] | GOINFRA