## Relatório
| GOINFRA - Agência Goiana de Infraestrutura e Transportes | [18 empty] | 16/02/2023 - 10:39
Relatório de Composição do Serviço
Tabela de Preços: TABELA DE TERRAPLENAGEM, PAVIMENTAÇÃO E OBRAS DE ARTE ESPECIAIS - MAR/23 - SEM DESONERAÇÃO - T199 | [18 empty] | Data base: 01/03/2023
Serviço: 40001 DESMATAMENTO, DESTOCAMENTO E LIMPEZA - ÁRVORES COM DIÂMETROS MENORES DE 15 CM | [18 empty] | Unidade: m2
(A)Equipamento |  | Código auxiliar | Ut. Pr |  | Ut. Impr |  |  | Vl. Hr. Prod |  |  | Vl. Hr. Imp |  |  |  |  | Consumo |  |  |  | Custo Horário
TRATOR ESTEIRAS COM LAMINA - CAT D6 OU EQUIVALENTE |  | 30000 | 1 |  | 0 |  |  | 225.65 |  |  | 71.76 |  |  |  |  | 1 |  |  |  | 225.65
(A)Total: | [18 empty] | 225.65
(B)Mão-de-Obra |  | Código auxiliar | Eq. Salarial | Sal/Hora |  |  | Encargos(%) |  |  | Consumo | [8 empty] | Custo Horário
ENCARREGADO DE SERVIÇO |  | 20002 | 10.53 | 22.27 |  |  | 111.5 |  |  | 0.4 | [8 empty] | 8.9
AJUDANTE |  | 20003 | 6.67 | 14.1 |  |  | 111.5 |  |  | 2 | [8 empty] | 28.2
(B)Total: | [18 empty] | 37.1
(C)Itens de Incidência |  | Código auxiliar | % | M. O. |  |  | Equip. |  |  | Mat. |  |  |  | Custo
EPI |  | 0011 | 1.12 | X | [9 empty] | 0.41
ALIMENTAÇÃO |  | 0012 | 9.6 | X | [9 empty] | 3.56
TRANSP. DE PESSOAL |  | 0013 | 4.79 | X | [9 empty] | 1.77
(C)Total: | [18 empty] | 5.74
Custo Horário da Execução (A) + (B) + (C) | [12 empty] | 268.49
(D) Produção da Equipe | [12 empty] | 1144
(E) Custo Unitário da Execução [(A) + (B) + (C)] / (D) | [12 empty] | 0.23
(F)Materiais |  | Código auxiliar | Unid. | Custo Unitário | [5 empty] | Consumo | [7 empty] | Custo Unitário
(F)Total: | [18 empty] | 0
(G)Serviços |  | Código auxiliar | Unid. | Custo Unitário |  |  |  |  | Consumo | [7 empty] | Custo Unitário
(G)Total: | [18 empty] | 0
(H)Itens de Transporte |  | Código auxiliar | Unid. | Fórmula |  |  |  | X1 | X2 |  |  | X3 |  |  | Custo |  |  |  | Consumo |  | Custo Unit.
(H)Total: | [18 empty] | 0
Custo Direto Total (E) + (F) + (G) + (H) | [18 empty] | 0.23
BDI:20,48% | [18 empty] | 0.04
Preço Unitário Total | [18 empty] | 0.27
Tabela de Preços: TABELA DE TERRAPLENAGEM, PAVIMENTAÇÃO E OBRAS DE ARTE ESPECIAIS - MAR/23 - SEM DESONERAÇÃO - T199 | [18 empty] | Data base: 01/03/2023
Serviço: 40002 DESMATAMENTO, DESTOCAMENTO E LIMPEZA - ÁRVORES COM DIÂMETROS MAIORES DE 15 CM | [18 empty] | Unidade: m2
(A)Equipamento |  | Código auxiliar | Ut. Pr |  | Ut. Impr |  |  | Vl. Hr. Prod |  |  | Vl. Hr. Imp |  |  |  |  | Consumo |  |  |  | Custo Horário
TRATOR ESTEIRA COM LÂMINA - CAT D8 OU EQUIVALENTE |  | 30001 | 1 |  | 0 |  |  | 709.15 |  |  | 219.03 |  |  |  |  | 1 |  |  |  | 709.15
(A)Total: | [18 empty] | 709.15
(B)Mão-de-Obra |  | Código auxiliar | Eq. Salarial | Sal/Hora |  |  | Encargos(%) |  |  | Consumo | [8 empty] | Custo Horário
ENCARREGADO DE SERVIÇO |  | 20002 | 10.53 | 22.27 |  |  | 111.5 |  |  | 0.4 | [8 empty] | 8.9
AJUDANTE |  | 20003 | 6.67 | 14.1 |  |  | 111.5 |  |  | 2 | [8 empty] | 28.2
(B)Total: | [18 empty] | 37.1
(C)Itens de Incidência |  | Código auxiliar | % | M. O. |  |  | Equip. |  |  | Mat. |  |  |  | Custo
EPI |  | 0011 | 1.12 | X | [9 empty] | 0.41
ALIMENTAÇÃO |  | 0012 | 9.6 | X | [9 empty] | 3.56
TRANSP. DE PESSOAL |  | 0013 | 4.79 | X | [9 empty] | 1.77
(C)Total: | [18 empty] | 5.74
Custo Horário da Execução (A) + (B) + (C) | [12 empty] | 751.99
(D) Produção da Equipe | [12 empty] | 1394
(E) Custo Unitário da Execução [(A) + (B) + (C)] / (D) | [12 empty] | 0.53
(F)Materiais |  | Código auxiliar | Unid. | Custo Unitário | [5 empty] | Consumo | [7 empty] | Custo Unitário
(F)Total: | [18 empty] | 0
(G)Serviços |  | Código auxiliar | Unid. | Custo Unitário |  |  |  |  | Consumo | [7 empty] | Custo Unitário
(G)Total: | [18 empty] | 0
(H)Itens de Transporte |  | Código auxiliar | Unid. | Fórmula |  |  |  | X1 | X2 |  |  | X3 |  |  | Custo |  |  |  | Consumo |  | Custo Unit.
(H)Total: | [18 empty] | 0
Custo Direto Total (E) + (F) + (G) + (H) | [18 empty] | 0.53
BDI:20,48% | [18 empty] | 0.1
Preço Unitário Total | [18 empty] | 0.63
Tabela de Preços: TABELA DE TERRAPLENAGEM, PAVIMENTAÇÃO E OBRAS DE ARTE ESPECIAIS - MAR/23 - SEM DESONERAÇÃO - T199 | [18 empty] | Data base: 01/03/2023
Serviço: 40005 CARGA DE ENTULHOS | [18 empty] | Unidade: m3
(A)Equipamento |  | Código auxiliar | Ut. Pr |  | Ut. Impr |  |  | Vl. Hr. Prod |  |  | Vl. Hr. Imp |  |  |  |  | Consumo |  |  |  | Custo Horário
CARREGADEIRA DE PNEUS CAT - 950 H OU EQUIVALENTE |  | 30007 | 1 |  | 0 |  |  | 387.15 |  |  | 157.05 |  |  |  |  | 1 |  |  |  | 387.15
(A)Total: | [18 empty] | 387.15
(B)Mão-de-Obra |  | Código auxiliar | Eq. Salarial | Sal/Hora |  |  | Encargos(%) |  |  | Consumo | [8 empty] | Custo Horário
ENCARREGADO DE SERVIÇO |  | 20002 | 10.53 | 22.27 |  |  | 111.5 |  |  | 0.2 | [8 empty] | 4.45
AJUDANTE |  | 20003 | 6.67 | 14.1 |  |  | 111.5 |  |  | 1 | [8 empty] | 14.1
(B)Total: | [18 empty] | 18.55
(C)Itens de Incidência |  | Código auxiliar | % | M. O. |  |  | Equip. |  |  | Mat. |  |  |  | Custo
EPI |  | 0011 | 1.12 | X | [9 empty] | 0.2
ALIMENTAÇÃO |  | 0012 | 9.6 | X | [9 empty] | 1.78
TRANSP. DE PESSOAL |  | 0013 | 4.79 | X | [9 empty] | 0.88
(C)Total: | [18 empty] | 2.86
Custo Horário da Execução (A) + (B) + (C) | [12 empty] | 408.56
(D) Produção da Equipe | [12 empty] | 191
(E) Custo Unitário da Execução [(A) + (B) + (C)] / (D) | [12 empty] | 2.13
(F)Materiais |  | Código auxiliar | Unid. | Custo Unitário | [5 empty] | Consumo | [7 empty] | Custo Unitário
(F)Total: | [18 empty] | 0
(G)Serviços |  | Código auxiliar | Unid. | Custo Unitário |  |  |  |  | Consumo | [7 empty] | Custo Unitário
(G)Total: | [18 empty] | 0
(H)Itens de Transporte |  | Código auxiliar | Unid. | Fórmula |  |  |  | X1 | X2 |  |  | X3 |  |  | Custo |  |  |  | Consumo |  | Custo Unit.
(H)Total: | [18 empty] | 0
Custo Direto Total (E) + (F) + (G) + (H) | [18 empty] | 2.13
BDI:20,48% | [18 empty] | 0.43
Preço Unitário Total | [18 empty] | 2.56
Tabela de Preços: TABELA DE TERRAPLENAGEM, PAVIMENTAÇÃO E OBRAS DE ARTE ESPECIAIS - MAR/23 - SEM DESONERAÇÃO - T199 | [18 empty] | Data base: 01/03/2023
Serviço: 40006 TRANSPORTE DE ENTULHOS | [18 empty] | Unidade: m3km
(A)Equipamento |  | Código auxiliar | Ut. Pr |  | Ut. Impr |  |  | Vl. Hr. Prod |  |  | Vl. Hr. Imp |  |  |  |  | Consumo |  |  |  | Custo Horário
CAMINHÃO BASCULANTE 10 M3 - 15 T |  | 30037 | 1 |  | 0 |  |  | 296.79 |  |  | 57.98 |  |  |  |  | 1 |  |  |  | 296.79
(A)Total: | [18 empty] | 296.79
(B)Mão-de-Obra |  | Código auxiliar | Eq. Salarial | Sal/Hora |  |  | Encargos(%) |  |  | Consumo | [8 empty] | Custo Horário
(B)Total: | [18 empty] | 0
(C)Itens de Incidência |  | Código auxiliar | % | M. O. |  |  | Equip. |  |  | Mat. |  |  |  | Custo
(C)Total: | [18 empty] | 0
Custo Horário da Execução (A) + (B) + (C) | [12 empty] | 296.79
(D) Produção da Equipe | [12 empty] | 135
(E) Custo Unitário da Execução [(A) + (B) + (C)] / (D) | [12 empty] | 2.19
(F)Materiais |  | Código auxiliar | Unid. | Custo Unitário | [5 empty] | Consumo | [7 empty] | Custo Unitário
(F)Total: | [18 empty] | 0
(G)Serviços |  | Código auxiliar | Unid. | Custo Unitário |  |  |  |  | Consumo | [7 empty] | Custo Unitário
(G)Total: | [18 empty] | 0
(H)Itens de Transporte |  | Código auxiliar | Unid. | Fórmula |  |  |  | X1 | X2 |  |  | X3 |  |  | Custo |  |  |  | Consumo |  | Custo Unit.
(H)Total: | [18 empty] | 0
Custo Direto Total (E) + (F) + (G) + (H) | [18 empty] | 2.19
BDI:20,48% | [18 empty] | 0.44
Preço Unitário Total | [18 empty] | 2.63
Tabela de Preços: TABELA DE TERRAPLENAGEM, PAVIMENTAÇÃO E OBRAS DE ARTE ESPECIAIS - MAR/23 - SEM DESONERAÇÃO - T199 | [18 empty] | Data base: 01/03/2023
Serviço: 40010 ESCAVAÇÃO, CARGA E TRANSPORTE DE MATERIAL DE 1ª CATEGORIA ATÉ 50M | [18 empty] | Unidade: m3
(A)Equipamento |  | Código auxiliar | Ut. Pr |  | Ut. Impr |  |  | Vl. Hr. Prod |  |  | Vl. Hr. Imp |  |  |  |  | Consumo |  |  |  | Custo Horário
TRATOR ESTEIRA COM LÂMINA - CAT D8 OU EQUIVALENTE |  | 30001 | 1 |  | 0 |  |  | 709.15 |  |  | 219.03 |  |  |  |  | 1 |  |  |  | 709.15
(A)Total: | [18 empty] | 709.15
(B)Mão-de-Obra |  | Código auxiliar | Eq. Salarial | Sal/Hora |  |  | Encargos(%) |  |  | Consumo | [8 empty] | Custo Horário
ENCARREGADO DE SERVIÇO |  | 20002 | 10.53 | 22.27 |  |  | 111.5 |  |  | 0.3 | [8 empty] | 6.68
AJUDANTE |  | 20003 | 6.67 | 14.1 |  |  | 111.5 |  |  | 1 | [8 empty] | 14.1
(B)Total: | [18 empty] | 20.78
(C)Itens de Incidência |  | Código auxiliar | % | M. O. |  |  | Equip. |  |  | Mat. |  |  |  | Custo
EPI |  | 0011 | 1.12 | X | [9 empty] | 0.23
ALIMENTAÇÃO |  | 0012 | 9.6 | X | [9 empty] | 1.99
TRANSP. DE PESSOAL |  | 0013 | 4.79 | X | [9 empty] | 0.99
(C)Total: | [18 empty] | 3.21
Custo Horário da Execução (A) + (B) + (C) | [12 empty] | 733.14
(D) Produção da Equipe | [12 empty] | 275.46
(E) Custo Unitário da Execução [(A) + (B) + (C)] / (D) | [12 empty] | 2.66
(F)Materiais |  | Código auxiliar | Unid. | Custo Unitário | [5 empty] | Consumo | [7 empty] | Custo Unitário
(F)Total: | [18 empty] | 0
(G)Serviços |  | Código auxiliar | Unid. | Custo Unitário |  |  |  |  | Consumo | [7 empty] | Custo Unitário
(G)Total: | [18 empty] | 0
(H)Itens de Transporte |  | Código auxiliar | Unid. | Fórmula |  |  |  | X1 | X2 |  |  | X3 |  |  | Custo |  |  |  | Consumo |  | Custo Unit.
(H)Total: | [18 empty] | 0
Custo Direto Total (E) + (F) + (G) + (H) | [18 empty] | 2.66
BDI:20,48% | [18 empty] | 0.54
Preço Unitário Total | [18 empty] | 3.2
Tabela de Preços: TABELA DE TERRAPLENAGEM, PAVIMENTAÇÃO E OBRAS DE ARTE ESPECIAIS - MAR/23 - SEM DESONERAÇÃO - T199 | [18 empty] | Data base: 01/03/2023
Serviço: 40011 ESCAVAÇÃO, CARGA E TRANSPORTE DE MATERIAL DE 2ª CATEGORIA ATÉ 50M | [18 empty] | Unidade: m3
(A)Equipamento |  | Código auxiliar | Ut. Pr |  | Ut. Impr |  |  | Vl. Hr. Prod |  |  | Vl. Hr. Imp |  |  |  |  | Consumo |  |  |  | Custo Horário
TRATOR ESTEIRA COM LÂMINA - CAT D8 OU EQUIVALENTE |  | 30001 | 1 |  | 0 |  |  | 709.15 |  |  | 219.03 |  |  |  |  | 1 |  |  |  | 709.15
TRATOR ESTEIRAS COM ESCARIFICADOR - CAT D8 OU EQUIVALENTE |  | 30002 | 0.63 |  | 0.37 |  |  | 709.7 |  |  | 219.26 |  |  |  |  | 1 |  |  |  | 528.23
(A)Total: | [18 empty] | 1237.38
(B)Mão-de-Obra |  | Código auxiliar | Eq. Salarial | Sal/Hora |  |  | Encargos(%) |  |  | Consumo | [8 empty] | Custo Horário
ENCARREGADO DE SERVIÇO |  | 20002 | 10.53 | 22.27 |  |  | 111.5 |  |  | 0.3 | [8 empty] | 6.68
AJUDANTE |  | 20003 | 6.67 | 14.1 |  |  | 111.5 |  |  | 1 | [8 empty] | 14.1
(B)Total: | [18 empty] | 20.78
(C)Itens de Incidência |  | Código auxiliar | % | M. O. |  |  | Equip. |  |  | Mat. |  |  |  | Custo
EPI |  | 0011 | 1.12 | X | [9 empty] | 0.23
ALIMENTAÇÃO |  | 0012 | 9.6 | X | [9 empty] | 1.99
TRANSP. DE PESSOAL |  | 0013 | 4.79 | X | [9 empty] | 0.99
(C)Total: | [18 empty] | 3.21
Custo Horário da Execução (A) + (B) + (C) | [12 empty] | 1261.37
(D) Produção da Equipe | [12 empty] | 209.71
(E) Custo Unitário da Execução [(A) + (B) + (C)] / (D) | [12 empty] | 6.01
(F)Materiais |  | Código auxiliar | Unid. | Custo Unitário | [5 empty] | Consumo | [7 empty] | Custo Unitário
(F)Total: | [18 empty] | 0
(G)Serviços |  | Código auxiliar | Unid. | Custo Unitário |  |  |  |  | Consumo | [7 empty] | Custo Unitário
(G)Total: | [18 empty] | 0
(H)Itens de Transporte |  | Código auxiliar | Unid. | Fórmula |  |  |  | X1 | X2 |  |  | X3 |  |  | Custo |  |  |  | Consumo |  | Custo Unit.
(H)Total: | [18 empty] | 0
Custo Direto Total (E) + (F) + (G) + (H) | [18 empty] | 6.01
BDI:20,48% | [18 empty] | 1.23
Preço Unitário Total | [18 empty] | 7.24
Tabela de Preços: TABELA DE TERRAPLENAGEM, PAVIMENTAÇÃO E OBRAS DE ARTE ESPECIAIS - MAR/23 - SEM DESONERAÇÃO - T199 | [18 empty] | Data base: 01/03/2023
Serviço: 40012 ESCAVAÇÃO, CARGA E TRANSPORTE DE MATERIAL DE 3ª CATEGORIA ATÉ 50M | [18 empty] | Unidade: m3
(A)Equipamento |  | Código auxiliar | Ut. Pr |  | Ut. Impr |  |  | Vl. Hr. Prod |  |  | Vl. Hr. Imp |  |  |  |  | Consumo |  |  |  | Custo Horário
TRATOR ESTEIRA COM LÂMINA - CAT D8 OU EQUIVALENTE |  | 30001 | 0.53 |  | 0.47 |  |  | 709.15 |  |  | 219.03 |  |  |  |  | 1 |  |  |  | 478.78
MARTELETE PERFURADOR / ROMPEDOR - AR COMPRIMIDO (25kg) |  | 30028 | 1 |  | 0 |  |  | 21.73 |  |  | 20.22 |  |  |  |  | 1 |  |  |  | 21.73
PERFURATRIZ SOBRE ESTEIRAS - CRAWLER DRILL OU EQUIVALENTE |  | 30029 | 1 |  | 0 |  |  | 454.07 |  |  | 176.1 |  |  |  |  | 1 |  |  |  | 454.07
COMPRESSOR DE AR 124 PCM |  | 30130 | 1 |  | 0 |  |  | 44.29 |  |  | 8.1 |  |  |  |  | 1 |  |  |  | 44.29
(A)Total: | [18 empty] | 998.87
(B)Mão-de-Obra |  | Código auxiliar | Eq. Salarial | Sal/Hora |  |  | Encargos(%) |  |  | Consumo | [8 empty] | Custo Horário
ENCARREGADO DE SERVIÇO |  | 20002 | 10.53 | 22.27 |  |  | 111.5 |  |  | 1 | [8 empty] | 22.27
AJUDANTE |  | 20003 | 6.67 | 14.1 |  |  | 111.5 |  |  | 2 | [8 empty] | 28.2
BLASTER |  | 20014 | 9.47 | 20.02 |  |  | 111.5 |  |  | 1 | [8 empty] | 20.02
(B)Total: | [18 empty] | 70.49
(C)Itens de Incidência |  | Código auxiliar | % | M. O. |  |  | Equip. |  |  | Mat. |  |  |  | Custo
EPI |  | 0011 | 1.12 | X | [9 empty] | 0.78
ALIMENTAÇÃO |  | 0012 | 9.6 | X | [9 empty] | 6.76
TRANSP. DE PESSOAL |  | 0013 | 4.79 | X | [9 empty] | 3.37
(C)Total: | [18 empty] | 10.91
Custo Horário da Execução (A) + (B) + (C) | [12 empty] | 1080.27
(D) Produção da Equipe | [12 empty] | 64.84
(E) Custo Unitário da Execução [(A) + (B) + (C)] / (D) | [12 empty] | 16.66
(F)Materiais |  | Código auxiliar | Unid. | Custo Unitário | [5 empty] | Consumo | [7 empty] | Custo Unitário
EMULSÃO EXPLOSIVA ENCARTUCHADA |  | 10015 | Kg | 13.94 | [5 empty] | 0.42 | [7 empty] | 5.85
COROA PARA PERFURATRIZ DE ESTEIRA |  | 10083 | un | 721.4 | [5 empty] | 0.0007 | [7 empty] | 0.5
PUNHO PARA PERFURATRIZ DE ESTEIRA |  | 10084 | un | 1056.28 | [5 empty] | 0.0008 | [7 empty] | 0.84
LUVA PARA PERFURATRIZ DE ESTEIRA |  | 10085 | un | 312.03 | [5 empty] | 0.001 | [7 empty] | 0.31
HASTE PARA PERFURATRIZ DE ESTEIRA |  | 10086 | un | 1738.93 | [5 empty] | 0.001 | [7 empty] | 1.73
SÉRIE DE BROCAS S-12 D=22mm |  | 10088 | un | 927.01 | [5 empty] | 0.0008 | [7 empty] | 0.74
NONEL DE COLUNA - C = 6,0 m |  | 10410 | un | 17.45 | [5 empty] | 0.04 | [7 empty] | 0.69
NONEL DE INICIAÇÃO PARA FOGACHO - C = 6,0 m |  | 10415 | un | 18.3 | [5 empty] | 0.15 | [7 empty] | 2.74
NONEL DE LIGAÇÃO - C = 6,0 m |  | 10420 | un | 18.55 | [5 empty] | 0.0157 | [7 empty] | 0.29
NONEL INICIADOR - C = 150,0 m |  | 10425 | un | 238.42 | [5 empty] | 0.0014 | [7 empty] | 0.33
(F)Total: | [18 empty] | 14.02
(G)Serviços |  | Código auxiliar | Unid. | Custo Unitário |  |  |  |  | Consumo | [7 empty] | Custo Unitário
(G)Total: | [18 empty] | 0
(H)Itens de Transporte |  | Código auxiliar | Unid. | Fórmula |  |  |  | X1 | X2 |  |  | X3 |  |  | Custo |  |  |  | Consumo |  | Custo Unit.
(H)Total: | [18 empty] | 0
Custo Direto Total (E) + (F) + (G) + (H) | [18 empty] | 30.68
BDI:20,48% | [18 empty] | 6.28
Preço Unitário Total | [18 empty] | 36.96
Tabela de Preços: TABELA DE TERRAPLENAGEM, PAVIMENTAÇÃO E OBRAS DE ARTE ESPECIAIS - MAR/23 - SEM DESONERAÇÃO - T199 | [18 empty] | Data base: 01/03/2023
Serviço: 40015 ESCAV., CARGA E TRANSPORTE DE MAT. 1ª CATEG. - C/ ESCAVADEIRA - (DT: 51 A 200M) | [18 empty] | Unidade: m3
(A)Equipamento |  | Código auxiliar | Ut. Pr |  | Ut. Impr |  |  | Vl. Hr. Prod |  |  | Vl. Hr. Imp |  |  |  |  | Consumo |  |  |  | Custo Horário
CAMINHÃO BASCULANTE 10 M3 - 15 T |  | 30037 | 0.9 |  | 0.1 |  |  | 296.79 |  |  | 57.98 |  |  |  |  | 3 |  |  |  | 818.7
MOTONIVELADORA - CAT 120K OU EQUIVALENTE |  | 30046 | 0.05 |  | 0.95 |  |  | 239.37 |  |  | 84.93 |  |  |  |  | 1 |  |  |  | 92.64
ESCAVADEIRA HIDRÁULICA - CAT 323DL OU EQUIVALENTE |  | 30057 | 1 |  | 0 |  |  | 307.67 |  |  | 125.69 |  |  |  |  | 1 |  |  |  | 307.67
(A)Total: | [18 empty] | 1219.01
(B)Mão-de-Obra |  | Código auxiliar | Eq. Salarial | Sal/Hora |  |  | Encargos(%) |  |  | Consumo | [8 empty] | Custo Horário
ENCARREGADO DE SERVIÇO |  | 20002 | 10.53 | 22.27 |  |  | 111.5 |  |  | 1 | [8 empty] | 22.27
AJUDANTE |  | 20003 | 6.67 | 14.1 |  |  | 111.5 |  |  | 3 | [8 empty] | 42.3
(B)Total: | [18 empty] | 64.57
(C)Itens de Incidência |  | Código auxiliar | % | M. O. |  |  | Equip. |  |  | Mat. |  |  |  | Custo
EPI |  | 0011 | 1.12 | X | [9 empty] | 0.72
ALIMENTAÇÃO |  | 0012 | 9.6 | X | [9 empty] | 6.19
TRANSP. DE PESSOAL |  | 0013 | 4.79 | X | [9 empty] | 3.09
(C)Total: | [18 empty] | 10
Custo Horário da Execução (A) + (B) + (C) | [12 empty] | 1293.58
(D) Produção da Equipe | [12 empty] | 191.73
(E) Custo Unitário da Execução [(A) + (B) + (C)] / (D) | [12 empty] | 6.74
(F)Materiais |  | Código auxiliar | Unid. | Custo Unitário | [5 empty] | Consumo | [7 empty] | Custo Unitário
(F)Total: | [18 empty] | 0
(G)Serviços |  | Código auxiliar | Unid. | Custo Unitário |  |  |  |  | Consumo | [7 empty] | Custo Unitário
(G)Total: | [18 empty] | 0
(H)Itens de Transporte |  | Código auxiliar | Unid. | Fórmula |  |  |  | X1 | X2 |  |  | X3 |  |  | Custo |  |  |  | Consumo |  | Custo Unit.
(H)Total: | [18 empty] | 0
Custo Direto Total (E) + (F) + (G) + (H) | [18 empty] | 6.74
BDI:20,48% | [18 empty] | 1.38
Preço Unitário Total | [18 empty] | 8.12
Tabela de Preços: TABELA DE TERRAPLENAGEM, PAVIMENTAÇÃO E OBRAS DE ARTE ESPECIAIS - MAR/23 - SEM DESONERAÇÃO - T199 | [18 empty] | Data base: 01/03/2023
Serviço: 40016 ESCAV., CARGA E TRANSPORTE DE MAT. 1ª CATEG. - C/ ESCAVADEIRA - (DT: 201 A 400M) | [18 empty] | Unidade: m3
(A)Equipamento |  | Código auxiliar | Ut. Pr |  | Ut. Impr |  |  | Vl. Hr. Prod |  |  | Vl. Hr. Imp |  |  |  |  | Consumo |  |  |  | Custo Horário
CAMINHÃO BASCULANTE 10 M3 - 15 T |  | 30037 | 0.81 |  | 0.19 |  |  | 296.79 |  |  | 57.98 |  |  |  |  | 4 |  |  |  | 1005.6
MOTONIVELADORA - CAT 120K OU EQUIVALENTE |  | 30046 | 0.12 |  | 0.88 |  |  | 239.37 |  |  | 84.93 |  |  |  |  | 1 |  |  |  | 103.45
ESCAVADEIRA HIDRÁULICA - CAT 323DL OU EQUIVALENTE |  | 30057 | 1 |  | 0 |  |  | 307.67 |  |  | 125.69 |  |  |  |  | 1 |  |  |  | 307.67
(A)Total: | [18 empty] | 1416.72
(B)Mão-de-Obra |  | Código auxiliar | Eq. Salarial | Sal/Hora |  |  | Encargos(%) |  |  | Consumo | [8 empty] | Custo Horário
ENCARREGADO DE SERVIÇO |  | 20002 | 10.53 | 22.27 |  |  | 111.5 |  |  | 1 | [8 empty] | 22.27
AJUDANTE |  | 20003 | 6.67 | 14.1 |  |  | 111.5 |  |  | 3 | [8 empty] | 42.3
(B)Total: | [18 empty] | 64.57
(C)Itens de Incidência |  | Código auxiliar | % | M. O. |  |  | Equip. |  |  | Mat. |  |  |  | Custo
EPI |  | 0011 | 1.12 | X | [9 empty] | 0.72
ALIMENTAÇÃO |  | 0012 | 9.6 | X | [9 empty] | 6.19
TRANSP. DE PESSOAL |  | 0013 | 4.79 | X | [9 empty] | 3.09
(C)Total: | [18 empty] | 10
Custo Horário da Execução (A) + (B) + (C) | [12 empty] | 1491.29
(D) Produção da Equipe | [12 empty] | 191.73
(E) Custo Unitário da Execução [(A) + (B) + (C)] / (D) | [12 empty] | 7.77
(F)Materiais |  | Código auxiliar | Unid. | Custo Unitário | [5 empty] | Consumo | [7 empty] | Custo Unitário
(F)Total: | [18 empty] | 0
(G)Serviços |  | Código auxiliar | Unid. | Custo Unitário |  |  |  |  | Consumo | [7 empty] | Custo Unitário
(G)Total: | [18 empty] | 0
(H)Itens de Transporte |  | Código auxiliar | Unid. | Fórmula |  |  |  | X1 | X2 |  |  | X3 |  |  | Custo |  |  |  | Consumo |  | Custo Unit.
(H)Total: | [18 empty] | 0
Custo Direto Total (E) + (F) + (G) + (H) | [18 empty] | 7.77
BDI:20,48% | [18 empty] | 1.59
Preço Unitário Total | [18 empty] | 9.36
Tabela de Preços: TABELA DE TERRAPLENAGEM, PAVIMENTAÇÃO E OBRAS DE ARTE ESPECIAIS - MAR/23 - SEM DESONERAÇÃO - T199 | [18 empty] | Data base: 01/03/2023
Serviço: 40017 ESCAV., CARGA E TRANSPORTE DE MAT. 1ª CATEG. - C/ ESCAVADEIRA - (DT: 401 A 600M) | [18 empty] | Unidade: m3
(A)Equipamento |  | Código auxiliar | Ut. Pr |  | Ut. Impr |  |  | Vl. Hr. Prod |  |  | Vl. Hr. Imp |  |  |  |  | Consumo |  |  |  | Custo Horário
CAMINHÃO BASCULANTE 10 M3 - 15 T |  | 30037 | 0.91 |  | 0.09 |  |  | 296.79 |  |  | 57.98 |  |  |  |  | 4 |  |  |  | 1101.12
MOTONIVELADORA - CAT 120K OU EQUIVALENTE |  | 30046 | 0.14 |  | 0.86 |  |  | 239.37 |  |  | 84.93 |  |  |  |  | 1 |  |  |  | 106.54
ESCAVADEIRA HIDRÁULICA - CAT 323DL OU EQUIVALENTE |  | 30057 | 1 |  | 0 |  |  | 307.67 |  |  | 125.69 |  |  |  |  | 1 |  |  |  | 307.67
(A)Total: | [18 empty] | 1515.33
(B)Mão-de-Obra |  | Código auxiliar | Eq. Salarial | Sal/Hora |  |  | Encargos(%) |  |  | Consumo | [8 empty] | Custo Horário
ENCARREGADO DE SERVIÇO |  | 20002 | 10.53 | 22.27 |  |  | 111.5 |  |  | 1 | [8 empty] | 22.27
AJUDANTE |  | 20003 | 6.67 | 14.1 |  |  | 111.5 |  |  | 3 | [8 empty] | 42.3
(B)Total: | [18 empty] | 64.57
(C)Itens de Incidência |  | Código auxiliar | % | M. O. |  |  | Equip. |  |  | Mat. |  |  |  | Custo
EPI |  | 0011 | 1.12 | X | [9 empty] | 0.72
ALIMENTAÇÃO |  | 0012 | 9.6 | X | [9 empty] | 6.19
TRANSP. DE PESSOAL |  | 0013 | 4.79 | X | [9 empty] | 3.09
(C)Total: | [18 empty] | 10
Custo Horário da Execução (A) + (B) + (C) | [12 empty] | 1589.9
(D) Produção da Equipe | [12 empty] | 191.73
(E) Custo Unitário da Execução [(A) + (B) + (C)] / (D) | [12 empty] | 8.29
(F)Materiais |  | Código auxiliar | Unid. | Custo Unitário | [5 empty] | Consumo | [7 empty] | Custo Unitário
(F)Total: | [18 empty] | 0
(G)Serviços |  | Código auxiliar | Unid. | Custo Unitário |  |  |  |  | Consumo | [7 empty] | Custo Unitário
(G)Total: | [18 empty] | 0
(H)Itens de Transporte |  | Código auxiliar | Unid. | Fórmula |  |  |  | X1 | X2 |  |  | X3 |  |  | Custo |  |  |  | Consumo |  | Custo Unit.
(H)Total: | [18 empty] | 0
Custo Direto Total (E) + (F) + (G) + (H) | [18 empty] | 8.29
BDI:20,48% | [18 empty] | 1.69
Preço Unitário Total | [18 empty] | 9.98
Tabela de Preços: TABELA DE TERRAPLENAGEM, PAVIMENTAÇÃO E OBRAS DE ARTE ESPECIAIS - MAR/23 - SEM DESONERAÇÃO - T199 | [18 empty] | Data base: 01/03/2023
Serviço: 40018 ESCAV., CARGA E TRANSPORTE DE MAT. 1ª CATEG. - C/ ESCAVADEIRA - (DT: 601 A 800M) | [18 empty] | Unidade: m3
(A)Equipamento |  | Código auxiliar | Ut. Pr |  | Ut. Impr |  |  | Vl. Hr. Prod |  |  | Vl. Hr. Imp |  |  |  |  | Consumo |  |  |  | Custo Horário
CAMINHÃO BASCULANTE 10 M3 - 15 T |  | 30037 | 0.83 |  | 0.17 |  |  | 296.79 |  |  | 57.98 |  |  |  |  | 5 |  |  |  | 1280.9
MOTONIVELADORA - CAT 120K OU EQUIVALENTE |  | 30046 | 0.19 |  | 0.81 |  |  | 239.37 |  |  | 84.93 |  |  |  |  | 1 |  |  |  | 114.27
ESCAVADEIRA HIDRÁULICA - CAT 323DL OU EQUIVALENTE |  | 30057 | 1 |  | 0 |  |  | 307.67 |  |  | 125.69 |  |  |  |  | 1 |  |  |  | 307.67
(A)Total: | [18 empty] | 1702.84
(B)Mão-de-Obra |  | Código auxiliar | Eq. Salarial | Sal/Hora |  |  | Encargos(%) |  |  | Consumo | [8 empty] | Custo Horário
ENCARREGADO DE SERVIÇO |  | 20002 | 10.53 | 22.27 |  |  | 111.5 |  |  | 1 | [8 empty] | 22.27
AJUDANTE |  | 20003 | 6.67 | 14.1 |  |  | 111.5 |  |  | 3 | [8 empty] | 42.3
(B)Total: | [18 empty] | 64.57
(C)Itens de Incidência |  | Código auxiliar | % | M. O. |  |  | Equip. |  |  | Mat. |  |  |  | Custo
EPI |  | 0011 | 1.12 | X | [9 empty] | 0.72
ALIMENTAÇÃO |  | 0012 | 9.6 | X | [9 empty] | 6.19
TRANSP. DE PESSOAL |  | 0013 | 4.79 | X | [9 empty] | 3.09
(C)Total: | [18 empty] | 10
Custo Horário da Execução (A) + (B) + (C) | [12 empty] | 1777.41
(D) Produção da Equipe | [12 empty] | 191.73
(E) Custo Unitário da Execução [(A) + (B) + (C)] / (D) | [12 empty] | 9.27
(F)Materiais |  | Código auxiliar | Unid. | Custo Unitário | [5 empty] | Consumo | [7 empty] | Custo Unitário
(F)Total: | [18 empty] | 0
(G)Serviços |  | Código auxiliar | Unid. | Custo Unitário |  |  |  |  | Consumo | [7 empty] | Custo Unitário
(G)Total: | [18 empty] | 0
(H)Itens de Transporte |  | Código auxiliar | Unid. | Fórmula |  |  |  | X1 | X2 |  |  | X3 |  |  | Custo |  |  |  | Consumo |  | Custo Unit.
(H)Total: | [18 empty] | 0
Custo Direto Total (E) + (F) + (G) + (H) | [18 empty] | 9.27
BDI:20,48% | [18 empty] | 1.89
Preço Unitário Total | [18 empty] | 11.16
Tabela de Preços: TABELA DE TERRAPLENAGEM, PAVIMENTAÇÃO E OBRAS DE ARTE ESPECIAIS - MAR/23 - SEM DESONERAÇÃO - T199 | [18 empty] | Data base: 01/03/2023
Serviço: 40019 ESCAV., CARGA E TRANSPORTE DE MAT. 1ª CATEG. - C/ ESCAVADEIRA - (DT: 801 A 1.000M) | [18 empty] | Unidade: m3
(A)Equipamento |  | Código auxiliar | Ut. Pr |  | Ut. Impr |  |  | Vl. Hr. Prod |  |  | Vl. Hr. Imp |  |  |  |  | Consumo |  |  |  | Custo Horário
CAMINHÃO BASCULANTE 10 M3 - 15 T |  | 30037 | 0.92 |  | 0.08 |  |  | 296.79 |  |  | 57.98 |  |  |  |  | 5 |  |  |  | 1388.35
MOTONIVELADORA - CAT 120K OU EQUIVALENTE |  | 30046 | 0.22 |  | 0.78 |  |  | 239.37 |  |  | 84.93 |  |  |  |  | 1 |  |  |  | 118.9
ESCAVADEIRA HIDRÁULICA - CAT 323DL OU EQUIVALENTE |  | 30057 | 1 |  | 0 |  |  | 307.67 |  |  | 125.69 |  |  |  |  | 1 |  |  |  | 307.67
(A)Total: | [18 empty] | 1814.92
(B)Mão-de-Obra |  | Código auxiliar | Eq. Salarial | Sal/Hora |  |  | Encargos(%) |  |  | Consumo | [8 empty] | Custo Horário
ENCARREGADO DE SERVIÇO |  | 20002 | 10.53 | 22.27 |  |  | 111.5 |  |  | 1 | [8 empty] | 22.27
AJUDANTE |  | 20003 | 6.67 | 14.1 |  |  | 111.5 |  |  | 3 | [8 empty] | 42.3
(B)Total: | [18 empty] | 64.57
(C)Itens de Incidência |  | Código auxiliar | % | M. O. |  |  | Equip. |  |  | Mat. |  |  |  | Custo
EPI |  | 0011 | 1.12 | X | [9 empty] | 0.72
ALIMENTAÇÃO |  | 0012 | 9.6 | X | [9 empty] | 6.19
TRANSP. DE PESSOAL |  | 0013 | 4.79 | X | [9 empty] | 3.09
(C)Total: | [18 empty] | 10
Custo Horário da Execução (A) + (B) + (C) | [12 empty] | 1889.49
(D) Produção da Equipe | [12 empty] | 191.73
(E) Custo Unitário da Execução [(A) + (B) + (C)] / (D) | [12 empty] | 9.85
(F)Materiais |  | Código auxiliar | Unid. | Custo Unitário | [5 empty] | Consumo | [7 empty] | Custo Unitário
(F)Total: | [18 empty] | 0
(G)Serviços |  | Código auxiliar | Unid. | Custo Unitário |  |  |  |  | Consumo | [7 empty] | Custo Unitário
(G)Total: | [18 empty] | 0
(H)Itens de Transporte |  | Código auxiliar | Unid. | Fórmula |  |  |  | X1 | X2 |  |  | X3 |  |  | Custo |  |  |  | Consumo |  | Custo Unit.
(H)Total: | [18 empty] | 0
Custo Direto Total (E) + (F) + (G) + (H) | [18 empty] | 9.85
BDI:20,48% | [18 empty] | 2.01
Preço Unitário Total | [18 empty] | 11.86
Tabela de Preços: TABELA DE TERRAPLENAGEM, PAVIMENTAÇÃO E OBRAS DE ARTE ESPECIAIS - MAR/23 - SEM DESONERAÇÃO - T199 | [18 empty] | Data base: 01/03/2023
Serviço: 40020 ESCAV., CARGA E TRANSPORTE DE MAT. 1ª CATEG. - C/ ESCAVADEIRA - (DT: 1.001 A 1.200M) | [18 empty] | Unidade: m3
(A)Equipamento |  | Código auxiliar | Ut. Pr |  | Ut. Impr |  |  | Vl. Hr. Prod |  |  | Vl. Hr. Imp |  |  |  |  | Consumo |  |  |  | Custo Horário
CAMINHÃO BASCULANTE 10 M3 - 15 T |  | 30037 | 1 |  | 0 |  |  | 296.79 |  |  | 57.98 |  |  |  |  | 5 |  |  |  | 1483.95
MOTONIVELADORA - CAT 120K OU EQUIVALENTE |  | 30046 | 0.26 |  | 0.74 |  |  | 239.37 |  |  | 84.93 |  |  |  |  | 1 |  |  |  | 125.07
ESCAVADEIRA HIDRÁULICA - CAT 323DL OU EQUIVALENTE |  | 30057 | 1 |  | 0 |  |  | 307.67 |  |  | 125.69 |  |  |  |  | 1 |  |  |  | 307.67
(A)Total: | [18 empty] | 1916.69
(B)Mão-de-Obra |  | Código auxiliar | Eq. Salarial | Sal/Hora |  |  | Encargos(%) |  |  | Consumo | [8 empty] | Custo Horário
ENCARREGADO DE SERVIÇO |  | 20002 | 10.53 | 22.27 |  |  | 111.5 |  |  | 1 | [8 empty] | 22.27
AJUDANTE |  | 20003 | 6.67 | 14.1 |  |  | 111.5 |  |  | 3 | [8 empty] | 42.3
(B)Total: | [18 empty] | 64.57
(C)Itens de Incidência |  | Código auxiliar | % | M. O. |  |  | Equip. |  |  | Mat. |  |  |  | Custo
EPI |  | 0011 | 1.12 | X | [9 empty] | 0.72
ALIMENTAÇÃO |  | 0012 | 9.6 | X | [9 empty] | 6.19
TRANSP. DE PESSOAL |  | 0013 | 4.79 | X | [9 empty] | 3.09
(C)Total: | [18 empty] | 10
Custo Horário da Execução (A) + (B) + (C) | [12 empty] | 1991.26
(D) Produção da Equipe | [12 empty] | 191.73
(E) Custo Unitário da Execução [(A) + (B) + (C)] / (D) | [12 empty] | 10.38
(F)Materiais |  | Código auxiliar | Unid. | Custo Unitário | [5 empty] | Consumo | [7 empty] | Custo Unitário
(F)Total: | [18 empty] | 0
(G)Serviços |  | Código auxiliar | Unid. | Custo Unitário |  |  |  |  | Consumo | [7 empty] | Custo Unitário
(G)Total: | [18 empty] | 0
(H)Itens de Transporte |  | Código auxiliar | Unid. | Fórmula |  |  |  | X1 | X2 |  |  | X3 |  |  | Custo |  |  |  | Consumo |  | Custo Unit.
(H)Total: | [18 empty] | 0
Custo Direto Total (E) + (F) + (G) + (H) | [18 empty] | 10.38
BDI:20,48% | [18 empty] | 2.12
Preço Unitário Total | [18 empty] | 12.5
Tabela de Preços: TABELA DE TERRAPLENAGEM, PAVIMENTAÇÃO E OBRAS DE ARTE ESPECIAIS - MAR/23 - SEM DESONERAÇÃO - T199 | [18 empty] | Data base: 01/03/2023
Serviço: 40021 ESCAV., CARGA E TRANSPORTE DE MAT. 1ª CATEG. - C/ ESCAVADEIRA - (DT: 1.201 A 1.400M) | [18 empty] | Unidade: m3
(A)Equipamento |  | Código auxiliar | Ut. Pr |  | Ut. Impr |  |  | Vl. Hr. Prod |  |  | Vl. Hr. Imp |  |  |  |  | Consumo |  |  |  | Custo Horário
CAMINHÃO BASCULANTE 10 M3 - 15 T |  | 30037 | 0.9 |  | 0.1 |  |  | 296.79 |  |  | 57.98 |  |  |  |  | 6 |  |  |  | 1637.4
MOTONIVELADORA - CAT 120K OU EQUIVALENTE |  | 30046 | 0.3 |  | 0.7 |  |  | 239.37 |  |  | 84.93 |  |  |  |  | 1 |  |  |  | 131.26
ESCAVADEIRA HIDRÁULICA - CAT 323DL OU EQUIVALENTE |  | 30057 | 1 |  | 0 |  |  | 307.67 |  |  | 125.69 |  |  |  |  | 1 |  |  |  | 307.67
(A)Total: | [18 empty] | 2076.33
(B)Mão-de-Obra |  | Código auxiliar | Eq. Salarial | Sal/Hora |  |  | Encargos(%) |  |  | Consumo | [8 empty] | Custo Horário
ENCARREGADO DE SERVIÇO |  | 20002 | 10.53 | 22.27 |  |  | 111.5 |  |  | 1 | [8 empty] | 22.27
AJUDANTE |  | 20003 | 6.67 | 14.1 |  |  | 111.5 |  |  | 3 | [8 empty] | 42.3
(B)Total: | [18 empty] | 64.57
(C)Itens de Incidência |  | Código auxiliar | % | M. O. |  |  | Equip. |  |  | Mat. |  |  |  | Custo
EPI |  | 0011 | 1.12 | X | [9 empty] | 0.72
ALIMENTAÇÃO |  | 0012 | 9.6 | X | [9 empty] | 6.19
TRANSP. DE PESSOAL |  | 0013 | 4.79 | X | [9 empty] | 3.09
(C)Total: | [18 empty] | 10
Custo Horário da Execução (A) + (B) + (C) | [12 empty] | 2150.9
(D) Produção da Equipe | [12 empty] | 191.73
(E) Custo Unitário da Execução [(A) + (B) + (C)] / (D) | [12 empty] | 11.21
(F)Materiais |  | Código auxiliar | Unid. | Custo Unitário | [5 empty] | Consumo | [7 empty] | Custo Unitário
(F)Total: | [18 empty] | 0
(G)Serviços |  | Código auxiliar | Unid. | Custo Unitário |  |  |  |  | Consumo | [7 empty] | Custo Unitário
(G)Total: | [18 empty] | 0
(H)Itens de Transporte |  | Código auxiliar | Unid. | Fórmula |  |  |  | X1 | X2 |  |  | X3 |  |  | Custo |  |  |  | Consumo |  | Custo Unit.
(H)Total: | [18 empty] | 0
Custo Direto Total (E) + (F) + (G) + (H) | [18 empty] | 11.21
BDI:20,48% | [18 empty] | 2.29
Preço Unitário Total | [18 empty] | 13.5
Tabela de Preços: TABELA DE TERRAPLENAGEM, PAVIMENTAÇÃO E OBRAS DE ARTE ESPECIAIS - MAR/23 - SEM DESONERAÇÃO - T199 | [18 empty] | Data base: 01/03/2023
Serviço: 40022 ESCAV., CARGA E TRANSPORTE DE MAT. 1ª CATEG. - C/ ESCAVADEIRA - (DT: 1.401 A 1.600M) | [18 empty] | Unidade: m3
(A)Equipamento |  | Código auxiliar | Ut. Pr |  | Ut. Impr |  |  | Vl. Hr. Prod |  |  | Vl. Hr. Imp |  |  |  |  | Consumo |  |  |  | Custo Horário
CAMINHÃO BASCULANTE 10 M3 - 15 T |  | 30037 | 0.95 |  | 0.05 |  |  | 296.79 |  |  | 57.98 |  |  |  |  | 6 |  |  |  | 1709.04
MOTONIVELADORA - CAT 120K OU EQUIVALENTE |  | 30046 | 0.32 |  | 0.68 |  |  | 239.37 |  |  | 84.93 |  |  |  |  | 1 |  |  |  | 134.34
ESCAVADEIRA HIDRÁULICA - CAT 323DL OU EQUIVALENTE |  | 30057 | 1 |  | 0 |  |  | 307.67 |  |  | 125.69 |  |  |  |  | 1 |  |  |  | 307.67
(A)Total: | [18 empty] | 2151.05
(B)Mão-de-Obra |  | Código auxiliar | Eq. Salarial | Sal/Hora |  |  | Encargos(%) |  |  | Consumo | [8 empty] | Custo Horário
ENCARREGADO DE SERVIÇO |  | 20002 | 10.53 | 22.27 |  |  | 111.5 |  |  | 1 | [8 empty] | 22.27
AJUDANTE |  | 20003 | 6.67 | 14.1 |  |  | 111.5 |  |  | 3 | [8 empty] | 42.3
(B)Total: | [18 empty] | 64.57
(C)Itens de Incidência |  | Código auxiliar | % | M. O. |  |  | Equip. |  |  | Mat. |  |  |  | Custo
EPI |  | 0011 | 1.12 | X | [9 empty] | 0.72
ALIMENTAÇÃO |  | 0012 | 9.6 | X | [9 empty] | 6.19
TRANSP. DE PESSOAL |  | 0013 | 4.79 | X | [9 empty] | 3.09
(C)Total: | [18 empty] | 10
Custo Horário da Execução (A) + (B) + (C) | [12 empty] | 2225.62
(D) Produção da Equipe | [12 empty] | 191.73
(E) Custo Unitário da Execução [(A) + (B) + (C)] / (D) | [12 empty] | 11.6
(F)Materiais |  | Código auxiliar | Unid. | Custo Unitário | [5 empty] | Consumo | [7 empty] | Custo Unitário
(F)Total: | [18 empty] | 0
(G)Serviços |  | Código auxiliar | Unid. | Custo Unitário |  |  |  |  | Consumo | [7 empty] | Custo Unitário
(G)Total: | [18 empty] | 0
(H)Itens de Transporte |  | Código auxiliar | Unid. | Fórmula |  |  |  | X1 | X2 |  |  | X3 |  |  | Custo |  |  |  | Consumo |  | Custo Unit.
(H)Total: | [18 empty] | 0
Custo Direto Total (E) + (F) + (G) + (H) | [18 empty] | 11.6
BDI:20,48% | [18 empty] | 2.37
Preço Unitário Total | [18 empty] | 13.97
Tabela de Preços: TABELA DE TERRAPLENAGEM, PAVIMENTAÇÃO E OBRAS DE ARTE ESPECIAIS - MAR/23 - SEM DESONERAÇÃO - T199 | [18 empty] | Data base: 01/03/2023
Serviço: 40023 ESCAV., CARGA E TRANSPORTE DE MAT. 1ª CATEG. - C/ ESCAVADEIRA - (DT: 1.601 A 1.800M) | [18 empty] | Unidade: m3
(A)Equipamento |  | Código auxiliar | Ut. Pr |  | Ut. Impr |  |  | Vl. Hr. Prod |  |  | Vl. Hr. Imp |  |  |  |  | Consumo |  |  |  | Custo Horário
CAMINHÃO BASCULANTE 10 M3 - 15 T |  | 30037 | 0.99 |  | 0.01 |  |  | 296.79 |  |  | 57.98 |  |  |  |  | 6 |  |  |  | 1766.34
MOTONIVELADORA - CAT 120K OU EQUIVALENTE |  | 30046 | 0.36 |  | 0.64 |  |  | 239.37 |  |  | 84.93 |  |  |  |  | 1 |  |  |  | 140.52
ESCAVADEIRA HIDRÁULICA - CAT 323DL OU EQUIVALENTE |  | 30057 | 1 |  | 0 |  |  | 307.67 |  |  | 125.69 |  |  |  |  | 1 |  |  |  | 307.67
(A)Total: | [18 empty] | 2214.53
(B)Mão-de-Obra |  | Código auxiliar | Eq. Salarial | Sal/Hora |  |  | Encargos(%) |  |  | Consumo | [8 empty] | Custo Horário
ENCARREGADO DE SERVIÇO |  | 20002 | 10.53 | 22.27 |  |  | 111.5 |  |  | 1 | [8 empty] | 22.27
AJUDANTE |  | 20003 | 6.67 | 14.1 |  |  | 111.5 |  |  | 3 | [8 empty] | 42.3
(B)Total: | [18 empty] | 64.57
(C)Itens de Incidência |  | Código auxiliar | % | M. O. |  |  | Equip. |  |  | Mat. |  |  |  | Custo
EPI |  | 0011 | 1.12 | X | [9 empty] | 0.72
ALIMENTAÇÃO |  | 0012 | 9.6 | X | [9 empty] | 6.19
TRANSP. DE PESSOAL |  | 0013 | 4.79 | X | [9 empty] | 3.09
(C)Total: | [18 empty] | 10
Custo Horário da Execução (A) + (B) + (C) | [12 empty] | 2289.1
(D) Produção da Equipe | [12 empty] | 191.73
(E) Custo Unitário da Execução [(A) + (B) + (C)] / (D) | [12 empty] | 11.93
(F)Materiais |  | Código auxiliar | Unid. | Custo Unitário | [5 empty] | Consumo | [7 empty] | Custo Unitário
(F)Total: | [18 empty] | 0
(G)Serviços |  | Código auxiliar | Unid. | Custo Unitário |  |  |  |  | Consumo | [7 empty] | Custo Unitário
(G)Total: | [18 empty] | 0
(H)Itens de Transporte |  | Código auxiliar | Unid. | Fórmula |  |  |  | X1 | X2 |  |  | X3 |  |  | Custo |  |  |  | Consumo |  | Custo Unit.
(H)Total: | [18 empty] | 0
Custo Direto Total (E) + (F) + (G) + (H) | [18 empty] | 11.93
BDI:20,48% | [18 empty] | 2.44
Preço Unitário Total | [18 empty] | 14.37
Tabela de Preços: TABELA DE TERRAPLENAGEM, PAVIMENTAÇÃO E OBRAS DE ARTE ESPECIAIS - MAR/23 - SEM DESONERAÇÃO - T199 | [18 empty] | Data base: 01/03/2023
Serviço: 40024 ESCAV., CARGA E TRANSPORTE DE MAT. 1ª CATEG. - C/ ESCAVADEIRA - (DT: 1.801 A 2.000M) | [18 empty] | Unidade: m3
(A)Equipamento |  | Código auxiliar | Ut. Pr |  | Ut. Impr |  |  | Vl. Hr. Prod |  |  | Vl. Hr. Imp |  |  |  |  | Consumo |  |  |  | Custo Horário
CAMINHÃO BASCULANTE 10 M3 - 15 T |  | 30037 | 0.92 |  | 0.08 |  |  | 296.79 |  |  | 57.98 |  |  |  |  | 7 |  |  |  | 1943.69
MOTONIVELADORA - CAT 120K OU EQUIVALENTE |  | 30046 | 0.41 |  | 0.59 |  |  | 239.37 |  |  | 84.93 |  |  |  |  | 1 |  |  |  | 148.24
ESCAVADEIRA HIDRÁULICA - CAT 323DL OU EQUIVALENTE |  | 30057 | 1 |  | 0 |  |  | 307.67 |  |  | 125.69 |  |  |  |  | 1 |  |  |  | 307.67
(A)Total: | [18 empty] | 2399.6
(B)Mão-de-Obra |  | Código auxiliar | Eq. Salarial | Sal/Hora |  |  | Encargos(%) |  |  | Consumo | [8 empty] | Custo Horário
ENCARREGADO DE SERVIÇO |  | 20002 | 10.53 | 22.27 |  |  | 111.5 |  |  | 1 | [8 empty] | 22.27
AJUDANTE |  | 20003 | 6.67 | 14.1 |  |  | 111.5 |  |  | 3 | [8 empty] | 42.3
(B)Total: | [18 empty] | 64.57
(C)Itens de Incidência |  | Código auxiliar | % | M. O. |  |  | Equip. |  |  | Mat. |  |  |  | Custo
EPI |  | 0011 | 1.12 | X | [9 empty] | 0.72
ALIMENTAÇÃO |  | 0012 | 9.6 | X | [9 empty] | 6.19
TRANSP. DE PESSOAL |  | 0013 | 4.79 | X | [9 empty] | 3.09
(C)Total: | [18 empty] | 10
Custo Horário da Execução (A) + (B) + (C) | [12 empty] | 2474.17
(D) Produção da Equipe | [12 empty] | 191.73
(E) Custo Unitário da Execução [(A) + (B) + (C)] / (D) | [12 empty] | 12.9
(F)Materiais |  | Código auxiliar | Unid. | Custo Unitário | [5 empty] | Consumo | [7 empty] | Custo Unitário
(F)Total: | [18 empty] | 0
(G)Serviços |  | Código auxiliar | Unid. | Custo Unitário |  |  |  |  | Consumo | [7 empty] | Custo Unitário
(G)Total: | [18 empty] | 0
(H)Itens de Transporte |  | Código auxiliar | Unid. | Fórmula |  |  |  | X1 | X2 |  |  | X3 |  |  | Custo |  |  |  | Consumo |  | Custo Unit.
(H)Total: | [18 empty] | 0
Custo Direto Total (E) + (F) + (G) + (H) | [18 empty] | 12.9
BDI:20,48% | [18 empty] | 2.64
Preço Unitário Total | [18 empty] | 15.54
Tabela de Preços: TABELA DE TERRAPLENAGEM, PAVIMENTAÇÃO E OBRAS DE ARTE ESPECIAIS - MAR/23 - SEM DESONERAÇÃO - T199 | [18 empty] | Data base: 01/03/2023
Serviço: 40025 ESCAV., CARGA E TRANSPORTE DE MAT. 1ª CATEG. - C/ ESCAVADEIRA - (DT: 2.001 A 3.000M) | [18 empty] | Unidade: m3
(A)Equipamento |  | Código auxiliar | Ut. Pr |  | Ut. Impr |  |  | Vl. Hr. Prod |  |  | Vl. Hr. Imp |  |  |  |  | Consumo |  |  |  | Custo Horário
CAMINHÃO BASCULANTE 10 M3 - 15 T |  | 30037 | 0.96 |  | 0.04 |  |  | 296.79 |  |  | 57.98 |  |  |  |  | 8 |  |  |  | 2297.76
MOTONIVELADORA - CAT 120K OU EQUIVALENTE |  | 30046 | 0.52 |  | 0.48 |  |  | 239.37 |  |  | 84.93 |  |  |  |  | 1 |  |  |  | 165.23
ESCAVADEIRA HIDRÁULICA - CAT 323DL OU EQUIVALENTE |  | 30057 | 1 |  | 0 |  |  | 307.67 |  |  | 125.69 |  |  |  |  | 1 |  |  |  | 307.67
(A)Total: | [18 empty] | 2770.66
(B)Mão-de-Obra |  | Código auxiliar | Eq. Salarial | Sal/Hora |  |  | Encargos(%) |  |  | Consumo | [8 empty] | Custo Horário
ENCARREGADO DE SERVIÇO |  | 20002 | 10.53 | 22.27 |  |  | 111.5 |  |  | 1 | [8 empty] | 22.27
AJUDANTE |  | 20003 | 6.67 | 14.1 |  |  | 111.5 |  |  | 3 | [8 empty] | 42.3
(B)Total: | [18 empty] | 64.57
(C)Itens de Incidência |  | Código auxiliar | % | M. O. |  |  | Equip. |  |  | Mat. |  |  |  | Custo
EPI |  | 0011 | 1.12 | X | [9 empty] | 0.72
ALIMENTAÇÃO |  | 0012 | 9.6 | X | [9 empty] | 6.19
TRANSP. DE PESSOAL |  | 0013 | 4.79 | X | [9 empty] | 3.09
(C)Total: | [18 empty] | 10
Custo Horário da Execução (A) + (B) + (C) | [12 empty] | 2845.23
(D) Produção da Equipe | [12 empty] | 191.73
(E) Custo Unitário da Execução [(A) + (B) + (C)] / (D) | [12 empty] | 14.83
(F)Materiais |  | Código auxiliar | Unid. | Custo Unitário | [5 empty] | Consumo | [7 empty] | Custo Unitário
(F)Total: | [18 empty] | 0
(G)Serviços |  | Código auxiliar | Unid. | Custo Unitário |  |  |  |  | Consumo | [7 empty] | Custo Unitário
(G)Total: | [18 empty] | 0
(H)Itens de Transporte |  | Código auxiliar | Unid. | Fórmula |  |  |  | X1 | X2 |  |  | X3 |  |  | Custo |  |  |  | Consumo |  | Custo Unit.
(H)Total: | [18 empty] | 0
Custo Direto Total (E) + (F) + (G) + (H) | [18 empty] | 14.83
BDI:20,48% | [18 empty] | 3.03
Preço Unitário Total | [18 empty] | 17.86
Tabela de Preços: TABELA DE TERRAPLENAGEM, PAVIMENTAÇÃO E OBRAS DE ARTE ESPECIAIS - MAR/23 - SEM DESONERAÇÃO - T199 | [18 empty] | Data base: 01/03/2023
Serviço: 40026 ESCAV., CARGA E TRANSPORTE DE MAT. 1ª CATEG. - C/ ESCAVADEIRA - (DT: 3.001 A 5.000M) | [18 empty] | Unidade: m3
(A)Equipamento |  | Código auxiliar | Ut. Pr |  | Ut. Impr |  |  | Vl. Hr. Prod |  |  | Vl. Hr. Imp |  |  |  |  | Consumo |  |  |  | Custo Horário
CAMINHÃO BASCULANTE 10 M3 - 15 T |  | 30037 | 0.94 |  | 0.06 |  |  | 296.79 |  |  | 57.98 |  |  |  |  | 12 |  |  |  | 3389.4
MOTONIVELADORA - CAT 120K OU EQUIVALENTE |  | 30046 | 0.79 |  | 0.21 |  |  | 239.37 |  |  | 84.93 |  |  |  |  | 1 |  |  |  | 206.93
ESCAVADEIRA HIDRÁULICA - CAT 323DL OU EQUIVALENTE |  | 30057 | 1 |  | 0 |  |  | 307.67 |  |  | 125.69 |  |  |  |  | 1 |  |  |  | 307.67
(A)Total: | [18 empty] | 3904
(B)Mão-de-Obra |  | Código auxiliar | Eq. Salarial | Sal/Hora |  |  | Encargos(%) |  |  | Consumo | [8 empty] | Custo Horário
ENCARREGADO DE SERVIÇO |  | 20002 | 10.53 | 22.27 |  |  | 111.5 |  |  | 1 | [8 empty] | 22.27
AJUDANTE |  | 20003 | 6.67 | 14.1 |  |  | 111.5 |  |  | 3 | [8 empty] | 42.3
(B)Total: | [18 empty] | 64.57
(C)Itens de Incidência |  | Código auxiliar | % | M. O. |  |  | Equip. |  |  | Mat. |  |  |  | Custo
EPI |  | 0011 | 1.12 | X | [9 empty] | 0.72
ALIMENTAÇÃO |  | 0012 | 9.6 | X | [9 empty] | 6.19
TRANSP. DE PESSOAL |  | 0013 | 4.79 | X | [9 empty] | 3.09
(C)Total: | [18 empty] | 10
Custo Horário da Execução (A) + (B) + (C) | [12 empty] | 3978.57
(D) Produção da Equipe | [12 empty] | 191.73
(E) Custo Unitário da Execução [(A) + (B) + (C)] / (D) | [12 empty] | 20.75
(F)Materiais |  | Código auxiliar | Unid. | Custo Unitário | [5 empty] | Consumo | [7 empty] | Custo Unitário
(F)Total: | [18 empty] | 0
(G)Serviços |  | Código auxiliar | Unid. | Custo Unitário |  |  |  |  | Consumo | [7 empty] | Custo Unitário
(G)Total: | [18 empty] | 0
(H)Itens de Transporte |  | Código auxiliar | Unid. | Fórmula |  |  |  | X1 | X2 |  |  | X3 |  |  | Custo |  |  |  | Consumo |  | Custo Unit.
(H)Total: | [18 empty] | 0
Custo Direto Total (E) + (F) + (G) + (H) | [18 empty] | 20.75
BDI:20,48% | [18 empty] | 4.24
Preço Unitário Total | [18 empty] | 24.99
Tabela de Preços: TABELA DE TERRAPLENAGEM, PAVIMENTAÇÃO E OBRAS DE ARTE ESPECIAIS - MAR/23 - SEM DESONERAÇÃO - T199 | [18 empty] | Data base: 01/03/2023
Serviço: 40027 ESCAV., CARGA E TRANSPORTE DE MAT. 1ª CATEG. - C/ ESCAVADEIRA - (DT: 5.001 A 10.000M) | [18 empty] | Unidade: m3
(A)Equipamento |  | Código auxiliar | Ut. Pr |  | Ut. Impr |  |  | Vl. Hr. Prod |  |  | Vl. Hr. Imp |  |  |  |  | Consumo |  |  |  | Custo Horário
CAMINHÃO BASCULANTE 10 M3 - 15 T |  | 30037 | 0.97 |  | 0.03 |  |  | 296.79 |  |  | 57.98 |  |  |  |  | 16 |  |  |  | 4633.76
MOTONIVELADORA - CAT 120K OU EQUIVALENTE |  | 30046 | 0.74 |  | 0.26 |  |  | 239.37 |  |  | 84.93 |  |  |  |  | 2 |  |  |  | 398.42
ESCAVADEIRA HIDRÁULICA - CAT 323DL OU EQUIVALENTE |  | 30057 | 1 |  | 0 |  |  | 307.67 |  |  | 125.69 |  |  |  |  | 1 |  |  |  | 307.67
(A)Total: | [18 empty] | 5339.85
(B)Mão-de-Obra |  | Código auxiliar | Eq. Salarial | Sal/Hora |  |  | Encargos(%) |  |  | Consumo | [8 empty] | Custo Horário
ENCARREGADO DE SERVIÇO |  | 20002 | 10.53 | 22.27 |  |  | 111.5 |  |  | 1 | [8 empty] | 22.27
AJUDANTE |  | 20003 | 6.67 | 14.1 |  |  | 111.5 |  |  | 3 | [8 empty] | 42.3
(B)Total: | [18 empty] | 64.57
(C)Itens de Incidência |  | Código auxiliar | % | M. O. |  |  | Equip. |  |  | Mat. |  |  |  | Custo
EPI |  | 0011 | 1.12 | X | [9 empty] | 0.72
ALIMENTAÇÃO |  | 0012 | 9.6 | X | [9 empty] | 6.19
TRANSP. DE PESSOAL |  | 0013 | 4.79 | X | [9 empty] | 3.09
(C)Total: | [18 empty] | 10
Custo Horário da Execução (A) + (B) + (C) | [12 empty] | 5414.42
(D) Produção da Equipe | [12 empty] | 191.73
(E) Custo Unitário da Execução [(A) + (B) + (C)] / (D) | [12 empty] | 28.23
(F)Materiais |  | Código auxiliar | Unid. | Custo Unitário | [5 empty] | Consumo | [7 empty] | Custo Unitário
(F)Total: | [18 empty] | 0
(G)Serviços |  | Código auxiliar | Unid. | Custo Unitário |  |  |  |  | Consumo | [7 empty] | Custo Unitário
(G)Total: | [18 empty] | 0
(H)Itens de Transporte |  | Código auxiliar | Unid. | Fórmula |  |  |  | X1 | X2 |  |  | X3 |  |  | Custo |  |  |  | Consumo |  | Custo Unit.
(H)Total: | [18 empty] | 0
Custo Direto Total (E) + (F) + (G) + (H) | [18 empty] | 28.23
BDI:20,48% | [18 empty] | 5.78
Preço Unitário Total | [18 empty] | 34.01
Tabela de Preços: TABELA DE TERRAPLENAGEM, PAVIMENTAÇÃO E OBRAS DE ARTE ESPECIAIS - MAR/23 - SEM DESONERAÇÃO - T199 | [18 empty] | Data base: 01/03/2023
Serviço: 40030 ESCAV., CARGA E TRANSPORTE DE MAT. 2ª CATEG. - C/ ESCAVADEIRA - (DT: 51 A 200M) | [18 empty] | Unidade: m3
(A)Equipamento |  | Código auxiliar | Ut. Pr |  | Ut. Impr |  |  | Vl. Hr. Prod |  |  | Vl. Hr. Imp |  |  |  |  | Consumo |  |  |  | Custo Horário
CAMINHÃO BASCULANTE 10 M3 - 15 T |  | 30037 | 0.71 |  | 0.29 |  |  | 296.79 |  |  | 57.98 |  |  |  |  | 3 |  |  |  | 682.59
MOTONIVELADORA - CAT 120K OU EQUIVALENTE |  | 30046 | 0.05 |  | 0.95 |  |  | 239.37 |  |  | 84.93 |  |  |  |  | 1 |  |  |  | 92.64
ESCAVADEIRA HIDRÁULICA - CAT 323DL OU EQUIVALENTE |  | 30057 | 1 |  | 0 |  |  | 307.67 |  |  | 125.69 |  |  |  |  | 1 |  |  |  | 307.67
(A)Total: | [18 empty] | 1082.9
(B)Mão-de-Obra |  | Código auxiliar | Eq. Salarial | Sal/Hora |  |  | Encargos(%) |  |  | Consumo | [8 empty] | Custo Horário
ENCARREGADO DE SERVIÇO |  | 20002 | 10.53 | 22.27 |  |  | 111.5 |  |  | 1 | [8 empty] | 22.27
AJUDANTE |  | 20003 | 6.67 | 14.1 |  |  | 111.5 |  |  | 3 | [8 empty] | 42.3
(B)Total: | [18 empty] | 64.57
(C)Itens de Incidência |  | Código auxiliar | % | M. O. |  |  | Equip. |  |  | Mat. |  |  |  | Custo
EPI |  | 0011 | 1.12 | X | [9 empty] | 0.72
ALIMENTAÇÃO |  | 0012 | 9.6 | X | [9 empty] | 6.19
TRANSP. DE PESSOAL |  | 0013 | 4.79 | X | [9 empty] | 3.09
(C)Total: | [18 empty] | 10
Custo Horário da Execução (A) + (B) + (C) | [12 empty] | 1157.47
(D) Produção da Equipe | [12 empty] | 126.55
(E) Custo Unitário da Execução [(A) + (B) + (C)] / (D) | [12 empty] | 9.14
(F)Materiais |  | Código auxiliar | Unid. | Custo Unitário | [5 empty] | Consumo | [7 empty] | Custo Unitário
(F)Total: | [18 empty] | 0
(G)Serviços |  | Código auxiliar | Unid. | Custo Unitário |  |  |  |  | Consumo | [7 empty] | Custo Unitário
(G)Total: | [18 empty] | 0
(H)Itens de Transporte |  | Código auxiliar | Unid. | Fórmula |  |  |  | X1 | X2 |  |  | X3 |  |  | Custo |  |  |  | Consumo |  | Custo Unit.
(H)Total: | [18 empty] | 0
Custo Direto Total (E) + (F) + (G) + (H) | [18 empty] | 9.14
BDI:20,48% | [18 empty] | 1.87
Preço Unitário Total | [18 empty] | 11.01
Tabela de Preços: TABELA DE TERRAPLENAGEM, PAVIMENTAÇÃO E OBRAS DE ARTE ESPECIAIS - MAR/23 - SEM DESONERAÇÃO - T199 | [18 empty] | Data base: 01/03/2023
Serviço: 40031 ESCAV., CARGA E TRANSPORTE DE MAT. 2ª CATEG. - C/ ESCAVADEIRA - (DT: 201 A 400M) | [18 empty] | Unidade: m3
(A)Equipamento |  | Código auxiliar | Ut. Pr |  | Ut. Impr |  |  | Vl. Hr. Prod |  |  | Vl. Hr. Imp |  |  |  |  | Consumo |  |  |  | Custo Horário
CAMINHÃO BASCULANTE 10 M3 - 15 T |  | 30037 | 0.88 |  | 0.12 |  |  | 296.79 |  |  | 57.98 |  |  |  |  | 3 |  |  |  | 804.36
MOTONIVELADORA - CAT 120K OU EQUIVALENTE |  | 30046 | 0.12 |  | 0.88 |  |  | 239.37 |  |  | 84.93 |  |  |  |  | 1 |  |  |  | 103.45
ESCAVADEIRA HIDRÁULICA - CAT 323DL OU EQUIVALENTE |  | 30057 | 1 |  | 0 |  |  | 307.67 |  |  | 125.69 |  |  |  |  | 1 |  |  |  | 307.67
(A)Total: | [18 empty] | 1215.48
(B)Mão-de-Obra |  | Código auxiliar | Eq. Salarial | Sal/Hora |  |  | Encargos(%) |  |  | Consumo | [8 empty] | Custo Horário
ENCARREGADO DE SERVIÇO |  | 20002 | 10.53 | 22.27 |  |  | 111.5 |  |  | 1 | [8 empty] | 22.27
AJUDANTE |  | 20003 | 6.67 | 14.1 |  |  | 111.5 |  |  | 3 | [8 empty] | 42.3
(B)Total: | [18 empty] | 64.57
(C)Itens de Incidência |  | Código auxiliar | % | M. O. |  |  | Equip. |  |  | Mat. |  |  |  | Custo
EPI |  | 0011 | 1.12 | X | [9 empty] | 0.72
ALIMENTAÇÃO |  | 0012 | 9.6 | X | [9 empty] | 6.19
TRANSP. DE PESSOAL |  | 0013 | 4.79 | X | [9 empty] | 3.09
(C)Total: | [18 empty] | 10
Custo Horário da Execução (A) + (B) + (C) | [12 empty] | 1290.05
(D) Produção da Equipe | [12 empty] | 126.55
(E) Custo Unitário da Execução [(A) + (B) + (C)] / (D) | [12 empty] | 10.19
(F)Materiais |  | Código auxiliar | Unid. | Custo Unitário | [5 empty] | Consumo | [7 empty] | Custo Unitário
(F)Total: | [18 empty] | 0
(G)Serviços |  | Código auxiliar | Unid. | Custo Unitário |  |  |  |  | Consumo | [7 empty] | Custo Unitário
(G)Total: | [18 empty] | 0
(H)Itens de Transporte |  | Código auxiliar | Unid. | Fórmula |  |  |  | X1 | X2 |  |  | X3 |  |  | Custo |  |  |  | Consumo |  | Custo Unit.
(H)Total: | [18 empty] | 0
Custo Direto Total (E) + (F) + (G) + (H) | [18 empty] | 10.19
BDI:20,48% | [18 empty] | 2.08
Preço Unitário Total | [18 empty] | 12.27
Tabela de Preços: TABELA DE TERRAPLENAGEM, PAVIMENTAÇÃO E OBRAS DE ARTE ESPECIAIS - MAR/23 - SEM DESONERAÇÃO - T199 | [18 empty] | Data base: 01/03/2023
Serviço: 40032 ESCAV., CARGA E TRANSPORTE DE MAT. 2ª CATEG. - C/ ESCAVADEIRA - (DT: 401 A 600M) | [18 empty] | Unidade: m3
(A)Equipamento |  | Código auxiliar | Ut. Pr |  | Ut. Impr |  |  | Vl. Hr. Prod |  |  | Vl. Hr. Imp |  |  |  |  | Consumo |  |  |  | Custo Horário
CAMINHÃO BASCULANTE 10 M3 - 15 T |  | 30037 | 0.96 |  | 0.04 |  |  | 296.79 |  |  | 57.98 |  |  |  |  | 3 |  |  |  | 861.66
MOTONIVELADORA - CAT 120K OU EQUIVALENTE |  | 30046 | 0.14 |  | 0.86 |  |  | 239.37 |  |  | 84.93 |  |  |  |  | 1 |  |  |  | 106.54
ESCAVADEIRA HIDRÁULICA - CAT 323DL OU EQUIVALENTE |  | 30057 | 1 |  | 0 |  |  | 307.67 |  |  | 125.69 |  |  |  |  | 1 |  |  |  | 307.67
(A)Total: | [18 empty] | 1275.87
(B)Mão-de-Obra |  | Código auxiliar | Eq. Salarial | Sal/Hora |  |  | Encargos(%) |  |  | Consumo | [8 empty] | Custo Horário
ENCARREGADO DE SERVIÇO |  | 20002 | 10.53 | 22.27 |  |  | 111.5 |  |  | 1 | [8 empty] | 22.27
AJUDANTE |  | 20003 | 6.67 | 14.1 |  |  | 111.5 |  |  | 3 | [8 empty] | 42.3
(B)Total: | [18 empty] | 64.57
(C)Itens de Incidência |  | Código auxiliar | % | M. O. |  |  | Equip. |  |  | Mat. |  |  |  | Custo
EPI |  | 0011 | 1.12 | X | [9 empty] | 0.72
ALIMENTAÇÃO |  | 0012 | 9.6 | X | [9 empty] | 6.19
TRANSP. DE PESSOAL |  | 0013 | 4.79 | X | [9 empty] | 3.09
(C)Total: | [18 empty] | 10
Custo Horário da Execução (A) + (B) + (C) | [12 empty] | 1350.44
(D) Produção da Equipe | [12 empty] | 126.55
(E) Custo Unitário da Execução [(A) + (B) + (C)] / (D) | [12 empty] | 10.67
(F)Materiais |  | Código auxiliar | Unid. | Custo Unitário | [5 empty] | Consumo | [7 empty] | Custo Unitário
(F)Total: | [18 empty] | 0
(G)Serviços |  | Código auxiliar | Unid. | Custo Unitário |  |  |  |  | Consumo | [7 empty] | Custo Unitário
(G)Total: | [18 empty] | 0
(H)Itens de Transporte |  | Código auxiliar | Unid. | Fórmula |  |  |  | X1 | X2 |  |  | X3 |  |  | Custo |  |  |  | Consumo |  | Custo Unit.
(H)Total: | [18 empty] | 0
Custo Direto Total (E) + (F) + (G) + (H) | [18 empty] | 10.67
BDI:20,48% | [18 empty] | 2.18
Preço Unitário Total | [18 empty] | 12.85
Tabela de Preços: TABELA DE TERRAPLENAGEM, PAVIMENTAÇÃO E OBRAS DE ARTE ESPECIAIS - MAR/23 - SEM DESONERAÇÃO - T199 | [18 empty] | Data base: 01/03/2023
Serviço: 40033 ESCAV., CARGA E TRANSPORTE DE MAT. 2ª CATEG. - C/ ESCAVADEIRA - (DT: 601 A 800M) | [18 empty] | Unidade: m3
(A)Equipamento |  | Código auxiliar | Ut. Pr |  | Ut. Impr |  |  | Vl. Hr. Prod |  |  | Vl. Hr. Imp |  |  |  |  | Consumo |  |  |  | Custo Horário
CAMINHÃO BASCULANTE 10 M3 - 15 T |  | 30037 | 0.83 |  | 0.17 |  |  | 296.79 |  |  | 57.98 |  |  |  |  | 4 |  |  |  | 1024.72
MOTONIVELADORA - CAT 120K OU EQUIVALENTE |  | 30046 | 0.19 |  | 0.81 |  |  | 239.37 |  |  | 84.93 |  |  |  |  | 1 |  |  |  | 114.27
ESCAVADEIRA HIDRÁULICA - CAT 323DL OU EQUIVALENTE |  | 30057 | 1 |  | 0 |  |  | 307.67 |  |  | 125.69 |  |  |  |  | 1 |  |  |  | 307.67
(A)Total: | [18 empty] | 1446.66
(B)Mão-de-Obra |  | Código auxiliar | Eq. Salarial | Sal/Hora |  |  | Encargos(%) |  |  | Consumo | [8 empty] | Custo Horário
ENCARREGADO DE SERVIÇO |  | 20002 | 10.53 | 22.27 |  |  | 111.5 |  |  | 1 | [8 empty] | 22.27
AJUDANTE |  | 20003 | 6.67 | 14.1 |  |  | 111.5 |  |  | 3 | [8 empty] | 42.3
(B)Total: | [18 empty] | 64.57
(C)Itens de Incidência |  | Código auxiliar | % | M. O. |  |  | Equip. |  |  | Mat. |  |  |  | Custo
EPI |  | 0011 | 1.12 | X | [9 empty] | 0.72
ALIMENTAÇÃO |  | 0012 | 9.6 | X | [9 empty] | 6.19
TRANSP. DE PESSOAL |  | 0013 | 4.79 | X | [9 empty] | 3.09
(C)Total: | [18 empty] | 10
Custo Horário da Execução (A) + (B) + (C) | [12 empty] | 1521.23
(D) Produção da Equipe | [12 empty] | 126.55
(E) Custo Unitário da Execução [(A) + (B) + (C)] / (D) | [12 empty] | 12.02
(F)Materiais |  | Código auxiliar | Unid. | Custo Unitário | [5 empty] | Consumo | [7 empty] | Custo Unitário
(F)Total: | [18 empty] | 0
(G)Serviços |  | Código auxiliar | Unid. | Custo Unitário |  |  |  |  | Consumo | [7 empty] | Custo Unitário
(G)Total: | [18 empty] | 0
(H)Itens de Transporte |  | Código auxiliar | Unid. | Fórmula |  |  |  | X1 | X2 |  |  | X3 |  |  | Custo |  |  |  | Consumo |  | Custo Unit.
(H)Total: | [18 empty] | 0
Custo Direto Total (E) + (F) + (G) + (H) | [18 empty] | 12.02
BDI:20,48% | [18 empty] | 2.46
Preço Unitário Total | [18 empty] | 14.48
Tabela de Preços: TABELA DE TERRAPLENAGEM, PAVIMENTAÇÃO E OBRAS DE ARTE ESPECIAIS - MAR/23 - SEM DESONERAÇÃO - T199 | [18 empty] | Data base: 01/03/2023
Serviço: 40034 ESCAV., CARGA E TRANSPORTE DE MAT. 2ª CATEG. - C/ ESCAVADEIRA - (DT: 801 A 1.000M) | [18 empty] | Unidade: m3
(A)Equipamento |  | Código auxiliar | Ut. Pr |  | Ut. Impr |  |  | Vl. Hr. Prod |  |  | Vl. Hr. Imp |  |  |  |  | Consumo |  |  |  | Custo Horário
CAMINHÃO BASCULANTE 10 M3 - 15 T |  | 30037 | 0.92 |  | 0.08 |  |  | 296.79 |  |  | 57.98 |  |  |  |  | 4 |  |  |  | 1110.68
MOTONIVELADORA - CAT 120K OU EQUIVALENTE |  | 30046 | 0.22 |  | 0.78 |  |  | 239.37 |  |  | 84.93 |  |  |  |  | 1 |  |  |  | 118.9
ESCAVADEIRA HIDRÁULICA - CAT 323DL OU EQUIVALENTE |  | 30057 | 1 |  | 0 |  |  | 307.67 |  |  | 125.69 |  |  |  |  | 1 |  |  |  | 307.67
(A)Total: | [18 empty] | 1537.25
(B)Mão-de-Obra |  | Código auxiliar | Eq. Salarial | Sal/Hora |  |  | Encargos(%) |  |  | Consumo | [8 empty] | Custo Horário
ENCARREGADO DE SERVIÇO |  | 20002 | 10.53 | 22.27 |  |  | 111.5 |  |  | 1 | [8 empty] | 22.27
AJUDANTE |  | 20003 | 6.67 | 14.1 |  |  | 111.5 |  |  | 3 | [8 empty] | 42.3
(B)Total: | [18 empty] | 64.57
(C)Itens de Incidência |  | Código auxiliar | % | M. O. |  |  | Equip. |  |  | Mat. |  |  |  | Custo
EPI |  | 0011 | 1.12 | X | [9 empty] | 0.72
ALIMENTAÇÃO |  | 0012 | 9.6 | X | [9 empty] | 6.19
TRANSP. DE PESSOAL |  | 0013 | 4.79 | X | [9 empty] | 3.09
(C)Total: | [18 empty] | 10
Custo Horário da Execução (A) + (B) + (C) | [12 empty] | 1611.82
(D) Produção da Equipe | [12 empty] | 126.55
(E) Custo Unitário da Execução [(A) + (B) + (C)] / (D) | [12 empty] | 12.73
(F)Materiais |  | Código auxiliar | Unid. | Custo Unitário | [5 empty] | Consumo | [7 empty] | Custo Unitário
(F)Total: | [18 empty] | 0
(G)Serviços |  | Código auxiliar | Unid. | Custo Unitário |  |  |  |  | Consumo | [7 empty] | Custo Unitário
(G)Total: | [18 empty] | 0
(H)Itens de Transporte |  | Código auxiliar | Unid. | Fórmula |  |  |  | X1 | X2 |  |  | X3 |  |  | Custo |  |  |  | Consumo |  | Custo Unit.
(H)Total: | [18 empty] | 0
Custo Direto Total (E) + (F) + (G) + (H) | [18 empty] | 12.73
BDI:20,48% | [18 empty] | 2.6
Preço Unitário Total | [18 empty] | 15.33
Tabela de Preços: TABELA DE TERRAPLENAGEM, PAVIMENTAÇÃO E OBRAS DE ARTE ESPECIAIS - MAR/23 - SEM DESONERAÇÃO - T199 | [18 empty] | Data base: 01/03/2023
Serviço: 40035 ESCAV., CARGA E TRANSPORTE DE MAT. 2ª CATEG. - C/ ESCAVADEIRA - (DT: 1.001 A 1.200M) | [18 empty] | Unidade: m3
(A)Equipamento |  | Código auxiliar | Ut. Pr |  | Ut. Impr |  |  | Vl. Hr. Prod |  |  | Vl. Hr. Imp |  |  |  |  | Consumo |  |  |  | Custo Horário
CAMINHÃO BASCULANTE 10 M3 - 15 T |  | 30037 | 1 |  | 0 |  |  | 296.79 |  |  | 57.98 |  |  |  |  | 4 |  |  |  | 1187.16
MOTONIVELADORA - CAT 120K OU EQUIVALENTE |  | 30046 | 0.26 |  | 0.74 |  |  | 239.37 |  |  | 84.93 |  |  |  |  | 1 |  |  |  | 125.07
ESCAVADEIRA HIDRÁULICA - CAT 323DL OU EQUIVALENTE |  | 30057 | 1 |  | 0 |  |  | 307.67 |  |  | 125.69 |  |  |  |  | 1 |  |  |  | 307.67
(A)Total: | [18 empty] | 1619.9
(B)Mão-de-Obra |  | Código auxiliar | Eq. Salarial | Sal/Hora |  |  | Encargos(%) |  |  | Consumo | [8 empty] | Custo Horário
ENCARREGADO DE SERVIÇO |  | 20002 | 10.53 | 22.27 |  |  | 111.5 |  |  | 1 | [8 empty] | 22.27
AJUDANTE |  | 20003 | 6.67 | 14.1 |  |  | 111.5 |  |  | 3 | [8 empty] | 42.3
(B)Total: | [18 empty] | 64.57
(C)Itens de Incidência |  | Código auxiliar | % | M. O. |  |  | Equip. |  |  | Mat. |  |  |  | Custo
EPI |  | 0011 | 1.12 | X | [9 empty] | 0.72
ALIMENTAÇÃO |  | 0012 | 9.6 | X | [9 empty] | 6.19
TRANSP. DE PESSOAL |  | 0013 | 4.79 | X | [9 empty] | 3.09
(C)Total: | [18 empty] | 10
Custo Horário da Execução (A) + (B) + (C) | [12 empty] | 1694.47
(D) Produção da Equipe | [12 empty] | 126.55
(E) Custo Unitário da Execução [(A) + (B) + (C)] / (D) | [12 empty] | 13.38
(F)Materiais |  | Código auxiliar | Unid. | Custo Unitário | [5 empty] | Consumo | [7 empty] | Custo Unitário
(F)Total: | [18 empty] | 0
(G)Serviços |  | Código auxiliar | Unid. | Custo Unitário |  |  |  |  | Consumo | [7 empty] | Custo Unitário
(G)Total: | [18 empty] | 0
(H)Itens de Transporte |  | Código auxiliar | Unid. | Fórmula |  |  |  | X1 | X2 |  |  | X3 |  |  | Custo |  |  |  | Consumo |  | Custo Unit.
(H)Total: | [18 empty] | 0
Custo Direto Total (E) + (F) + (G) + (H) | [18 empty] | 13.38
BDI:20,48% | [18 empty] | 2.74
Preço Unitário Total | [18 empty] | 16.12
Tabela de Preços: TABELA DE TERRAPLENAGEM, PAVIMENTAÇÃO E OBRAS DE ARTE ESPECIAIS - MAR/23 - SEM DESONERAÇÃO - T199 | [18 empty] | Data base: 01/03/2023
Serviço: 40036 ESCAV., CARGA E TRANSPORTE DE MAT. 2ª CATEG. - C/ ESCAVADEIRA - (DT: 1.201 A 1.400M) | [18 empty] | Unidade: m3
(A)Equipamento |  | Código auxiliar | Ut. Pr |  | Ut. Impr |  |  | Vl. Hr. Prod |  |  | Vl. Hr. Imp |  |  |  |  | Consumo |  |  |  | Custo Horário
CAMINHÃO BASCULANTE 10 M3 - 15 T |  | 30037 | 0.86 |  | 0.14 |  |  | 296.79 |  |  | 57.98 |  |  |  |  | 5 |  |  |  | 1316.7
MOTONIVELADORA - CAT 120K OU EQUIVALENTE |  | 30046 | 0.3 |  | 0.7 |  |  | 239.37 |  |  | 84.93 |  |  |  |  | 1 |  |  |  | 131.26
ESCAVADEIRA HIDRÁULICA - CAT 323DL OU EQUIVALENTE |  | 30057 | 1 |  | 0 |  |  | 307.67 |  |  | 125.69 |  |  |  |  | 1 |  |  |  | 307.67
(A)Total: | [18 empty] | 1755.63
(B)Mão-de-Obra |  | Código auxiliar | Eq. Salarial | Sal/Hora |  |  | Encargos(%) |  |  | Consumo | [8 empty] | Custo Horário
ENCARREGADO DE SERVIÇO |  | 20002 | 10.53 | 22.27 |  |  | 111.5 |  |  | 1 | [8 empty] | 22.27
AJUDANTE |  | 20003 | 6.67 | 14.1 |  |  | 111.5 |  |  | 3 | [8 empty] | 42.3
(B)Total: | [18 empty] | 64.57
(C)Itens de Incidência |  | Código auxiliar | % | M. O. |  |  | Equip. |  |  | Mat. |  |  |  | Custo
EPI |  | 0011 | 1.12 | X | [9 empty] | 0.72
ALIMENTAÇÃO |  | 0012 | 9.6 | X | [9 empty] | 6.19
TRANSP. DE PESSOAL |  | 0013 | 4.79 | X | [9 empty] | 3.09
(C)Total: | [18 empty] | 10
Custo Horário da Execução (A) + (B) + (C) | [12 empty] | 1830.2
(D) Produção da Equipe | [12 empty] | 126.55
(E) Custo Unitário da Execução [(A) + (B) + (C)] / (D) | [12 empty] | 14.46
(F)Materiais |  | Código auxiliar | Unid. | Custo Unitário | [5 empty] | Consumo | [7 empty] | Custo Unitário
(F)Total: | [18 empty] | 0
(G)Serviços |  | Código auxiliar | Unid. | Custo Unitário |  |  |  |  | Consumo | [7 empty] | Custo Unitário
(G)Total: | [18 empty] | 0
(H)Itens de Transporte |  | Código auxiliar | Unid. | Fórmula |  |  |  | X1 | X2 |  |  | X3 |  |  | Custo |  |  |  | Consumo |  | Custo Unit.
(H)Total: | [18 empty] | 0
Custo Direto Total (E) + (F) + (G) + (H) | [18 empty] | 14.46
BDI:20,48% | [18 empty] | 2.96
Preço Unitário Total | [18 empty] | 17.42
Tabela de Preços: TABELA DE TERRAPLENAGEM, PAVIMENTAÇÃO E OBRAS DE ARTE ESPECIAIS - MAR/23 - SEM DESONERAÇÃO - T199 | [18 empty] | Data base: 01/03/2023
Serviço: 40037 ESCAV., CARGA E TRANSPORTE DE MAT. 2ª CATEG. - C/ ESCAVADEIRA - (DT: 1.401 A 1.600M) | [18 empty] | Unidade: m3
(A)Equipamento |  | Código auxiliar | Ut. Pr |  | Ut. Impr |  |  | Vl. Hr. Prod |  |  | Vl. Hr. Imp |  |  |  |  | Consumo |  |  |  | Custo Horário
CAMINHÃO BASCULANTE 10 M3 - 15 T |  | 30037 | 0.91 |  | 0.09 |  |  | 296.79 |  |  | 57.98 |  |  |  |  | 5 |  |  |  | 1376.4
MOTONIVELADORA - CAT 120K OU EQUIVALENTE |  | 30046 | 0.32 |  | 0.68 |  |  | 239.37 |  |  | 84.93 |  |  |  |  | 1 |  |  |  | 134.34
ESCAVADEIRA HIDRÁULICA - CAT 323DL OU EQUIVALENTE |  | 30057 | 1 |  | 0 |  |  | 307.67 |  |  | 125.69 |  |  |  |  | 1 |  |  |  | 307.67
(A)Total: | [18 empty] | 1818.41
(B)Mão-de-Obra |  | Código auxiliar | Eq. Salarial | Sal/Hora |  |  | Encargos(%) |  |  | Consumo | [8 empty] | Custo Horário
ENCARREGADO DE SERVIÇO |  | 20002 | 10.53 | 22.27 |  |  | 111.5 |  |  | 1 | [8 empty] | 22.27
AJUDANTE |  | 20003 | 6.67 | 14.1 |  |  | 111.5 |  |  | 3 | [8 empty] | 42.3
(B)Total: | [18 empty] | 64.57
(C)Itens de Incidência |  | Código auxiliar | % | M. O. |  |  | Equip. |  |  | Mat. |  |  |  | Custo
EPI |  | 0011 | 1.12 | X | [9 empty] | 0.72
ALIMENTAÇÃO |  | 0012 | 9.6 | X | [9 empty] | 6.19
TRANSP. DE PESSOAL |  | 0013 | 4.79 | X | [9 empty] | 3.09
(C)Total: | [18 empty] | 10
Custo Horário da Execução (A) + (B) + (C) | [12 empty] | 1892.98
(D) Produção da Equipe | [12 empty] | 126.55
(E) Custo Unitário da Execução [(A) + (B) + (C)] / (D) | [12 empty] | 14.95
(F)Materiais |  | Código auxiliar | Unid. | Custo Unitário | [5 empty] | Consumo | [7 empty] | Custo Unitário
(F)Total: | [18 empty] | 0
(G)Serviços |  | Código auxiliar | Unid. | Custo Unitário |  |  |  |  | Consumo | [7 empty] | Custo Unitário
(G)Total: | [18 empty] | 0
(H)Itens de Transporte |  | Código auxiliar | Unid. | Fórmula |  |  |  | X1 | X2 |  |  | X3 |  |  | Custo |  |  |  | Consumo |  | Custo Unit.
(H)Total: | [18 empty] | 0
Custo Direto Total (E) + (F) + (G) + (H) | [18 empty] | 14.95
BDI:20,48% | [18 empty] | 3.06
Preço Unitário Total | [18 empty] | 18.01
Tabela de Preços: TABELA DE TERRAPLENAGEM, PAVIMENTAÇÃO E OBRAS DE ARTE ESPECIAIS - MAR/23 - SEM DESONERAÇÃO - T199 | [18 empty] | Data base: 01/03/2023
Serviço: 40038 ESCAV., CARGA E TRANSPORTE DE MAT. 2ª CATEG. - C/ ESCAVADEIRA - (DT: 1.601 A 1.800M) | [18 empty] | Unidade: m3
(A)Equipamento |  | Código auxiliar | Ut. Pr |  | Ut. Impr |  |  | Vl. Hr. Prod |  |  | Vl. Hr. Imp |  |  |  |  | Consumo |  |  |  | Custo Horário
CAMINHÃO BASCULANTE 10 M3 - 15 T |  | 30037 | 0.94 |  | 0.06 |  |  | 296.79 |  |  | 57.98 |  |  |  |  | 5 |  |  |  | 1412.25
MOTONIVELADORA - CAT 120K OU EQUIVALENTE |  | 30046 | 0.36 |  | 0.64 |  |  | 239.37 |  |  | 84.93 |  |  |  |  | 1 |  |  |  | 140.52
ESCAVADEIRA HIDRÁULICA - CAT 323DL OU EQUIVALENTE |  | 30057 | 1 |  | 0 |  |  | 307.67 |  |  | 125.69 |  |  |  |  | 1 |  |  |  | 307.67
(A)Total: | [18 empty] | 1860.44
(B)Mão-de-Obra |  | Código auxiliar | Eq. Salarial | Sal/Hora |  |  | Encargos(%) |  |  | Consumo | [8 empty] | Custo Horário
ENCARREGADO DE SERVIÇO |  | 20002 | 10.53 | 22.27 |  |  | 111.5 |  |  | 1 | [8 empty] | 22.27
AJUDANTE |  | 20003 | 6.67 | 14.1 |  |  | 111.5 |  |  | 3 | [8 empty] | 42.3
(B)Total: | [18 empty] | 64.57
(C)Itens de Incidência |  | Código auxiliar | % | M. O. |  |  | Equip. |  |  | Mat. |  |  |  | Custo
EPI |  | 0011 | 1.12 | X | [9 empty] | 0.72
ALIMENTAÇÃO |  | 0012 | 9.6 | X | [9 empty] | 6.19
TRANSP. DE PESSOAL |  | 0013 | 4.79 | X | [9 empty] | 3.09
(C)Total: | [18 empty] | 10
Custo Horário da Execução (A) + (B) + (C) | [12 empty] | 1935.01
(D) Produção da Equipe | [12 empty] | 126.55
(E) Custo Unitário da Execução [(A) + (B) + (C)] / (D) | [12 empty] | 15.29
(F)Materiais |  | Código auxiliar | Unid. | Custo Unitário | [5 empty] | Consumo | [7 empty] | Custo Unitário
(F)Total: | [18 empty] | 0
(G)Serviços |  | Código auxiliar | Unid. | Custo Unitário |  |  |  |  | Consumo | [7 empty] | Custo Unitário
(G)Total: | [18 empty] | 0
(H)Itens de Transporte |  | Código auxiliar | Unid. | Fórmula |  |  |  | X1 | X2 |  |  | X3 |  |  | Custo |  |  |  | Consumo |  | Custo Unit.
(H)Total: | [18 empty] | 0
Custo Direto Total (E) + (F) + (G) + (H) | [18 empty] | 15.29
BDI:20,48% | [18 empty] | 3.13
Preço Unitário Total | [18 empty] | 18.42
Tabela de Preços: TABELA DE TERRAPLENAGEM, PAVIMENTAÇÃO E OBRAS DE ARTE ESPECIAIS - MAR/23 - SEM DESONERAÇÃO - T199 | [18 empty] | Data base: 01/03/2023
Serviço: 40039 ESCAV., CARGA E TRANSPORTE DE MAT. 2ª CATEG. - C/ ESCAVADEIRA - (DT: 1.801 A 2.000M) | [18 empty] | Unidade: m3
(A)Equipamento |  | Código auxiliar | Ut. Pr |  | Ut. Impr |  |  | Vl. Hr. Prod |  |  | Vl. Hr. Imp |  |  |  |  | Consumo |  |  |  | Custo Horário
CAMINHÃO BASCULANTE 10 M3 - 15 T |  | 30037 | 0.86 |  | 0.14 |  |  | 296.79 |  |  | 57.98 |  |  |  |  | 6 |  |  |  | 1580.04
MOTONIVELADORA - CAT 120K OU EQUIVALENTE |  | 30046 | 0.41 |  | 0.59 |  |  | 239.37 |  |  | 84.93 |  |  |  |  | 1 |  |  |  | 148.24
ESCAVADEIRA HIDRÁULICA - CAT 323DL OU EQUIVALENTE |  | 30057 | 1 |  | 0 |  |  | 307.67 |  |  | 125.69 |  |  |  |  | 1 |  |  |  | 307.67
(A)Total: | [18 empty] | 2035.95
(B)Mão-de-Obra |  | Código auxiliar | Eq. Salarial | Sal/Hora |  |  | Encargos(%) |  |  | Consumo | [8 empty] | Custo Horário
ENCARREGADO DE SERVIÇO |  | 20002 | 10.53 | 22.27 |  |  | 111.5 |  |  | 1 | [8 empty] | 22.27
AJUDANTE |  | 20003 | 6.67 | 14.1 |  |  | 111.5 |  |  | 3 | [8 empty] | 42.3
(B)Total: | [18 empty] | 64.57
(C)Itens de Incidência |  | Código auxiliar | % | M. O. |  |  | Equip. |  |  | Mat. |  |  |  | Custo
EPI |  | 0011 | 1.12 | X | [9 empty] | 0.72
ALIMENTAÇÃO |  | 0012 | 9.6 | X | [9 empty] | 6.19
TRANSP. DE PESSOAL |  | 0013 | 4.79 | X | [9 empty] | 3.09
(C)Total: | [18 empty] | 10
Custo Horário da Execução (A) + (B) + (C) | [12 empty] | 2110.52
(D) Produção da Equipe | [12 empty] | 126.55
(E) Custo Unitário da Execução [(A) + (B) + (C)] / (D) | [12 empty] | 16.67
(F)Materiais |  | Código auxiliar | Unid. | Custo Unitário | [5 empty] | Consumo | [7 empty] | Custo Unitário
(F)Total: | [18 empty] | 0
(G)Serviços |  | Código auxiliar | Unid. | Custo Unitário |  |  |  |  | Consumo | [7 empty] | Custo Unitário
(G)Total: | [18 empty] | 0
(H)Itens de Transporte |  | Código auxiliar | Unid. | Fórmula |  |  |  | X1 | X2 |  |  | X3 |  |  | Custo |  |  |  | Consumo |  | Custo Unit.
(H)Total: | [18 empty] | 0
Custo Direto Total (E) + (F) + (G) + (H) | [18 empty] | 16.67
BDI:20,48% | [18 empty] | 3.41
Preço Unitário Total | [18 empty] | 20.08
Tabela de Preços: TABELA DE TERRAPLENAGEM, PAVIMENTAÇÃO E OBRAS DE ARTE ESPECIAIS - MAR/23 - SEM DESONERAÇÃO - T199 | [18 empty] | Data base: 01/03/2023
Serviço: 40040 ESCAV., CARGA E TRANSPORTE DE MAT. 2ª CATEG. - C/ ESCAVADEIRA - (DT: 2.001 A 3.000M) | [18 empty] | Unidade: m3
(A)Equipamento |  | Código auxiliar | Ut. Pr |  | Ut. Impr |  |  | Vl. Hr. Prod |  |  | Vl. Hr. Imp |  |  |  |  | Consumo |  |  |  | Custo Horário
CAMINHÃO BASCULANTE 10 M3 - 15 T |  | 30037 | 0.87 |  | 0.13 |  |  | 296.79 |  |  | 57.98 |  |  |  |  | 7 |  |  |  | 1860.11
MOTONIVELADORA - CAT 120K OU EQUIVALENTE |  | 30046 | 0.52 |  | 0.48 |  |  | 239.37 |  |  | 84.93 |  |  |  |  | 1 |  |  |  | 165.23
ESCAVADEIRA HIDRÁULICA - CAT 323DL OU EQUIVALENTE |  | 30057 | 1 |  | 0 |  |  | 307.67 |  |  | 125.69 |  |  |  |  | 1 |  |  |  | 307.67
(A)Total: | [18 empty] | 2333.01
(B)Mão-de-Obra |  | Código auxiliar | Eq. Salarial | Sal/Hora |  |  | Encargos(%) |  |  | Consumo | [8 empty] | Custo Horário
ENCARREGADO DE SERVIÇO |  | 20002 | 10.53 | 22.27 |  |  | 111.5 |  |  | 1 | [8 empty] | 22.27
AJUDANTE |  | 20003 | 6.67 | 14.1 |  |  | 111.5 |  |  | 3 | [8 empty] | 42.3
(B)Total: | [18 empty] | 64.57
(C)Itens de Incidência |  | Código auxiliar | % | M. O. |  |  | Equip. |  |  | Mat. |  |  |  | Custo
EPI |  | 0011 | 1.12 | X | [9 empty] | 0.72
ALIMENTAÇÃO |  | 0012 | 9.6 | X | [9 empty] | 6.19
TRANSP. DE PESSOAL |  | 0013 | 4.79 | X | [9 empty] | 3.09
(C)Total: | [18 empty] | 10
Custo Horário da Execução (A) + (B) + (C) | [12 empty] | 2407.58
(D) Produção da Equipe | [12 empty] | 126.55
(E) Custo Unitário da Execução [(A) + (B) + (C)] / (D) | [12 empty] | 19.02
(F)Materiais |  | Código auxiliar | Unid. | Custo Unitário | [5 empty] | Consumo | [7 empty] | Custo Unitário
(F)Total: | [18 empty] | 0
(G)Serviços |  | Código auxiliar | Unid. | Custo Unitário |  |  |  |  | Consumo | [7 empty] | Custo Unitário
(G)Total: | [18 empty] | 0
(H)Itens de Transporte |  | Código auxiliar | Unid. | Fórmula |  |  |  | X1 | X2 |  |  | X3 |  |  | Custo |  |  |  | Consumo |  | Custo Unit.
(H)Total: | [18 empty] | 0
Custo Direto Total (E) + (F) + (G) + (H) | [18 empty] | 19.02
BDI:20,48% | [18 empty] | 3.89
Preço Unitário Total | [18 empty] | 22.91
Tabela de Preços: TABELA DE TERRAPLENAGEM, PAVIMENTAÇÃO E OBRAS DE ARTE ESPECIAIS - MAR/23 - SEM DESONERAÇÃO - T199 | [18 empty] | Data base: 01/03/2023
Serviço: 40041 ESCAV., CARGA E TRANSPORTE DE MAT. 2ª CATEG. - C/ ESCAVADEIRA - (DT: 3.001 A 5.000M) | [18 empty] | Unidade: m3
(A)Equipamento |  | Código auxiliar | Ut. Pr |  | Ut. Impr |  |  | Vl. Hr. Prod |  |  | Vl. Hr. Imp |  |  |  |  | Consumo |  |  |  | Custo Horário
CAMINHÃO BASCULANTE 10 M3 - 15 T |  | 30037 | 0.99 |  | 0.01 |  |  | 296.79 |  |  | 57.98 |  |  |  |  | 9 |  |  |  | 2649.51
MOTONIVELADORA - CAT 120K OU EQUIVALENTE |  | 30046 | 0.79 |  | 0.21 |  |  | 239.37 |  |  | 84.93 |  |  |  |  | 1 |  |  |  | 206.93
ESCAVADEIRA HIDRÁULICA - CAT 323DL OU EQUIVALENTE |  | 30057 | 1 |  | 0 |  |  | 307.67 |  |  | 125.69 |  |  |  |  | 1 |  |  |  | 307.67
(A)Total: | [18 empty] | 3164.11
(B)Mão-de-Obra |  | Código auxiliar | Eq. Salarial | Sal/Hora |  |  | Encargos(%) |  |  | Consumo | [8 empty] | Custo Horário
ENCARREGADO DE SERVIÇO |  | 20002 | 10.53 | 22.27 |  |  | 111.5 |  |  | 1 | [8 empty] | 22.27
AJUDANTE |  | 20003 | 6.67 | 14.1 |  |  | 111.5 |  |  | 3 | [8 empty] | 42.3
(B)Total: | [18 empty] | 64.57
(C)Itens de Incidência |  | Código auxiliar | % | M. O. |  |  | Equip. |  |  | Mat. |  |  |  | Custo
EPI |  | 0011 | 1.12 | X | [9 empty] | 0.72
ALIMENTAÇÃO |  | 0012 | 9.6 | X | [9 empty] | 6.19
TRANSP. DE PESSOAL |  | 0013 | 4.79 | X | [9 empty] | 3.09
(C)Total: | [18 empty] | 10
Custo Horário da Execução (A) + (B) + (C) | [12 empty] | 3238.68
(D) Produção da Equipe | [12 empty] | 126.55
(E) Custo Unitário da Execução [(A) + (B) + (C)] / (D) | [12 empty] | 25.59
(F)Materiais |  | Código auxiliar | Unid. | Custo Unitário | [5 empty] | Consumo | [7 empty] | Custo Unitário
(F)Total: | [18 empty] | 0
(G)Serviços |  | Código auxiliar | Unid. | Custo Unitário |  |  |  |  | Consumo | [7 empty] | Custo Unitário
(G)Total: | [18 empty] | 0
(H)Itens de Transporte |  | Código auxiliar | Unid. | Fórmula |  |  |  | X1 | X2 |  |  | X3 |  |  | Custo |  |  |  | Consumo |  | Custo Unit.
(H)Total: | [18 empty] | 0
Custo Direto Total (E) + (F) + (G) + (H) | [18 empty] | 25.59
BDI:20,48% | [18 empty] | 5.24
Preço Unitário Total | [18 empty] | 30.83
Tabela de Preços: TABELA DE TERRAPLENAGEM, PAVIMENTAÇÃO E OBRAS DE ARTE ESPECIAIS - MAR/23 - SEM DESONERAÇÃO - T199 | [18 empty] | Data base: 01/03/2023
Serviço: 40042 ESCAV., CARGA E TRANSPORTE DE MAT. 2ª CATEG. - C/ ESCAVADEIRA - (DT: 5.001 A 10.000M) | [18 empty] | Unidade: m3
(A)Equipamento |  | Código auxiliar | Ut. Pr |  | Ut. Impr |  |  | Vl. Hr. Prod |  |  | Vl. Hr. Imp |  |  |  |  | Consumo |  |  |  | Custo Horário
CAMINHÃO BASCULANTE 10 M3 - 15 T |  | 30037 | 0.95 |  | 0.05 |  |  | 296.79 |  |  | 57.98 |  |  |  |  | 13 |  |  |  | 3702.92
MOTONIVELADORA - CAT 120K OU EQUIVALENTE |  | 30046 | 0.74 |  | 0.26 |  |  | 239.37 |  |  | 84.93 |  |  |  |  | 2 |  |  |  | 398.42
ESCAVADEIRA HIDRÁULICA - CAT 323DL OU EQUIVALENTE |  | 30057 | 1 |  | 0 |  |  | 307.67 |  |  | 125.69 |  |  |  |  | 1 |  |  |  | 307.67
(A)Total: | [18 empty] | 4409.01
(B)Mão-de-Obra |  | Código auxiliar | Eq. Salarial | Sal/Hora |  |  | Encargos(%) |  |  | Consumo | [8 empty] | Custo Horário
ENCARREGADO DE SERVIÇO |  | 20002 | 10.53 | 22.27 |  |  | 111.5 |  |  | 1 | [8 empty] | 22.27
AJUDANTE |  | 20003 | 6.67 | 14.1 |  |  | 111.5 |  |  | 3 | [8 empty] | 42.3
(B)Total: | [18 empty] | 64.57
(C)Itens de Incidência |  | Código auxiliar | % | M. O. |  |  | Equip. |  |  | Mat. |  |  |  | Custo
EPI |  | 0011 | 1.12 | X | [9 empty] | 0.72
ALIMENTAÇÃO |  | 0012 | 9.6 | X | [9 empty] | 6.19
TRANSP. DE PESSOAL |  | 0013 | 4.79 | X | [9 empty] | 3.09
(C)Total: | [18 empty] | 10
Custo Horário da Execução (A) + (B) + (C) | [12 empty] | 4483.58
(D) Produção da Equipe | [12 empty] | 126.55
(E) Custo Unitário da Execução [(A) + (B) + (C)] / (D) | [12 empty] | 35.42
(F)Materiais |  | Código auxiliar | Unid. | Custo Unitário | [5 empty] | Consumo | [7 empty] | Custo Unitário
(F)Total: | [18 empty] | 0
(G)Serviços |  | Código auxiliar | Unid. | Custo Unitário |  |  |  |  | Consumo | [7 empty] | Custo Unitário
(G)Total: | [18 empty] | 0
(H)Itens de Transporte |  | Código auxiliar | Unid. | Fórmula |  |  |  | X1 | X2 |  |  | X3 |  |  | Custo |  |  |  | Consumo |  | Custo Unit.
(H)Total: | [18 empty] | 0
Custo Direto Total (E) + (F) + (G) + (H) | [18 empty] | 35.42
BDI:20,48% | [18 empty] | 7.25
Preço Unitário Total | [18 empty] | 42.67
Tabela de Preços: TABELA DE TERRAPLENAGEM, PAVIMENTAÇÃO E OBRAS DE ARTE ESPECIAIS - MAR/23 - SEM DESONERAÇÃO - T199 | [18 empty] | Data base: 01/03/2023
Serviço: 40045 ESCAV., CARGA E TRANSP. 1ª CATEG. C/ CARREGADEIRA P/ PEQUENOS MOVIMENTOS DE TERRA - (DT: 51 A 200M) | [18 empty] | Unidade: m3
(A)Equipamento |  | Código auxiliar | Ut. Pr |  | Ut. Impr |  |  | Vl. Hr. Prod |  |  | Vl. Hr. Imp |  |  |  |  | Consumo |  |  |  | Custo Horário
TRATOR ESTEIRA COM LÂMINA - CAT D8 OU EQUIVALENTE |  | 30001 | 0.91 |  | 0.09 |  |  | 709.15 |  |  | 219.03 |  |  |  |  | 1 |  |  |  | 665.03
CARREGADEIRA DE PNEUS CAT - 950 H OU EQUIVALENTE |  | 30007 | 1 |  | 0 |  |  | 387.15 |  |  | 157.05 |  |  |  |  | 1 |  |  |  | 387.15
CAMINHÃO BASCULANTE 10 M3 - 15 T |  | 30037 | 0.77 |  | 0.23 |  |  | 296.79 |  |  | 57.98 |  |  |  |  | 4 |  |  |  | 967.4
MOTONIVELADORA - CAT 120K OU EQUIVALENTE |  | 30046 | 0.05 |  | 0.95 |  |  | 239.37 |  |  | 84.93 |  |  |  |  | 1 |  |  |  | 92.64
(A)Total: | [18 empty] | 2112.22
(B)Mão-de-Obra |  | Código auxiliar | Eq. Salarial | Sal/Hora |  |  | Encargos(%) |  |  | Consumo | [8 empty] | Custo Horário
ENCARREGADO DE SERVIÇO |  | 20002 | 10.53 | 22.27 |  |  | 111.5 |  |  | 1 | [8 empty] | 22.27
AJUDANTE |  | 20003 | 6.67 | 14.1 |  |  | 111.5 |  |  | 3 | [8 empty] | 42.3
(B)Total: | [18 empty] | 64.57
(C)Itens de Incidência |  | Código auxiliar | % | M. O. |  |  | Equip. |  |  | Mat. |  |  |  | Custo
EPI |  | 0011 | 1.12 | X | [9 empty] | 0.72
ALIMENTAÇÃO |  | 0012 | 9.6 | X | [9 empty] | 6.19
TRANSP. DE PESSOAL |  | 0013 | 4.79 | X | [9 empty] | 3.09
(C)Total: | [18 empty] | 10
Custo Horário da Execução (A) + (B) + (C) | [12 empty] | 2186.79
(D) Produção da Equipe | [12 empty] | 213.97
(E) Custo Unitário da Execução [(A) + (B) + (C)] / (D) | [12 empty] | 10.22
(F)Materiais |  | Código auxiliar | Unid. | Custo Unitário | [5 empty] | Consumo | [7 empty] | Custo Unitário
(F)Total: | [18 empty] | 0
(G)Serviços |  | Código auxiliar | Unid. | Custo Unitário |  |  |  |  | Consumo | [7 empty] | Custo Unitário
(G)Total: | [18 empty] | 0
(H)Itens de Transporte |  | Código auxiliar | Unid. | Fórmula |  |  |  | X1 | X2 |  |  | X3 |  |  | Custo |  |  |  | Consumo |  | Custo Unit.
(H)Total: | [18 empty] | 0
Custo Direto Total (E) + (F) + (G) + (H) | [18 empty] | 10.22
BDI:20,48% | [18 empty] | 2.09
Preço Unitário Total | [18 empty] | 12.31
Tabela de Preços: TABELA DE TERRAPLENAGEM, PAVIMENTAÇÃO E OBRAS DE ARTE ESPECIAIS - MAR/23 - SEM DESONERAÇÃO - T199 | [18 empty] | Data base: 01/03/2023
Serviço: 40046 ESCAV., CARGA E TRANSP. 1ª CATEG. C/ CARREGADEIRA P/ PEQUENOS MOVIMENTOS DE TERRA - (DT: 201 A 400M) | [18 empty] | Unidade: m3
(A)Equipamento |  | Código auxiliar | Ut. Pr |  | Ut. Impr |  |  | Vl. Hr. Prod |  |  | Vl. Hr. Imp |  |  |  |  | Consumo |  |  |  | Custo Horário
TRATOR ESTEIRA COM LÂMINA - CAT D8 OU EQUIVALENTE |  | 30001 | 0.91 |  | 0.09 |  |  | 709.15 |  |  | 219.03 |  |  |  |  | 1 |  |  |  | 665.03
CARREGADEIRA DE PNEUS CAT - 950 H OU EQUIVALENTE |  | 30007 | 1 |  | 0 |  |  | 387.15 |  |  | 157.05 |  |  |  |  | 1 |  |  |  | 387.15
CAMINHÃO BASCULANTE 10 M3 - 15 T |  | 30037 | 0.93 |  | 0.07 |  |  | 296.79 |  |  | 57.98 |  |  |  |  | 4 |  |  |  | 1120.24
MOTONIVELADORA - CAT 120K OU EQUIVALENTE |  | 30046 | 0.12 |  | 0.88 |  |  | 239.37 |  |  | 84.93 |  |  |  |  | 1 |  |  |  | 103.45
(A)Total: | [18 empty] | 2275.87
(B)Mão-de-Obra |  | Código auxiliar | Eq. Salarial | Sal/Hora |  |  | Encargos(%) |  |  | Consumo | [8 empty] | Custo Horário
ENCARREGADO DE SERVIÇO |  | 20002 | 10.53 | 22.27 |  |  | 111.5 |  |  | 1 | [8 empty] | 22.27
AJUDANTE |  | 20003 | 6.67 | 14.1 |  |  | 111.5 |  |  | 3 | [8 empty] | 42.3
(B)Total: | [18 empty] | 64.57
(C)Itens de Incidência |  | Código auxiliar | % | M. O. |  |  | Equip. |  |  | Mat. |  |  |  | Custo
EPI |  | 0011 | 1.12 | X | [9 empty] | 0.72
ALIMENTAÇÃO |  | 0012 | 9.6 | X | [9 empty] | 6.19
TRANSP. DE PESSOAL |  | 0013 | 4.79 | X | [9 empty] | 3.09
(C)Total: | [18 empty] | 10
Custo Horário da Execução (A) + (B) + (C) | [12 empty] | 2350.44
(D) Produção da Equipe | [12 empty] | 213.97
(E) Custo Unitário da Execução [(A) + (B) + (C)] / (D) | [12 empty] | 10.98
(F)Materiais |  | Código auxiliar | Unid. | Custo Unitário | [5 empty] | Consumo | [7 empty] | Custo Unitário
(F)Total: | [18 empty] | 0
(G)Serviços |  | Código auxiliar | Unid. | Custo Unitário |  |  |  |  | Consumo | [7 empty] | Custo Unitário
(G)Total: | [18 empty] | 0
(H)Itens de Transporte |  | Código auxiliar | Unid. | Fórmula |  |  |  | X1 | X2 |  |  | X3 |  |  | Custo |  |  |  | Consumo |  | Custo Unit.
(H)Total: | [18 empty] | 0
Custo Direto Total (E) + (F) + (G) + (H) | [18 empty] | 10.98
BDI:20,48% | [18 empty] | 2.24
Preço Unitário Total | [18 empty] | 13.22
Tabela de Preços: TABELA DE TERRAPLENAGEM, PAVIMENTAÇÃO E OBRAS DE ARTE ESPECIAIS - MAR/23 - SEM DESONERAÇÃO - T199 | [18 empty] | Data base: 01/03/2023
Serviço: 40047 ESCAV., CARGA E TRANSP. 1ª CATEG. C/ CARREGADEIRA P/ PEQUENOS MOVIMENTOS DE TERRA - (DT: 401 A 600M) | [18 empty] | Unidade: m3
(A)Equipamento |  | Código auxiliar | Ut. Pr |  | Ut. Impr |  |  | Vl. Hr. Prod |  |  | Vl. Hr. Imp |  |  |  |  | Consumo |  |  |  | Custo Horário
TRATOR ESTEIRA COM LÂMINA - CAT D8 OU EQUIVALENTE |  | 30001 | 0.91 |  | 0.09 |  |  | 709.15 |  |  | 219.03 |  |  |  |  | 1 |  |  |  | 665.03
CARREGADEIRA DE PNEUS CAT - 950 H OU EQUIVALENTE |  | 30007 | 1 |  | 0 |  |  | 387.15 |  |  | 157.05 |  |  |  |  | 1 |  |  |  | 387.15
CAMINHÃO BASCULANTE 10 M3 - 15 T |  | 30037 | 0.83 |  | 0.17 |  |  | 296.79 |  |  | 57.98 |  |  |  |  | 5 |  |  |  | 1280.9
MOTONIVELADORA - CAT 120K OU EQUIVALENTE |  | 30046 | 0.14 |  | 0.86 |  |  | 239.37 |  |  | 84.93 |  |  |  |  | 1 |  |  |  | 106.54
(A)Total: | [18 empty] | 2439.62
(B)Mão-de-Obra |  | Código auxiliar | Eq. Salarial | Sal/Hora |  |  | Encargos(%) |  |  | Consumo | [8 empty] | Custo Horário
ENCARREGADO DE SERVIÇO |  | 20002 | 10.53 | 22.27 |  |  | 111.5 |  |  | 1 | [8 empty] | 22.27
AJUDANTE |  | 20003 | 6.67 | 14.1 |  |  | 111.5 |  |  | 3 | [8 empty] | 42.3
(B)Total: | [18 empty] | 64.57
(C)Itens de Incidência |  | Código auxiliar | % | M. O. |  |  | Equip. |  |  | Mat. |  |  |  | Custo
EPI |  | 0011 | 1.12 | X | [9 empty] | 0.72
ALIMENTAÇÃO |  | 0012 | 9.6 | X | [9 empty] | 6.19
TRANSP. DE PESSOAL |  | 0013 | 4.79 | X | [9 empty] | 3.09
(C)Total: | [18 empty] | 10
Custo Horário da Execução (A) + (B) + (C) | [12 empty] | 2514.19
(D) Produção da Equipe | [12 empty] | 213.97
(E) Custo Unitário da Execução [(A) + (B) + (C)] / (D) | [12 empty] | 11.75
(F)Materiais |  | Código auxiliar | Unid. | Custo Unitário | [5 empty] | Consumo | [7 empty] | Custo Unitário
(F)Total: | [18 empty] | 0
(G)Serviços |  | Código auxiliar | Unid. | Custo Unitário |  |  |  |  | Consumo | [7 empty] | Custo Unitário
(G)Total: | [18 empty] | 0
(H)Itens de Transporte |  | Código auxiliar | Unid. | Fórmula |  |  |  | X1 | X2 |  |  | X3 |  |  | Custo |  |  |  | Consumo |  | Custo Unit.
(H)Total: | [18 empty] | 0
Custo Direto Total (E) + (F) + (G) + (H) | [18 empty] | 11.75
BDI:20,48% | [18 empty] | 2.4
Preço Unitário Total | [18 empty] | 14.15
Tabela de Preços: TABELA DE TERRAPLENAGEM, PAVIMENTAÇÃO E OBRAS DE ARTE ESPECIAIS - MAR/23 - SEM DESONERAÇÃO - T199 | [18 empty] | Data base: 01/03/2023
Serviço: 40048 ESCAV., CARGA E TRANSP. 1ª CATEG. C/ CARREGADEIRA P/ PEQUENOS MOVIMENTOS DE TERRA - (DT: 601 A 800M) | [18 empty] | Unidade: m3
(A)Equipamento |  | Código auxiliar | Ut. Pr |  | Ut. Impr |  |  | Vl. Hr. Prod |  |  | Vl. Hr. Imp |  |  |  |  | Consumo |  |  |  | Custo Horário
TRATOR ESTEIRA COM LÂMINA - CAT D8 OU EQUIVALENTE |  | 30001 | 0.91 |  | 0.09 |  |  | 709.15 |  |  | 219.03 |  |  |  |  | 1 |  |  |  | 665.03
CARREGADEIRA DE PNEUS CAT - 950 H OU EQUIVALENTE |  | 30007 | 1 |  | 0 |  |  | 387.15 |  |  | 157.05 |  |  |  |  | 1 |  |  |  | 387.15
CAMINHÃO BASCULANTE 10 M3 - 15 T |  | 30037 | 0.95 |  | 0.05 |  |  | 296.79 |  |  | 57.98 |  |  |  |  | 5 |  |  |  | 1424.2
MOTONIVELADORA - CAT 120K OU EQUIVALENTE |  | 30046 | 0.19 |  | 0.81 |  |  | 239.37 |  |  | 84.93 |  |  |  |  | 1 |  |  |  | 114.27
(A)Total: | [18 empty] | 2590.65
(B)Mão-de-Obra |  | Código auxiliar | Eq. Salarial | Sal/Hora |  |  | Encargos(%) |  |  | Consumo | [8 empty] | Custo Horário
ENCARREGADO DE SERVIÇO |  | 20002 | 10.53 | 22.27 |  |  | 111.5 |  |  | 1 | [8 empty] | 22.27
AJUDANTE |  | 20003 | 6.67 | 14.1 |  |  | 111.5 |  |  | 3 | [8 empty] | 42.3
(B)Total: | [18 empty] | 64.57
(C)Itens de Incidência |  | Código auxiliar | % | M. O. |  |  | Equip. |  |  | Mat. |  |  |  | Custo
EPI |  | 0011 | 1.12 | X | [9 empty] | 0.72
ALIMENTAÇÃO |  | 0012 | 9.6 | X | [9 empty] | 6.19
TRANSP. DE PESSOAL |  | 0013 | 4.79 | X | [9 empty] | 3.09
(C)Total: | [18 empty] | 10
Custo Horário da Execução (A) + (B) + (C) | [12 empty] | 2665.22
(D) Produção da Equipe | [12 empty] | 213.97
(E) Custo Unitário da Execução [(A) + (B) + (C)] / (D) | [12 empty] | 12.45
(F)Materiais |  | Código auxiliar | Unid. | Custo Unitário | [5 empty] | Consumo | [7 empty] | Custo Unitário
(F)Total: | [18 empty] | 0
(G)Serviços |  | Código auxiliar | Unid. | Custo Unitário |  |  |  |  | Consumo | [7 empty] | Custo Unitário
(G)Total: | [18 empty] | 0
(H)Itens de Transporte |  | Código auxiliar | Unid. | Fórmula |  |  |  | X1 | X2 |  |  | X3 |  |  | Custo |  |  |  | Consumo |  | Custo Unit.
(H)Total: | [18 empty] | 0
Custo Direto Total (E) + (F) + (G) + (H) | [18 empty] | 12.45
BDI:20,48% | [18 empty] | 2.54
Preço Unitário Total | [18 empty] | 14.99
Tabela de Preços: TABELA DE TERRAPLENAGEM, PAVIMENTAÇÃO E OBRAS DE ARTE ESPECIAIS - MAR/23 - SEM DESONERAÇÃO - T199 | [18 empty] | Data base: 01/03/2023
Serviço: 40049 ESCAV., CARGA E TRANSP. 1ª CATEG. C/ CARREGADEIRA P/ PEQUENOS MOVIMENTOS DE TERRA - (DT: 801 A 1.000M) | [18 empty] | Unidade: m3
(A)Equipamento |  | Código auxiliar | Ut. Pr |  | Ut. Impr |  |  | Vl. Hr. Prod |  |  | Vl. Hr. Imp |  |  |  |  | Consumo |  |  |  | Custo Horário
TRATOR ESTEIRA COM LÂMINA - CAT D8 OU EQUIVALENTE |  | 30001 | 0.91 |  | 0.09 |  |  | 709.15 |  |  | 219.03 |  |  |  |  | 1 |  |  |  | 665.03
CARREGADEIRA DE PNEUS CAT - 950 H OU EQUIVALENTE |  | 30007 | 1 |  | 0 |  |  | 387.15 |  |  | 157.05 |  |  |  |  | 1 |  |  |  | 387.15
CAMINHÃO BASCULANTE 10 M3 - 15 T |  | 30037 | 0.87 |  | 0.13 |  |  | 296.79 |  |  | 57.98 |  |  |  |  | 6 |  |  |  | 1594.38
MOTONIVELADORA - CAT 120K OU EQUIVALENTE |  | 30046 | 0.22 |  | 0.78 |  |  | 239.37 |  |  | 84.93 |  |  |  |  | 1 |  |  |  | 118.9
(A)Total: | [18 empty] | 2765.46
(B)Mão-de-Obra |  | Código auxiliar | Eq. Salarial | Sal/Hora |  |  | Encargos(%) |  |  | Consumo | [8 empty] | Custo Horário
ENCARREGADO DE SERVIÇO |  | 20002 | 10.53 | 22.27 |  |  | 111.5 |  |  | 1 | [8 empty] | 22.27
AJUDANTE |  | 20003 | 6.67 | 14.1 |  |  | 111.5 |  |  | 3 | [8 empty] | 42.3
(B)Total: | [18 empty] | 64.57
(C)Itens de Incidência |  | Código auxiliar | % | M. O. |  |  | Equip. |  |  | Mat. |  |  |  | Custo
EPI |  | 0011 | 1.12 | X | [9 empty] | 0.72
ALIMENTAÇÃO |  | 0012 | 9.6 | X | [9 empty] | 6.19
TRANSP. DE PESSOAL |  | 0013 | 4.79 | X | [9 empty] | 3.09
(C)Total: | [18 empty] | 10
Custo Horário da Execução (A) + (B) + (C) | [12 empty] | 2840.03
(D) Produção da Equipe | [12 empty] | 213.97
(E) Custo Unitário da Execução [(A) + (B) + (C)] / (D) | [12 empty] | 13.27
(F)Materiais |  | Código auxiliar | Unid. | Custo Unitário | [5 empty] | Consumo | [7 empty] | Custo Unitário
(F)Total: | [18 empty] | 0
(G)Serviços |  | Código auxiliar | Unid. | Custo Unitário |  |  |  |  | Consumo | [7 empty] | Custo Unitário
(G)Total: | [18 empty] | 0
(H)Itens de Transporte |  | Código auxiliar | Unid. | Fórmula |  |  |  | X1 | X2 |  |  | X3 |  |  | Custo |  |  |  | Consumo |  | Custo Unit.
(H)Total: | [18 empty] | 0
Custo Direto Total (E) + (F) + (G) + (H) | [18 empty] | 13.27
BDI:20,48% | [18 empty] | 2.71
Preço Unitário Total | [18 empty] | 15.98
Tabela de Preços: TABELA DE TERRAPLENAGEM, PAVIMENTAÇÃO E OBRAS DE ARTE ESPECIAIS - MAR/23 - SEM DESONERAÇÃO - T199 | [18 empty] | Data base: 01/03/2023
Serviço: 40050 ESCAV., CARGA E TRANSP. 1ª CATEG. C/ CARREGADEIRA P/ PEQUENOS MOVIMENTOS DE TERRA - (DT: 1.001 A 1.200M) | [18 empty] | Unidade: m3
(A)Equipamento |  | Código auxiliar | Ut. Pr |  | Ut. Impr |  |  | Vl. Hr. Prod |  |  | Vl. Hr. Imp |  |  |  |  | Consumo |  |  |  | Custo Horário
TRATOR ESTEIRA COM LÂMINA - CAT D8 OU EQUIVALENTE |  | 30001 | 0.91 |  | 0.09 |  |  | 709.15 |  |  | 219.03 |  |  |  |  | 1 |  |  |  | 665.03
CARREGADEIRA DE PNEUS CAT - 950 H OU EQUIVALENTE |  | 30007 | 1 |  | 0 |  |  | 387.15 |  |  | 157.05 |  |  |  |  | 1 |  |  |  | 387.15
CAMINHÃO BASCULANTE 10 M3 - 15 T |  | 30037 | 0.95 |  | 0.05 |  |  | 296.79 |  |  | 57.98 |  |  |  |  | 6 |  |  |  | 1709.04
MOTONIVELADORA - CAT 120K OU EQUIVALENTE |  | 30046 | 0.26 |  | 0.74 |  |  | 239.37 |  |  | 84.93 |  |  |  |  | 1 |  |  |  | 125.07
(A)Total: | [18 empty] | 2886.29
(B)Mão-de-Obra |  | Código auxiliar | Eq. Salarial | Sal/Hora |  |  | Encargos(%) |  |  | Consumo | [8 empty] | Custo Horário
ENCARREGADO DE SERVIÇO |  | 20002 | 10.53 | 22.27 |  |  | 111.5 |  |  | 1 | [8 empty] | 22.27
AJUDANTE |  | 20003 | 6.67 | 14.1 |  |  | 111.5 |  |  | 3 | [8 empty] | 42.3
(B)Total: | [18 empty] | 64.57
(C)Itens de Incidência |  | Código auxiliar | % | M. O. |  |  | Equip. |  |  | Mat. |  |  |  | Custo
EPI |  | 0011 | 1.12 | X | [9 empty] | 0.72
ALIMENTAÇÃO |  | 0012 | 9.6 | X | [9 empty] | 6.19
TRANSP. DE PESSOAL |  | 0013 | 4.79 | X | [9 empty] | 3.09
(C)Total: | [18 empty] | 10
Custo Horário da Execução (A) + (B) + (C) | [12 empty] | 2960.86
(D) Produção da Equipe | [12 empty] | 213.97
(E) Custo Unitário da Execução [(A) + (B) + (C)] / (D) | [12 empty] | 13.83
(F)Materiais |  | Código auxiliar | Unid. | Custo Unitário | [5 empty] | Consumo | [7 empty] | Custo Unitário
(F)Total: | [18 empty] | 0
(G)Serviços |  | Código auxiliar | Unid. | Custo Unitário |  |  |  |  | Consumo | [7 empty] | Custo Unitário
(G)Total: | [18 empty] | 0
(H)Itens de Transporte |  | Código auxiliar | Unid. | Fórmula |  |  |  | X1 | X2 |  |  | X3 |  |  | Custo |  |  |  | Consumo |  | Custo Unit.
(H)Total: | [18 empty] | 0
Custo Direto Total (E) + (F) + (G) + (H) | [18 empty] | 13.83
BDI:20,48% | [18 empty] | 2.83
Preço Unitário Total | [18 empty] | 16.66
Tabela de Preços: TABELA DE TERRAPLENAGEM, PAVIMENTAÇÃO E OBRAS DE ARTE ESPECIAIS - MAR/23 - SEM DESONERAÇÃO - T199 | [18 empty] | Data base: 01/03/2023
Serviço: 40051 ESCAV., CARGA E TRANSP. 1ª CATEG. C/ CARREGADEIRA P/ PEQUENOS MOVIMENTOS DE TERRA - (DT: 1.201 A 1.400M) | [18 empty] | Unidade: m3
(A)Equipamento |  | Código auxiliar | Ut. Pr |  | Ut. Impr |  |  | Vl. Hr. Prod |  |  | Vl. Hr. Imp |  |  |  |  | Consumo |  |  |  | Custo Horário
TRATOR ESTEIRA COM LÂMINA - CAT D8 OU EQUIVALENTE |  | 30001 | 0.91 |  | 0.09 |  |  | 709.15 |  |  | 219.03 |  |  |  |  | 1 |  |  |  | 665.03
CARREGADEIRA DE PNEUS CAT - 950 H OU EQUIVALENTE |  | 30007 | 1 |  | 0 |  |  | 387.15 |  |  | 157.05 |  |  |  |  | 1 |  |  |  | 387.15
CAMINHÃO BASCULANTE 10 M3 - 15 T |  | 30037 | 0.87 |  | 0.13 |  |  | 296.79 |  |  | 57.98 |  |  |  |  | 7 |  |  |  | 1860.11
MOTONIVELADORA - CAT 120K OU EQUIVALENTE |  | 30046 | 0.3 |  | 0.7 |  |  | 239.37 |  |  | 84.93 |  |  |  |  | 1 |  |  |  | 131.26
(A)Total: | [18 empty] | 3043.55
(B)Mão-de-Obra |  | Código auxiliar | Eq. Salarial | Sal/Hora |  |  | Encargos(%) |  |  | Consumo | [8 empty] | Custo Horário
ENCARREGADO DE SERVIÇO |  | 20002 | 10.53 | 22.27 |  |  | 111.5 |  |  | 1 | [8 empty] | 22.27
AJUDANTE |  | 20003 | 6.67 | 14.1 |  |  | 111.5 |  |  | 3 | [8 empty] | 42.3
(B)Total: | [18 empty] | 64.57
(C)Itens de Incidência |  | Código auxiliar | % | M. O. |  |  | Equip. |  |  | Mat. |  |  |  | Custo
EPI |  | 0011 | 1.12 | X | [9 empty] | 0.72
ALIMENTAÇÃO |  | 0012 | 9.6 | X | [9 empty] | 6.19
TRANSP. DE PESSOAL |  | 0013 | 4.79 | X | [9 empty] | 3.09
(C)Total: | [18 empty] | 10
Custo Horário da Execução (A) + (B) + (C) | [12 empty] | 3118.12
(D) Produção da Equipe | [12 empty] | 213.97
(E) Custo Unitário da Execução [(A) + (B) + (C)] / (D) | [12 empty] | 14.57
(F)Materiais |  | Código auxiliar | Unid. | Custo Unitário | [5 empty] | Consumo | [7 empty] | Custo Unitário
(F)Total: | [18 empty] | 0
(G)Serviços |  | Código auxiliar | Unid. | Custo Unitário |  |  |  |  | Consumo | [7 empty] | Custo Unitário
(G)Total: | [18 empty] | 0
(H)Itens de Transporte |  | Código auxiliar | Unid. | Fórmula |  |  |  | X1 | X2 |  |  | X3 |  |  | Custo |  |  |  | Consumo |  | Custo Unit.
(H)Total: | [18 empty] | 0
Custo Direto Total (E) + (F) + (G) + (H) | [18 empty] | 14.57
BDI:20,48% | [18 empty] | 2.98
Preço Unitário Total | [18 empty] | 17.55
Tabela de Preços: TABELA DE TERRAPLENAGEM, PAVIMENTAÇÃO E OBRAS DE ARTE ESPECIAIS - MAR/23 - SEM DESONERAÇÃO - T199 | [18 empty] | Data base: 01/03/2023
Serviço: 40052 ESCAV., CARGA E TRANSP. 1ª CATEG. C/ CARREGADEIRA P/ PEQUENOS MOVIMENTOS DE TERRA - (DT: 1.401 A 1.600M) | [18 empty] | Unidade: m3
(A)Equipamento |  | Código auxiliar | Ut. Pr |  | Ut. Impr |  |  | Vl. Hr. Prod |  |  | Vl. Hr. Imp |  |  |  |  | Consumo |  |  |  | Custo Horário
TRATOR ESTEIRA COM LÂMINA - CAT D8 OU EQUIVALENTE |  | 30001 | 0.91 |  | 0.09 |  |  | 709.15 |  |  | 219.03 |  |  |  |  | 1 |  |  |  | 665.03
CARREGADEIRA DE PNEUS CAT - 950 H OU EQUIVALENTE |  | 30007 | 1 |  | 0 |  |  | 387.15 |  |  | 157.05 |  |  |  |  | 1 |  |  |  | 387.15
CAMINHÃO BASCULANTE 10 M3 - 15 T |  | 30037 | 0.92 |  | 0.08 |  |  | 296.79 |  |  | 57.98 |  |  |  |  | 7 |  |  |  | 1943.69
MOTONIVELADORA - CAT 120K OU EQUIVALENTE |  | 30046 | 0.32 |  | 0.68 |  |  | 239.37 |  |  | 84.93 |  |  |  |  | 1 |  |  |  | 134.34
(A)Total: | [18 empty] | 3130.21
(B)Mão-de-Obra |  | Código auxiliar | Eq. Salarial | Sal/Hora |  |  | Encargos(%) |  |  | Consumo | [8 empty] | Custo Horário
ENCARREGADO DE SERVIÇO |  | 20002 | 10.53 | 22.27 |  |  | 111.5 |  |  | 1 | [8 empty] | 22.27
AJUDANTE |  | 20003 | 6.67 | 14.1 |  |  | 111.5 |  |  | 3 | [8 empty] | 42.3
(B)Total: | [18 empty] | 64.57
(C)Itens de Incidência |  | Código auxiliar | % | M. O. |  |  | Equip. |  |  | Mat. |  |  |  | Custo
EPI |  | 0011 | 1.12 | X | [9 empty] | 0.72
ALIMENTAÇÃO |  | 0012 | 9.6 | X | [9 empty] | 6.19
TRANSP. DE PESSOAL |  | 0013 | 4.79 | X | [9 empty] | 3.09
(C)Total: | [18 empty] | 10
Custo Horário da Execução (A) + (B) + (C) | [12 empty] | 3204.78
(D) Produção da Equipe | [12 empty] | 213.97
(E) Custo Unitário da Execução [(A) + (B) + (C)] / (D) | [12 empty] | 14.97
(F)Materiais |  | Código auxiliar | Unid. | Custo Unitário | [5 empty] | Consumo | [7 empty] | Custo Unitário
(F)Total: | [18 empty] | 0
(G)Serviços |  | Código auxiliar | Unid. | Custo Unitário |  |  |  |  | Consumo | [7 empty] | Custo Unitário
(G)Total: | [18 empty] | 0
(H)Itens de Transporte |  | Código auxiliar | Unid. | Fórmula |  |  |  | X1 | X2 |  |  | X3 |  |  | Custo |  |  |  | Consumo |  | Custo Unit.
(H)Total: | [18 empty] | 0
Custo Direto Total (E) + (F) + (G) + (H) | [18 empty] | 14.97
BDI:20,48% | [18 empty] | 3.06
Preço Unitário Total | [18 empty] | 18.03
Tabela de Preços: TABELA DE TERRAPLENAGEM, PAVIMENTAÇÃO E OBRAS DE ARTE ESPECIAIS - MAR/23 - SEM DESONERAÇÃO - T199 | [18 empty] | Data base: 01/03/2023
Serviço: 40053 ESCAV., CARGA E TRANSP. 1ª CATEG. C/ CARREGADEIRA P/ PEQUENOS MOVIMENTOS DE TERRA - (DT: 1.601 A 1.800M) | [18 empty] | Unidade: m3
(A)Equipamento |  | Código auxiliar | Ut. Pr |  | Ut. Impr |  |  | Vl. Hr. Prod |  |  | Vl. Hr. Imp |  |  |  |  | Consumo |  |  |  | Custo Horário
TRATOR ESTEIRA COM LÂMINA - CAT D8 OU EQUIVALENTE |  | 30001 | 0.91 |  | 0.09 |  |  | 709.15 |  |  | 219.03 |  |  |  |  | 1 |  |  |  | 665.03
CARREGADEIRA DE PNEUS CAT - 950 H OU EQUIVALENTE |  | 30007 | 1 |  | 0 |  |  | 387.15 |  |  | 157.05 |  |  |  |  | 1 |  |  |  | 387.15
CAMINHÃO BASCULANTE 10 M3 - 15 T |  | 30037 | 0.96 |  | 0.04 |  |  | 296.79 |  |  | 57.98 |  |  |  |  | 7 |  |  |  | 2010.54
MOTONIVELADORA - CAT 120K OU EQUIVALENTE |  | 30046 | 0.36 |  | 0.64 |  |  | 239.37 |  |  | 84.93 |  |  |  |  | 1 |  |  |  | 140.52
(A)Total: | [18 empty] | 3203.24
(B)Mão-de-Obra |  | Código auxiliar | Eq. Salarial | Sal/Hora |  |  | Encargos(%) |  |  | Consumo | [8 empty] | Custo Horário
ENCARREGADO DE SERVIÇO |  | 20002 | 10.53 | 22.27 |  |  | 111.5 |  |  | 1 | [8 empty] | 22.27
AJUDANTE |  | 20003 | 6.67 | 14.1 |  |  | 111.5 |  |  | 3 | [8 empty] | 42.3
(B)Total: | [18 empty] | 64.57
(C)Itens de Incidência |  | Código auxiliar | % | M. O. |  |  | Equip. |  |  | Mat. |  |  |  | Custo
EPI |  | 0011 | 1.12 | X | [9 empty] | 0.72
ALIMENTAÇÃO |  | 0012 | 9.6 | X | [9 empty] | 6.19
TRANSP. DE PESSOAL |  | 0013 | 4.79 | X | [9 empty] | 3.09
(C)Total: | [18 empty] | 10
Custo Horário da Execução (A) + (B) + (C) | [12 empty] | 3277.81
(D) Produção da Equipe | [12 empty] | 213.97
(E) Custo Unitário da Execução [(A) + (B) + (C)] / (D) | [12 empty] | 15.31
(F)Materiais |  | Código auxiliar | Unid. | Custo Unitário | [5 empty] | Consumo | [7 empty] | Custo Unitário
(F)Total: | [18 empty] | 0
(G)Serviços |  | Código auxiliar | Unid. | Custo Unitário |  |  |  |  | Consumo | [7 empty] | Custo Unitário
(G)Total: | [18 empty] | 0
(H)Itens de Transporte |  | Código auxiliar | Unid. | Fórmula |  |  |  | X1 | X2 |  |  | X3 |  |  | Custo |  |  |  | Consumo |  | Custo Unit.
(H)Total: | [18 empty] | 0
Custo Direto Total (E) + (F) + (G) + (H) | [18 empty] | 15.31
BDI:20,48% | [18 empty] | 3.13
Preço Unitário Total | [18 empty] | 18.44
Tabela de Preços: TABELA DE TERRAPLENAGEM, PAVIMENTAÇÃO E OBRAS DE ARTE ESPECIAIS - MAR/23 - SEM DESONERAÇÃO - T199 | [18 empty] | Data base: 01/03/2023
Serviço: 40054 ESCAV., CARGA E TRANSP. 1ª CATEG. C/ CARREGADEIRA P/ PEQUENOS MOVIMENTOS DE TERRA - (DT: 1.801 A 2.000M) | [18 empty] | Unidade: m3
(A)Equipamento |  | Código auxiliar | Ut. Pr |  | Ut. Impr |  |  | Vl. Hr. Prod |  |  | Vl. Hr. Imp |  |  |  |  | Consumo |  |  |  | Custo Horário
TRATOR ESTEIRA COM LÂMINA - CAT D8 OU EQUIVALENTE |  | 30001 | 0.91 |  | 0.09 |  |  | 709.15 |  |  | 219.03 |  |  |  |  | 1 |  |  |  | 665.03
CARREGADEIRA DE PNEUS CAT - 950 H OU EQUIVALENTE |  | 30007 | 1 |  | 0 |  |  | 387.15 |  |  | 157.05 |  |  |  |  | 1 |  |  |  | 387.15
CAMINHÃO BASCULANTE 10 M3 - 15 T |  | 30037 | 0.91 |  | 0.09 |  |  | 296.79 |  |  | 57.98 |  |  |  |  | 8 |  |  |  | 2202.24
MOTONIVELADORA - CAT 120K OU EQUIVALENTE |  | 30046 | 0.41 |  | 0.59 |  |  | 239.37 |  |  | 84.93 |  |  |  |  | 1 |  |  |  | 148.24
(A)Total: | [18 empty] | 3402.66
(B)Mão-de-Obra |  | Código auxiliar | Eq. Salarial | Sal/Hora |  |  | Encargos(%) |  |  | Consumo | [8 empty] | Custo Horário
ENCARREGADO DE SERVIÇO |  | 20002 | 10.53 | 22.27 |  |  | 111.5 |  |  | 1 | [8 empty] | 22.27
AJUDANTE |  | 20003 | 6.67 | 14.1 |  |  | 111.5 |  |  | 3 | [8 empty] | 42.3
(B)Total: | [18 empty] | 64.57
(C)Itens de Incidência |  | Código auxiliar | % | M. O. |  |  | Equip. |  |  | Mat. |  |  |  | Custo
EPI |  | 0011 | 1.12 | X | [9 empty] | 0.72
ALIMENTAÇÃO |  | 0012 | 9.6 | X | [9 empty] | 6.19
TRANSP. DE PESSOAL |  | 0013 | 4.79 | X | [9 empty] | 3.09
(C)Total: | [18 empty] | 10
Custo Horário da Execução (A) + (B) + (C) | [12 empty] | 3477.23
(D) Produção da Equipe | [12 empty] | 213.97
(E) Custo Unitário da Execução [(A) + (B) + (C)] / (D) | [12 empty] | 16.25
(F)Materiais |  | Código auxiliar | Unid. | Custo Unitário | [5 empty] | Consumo | [7 empty] | Custo Unitário
(F)Total: | [18 empty] | 0
(G)Serviços |  | Código auxiliar | Unid. | Custo Unitário |  |  |  |  | Consumo | [7 empty] | Custo Unitário
(G)Total: | [18 empty] | 0
(H)Itens de Transporte |  | Código auxiliar | Unid. | Fórmula |  |  |  | X1 | X2 |  |  | X3 |  |  | Custo |  |  |  | Consumo |  | Custo Unit.
(H)Total: | [18 empty] | 0
Custo Direto Total (E) + (F) + (G) + (H) | [18 empty] | 16.25
BDI:20,48% | [18 empty] | 3.32
Preço Unitário Total | [18 empty] | 19.57
Tabela de Preços: TABELA DE TERRAPLENAGEM, PAVIMENTAÇÃO E OBRAS DE ARTE ESPECIAIS - MAR/23 - SEM DESONERAÇÃO - T199 | [18 empty] | Data base: 01/03/2023
Serviço: 40055 ESCAV., CARGA E TRANSP. 1ª CATEG. C/ CARREGADEIRA P/ PEQUENOS MOVIMENTOS DE TERRA - (DT: 2001 A 3000M) | [18 empty] | Unidade: m3
(A)Equipamento |  | Código auxiliar | Ut. Pr |  | Ut. Impr |  |  | Vl. Hr. Prod |  |  | Vl. Hr. Imp |  |  |  |  | Consumo |  |  |  | Custo Horário
TRATOR ESTEIRA COM LÂMINA - CAT D8 OU EQUIVALENTE |  | 30001 | 0.91 |  | 0.09 |  |  | 709.15 |  |  | 219.03 |  |  |  |  | 1 |  |  |  | 665.03
CARREGADEIRA DE PNEUS CAT - 950 H OU EQUIVALENTE |  | 30007 | 1 |  | 0 |  |  | 387.15 |  |  | 157.05 |  |  |  |  | 1 |  |  |  | 387.15
CAMINHÃO BASCULANTE 10 M3 - 15 T |  | 30037 | 0.96 |  | 0.04 |  |  | 296.79 |  |  | 57.98 |  |  |  |  | 9 |  |  |  | 2584.98
MOTONIVELADORA - CAT 120K OU EQUIVALENTE |  | 30046 | 0.52 |  | 0.48 |  |  | 239.37 |  |  | 84.93 |  |  |  |  | 1 |  |  |  | 165.23
(A)Total: | [18 empty] | 3802.39
(B)Mão-de-Obra |  | Código auxiliar | Eq. Salarial | Sal/Hora |  |  | Encargos(%) |  |  | Consumo | [8 empty] | Custo Horário
ENCARREGADO DE SERVIÇO |  | 20002 | 10.53 | 22.27 |  |  | 111.5 |  |  | 1 | [8 empty] | 22.27
AJUDANTE |  | 20003 | 6.67 | 14.1 |  |  | 111.5 |  |  | 3 | [8 empty] | 42.3
(B)Total: | [18 empty] | 64.57
(C)Itens de Incidência |  | Código auxiliar | % | M. O. |  |  | Equip. |  |  | Mat. |  |  |  | Custo
EPI |  | 0011 | 1.12 | X | [9 empty] | 0.72
ALIMENTAÇÃO |  | 0012 | 9.6 | X | [9 empty] | 6.19
TRANSP. DE PESSOAL |  | 0013 | 4.79 | X | [9 empty] | 3.09
(C)Total: | [18 empty] | 10
Custo Horário da Execução (A) + (B) + (C) | [12 empty] | 3876.96
(D) Produção da Equipe | [12 empty] | 213.97
(E) Custo Unitário da Execução [(A) + (B) + (C)] / (D) | [12 empty] | 18.11
(F)Materiais |  | Código auxiliar | Unid. | Custo Unitário | [5 empty] | Consumo | [7 empty] | Custo Unitário
(F)Total: | [18 empty] | 0
(G)Serviços |  | Código auxiliar | Unid. | Custo Unitário |  |  |  |  | Consumo | [7 empty] | Custo Unitário
(G)Total: | [18 empty] | 0
(H)Itens de Transporte |  | Código auxiliar | Unid. | Fórmula |  |  |  | X1 | X2 |  |  | X3 |  |  | Custo |  |  |  | Consumo |  | Custo Unit.
(H)Total: | [18 empty] | 0
Custo Direto Total (E) + (F) + (G) + (H) | [18 empty] | 18.11
BDI:20,48% | [18 empty] | 3.7
Preço Unitário Total | [18 empty] | 21.81
Tabela de Preços: TABELA DE TERRAPLENAGEM, PAVIMENTAÇÃO E OBRAS DE ARTE ESPECIAIS - MAR/23 - SEM DESONERAÇÃO - T199 | [18 empty] | Data base: 01/03/2023
Serviço: 40056 ESCAV., CARGA E TRANSP. 1ª CATEG. C/ CARREGADEIRA P/ PEQUENOS MOVIMENTOS DE TERRA - (DT: 3.001 A 5.000M) | [18 empty] | Unidade: m3
(A)Equipamento |  | Código auxiliar | Ut. Pr |  | Ut. Impr |  |  | Vl. Hr. Prod |  |  | Vl. Hr. Imp |  |  |  |  | Consumo |  |  |  | Custo Horário
TRATOR ESTEIRA COM LÂMINA - CAT D8 OU EQUIVALENTE |  | 30001 | 0.91 |  | 0.09 |  |  | 709.15 |  |  | 219.03 |  |  |  |  | 1 |  |  |  | 665.03
CARREGADEIRA DE PNEUS CAT - 950 H OU EQUIVALENTE |  | 30007 | 1 |  | 0 |  |  | 387.15 |  |  | 157.05 |  |  |  |  | 1 |  |  |  | 387.15
CAMINHÃO BASCULANTE 10 M3 - 15 T |  | 30037 | 0.97 |  | 0.03 |  |  | 296.79 |  |  | 57.98 |  |  |  |  | 13 |  |  |  | 3764.93
MOTONIVELADORA - CAT 120K OU EQUIVALENTE |  | 30046 | 0.78 |  | 0.22 |  |  | 239.37 |  |  | 84.93 |  |  |  |  | 1 |  |  |  | 205.38
(A)Total: | [18 empty] | 5022.49
(B)Mão-de-Obra |  | Código auxiliar | Eq. Salarial | Sal/Hora |  |  | Encargos(%) |  |  | Consumo | [8 empty] | Custo Horário
ENCARREGADO DE SERVIÇO |  | 20002 | 10.53 | 22.27 |  |  | 111.5 |  |  | 1 | [8 empty] | 22.27
AJUDANTE |  | 20003 | 6.67 | 14.1 |  |  | 111.5 |  |  | 3 | [8 empty] | 42.3
(B)Total: | [18 empty] | 64.57
(C)Itens de Incidência |  | Código auxiliar | % | M. O. |  |  | Equip. |  |  | Mat. |  |  |  | Custo
EPI |  | 0011 | 1.12 | X | [9 empty] | 0.72
ALIMENTAÇÃO |  | 0012 | 9.6 | X | [9 empty] | 6.19
TRANSP. DE PESSOAL |  | 0013 | 4.79 | X | [9 empty] | 3.09
(C)Total: | [18 empty] | 10
Custo Horário da Execução (A) + (B) + (C) | [12 empty] | 5097.06
(D) Produção da Equipe | [12 empty] | 213.97
(E) Custo Unitário da Execução [(A) + (B) + (C)] / (D) | [12 empty] | 23.82
(F)Materiais |  | Código auxiliar | Unid. | Custo Unitário | [5 empty] | Consumo | [7 empty] | Custo Unitário
(F)Total: | [18 empty] | 0
(G)Serviços |  | Código auxiliar | Unid. | Custo Unitário |  |  |  |  | Consumo | [7 empty] | Custo Unitário
(G)Total: | [18 empty] | 0
(H)Itens de Transporte |  | Código auxiliar | Unid. | Fórmula |  |  |  | X1 | X2 |  |  | X3 |  |  | Custo |  |  |  | Consumo |  | Custo Unit.
(H)Total: | [18 empty] | 0
Custo Direto Total (E) + (F) + (G) + (H) | [18 empty] | 23.82
BDI:20,48% | [18 empty] | 4.87
Preço Unitário Total | [18 empty] | 28.69
Tabela de Preços: TABELA DE TERRAPLENAGEM, PAVIMENTAÇÃO E OBRAS DE ARTE ESPECIAIS - MAR/23 - SEM DESONERAÇÃO - T199 | [18 empty] | Data base: 01/03/2023
Serviço: 40057 ESCAV., CARGA E TRANSP. 1ª CATEG. C/ CARREGADEIRA P/ PEQUENOS MOVIMENTOS DE TERRA - (DT: 5.001 A 10.000M) | [18 empty] | Unidade: m3
(A)Equipamento |  | Código auxiliar | Ut. Pr |  | Ut. Impr |  |  | Vl. Hr. Prod |  |  | Vl. Hr. Imp |  |  |  |  | Consumo |  |  |  | Custo Horário
TRATOR ESTEIRA COM LÂMINA - CAT D8 OU EQUIVALENTE |  | 30001 | 0.91 |  | 0.09 |  |  | 709.15 |  |  | 219.03 |  |  |  |  | 1 |  |  |  | 665.03
CARREGADEIRA DE PNEUS CAT - 950 H OU EQUIVALENTE |  | 30007 | 1 |  | 0 |  |  | 387.15 |  |  | 157.05 |  |  |  |  | 1 |  |  |  | 387.15
CAMINHÃO BASCULANTE 10 M3 - 15 T |  | 30037 | 0.96 |  | 0.04 |  |  | 296.79 |  |  | 57.98 |  |  |  |  | 18 |  |  |  | 5169.96
MOTONIVELADORA - CAT 120K OU EQUIVALENTE |  | 30046 | 0.74 |  | 0.26 |  |  | 239.37 |  |  | 84.93 |  |  |  |  | 2 |  |  |  | 398.42
(A)Total: | [18 empty] | 6620.56
(B)Mão-de-Obra |  | Código auxiliar | Eq. Salarial | Sal/Hora |  |  | Encargos(%) |  |  | Consumo | [8 empty] | Custo Horário
ENCARREGADO DE SERVIÇO |  | 20002 | 10.53 | 22.27 |  |  | 111.5 |  |  | 1 | [8 empty] | 22.27
AJUDANTE |  | 20003 | 6.67 | 14.1 |  |  | 111.5 |  |  | 3 | [8 empty] | 42.3
(B)Total: | [18 empty] | 64.57
(C)Itens de Incidência |  | Código auxiliar | % | M. O. |  |  | Equip. |  |  | Mat. |  |  |  | Custo
EPI |  | 0011 | 1.12 | X | [9 empty] | 0.72
ALIMENTAÇÃO |  | 0012 | 9.6 | X | [9 empty] | 6.19
TRANSP. DE PESSOAL |  | 0013 | 4.79 | X | [9 empty] | 3.09
(C)Total: | [18 empty] | 10
Custo Horário da Execução (A) + (B) + (C) | [12 empty] | 6695.13
(D) Produção da Equipe | [12 empty] | 213.97
(E) Custo Unitário da Execução [(A) + (B) + (C)] / (D) | [12 empty] | 31.29
(F)Materiais |  | Código auxiliar | Unid. | Custo Unitário | [5 empty] | Consumo | [7 empty] | Custo Unitário
(F)Total: | [18 empty] | 0
(G)Serviços |  | Código auxiliar | Unid. | Custo Unitário |  |  |  |  | Consumo | [7 empty] | Custo Unitário
(G)Total: | [18 empty] | 0
(H)Itens de Transporte |  | Código auxiliar | Unid. | Fórmula |  |  |  | X1 | X2 |  |  | X3 |  |  | Custo |  |  |  | Consumo |  | Custo Unit.
(H)Total: | [18 empty] | 0
Custo Direto Total (E) + (F) + (G) + (H) | [18 empty] | 31.29
BDI:20,48% | [18 empty] | 6.4
Preço Unitário Total | [18 empty] | 37.69
Tabela de Preços: TABELA DE TERRAPLENAGEM, PAVIMENTAÇÃO E OBRAS DE ARTE ESPECIAIS - MAR/23 - SEM DESONERAÇÃO - T199 | [18 empty] | Data base: 01/03/2023
Serviço: 40060 ESCAV., CARGA E TRANSP. 2ª CATEG. C/ CARREGADEIRA P/ PEQUENOS MOVIMENTOS DE TERRA - (DT: 51 A 200M) | [18 empty] | Unidade: m3
(A)Equipamento |  | Código auxiliar | Ut. Pr |  | Ut. Impr |  |  | Vl. Hr. Prod |  |  | Vl. Hr. Imp |  |  |  |  | Consumo |  |  |  | Custo Horário
TRATOR ESTEIRA COM LÂMINA - CAT D8 OU EQUIVALENTE |  | 30001 | 0.91 |  | 0.09 |  |  | 709.15 |  |  | 219.03 |  |  |  |  | 1 |  |  |  | 665.03
TRATOR ESTEIRAS COM ESCARIFICADOR - CAT D8 OU EQUIVALENTE |  | 30002 | 0.62 |  | 0.38 |  |  | 709.7 |  |  | 219.26 |  |  |  |  | 1 |  |  |  | 523.32
CARREGADEIRA DE PNEUS CAT - 950 H OU EQUIVALENTE |  | 30007 | 1 |  | 0 |  |  | 387.15 |  |  | 157.05 |  |  |  |  | 1 |  |  |  | 387.15
CAMINHÃO BASCULANTE 10 M3 - 15 T |  | 30037 | 0.93 |  | 0.07 |  |  | 296.79 |  |  | 57.98 |  |  |  |  | 3 |  |  |  | 840.18
MOTONIVELADORA - CAT 120K OU EQUIVALENTE |  | 30046 | 0.05 |  | 0.95 |  |  | 239.37 |  |  | 84.93 |  |  |  |  | 1 |  |  |  | 92.64
(A)Total: | [18 empty] | 2508.32
(B)Mão-de-Obra |  | Código auxiliar | Eq. Salarial | Sal/Hora |  |  | Encargos(%) |  |  | Consumo | [8 empty] | Custo Horário
ENCARREGADO DE SERVIÇO |  | 20002 | 10.53 | 22.27 |  |  | 111.5 |  |  | 1 | [8 empty] | 22.27
AJUDANTE |  | 20003 | 6.67 | 14.1 |  |  | 111.5 |  |  | 3 | [8 empty] | 42.3
(B)Total: | [18 empty] | 64.57
(C)Itens de Incidência |  | Código auxiliar | % | M. O. |  |  | Equip. |  |  | Mat. |  |  |  | Custo
EPI |  | 0011 | 1.12 | X | [9 empty] | 0.72
ALIMENTAÇÃO |  | 0012 | 9.6 | X | [9 empty] | 6.19
TRANSP. DE PESSOAL |  | 0013 | 4.79 | X | [9 empty] | 3.09
(C)Total: | [18 empty] | 10
Custo Horário da Execução (A) + (B) + (C) | [12 empty] | 2582.89
(D) Produção da Equipe | [12 empty] | 161.68
(E) Custo Unitário da Execução [(A) + (B) + (C)] / (D) | [12 empty] | 15.97
(F)Materiais |  | Código auxiliar | Unid. | Custo Unitário | [5 empty] | Consumo | [7 empty] | Custo Unitário
(F)Total: | [18 empty] | 0
(G)Serviços |  | Código auxiliar | Unid. | Custo Unitário |  |  |  |  | Consumo | [7 empty] | Custo Unitário
(G)Total: | [18 empty] | 0
(H)Itens de Transporte |  | Código auxiliar | Unid. | Fórmula |  |  |  | X1 | X2 |  |  | X3 |  |  | Custo |  |  |  | Consumo |  | Custo Unit.
(H)Total: | [18 empty] | 0
Custo Direto Total (E) + (F) + (G) + (H) | [18 empty] | 15.97
BDI:20,48% | [18 empty] | 3.27
Preço Unitário Total | [18 empty] | 19.24
Tabela de Preços: TABELA DE TERRAPLENAGEM, PAVIMENTAÇÃO E OBRAS DE ARTE ESPECIAIS - MAR/23 - SEM DESONERAÇÃO - T199 | [18 empty] | Data base: 01/03/2023
Serviço: 40061 ESCAV., CARGA E TRANSP. 2ª CATEG. C/ CARREGADEIRA P/ PEQUENOS MOVIMENTOS DE TERRA - (DT: 201 A 400M) | [18 empty] | Unidade: m3
(A)Equipamento |  | Código auxiliar | Ut. Pr |  | Ut. Impr |  |  | Vl. Hr. Prod |  |  | Vl. Hr. Imp |  |  |  |  | Consumo |  |  |  | Custo Horário
TRATOR ESTEIRA COM LÂMINA - CAT D8 OU EQUIVALENTE |  | 30001 | 0.91 |  | 0.09 |  |  | 709.15 |  |  | 219.03 |  |  |  |  | 1 |  |  |  | 665.03
TRATOR ESTEIRAS COM ESCARIFICADOR - CAT D8 OU EQUIVALENTE |  | 30002 | 0.62 |  | 0.38 |  |  | 709.7 |  |  | 219.26 |  |  |  |  | 1 |  |  |  | 523.32
CARREGADEIRA DE PNEUS CAT - 950 H OU EQUIVALENTE |  | 30007 | 1 |  | 0 |  |  | 387.15 |  |  | 157.05 |  |  |  |  | 1 |  |  |  | 387.15
CAMINHÃO BASCULANTE 10 M3 - 15 T |  | 30037 | 0.84 |  | 0.16 |  |  | 296.79 |  |  | 57.98 |  |  |  |  | 4 |  |  |  | 1034.28
MOTONIVELADORA - CAT 120K OU EQUIVALENTE |  | 30046 | 0.12 |  | 0.88 |  |  | 239.37 |  |  | 84.93 |  |  |  |  | 1 |  |  |  | 103.45
(A)Total: | [18 empty] | 2713.23
(B)Mão-de-Obra |  | Código auxiliar | Eq. Salarial | Sal/Hora |  |  | Encargos(%) |  |  | Consumo | [8 empty] | Custo Horário
ENCARREGADO DE SERVIÇO |  | 20002 | 10.53 | 22.27 |  |  | 111.5 |  |  | 1 | [8 empty] | 22.27
AJUDANTE |  | 20003 | 6.67 | 14.1 |  |  | 111.5 |  |  | 3 | [8 empty] | 42.3
(B)Total: | [18 empty] | 64.57
(C)Itens de Incidência |  | Código auxiliar | % | M. O. |  |  | Equip. |  |  | Mat. |  |  |  | Custo
EPI |  | 0011 | 1.12 | X | [9 empty] | 0.72
ALIMENTAÇÃO |  | 0012 | 9.6 | X | [9 empty] | 6.19
TRANSP. DE PESSOAL |  | 0013 | 4.79 | X | [9 empty] | 3.09
(C)Total: | [18 empty] | 10
Custo Horário da Execução (A) + (B) + (C) | [12 empty] | 2787.8
(D) Produção da Equipe | [12 empty] | 161.68
(E) Custo Unitário da Execução [(A) + (B) + (C)] / (D) | [12 empty] | 17.24
(F)Materiais |  | Código auxiliar | Unid. | Custo Unitário | [5 empty] | Consumo | [7 empty] | Custo Unitário
(F)Total: | [18 empty] | 0
(G)Serviços |  | Código auxiliar | Unid. | Custo Unitário |  |  |  |  | Consumo | [7 empty] | Custo Unitário
(G)Total: | [18 empty] | 0
(H)Itens de Transporte |  | Código auxiliar | Unid. | Fórmula |  |  |  | X1 | X2 |  |  | X3 |  |  | Custo |  |  |  | Consumo |  | Custo Unit.
(H)Total: | [18 empty] | 0
Custo Direto Total (E) + (F) + (G) + (H) | [18 empty] | 17.24
BDI:20,48% | [18 empty] | 3.53
Preço Unitário Total | [18 empty] | 20.77
Tabela de Preços: TABELA DE TERRAPLENAGEM, PAVIMENTAÇÃO E OBRAS DE ARTE ESPECIAIS - MAR/23 - SEM DESONERAÇÃO - T199 | [18 empty] | Data base: 01/03/2023
Serviço: 40062 ESCAV., CARGA E TRANSP. 2ª CATEG. C/ CARREGADEIRA P/ PEQUENOS MOVIMENTOS DE TERRA - (DT: 401 A 600M) | [18 empty] | Unidade: m3
(A)Equipamento |  | Código auxiliar | Ut. Pr |  | Ut. Impr |  |  | Vl. Hr. Prod |  |  | Vl. Hr. Imp |  |  |  |  | Consumo |  |  |  | Custo Horário
TRATOR ESTEIRA COM LÂMINA - CAT D8 OU EQUIVALENTE |  | 30001 | 0.91 |  | 0.09 |  |  | 709.15 |  |  | 219.03 |  |  |  |  | 1 |  |  |  | 665.03
TRATOR ESTEIRAS COM ESCARIFICADOR - CAT D8 OU EQUIVALENTE |  | 30002 | 0.62 |  | 0.38 |  |  | 709.7 |  |  | 219.26 |  |  |  |  | 1 |  |  |  | 523.32
CARREGADEIRA DE PNEUS CAT - 950 H OU EQUIVALENTE |  | 30007 | 1 |  | 0 |  |  | 387.15 |  |  | 157.05 |  |  |  |  | 1 |  |  |  | 387.15
CAMINHÃO BASCULANTE 10 M3 - 15 T |  | 30037 | 0.94 |  | 0.06 |  |  | 296.79 |  |  | 57.98 |  |  |  |  | 4 |  |  |  | 1129.8
MOTONIVELADORA - CAT 120K OU EQUIVALENTE |  | 30046 | 0.14 |  | 0.86 |  |  | 239.37 |  |  | 84.93 |  |  |  |  | 1 |  |  |  | 106.54
(A)Total: | [18 empty] | 2811.84
(B)Mão-de-Obra |  | Código auxiliar | Eq. Salarial | Sal/Hora |  |  | Encargos(%) |  |  | Consumo | [8 empty] | Custo Horário
ENCARREGADO DE SERVIÇO |  | 20002 | 10.53 | 22.27 |  |  | 111.5 |  |  | 1 | [8 empty] | 22.27
AJUDANTE |  | 20003 | 6.67 | 14.1 |  |  | 111.5 |  |  | 3 | [8 empty] | 42.3
(B)Total: | [18 empty] | 64.57
(C)Itens de Incidência |  | Código auxiliar | % | M. O. |  |  | Equip. |  |  | Mat. |  |  |  | Custo
EPI |  | 0011 | 1.12 | X | [9 empty] | 0.72
ALIMENTAÇÃO |  | 0012 | 9.6 | X | [9 empty] | 6.19
TRANSP. DE PESSOAL |  | 0013 | 4.79 | X | [9 empty] | 3.09
(C)Total: | [18 empty] | 10
Custo Horário da Execução (A) + (B) + (C) | [12 empty] | 2886.41
(D) Produção da Equipe | [12 empty] | 161.68
(E) Custo Unitário da Execução [(A) + (B) + (C)] / (D) | [12 empty] | 17.85
(F)Materiais |  | Código auxiliar | Unid. | Custo Unitário | [5 empty] | Consumo | [7 empty] | Custo Unitário
(F)Total: | [18 empty] | 0
(G)Serviços |  | Código auxiliar | Unid. | Custo Unitário |  |  |  |  | Consumo | [7 empty] | Custo Unitário
(G)Total: | [18 empty] | 0
(H)Itens de Transporte |  | Código auxiliar | Unid. | Fórmula |  |  |  | X1 | X2 |  |  | X3 |  |  | Custo |  |  |  | Consumo |  | Custo Unit.
(H)Total: | [18 empty] | 0
Custo Direto Total (E) + (F) + (G) + (H) | [18 empty] | 17.85
BDI:20,48% | [18 empty] | 3.65
Preço Unitário Total | [18 empty] | 21.5
Tabela de Preços: TABELA DE TERRAPLENAGEM, PAVIMENTAÇÃO E OBRAS DE ARTE ESPECIAIS - MAR/23 - SEM DESONERAÇÃO - T199 | [18 empty] | Data base: 01/03/2023
Serviço: 40063 ESCAV., CARGA E TRANSP. 2ª CATEG. C/ CARREGADEIRA P/ PEQUENOS MOVIMENTOS DE TERRA - (DT: 601 A 800M) | [18 empty] | Unidade: m3
(A)Equipamento |  | Código auxiliar | Ut. Pr |  | Ut. Impr |  |  | Vl. Hr. Prod |  |  | Vl. Hr. Imp |  |  |  |  | Consumo |  |  |  | Custo Horário
TRATOR ESTEIRA COM LÂMINA - CAT D8 OU EQUIVALENTE |  | 30001 | 0.91 |  | 0.09 |  |  | 709.15 |  |  | 219.03 |  |  |  |  | 1 |  |  |  | 665.03
TRATOR ESTEIRAS COM ESCARIFICADOR - CAT D8 OU EQUIVALENTE |  | 30002 | 0.62 |  | 0.38 |  |  | 709.7 |  |  | 219.26 |  |  |  |  | 1 |  |  |  | 523.32
CARREGADEIRA DE PNEUS CAT - 950 H OU EQUIVALENTE |  | 30007 | 1 |  | 0 |  |  | 387.15 |  |  | 157.05 |  |  |  |  | 1 |  |  |  | 387.15
CAMINHÃO BASCULANTE 10 M3 - 15 T |  | 30037 | 0.86 |  | 0.14 |  |  | 296.79 |  |  | 57.98 |  |  |  |  | 5 |  |  |  | 1316.7
MOTONIVELADORA - CAT 120K OU EQUIVALENTE |  | 30046 | 0.19 |  | 0.81 |  |  | 239.37 |  |  | 84.93 |  |  |  |  | 1 |  |  |  | 114.27
(A)Total: | [18 empty] | 3006.47
(B)Mão-de-Obra |  | Código auxiliar | Eq. Salarial | Sal/Hora |  |  | Encargos(%) |  |  | Consumo | [8 empty] | Custo Horário
ENCARREGADO DE SERVIÇO |  | 20002 | 10.53 | 22.27 |  |  | 111.5 |  |  | 1 | [8 empty] | 22.27
AJUDANTE |  | 20003 | 6.67 | 14.1 |  |  | 111.5 |  |  | 3 | [8 empty] | 42.3
(B)Total: | [18 empty] | 64.57
(C)Itens de Incidência |  | Código auxiliar | % | M. O. |  |  | Equip. |  |  | Mat. |  |  |  | Custo
EPI |  | 0011 | 1.12 | X | [9 empty] | 0.72
ALIMENTAÇÃO |  | 0012 | 9.6 | X | [9 empty] | 6.19
TRANSP. DE PESSOAL |  | 0013 | 4.79 | X | [9 empty] | 3.09
(C)Total: | [18 empty] | 10
Custo Horário da Execução (A) + (B) + (C) | [12 empty] | 3081.04
(D) Produção da Equipe | [12 empty] | 161.68
(E) Custo Unitário da Execução [(A) + (B) + (C)] / (D) | [12 empty] | 19.05
(F)Materiais |  | Código auxiliar | Unid. | Custo Unitário | [5 empty] | Consumo | [7 empty] | Custo Unitário
(F)Total: | [18 empty] | 0
(G)Serviços |  | Código auxiliar | Unid. | Custo Unitário |  |  |  |  | Consumo | [7 empty] | Custo Unitário
(G)Total: | [18 empty] | 0
(H)Itens de Transporte |  | Código auxiliar | Unid. | Fórmula |  |  |  | X1 | X2 |  |  | X3 |  |  | Custo |  |  |  | Consumo |  | Custo Unit.
(H)Total: | [18 empty] | 0
Custo Direto Total (E) + (F) + (G) + (H) | [18 empty] | 19.05
BDI:20,48% | [18 empty] | 3.9
Preço Unitário Total | [18 empty] | 22.95
Tabela de Preços: TABELA DE TERRAPLENAGEM, PAVIMENTAÇÃO E OBRAS DE ARTE ESPECIAIS - MAR/23 - SEM DESONERAÇÃO - T199 | [18 empty] | Data base: 01/03/2023
Serviço: 40064 ESCAV., CARGA E TRANSP. 2ª CATEG. C/ CARREGADEIRA P/ PEQUENOS MOVIMENTOS DE TERRA - (DT: 801 A 1.000M) | [18 empty] | Unidade: m3
(A)Equipamento |  | Código auxiliar | Ut. Pr |  | Ut. Impr |  |  | Vl. Hr. Prod |  |  | Vl. Hr. Imp |  |  |  |  | Consumo |  |  |  | Custo Horário
TRATOR ESTEIRA COM LÂMINA - CAT D8 OU EQUIVALENTE |  | 30001 | 0.91 |  | 0.09 |  |  | 709.15 |  |  | 219.03 |  |  |  |  | 1 |  |  |  | 665.03
TRATOR ESTEIRAS COM ESCARIFICADOR - CAT D8 OU EQUIVALENTE |  | 30002 | 0.62 |  | 0.38 |  |  | 709.7 |  |  | 219.26 |  |  |  |  | 1 |  |  |  | 523.32
CARREGADEIRA DE PNEUS CAT - 950 H OU EQUIVALENTE |  | 30007 | 1 |  | 0 |  |  | 387.15 |  |  | 157.05 |  |  |  |  | 1 |  |  |  | 387.15
CAMINHÃO BASCULANTE 10 M3 - 15 T |  | 30037 | 0.95 |  | 0.05 |  |  | 296.79 |  |  | 57.98 |  |  |  |  | 5 |  |  |  | 1424.2
MOTONIVELADORA - CAT 120K OU EQUIVALENTE |  | 30046 | 0.22 |  | 0.78 |  |  | 239.37 |  |  | 84.93 |  |  |  |  | 1 |  |  |  | 118.9
(A)Total: | [18 empty] | 3118.6
(B)Mão-de-Obra |  | Código auxiliar | Eq. Salarial | Sal/Hora |  |  | Encargos(%) |  |  | Consumo | [8 empty] | Custo Horário
ENCARREGADO DE SERVIÇO |  | 20002 | 10.53 | 22.27 |  |  | 111.5 |  |  | 1 | [8 empty] | 22.27
AJUDANTE |  | 20003 | 6.67 | 14.1 |  |  | 111.5 |  |  | 3 | [8 empty] | 42.3
(B)Total: | [18 empty] | 64.57
(C)Itens de Incidência |  | Código auxiliar | % | M. O. |  |  | Equip. |  |  | Mat. |  |  |  | Custo
EPI |  | 0011 | 1.12 | X | [9 empty] | 0.72
ALIMENTAÇÃO |  | 0012 | 9.6 | X | [9 empty] | 6.19
TRANSP. DE PESSOAL |  | 0013 | 4.79 | X | [9 empty] | 3.09
(C)Total: | [18 empty] | 10
Custo Horário da Execução (A) + (B) + (C) | [12 empty] | 3193.17
(D) Produção da Equipe | [12 empty] | 161.68
(E) Custo Unitário da Execução [(A) + (B) + (C)] / (D) | [12 empty] | 19.74
(F)Materiais |  | Código auxiliar | Unid. | Custo Unitário | [5 empty] | Consumo | [7 empty] | Custo Unitário
(F)Total: | [18 empty] | 0
(G)Serviços |  | Código auxiliar | Unid. | Custo Unitário |  |  |  |  | Consumo | [7 empty] | Custo Unitário
(G)Total: | [18 empty] | 0
(H)Itens de Transporte |  | Código auxiliar | Unid. | Fórmula |  |  |  | X1 | X2 |  |  | X3 |  |  | Custo |  |  |  | Consumo |  | Custo Unit.
(H)Total: | [18 empty] | 0
Custo Direto Total (E) + (F) + (G) + (H) | [18 empty] | 19.74
BDI:20,48% | [18 empty] | 4.04
Preço Unitário Total | [18 empty] | 23.78
Tabela de Preços: TABELA DE TERRAPLENAGEM, PAVIMENTAÇÃO E OBRAS DE ARTE ESPECIAIS - MAR/23 - SEM DESONERAÇÃO - T199 | [18 empty] | Data base: 01/03/2023
Serviço: 40065 ESCAV., CARGA E TRANSP. 2ª CATEG. C/ CARREGADEIRA P/ PEQUENOS MOVIMENTOS DE TERRA - (DT: 1.001 A 1.200M) | [18 empty] | Unidade: m3
(A)Equipamento |  | Código auxiliar | Ut. Pr |  | Ut. Impr |  |  | Vl. Hr. Prod |  |  | Vl. Hr. Imp |  |  |  |  | Consumo |  |  |  | Custo Horário
TRATOR ESTEIRA COM LÂMINA - CAT D8 OU EQUIVALENTE |  | 30001 | 0.91 |  | 0.09 |  |  | 709.15 |  |  | 219.03 |  |  |  |  | 1 |  |  |  | 665.03
TRATOR ESTEIRAS COM ESCARIFICADOR - CAT D8 OU EQUIVALENTE |  | 30002 | 0.62 |  | 0.38 |  |  | 709.7 |  |  | 219.26 |  |  |  |  | 1 |  |  |  | 523.32
CARREGADEIRA DE PNEUS CAT - 950 H OU EQUIVALENTE |  | 30007 | 1 |  | 0 |  |  | 387.15 |  |  | 157.05 |  |  |  |  | 1 |  |  |  | 387.15
CAMINHÃO BASCULANTE 10 M3 - 15 T |  | 30037 | 0.86 |  | 0.14 |  |  | 296.79 |  |  | 57.98 |  |  |  |  | 6 |  |  |  | 1580.04
MOTONIVELADORA - CAT 120K OU EQUIVALENTE |  | 30046 | 0.26 |  | 0.74 |  |  | 239.37 |  |  | 84.93 |  |  |  |  | 1 |  |  |  | 125.07
(A)Total: | [18 empty] | 3280.61
(B)Mão-de-Obra |  | Código auxiliar | Eq. Salarial | Sal/Hora |  |  | Encargos(%) |  |  | Consumo | [8 empty] | Custo Horário
ENCARREGADO DE SERVIÇO |  | 20002 | 10.53 | 22.27 |  |  | 111.5 |  |  | 1 | [8 empty] | 22.27
AJUDANTE |  | 20003 | 6.67 | 14.1 |  |  | 111.5 |  |  | 3 | [8 empty] | 42.3
(B)Total: | [18 empty] | 64.57
(C)Itens de Incidência |  | Código auxiliar | % | M. O. |  |  | Equip. |  |  | Mat. |  |  |  | Custo
EPI |  | 0011 | 1.12 | X | [9 empty] | 0.72
ALIMENTAÇÃO |  | 0012 | 9.6 | X | [9 empty] | 6.19
TRANSP. DE PESSOAL |  | 0013 | 4.79 | X | [9 empty] | 3.09
(C)Total: | [18 empty] | 10
Custo Horário da Execução (A) + (B) + (C) | [12 empty] | 3355.18
(D) Produção da Equipe | [12 empty] | 161.68
(E) Custo Unitário da Execução [(A) + (B) + (C)] / (D) | [12 empty] | 20.75
(F)Materiais |  | Código auxiliar | Unid. | Custo Unitário | [5 empty] | Consumo | [7 empty] | Custo Unitário
(F)Total: | [18 empty] | 0
(G)Serviços |  | Código auxiliar | Unid. | Custo Unitário |  |  |  |  | Consumo | [7 empty] | Custo Unitário
(G)Total: | [18 empty] | 0
(H)Itens de Transporte |  | Código auxiliar | Unid. | Fórmula |  |  |  | X1 | X2 |  |  | X3 |  |  | Custo |  |  |  | Consumo |  | Custo Unit.
(H)Total: | [18 empty] | 0
Custo Direto Total (E) + (F) + (G) + (H) | [18 empty] | 20.75
BDI:20,48% | [18 empty] | 4.24
Preço Unitário Total | [18 empty] | 24.99
Tabela de Preços: TABELA DE TERRAPLENAGEM, PAVIMENTAÇÃO E OBRAS DE ARTE ESPECIAIS - MAR/23 - SEM DESONERAÇÃO - T199 | [18 empty] | Data base: 01/03/2023
Serviço: 40066 ESCAV., CARGA E TRANSP. 2ª CATEG. C/ CARREGADEIRA P/ PEQUENOS MOVIMENTOS DE TERRA - (DT: 1.201 A 1.400M) | [18 empty] | Unidade: m3
(A)Equipamento |  | Código auxiliar | Ut. Pr |  | Ut. Impr |  |  | Vl. Hr. Prod |  |  | Vl. Hr. Imp |  |  |  |  | Consumo |  |  |  | Custo Horário
TRATOR ESTEIRA COM LÂMINA - CAT D8 OU EQUIVALENTE |  | 30001 | 0.91 |  | 0.09 |  |  | 709.15 |  |  | 219.03 |  |  |  |  | 1 |  |  |  | 665.03
TRATOR ESTEIRAS COM ESCARIFICADOR - CAT D8 OU EQUIVALENTE |  | 30002 | 0.62 |  | 0.38 |  |  | 709.7 |  |  | 219.26 |  |  |  |  | 1 |  |  |  | 523.32
CARREGADEIRA DE PNEUS CAT - 950 H OU EQUIVALENTE |  | 30007 | 1 |  | 0 |  |  | 387.15 |  |  | 157.05 |  |  |  |  | 1 |  |  |  | 387.15
CAMINHÃO BASCULANTE 10 M3 - 15 T |  | 30037 | 0.92 |  | 0.08 |  |  | 296.79 |  |  | 57.98 |  |  |  |  | 6 |  |  |  | 1666.02
MOTONIVELADORA - CAT 120K OU EQUIVALENTE |  | 30046 | 0.3 |  | 0.7 |  |  | 239.37 |  |  | 84.93 |  |  |  |  | 1 |  |  |  | 131.26
(A)Total: | [18 empty] | 3372.78
(B)Mão-de-Obra |  | Código auxiliar | Eq. Salarial | Sal/Hora |  |  | Encargos(%) |  |  | Consumo | [8 empty] | Custo Horário
ENCARREGADO DE SERVIÇO |  | 20002 | 10.53 | 22.27 |  |  | 111.5 |  |  | 1 | [8 empty] | 22.27
AJUDANTE |  | 20003 | 6.67 | 14.1 |  |  | 111.5 |  |  | 3 | [8 empty] | 42.3
(B)Total: | [18 empty] | 64.57
(C)Itens de Incidência |  | Código auxiliar | % | M. O. |  |  | Equip. |  |  | Mat. |  |  |  | Custo
EPI |  | 0011 | 1.12 | X | [9 empty] | 0.72
ALIMENTAÇÃO |  | 0012 | 9.6 | X | [9 empty] | 6.19
TRANSP. DE PESSOAL |  | 0013 | 4.79 | X | [9 empty] | 3.09
(C)Total: | [18 empty] | 10
Custo Horário da Execução (A) + (B) + (C) | [12 empty] | 3447.35
(D) Produção da Equipe | [12 empty] | 161.68
(E) Custo Unitário da Execução [(A) + (B) + (C)] / (D) | [12 empty] | 21.32
(F)Materiais |  | Código auxiliar | Unid. | Custo Unitário | [5 empty] | Consumo | [7 empty] | Custo Unitário
(F)Total: | [18 empty] | 0
(G)Serviços |  | Código auxiliar | Unid. | Custo Unitário |  |  |  |  | Consumo | [7 empty] | Custo Unitário
(G)Total: | [18 empty] | 0
(H)Itens de Transporte |  | Código auxiliar | Unid. | Fórmula |  |  |  | X1 | X2 |  |  | X3 |  |  | Custo |  |  |  | Consumo |  | Custo Unit.
(H)Total: | [18 empty] | 0
Custo Direto Total (E) + (F) + (G) + (H) | [18 empty] | 21.32
BDI:20,48% | [18 empty] | 4.36
Preço Unitário Total | [18 empty] | 25.68
Tabela de Preços: TABELA DE TERRAPLENAGEM, PAVIMENTAÇÃO E OBRAS DE ARTE ESPECIAIS - MAR/23 - SEM DESONERAÇÃO - T199 | [18 empty] | Data base: 01/03/2023
Serviço: 40067 ESCAV., CARGA E TRANSP. 2ª CATEG. C/ CARREGADEIRA P/ PEQUENOS MOVIMENTOS DE TERRA - (DT: 1.401 A 1.600M) | [18 empty] | Unidade: m3
(A)Equipamento |  | Código auxiliar | Ut. Pr |  | Ut. Impr |  |  | Vl. Hr. Prod |  |  | Vl. Hr. Imp |  |  |  |  | Consumo |  |  |  | Custo Horário
TRATOR ESTEIRA COM LÂMINA - CAT D8 OU EQUIVALENTE |  | 30001 | 0.91 |  | 0.09 |  |  | 709.15 |  |  | 219.03 |  |  |  |  | 1 |  |  |  | 665.03
TRATOR ESTEIRAS COM ESCARIFICADOR - CAT D8 OU EQUIVALENTE |  | 30002 | 0.62 |  | 0.38 |  |  | 709.7 |  |  | 219.26 |  |  |  |  | 1 |  |  |  | 523.32
CARREGADEIRA DE PNEUS CAT - 950 H OU EQUIVALENTE |  | 30007 | 1 |  | 0 |  |  | 387.15 |  |  | 157.05 |  |  |  |  | 1 |  |  |  | 387.15
CAMINHÃO BASCULANTE 10 M3 - 15 T |  | 30037 | 0.98 |  | 0.02 |  |  | 296.79 |  |  | 57.98 |  |  |  |  | 6 |  |  |  | 1752
MOTONIVELADORA - CAT 120K OU EQUIVALENTE |  | 30046 | 0.32 |  | 0.68 |  |  | 239.37 |  |  | 84.93 |  |  |  |  | 1 |  |  |  | 134.34
(A)Total: | [18 empty] | 3461.84
(B)Mão-de-Obra |  | Código auxiliar | Eq. Salarial | Sal/Hora |  |  | Encargos(%) |  |  | Consumo | [8 empty] | Custo Horário
ENCARREGADO DE SERVIÇO |  | 20002 | 10.53 | 22.27 |  |  | 111.5 |  |  | 1 | [8 empty] | 22.27
AJUDANTE |  | 20003 | 6.67 | 14.1 |  |  | 111.5 |  |  | 3 | [8 empty] | 42.3
(B)Total: | [18 empty] | 64.57
(C)Itens de Incidência |  | Código auxiliar | % | M. O. |  |  | Equip. |  |  | Mat. |  |  |  | Custo
EPI |  | 0011 | 1.12 | X | [9 empty] | 0.72
ALIMENTAÇÃO |  | 0012 | 9.6 | X | [9 empty] | 6.19
TRANSP. DE PESSOAL |  | 0013 | 4.79 | X | [9 empty] | 3.09
(C)Total: | [18 empty] | 10
Custo Horário da Execução (A) + (B) + (C) | [12 empty] | 3536.41
(D) Produção da Equipe | [12 empty] | 161.68
(E) Custo Unitário da Execução [(A) + (B) + (C)] / (D) | [12 empty] | 21.87
(F)Materiais |  | Código auxiliar | Unid. | Custo Unitário | [5 empty] | Consumo | [7 empty] | Custo Unitário
(F)Total: | [18 empty] | 0
(G)Serviços |  | Código auxiliar | Unid. | Custo Unitário |  |  |  |  | Consumo | [7 empty] | Custo Unitário
(G)Total: | [18 empty] | 0
(H)Itens de Transporte |  | Código auxiliar | Unid. | Fórmula |  |  |  | X1 | X2 |  |  | X3 |  |  | Custo |  |  |  | Consumo |  | Custo Unit.
(H)Total: | [18 empty] | 0
Custo Direto Total (E) + (F) + (G) + (H) | [18 empty] | 21.87
BDI:20,48% | [18 empty] | 4.47
Preço Unitário Total | [18 empty] | 26.34
Tabela de Preços: TABELA DE TERRAPLENAGEM, PAVIMENTAÇÃO E OBRAS DE ARTE ESPECIAIS - MAR/23 - SEM DESONERAÇÃO - T199 | [18 empty] | Data base: 01/03/2023
Serviço: 40068 ESCAV., CARGA E TRANSP. 2ª CATEG. C/ CARREGADEIRA P/ PEQUENOS MOVIMENTOS DE TERRA - (DT: 1.601 A 1.800M) | [18 empty] | Unidade: m3
(A)Equipamento |  | Código auxiliar | Ut. Pr |  | Ut. Impr |  |  | Vl. Hr. Prod |  |  | Vl. Hr. Imp |  |  |  |  | Consumo |  |  |  | Custo Horário
TRATOR ESTEIRA COM LÂMINA - CAT D8 OU EQUIVALENTE |  | 30001 | 0.91 |  | 0.09 |  |  | 709.15 |  |  | 219.03 |  |  |  |  | 1 |  |  |  | 665.03
TRATOR ESTEIRAS COM ESCARIFICADOR - CAT D8 OU EQUIVALENTE |  | 30002 | 0.62 |  | 0.38 |  |  | 709.7 |  |  | 219.26 |  |  |  |  | 1 |  |  |  | 523.32
CARREGADEIRA DE PNEUS CAT - 950 H OU EQUIVALENTE |  | 30007 | 1 |  | 0 |  |  | 387.15 |  |  | 157.05 |  |  |  |  | 1 |  |  |  | 387.15
CAMINHÃO BASCULANTE 10 M3 - 15 T |  | 30037 | 0.87 |  | 0.13 |  |  | 296.79 |  |  | 57.98 |  |  |  |  | 7 |  |  |  | 1860.11
MOTONIVELADORA - CAT 120K OU EQUIVALENTE |  | 30046 | 0.36 |  | 0.64 |  |  | 239.37 |  |  | 84.93 |  |  |  |  | 1 |  |  |  | 140.52
(A)Total: | [18 empty] | 3576.13
(B)Mão-de-Obra |  | Código auxiliar | Eq. Salarial | Sal/Hora |  |  | Encargos(%) |  |  | Consumo | [8 empty] | Custo Horário
ENCARREGADO DE SERVIÇO |  | 20002 | 10.53 | 22.27 |  |  | 111.5 |  |  | 1 | [8 empty] | 22.27
AJUDANTE |  | 20003 | 6.67 | 14.1 |  |  | 111.5 |  |  | 3 | [8 empty] | 42.3
(B)Total: | [18 empty] | 64.57
(C)Itens de Incidência |  | Código auxiliar | % | M. O. |  |  | Equip. |  |  | Mat. |  |  |  | Custo
EPI |  | 0011 | 1.12 | X | [9 empty] | 0.72
ALIMENTAÇÃO |  | 0012 | 9.6 | X | [9 empty] | 6.19
TRANSP. DE PESSOAL |  | 0013 | 4.79 | X | [9 empty] | 3.09
(C)Total: | [18 empty] | 10
Custo Horário da Execução (A) + (B) + (C) | [12 empty] | 3650.7
(D) Produção da Equipe | [12 empty] | 161.68
(E) Custo Unitário da Execução [(A) + (B) + (C)] / (D) | [12 empty] | 22.57
(F)Materiais |  | Código auxiliar | Unid. | Custo Unitário | [5 empty] | Consumo | [7 empty] | Custo Unitário
(F)Total: | [18 empty] | 0
(G)Serviços |  | Código auxiliar | Unid. | Custo Unitário |  |  |  |  | Consumo | [7 empty] | Custo Unitário
(G)Total: | [18 empty] | 0
(H)Itens de Transporte |  | Código auxiliar | Unid. | Fórmula |  |  |  | X1 | X2 |  |  | X3 |  |  | Custo |  |  |  | Consumo |  | Custo Unit.
(H)Total: | [18 empty] | 0
Custo Direto Total (E) + (F) + (G) + (H) | [18 empty] | 22.57
BDI:20,48% | [18 empty] | 4.62
Preço Unitário Total | [18 empty] | 27.19
Tabela de Preços: TABELA DE TERRAPLENAGEM, PAVIMENTAÇÃO E OBRAS DE ARTE ESPECIAIS - MAR/23 - SEM DESONERAÇÃO - T199 | [18 empty] | Data base: 01/03/2023
Serviço: 40069 ESCAV., CARGA E TRANSP. 2ª CATEG. C/ CARREGADEIRA P/ PEQUENOS MOVIMENTOS DE TERRA - (DT: 1.801 A 2.000M) | [18 empty] | Unidade: m3
(A)Equipamento |  | Código auxiliar | Ut. Pr |  | Ut. Impr |  |  | Vl. Hr. Prod |  |  | Vl. Hr. Imp |  |  |  |  | Consumo |  |  |  | Custo Horário
TRATOR ESTEIRA COM LÂMINA - CAT D8 OU EQUIVALENTE |  | 30001 | 0.91 |  | 0.09 |  |  | 709.15 |  |  | 219.03 |  |  |  |  | 1 |  |  |  | 665.03
TRATOR ESTEIRAS COM ESCARIFICADOR - CAT D8 OU EQUIVALENTE |  | 30002 | 0.62 |  | 0.38 |  |  | 709.7 |  |  | 219.26 |  |  |  |  | 1 |  |  |  | 523.32
CARREGADEIRA DE PNEUS CAT - 950 H OU EQUIVALENTE |  | 30007 | 1 |  | 0 |  |  | 387.15 |  |  | 157.05 |  |  |  |  | 1 |  |  |  | 387.15
CAMINHÃO BASCULANTE 10 M3 - 15 T |  | 30037 | 0.95 |  | 0.05 |  |  | 296.79 |  |  | 57.98 |  |  |  |  | 7 |  |  |  | 1993.88
MOTONIVELADORA - CAT 120K OU EQUIVALENTE |  | 30046 | 0.41 |  | 0.59 |  |  | 239.37 |  |  | 84.93 |  |  |  |  | 1 |  |  |  | 148.24
(A)Total: | [18 empty] | 3717.62
(B)Mão-de-Obra |  | Código auxiliar | Eq. Salarial | Sal/Hora |  |  | Encargos(%) |  |  | Consumo | [8 empty] | Custo Horário
ENCARREGADO DE SERVIÇO |  | 20002 | 10.53 | 22.27 |  |  | 111.5 |  |  | 1 | [8 empty] | 22.27
AJUDANTE |  | 20003 | 6.67 | 14.1 |  |  | 111.5 |  |  | 3 | [8 empty] | 42.3
(B)Total: | [18 empty] | 64.57
(C)Itens de Incidência |  | Código auxiliar | % | M. O. |  |  | Equip. |  |  | Mat. |  |  |  | Custo
EPI |  | 0011 | 1.12 | X | [9 empty] | 0.72
ALIMENTAÇÃO |  | 0012 | 9.6 | X | [9 empty] | 6.19
TRANSP. DE PESSOAL |  | 0013 | 4.79 | X | [9 empty] | 3.09
(C)Total: | [18 empty] | 10
Custo Horário da Execução (A) + (B) + (C) | [12 empty] | 3792.19
(D) Produção da Equipe | [12 empty] | 161.68
(E) Custo Unitário da Execução [(A) + (B) + (C)] / (D) | [12 empty] | 23.45
(F)Materiais |  | Código auxiliar | Unid. | Custo Unitário | [5 empty] | Consumo | [7 empty] | Custo Unitário
(F)Total: | [18 empty] | 0
(G)Serviços |  | Código auxiliar | Unid. | Custo Unitário |  |  |  |  | Consumo | [7 empty] | Custo Unitário
(G)Total: | [18 empty] | 0
(H)Itens de Transporte |  | Código auxiliar | Unid. | Fórmula |  |  |  | X1 | X2 |  |  | X3 |  |  | Custo |  |  |  | Consumo |  | Custo Unit.
(H)Total: | [18 empty] | 0
Custo Direto Total (E) + (F) + (G) + (H) | [18 empty] | 23.45
BDI:20,48% | [18 empty] | 4.8
Preço Unitário Total | [18 empty] | 28.25
Tabela de Preços: TABELA DE TERRAPLENAGEM, PAVIMENTAÇÃO E OBRAS DE ARTE ESPECIAIS - MAR/23 - SEM DESONERAÇÃO - T199 | [18 empty] | Data base: 01/03/2023
Serviço: 40070 ESCAV., CARGA E TRANSP. 2ª CATEG. C/ CARREGADEIRA P/ PEQUENOS MOVIMENTOS DE TERRA - (DT: 2.001 A 3.000M) | [18 empty] | Unidade: m3
(A)Equipamento |  | Código auxiliar | Ut. Pr |  | Ut. Impr |  |  | Vl. Hr. Prod |  |  | Vl. Hr. Imp |  |  |  |  | Consumo |  |  |  | Custo Horário
TRATOR ESTEIRA COM LÂMINA - CAT D8 OU EQUIVALENTE |  | 30001 | 0.91 |  | 0.09 |  |  | 709.15 |  |  | 219.03 |  |  |  |  | 1 |  |  |  | 665.03
TRATOR ESTEIRAS COM ESCARIFICADOR - CAT D8 OU EQUIVALENTE |  | 30002 | 0.62 |  | 0.38 |  |  | 709.7 |  |  | 219.26 |  |  |  |  | 1 |  |  |  | 523.32
CARREGADEIRA DE PNEUS CAT - 950 H OU EQUIVALENTE |  | 30007 | 1 |  | 0 |  |  | 387.15 |  |  | 157.05 |  |  |  |  | 1 |  |  |  | 387.15
CAMINHÃO BASCULANTE 10 M3 - 15 T |  | 30037 | 0.98 |  | 0.02 |  |  | 296.79 |  |  | 57.98 |  |  |  |  | 8 |  |  |  | 2336
MOTONIVELADORA - CAT 120K OU EQUIVALENTE |  | 30046 | 0.52 |  | 0.48 |  |  | 239.37 |  |  | 84.93 |  |  |  |  | 1 |  |  |  | 165.23
(A)Total: | [18 empty] | 4076.73
(B)Mão-de-Obra |  | Código auxiliar | Eq. Salarial | Sal/Hora |  |  | Encargos(%) |  |  | Consumo | [8 empty] | Custo Horário
ENCARREGADO DE SERVIÇO |  | 20002 | 10.53 | 22.27 |  |  | 111.5 |  |  | 1 | [8 empty] | 22.27
AJUDANTE |  | 20003 | 6.67 | 14.1 |  |  | 111.5 |  |  | 3 | [8 empty] | 42.3
(B)Total: | [18 empty] | 64.57
(C)Itens de Incidência |  | Código auxiliar | % | M. O. |  |  | Equip. |  |  | Mat. |  |  |  | Custo
EPI |  | 0011 | 1.12 | X | [9 empty] | 0.72
ALIMENTAÇÃO |  | 0012 | 9.6 | X | [9 empty] | 6.19
TRANSP. DE PESSOAL |  | 0013 | 4.79 | X | [9 empty] | 3.09
(C)Total: | [18 empty] | 10
Custo Horário da Execução (A) + (B) + (C) | [12 empty] | 4151.3
(D) Produção da Equipe | [12 empty] | 161.68
(E) Custo Unitário da Execução [(A) + (B) + (C)] / (D) | [12 empty] | 25.67
(F)Materiais |  | Código auxiliar | Unid. | Custo Unitário | [5 empty] | Consumo | [7 empty] | Custo Unitário
(F)Total: | [18 empty] | 0
(G)Serviços |  | Código auxiliar | Unid. | Custo Unitário |  |  |  |  | Consumo | [7 empty] | Custo Unitário
(G)Total: | [18 empty] | 0
(H)Itens de Transporte |  | Código auxiliar | Unid. | Fórmula |  |  |  | X1 | X2 |  |  | X3 |  |  | Custo |  |  |  | Consumo |  | Custo Unit.
(H)Total: | [18 empty] | 0
Custo Direto Total (E) + (F) + (G) + (H) | [18 empty] | 25.67
BDI:20,48% | [18 empty] | 5.25
Preço Unitário Total | [18 empty] | 30.92
Tabela de Preços: TABELA DE TERRAPLENAGEM, PAVIMENTAÇÃO E OBRAS DE ARTE ESPECIAIS - MAR/23 - SEM DESONERAÇÃO - T199 | [18 empty] | Data base: 01/03/2023
Serviço: 40071 ESCAV., CARGA E TRANSP. 2ª CATEG. C/ CARREGADEIRA P/ PEQUENOS MOVIMENTOS DE TERRA - (DT: 3.001 A 5.000M) | [18 empty] | Unidade: m3
(A)Equipamento |  | Código auxiliar | Ut. Pr |  | Ut. Impr |  |  | Vl. Hr. Prod |  |  | Vl. Hr. Imp |  |  |  |  | Consumo |  |  |  | Custo Horário
TRATOR ESTEIRA COM LÂMINA - CAT D8 OU EQUIVALENTE |  | 30001 | 0.91 |  | 0.09 |  |  | 709.15 |  |  | 219.03 |  |  |  |  | 1 |  |  |  | 665.03
TRATOR ESTEIRAS COM ESCARIFICADOR - CAT D8 OU EQUIVALENTE |  | 30002 | 0.62 |  | 0.38 |  |  | 709.7 |  |  | 219.26 |  |  |  |  | 1 |  |  |  | 523.32
CARREGADEIRA DE PNEUS CAT - 950 H OU EQUIVALENTE |  | 30007 | 1 |  | 0 |  |  | 387.15 |  |  | 157.05 |  |  |  |  | 1 |  |  |  | 387.15
CAMINHÃO BASCULANTE 10 M3 - 15 T |  | 30037 | 0.96 |  | 0.04 |  |  | 296.79 |  |  | 57.98 |  |  |  |  | 12 |  |  |  | 3446.64
MOTONIVELADORA - CAT 120K OU EQUIVALENTE |  | 30046 | 0.79 |  | 0.21 |  |  | 239.37 |  |  | 84.93 |  |  |  |  | 1 |  |  |  | 206.93
(A)Total: | [18 empty] | 5229.07
(B)Mão-de-Obra |  | Código auxiliar | Eq. Salarial | Sal/Hora |  |  | Encargos(%) |  |  | Consumo | [8 empty] | Custo Horário
ENCARREGADO DE SERVIÇO |  | 20002 | 10.53 | 22.27 |  |  | 111.5 |  |  | 1 | [8 empty] | 22.27
AJUDANTE |  | 20003 | 6.67 | 14.1 |  |  | 111.5 |  |  | 3 | [8 empty] | 42.3
(B)Total: | [18 empty] | 64.57
(C)Itens de Incidência |  | Código auxiliar | % | M. O. |  |  | Equip. |  |  | Mat. |  |  |  | Custo
EPI |  | 0011 | 1.12 | X | [9 empty] | 0.72
ALIMENTAÇÃO |  | 0012 | 9.6 | X | [9 empty] | 6.19
TRANSP. DE PESSOAL |  | 0013 | 4.79 | X | [9 empty] | 3.09
(C)Total: | [18 empty] | 10
Custo Horário da Execução (A) + (B) + (C) | [12 empty] | 5303.64
(D) Produção da Equipe | [12 empty] | 161.68
(E) Custo Unitário da Execução [(A) + (B) + (C)] / (D) | [12 empty] | 32.8
(F)Materiais |  | Código auxiliar | Unid. | Custo Unitário | [5 empty] | Consumo | [7 empty] | Custo Unitário
(F)Total: | [18 empty] | 0
(G)Serviços |  | Código auxiliar | Unid. | Custo Unitário |  |  |  |  | Consumo | [7 empty] | Custo Unitário
(G)Total: | [18 empty] | 0
(H)Itens de Transporte |  | Código auxiliar | Unid. | Fórmula |  |  |  | X1 | X2 |  |  | X3 |  |  | Custo |  |  |  | Consumo |  | Custo Unit.
(H)Total: | [18 empty] | 0
Custo Direto Total (E) + (F) + (G) + (H) | [18 empty] | 32.8
BDI:20,48% | [18 empty] | 6.71
Preço Unitário Total | [18 empty] | 39.51
Tabela de Preços: TABELA DE TERRAPLENAGEM, PAVIMENTAÇÃO E OBRAS DE ARTE ESPECIAIS - MAR/23 - SEM DESONERAÇÃO - T199 | [18 empty] | Data base: 01/03/2023
Serviço: 40072 ESCAV., CARGA E TRANSP. 2ª CATEG. C/ CARREGADEIRA P/ PEQUENOS MOVIMENTOS DE TERRA - (DT: 5.001 A 10.000M) | [18 empty] | Unidade: m3
(A)Equipamento |  | Código auxiliar | Ut. Pr |  | Ut. Impr |  |  | Vl. Hr. Prod |  |  | Vl. Hr. Imp |  |  |  |  | Consumo |  |  |  | Custo Horário
TRATOR ESTEIRA COM LÂMINA - CAT D8 OU EQUIVALENTE |  | 30001 | 0.91 |  | 0.09 |  |  | 709.15 |  |  | 219.03 |  |  |  |  | 1 |  |  |  | 665.03
TRATOR ESTEIRAS COM ESCARIFICADOR - CAT D8 OU EQUIVALENTE |  | 30002 | 0.62 |  | 0.38 |  |  | 709.7 |  |  | 219.26 |  |  |  |  | 1 |  |  |  | 523.32
CARREGADEIRA DE PNEUS CAT - 950 H OU EQUIVALENTE |  | 30007 | 1 |  | 0 |  |  | 387.15 |  |  | 157.05 |  |  |  |  | 1 |  |  |  | 387.15
CAMINHÃO BASCULANTE 10 M3 - 15 T |  | 30037 | 0.98 |  | 0.02 |  |  | 296.79 |  |  | 57.98 |  |  |  |  | 16 |  |  |  | 4672
MOTONIVELADORA - CAT 120K OU EQUIVALENTE |  | 30046 | 0.74 |  | 0.26 |  |  | 239.37 |  |  | 84.93 |  |  |  |  | 2 |  |  |  | 398.42
(A)Total: | [18 empty] | 6645.92
(B)Mão-de-Obra |  | Código auxiliar | Eq. Salarial | Sal/Hora |  |  | Encargos(%) |  |  | Consumo | [8 empty] | Custo Horário
ENCARREGADO DE SERVIÇO |  | 20002 | 10.53 | 22.27 |  |  | 111.5 |  |  | 1 | [8 empty] | 22.27
AJUDANTE |  | 20003 | 6.67 | 14.1 |  |  | 111.5 |  |  | 3 | [8 empty] | 42.3
(B)Total: | [18 empty] | 64.57
(C)Itens de Incidência |  | Código auxiliar | % | M. O. |  |  | Equip. |  |  | Mat. |  |  |  | Custo
EPI |  | 0011 | 1.12 | X | [9 empty] | 0.72
ALIMENTAÇÃO |  | 0012 | 9.6 | X | [9 empty] | 6.19
TRANSP. DE PESSOAL |  | 0013 | 4.79 | X | [9 empty] | 3.09
(C)Total: | [18 empty] | 10
Custo Horário da Execução (A) + (B) + (C) | [12 empty] | 6720.49
(D) Produção da Equipe | [12 empty] | 161.68
(E) Custo Unitário da Execução [(A) + (B) + (C)] / (D) | [12 empty] | 41.56
(F)Materiais |  | Código auxiliar | Unid. | Custo Unitário | [5 empty] | Consumo | [7 empty] | Custo Unitário
(F)Total: | [18 empty] | 0
(G)Serviços |  | Código auxiliar | Unid. | Custo Unitário |  |  |  |  | Consumo | [7 empty] | Custo Unitário
(G)Total: | [18 empty] | 0
(H)Itens de Transporte |  | Código auxiliar | Unid. | Fórmula |  |  |  | X1 | X2 |  |  | X3 |  |  | Custo |  |  |  | Consumo |  | Custo Unit.
(H)Total: | [18 empty] | 0
Custo Direto Total (E) + (F) + (G) + (H) | [18 empty] | 41.56
BDI:20,48% | [18 empty] | 8.51
Preço Unitário Total | [18 empty] | 50.07
Tabela de Preços: TABELA DE TERRAPLENAGEM, PAVIMENTAÇÃO E OBRAS DE ARTE ESPECIAIS - MAR/23 - SEM DESONERAÇÃO - T199 | [18 empty] | Data base: 01/03/2023
Serviço: 40075 ESCAV., CARGA E TRANSP. 3ª CATEG. C/ CARREGADEIRA - (DT: 51 A 200M) | [18 empty] | Unidade: m3
(A)Equipamento |  | Código auxiliar | Ut. Pr |  | Ut. Impr |  |  | Vl. Hr. Prod |  |  | Vl. Hr. Imp |  |  |  |  | Consumo |  |  |  | Custo Horário
TRATOR ESTEIRA COM LÂMINA - CAT D8 OU EQUIVALENTE |  | 30001 | 0.53 |  | 0.47 |  |  | 709.15 |  |  | 219.03 |  |  |  |  | 1 |  |  |  | 478.78
CARREGADEIRA DE PNEUS CAT - 950 H OU EQUIVALENTE |  | 30007 | 0.61 |  | 0.39 |  |  | 387.15 |  |  | 157.05 |  |  |  |  | 1 |  |  |  | 297.4
MARTELETE PERFURADOR / ROMPEDOR - AR COMPRIMIDO (25kg) |  | 30028 | 1 |  | 0 |  |  | 21.73 |  |  | 20.22 |  |  |  |  | 1 |  |  |  | 21.73
PERFURATRIZ SOBRE ESTEIRAS - CRAWLER DRILL OU EQUIVALENTE |  | 30029 | 1 |  | 0 |  |  | 454.07 |  |  | 176.1 |  |  |  |  | 1 |  |  |  | 454.07
CAMINHÃO BASCULANTE 10 M3 - 15 T |  | 30037 | 0.75 |  | 0.25 |  |  | 296.79 |  |  | 57.98 |  |  |  |  | 2 |  |  |  | 474.16
COMPRESSOR DE AR 124 PCM |  | 30130 | 1 |  | 0 |  |  | 44.29 |  |  | 8.1 |  |  |  |  | 1 |  |  |  | 44.29
(A)Total: | [18 empty] | 1770.43
(B)Mão-de-Obra |  | Código auxiliar | Eq. Salarial | Sal/Hora |  |  | Encargos(%) |  |  | Consumo | [8 empty] | Custo Horário
ENCARREGADO DE SERVIÇO |  | 20002 | 10.53 | 22.27 |  |  | 111.5 |  |  | 1 | [8 empty] | 22.27
AJUDANTE |  | 20003 | 6.67 | 14.1 |  |  | 111.5 |  |  | 2 | [8 empty] | 28.2
BLASTER |  | 20014 | 9.47 | 20.02 |  |  | 111.5 |  |  | 1 | [8 empty] | 20.02
(B)Total: | [18 empty] | 70.49
(C)Itens de Incidência |  | Código auxiliar | % | M. O. |  |  | Equip. |  |  | Mat. |  |  |  | Custo
EPI |  | 0011 | 1.12 | X | [9 empty] | 0.78
ALIMENTAÇÃO |  | 0012 | 9.6 | X | [9 empty] | 6.76
TRANSP. DE PESSOAL |  | 0013 | 4.79 | X | [9 empty] | 3.37
(C)Total: | [18 empty] | 10.91
Custo Horário da Execução (A) + (B) + (C) | [12 empty] | 1851.83
(D) Produção da Equipe | [12 empty] | 64.84
(E) Custo Unitário da Execução [(A) + (B) + (C)] / (D) | [12 empty] | 28.55
(F)Materiais |  | Código auxiliar | Unid. | Custo Unitário | [5 empty] | Consumo | [7 empty] | Custo Unitário
EMULSÃO EXPLOSIVA ENCARTUCHADA |  | 10015 | Kg | 13.94 | [5 empty] | 0.42 | [7 empty] | 5.85
COROA PARA PERFURATRIZ DE ESTEIRA |  | 10083 | un | 721.4 | [5 empty] | 0.0007 | [7 empty] | 0.5
PUNHO PARA PERFURATRIZ DE ESTEIRA |  | 10084 | un | 1056.28 | [5 empty] | 0.0008 | [7 empty] | 0.84
LUVA PARA PERFURATRIZ DE ESTEIRA |  | 10085 | un | 312.03 | [5 empty] | 0.001 | [7 empty] | 0.31
HASTE PARA PERFURATRIZ DE ESTEIRA |  | 10086 | un | 1738.93 | [5 empty] | 0.001 | [7 empty] | 1.73
SÉRIE DE BROCAS S-12 D=22mm |  | 10088 | un | 927.01 | [5 empty] | 0.0008 | [7 empty] | 0.74
NONEL DE COLUNA - C = 6,0 m |  | 10410 | un | 17.45 | [5 empty] | 0.04 | [7 empty] | 0.69
NONEL DE INICIAÇÃO PARA FOGACHO - C = 6,0 m |  | 10415 | un | 18.3 | [5 empty] | 0.15 | [7 empty] | 2.74
NONEL DE LIGAÇÃO - C = 6,0 m |  | 10420 | un | 18.55 | [5 empty] | 0.0157 | [7 empty] | 0.29
NONEL INICIADOR - C = 150,0 m |  | 10425 | un | 238.42 | [5 empty] | 0.0014 | [7 empty] | 0.33
(F)Total: | [18 empty] | 14.02
(G)Serviços |  | Código auxiliar | Unid. | Custo Unitário |  |  |  |  | Consumo | [7 empty] | Custo Unitário
(G)Total: | [18 empty] | 0
(H)Itens de Transporte |  | Código auxiliar | Unid. | Fórmula |  |  |  | X1 | X2 |  |  | X3 |  |  | Custo |  |  |  | Consumo |  | Custo Unit.
(H)Total: | [18 empty] | 0
Custo Direto Total (E) + (F) + (G) + (H) | [18 empty] | 42.57
BDI:20,48% | [18 empty] | 8.71
Preço Unitário Total | [18 empty] | 51.28
Tabela de Preços: TABELA DE TERRAPLENAGEM, PAVIMENTAÇÃO E OBRAS DE ARTE ESPECIAIS - MAR/23 - SEM DESONERAÇÃO - T199 | [18 empty] | Data base: 01/03/2023
Serviço: 40076 ESCAV., CARGA E TRANSP. 3ª CATEG. C/ CARREGADEIRA - (DT: 201 A 400M) | [18 empty] | Unidade: m3
(A)Equipamento |  | Código auxiliar | Ut. Pr |  | Ut. Impr |  |  | Vl. Hr. Prod |  |  | Vl. Hr. Imp |  |  |  |  | Consumo |  |  |  | Custo Horário
TRATOR ESTEIRA COM LÂMINA - CAT D8 OU EQUIVALENTE |  | 30001 | 0.53 |  | 0.47 |  |  | 709.15 |  |  | 219.03 |  |  |  |  | 1 |  |  |  | 478.78
CARREGADEIRA DE PNEUS CAT - 950 H OU EQUIVALENTE |  | 30007 | 0.61 |  | 0.39 |  |  | 387.15 |  |  | 157.05 |  |  |  |  | 1 |  |  |  | 297.4
MARTELETE PERFURADOR / ROMPEDOR - AR COMPRIMIDO (25kg) |  | 30028 | 1 |  | 0 |  |  | 21.73 |  |  | 20.22 |  |  |  |  | 1 |  |  |  | 21.73
PERFURATRIZ SOBRE ESTEIRAS - CRAWLER DRILL OU EQUIVALENTE |  | 30029 | 1 |  | 0 |  |  | 454.07 |  |  | 176.1 |  |  |  |  | 1 |  |  |  | 454.07
CAMINHÃO BASCULANTE 10 M3 - 15 T |  | 30037 | 0.89 |  | 0.11 |  |  | 296.79 |  |  | 57.98 |  |  |  |  | 2 |  |  |  | 541.02
COMPRESSOR DE AR 124 PCM |  | 30130 | 1 |  | 0 |  |  | 44.29 |  |  | 8.1 |  |  |  |  | 1 |  |  |  | 44.29
(A)Total: | [18 empty] | 1837.29
(B)Mão-de-Obra |  | Código auxiliar | Eq. Salarial | Sal/Hora |  |  | Encargos(%) |  |  | Consumo | [8 empty] | Custo Horário
ENCARREGADO DE SERVIÇO |  | 20002 | 10.53 | 22.27 |  |  | 111.5 |  |  | 1 | [8 empty] | 22.27
AJUDANTE |  | 20003 | 6.67 | 14.1 |  |  | 111.5 |  |  | 2 | [8 empty] | 28.2
BLASTER |  | 20014 | 9.47 | 20.02 |  |  | 111.5 |  |  | 1 | [8 empty] | 20.02
(B)Total: | [18 empty] | 70.49
(C)Itens de Incidência |  | Código auxiliar | % | M. O. |  |  | Equip. |  |  | Mat. |  |  |  | Custo
EPI |  | 0011 | 1.12 | X | [9 empty] | 0.78
ALIMENTAÇÃO |  | 0012 | 9.6 | X | [9 empty] | 6.76
TRANSP. DE PESSOAL |  | 0013 | 4.79 | X | [9 empty] | 3.37
(C)Total: | [18 empty] | 10.91
Custo Horário da Execução (A) + (B) + (C) | [12 empty] | 1918.69
(D) Produção da Equipe | [12 empty] | 64.84
(E) Custo Unitário da Execução [(A) + (B) + (C)] / (D) | [12 empty] | 29.59
(F)Materiais |  | Código auxiliar | Unid. | Custo Unitário | [5 empty] | Consumo | [7 empty] | Custo Unitário
EMULSÃO EXPLOSIVA ENCARTUCHADA |  | 10015 | Kg | 13.94 | [5 empty] | 0.42 | [7 empty] | 5.85
COROA PARA PERFURATRIZ DE ESTEIRA |  | 10083 | un | 721.4 | [5 empty] | 0.0007 | [7 empty] | 0.5
PUNHO PARA PERFURATRIZ DE ESTEIRA |  | 10084 | un | 1056.28 | [5 empty] | 0.0008 | [7 empty] | 0.84
LUVA PARA PERFURATRIZ DE ESTEIRA |  | 10085 | un | 312.03 | [5 empty] | 0.001 | [7 empty] | 0.31
HASTE PARA PERFURATRIZ DE ESTEIRA |  | 10086 | un | 1738.93 | [5 empty] | 0.001 | [7 empty] | 1.73
SÉRIE DE BROCAS S-12 D=22mm |  | 10088 | un | 927.01 | [5 empty] | 0.0008 | [7 empty] | 0.74
NONEL DE COLUNA - C = 6,0 m |  | 10410 | un | 17.45 | [5 empty] | 0.04 | [7 empty] | 0.69
NONEL DE INICIAÇÃO PARA FOGACHO - C = 6,0 m |  | 10415 | un | 18.3 | [5 empty] | 0.15 | [7 empty] | 2.74
NONEL DE LIGAÇÃO - C = 6,0 m |  | 10420 | un | 18.55 | [5 empty] | 0.0157 | [7 empty] | 0.29
NONEL INICIADOR - C = 150,0 m |  | 10425 | un | 238.42 | [5 empty] | 0.0014 | [7 empty] | 0.33
(F)Total: | [18 empty] | 14.02
(G)Serviços |  | Código auxiliar | Unid. | Custo Unitário |  |  |  |  | Consumo | [7 empty] | Custo Unitário
(G)Total: | [18 empty] | 0
(H)Itens de Transporte |  | Código auxiliar | Unid. | Fórmula |  |  |  | X1 | X2 |  |  | X3 |  |  | Custo |  |  |  | Consumo |  | Custo Unit.
(H)Total: | [18 empty] | 0
Custo Direto Total (E) + (F) + (G) + (H) | [18 empty] | 43.61
BDI:20,48% | [18 empty] | 8.93
Preço Unitário Total | [18 empty] | 52.54
Tabela de Preços: TABELA DE TERRAPLENAGEM, PAVIMENTAÇÃO E OBRAS DE ARTE ESPECIAIS - MAR/23 - SEM DESONERAÇÃO - T199 | [18 empty] | Data base: 01/03/2023
Serviço: 40077 ESCAV., CARGA E TRANSP. 3ª CATEG. C/ CARREGADEIRA - (DT: 401 A 600M) | [18 empty] | Unidade: m3
(A)Equipamento |  | Código auxiliar | Ut. Pr |  | Ut. Impr |  |  | Vl. Hr. Prod |  |  | Vl. Hr. Imp |  |  |  |  | Consumo |  |  |  | Custo Horário
TRATOR ESTEIRA COM LÂMINA - CAT D8 OU EQUIVALENTE |  | 30001 | 0.53 |  | 0.47 |  |  | 709.15 |  |  | 219.03 |  |  |  |  | 1 |  |  |  | 478.78
CARREGADEIRA DE PNEUS CAT - 950 H OU EQUIVALENTE |  | 30007 | 0.61 |  | 0.39 |  |  | 387.15 |  |  | 157.05 |  |  |  |  | 1 |  |  |  | 297.4
MARTELETE PERFURADOR / ROMPEDOR - AR COMPRIMIDO (25kg) |  | 30028 | 1 |  | 0 |  |  | 21.73 |  |  | 20.22 |  |  |  |  | 1 |  |  |  | 21.73
PERFURATRIZ SOBRE ESTEIRAS - CRAWLER DRILL OU EQUIVALENTE |  | 30029 | 1 |  | 0 |  |  | 454.07 |  |  | 176.1 |  |  |  |  | 1 |  |  |  | 454.07
CAMINHÃO BASCULANTE 10 M3 - 15 T |  | 30037 | 0.67 |  | 0.33 |  |  | 296.79 |  |  | 57.98 |  |  |  |  | 3 |  |  |  | 653.91
COMPRESSOR DE AR 124 PCM |  | 30130 | 1 |  | 0 |  |  | 44.29 |  |  | 8.1 |  |  |  |  | 1 |  |  |  | 44.29
(A)Total: | [18 empty] | 1950.18
(B)Mão-de-Obra |  | Código auxiliar | Eq. Salarial | Sal/Hora |  |  | Encargos(%) |  |  | Consumo | [8 empty] | Custo Horário
ENCARREGADO DE SERVIÇO |  | 20002 | 10.53 | 22.27 |  |  | 111.5 |  |  | 1 | [8 empty] | 22.27
AJUDANTE |  | 20003 | 6.67 | 14.1 |  |  | 111.5 |  |  | 2 | [8 empty] | 28.2
BLASTER |  | 20014 | 9.47 | 20.02 |  |  | 111.5 |  |  | 1 | [8 empty] | 20.02
(B)Total: | [18 empty] | 70.49
(C)Itens de Incidência |  | Código auxiliar | % | M. O. |  |  | Equip. |  |  | Mat. |  |  |  | Custo
EPI |  | 0011 | 1.12 | X | [9 empty] | 0.78
ALIMENTAÇÃO |  | 0012 | 9.6 | X | [9 empty] | 6.76
TRANSP. DE PESSOAL |  | 0013 | 4.79 | X | [9 empty] | 3.37
(C)Total: | [18 empty] | 10.91
Custo Horário da Execução (A) + (B) + (C) | [12 empty] | 2031.58
(D) Produção da Equipe | [12 empty] | 64.84
(E) Custo Unitário da Execução [(A) + (B) + (C)] / (D) | [12 empty] | 31.33
(F)Materiais |  | Código auxiliar | Unid. | Custo Unitário | [5 empty] | Consumo | [7 empty] | Custo Unitário
EMULSÃO EXPLOSIVA ENCARTUCHADA |  | 10015 | Kg | 13.94 | [5 empty] | 0.42 | [7 empty] | 5.85
COROA PARA PERFURATRIZ DE ESTEIRA |  | 10083 | un | 721.4 | [5 empty] | 0.0007 | [7 empty] | 0.5
PUNHO PARA PERFURATRIZ DE ESTEIRA |  | 10084 | un | 1056.28 | [5 empty] | 0.0008 | [7 empty] | 0.84
LUVA PARA PERFURATRIZ DE ESTEIRA |  | 10085 | un | 312.03 | [5 empty] | 0.001 | [7 empty] | 0.31
HASTE PARA PERFURATRIZ DE ESTEIRA |  | 10086 | un | 1738.93 | [5 empty] | 0.001 | [7 empty] | 1.73
SÉRIE DE BROCAS S-12 D=22mm |  | 10088 | un | 927.01 | [5 empty] | 0.0008 | [7 empty] | 0.74
NONEL DE COLUNA - C = 6,0 m |  | 10410 | un | 17.45 | [5 empty] | 0.04 | [7 empty] | 0.69
NONEL DE INICIAÇÃO PARA FOGACHO - C = 6,0 m |  | 10415 | un | 18.3 | [5 empty] | 0.15 | [7 empty] | 2.74
NONEL DE LIGAÇÃO - C = 6,0 m |  | 10420 | un | 18.55 | [5 empty] | 0.0157 | [7 empty] | 0.29
NONEL INICIADOR - C = 150,0 m |  | 10425 | un | 238.42 | [5 empty] | 0.0014 | [7 empty] | 0.33
(F)Total: | [18 empty] | 14.02
(G)Serviços |  | Código auxiliar | Unid. | Custo Unitário |  |  |  |  | Consumo | [7 empty] | Custo Unitário
(G)Total: | [18 empty] | 0
(H)Itens de Transporte |  | Código auxiliar | Unid. | Fórmula |  |  |  | X1 | X2 |  |  | X3 |  |  | Custo |  |  |  | Consumo |  | Custo Unit.
(H)Total: | [18 empty] | 0
Custo Direto Total (E) + (F) + (G) + (H) | [18 empty] | 45.35
BDI:20,48% | [18 empty] | 9.28
Preço Unitário Total | [18 empty] | 54.63
Tabela de Preços: TABELA DE TERRAPLENAGEM, PAVIMENTAÇÃO E OBRAS DE ARTE ESPECIAIS - MAR/23 - SEM DESONERAÇÃO - T199 | [18 empty] | Data base: 01/03/2023
Serviço: 40078 ESCAV., CARGA E TRANSP. 3ª CATEG. C/ CARREGADEIRA - (DT: 601 A 800M) | [18 empty] | Unidade: m3
(A)Equipamento |  | Código auxiliar | Ut. Pr |  | Ut. Impr |  |  | Vl. Hr. Prod |  |  | Vl. Hr. Imp |  |  |  |  | Consumo |  |  |  | Custo Horário
TRATOR ESTEIRA COM LÂMINA - CAT D8 OU EQUIVALENTE |  | 30001 | 0.53 |  | 0.47 |  |  | 709.15 |  |  | 219.03 |  |  |  |  | 1 |  |  |  | 478.78
CARREGADEIRA DE PNEUS CAT - 950 H OU EQUIVALENTE |  | 30007 | 0.61 |  | 0.39 |  |  | 387.15 |  |  | 157.05 |  |  |  |  | 1 |  |  |  | 297.4
MARTELETE PERFURADOR / ROMPEDOR - AR COMPRIMIDO (25kg) |  | 30028 | 1 |  | 0 |  |  | 21.73 |  |  | 20.22 |  |  |  |  | 1 |  |  |  | 21.73
PERFURATRIZ SOBRE ESTEIRAS - CRAWLER DRILL OU EQUIVALENTE |  | 30029 | 1 |  | 0 |  |  | 454.07 |  |  | 176.1 |  |  |  |  | 1 |  |  |  | 454.07
CAMINHÃO BASCULANTE 10 M3 - 15 T |  | 30037 | 0.74 |  | 0.26 |  |  | 296.79 |  |  | 57.98 |  |  |  |  | 3 |  |  |  | 704.07
COMPRESSOR DE AR 124 PCM |  | 30130 | 1 |  | 0 |  |  | 44.29 |  |  | 8.1 |  |  |  |  | 1 |  |  |  | 44.29
(A)Total: | [18 empty] | 2000.34
(B)Mão-de-Obra |  | Código auxiliar | Eq. Salarial | Sal/Hora |  |  | Encargos(%) |  |  | Consumo | [8 empty] | Custo Horário
ENCARREGADO DE SERVIÇO |  | 20002 | 10.53 | 22.27 |  |  | 111.5 |  |  | 1 | [8 empty] | 22.27
AJUDANTE |  | 20003 | 6.67 | 14.1 |  |  | 111.5 |  |  | 2 | [8 empty] | 28.2
BLASTER |  | 20014 | 9.47 | 20.02 |  |  | 111.5 |  |  | 1 | [8 empty] | 20.02
(B)Total: | [18 empty] | 70.49
(C)Itens de Incidência |  | Código auxiliar | % | M. O. |  |  | Equip. |  |  | Mat. |  |  |  | Custo
EPI |  | 0011 | 1.12 | X | [9 empty] | 0.78
ALIMENTAÇÃO |  | 0012 | 9.6 | X | [9 empty] | 6.76
TRANSP. DE PESSOAL |  | 0013 | 4.79 | X | [9 empty] | 3.37
(C)Total: | [18 empty] | 10.91
Custo Horário da Execução (A) + (B) + (C) | [12 empty] | 2081.74
(D) Produção da Equipe | [12 empty] | 64.84
(E) Custo Unitário da Execução [(A) + (B) + (C)] / (D) | [12 empty] | 32.1
(F)Materiais |  | Código auxiliar | Unid. | Custo Unitário | [5 empty] | Consumo | [7 empty] | Custo Unitário
EMULSÃO EXPLOSIVA ENCARTUCHADA |  | 10015 | Kg | 13.94 | [5 empty] | 0.42 | [7 empty] | 5.85
COROA PARA PERFURATRIZ DE ESTEIRA |  | 10083 | un | 721.4 | [5 empty] | 0.0007 | [7 empty] | 0.5
PUNHO PARA PERFURATRIZ DE ESTEIRA |  | 10084 | un | 1056.28 | [5 empty] | 0.0008 | [7 empty] | 0.84
LUVA PARA PERFURATRIZ DE ESTEIRA |  | 10085 | un | 312.03 | [5 empty] | 0.001 | [7 empty] | 0.31
HASTE PARA PERFURATRIZ DE ESTEIRA |  | 10086 | un | 1738.93 | [5 empty] | 0.001 | [7 empty] | 1.73
SÉRIE DE BROCAS S-12 D=22mm |  | 10088 | un | 927.01 | [5 empty] | 0.0008 | [7 empty] | 0.74
NONEL DE COLUNA - C = 6,0 m |  | 10410 | un | 17.45 | [5 empty] | 0.04 | [7 empty] | 0.69
NONEL DE INICIAÇÃO PARA FOGACHO - C = 6,0 m |  | 10415 | un | 18.3 | [5 empty] | 0.15 | [7 empty] | 2.74
NONEL DE LIGAÇÃO - C = 6,0 m |  | 10420 | un | 18.55 | [5 empty] | 0.0157 | [7 empty] | 0.29
NONEL INICIADOR - C = 150,0 m |  | 10425 | un | 238.42 | [5 empty] | 0.0014 | [7 empty] | 0.33
(F)Total: | [18 empty] | 14.02
(G)Serviços |  | Código auxiliar | Unid. | Custo Unitário |  |  |  |  | Consumo | [7 empty] | Custo Unitário
(G)Total: | [18 empty] | 0
(H)Itens de Transporte |  | Código auxiliar | Unid. | Fórmula |  |  |  | X1 | X2 |  |  | X3 |  |  | Custo |  |  |  | Consumo |  | Custo Unit.
(H)Total: | [18 empty] | 0
Custo Direto Total (E) + (F) + (G) + (H) | [18 empty] | 46.12
BDI:20,48% | [18 empty] | 9.44
Preço Unitário Total | [18 empty] | 55.56
Tabela de Preços: TABELA DE TERRAPLENAGEM, PAVIMENTAÇÃO E OBRAS DE ARTE ESPECIAIS - MAR/23 - SEM DESONERAÇÃO - T199 | [18 empty] | Data base: 01/03/2023
Serviço: 40079 ESCAV., CARGA E TRANSP. 3ª CATEG. C/ CARREGADEIRA - (DT: 801 A 1.000M) | [18 empty] | Unidade: m3
(A)Equipamento |  | Código auxiliar | Ut. Pr |  | Ut. Impr |  |  | Vl. Hr. Prod |  |  | Vl. Hr. Imp |  |  |  |  | Consumo |  |  |  | Custo Horário
TRATOR ESTEIRA COM LÂMINA - CAT D8 OU EQUIVALENTE |  | 30001 | 0.53 |  | 0.47 |  |  | 709.15 |  |  | 219.03 |  |  |  |  | 1 |  |  |  | 478.78
CARREGADEIRA DE PNEUS CAT - 950 H OU EQUIVALENTE |  | 30007 | 0.61 |  | 0.39 |  |  | 387.15 |  |  | 157.05 |  |  |  |  | 1 |  |  |  | 297.4
MARTELETE PERFURADOR / ROMPEDOR - AR COMPRIMIDO (25kg) |  | 30028 | 1 |  | 0 |  |  | 21.73 |  |  | 20.22 |  |  |  |  | 1 |  |  |  | 21.73
PERFURATRIZ SOBRE ESTEIRAS - CRAWLER DRILL OU EQUIVALENTE |  | 30029 | 1 |  | 0 |  |  | 454.07 |  |  | 176.1 |  |  |  |  | 1 |  |  |  | 454.07
CAMINHÃO BASCULANTE 10 M3 - 15 T |  | 30037 | 0.81 |  | 0.19 |  |  | 296.79 |  |  | 57.98 |  |  |  |  | 3 |  |  |  | 754.2
COMPRESSOR DE AR 124 PCM |  | 30130 | 1 |  | 0 |  |  | 44.29 |  |  | 8.1 |  |  |  |  | 1 |  |  |  | 44.29
(A)Total: | [18 empty] | 2050.47
(B)Mão-de-Obra |  | Código auxiliar | Eq. Salarial | Sal/Hora |  |  | Encargos(%) |  |  | Consumo | [8 empty] | Custo Horário
ENCARREGADO DE SERVIÇO |  | 20002 | 10.53 | 22.27 |  |  | 111.5 |  |  | 1 | [8 empty] | 22.27
AJUDANTE |  | 20003 | 6.67 | 14.1 |  |  | 111.5 |  |  | 2 | [8 empty] | 28.2
BLASTER |  | 20014 | 9.47 | 20.02 |  |  | 111.5 |  |  | 1 | [8 empty] | 20.02
(B)Total: | [18 empty] | 70.49
(C)Itens de Incidência |  | Código auxiliar | % | M. O. |  |  | Equip. |  |  | Mat. |  |  |  | Custo
EPI |  | 0011 | 1.12 | X | [9 empty] | 0.78
ALIMENTAÇÃO |  | 0012 | 9.6 | X | [9 empty] | 6.76
TRANSP. DE PESSOAL |  | 0013 | 4.79 | X | [9 empty] | 3.37
(C)Total: | [18 empty] | 10.91
Custo Horário da Execução (A) + (B) + (C) | [12 empty] | 2131.87
(D) Produção da Equipe | [12 empty] | 64.84
(E) Custo Unitário da Execução [(A) + (B) + (C)] / (D) | [12 empty] | 32.87
(F)Materiais |  | Código auxiliar | Unid. | Custo Unitário | [5 empty] | Consumo | [7 empty] | Custo Unitário
EMULSÃO EXPLOSIVA ENCARTUCHADA |  | 10015 | Kg | 13.94 | [5 empty] | 0.42 | [7 empty] | 5.85
COROA PARA PERFURATRIZ DE ESTEIRA |  | 10083 | un | 721.4 | [5 empty] | 0.0007 | [7 empty] | 0.5
PUNHO PARA PERFURATRIZ DE ESTEIRA |  | 10084 | un | 1056.28 | [5 empty] | 0.0008 | [7 empty] | 0.84
LUVA PARA PERFURATRIZ DE ESTEIRA |  | 10085 | un | 312.03 | [5 empty] | 0.001 | [7 empty] | 0.31
HASTE PARA PERFURATRIZ DE ESTEIRA |  | 10086 | un | 1738.93 | [5 empty] | 0.001 | [7 empty] | 1.73
SÉRIE DE BROCAS S-12 D=22mm |  | 10088 | un | 927.01 | [5 empty] | 0.0008 | [7 empty] | 0.74
NONEL DE COLUNA - C = 6,0 m |  | 10410 | un | 17.45 | [5 empty] | 0.04 | [7 empty] | 0.69
NONEL DE INICIAÇÃO PARA FOGACHO - C = 6,0 m |  | 10415 | un | 18.3 | [5 empty] | 0.15 | [7 empty] | 2.74
NONEL DE LIGAÇÃO - C = 6,0 m |  | 10420 | un | 18.55 | [5 empty] | 0.0157 | [7 empty] | 0.29
NONEL INICIADOR - C = 150,0 m |  | 10425 | un | 238.42 | [5 empty] | 0.0014 | [7 empty] | 0.33
(F)Total: | [18 empty] | 14.02
(G)Serviços |  | Código auxiliar | Unid. | Custo Unitário |  |  |  |  | Consumo | [7 empty] | Custo Unitário
(G)Total: | [18 empty] | 0
(H)Itens de Transporte |  | Código auxiliar | Unid. | Fórmula |  |  |  | X1 | X2 |  |  | X3 |  |  | Custo |  |  |  | Consumo |  | Custo Unit.
(H)Total: | [18 empty] | 0
Custo Direto Total (E) + (F) + (G) + (H) | [18 empty] | 46.89
BDI:20,48% | [18 empty] | 9.6
Preço Unitário Total | [18 empty] | 56.49
Tabela de Preços: TABELA DE TERRAPLENAGEM, PAVIMENTAÇÃO E OBRAS DE ARTE ESPECIAIS - MAR/23 - SEM DESONERAÇÃO - T199 | [18 empty] | Data base: 01/03/2023
Serviço: 40080 ESCAV., CARGA E TRANSP. 3ª CATEG. C/ CARREGADEIRA - (DT: 1.001 A 1.200M) | [18 empty] | Unidade: m3
(A)Equipamento |  | Código auxiliar | Ut. Pr |  | Ut. Impr |  |  | Vl. Hr. Prod |  |  | Vl. Hr. Imp |  |  |  |  | Consumo |  |  |  | Custo Horário
TRATOR ESTEIRA COM LÂMINA - CAT D8 OU EQUIVALENTE |  | 30001 | 0.53 |  | 0.47 |  |  | 709.15 |  |  | 219.03 |  |  |  |  | 1 |  |  |  | 478.78
CARREGADEIRA DE PNEUS CAT - 950 H OU EQUIVALENTE |  | 30007 | 0.61 |  | 0.39 |  |  | 387.15 |  |  | 157.05 |  |  |  |  | 1 |  |  |  | 297.4
MARTELETE PERFURADOR / ROMPEDOR - AR COMPRIMIDO (25kg) |  | 30028 | 1 |  | 0 |  |  | 21.73 |  |  | 20.22 |  |  |  |  | 1 |  |  |  | 21.73
PERFURATRIZ SOBRE ESTEIRAS - CRAWLER DRILL OU EQUIVALENTE |  | 30029 | 1 |  | 0 |  |  | 454.07 |  |  | 176.1 |  |  |  |  | 1 |  |  |  | 454.07
CAMINHÃO BASCULANTE 10 M3 - 15 T |  | 30037 | 0.87 |  | 0.13 |  |  | 296.79 |  |  | 57.98 |  |  |  |  | 3 |  |  |  | 797.19
COMPRESSOR DE AR 124 PCM |  | 30130 | 1 |  | 0 |  |  | 44.29 |  |  | 8.1 |  |  |  |  | 1 |  |  |  | 44.29
(A)Total: | [18 empty] | 2093.46
(B)Mão-de-Obra |  | Código auxiliar | Eq. Salarial | Sal/Hora |  |  | Encargos(%) |  |  | Consumo | [8 empty] | Custo Horário
ENCARREGADO DE SERVIÇO |  | 20002 | 10.53 | 22.27 |  |  | 111.5 |  |  | 1 | [8 empty] | 22.27
AJUDANTE |  | 20003 | 6.67 | 14.1 |  |  | 111.5 |  |  | 2 | [8 empty] | 28.2
BLASTER |  | 20014 | 9.47 | 20.02 |  |  | 111.5 |  |  | 1 | [8 empty] | 20.02
(B)Total: | [18 empty] | 70.49
(C)Itens de Incidência |  | Código auxiliar | % | M. O. |  |  | Equip. |  |  | Mat. |  |  |  | Custo
EPI |  | 0011 | 1.12 | X | [9 empty] | 0.78
ALIMENTAÇÃO |  | 0012 | 9.6 | X | [9 empty] | 6.76
TRANSP. DE PESSOAL |  | 0013 | 4.79 | X | [9 empty] | 3.37
(C)Total: | [18 empty] | 10.91
Custo Horário da Execução (A) + (B) + (C) | [12 empty] | 2174.86
(D) Produção da Equipe | [12 empty] | 64.84
(E) Custo Unitário da Execução [(A) + (B) + (C)] / (D) | [12 empty] | 33.54
(F)Materiais |  | Código auxiliar | Unid. | Custo Unitário | [5 empty] | Consumo | [7 empty] | Custo Unitário
EMULSÃO EXPLOSIVA ENCARTUCHADA |  | 10015 | Kg | 13.94 | [5 empty] | 0.42 | [7 empty] | 5.85
COROA PARA PERFURATRIZ DE ESTEIRA |  | 10083 | un | 721.4 | [5 empty] | 0.0007 | [7 empty] | 0.5
PUNHO PARA PERFURATRIZ DE ESTEIRA |  | 10084 | un | 1056.28 | [5 empty] | 0.0008 | [7 empty] | 0.84
LUVA PARA PERFURATRIZ DE ESTEIRA |  | 10085 | un | 312.03 | [5 empty] | 0.001 | [7 empty] | 0.31
HASTE PARA PERFURATRIZ DE ESTEIRA |  | 10086 | un | 1738.93 | [5 empty] | 0.001 | [7 empty] | 1.73
SÉRIE DE BROCAS S-12 D=22mm |  | 10088 | un | 927.01 | [5 empty] | 0.0008 | [7 empty] | 0.74
NONEL DE COLUNA - C = 6,0 m |  | 10410 | un | 17.45 | [5 empty] | 0.04 | [7 empty] | 0.69
NONEL DE INICIAÇÃO PARA FOGACHO - C = 6,0 m |  | 10415 | un | 18.3 | [5 empty] | 0.15 | [7 empty] | 2.74
NONEL DE LIGAÇÃO - C = 6,0 m |  | 10420 | un | 18.55 | [5 empty] | 0.0157 | [7 empty] | 0.29
NONEL INICIADOR - C = 150,0 m |  | 10425 | un | 238.42 | [5 empty] | 0.0014 | [7 empty] | 0.33
(F)Total: | [18 empty] | 14.02
(G)Serviços |  | Código auxiliar | Unid. | Custo Unitário |  |  |  |  | Consumo | [7 empty] | Custo Unitário
(G)Total: | [18 empty] | 0
(H)Itens de Transporte |  | Código auxiliar | Unid. | Fórmula |  |  |  | X1 | X2 |  |  | X3 |  |  | Custo |  |  |  | Consumo |  | Custo Unit.
(H)Total: | [18 empty] | 0
Custo Direto Total (E) + (F) + (G) + (H) | [18 empty] | 47.56
BDI:20,48% | [18 empty] | 9.74
Preço Unitário Total | [18 empty] | 57.3
Tabela de Preços: TABELA DE TERRAPLENAGEM, PAVIMENTAÇÃO E OBRAS DE ARTE ESPECIAIS - MAR/23 - SEM DESONERAÇÃO - T199 | [18 empty] | Data base: 01/03/2023
Serviço: 40081 ESCAV., CARGA E TRANSP. 3ª CATEG. C/ CARREGADEIRA - (DT: 1.201 A 1.400M) | [18 empty] | Unidade: m3
(A)Equipamento |  | Código auxiliar | Ut. Pr |  | Ut. Impr |  |  | Vl. Hr. Prod |  |  | Vl. Hr. Imp |  |  |  |  | Consumo |  |  |  | Custo Horário
TRATOR ESTEIRA COM LÂMINA - CAT D8 OU EQUIVALENTE |  | 30001 | 0.53 |  | 0.47 |  |  | 709.15 |  |  | 219.03 |  |  |  |  | 1 |  |  |  | 478.78
CARREGADEIRA DE PNEUS CAT - 950 H OU EQUIVALENTE |  | 30007 | 0.61 |  | 0.39 |  |  | 387.15 |  |  | 157.05 |  |  |  |  | 1 |  |  |  | 297.4
MARTELETE PERFURADOR / ROMPEDOR - AR COMPRIMIDO (25kg) |  | 30028 | 1 |  | 0 |  |  | 21.73 |  |  | 20.22 |  |  |  |  | 1 |  |  |  | 21.73
PERFURATRIZ SOBRE ESTEIRAS - CRAWLER DRILL OU EQUIVALENTE |  | 30029 | 1 |  | 0 |  |  | 454.07 |  |  | 176.1 |  |  |  |  | 1 |  |  |  | 454.07
CAMINHÃO BASCULANTE 10 M3 - 15 T |  | 30037 | 0.93 |  | 0.07 |  |  | 296.79 |  |  | 57.98 |  |  |  |  | 3 |  |  |  | 840.18
COMPRESSOR DE AR 124 PCM |  | 30130 | 1 |  | 0 |  |  | 44.29 |  |  | 8.1 |  |  |  |  | 1 |  |  |  | 44.29
(A)Total: | [18 empty] | 2136.45
(B)Mão-de-Obra |  | Código auxiliar | Eq. Salarial | Sal/Hora |  |  | Encargos(%) |  |  | Consumo | [8 empty] | Custo Horário
ENCARREGADO DE SERVIÇO |  | 20002 | 10.53 | 22.27 |  |  | 111.5 |  |  | 1 | [8 empty] | 22.27
AJUDANTE |  | 20003 | 6.67 | 14.1 |  |  | 111.5 |  |  | 2 | [8 empty] | 28.2
BLASTER |  | 20014 | 9.47 | 20.02 |  |  | 111.5 |  |  | 1 | [8 empty] | 20.02
(B)Total: | [18 empty] | 70.49
(C)Itens de Incidência |  | Código auxiliar | % | M. O. |  |  | Equip. |  |  | Mat. |  |  |  | Custo
EPI |  | 0011 | 1.12 | X | [9 empty] | 0.78
ALIMENTAÇÃO |  | 0012 | 9.6 | X | [9 empty] | 6.76
TRANSP. DE PESSOAL |  | 0013 | 4.79 | X | [9 empty] | 3.37
(C)Total: | [18 empty] | 10.91
Custo Horário da Execução (A) + (B) + (C) | [12 empty] | 2217.85
(D) Produção da Equipe | [12 empty] | 64.84
(E) Custo Unitário da Execução [(A) + (B) + (C)] / (D) | [12 empty] | 34.2
(F)Materiais |  | Código auxiliar | Unid. | Custo Unitário | [5 empty] | Consumo | [7 empty] | Custo Unitário
EMULSÃO EXPLOSIVA ENCARTUCHADA |  | 10015 | Kg | 13.94 | [5 empty] | 0.42 | [7 empty] | 5.85
COROA PARA PERFURATRIZ DE ESTEIRA |  | 10083 | un | 721.4 | [5 empty] | 0.0007 | [7 empty] | 0.5
PUNHO PARA PERFURATRIZ DE ESTEIRA |  | 10084 | un | 1056.28 | [5 empty] | 0.0008 | [7 empty] | 0.84
LUVA PARA PERFURATRIZ DE ESTEIRA |  | 10085 | un | 312.03 | [5 empty] | 0.001 | [7 empty] | 0.31
HASTE PARA PERFURATRIZ DE ESTEIRA |  | 10086 | un | 1738.93 | [5 empty] | 0.001 | [7 empty] | 1.73
SÉRIE DE BROCAS S-12 D=22mm |  | 10088 | un | 927.01 | [5 empty] | 0.0008 | [7 empty] | 0.74
NONEL DE COLUNA - C = 6,0 m |  | 10410 | un | 17.45 | [5 empty] | 0.04 | [7 empty] | 0.69
NONEL DE INICIAÇÃO PARA FOGACHO - C = 6,0 m |  | 10415 | un | 18.3 | [5 empty] | 0.15 | [7 empty] | 2.74
NONEL DE LIGAÇÃO - C = 6,0 m |  | 10420 | un | 18.55 | [5 empty] | 0.0157 | [7 empty] | 0.29
NONEL INICIADOR - C = 150,0 m |  | 10425 | un | 238.42 | [5 empty] | 0.0014 | [7 empty] | 0.33
(F)Total: | [18 empty] | 14.02
(G)Serviços |  | Código auxiliar | Unid. | Custo Unitário |  |  |  |  | Consumo | [7 empty] | Custo Unitário
(G)Total: | [18 empty] | 0
(H)Itens de Transporte |  | Código auxiliar | Unid. | Fórmula |  |  |  | X1 | X2 |  |  | X3 |  |  | Custo |  |  |  | Consumo |  | Custo Unit.
(H)Total: | [18 empty] | 0
Custo Direto Total (E) + (F) + (G) + (H) | [18 empty] | 48.22
BDI:20,48% | [18 empty] | 9.87
Preço Unitário Total | [18 empty] | 58.09
Tabela de Preços: TABELA DE TERRAPLENAGEM, PAVIMENTAÇÃO E OBRAS DE ARTE ESPECIAIS - MAR/23 - SEM DESONERAÇÃO - T199 | [18 empty] | Data base: 01/03/2023
Serviço: 40082 ESCAV., CARGA E TRANSP. 3ª CATEG. C/ CARREGADEIRA - (DT: 1.401 A 1.600M) | [18 empty] | Unidade: m3
(A)Equipamento |  | Código auxiliar | Ut. Pr |  | Ut. Impr |  |  | Vl. Hr. Prod |  |  | Vl. Hr. Imp |  |  |  |  | Consumo |  |  |  | Custo Horário
TRATOR ESTEIRA COM LÂMINA - CAT D8 OU EQUIVALENTE |  | 30001 | 0.53 |  | 0.47 |  |  | 709.15 |  |  | 219.03 |  |  |  |  | 1 |  |  |  | 478.78
CARREGADEIRA DE PNEUS CAT - 950 H OU EQUIVALENTE |  | 30007 | 0.61 |  | 0.39 |  |  | 387.15 |  |  | 157.05 |  |  |  |  | 1 |  |  |  | 297.4
MARTELETE PERFURADOR / ROMPEDOR - AR COMPRIMIDO (25kg) |  | 30028 | 1 |  | 0 |  |  | 21.73 |  |  | 20.22 |  |  |  |  | 1 |  |  |  | 21.73
PERFURATRIZ SOBRE ESTEIRAS - CRAWLER DRILL OU EQUIVALENTE |  | 30029 | 1 |  | 0 |  |  | 454.07 |  |  | 176.1 |  |  |  |  | 1 |  |  |  | 454.07
CAMINHÃO BASCULANTE 10 M3 - 15 T |  | 30037 | 0.98 |  | 0.02 |  |  | 296.79 |  |  | 57.98 |  |  |  |  | 3 |  |  |  | 876
COMPRESSOR DE AR 124 PCM |  | 30130 | 1 |  | 0 |  |  | 44.29 |  |  | 8.1 |  |  |  |  | 1 |  |  |  | 44.29
(A)Total: | [18 empty] | 2172.27
(B)Mão-de-Obra |  | Código auxiliar | Eq. Salarial | Sal/Hora |  |  | Encargos(%) |  |  | Consumo | [8 empty] | Custo Horário
ENCARREGADO DE SERVIÇO |  | 20002 | 10.53 | 22.27 |  |  | 111.5 |  |  | 1 | [8 empty] | 22.27
AJUDANTE |  | 20003 | 6.67 | 14.1 |  |  | 111.5 |  |  | 2 | [8 empty] | 28.2
BLASTER |  | 20014 | 9.47 | 20.02 |  |  | 111.5 |  |  | 1 | [8 empty] | 20.02
(B)Total: | [18 empty] | 70.49
(C)Itens de Incidência |  | Código auxiliar | % | M. O. |  |  | Equip. |  |  | Mat. |  |  |  | Custo
EPI |  | 0011 | 1.12 | X | [9 empty] | 0.78
ALIMENTAÇÃO |  | 0012 | 9.6 | X | [9 empty] | 6.76
TRANSP. DE PESSOAL |  | 0013 | 4.79 | X | [9 empty] | 3.37
(C)Total: | [18 empty] | 10.91
Custo Horário da Execução (A) + (B) + (C) | [12 empty] | 2253.67
(D) Produção da Equipe | [12 empty] | 64.84
(E) Custo Unitário da Execução [(A) + (B) + (C)] / (D) | [12 empty] | 34.75
(F)Materiais |  | Código auxiliar | Unid. | Custo Unitário | [5 empty] | Consumo | [7 empty] | Custo Unitário
EMULSÃO EXPLOSIVA ENCARTUCHADA |  | 10015 | Kg | 13.94 | [5 empty] | 0.42 | [7 empty] | 5.85
COROA PARA PERFURATRIZ DE ESTEIRA |  | 10083 | un | 721.4 | [5 empty] | 0.0007 | [7 empty] | 0.5
PUNHO PARA PERFURATRIZ DE ESTEIRA |  | 10084 | un | 1056.28 | [5 empty] | 0.0008 | [7 empty] | 0.84
LUVA PARA PERFURATRIZ DE ESTEIRA |  | 10085 | un | 312.03 | [5 empty] | 0.001 | [7 empty] | 0.31
HASTE PARA PERFURATRIZ DE ESTEIRA |  | 10086 | un | 1738.93 | [5 empty] | 0.001 | [7 empty] | 1.73
SÉRIE DE BROCAS S-12 D=22mm |  | 10088 | un | 927.01 | [5 empty] | 0.0008 | [7 empty] | 0.74
NONEL DE COLUNA - C = 6,0 m |  | 10410 | un | 17.45 | [5 empty] | 0.04 | [7 empty] | 0.69
NONEL DE INICIAÇÃO PARA FOGACHO - C = 6,0 m |  | 10415 | un | 18.3 | [5 empty] | 0.15 | [7 empty] | 2.74
NONEL DE LIGAÇÃO - C = 6,0 m |  | 10420 | un | 18.55 | [5 empty] | 0.0157 | [7 empty] | 0.29
NONEL INICIADOR - C = 150,0 m |  | 10425 | un | 238.42 | [5 empty] | 0.0014 | [7 empty] | 0.33
(F)Total: | [18 empty] | 14.02
(G)Serviços |  | Código auxiliar | Unid. | Custo Unitário |  |  |  |  | Consumo | [7 empty] | Custo Unitário
(G)Total: | [18 empty] | 0
(H)Itens de Transporte |  | Código auxiliar | Unid. | Fórmula |  |  |  | X1 | X2 |  |  | X3 |  |  | Custo |  |  |  | Consumo |  | Custo Unit.
(H)Total: | [18 empty] | 0
Custo Direto Total (E) + (F) + (G) + (H) | [18 empty] | 48.77
BDI:20,48% | [18 empty] | 9.98
Preço Unitário Total | [18 empty] | 58.75
Tabela de Preços: TABELA DE TERRAPLENAGEM, PAVIMENTAÇÃO E OBRAS DE ARTE ESPECIAIS - MAR/23 - SEM DESONERAÇÃO - T199 | [18 empty] | Data base: 01/03/2023
Serviço: 40083 ESCAV., CARGA E TRANSP. 3ª CATEG. C/ CARREGADEIRA - (DT: 1.601 A 1.800M) | [18 empty] | Unidade: m3
(A)Equipamento |  | Código auxiliar | Ut. Pr |  | Ut. Impr |  |  | Vl. Hr. Prod |  |  | Vl. Hr. Imp |  |  |  |  | Consumo |  |  |  | Custo Horário
TRATOR ESTEIRA COM LÂMINA - CAT D8 OU EQUIVALENTE |  | 30001 | 0.53 |  | 0.47 |  |  | 709.15 |  |  | 219.03 |  |  |  |  | 1 |  |  |  | 478.78
CARREGADEIRA DE PNEUS CAT - 950 H OU EQUIVALENTE |  | 30007 | 0.61 |  | 0.39 |  |  | 387.15 |  |  | 157.05 |  |  |  |  | 1 |  |  |  | 297.4
MARTELETE PERFURADOR / ROMPEDOR - AR COMPRIMIDO (25kg) |  | 30028 | 1 |  | 0 |  |  | 21.73 |  |  | 20.22 |  |  |  |  | 1 |  |  |  | 21.73
PERFURATRIZ SOBRE ESTEIRAS - CRAWLER DRILL OU EQUIVALENTE |  | 30029 | 1 |  | 0 |  |  | 454.07 |  |  | 176.1 |  |  |  |  | 1 |  |  |  | 454.07
CAMINHÃO BASCULANTE 10 M3 - 15 T |  | 30037 | 0.78 |  | 0.22 |  |  | 296.79 |  |  | 57.98 |  |  |  |  | 4 |  |  |  | 976.96
COMPRESSOR DE AR 124 PCM |  | 30130 | 1 |  | 0 |  |  | 44.29 |  |  | 8.1 |  |  |  |  | 1 |  |  |  | 44.29
(A)Total: | [18 empty] | 2273.23
(B)Mão-de-Obra |  | Código auxiliar | Eq. Salarial | Sal/Hora |  |  | Encargos(%) |  |  | Consumo | [8 empty] | Custo Horário
ENCARREGADO DE SERVIÇO |  | 20002 | 10.53 | 22.27 |  |  | 111.5 |  |  | 1 | [8 empty] | 22.27
AJUDANTE |  | 20003 | 6.67 | 14.1 |  |  | 111.5 |  |  | 2 | [8 empty] | 28.2
BLASTER |  | 20014 | 9.47 | 20.02 |  |  | 111.5 |  |  | 1 | [8 empty] | 20.02
(B)Total: | [18 empty] | 70.49
(C)Itens de Incidência |  | Código auxiliar | % | M. O. |  |  | Equip. |  |  | Mat. |  |  |  | Custo
EPI |  | 0011 | 1.12 | X | [9 empty] | 0.78
ALIMENTAÇÃO |  | 0012 | 9.6 | X | [9 empty] | 6.76
TRANSP. DE PESSOAL |  | 0013 | 4.79 | X | [9 empty] | 3.37
(C)Total: | [18 empty] | 10.91
Custo Horário da Execução (A) + (B) + (C) | [12 empty] | 2354.63
(D) Produção da Equipe | [12 empty] | 64.84
(E) Custo Unitário da Execução [(A) + (B) + (C)] / (D) | [12 empty] | 36.31
(F)Materiais |  | Código auxiliar | Unid. | Custo Unitário | [5 empty] | Consumo | [7 empty] | Custo Unitário
EMULSÃO EXPLOSIVA ENCARTUCHADA |  | 10015 | Kg | 13.94 | [5 empty] | 0.42 | [7 empty] | 5.85
COROA PARA PERFURATRIZ DE ESTEIRA |  | 10083 | un | 721.4 | [5 empty] | 0.0007 | [7 empty] | 0.5
PUNHO PARA PERFURATRIZ DE ESTEIRA |  | 10084 | un | 1056.28 | [5 empty] | 0.0008 | [7 empty] | 0.84
LUVA PARA PERFURATRIZ DE ESTEIRA |  | 10085 | un | 312.03 | [5 empty] | 0.001 | [7 empty] | 0.31
HASTE PARA PERFURATRIZ DE ESTEIRA |  | 10086 | un | 1738.93 | [5 empty] | 0.001 | [7 empty] | 1.73
SÉRIE DE BROCAS S-12 D=22mm |  | 10088 | un | 927.01 | [5 empty] | 0.0008 | [7 empty] | 0.74
NONEL DE COLUNA - C = 6,0 m |  | 10410 | un | 17.45 | [5 empty] | 0.04 | [7 empty] | 0.69
NONEL DE INICIAÇÃO PARA FOGACHO - C = 6,0 m |  | 10415 | un | 18.3 | [5 empty] | 0.15 | [7 empty] | 2.74
NONEL DE LIGAÇÃO - C = 6,0 m |  | 10420 | un | 18.55 | [5 empty] | 0.0157 | [7 empty] | 0.29
NONEL INICIADOR - C = 150,0 m |  | 10425 | un | 238.42 | [5 empty] | 0.0014 | [7 empty] | 0.33
(F)Total: | [18 empty] | 14.02
(G)Serviços |  | Código auxiliar | Unid. | Custo Unitário |  |  |  |  | Consumo | [7 empty] | Custo Unitário
(G)Total: | [18 empty] | 0
(H)Itens de Transporte |  | Código auxiliar | Unid. | Fórmula |  |  |  | X1 | X2 |  |  | X3 |  |  | Custo |  |  |  | Consumo |  | Custo Unit.
(H)Total: | [18 empty] | 0
Custo Direto Total (E) + (F) + (G) + (H) | [18 empty] | 50.33
BDI:20,48% | [18 empty] | 10.3
Preço Unitário Total | [18 empty] | 60.63
Tabela de Preços: TABELA DE TERRAPLENAGEM, PAVIMENTAÇÃO E OBRAS DE ARTE ESPECIAIS - MAR/23 - SEM DESONERAÇÃO - T199 | [18 empty] | Data base: 01/03/2023
Serviço: 40084 ESCAV., CARGA E TRANSP. 3ª CATEG. C/ CARREGADEIRA - (DT: 1.801 A 2.000M) | [18 empty] | Unidade: m3
(A)Equipamento |  | Código auxiliar | Ut. Pr |  | Ut. Impr |  |  | Vl. Hr. Prod |  |  | Vl. Hr. Imp |  |  |  |  | Consumo |  |  |  | Custo Horário
TRATOR ESTEIRA COM LÂMINA - CAT D8 OU EQUIVALENTE |  | 30001 | 0.53 |  | 0.47 |  |  | 709.15 |  |  | 219.03 |  |  |  |  | 1 |  |  |  | 478.78
CARREGADEIRA DE PNEUS CAT - 950 H OU EQUIVALENTE |  | 30007 | 0.61 |  | 0.39 |  |  | 387.15 |  |  | 157.05 |  |  |  |  | 1 |  |  |  | 297.4
MARTELETE PERFURADOR / ROMPEDOR - AR COMPRIMIDO (25kg) |  | 30028 | 1 |  | 0 |  |  | 21.73 |  |  | 20.22 |  |  |  |  | 1 |  |  |  | 21.73
PERFURATRIZ SOBRE ESTEIRAS - CRAWLER DRILL OU EQUIVALENTE |  | 30029 | 1 |  | 0 |  |  | 454.07 |  |  | 176.1 |  |  |  |  | 1 |  |  |  | 454.07
CAMINHÃO BASCULANTE 10 M3 - 15 T |  | 30037 | 0.82 |  | 0.18 |  |  | 296.79 |  |  | 57.98 |  |  |  |  | 4 |  |  |  | 1015.16
COMPRESSOR DE AR 124 PCM |  | 30130 | 1 |  | 0 |  |  | 44.29 |  |  | 8.1 |  |  |  |  | 1 |  |  |  | 44.29
(A)Total: | [18 empty] | 2311.43
(B)Mão-de-Obra |  | Código auxiliar | Eq. Salarial | Sal/Hora |  |  | Encargos(%) |  |  | Consumo | [8 empty] | Custo Horário
ENCARREGADO DE SERVIÇO |  | 20002 | 10.53 | 22.27 |  |  | 111.5 |  |  | 1 | [8 empty] | 22.27
AJUDANTE |  | 20003 | 6.67 | 14.1 |  |  | 111.5 |  |  | 2 | [8 empty] | 28.2
BLASTER |  | 20014 | 9.47 | 20.02 |  |  | 111.5 |  |  | 1 | [8 empty] | 20.02
(B)Total: | [18 empty] | 70.49
(C)Itens de Incidência |  | Código auxiliar | % | M. O. |  |  | Equip. |  |  | Mat. |  |  |  | Custo
EPI |  | 0011 | 1.12 | X | [9 empty] | 0.78
ALIMENTAÇÃO |  | 0012 | 9.6 | X | [9 empty] | 6.76
TRANSP. DE PESSOAL |  | 0013 | 4.79 | X | [9 empty] | 3.37
(C)Total: | [18 empty] | 10.91
Custo Horário da Execução (A) + (B) + (C) | [12 empty] | 2392.83
(D) Produção da Equipe | [12 empty] | 64.84
(E) Custo Unitário da Execução [(A) + (B) + (C)] / (D) | [12 empty] | 36.9
(F)Materiais |  | Código auxiliar | Unid. | Custo Unitário | [5 empty] | Consumo | [7 empty] | Custo Unitário
EMULSÃO EXPLOSIVA ENCARTUCHADA |  | 10015 | Kg | 13.94 | [5 empty] | 0.42 | [7 empty] | 5.85
COROA PARA PERFURATRIZ DE ESTEIRA |  | 10083 | un | 721.4 | [5 empty] | 0.0007 | [7 empty] | 0.5
PUNHO PARA PERFURATRIZ DE ESTEIRA |  | 10084 | un | 1056.28 | [5 empty] | 0.0008 | [7 empty] | 0.84
LUVA PARA PERFURATRIZ DE ESTEIRA |  | 10085 | un | 312.03 | [5 empty] | 0.001 | [7 empty] | 0.31
HASTE PARA PERFURATRIZ DE ESTEIRA |  | 10086 | un | 1738.93 | [5 empty] | 0.001 | [7 empty] | 1.73
SÉRIE DE BROCAS S-12 D=22mm |  | 10088 | un | 927.01 | [5 empty] | 0.0008 | [7 empty] | 0.74
NONEL DE COLUNA - C = 6,0 m |  | 10410 | un | 17.45 | [5 empty] | 0.04 | [7 empty] | 0.69
NONEL DE INICIAÇÃO PARA FOGACHO - C = 6,0 m |  | 10415 | un | 18.3 | [5 empty] | 0.15 | [7 empty] | 2.74
NONEL DE LIGAÇÃO - C = 6,0 m |  | 10420 | un | 18.55 | [5 empty] | 0.0157 | [7 empty] | 0.29
NONEL INICIADOR - C = 150,0 m |  | 10425 | un | 238.42 | [5 empty] | 0.0014 | [7 empty] | 0.33
(F)Total: | [18 empty] | 14.02
(G)Serviços |  | Código auxiliar | Unid. | Custo Unitário |  |  |  |  | Consumo | [7 empty] | Custo Unitário
(G)Total: | [18 empty] | 0
(H)Itens de Transporte |  | Código auxiliar | Unid. | Fórmula |  |  |  | X1 | X2 |  |  | X3 |  |  | Custo |  |  |  | Consumo |  | Custo Unit.
(H)Total: | [18 empty] | 0
Custo Direto Total (E) + (F) + (G) + (H) | [18 empty] | 50.92
BDI:20,48% | [18 empty] | 10.42
Preço Unitário Total | [18 empty] | 61.34
Tabela de Preços: TABELA DE TERRAPLENAGEM, PAVIMENTAÇÃO E OBRAS DE ARTE ESPECIAIS - MAR/23 - SEM DESONERAÇÃO - T199 | [18 empty] | Data base: 01/03/2023
Serviço: 40085 ESCAVAÇÃO, CARGA E TRANSPORTE DE SOLO MOLE - C/ ESCAVADEIRA - (DT: 000 A 200M) | [18 empty] | Unidade: m3
(A)Equipamento |  | Código auxiliar | Ut. Pr |  | Ut. Impr |  |  | Vl. Hr. Prod |  |  | Vl. Hr. Imp |  |  |  |  | Consumo |  |  |  | Custo Horário
TRATOR ESTEIRAS COM LAMINA - CAT D6 OU EQUIVALENTE |  | 30000 | 0.14 |  | 0.86 |  |  | 225.65 |  |  | 71.76 |  |  |  |  | 1 |  |  |  | 93.3
ESCAVADEIRA HIDRÁULICA - 320DL OU EQUIVALENTE |  | 30011 | 1 |  | 0 |  |  | 279.66 |  |  | 114.47 |  |  |  |  | 1 |  |  |  | 279.66
CAMINHÃO BASCULANTE 6 M3 - 10,5 T |  | 30036 | 0.72 |  | 0.28 |  |  | 175.67 |  |  | 48.21 |  |  |  |  | 3 |  |  |  | 419.91
(A)Total: | [18 empty] | 792.87
(B)Mão-de-Obra |  | Código auxiliar | Eq. Salarial | Sal/Hora |  |  | Encargos(%) |  |  | Consumo | [8 empty] | Custo Horário
ENCARREGADO DE SERVIÇO |  | 20002 | 10.53 | 22.27 |  |  | 111.5 |  |  | 0.5 | [8 empty] | 11.13
AJUDANTE |  | 20003 | 6.67 | 14.1 |  |  | 111.5 |  |  | 2 | [8 empty] | 28.2
(B)Total: | [18 empty] | 39.33
(C)Itens de Incidência |  | Código auxiliar | % | M. O. |  |  | Equip. |  |  | Mat. |  |  |  | Custo
EPI |  | 0011 | 1.12 | X | [9 empty] | 0.44
ALIMENTAÇÃO |  | 0012 | 9.6 | X | [9 empty] | 3.77
TRANSP. DE PESSOAL |  | 0013 | 4.79 | X | [9 empty] | 1.88
(C)Total: | [18 empty] | 6.09
Custo Horário da Execução (A) + (B) + (C) | [12 empty] | 838.29
(D) Produção da Equipe | [12 empty] | 45.53
(E) Custo Unitário da Execução [(A) + (B) + (C)] / (D) | [12 empty] | 18.41
(F)Materiais |  | Código auxiliar | Unid. | Custo Unitário | [5 empty] | Consumo | [7 empty] | Custo Unitário
(F)Total: | [18 empty] | 0
(G)Serviços |  | Código auxiliar | Unid. | Custo Unitário |  |  |  |  | Consumo | [7 empty] | Custo Unitário
(G)Total: | [18 empty] | 0
(H)Itens de Transporte |  | Código auxiliar | Unid. | Fórmula |  |  |  | X1 | X2 |  |  | X3 |  |  | Custo |  |  |  | Consumo |  | Custo Unit.
(H)Total: | [18 empty] | 0
Custo Direto Total (E) + (F) + (G) + (H) | [18 empty] | 18.41
BDI:20,48% | [18 empty] | 3.77
Preço Unitário Total | [18 empty] | 22.18
Tabela de Preços: TABELA DE TERRAPLENAGEM, PAVIMENTAÇÃO E OBRAS DE ARTE ESPECIAIS - MAR/23 - SEM DESONERAÇÃO - T199 | [18 empty] | Data base: 01/03/2023
Serviço: 40086 ESCAVAÇÃO, CARGA E TRANSPORTE DE SOLO MOLE - C/ ESCAVADEIRA - (DT: 201 A 400M) | [18 empty] | Unidade: m3
(A)Equipamento |  | Código auxiliar | Ut. Pr |  | Ut. Impr |  |  | Vl. Hr. Prod |  |  | Vl. Hr. Imp |  |  |  |  | Consumo |  |  |  | Custo Horário
TRATOR ESTEIRAS COM LAMINA - CAT D6 OU EQUIVALENTE |  | 30000 | 0.14 |  | 0.86 |  |  | 225.65 |  |  | 71.76 |  |  |  |  | 1 |  |  |  | 93.3
ESCAVADEIRA HIDRÁULICA - 320DL OU EQUIVALENTE |  | 30011 | 1 |  | 0 |  |  | 279.66 |  |  | 114.47 |  |  |  |  | 1 |  |  |  | 279.66
CAMINHÃO BASCULANTE 6 M3 - 10,5 T |  | 30036 | 0.83 |  | 0.17 |  |  | 175.67 |  |  | 48.21 |  |  |  |  | 3 |  |  |  | 461.97
(A)Total: | [18 empty] | 834.93
(B)Mão-de-Obra |  | Código auxiliar | Eq. Salarial | Sal/Hora |  |  | Encargos(%) |  |  | Consumo | [8 empty] | Custo Horário
ENCARREGADO DE SERVIÇO |  | 20002 | 10.53 | 22.27 |  |  | 111.5 |  |  | 0.5 | [8 empty] | 11.13
AJUDANTE |  | 20003 | 6.67 | 14.1 |  |  | 111.5 |  |  | 2 | [8 empty] | 28.2
(B)Total: | [18 empty] | 39.33
(C)Itens de Incidência |  | Código auxiliar | % | M. O. |  |  | Equip. |  |  | Mat. |  |  |  | Custo
EPI |  | 0011 | 1.12 | X | [9 empty] | 0.44
ALIMENTAÇÃO |  | 0012 | 9.6 | X | [9 empty] | 3.77
TRANSP. DE PESSOAL |  | 0013 | 4.79 | X | [9 empty] | 1.88
(C)Total: | [18 empty] | 6.09
Custo Horário da Execução (A) + (B) + (C) | [12 empty] | 880.35
(D) Produção da Equipe | [12 empty] | 45.53
(E) Custo Unitário da Execução [(A) + (B) + (C)] / (D) | [12 empty] | 19.33
(F)Materiais |  | Código auxiliar | Unid. | Custo Unitário | [5 empty] | Consumo | [7 empty] | Custo Unitário
(F)Total: | [18 empty] | 0
(G)Serviços |  | Código auxiliar | Unid. | Custo Unitário |  |  |  |  | Consumo | [7 empty] | Custo Unitário
(G)Total: | [18 empty] | 0
(H)Itens de Transporte |  | Código auxiliar | Unid. | Fórmula |  |  |  | X1 | X2 |  |  | X3 |  |  | Custo |  |  |  | Consumo |  | Custo Unit.
(H)Total: | [18 empty] | 0
Custo Direto Total (E) + (F) + (G) + (H) | [18 empty] | 19.33
BDI:20,48% | [18 empty] | 3.95
Preço Unitário Total | [18 empty] | 23.28
Tabela de Preços: TABELA DE TERRAPLENAGEM, PAVIMENTAÇÃO E OBRAS DE ARTE ESPECIAIS - MAR/23 - SEM DESONERAÇÃO - T199 | [18 empty] | Data base: 01/03/2023
Serviço: 40087 ESCAVAÇÃO, CARGA E TRANSPORTE DE SOLO MOLE - C/ ESCAVADEIRA - (DT: 401 A 600M) | [18 empty] | Unidade: m3
(A)Equipamento |  | Código auxiliar | Ut. Pr |  | Ut. Impr |  |  | Vl. Hr. Prod |  |  | Vl. Hr. Imp |  |  |  |  | Consumo |  |  |  | Custo Horário
TRATOR ESTEIRAS COM LAMINA - CAT D6 OU EQUIVALENTE |  | 30000 | 0.14 |  | 0.86 |  |  | 225.65 |  |  | 71.76 |  |  |  |  | 1 |  |  |  | 93.3
ESCAVADEIRA HIDRÁULICA - 320DL OU EQUIVALENTE |  | 30011 | 1 |  | 0 |  |  | 279.66 |  |  | 114.47 |  |  |  |  | 1 |  |  |  | 279.66
CAMINHÃO BASCULANTE 6 M3 - 10,5 T |  | 30036 | 0.88 |  | 0.12 |  |  | 175.67 |  |  | 48.21 |  |  |  |  | 3 |  |  |  | 481.08
(A)Total: | [18 empty] | 854.04
(B)Mão-de-Obra |  | Código auxiliar | Eq. Salarial | Sal/Hora |  |  | Encargos(%) |  |  | Consumo | [8 empty] | Custo Horário
ENCARREGADO DE SERVIÇO |  | 20002 | 10.53 | 22.27 |  |  | 111.5 |  |  | 0.5 | [8 empty] | 11.13
AJUDANTE |  | 20003 | 6.67 | 14.1 |  |  | 111.5 |  |  | 2 | [8 empty] | 28.2
(B)Total: | [18 empty] | 39.33
(C)Itens de Incidência |  | Código auxiliar | % | M. O. |  |  | Equip. |  |  | Mat. |  |  |  | Custo
EPI |  | 0011 | 1.12 | X | [9 empty] | 0.44
ALIMENTAÇÃO |  | 0012 | 9.6 | X | [9 empty] | 3.77
TRANSP. DE PESSOAL |  | 0013 | 4.79 | X | [9 empty] | 1.88
(C)Total: | [18 empty] | 6.09
Custo Horário da Execução (A) + (B) + (C) | [12 empty] | 899.46
(D) Produção da Equipe | [12 empty] | 45.53
(E) Custo Unitário da Execução [(A) + (B) + (C)] / (D) | [12 empty] | 19.75
(F)Materiais |  | Código auxiliar | Unid. | Custo Unitário | [5 empty] | Consumo | [7 empty] | Custo Unitário
(F)Total: | [18 empty] | 0
(G)Serviços |  | Código auxiliar | Unid. | Custo Unitário |  |  |  |  | Consumo | [7 empty] | Custo Unitário
(G)Total: | [18 empty] | 0
(H)Itens de Transporte |  | Código auxiliar | Unid. | Fórmula |  |  |  | X1 | X2 |  |  | X3 |  |  | Custo |  |  |  | Consumo |  | Custo Unit.
(H)Total: | [18 empty] | 0
Custo Direto Total (E) + (F) + (G) + (H) | [18 empty] | 19.75
BDI:20,48% | [18 empty] | 4.04
Preço Unitário Total | [18 empty] | 23.79
Tabela de Preços: TABELA DE TERRAPLENAGEM, PAVIMENTAÇÃO E OBRAS DE ARTE ESPECIAIS - MAR/23 - SEM DESONERAÇÃO - T199 | [18 empty] | Data base: 01/03/2023
Serviço: 40088 ESCAVAÇÃO, CARGA E TRANSPORTE DE SOLO MOLE - C/ ESCAVADEIRA - (DT: 601 A 800M) | [18 empty] | Unidade: m3
(A)Equipamento |  | Código auxiliar | Ut. Pr |  | Ut. Impr |  |  | Vl. Hr. Prod |  |  | Vl. Hr. Imp |  |  |  |  | Consumo |  |  |  | Custo Horário
TRATOR ESTEIRAS COM LAMINA - CAT D6 OU EQUIVALENTE |  | 30000 | 0.14 |  | 0.86 |  |  | 225.65 |  |  | 71.76 |  |  |  |  | 1 |  |  |  | 93.3
ESCAVADEIRA HIDRÁULICA - 320DL OU EQUIVALENTE |  | 30011 | 1 |  | 0 |  |  | 279.66 |  |  | 114.47 |  |  |  |  | 1 |  |  |  | 279.66
CAMINHÃO BASCULANTE 6 M3 - 10,5 T |  | 30036 | 0.96 |  | 0.04 |  |  | 175.67 |  |  | 48.21 |  |  |  |  | 3 |  |  |  | 511.68
(A)Total: | [18 empty] | 884.64
(B)Mão-de-Obra |  | Código auxiliar | Eq. Salarial | Sal/Hora |  |  | Encargos(%) |  |  | Consumo | [8 empty] | Custo Horário
ENCARREGADO DE SERVIÇO |  | 20002 | 10.53 | 22.27 |  |  | 111.5 |  |  | 0.5 | [8 empty] | 11.13
AJUDANTE |  | 20003 | 6.67 | 14.1 |  |  | 111.5 |  |  | 2 | [8 empty] | 28.2
(B)Total: | [18 empty] | 39.33
(C)Itens de Incidência |  | Código auxiliar | % | M. O. |  |  | Equip. |  |  | Mat. |  |  |  | Custo
EPI |  | 0011 | 1.12 | X | [9 empty] | 0.44
ALIMENTAÇÃO |  | 0012 | 9.6 | X | [9 empty] | 3.77
TRANSP. DE PESSOAL |  | 0013 | 4.79 | X | [9 empty] | 1.88
(C)Total: | [18 empty] | 6.09
Custo Horário da Execução (A) + (B) + (C) | [12 empty] | 930.06
(D) Produção da Equipe | [12 empty] | 45.53
(E) Custo Unitário da Execução [(A) + (B) + (C)] / (D) | [12 empty] | 20.42
(F)Materiais |  | Código auxiliar | Unid. | Custo Unitário | [5 empty] | Consumo | [7 empty] | Custo Unitário
(F)Total: | [18 empty] | 0
(G)Serviços |  | Código auxiliar | Unid. | Custo Unitário |  |  |  |  | Consumo | [7 empty] | Custo Unitário
(G)Total: | [18 empty] | 0
(H)Itens de Transporte |  | Código auxiliar | Unid. | Fórmula |  |  |  | X1 | X2 |  |  | X3 |  |  | Custo |  |  |  | Consumo |  | Custo Unit.
(H)Total: | [18 empty] | 0
Custo Direto Total (E) + (F) + (G) + (H) | [18 empty] | 20.42
BDI:20,48% | [18 empty] | 4.18
Preço Unitário Total | [18 empty] | 24.6
Tabela de Preços: TABELA DE TERRAPLENAGEM, PAVIMENTAÇÃO E OBRAS DE ARTE ESPECIAIS - MAR/23 - SEM DESONERAÇÃO - T199 | [18 empty] | Data base: 01/03/2023
Serviço: 40089 ESCAVAÇÃO, CARGA E TRANSPORTE DE SOLO MOLE - C/ ESCAVADEIRA - (DT: 801 A 1.000M) | [18 empty] | Unidade: m3
(A)Equipamento |  | Código auxiliar | Ut. Pr |  | Ut. Impr |  |  | Vl. Hr. Prod |  |  | Vl. Hr. Imp |  |  |  |  | Consumo |  |  |  | Custo Horário
TRATOR ESTEIRAS COM LAMINA - CAT D6 OU EQUIVALENTE |  | 30000 | 0.14 |  | 0.86 |  |  | 225.65 |  |  | 71.76 |  |  |  |  | 1 |  |  |  | 93.3
ESCAVADEIRA HIDRÁULICA - 320DL OU EQUIVALENTE |  | 30011 | 1 |  | 0 |  |  | 279.66 |  |  | 114.47 |  |  |  |  | 1 |  |  |  | 279.66
CAMINHÃO BASCULANTE 6 M3 - 10,5 T |  | 30036 | 0.77 |  | 0.23 |  |  | 175.67 |  |  | 48.21 |  |  |  |  | 4 |  |  |  | 585.36
(A)Total: | [18 empty] | 958.32
(B)Mão-de-Obra |  | Código auxiliar | Eq. Salarial | Sal/Hora |  |  | Encargos(%) |  |  | Consumo | [8 empty] | Custo Horário
ENCARREGADO DE SERVIÇO |  | 20002 | 10.53 | 22.27 |  |  | 111.5 |  |  | 0.5 | [8 empty] | 11.13
AJUDANTE |  | 20003 | 6.67 | 14.1 |  |  | 111.5 |  |  | 2 | [8 empty] | 28.2
(B)Total: | [18 empty] | 39.33
(C)Itens de Incidência |  | Código auxiliar | % | M. O. |  |  | Equip. |  |  | Mat. |  |  |  | Custo
EPI |  | 0011 | 1.12 | X | [9 empty] | 0.44
ALIMENTAÇÃO |  | 0012 | 9.6 | X | [9 empty] | 3.77
TRANSP. DE PESSOAL |  | 0013 | 4.79 | X | [9 empty] | 1.88
(C)Total: | [18 empty] | 6.09
Custo Horário da Execução (A) + (B) + (C) | [12 empty] | 1003.74
(D) Produção da Equipe | [12 empty] | 45.53
(E) Custo Unitário da Execução [(A) + (B) + (C)] / (D) | [12 empty] | 22.04
(F)Materiais |  | Código auxiliar | Unid. | Custo Unitário | [5 empty] | Consumo | [7 empty] | Custo Unitário
(F)Total: | [18 empty] | 0
(G)Serviços |  | Código auxiliar | Unid. | Custo Unitário |  |  |  |  | Consumo | [7 empty] | Custo Unitário
(G)Total: | [18 empty] | 0
(H)Itens de Transporte |  | Código auxiliar | Unid. | Fórmula |  |  |  | X1 | X2 |  |  | X3 |  |  | Custo |  |  |  | Consumo |  | Custo Unit.
(H)Total: | [18 empty] | 0
Custo Direto Total (E) + (F) + (G) + (H) | [18 empty] | 22.04
BDI:20,48% | [18 empty] | 4.51
Preço Unitário Total | [18 empty] | 26.55
Tabela de Preços: TABELA DE TERRAPLENAGEM, PAVIMENTAÇÃO E OBRAS DE ARTE ESPECIAIS - MAR/23 - SEM DESONERAÇÃO - T199 | [18 empty] | Data base: 01/03/2023
Serviço: 40090 ESCAV. E CARGA 1ª CATEG. - SEM TRANSPORTE | [18 empty] | Unidade: m3
(A)Equipamento |  | Código auxiliar | Ut. Pr |  | Ut. Impr |  |  | Vl. Hr. Prod |  |  | Vl. Hr. Imp |  |  |  |  | Consumo |  |  |  | Custo Horário
ESCAVADEIRA HIDRÁULICA - CAT 323DL OU EQUIVALENTE |  | 30057 | 1 |  | 0 |  |  | 307.67 |  |  | 125.69 |  |  |  |  | 1 |  |  |  | 307.67
(A)Total: | [18 empty] | 307.67
(B)Mão-de-Obra |  | Código auxiliar | Eq. Salarial | Sal/Hora |  |  | Encargos(%) |  |  | Consumo | [8 empty] | Custo Horário
ENCARREGADO DE SERVIÇO |  | 20002 | 10.53 | 22.27 |  |  | 111.5 |  |  | 1 | [8 empty] | 22.27
AJUDANTE |  | 20003 | 6.67 | 14.1 |  |  | 111.5 |  |  | 3 | [8 empty] | 42.3
(B)Total: | [18 empty] | 64.57
(C)Itens de Incidência |  | Código auxiliar | % | M. O. |  |  | Equip. |  |  | Mat. |  |  |  | Custo
EPI |  | 0011 | 1.12 | X | [9 empty] | 0.72
ALIMENTAÇÃO |  | 0012 | 9.6 | X | [9 empty] | 6.19
TRANSP. DE PESSOAL |  | 0013 | 4.79 | X | [9 empty] | 3.09
(C)Total: | [18 empty] | 10
Custo Horário da Execução (A) + (B) + (C) | [12 empty] | 382.24
(D) Produção da Equipe | [12 empty] | 191.73
(E) Custo Unitário da Execução [(A) + (B) + (C)] / (D) | [12 empty] | 1.99
(F)Materiais |  | Código auxiliar | Unid. | Custo Unitário | [5 empty] | Consumo | [7 empty] | Custo Unitário
(F)Total: | [18 empty] | 0
(G)Serviços |  | Código auxiliar | Unid. | Custo Unitário |  |  |  |  | Consumo | [7 empty] | Custo Unitário
(G)Total: | [18 empty] | 0
(H)Itens de Transporte |  | Código auxiliar | Unid. | Fórmula |  |  |  | X1 | X2 |  |  | X3 |  |  | Custo |  |  |  | Consumo |  | Custo Unit.
(H)Total: | [18 empty] | 0
Custo Direto Total (E) + (F) + (G) + (H) | [18 empty] | 1.99
BDI:20,48% | [18 empty] | 0.4
Preço Unitário Total | [18 empty] | 2.39
Tabela de Preços: TABELA DE TERRAPLENAGEM, PAVIMENTAÇÃO E OBRAS DE ARTE ESPECIAIS - MAR/23 - SEM DESONERAÇÃO - T199 | [18 empty] | Data base: 01/03/2023
Serviço: 40091 ESCAV. E CARGA 2ª CATEG. - SEM TRANSPORTE | [18 empty] | Unidade: m3
(A)Equipamento |  | Código auxiliar | Ut. Pr |  | Ut. Impr |  |  | Vl. Hr. Prod |  |  | Vl. Hr. Imp |  |  |  |  | Consumo |  |  |  | Custo Horário
ESCAVADEIRA HIDRÁULICA - CAT 323DL OU EQUIVALENTE |  | 30057 | 1 |  | 0 |  |  | 307.67 |  |  | 125.69 |  |  |  |  | 1 |  |  |  | 307.67
(A)Total: | [18 empty] | 307.67
(B)Mão-de-Obra |  | Código auxiliar | Eq. Salarial | Sal/Hora |  |  | Encargos(%) |  |  | Consumo | [8 empty] | Custo Horário
ENCARREGADO DE SERVIÇO |  | 20002 | 10.53 | 22.27 |  |  | 111.5 |  |  | 1 | [8 empty] | 22.27
AJUDANTE |  | 20003 | 6.67 | 14.1 |  |  | 111.5 |  |  | 3 | [8 empty] | 42.3
(B)Total: | [18 empty] | 64.57
(C)Itens de Incidência |  | Código auxiliar | % | M. O. |  |  | Equip. |  |  | Mat. |  |  |  | Custo
EPI |  | 0011 | 1.12 | X | [9 empty] | 0.72
ALIMENTAÇÃO |  | 0012 | 9.6 | X | [9 empty] | 6.19
TRANSP. DE PESSOAL |  | 0013 | 4.79 | X | [9 empty] | 3.09
(C)Total: | [18 empty] | 10
Custo Horário da Execução (A) + (B) + (C) | [12 empty] | 382.24
(D) Produção da Equipe | [12 empty] | 126.55
(E) Custo Unitário da Execução [(A) + (B) + (C)] / (D) | [12 empty] | 3.02
(F)Materiais |  | Código auxiliar | Unid. | Custo Unitário | [5 empty] | Consumo | [7 empty] | Custo Unitário
(F)Total: | [18 empty] | 0
(G)Serviços |  | Código auxiliar | Unid. | Custo Unitário |  |  |  |  | Consumo | [7 empty] | Custo Unitário
(G)Total: | [18 empty] | 0
(H)Itens de Transporte |  | Código auxiliar | Unid. | Fórmula |  |  |  | X1 | X2 |  |  | X3 |  |  | Custo |  |  |  | Consumo |  | Custo Unit.
(H)Total: | [18 empty] | 0
Custo Direto Total (E) + (F) + (G) + (H) | [18 empty] | 3.02
BDI:20,48% | [18 empty] | 0.61
Preço Unitário Total | [18 empty] | 3.63
Tabela de Preços: TABELA DE TERRAPLENAGEM, PAVIMENTAÇÃO E OBRAS DE ARTE ESPECIAIS - MAR/23 - SEM DESONERAÇÃO - T199 | [18 empty] | Data base: 01/03/2023
Serviço: 40092 ESCAV. E CARGA 3ª CATEG. - SEM TRANSPORTE | [18 empty] | Unidade: m3
(A)Equipamento |  | Código auxiliar | Ut. Pr |  | Ut. Impr |  |  | Vl. Hr. Prod |  |  | Vl. Hr. Imp |  |  |  |  | Consumo |  |  |  | Custo Horário
TRATOR ESTEIRA COM LÂMINA - CAT D8 OU EQUIVALENTE |  | 30001 | 0.53 |  | 0.47 |  |  | 709.15 |  |  | 219.03 |  |  |  |  | 1 |  |  |  | 478.78
CARREGADEIRA DE PNEUS CAT - 950 H OU EQUIVALENTE |  | 30007 | 0.61 |  | 0.39 |  |  | 387.15 |  |  | 157.05 |  |  |  |  | 1 |  |  |  | 297.4
MARTELETE PERFURADOR / ROMPEDOR - AR COMPRIMIDO (25kg) |  | 30028 | 1 |  | 0 |  |  | 21.73 |  |  | 20.22 |  |  |  |  | 1 |  |  |  | 21.73
PERFURATRIZ SOBRE ESTEIRAS - CRAWLER DRILL OU EQUIVALENTE |  | 30029 | 1 |  | 0 |  |  | 454.07 |  |  | 176.1 |  |  |  |  | 1 |  |  |  | 454.07
COMPRESSOR DE AR 124 PCM |  | 30130 | 1 |  | 0 |  |  | 44.29 |  |  | 8.1 |  |  |  |  | 1 |  |  |  | 44.29
(A)Total: | [18 empty] | 1296.27
(B)Mão-de-Obra |  | Código auxiliar | Eq. Salarial | Sal/Hora |  |  | Encargos(%) |  |  | Consumo | [8 empty] | Custo Horário
ENCARREGADO DE SERVIÇO |  | 20002 | 10.53 | 22.27 |  |  | 111.5 |  |  | 1 | [8 empty] | 22.27
AJUDANTE |  | 20003 | 6.67 | 14.1 |  |  | 111.5 |  |  | 2 | [8 empty] | 28.2
BLASTER |  | 20014 | 9.47 | 20.02 |  |  | 111.5 |  |  | 1 | [8 empty] | 20.02
(B)Total: | [18 empty] | 70.49
(C)Itens de Incidência |  | Código auxiliar | % | M. O. |  |  | Equip. |  |  | Mat. |  |  |  | Custo
EPI |  | 0011 | 1.12 | X | [9 empty] | 0.78
ALIMENTAÇÃO |  | 0012 | 9.6 | X | [9 empty] | 6.76
TRANSP. DE PESSOAL |  | 0013 | 4.79 | X | [9 empty] | 3.37
(C)Total: | [18 empty] | 10.91
Custo Horário da Execução (A) + (B) + (C) | [12 empty] | 1377.67
(D) Produção da Equipe | [12 empty] | 64.84
(E) Custo Unitário da Execução [(A) + (B) + (C)] / (D) | [12 empty] | 21.24
(F)Materiais |  | Código auxiliar | Unid. | Custo Unitário | [5 empty] | Consumo | [7 empty] | Custo Unitário
EMULSÃO EXPLOSIVA ENCARTUCHADA |  | 10015 | Kg | 13.94 | [5 empty] | 0.42 | [7 empty] | 5.85
COROA PARA PERFURATRIZ DE ESTEIRA |  | 10083 | un | 721.4 | [5 empty] | 0.0007 | [7 empty] | 0.5
PUNHO PARA PERFURATRIZ DE ESTEIRA |  | 10084 | un | 1056.28 | [5 empty] | 0.0008 | [7 empty] | 0.84
LUVA PARA PERFURATRIZ DE ESTEIRA |  | 10085 | un | 312.03 | [5 empty] | 0.001 | [7 empty] | 0.31
HASTE PARA PERFURATRIZ DE ESTEIRA |  | 10086 | un | 1738.93 | [5 empty] | 0.001 | [7 empty] | 1.73
SÉRIE DE BROCAS S-12 D=22mm |  | 10088 | un | 927.01 | [5 empty] | 0.0008 | [7 empty] | 0.74
NONEL DE COLUNA - C = 6,0 m |  | 10410 | un | 17.45 | [5 empty] | 0.04 | [7 empty] | 0.69
NONEL DE INICIAÇÃO PARA FOGACHO - C = 6,0 m |  | 10415 | un | 18.3 | [5 empty] | 0.15 | [7 empty] | 2.74
NONEL DE LIGAÇÃO - C = 6,0 m |  | 10420 | un | 18.55 | [5 empty] | 0.0157 | [7 empty] | 0.29
NONEL INICIADOR - C = 150,0 m |  | 10425 | un | 238.42 | [5 empty] | 0.0014 | [7 empty] | 0.33
(F)Total: | [18 empty] | 14.02
(G)Serviços |  | Código auxiliar | Unid. | Custo Unitário |  |  |  |  | Consumo | [7 empty] | Custo Unitário
(G)Total: | [18 empty] | 0
(H)Itens de Transporte |  | Código auxiliar | Unid. | Fórmula |  |  |  | X1 | X2 |  |  | X3 |  |  | Custo |  |  |  | Consumo |  | Custo Unit.
(H)Total: | [18 empty] | 0
Custo Direto Total (E) + (F) + (G) + (H) | [18 empty] | 35.26
BDI:20,48% | [18 empty] | 7.22
Preço Unitário Total | [18 empty] | 42.48
Tabela de Preços: TABELA DE TERRAPLENAGEM, PAVIMENTAÇÃO E OBRAS DE ARTE ESPECIAIS - MAR/23 - SEM DESONERAÇÃO - T199 | [18 empty] | Data base: 01/03/2023
Serviço: 40094 TRANSPORTE LOCAL SOLO MOLE C/ BASCULANTE 6M³ - DMT>1,0KM | [18 empty] | Unidade: m3km
(A)Equipamento |  | Código auxiliar | Ut. Pr |  | Ut. Impr |  |  | Vl. Hr. Prod |  |  | Vl. Hr. Imp |  |  |  |  | Consumo |  |  |  | Custo Horário
CAMINHÃO BASCULANTE 6 M3 - 10,5 T |  | 30036 | 1 |  | 0 |  |  | 175.67 |  |  | 48.21 |  |  |  |  | 1 |  |  |  | 175.67
(A)Total: | [18 empty] | 175.67
(B)Mão-de-Obra |  | Código auxiliar | Eq. Salarial | Sal/Hora |  |  | Encargos(%) |  |  | Consumo | [8 empty] | Custo Horário
(B)Total: | [18 empty] | 0
(C)Itens de Incidência |  | Código auxiliar | % | M. O. |  |  | Equip. |  |  | Mat. |  |  |  | Custo
(C)Total: | [18 empty] | 0
Custo Horário da Execução (A) + (B) + (C) | [12 empty] | 175.67
(D) Produção da Equipe | [12 empty] | 40.01
(E) Custo Unitário da Execução [(A) + (B) + (C)] / (D) | [12 empty] | 4.39
(F)Materiais |  | Código auxiliar | Unid. | Custo Unitário | [5 empty] | Consumo | [7 empty] | Custo Unitário
(F)Total: | [18 empty] | 0
(G)Serviços |  | Código auxiliar | Unid. | Custo Unitário |  |  |  |  | Consumo | [7 empty] | Custo Unitário
(G)Total: | [18 empty] | 0
(H)Itens de Transporte |  | Código auxiliar | Unid. | Fórmula |  |  |  | X1 | X2 |  |  | X3 |  |  | Custo |  |  |  | Consumo |  | Custo Unit.
(H)Total: | [18 empty] | 0
Custo Direto Total (E) + (F) + (G) + (H) | [18 empty] | 4.39
BDI:20,48% | [18 empty] | 0.89
Preço Unitário Total | [18 empty] | 5.28
Tabela de Preços: TABELA DE TERRAPLENAGEM, PAVIMENTAÇÃO E OBRAS DE ARTE ESPECIAIS - MAR/23 - SEM DESONERAÇÃO - T199 | [18 empty] | Data base: 01/03/2023
Serviço: 40097 TRANSPORTE LOCAL MAT. 3ª CATEG. C/ BASCULANTE 10M³ - DMT>2,0KM | [18 empty] | Unidade: m3km
(A)Equipamento |  | Código auxiliar | Ut. Pr |  | Ut. Impr |  |  | Vl. Hr. Prod |  |  | Vl. Hr. Imp |  |  |  |  | Consumo |  |  |  | Custo Horário
CAMINHÃO BASCULANTE 10 M3 - 15 T |  | 30037 | 1 |  | 0 |  |  | 296.79 |  |  | 57.98 |  |  |  |  | 1 |  |  |  | 296.79
(A)Total: | [18 empty] | 296.79
(B)Mão-de-Obra |  | Código auxiliar | Eq. Salarial | Sal/Hora |  |  | Encargos(%) |  |  | Consumo | [8 empty] | Custo Horário
(B)Total: | [18 empty] | 0
(C)Itens de Incidência |  | Código auxiliar | % | M. O. |  |  | Equip. |  |  | Mat. |  |  |  | Custo
(C)Total: | [18 empty] | 0
Custo Horário da Execução (A) + (B) + (C) | [12 empty] | 296.79
(D) Produção da Equipe | [12 empty] | 44.59
(E) Custo Unitário da Execução [(A) + (B) + (C)] / (D) | [12 empty] | 6.65
(F)Materiais |  | Código auxiliar | Unid. | Custo Unitário | [5 empty] | Consumo | [7 empty] | Custo Unitário
(F)Total: | [18 empty] | 0
(G)Serviços |  | Código auxiliar | Unid. | Custo Unitário |  |  |  |  | Consumo | [7 empty] | Custo Unitário
(G)Total: | [18 empty] | 0
(H)Itens de Transporte |  | Código auxiliar | Unid. | Fórmula |  |  |  | X1 | X2 |  |  | X3 |  |  | Custo |  |  |  | Consumo |  | Custo Unit.
(H)Total: | [18 empty] | 0
Custo Direto Total (E) + (F) + (G) + (H) | [18 empty] | 6.65
BDI:20,48% | [18 empty] | 1.36
Preço Unitário Total | [18 empty] | 8.01
Tabela de Preços: TABELA DE TERRAPLENAGEM, PAVIMENTAÇÃO E OBRAS DE ARTE ESPECIAIS - MAR/23 - SEM DESONERAÇÃO - T199 | [18 empty] | Data base: 01/03/2023
Serviço: 40098 TRANSPORTE LOCAL MAT. 1ª CATEG. C/ BASCULANTE 10M³ - DMT>10,0KM | [18 empty] | Unidade: m3km
(A)Equipamento |  | Código auxiliar | Ut. Pr |  | Ut. Impr |  |  | Vl. Hr. Prod |  |  | Vl. Hr. Imp |  |  |  |  | Consumo |  |  |  | Custo Horário
CAMINHÃO BASCULANTE 10 M3 - 15 T |  | 30037 | 1 |  | 0 |  |  | 296.79 |  |  | 57.98 |  |  |  |  | 1 |  |  |  | 296.79
(A)Total: | [18 empty] | 296.79
(B)Mão-de-Obra |  | Código auxiliar | Eq. Salarial | Sal/Hora |  |  | Encargos(%) |  |  | Consumo | [8 empty] | Custo Horário
(B)Total: | [18 empty] | 0
(C)Itens de Incidência |  | Código auxiliar | % | M. O. |  |  | Equip. |  |  | Mat. |  |  |  | Custo
(C)Total: | [18 empty] | 0
Custo Horário da Execução (A) + (B) + (C) | [12 empty] | 296.79
(D) Produção da Equipe | [12 empty] | 121
(E) Custo Unitário da Execução [(A) + (B) + (C)] / (D) | [12 empty] | 2.45
(F)Materiais |  | Código auxiliar | Unid. | Custo Unitário | [5 empty] | Consumo | [7 empty] | Custo Unitário
(F)Total: | [18 empty] | 0
(G)Serviços |  | Código auxiliar | Unid. | Custo Unitário |  |  |  |  | Consumo | [7 empty] | Custo Unitário
(G)Total: | [18 empty] | 0
(H)Itens de Transporte |  | Código auxiliar | Unid. | Fórmula |  |  |  | X1 | X2 |  |  | X3 |  |  | Custo |  |  |  | Consumo |  | Custo Unit.
(H)Total: | [18 empty] | 0
Custo Direto Total (E) + (F) + (G) + (H) | [18 empty] | 2.45
BDI:20,48% | [18 empty] | 0.5
Preço Unitário Total | [18 empty] | 2.95
Tabela de Preços: TABELA DE TERRAPLENAGEM, PAVIMENTAÇÃO E OBRAS DE ARTE ESPECIAIS - MAR/23 - SEM DESONERAÇÃO - T199 | [18 empty] | Data base: 01/03/2023
Serviço: 40099 TRANSPORTE LOCAL MAT. 2ª CATEG. C/ BASCULANTE 10M³ - DMT>10,0KM | [18 empty] | Unidade: m3km
(A)Equipamento |  | Código auxiliar | Ut. Pr |  | Ut. Impr |  |  | Vl. Hr. Prod |  |  | Vl. Hr. Imp |  |  |  |  | Consumo |  |  |  | Custo Horário
CAMINHÃO BASCULANTE 10 M3 - 15 T |  | 30037 | 1 |  | 0 |  |  | 296.79 |  |  | 57.98 |  |  |  |  | 1 |  |  |  | 296.79
(A)Total: | [18 empty] | 296.79
(B)Mão-de-Obra |  | Código auxiliar | Eq. Salarial | Sal/Hora |  |  | Encargos(%) |  |  | Consumo | [8 empty] | Custo Horário
(B)Total: | [18 empty] | 0
(C)Itens de Incidência |  | Código auxiliar | % | M. O. |  |  | Equip. |  |  | Mat. |  |  |  | Custo
(C)Total: | [18 empty] | 0
Custo Horário da Execução (A) + (B) + (C) | [12 empty] | 296.79
(D) Produção da Equipe | [12 empty] | 100.6
(E) Custo Unitário da Execução [(A) + (B) + (C)] / (D) | [12 empty] | 2.95
(F)Materiais |  | Código auxiliar | Unid. | Custo Unitário | [5 empty] | Consumo | [7 empty] | Custo Unitário
(F)Total: | [18 empty] | 0
(G)Serviços |  | Código auxiliar | Unid. | Custo Unitário |  |  |  |  | Consumo | [7 empty] | Custo Unitário
(G)Total: | [18 empty] | 0
(H)Itens de Transporte |  | Código auxiliar | Unid. | Fórmula |  |  |  | X1 | X2 |  |  | X3 |  |  | Custo |  |  |  | Consumo |  | Custo Unit.
(H)Total: | [18 empty] | 0
Custo Direto Total (E) + (F) + (G) + (H) | [18 empty] | 2.95
BDI:20,48% | [18 empty] | 0.6
Preço Unitário Total | [18 empty] | 3.55
Tabela de Preços: TABELA DE TERRAPLENAGEM, PAVIMENTAÇÃO E OBRAS DE ARTE ESPECIAIS - MAR/23 - SEM DESONERAÇÃO - T199 | [18 empty] | Data base: 01/03/2023
Serviço: 40100 COMPACTAÇÃO A 95% DO PROCTOR NORMAL | [18 empty] | Unidade: m3
(A)Equipamento |  | Código auxiliar | Ut. Pr |  | Ut. Impr |  |  | Vl. Hr. Prod |  |  | Vl. Hr. Imp |  |  |  |  | Consumo |  |  |  | Custo Horário
TRATOR DE PNEUS AGRÍCOLA - MF 4292 OU EQUIVALENTE |  | 30005 | 0.71 |  | 0.29 |  |  | 124.82 |  |  | 30.07 |  |  |  |  | 1 |  |  |  | 97.34
ROLO PÉ DE CARNEIRO AUTOPROPELIDO - CA 250 OU EQUIVALENTE |  | 30009 | 1 |  | 0 |  |  | 182.71 |  |  | 66.81 |  |  |  |  | 1 |  |  |  | 182.71
GRADE DE DISCO - 24X24 |  | 30013 | 0.71 |  | 0.29 |  |  | 4.09 |  |  | 2.63 |  |  |  |  | 1 |  |  |  | 3.66
CAMINHÃO TANQUE 10.000L |  | 30040 | 0.7 |  | 0.3 |  |  | 305.57 |  |  | 50.62 |  |  |  |  | 2 |  |  |  | 458.14
MOTONIVELADORA - CAT 120K OU EQUIVALENTE |  | 30046 | 0.41 |  | 0.59 |  |  | 239.37 |  |  | 84.93 |  |  |  |  | 1 |  |  |  | 148.24
(A)Total: | [18 empty] | 890.09
(B)Mão-de-Obra |  | Código auxiliar | Eq. Salarial | Sal/Hora |  |  | Encargos(%) |  |  | Consumo | [8 empty] | Custo Horário
ENCARREGADO DE SERVIÇO |  | 20002 | 10.53 | 22.27 |  |  | 111.5 |  |  | 1 | [8 empty] | 22.27
AJUDANTE |  | 20003 | 6.67 | 14.1 |  |  | 111.5 |  |  | 2 | [8 empty] | 28.2
(B)Total: | [18 empty] | 50.47
(C)Itens de Incidência |  | Código auxiliar | % | M. O. |  |  | Equip. |  |  | Mat. |  |  |  | Custo
EPI |  | 0011 | 1.12 | X | [9 empty] | 0.56
ALIMENTAÇÃO |  | 0012 | 9.6 | X | [9 empty] | 4.84
TRANSP. DE PESSOAL |  | 0013 | 4.79 | X | [9 empty] | 2.41
(C)Total: | [18 empty] | 7.81
Custo Horário da Execução (A) + (B) + (C) | [12 empty] | 948.37
(D) Produção da Equipe | [12 empty] | 228.84
(E) Custo Unitário da Execução [(A) + (B) + (C)] / (D) | [12 empty] | 4.14
(F)Materiais |  | Código auxiliar | Unid. | Custo Unitário | [5 empty] | Consumo | [7 empty] | Custo Unitário
(F)Total: | [18 empty] | 0
(G)Serviços |  | Código auxiliar | Unid. | Custo Unitário |  |  |  |  | Consumo | [7 empty] | Custo Unitário
(G)Total: | [18 empty] | 0
(H)Itens de Transporte |  | Código auxiliar | Unid. | Fórmula |  |  |  | X1 | X2 |  |  | X3 |  |  | Custo |  |  |  | Consumo |  | Custo Unit.
(H)Total: | [18 empty] | 0
Custo Direto Total (E) + (F) + (G) + (H) | [18 empty] | 4.14
BDI:20,48% | [18 empty] | 0.84
Preço Unitário Total | [18 empty] | 4.98
Tabela de Preços: TABELA DE TERRAPLENAGEM, PAVIMENTAÇÃO E OBRAS DE ARTE ESPECIAIS - MAR/23 - SEM DESONERAÇÃO - T199 | [18 empty] | Data base: 01/03/2023
Serviço: 40101 COMPACTAÇÃO A 100% DO PROCTOR NORMAL | [18 empty] | Unidade: m3
(A)Equipamento |  | Código auxiliar | Ut. Pr |  | Ut. Impr |  |  | Vl. Hr. Prod |  |  | Vl. Hr. Imp |  |  |  |  | Consumo |  |  |  | Custo Horário
TRATOR DE PNEUS AGRÍCOLA - MF 4292 OU EQUIVALENTE |  | 30005 | 0.53 |  | 0.47 |  |  | 124.82 |  |  | 30.07 |  |  |  |  | 1 |  |  |  | 80.28
ROLO PÉ DE CARNEIRO AUTOPROPELIDO - CA 250 OU EQUIVALENTE |  | 30009 | 1 |  | 0 |  |  | 182.71 |  |  | 66.81 |  |  |  |  | 1 |  |  |  | 182.71
GRADE DE DISCO - 24X24 |  | 30013 | 0.53 |  | 0.47 |  |  | 4.09 |  |  | 2.63 |  |  |  |  | 1 |  |  |  | 3.39
CAMINHÃO TANQUE 10.000L |  | 30040 | 0.57 |  | 0.43 |  |  | 305.57 |  |  | 50.62 |  |  |  |  | 2 |  |  |  | 391.86
MOTONIVELADORA - CAT 120K OU EQUIVALENTE |  | 30046 | 0.31 |  | 0.69 |  |  | 239.37 |  |  | 84.93 |  |  |  |  | 1 |  |  |  | 132.8
(A)Total: | [18 empty] | 791.04
(B)Mão-de-Obra |  | Código auxiliar | Eq. Salarial | Sal/Hora |  |  | Encargos(%) |  |  | Consumo | [8 empty] | Custo Horário
ENCARREGADO DE SERVIÇO |  | 20002 | 10.53 | 22.27 |  |  | 111.5 |  |  | 1 | [8 empty] | 22.27
AJUDANTE |  | 20003 | 6.67 | 14.1 |  |  | 111.5 |  |  | 2 | [8 empty] | 28.2
(B)Total: | [18 empty] | 50.47
(C)Itens de Incidência |  | Código auxiliar | % | M. O. |  |  | Equip. |  |  | Mat. |  |  |  | Custo
EPI |  | 0011 | 1.12 | X | [9 empty] | 0.56
ALIMENTAÇÃO |  | 0012 | 9.6 | X | [9 empty] | 4.84
TRANSP. DE PESSOAL |  | 0013 | 4.79 | X | [9 empty] | 2.41
(C)Total: | [18 empty] | 7.81
Custo Horário da Execução (A) + (B) + (C) | [12 empty] | 849.32
(D) Produção da Equipe | [12 empty] | 171.63
(E) Custo Unitário da Execução [(A) + (B) + (C)] / (D) | [12 empty] | 4.94
(F)Materiais |  | Código auxiliar | Unid. | Custo Unitário | [5 empty] | Consumo | [7 empty] | Custo Unitário
(F)Total: | [18 empty] | 0
(G)Serviços |  | Código auxiliar | Unid. | Custo Unitário |  |  |  |  | Consumo | [7 empty] | Custo Unitário
(G)Total: | [18 empty] | 0
(H)Itens de Transporte |  | Código auxiliar | Unid. | Fórmula |  |  |  | X1 | X2 |  |  | X3 |  |  | Custo |  |  |  | Consumo |  | Custo Unit.
(H)Total: | [18 empty] | 0
Custo Direto Total (E) + (F) + (G) + (H) | [18 empty] | 4.94
BDI:20,48% | [18 empty] | 1.01
Preço Unitário Total | [18 empty] | 5.95
Tabela de Preços: TABELA DE TERRAPLENAGEM, PAVIMENTAÇÃO E OBRAS DE ARTE ESPECIAIS - MAR/23 - SEM DESONERAÇÃO - T199 | [18 empty] | Data base: 01/03/2023
Serviço: 40102 COMPACTAÇÃO MANUAL | [18 empty] | Unidade: m3
(A)Equipamento |  | Código auxiliar | Ut. Pr |  | Ut. Impr |  |  | Vl. Hr. Prod |  |  | Vl. Hr. Imp |  |  |  |  | Consumo |  |  |  | Custo Horário
COMPACTADOR MANUAL COM SOQUETE VIBRATÓRIO |  | 30048 | 1 |  | 0 |  |  | 24.37 |  |  | 19.6 |  |  |  |  | 1 |  |  |  | 24.37
(A)Total: | [18 empty] | 24.37
(B)Mão-de-Obra |  | Código auxiliar | Eq. Salarial | Sal/Hora |  |  | Encargos(%) |  |  | Consumo | [8 empty] | Custo Horário
(B)Total: | [18 empty] | 0
(C)Itens de Incidência |  | Código auxiliar | % | M. O. |  |  | Equip. |  |  | Mat. |  |  |  | Custo
(C)Total: | [18 empty] | 0
Custo Horário da Execução (A) + (B) + (C) | [12 empty] | 24.37
(D) Produção da Equipe | [12 empty] | 1.5
(E) Custo Unitário da Execução [(A) + (B) + (C)] / (D) | [12 empty] | 16.24
(F)Materiais |  | Código auxiliar | Unid. | Custo Unitário | [5 empty] | Consumo | [7 empty] | Custo Unitário
(F)Total: | [18 empty] | 0
(G)Serviços |  | Código auxiliar | Unid. | Custo Unitário |  |  |  |  | Consumo | [7 empty] | Custo Unitário
(G)Total: | [18 empty] | 0
(H)Itens de Transporte |  | Código auxiliar | Unid. | Fórmula |  |  |  | X1 | X2 |  |  | X3 |  |  | Custo |  |  |  | Consumo |  | Custo Unit.
(H)Total: | [18 empty] | 0
Custo Direto Total (E) + (F) + (G) + (H) | [18 empty] | 16.24
BDI:20,48% | [18 empty] | 3.32
Preço Unitário Total | [18 empty] | 19.56
Tabela de Preços: TABELA DE TERRAPLENAGEM, PAVIMENTAÇÃO E OBRAS DE ARTE ESPECIAIS - MAR/23 - SEM DESONERAÇÃO - T199 | [18 empty] | Data base: 01/03/2023
Serviço: 40120 ACABAMENTO E RECOMPOSIÇÃO DE EMPRESTIMO | [18 empty] | Unidade: m2
(A)Equipamento |  | Código auxiliar | Ut. Pr |  | Ut. Impr |  |  | Vl. Hr. Prod |  |  | Vl. Hr. Imp |  |  |  |  | Consumo |  |  |  | Custo Horário
TRATOR ESTEIRAS COM LAMINA - CAT D6 OU EQUIVALENTE |  | 30000 | 1 |  | 0 |  |  | 225.65 |  |  | 71.76 |  |  |  |  | 1 |  |  |  | 225.65
(A)Total: | [18 empty] | 225.65
(B)Mão-de-Obra |  | Código auxiliar | Eq. Salarial | Sal/Hora |  |  | Encargos(%) |  |  | Consumo | [8 empty] | Custo Horário
ENCARREGADO DE SERVIÇO |  | 20002 | 10.53 | 22.27 |  |  | 111.5 |  |  | 0.5 | [8 empty] | 11.13
AJUDANTE |  | 20003 | 6.67 | 14.1 |  |  | 111.5 |  |  | 2 | [8 empty] | 28.2
(B)Total: | [18 empty] | 39.33
(C)Itens de Incidência |  | Código auxiliar | % | M. O. |  |  | Equip. |  |  | Mat. |  |  |  | Custo
EPI |  | 0011 | 1.12 | X | [9 empty] | 0.44
ALIMENTAÇÃO |  | 0012 | 9.6 | X | [9 empty] | 3.77
TRANSP. DE PESSOAL |  | 0013 | 4.79 | X | [9 empty] | 1.88
(C)Total: | [18 empty] | 6.09
Custo Horário da Execução (A) + (B) + (C) | [12 empty] | 271.07
(D) Produção da Equipe | [12 empty] | 940
(E) Custo Unitário da Execução [(A) + (B) + (C)] / (D) | [12 empty] | 0.28
(F)Materiais |  | Código auxiliar | Unid. | Custo Unitário | [5 empty] | Consumo | [7 empty] | Custo Unitário
(F)Total: | [18 empty] | 0
(G)Serviços |  | Código auxiliar | Unid. | Custo Unitário |  |  |  |  | Consumo | [7 empty] | Custo Unitário
(G)Total: | [18 empty] | 0
(H)Itens de Transporte |  | Código auxiliar | Unid. | Fórmula |  |  |  | X1 | X2 |  |  | X3 |  |  | Custo |  |  |  | Consumo |  | Custo Unit.
(H)Total: | [18 empty] | 0
Custo Direto Total (E) + (F) + (G) + (H) | [18 empty] | 0.28
BDI:20,48% | [18 empty] | 0.05
Preço Unitário Total | [18 empty] | 0.33
Tabela de Preços: TABELA DE TERRAPLENAGEM, PAVIMENTAÇÃO E OBRAS DE ARTE ESPECIAIS - MAR/23 - SEM DESONERAÇÃO - T199 | [18 empty] | Data base: 01/03/2023
Serviço: 40130 REVESTIMENTO PRIMÁRIO - ESPALHAMENTO | [18 empty] | Unidade: m2
(A)Equipamento |  | Código auxiliar | Ut. Pr |  | Ut. Impr |  |  | Vl. Hr. Prod |  |  | Vl. Hr. Imp |  |  |  |  | Consumo |  |  |  | Custo Horário
MOTONIVELADORA - CAT 120K OU EQUIVALENTE |  | 30046 | 1 |  | 0 |  |  | 239.37 |  |  | 84.93 |  |  |  |  | 1 |  |  |  | 239.37
(A)Total: | [18 empty] | 239.37
(B)Mão-de-Obra |  | Código auxiliar | Eq. Salarial | Sal/Hora |  |  | Encargos(%) |  |  | Consumo | [8 empty] | Custo Horário
ENCARREGADO DE SERVIÇO |  | 20002 | 10.53 | 22.27 |  |  | 111.5 |  |  | 0.5 | [8 empty] | 11.13
AJUDANTE |  | 20003 | 6.67 | 14.1 |  |  | 111.5 |  |  | 2 | [8 empty] | 28.2
(B)Total: | [18 empty] | 39.33
(C)Itens de Incidência |  | Código auxiliar | % | M. O. |  |  | Equip. |  |  | Mat. |  |  |  | Custo
EPI |  | 0011 | 1.12 | X | [9 empty] | 0.44
ALIMENTAÇÃO |  | 0012 | 9.6 | X | [9 empty] | 3.77
TRANSP. DE PESSOAL |  | 0013 | 4.79 | X | [9 empty] | 1.88
(C)Total: | [18 empty] | 6.09
Custo Horário da Execução (A) + (B) + (C) | [12 empty] | 284.79
(D) Produção da Equipe | [12 empty] | 844
(E) Custo Unitário da Execução [(A) + (B) + (C)] / (D) | [12 empty] | 0.33
(F)Materiais |  | Código auxiliar | Unid. | Custo Unitário | [5 empty] | Consumo | [7 empty] | Custo Unitário
(F)Total: | [18 empty] | 0
(G)Serviços |  | Código auxiliar | Unid. | Custo Unitário |  |  |  |  | Consumo | [7 empty] | Custo Unitário
(G)Total: | [18 empty] | 0
(H)Itens de Transporte |  | Código auxiliar | Unid. | Fórmula |  |  |  | X1 | X2 |  |  | X3 |  |  | Custo |  |  |  | Consumo |  | Custo Unit.
(H)Total: | [18 empty] | 0
Custo Direto Total (E) + (F) + (G) + (H) | [18 empty] | 0.33
BDI:20,48% | [18 empty] | 0.06
Preço Unitário Total | [18 empty] | 0.39
Tabela de Preços: TABELA DE TERRAPLENAGEM, PAVIMENTAÇÃO E OBRAS DE ARTE ESPECIAIS - MAR/23 - SEM DESONERAÇÃO - T199 | [18 empty] | Data base: 01/03/2023
Serviço: 40140 ESTABILIZAÇÃO DE SOLO COM BAIXA CAPACIDADE DE SUPORTE COM RACHÃO | [18 empty] | Unidade: m3
(A)Equipamento |  | Código auxiliar | Ut. Pr |  | Ut. Impr |  |  | Vl. Hr. Prod |  |  | Vl. Hr. Imp |  |  |  |  | Consumo |  |  |  | Custo Horário
TRATOR ESTEIRA COM LÂMINA - CAT D8 OU EQUIVALENTE |  | 30001 | 1 |  | 0 |  |  | 709.15 |  |  | 219.03 |  |  |  |  | 1 |  |  |  | 709.15
(A)Total: | [18 empty] | 709.15
(B)Mão-de-Obra |  | Código auxiliar | Eq. Salarial | Sal/Hora |  |  | Encargos(%) |  |  | Consumo | [8 empty] | Custo Horário
ENCARREGADO DE SERVIÇO |  | 20002 | 10.53 | 22.27 |  |  | 111.5 |  |  | 1 | [8 empty] | 22.27
SERVENTE |  | 20031 | 6.14 | 12.98 |  |  | 111.5 |  |  | 3 | [8 empty] | 38.94
(B)Total: | [18 empty] | 61.21
(C)Itens de Incidência |  | Código auxiliar | % | M. O. |  |  | Equip. |  |  | Mat. |  |  |  | Custo
EPI |  | 0011 | 1.12 | X | [9 empty] | 0.68
ALIMENTAÇÃO |  | 0012 | 9.6 | X | [9 empty] | 5.87
TRANSP. DE PESSOAL |  | 0013 | 4.79 | X | [9 empty] | 2.93
(C)Total: | [18 empty] | 9.48
Custo Horário da Execução (A) + (B) + (C) | [12 empty] | 779.84
(D) Produção da Equipe | [12 empty] | 170
(E) Custo Unitário da Execução [(A) + (B) + (C)] / (D) | [12 empty] | 4.58
(F)Materiais |  | Código auxiliar | Unid. | Custo Unitário | [5 empty] | Consumo | [7 empty] | Custo Unitário
PEDRA DE MÃO / MARROADA |  | 10034 | m3 | 76.99 | [5 empty] | 1 | [7 empty] | 76.99
(F)Total: | [18 empty] | 76.99
(G)Serviços |  | Código auxiliar | Unid. | Custo Unitário |  |  |  |  | Consumo | [7 empty] | Custo Unitário
(G)Total: | [18 empty] | 0
(H)Itens de Transporte |  | Código auxiliar | Unid. | Fórmula |  |  |  | X1 | X2 |  |  | X3 |  |  | Custo |  |  |  | Consumo |  | Custo Unit.
(H)Total: | [18 empty] | 0
Custo Direto Total (E) + (F) + (G) + (H) | [18 empty] | 81.57
BDI:20,48% | [18 empty] | 16.7
Preço Unitário Total | [18 empty] | 98.27
Tabela de Preços: TABELA DE TERRAPLENAGEM, PAVIMENTAÇÃO E OBRAS DE ARTE ESPECIAIS - MAR/23 - SEM DESONERAÇÃO - T199 | [18 empty] | Data base: 01/03/2023
Serviço: 40145 ESPALHAMENTO DE MATERIAL EM BOTA-FORA | [18 empty] | Unidade: m3
(A)Equipamento |  | Código auxiliar | Ut. Pr |  | Ut. Impr |  |  | Vl. Hr. Prod |  |  | Vl. Hr. Imp |  |  |  |  | Consumo |  |  |  | Custo Horário
TRATOR ESTEIRAS COM LAMINA - CAT D6 OU EQUIVALENTE |  | 30000 | 1 |  | 0 |  |  | 225.65 |  |  | 71.76 |  |  |  |  | 1 |  |  |  | 225.65
(A)Total: | [18 empty] | 225.65
(B)Mão-de-Obra |  | Código auxiliar | Eq. Salarial | Sal/Hora |  |  | Encargos(%) |  |  | Consumo | [8 empty] | Custo Horário
SERVENTE |  | 20031 | 6.14 | 12.98 |  |  | 111.5 |  |  | 1 | [8 empty] | 12.98
(B)Total: | [18 empty] | 12.98
(C)Itens de Incidência |  | Código auxiliar | % | M. O. |  |  | Equip. |  |  | Mat. |  |  |  | Custo
FERRAMENTAS MANUAIS |  | 0014 | 5 | X | [9 empty] | 0.64
EPI |  | 0011 | 1.12 | X | [9 empty] | 0.14
ALIMENTAÇÃO |  | 0012 | 9.6 | X | [9 empty] | 1.24
TRANSP. DE PESSOAL |  | 0013 | 4.79 | X | [9 empty] | 0.62
(C)Total: | [18 empty] | 2.64
Custo Horário da Execução (A) + (B) + (C) | [12 empty] | 241.27
(D) Produção da Equipe | [12 empty] | 176.81
(E) Custo Unitário da Execução [(A) + (B) + (C)] / (D) | [12 empty] | 1.36
(F)Materiais |  | Código auxiliar | Unid. | Custo Unitário | [5 empty] | Consumo | [7 empty] | Custo Unitário
(F)Total: | [18 empty] | 0
(G)Serviços |  | Código auxiliar | Unid. | Custo Unitário |  |  |  |  | Consumo | [7 empty] | Custo Unitário
(G)Total: | [18 empty] | 0
(H)Itens de Transporte |  | Código auxiliar | Unid. | Fórmula |  |  |  | X1 | X2 |  |  | X3 |  |  | Custo |  |  |  | Consumo |  | Custo Unit.
(H)Total: | [18 empty] | 0
Custo Direto Total (E) + (F) + (G) + (H) | [18 empty] | 1.36
BDI:20,48% | [18 empty] | 0.27
Preço Unitário Total | [18 empty] | 1.63
Tabela de Preços: TABELA DE TERRAPLENAGEM, PAVIMENTAÇÃO E OBRAS DE ARTE ESPECIAIS - MAR/23 - SEM DESONERAÇÃO - T199 | [18 empty] | Data base: 01/03/2023
Serviço: 40193 GUINDASTE 30 T - MÍNIMO 10H/DIA | [18 empty] | Unidade: h
(A)Equipamento |  | Código auxiliar | Ut. Pr |  | Ut. Impr |  |  | Vl. Hr. Prod |  |  | Vl. Hr. Imp |  |  |  |  | Consumo |  |  |  | Custo Horário
(A)Total: | [18 empty] | 0
(B)Mão-de-Obra |  | Código auxiliar | Eq. Salarial | Sal/Hora |  |  | Encargos(%) |  |  | Consumo | [8 empty] | Custo Horário
(B)Total: | [18 empty] | 0
(C)Itens de Incidência |  | Código auxiliar | % | M. O. |  |  | Equip. |  |  | Mat. |  |  |  | Custo
(C)Total: | [18 empty] | 0
Custo Horário da Execução (A) + (B) + (C) | [12 empty] | 0
(D) Produção da Equipe | [12 empty] | 1
(E) Custo Unitário da Execução [(A) + (B) + (C)] / (D) | [12 empty] | 0
(F)Materiais |  | Código auxiliar | Unid. | Custo Unitário | [5 empty] | Consumo | [7 empty] | Custo Unitário
GUINDASTE 30 T - MÍNIMO 10H/DIA |  | 10193 | h | 230 | [5 empty] | 1 | [7 empty] | 230
(F)Total: | [18 empty] | 230
(G)Serviços |  | Código auxiliar | Unid. | Custo Unitário |  |  |  |  | Consumo | [7 empty] | Custo Unitário
(G)Total: | [18 empty] | 0
(H)Itens de Transporte |  | Código auxiliar | Unid. | Fórmula |  |  |  | X1 | X2 |  |  | X3 |  |  | Custo |  |  |  | Consumo |  | Custo Unit.
(H)Total: | [18 empty] | 0
Custo Direto Total (E) + (F) + (G) + (H) | [18 empty] | 230
BDI:20,48% | [18 empty] | 47.1
Preço Unitário Total | [18 empty] | 277.1
Tabela de Preços: TABELA DE TERRAPLENAGEM, PAVIMENTAÇÃO E OBRAS DE ARTE ESPECIAIS - MAR/23 - SEM DESONERAÇÃO - T199 | [18 empty] | Data base: 01/03/2023
Serviço: 40194 GUINDASTE 60 T - MÍNIMO 10H/DIA | [18 empty] | Unidade: h
(A)Equipamento |  | Código auxiliar | Ut. Pr |  | Ut. Impr |  |  | Vl. Hr. Prod |  |  | Vl. Hr. Imp |  |  |  |  | Consumo |  |  |  | Custo Horário
(A)Total: | [18 empty] | 0
(B)Mão-de-Obra |  | Código auxiliar | Eq. Salarial | Sal/Hora |  |  | Encargos(%) |  |  | Consumo | [8 empty] | Custo Horário
(B)Total: | [18 empty] | 0
(C)Itens de Incidência |  | Código auxiliar | % | M. O. |  |  | Equip. |  |  | Mat. |  |  |  | Custo
(C)Total: | [18 empty] | 0
Custo Horário da Execução (A) + (B) + (C) | [12 empty] | 0
(D) Produção da Equipe | [12 empty] | 1
(E) Custo Unitário da Execução [(A) + (B) + (C)] / (D) | [12 empty] | 0
(F)Materiais |  | Código auxiliar | Unid. | Custo Unitário | [5 empty] | Consumo | [7 empty] | Custo Unitário
GUINDASTE 60 T - MÍNIMO 10H/DIA |  | 10194 | h | 450 | [5 empty] | 1 | [7 empty] | 450
(F)Total: | [18 empty] | 450
(G)Serviços |  | Código auxiliar | Unid. | Custo Unitário |  |  |  |  | Consumo | [7 empty] | Custo Unitário
(G)Total: | [18 empty] | 0
(H)Itens de Transporte |  | Código auxiliar | Unid. | Fórmula |  |  |  | X1 | X2 |  |  | X3 |  |  | Custo |  |  |  | Consumo |  | Custo Unit.
(H)Total: | [18 empty] | 0
Custo Direto Total (E) + (F) + (G) + (H) | [18 empty] | 450
BDI:20,48% | [18 empty] | 92.16
Preço Unitário Total | [18 empty] | 542.16
Tabela de Preços: TABELA DE TERRAPLENAGEM, PAVIMENTAÇÃO E OBRAS DE ARTE ESPECIAIS - MAR/23 - SEM DESONERAÇÃO - T199 | [18 empty] | Data base: 01/03/2023
Serviço: 40195 GUINDASTE 90 T - MÍNIMO 10H/DIA | [18 empty] | Unidade: h
(A)Equipamento |  | Código auxiliar | Ut. Pr |  | Ut. Impr |  |  | Vl. Hr. Prod |  |  | Vl. Hr. Imp |  |  |  |  | Consumo |  |  |  | Custo Horário
(A)Total: | [18 empty] | 0
(B)Mão-de-Obra |  | Código auxiliar | Eq. Salarial | Sal/Hora |  |  | Encargos(%) |  |  | Consumo | [8 empty] | Custo Horário
(B)Total: | [18 empty] | 0
(C)Itens de Incidência |  | Código auxiliar | % | M. O. |  |  | Equip. |  |  | Mat. |  |  |  | Custo
(C)Total: | [18 empty] | 0
Custo Horário da Execução (A) + (B) + (C) | [12 empty] | 0
(D) Produção da Equipe | [12 empty] | 1
(E) Custo Unitário da Execução [(A) + (B) + (C)] / (D) | [12 empty] | 0
(F)Materiais |  | Código auxiliar | Unid. | Custo Unitário | [5 empty] | Consumo | [7 empty] | Custo Unitário
GUINDASTE 90 T - MÍNIMO 10H/DIA |  | 10195 | h | 1100 | [5 empty] | 1 | [7 empty] | 1100
(F)Total: | [18 empty] | 1100
(G)Serviços |  | Código auxiliar | Unid. | Custo Unitário |  |  |  |  | Consumo | [7 empty] | Custo Unitário
(G)Total: | [18 empty] | 0
(H)Itens de Transporte |  | Código auxiliar | Unid. | Fórmula |  |  |  | X1 | X2 |  |  | X3 |  |  | Custo |  |  |  | Consumo |  | Custo Unit.
(H)Total: | [18 empty] | 0
Custo Direto Total (E) + (F) + (G) + (H) | [18 empty] | 1100
BDI:20,48% | [18 empty] | 225.28
Preço Unitário Total | [18 empty] | 1325.28
Tabela de Preços: TABELA DE TERRAPLENAGEM, PAVIMENTAÇÃO E OBRAS DE ARTE ESPECIAIS - MAR/23 - SEM DESONERAÇÃO - T199 | [18 empty] | Data base: 01/03/2023
Serviço: 40196 GUINDASTE 120 T - MÍNIMO 10H/DIA | [18 empty] | Unidade: h
(A)Equipamento |  | Código auxiliar | Ut. Pr |  | Ut. Impr |  |  | Vl. Hr. Prod |  |  | Vl. Hr. Imp |  |  |  |  | Consumo |  |  |  | Custo Horário
(A)Total: | [18 empty] | 0
(B)Mão-de-Obra |  | Código auxiliar | Eq. Salarial | Sal/Hora |  |  | Encargos(%) |  |  | Consumo | [8 empty] | Custo Horário
(B)Total: | [18 empty] | 0
(C)Itens de Incidência |  | Código auxiliar | % | M. O. |  |  | Equip. |  |  | Mat. |  |  |  | Custo
(C)Total: | [18 empty] | 0
Custo Horário da Execução (A) + (B) + (C) | [12 empty] | 0
(D) Produção da Equipe | [12 empty] | 1
(E) Custo Unitário da Execução [(A) + (B) + (C)] / (D) | [12 empty] | 0
(F)Materiais |  | Código auxiliar | Unid. | Custo Unitário | [5 empty] | Consumo | [7 empty] | Custo Unitário
GUINDASTE 120 T - MÍNIMO 10H/DIA |  | 10196 | h | 1300 | [5 empty] | 1 | [7 empty] | 1300
(F)Total: | [18 empty] | 1300
(G)Serviços |  | Código auxiliar | Unid. | Custo Unitário |  |  |  |  | Consumo | [7 empty] | Custo Unitário
(G)Total: | [18 empty] | 0
(H)Itens de Transporte |  | Código auxiliar | Unid. | Fórmula |  |  |  | X1 | X2 |  |  | X3 |  |  | Custo |  |  |  | Consumo |  | Custo Unit.
(H)Total: | [18 empty] | 0
Custo Direto Total (E) + (F) + (G) + (H) | [18 empty] | 1300
BDI:20,48% | [18 empty] | 266.24
Preço Unitário Total | [18 empty] | 1566.24
Tabela de Preços: TABELA DE TERRAPLENAGEM, PAVIMENTAÇÃO E OBRAS DE ARTE ESPECIAIS - MAR/23 - SEM DESONERAÇÃO - T199 | [18 empty] | Data base: 01/03/2023
Serviço: 40300 DESMATAMENTO, LIMPEZA E EXPURGO DE JAZIDA | [18 empty] | Unidade: m2
(A)Equipamento |  | Código auxiliar | Ut. Pr |  | Ut. Impr |  |  | Vl. Hr. Prod |  |  | Vl. Hr. Imp |  |  |  |  | Consumo |  |  |  | Custo Horário
TRATOR ESTEIRAS COM LAMINA - CAT D6 OU EQUIVALENTE |  | 30000 | 1 |  | 0 |  |  | 225.65 |  |  | 71.76 |  |  |  |  | 1 |  |  |  | 225.65
(A)Total: | [18 empty] | 225.65
(B)Mão-de-Obra |  | Código auxiliar | Eq. Salarial | Sal/Hora |  |  | Encargos(%) |  |  | Consumo | [8 empty] | Custo Horário
ENCARREGADO DE SERVIÇO |  | 20002 | 10.53 | 22.27 |  |  | 111.5 |  |  | 0.5 | [8 empty] | 11.13
AJUDANTE |  | 20003 | 6.67 | 14.1 |  |  | 111.5 |  |  | 2 | [8 empty] | 28.2
(B)Total: | [18 empty] | 39.33
(C)Itens de Incidência |  | Código auxiliar | % | M. O. |  |  | Equip. |  |  | Mat. |  |  |  | Custo
EPI |  | 0011 | 1.12 | X | [9 empty] | 0.44
ALIMENTAÇÃO |  | 0012 | 9.6 | X | [9 empty] | 3.77
TRANSP. DE PESSOAL |  | 0013 | 4.79 | X | [9 empty] | 1.88
(C)Total: | [18 empty] | 6.09
Custo Horário da Execução (A) + (B) + (C) | [12 empty] | 271.07
(D) Produção da Equipe | [12 empty] | 751
(E) Custo Unitário da Execução [(A) + (B) + (C)] / (D) | [12 empty] | 0.36
(F)Materiais |  | Código auxiliar | Unid. | Custo Unitário | [5 empty] | Consumo | [7 empty] | Custo Unitário
(F)Total: | [18 empty] | 0
(G)Serviços |  | Código auxiliar | Unid. | Custo Unitário |  |  |  |  | Consumo | [7 empty] | Custo Unitário
(G)Total: | [18 empty] | 0
(H)Itens de Transporte |  | Código auxiliar | Unid. | Fórmula |  |  |  | X1 | X2 |  |  | X3 |  |  | Custo |  |  |  | Consumo |  | Custo Unit.
(H)Total: | [18 empty] | 0
Custo Direto Total (E) + (F) + (G) + (H) | [18 empty] | 0.36
BDI:20,48% | [18 empty] | 0.07
Preço Unitário Total | [18 empty] | 0.43
Tabela de Preços: TABELA DE TERRAPLENAGEM, PAVIMENTAÇÃO E OBRAS DE ARTE ESPECIAIS - MAR/23 - SEM DESONERAÇÃO - T199 | [18 empty] | Data base: 01/03/2023
Serviço: 40305 ACABAMENTO E RECOMPOSIÇÃO DE JAZIDAS | [18 empty] | Unidade: m2
(A)Equipamento |  | Código auxiliar | Ut. Pr |  | Ut. Impr |  |  | Vl. Hr. Prod |  |  | Vl. Hr. Imp |  |  |  |  | Consumo |  |  |  | Custo Horário
TRATOR ESTEIRAS COM LAMINA - CAT D6 OU EQUIVALENTE |  | 30000 | 1 |  | 0 |  |  | 225.65 |  |  | 71.76 |  |  |  |  | 1 |  |  |  | 225.65
(A)Total: | [18 empty] | 225.65
(B)Mão-de-Obra |  | Código auxiliar | Eq. Salarial | Sal/Hora |  |  | Encargos(%) |  |  | Consumo | [8 empty] | Custo Horário
ENCARREGADO DE SERVIÇO |  | 20002 | 10.53 | 22.27 |  |  | 111.5 |  |  | 0.5 | [8 empty] | 11.13
AJUDANTE |  | 20003 | 6.67 | 14.1 |  |  | 111.5 |  |  | 2 | [8 empty] | 28.2
(B)Total: | [18 empty] | 39.33
(C)Itens de Incidência |  | Código auxiliar | % | M. O. |  |  | Equip. |  |  | Mat. |  |  |  | Custo
EPI |  | 0011 | 1.12 | X | [9 empty] | 0.44
ALIMENTAÇÃO |  | 0012 | 9.6 | X | [9 empty] | 3.77
TRANSP. DE PESSOAL |  | 0013 | 4.79 | X | [9 empty] | 1.88
(C)Total: | [18 empty] | 6.09
Custo Horário da Execução (A) + (B) + (C) | [12 empty] | 271.07
(D) Produção da Equipe | [12 empty] | 870
(E) Custo Unitário da Execução [(A) + (B) + (C)] / (D) | [12 empty] | 0.31
(F)Materiais |  | Código auxiliar | Unid. | Custo Unitário | [5 empty] | Consumo | [7 empty] | Custo Unitário
(F)Total: | [18 empty] | 0
(G)Serviços |  | Código auxiliar | Unid. | Custo Unitário |  |  |  |  | Consumo | [7 empty] | Custo Unitário
(G)Total: | [18 empty] | 0
(H)Itens de Transporte |  | Código auxiliar | Unid. | Fórmula |  |  |  | X1 | X2 |  |  | X3 |  |  | Custo |  |  |  | Consumo |  | Custo Unit.
(H)Total: | [18 empty] | 0
Custo Direto Total (E) + (F) + (G) + (H) | [18 empty] | 0.31
BDI:20,48% | [18 empty] | 0.06
Preço Unitário Total | [18 empty] | 0.37
Tabela de Preços: TABELA DE TERRAPLENAGEM, PAVIMENTAÇÃO E OBRAS DE ARTE ESPECIAIS - MAR/23 - SEM DESONERAÇÃO - T199 | [18 empty] | Data base: 01/03/2023
Serviço: 40310 REGULARIZAÇÃO E COMPACTAÇÃO DO SUB-LEITO | [18 empty] | Unidade: m2
(A)Equipamento |  | Código auxiliar | Ut. Pr |  | Ut. Impr |  |  | Vl. Hr. Prod |  |  | Vl. Hr. Imp |  |  |  |  | Consumo |  |  |  | Custo Horário
TRATOR DE PNEUS AGRÍCOLA - MF 4292 OU EQUIVALENTE |  | 30005 | 0.5 |  | 0.5 |  |  | 124.82 |  |  | 30.07 |  |  |  |  | 1 |  |  |  | 77.44
ROLO PÉ DE CARNEIRO AUTOPROPELIDO - CA 250 OU EQUIVALENTE |  | 30009 | 1 |  | 0 |  |  | 182.71 |  |  | 66.81 |  |  |  |  | 1 |  |  |  | 182.71
GRADE DE DISCO - 24X24 |  | 30013 | 0.5 |  | 0.5 |  |  | 4.09 |  |  | 2.63 |  |  |  |  | 1 |  |  |  | 3.35
CAMINHÃO TANQUE 10.000L |  | 30040 | 0.59 |  | 0.41 |  |  | 305.57 |  |  | 50.62 |  |  |  |  | 1 |  |  |  | 201.03
MOTONIVELADORA - CAT 120K OU EQUIVALENTE |  | 30046 | 0.69 |  | 0.31 |  |  | 239.37 |  |  | 84.93 |  |  |  |  | 1 |  |  |  | 191.48
(A)Total: | [18 empty] | 656.01
(B)Mão-de-Obra |  | Código auxiliar | Eq. Salarial | Sal/Hora |  |  | Encargos(%) |  |  | Consumo | [8 empty] | Custo Horário
ENCARREGADO DE SERVIÇO |  | 20002 | 10.53 | 22.27 |  |  | 111.5 |  |  | 0.5 | [8 empty] | 11.13
AJUDANTE |  | 20003 | 6.67 | 14.1 |  |  | 111.5 |  |  | 4 | [8 empty] | 56.4
GREDISTA |  | 20013 | 8.85 | 18.71 |  |  | 111.5 |  |  | 1 | [8 empty] | 18.71
(B)Total: | [18 empty] | 86.24
(C)Itens de Incidência |  | Código auxiliar | % | M. O. |  |  | Equip. |  |  | Mat. |  |  |  | Custo
EPI |  | 0011 | 1.12 | X | [9 empty] | 0.96
ALIMENTAÇÃO |  | 0012 | 9.6 | X | [9 empty] | 8.27
TRANSP. DE PESSOAL |  | 0013 | 4.79 | X | [9 empty] | 4.13
(C)Total: | [18 empty] | 13.36
Custo Horário da Execução (A) + (B) + (C) | [12 empty] | 755.61
(D) Produção da Equipe | [12 empty] | 341
(E) Custo Unitário da Execução [(A) + (B) + (C)] / (D) | [12 empty] | 2.21
(F)Materiais |  | Código auxiliar | Unid. | Custo Unitário | [5 empty] | Consumo | [7 empty] | Custo Unitário
(F)Total: | [18 empty] | 0
(G)Serviços |  | Código auxiliar | Unid. | Custo Unitário |  |  |  |  | Consumo | [7 empty] | Custo Unitário
(G)Total: | [18 empty] | 0
(H)Itens de Transporte |  | Código auxiliar | Unid. | Fórmula |  |  |  | X1 | X2 |  |  | X3 |  |  | Custo |  |  |  | Consumo |  | Custo Unit.
(H)Total: | [18 empty] | 0
Custo Direto Total (E) + (F) + (G) + (H) | [18 empty] | 2.21
BDI:20,48% | [18 empty] | 0.45
Preço Unitário Total | [18 empty] | 2.66
Tabela de Preços: TABELA DE TERRAPLENAGEM, PAVIMENTAÇÃO E OBRAS DE ARTE ESPECIAIS - MAR/23 - SEM DESONERAÇÃO - T199 | [18 empty] | Data base: 01/03/2023
Serviço: 40315 ESCAVAÇÃO E CARGA MAT. DE JAZIDA | [18 empty] | Unidade: m3
(A)Equipamento |  | Código auxiliar | Ut. Pr |  | Ut. Impr |  |  | Vl. Hr. Prod |  |  | Vl. Hr. Imp |  |  |  |  | Consumo |  |  |  | Custo Horário
ESCAVADEIRA HIDRÁULICA - 320DL OU EQUIVALENTE |  | 30011 | 1 |  | 0 |  |  | 279.66 |  |  | 114.47 |  |  |  |  | 1 |  |  |  | 279.66
(A)Total: | [18 empty] | 279.66
(B)Mão-de-Obra |  | Código auxiliar | Eq. Salarial | Sal/Hora |  |  | Encargos(%) |  |  | Consumo | [8 empty] | Custo Horário
ENCARREGADO DE SERVIÇO |  | 20002 | 10.53 | 22.27 |  |  | 111.5 |  |  | 0.5 | [8 empty] | 11.13
AJUDANTE |  | 20003 | 6.67 | 14.1 |  |  | 111.5 |  |  | 2 | [8 empty] | 28.2
(B)Total: | [18 empty] | 39.33
(C)Itens de Incidência |  | Código auxiliar | % | M. O. |  |  | Equip. |  |  | Mat. |  |  |  | Custo
EPI |  | 0011 | 1.12 | X | [9 empty] | 0.44
ALIMENTAÇÃO |  | 0012 | 9.6 | X | [9 empty] | 3.77
TRANSP. DE PESSOAL |  | 0013 | 4.79 | X | [9 empty] | 1.88
(C)Total: | [18 empty] | 6.09
Custo Horário da Execução (A) + (B) + (C) | [12 empty] | 325.08
(D) Produção da Equipe | [12 empty] | 76.29
(E) Custo Unitário da Execução [(A) + (B) + (C)] / (D) | [12 empty] | 4.26
(F)Materiais |  | Código auxiliar | Unid. | Custo Unitário | [5 empty] | Consumo | [7 empty] | Custo Unitário
(F)Total: | [18 empty] | 0
(G)Serviços |  | Código auxiliar | Unid. | Custo Unitário |  |  |  |  | Consumo | [7 empty] | Custo Unitário
(G)Total: | [18 empty] | 0
(H)Itens de Transporte |  | Código auxiliar | Unid. | Fórmula |  |  |  | X1 | X2 |  |  | X3 |  |  | Custo |  |  |  | Consumo |  | Custo Unit.
(H)Total: | [18 empty] | 0
Custo Direto Total (E) + (F) + (G) + (H) | [18 empty] | 4.26
BDI:20,48% | [18 empty] | 0.87
Preço Unitário Total | [18 empty] | 5.13
Tabela de Preços: TABELA DE TERRAPLENAGEM, PAVIMENTAÇÃO E OBRAS DE ARTE ESPECIAIS - MAR/23 - SEM DESONERAÇÃO - T199 | [18 empty] | Data base: 01/03/2023
Serviço: 40316 ESCAVAÇÃO E CARGA MAT. DE JAZIDA-COM INDENIZAÇÃO | [18 empty] | Unidade: m3
(A)Equipamento |  | Código auxiliar | Ut. Pr |  | Ut. Impr |  |  | Vl. Hr. Prod |  |  | Vl. Hr. Imp |  |  |  |  | Consumo |  |  |  | Custo Horário
ESCAVADEIRA HIDRÁULICA - 320DL OU EQUIVALENTE |  | 30011 | 1 |  | 0 |  |  | 279.66 |  |  | 114.47 |  |  |  |  | 1 |  |  |  | 279.66
(A)Total: | [18 empty] | 279.66
(B)Mão-de-Obra |  | Código auxiliar | Eq. Salarial | Sal/Hora |  |  | Encargos(%) |  |  | Consumo | [8 empty] | Custo Horário
ENCARREGADO DE SERVIÇO |  | 20002 | 10.53 | 22.27 |  |  | 111.5 |  |  | 0.5 | [8 empty] | 11.13
AJUDANTE |  | 20003 | 6.67 | 14.1 |  |  | 111.5 |  |  | 2 | [8 empty] | 28.2
(B)Total: | [18 empty] | 39.33
(C)Itens de Incidência |  | Código auxiliar | % | M. O. |  |  | Equip. |  |  | Mat. |  |  |  | Custo
EPI |  | 0011 | 1.12 | X | [9 empty] | 0.44
ALIMENTAÇÃO |  | 0012 | 9.6 | X | [9 empty] | 3.77
TRANSP. DE PESSOAL |  | 0013 | 4.79 | X | [9 empty] | 1.88
(C)Total: | [18 empty] | 6.09
Custo Horário da Execução (A) + (B) + (C) | [12 empty] | 325.08
(D) Produção da Equipe | [12 empty] | 76.29
(E) Custo Unitário da Execução [(A) + (B) + (C)] / (D) | [12 empty] | 4.26
(F)Materiais |  | Código auxiliar | Unid. | Custo Unitário | [5 empty] | Consumo | [7 empty] | Custo Unitário
INDENIZAÇÃO DE JAZIDA - CASCALHO |  | 10046 | m3 | 5 | [5 empty] | 1 | [7 empty] | 5
(F)Total: | [18 empty] | 5
(G)Serviços |  | Código auxiliar | Unid. | Custo Unitário |  |  |  |  | Consumo | [7 empty] | Custo Unitário
(G)Total: | [18 empty] | 0
(H)Itens de Transporte |  | Código auxiliar | Unid. | Fórmula |  |  |  | X1 | X2 |  |  | X3 |  |  | Custo |  |  |  | Consumo |  | Custo Unit.
(H)Total: | [18 empty] | 0
Custo Direto Total (E) + (F) + (G) + (H) | [18 empty] | 9.26
BDI:20,48% | [18 empty] | 1.89
Preço Unitário Total | [18 empty] | 11.15
Tabela de Preços: TABELA DE TERRAPLENAGEM, PAVIMENTAÇÃO E OBRAS DE ARTE ESPECIAIS - MAR/23 - SEM DESONERAÇÃO - T199 | [18 empty] | Data base: 01/03/2023
Serviço: 40320 TRANSPORTE DE MATERIAL DE JAZIDA (CASCALHO) | [18 empty] | Unidade: m3km
(A)Equipamento |  | Código auxiliar | Ut. Pr |  | Ut. Impr |  |  | Vl. Hr. Prod |  |  | Vl. Hr. Imp |  |  |  |  | Consumo |  |  |  | Custo Horário
CAMINHÃO BASCULANTE 10 M3 - 15 T |  | 30037 | 1 |  | 0 |  |  | 296.79 |  |  | 57.98 |  |  |  |  | 1 |  |  |  | 296.79
CAMINHÃO TANQUE 10.000L |  | 30040 | 1 |  | 0 |  |  | 305.57 |  |  | 50.62 |  |  |  |  | 0.025 |  |  |  | 7.63
MOTONIVELADORA - CAT 120K OU EQUIVALENTE |  | 30046 | 1 |  | 0 |  |  | 239.37 |  |  | 84.93 |  |  |  |  | 0.025 |  |  |  | 5.98
(A)Total: | [18 empty] | 310.4
(B)Mão-de-Obra |  | Código auxiliar | Eq. Salarial | Sal/Hora |  |  | Encargos(%) |  |  | Consumo | [8 empty] | Custo Horário
(B)Total: | [18 empty] | 0
(C)Itens de Incidência |  | Código auxiliar | % | M. O. |  |  | Equip. |  |  | Mat. |  |  |  | Custo
(C)Total: | [18 empty] | 0
Custo Horário da Execução (A) + (B) + (C) | [12 empty] | 310.4
(D) Produção da Equipe | [12 empty] | 128.3333
(E) Custo Unitário da Execução [(A) + (B) + (C)] / (D) | [12 empty] | 2.41
(F)Materiais |  | Código auxiliar | Unid. | Custo Unitário | [5 empty] | Consumo | [7 empty] | Custo Unitário
(F)Total: | [18 empty] | 0
(G)Serviços |  | Código auxiliar | Unid. | Custo Unitário |  |  |  |  | Consumo | [7 empty] | Custo Unitário
(G)Total: | [18 empty] | 0
(H)Itens de Transporte |  | Código auxiliar | Unid. | Fórmula |  |  |  | X1 | X2 |  |  | X3 |  |  | Custo |  |  |  | Consumo |  | Custo Unit.
(H)Total: | [18 empty] | 0
Custo Direto Total (E) + (F) + (G) + (H) | [18 empty] | 2.41
BDI:20,48% | [18 empty] | 0.49
Preço Unitário Total | [18 empty] | 2.9
Tabela de Preços: TABELA DE TERRAPLENAGEM, PAVIMENTAÇÃO E OBRAS DE ARTE ESPECIAIS - MAR/23 - SEM DESONERAÇÃO - T199 | [18 empty] | Data base: 01/03/2023
Serviço: 40325 TRANSPORTE DA MISTURA | [18 empty] | Unidade: m3km
(A)Equipamento |  | Código auxiliar | Ut. Pr |  | Ut. Impr |  |  | Vl. Hr. Prod |  |  | Vl. Hr. Imp |  |  |  |  | Consumo |  |  |  | Custo Horário
CAMINHÃO BASCULANTE 10 M3 - 15 T |  | 30037 | 1 |  | 0 |  |  | 296.79 |  |  | 57.98 |  |  |  |  | 1 |  |  |  | 296.79
CAMINHÃO TANQUE 10.000L |  | 30040 | 1 |  | 0 |  |  | 305.57 |  |  | 50.62 |  |  |  |  | 0.025 |  |  |  | 7.63
MOTONIVELADORA - CAT 120K OU EQUIVALENTE |  | 30046 | 1 |  | 0 |  |  | 239.37 |  |  | 84.93 |  |  |  |  | 0.025 |  |  |  | 5.98
(A)Total: | [18 empty] | 310.4
(B)Mão-de-Obra |  | Código auxiliar | Eq. Salarial | Sal/Hora |  |  | Encargos(%) |  |  | Consumo | [8 empty] | Custo Horário
(B)Total: | [18 empty] | 0
(C)Itens de Incidência |  | Código auxiliar | % | M. O. |  |  | Equip. |  |  | Mat. |  |  |  | Custo
(C)Total: | [18 empty] | 0
Custo Horário da Execução (A) + (B) + (C) | [12 empty] | 310.4
(D) Produção da Equipe | [12 empty] | 128.3333
(E) Custo Unitário da Execução [(A) + (B) + (C)] / (D) | [12 empty] | 2.41
(F)Materiais |  | Código auxiliar | Unid. | Custo Unitário | [5 empty] | Consumo | [7 empty] | Custo Unitário
(F)Total: | [18 empty] | 0
(G)Serviços |  | Código auxiliar | Unid. | Custo Unitário |  |  |  |  | Consumo | [7 empty] | Custo Unitário
(G)Total: | [18 empty] | 0
(H)Itens de Transporte |  | Código auxiliar | Unid. | Fórmula |  |  |  | X1 | X2 |  |  | X3 |  |  | Custo |  |  |  | Consumo |  | Custo Unit.
(H)Total: | [18 empty] | 0
Custo Direto Total (E) + (F) + (G) + (H) | [18 empty] | 2.41
BDI:20,48% | [18 empty] | 0.49
Preço Unitário Total | [18 empty] | 2.9
Tabela de Preços: TABELA DE TERRAPLENAGEM, PAVIMENTAÇÃO E OBRAS DE ARTE ESPECIAIS - MAR/23 - SEM DESONERAÇÃO - T199 | [18 empty] | Data base: 01/03/2023
Serviço: 40335 ESTABILIZAÇÃO GRANULOMÉTRICA SEM MISTURA - REF.PROCTOR: 26 GOLPES (100% P.I.) | [18 empty] | Unidade: m3
(A)Equipamento |  | Código auxiliar | Ut. Pr |  | Ut. Impr |  |  | Vl. Hr. Prod |  |  | Vl. Hr. Imp |  |  |  |  | Consumo |  |  |  | Custo Horário
TRATOR DE PNEUS AGRÍCOLA - MF 4292 OU EQUIVALENTE |  | 30005 | 0.18 |  | 0.82 |  |  | 124.82 |  |  | 30.07 |  |  |  |  | 1 |  |  |  | 47.11
ROLO PÉ DE CARNEIRO AUTOPROPELIDO - CA 250 OU EQUIVALENTE |  | 30009 | 1 |  | 0 |  |  | 182.71 |  |  | 66.81 |  |  |  |  | 1 |  |  |  | 182.71
GRADE DE DISCO - 24X24 |  | 30013 | 0.18 |  | 0.82 |  |  | 4.09 |  |  | 2.63 |  |  |  |  | 1 |  |  |  | 2.88
ROLO LISO VIBRATÓRIO AUTOPROPELIDO - CS533 E OU EQUIVALENTE |  | 30014 | 0.52 |  | 0.48 |  |  | 199.44 |  |  | 67.83 |  |  |  |  | 1 |  |  |  | 136.25
CAMINHÃO TANQUE 10.000L |  | 30040 | 0.31 |  | 0.69 |  |  | 305.57 |  |  | 50.62 |  |  |  |  | 1 |  |  |  | 129.64
MOTONIVELADORA - CAT 120K OU EQUIVALENTE |  | 30046 | 0.28 |  | 0.72 |  |  | 239.37 |  |  | 84.93 |  |  |  |  | 1 |  |  |  | 128.16
(A)Total: | [18 empty] | 626.75
(B)Mão-de-Obra |  | Código auxiliar | Eq. Salarial | Sal/Hora |  |  | Encargos(%) |  |  | Consumo | [8 empty] | Custo Horário
ENCARREGADO DE SERVIÇO |  | 20002 | 10.53 | 22.27 |  |  | 111.5 |  |  | 0.5 | [8 empty] | 11.13
AJUDANTE |  | 20003 | 6.67 | 14.1 |  |  | 111.5 |  |  | 6 | [8 empty] | 84.6
GREDISTA |  | 20013 | 8.85 | 18.71 |  |  | 111.5 |  |  | 1 | [8 empty] | 18.71
(B)Total: | [18 empty] | 114.44
(C)Itens de Incidência |  | Código auxiliar | % | M. O. |  |  | Equip. |  |  | Mat. |  |  |  | Custo
EPI |  | 0011 | 1.12 | X | [9 empty] | 1.28
ALIMENTAÇÃO |  | 0012 | 9.6 | X | [9 empty] | 10.98
TRANSP. DE PESSOAL |  | 0013 | 4.79 | X | [9 empty] | 5.48
(C)Total: | [18 empty] | 17.74
Custo Horário da Execução (A) + (B) + (C) | [12 empty] | 758.93
(D) Produção da Equipe | [12 empty] | 55.69
(E) Custo Unitário da Execução [(A) + (B) + (C)] / (D) | [12 empty] | 13.62
(F)Materiais |  | Código auxiliar | Unid. | Custo Unitário | [5 empty] | Consumo | [7 empty] | Custo Unitário
(F)Total: | [18 empty] | 0
(G)Serviços |  | Código auxiliar | Unid. | Custo Unitário |  |  |  |  | Consumo | [7 empty] | Custo Unitário
(G)Total: | [18 empty] | 0
(H)Itens de Transporte |  | Código auxiliar | Unid. | Fórmula |  |  |  | X1 | X2 |  |  | X3 |  |  | Custo |  |  |  | Consumo |  | Custo Unit.
(H)Total: | [18 empty] | 0
Custo Direto Total (E) + (F) + (G) + (H) | [18 empty] | 13.62
BDI:20,48% | [18 empty] | 2.78
Preço Unitário Total | [18 empty] | 16.4
Tabela de Preços: TABELA DE TERRAPLENAGEM, PAVIMENTAÇÃO E OBRAS DE ARTE ESPECIAIS - MAR/23 - SEM DESONERAÇÃO - T199 | [18 empty] | Data base: 01/03/2023
Serviço: 40336 ESTABILIZAÇÃO GRANULOMÉTRICA SEM MISTURA - REF.PROCTOR: 39 GOLPES (100% P.IM.) | [18 empty] | Unidade: m3
(A)Equipamento |  | Código auxiliar | Ut. Pr |  | Ut. Impr |  |  | Vl. Hr. Prod |  |  | Vl. Hr. Imp |  |  |  |  | Consumo |  |  |  | Custo Horário
TRATOR DE PNEUS AGRÍCOLA - MF 4292 OU EQUIVALENTE |  | 30005 | 0.15 |  | 0.85 |  |  | 124.82 |  |  | 30.07 |  |  |  |  | 1 |  |  |  | 44.27
ROLO PÉ DE CARNEIRO AUTOPROPELIDO - CA 250 OU EQUIVALENTE |  | 30009 | 1 |  | 0 |  |  | 182.71 |  |  | 66.81 |  |  |  |  | 1 |  |  |  | 182.71
GRADE DE DISCO - 24X24 |  | 30013 | 0.15 |  | 0.85 |  |  | 4.09 |  |  | 2.63 |  |  |  |  | 1 |  |  |  | 2.84
ROLO LISO VIBRATÓRIO AUTOPROPELIDO - CS533 E OU EQUIVALENTE |  | 30014 | 0.44 |  | 0.56 |  |  | 199.44 |  |  | 67.83 |  |  |  |  | 1 |  |  |  | 125.73
CAMINHÃO TANQUE 10.000L |  | 30040 | 0.26 |  | 0.74 |  |  | 305.57 |  |  | 50.62 |  |  |  |  | 1 |  |  |  | 116.89
MOTONIVELADORA - CAT 120K OU EQUIVALENTE |  | 30046 | 0.24 |  | 0.76 |  |  | 239.37 |  |  | 84.93 |  |  |  |  | 1 |  |  |  | 121.98
(A)Total: | [18 empty] | 594.42
(B)Mão-de-Obra |  | Código auxiliar | Eq. Salarial | Sal/Hora |  |  | Encargos(%) |  |  | Consumo | [8 empty] | Custo Horário
ENCARREGADO DE SERVIÇO |  | 20002 | 10.53 | 22.27 |  |  | 111.5 |  |  | 0.5 | [8 empty] | 11.13
AJUDANTE |  | 20003 | 6.67 | 14.1 |  |  | 111.5 |  |  | 6 | [8 empty] | 84.6
GREDISTA |  | 20013 | 8.85 | 18.71 |  |  | 111.5 |  |  | 1 | [8 empty] | 18.71
(B)Total: | [18 empty] | 114.44
(C)Itens de Incidência |  | Código auxiliar | % | M. O. |  |  | Equip. |  |  | Mat. |  |  |  | Custo
EPI |  | 0011 | 1.12 | X | [9 empty] | 1.28
ALIMENTAÇÃO |  | 0012 | 9.6 | X | [9 empty] | 10.98
TRANSP. DE PESSOAL |  | 0013 | 4.79 | X | [9 empty] | 5.48
(C)Total: | [18 empty] | 17.74
Custo Horário da Execução (A) + (B) + (C) | [12 empty] | 726.6
(D) Produção da Equipe | [12 empty] | 47.73
(E) Custo Unitário da Execução [(A) + (B) + (C)] / (D) | [12 empty] | 15.22
(F)Materiais |  | Código auxiliar | Unid. | Custo Unitário | [5 empty] | Consumo | [7 empty] | Custo Unitário
(F)Total: | [18 empty] | 0
(G)Serviços |  | Código auxiliar | Unid. | Custo Unitário |  |  |  |  | Consumo | [7 empty] | Custo Unitário
(G)Total: | [18 empty] | 0
(H)Itens de Transporte |  | Código auxiliar | Unid. | Fórmula |  |  |  | X1 | X2 |  |  | X3 |  |  | Custo |  |  |  | Consumo |  | Custo Unit.
(H)Total: | [18 empty] | 0
Custo Direto Total (E) + (F) + (G) + (H) | [18 empty] | 15.22
BDI:20,48% | [18 empty] | 3.11
Preço Unitário Total | [18 empty] | 18.33
Tabela de Preços: TABELA DE TERRAPLENAGEM, PAVIMENTAÇÃO E OBRAS DE ARTE ESPECIAIS - MAR/23 - SEM DESONERAÇÃO - T199 | [18 empty] | Data base: 01/03/2023
Serviço: 40337 ESTABILIZAÇÃO GRANULOMÉTRICA SEM MISTURA - REF.PROCTOR: 55 GOLPES (100% P.M.) | [18 empty] | Unidade: m3
(A)Equipamento |  | Código auxiliar | Ut. Pr |  | Ut. Impr |  |  | Vl. Hr. Prod |  |  | Vl. Hr. Imp |  |  |  |  | Consumo |  |  |  | Custo Horário
TRATOR DE PNEUS AGRÍCOLA - MF 4292 OU EQUIVALENTE |  | 30005 | 0.13 |  | 0.87 |  |  | 124.82 |  |  | 30.07 |  |  |  |  | 1 |  |  |  | 42.38
ROLO PÉ DE CARNEIRO AUTOPROPELIDO - CA 250 OU EQUIVALENTE |  | 30009 | 1 |  | 0 |  |  | 182.71 |  |  | 66.81 |  |  |  |  | 1 |  |  |  | 182.71
GRADE DE DISCO - 24X24 |  | 30013 | 0.13 |  | 0.87 |  |  | 4.09 |  |  | 2.63 |  |  |  |  | 1 |  |  |  | 2.81
ROLO LISO VIBRATÓRIO AUTOPROPELIDO - CS533 E OU EQUIVALENTE |  | 30014 | 0.39 |  | 0.61 |  |  | 199.44 |  |  | 67.83 |  |  |  |  | 1 |  |  |  | 119.15
CAMINHÃO TANQUE 10.000L |  | 30040 | 0.23 |  | 0.77 |  |  | 305.57 |  |  | 50.62 |  |  |  |  | 1 |  |  |  | 109.25
MOTONIVELADORA - CAT 120K OU EQUIVALENTE |  | 30046 | 0.21 |  | 0.79 |  |  | 239.37 |  |  | 84.93 |  |  |  |  | 1 |  |  |  | 117.35
(A)Total: | [18 empty] | 573.65
(B)Mão-de-Obra |  | Código auxiliar | Eq. Salarial | Sal/Hora |  |  | Encargos(%) |  |  | Consumo | [8 empty] | Custo Horário
ENCARREGADO DE SERVIÇO |  | 20002 | 10.53 | 22.27 |  |  | 111.5 |  |  | 0.5 | [8 empty] | 11.13
AJUDANTE |  | 20003 | 6.67 | 14.1 |  |  | 111.5 |  |  | 6 | [8 empty] | 84.6
GREDISTA |  | 20013 | 8.85 | 18.71 |  |  | 111.5 |  |  | 1 | [8 empty] | 18.71
(B)Total: | [18 empty] | 114.44
(C)Itens de Incidência |  | Código auxiliar | % | M. O. |  |  | Equip. |  |  | Mat. |  |  |  | Custo
EPI |  | 0011 | 1.12 | X | [9 empty] | 1.28
ALIMENTAÇÃO |  | 0012 | 9.6 | X | [9 empty] | 10.98
TRANSP. DE PESSOAL |  | 0013 | 4.79 | X | [9 empty] | 5.48
(C)Total: | [18 empty] | 17.74
Custo Horário da Execução (A) + (B) + (C) | [12 empty] | 705.83
(D) Produção da Equipe | [12 empty] | 41.77
(E) Custo Unitário da Execução [(A) + (B) + (C)] / (D) | [12 empty] | 16.89
(F)Materiais |  | Código auxiliar | Unid. | Custo Unitário | [5 empty] | Consumo | [7 empty] | Custo Unitário
(F)Total: | [18 empty] | 0
(G)Serviços |  | Código auxiliar | Unid. | Custo Unitário |  |  |  |  | Consumo | [7 empty] | Custo Unitário
(G)Total: | [18 empty] | 0
(H)Itens de Transporte |  | Código auxiliar | Unid. | Fórmula |  |  |  | X1 | X2 |  |  | X3 |  |  | Custo |  |  |  | Consumo |  | Custo Unit.
(H)Total: | [18 empty] | 0
Custo Direto Total (E) + (F) + (G) + (H) | [18 empty] | 16.89
BDI:20,48% | [18 empty] | 3.45
Preço Unitário Total | [18 empty] | 20.34
Tabela de Preços: TABELA DE TERRAPLENAGEM, PAVIMENTAÇÃO E OBRAS DE ARTE ESPECIAIS - MAR/23 - SEM DESONERAÇÃO - T199 | [18 empty] | Data base: 01/03/2023
Serviço: 40350 ESTABILIZAÇÃO SOLO-CIMENTO 2% PESO - PISTA | [18 empty] | Unidade: m3
(A)Equipamento |  | Código auxiliar | Ut. Pr |  | Ut. Impr |  |  | Vl. Hr. Prod |  |  | Vl. Hr. Imp |  |  |  |  | Consumo |  |  |  | Custo Horário
TRATOR DE PNEUS AGRÍCOLA - MF 4292 OU EQUIVALENTE |  | 30005 | 0.3 |  | 0.7 |  |  | 124.82 |  |  | 30.07 |  |  |  |  | 1 |  |  |  | 58.48
ROLO PÉ DE CARNEIRO AUTOPROPELIDO - CA 250 OU EQUIVALENTE |  | 30009 | 1 |  | 0 |  |  | 182.71 |  |  | 66.81 |  |  |  |  | 1 |  |  |  | 182.71
GRADE DE DISCO - 24X24 |  | 30013 | 0.3 |  | 0.7 |  |  | 4.09 |  |  | 2.63 |  |  |  |  | 1 |  |  |  | 3.06
ROLO LISO VIBRATÓRIO AUTOPROPELIDO - CS533 E OU EQUIVALENTE |  | 30014 | 0.52 |  | 0.48 |  |  | 199.44 |  |  | 67.83 |  |  |  |  | 1 |  |  |  | 136.25
CAMINHÃO TANQUE 10.000L |  | 30040 | 0.28 |  | 0.72 |  |  | 305.57 |  |  | 50.62 |  |  |  |  | 1 |  |  |  | 121.99
MOTONIVELADORA - CAT 120K OU EQUIVALENTE |  | 30046 | 0.42 |  | 0.58 |  |  | 239.37 |  |  | 84.93 |  |  |  |  | 1 |  |  |  | 149.78
CAMINHÃO DISTRIBUIDOR DE CIMENTO |  | 30120 | 0.15 |  | 0.85 |  |  | 438.82 |  |  | 70 |  |  |  |  | 1 |  |  |  | 125.32
(A)Total: | [18 empty] | 777.59
(B)Mão-de-Obra |  | Código auxiliar | Eq. Salarial | Sal/Hora |  |  | Encargos(%) |  |  | Consumo | [8 empty] | Custo Horário
ENCARREGADO DE SERVIÇO |  | 20002 | 10.53 | 22.27 |  |  | 111.5 |  |  | 0.5 | [8 empty] | 11.13
AJUDANTE |  | 20003 | 6.67 | 14.1 |  |  | 111.5 |  |  | 6 | [8 empty] | 84.6
GREDISTA |  | 20013 | 8.85 | 18.71 |  |  | 111.5 |  |  | 1 | [8 empty] | 18.71
(B)Total: | [18 empty] | 114.44
(C)Itens de Incidência |  | Código auxiliar | % | M. O. |  |  | Equip. |  |  | Mat. |  |  |  | Custo
EPI |  | 0011 | 1.12 | X | [9 empty] | 1.28
ALIMENTAÇÃO |  | 0012 | 9.6 | X | [9 empty] | 10.98
TRANSP. DE PESSOAL |  | 0013 | 4.79 | X | [9 empty] | 5.48
(C)Total: | [18 empty] | 17.74
Custo Horário da Execução (A) + (B) + (C) | [12 empty] | 909.77
(D) Produção da Equipe | [12 empty] | 55.69
(E) Custo Unitário da Execução [(A) + (B) + (C)] / (D) | [12 empty] | 16.33
(F)Materiais |  | Código auxiliar | Unid. | Custo Unitário | [5 empty] | Consumo | [7 empty] | Custo Unitário
CIMENTO PORTLAND CP II - 32 |  | 10010 | Kg | 0.65 | [5 empty] | 41.26 | [7 empty] | 26.81
(F)Total: | [18 empty] | 26.81
(G)Serviços |  | Código auxiliar | Unid. | Custo Unitário |  |  |  |  | Consumo | [7 empty] | Custo Unitário
(G)Total: | [18 empty] | 0
(H)Itens de Transporte |  | Código auxiliar | Unid. | Fórmula |  |  |  | X1 | X2 |  |  | X3 |  |  | Custo |  |  |  | Consumo |  | Custo Unit.
(H)Total: | [18 empty] | 0
Custo Direto Total (E) + (F) + (G) + (H) | [18 empty] | 43.14
BDI:20,48% | [18 empty] | 8.83
Preço Unitário Total | [18 empty] | 51.97
Tabela de Preços: TABELA DE TERRAPLENAGEM, PAVIMENTAÇÃO E OBRAS DE ARTE ESPECIAIS - MAR/23 - SEM DESONERAÇÃO - T199 | [18 empty] | Data base: 01/03/2023
Serviço: 40365 ESTABILIZAÇÃO SOLO-CIMENTO 6% PESO - USINA | [18 empty] | Unidade: m3
(A)Equipamento |  | Código auxiliar | Ut. Pr |  | Ut. Impr |  |  | Vl. Hr. Prod |  |  | Vl. Hr. Imp |  |  |  |  | Consumo |  |  |  | Custo Horário
ROLO PÉ DE CARNEIRO AUTOPROPELIDO - CA 250 OU EQUIVALENTE |  | 30009 | 1 |  | 0 |  |  | 182.71 |  |  | 66.81 |  |  |  |  | 1 |  |  |  | 182.71
ROLO LISO VIBRATÓRIO AUTOPROPELIDO - CS533 E OU EQUIVALENTE |  | 30014 | 0.52 |  | 0.48 |  |  | 199.44 |  |  | 67.83 |  |  |  |  | 1 |  |  |  | 136.25
DISTRIBUIDOR DE AGREGADOS REBOCÁVEL |  | 30018 | 0.4 |  | 0.6 |  |  | 12.27 |  |  | 7.36 |  |  |  |  | 1 |  |  |  | 9.31
CAMINHÃO TANQUE 10.000L |  | 30040 | 0.17 |  | 0.83 |  |  | 305.57 |  |  | 50.62 |  |  |  |  | 1 |  |  |  | 93.95
(A)Total: | [18 empty] | 422.22
(B)Mão-de-Obra |  | Código auxiliar | Eq. Salarial | Sal/Hora |  |  | Encargos(%) |  |  | Consumo | [8 empty] | Custo Horário
ENCARREGADO DE SERVIÇO |  | 20002 | 10.53 | 22.27 |  |  | 111.5 |  |  | 0.5 | [8 empty] | 11.13
AJUDANTE |  | 20003 | 6.67 | 14.1 |  |  | 111.5 |  |  | 9 | [8 empty] | 126.9
GREDISTA |  | 20013 | 8.85 | 18.71 |  |  | 111.5 |  |  | 1 | [8 empty] | 18.71
(B)Total: | [18 empty] | 156.74
(C)Itens de Incidência |  | Código auxiliar | % | M. O. |  |  | Equip. |  |  | Mat. |  |  |  | Custo
EPI |  | 0011 | 1.12 | X | [9 empty] | 1.75
ALIMENTAÇÃO |  | 0012 | 9.6 | X | [9 empty] | 15.04
TRANSP. DE PESSOAL |  | 0013 | 4.79 | X | [9 empty] | 7.5
(C)Total: | [18 empty] | 24.29
Custo Horário da Execução (A) + (B) + (C) | [12 empty] | 603.25
(D) Produção da Equipe | [12 empty] | 55.69
(E) Custo Unitário da Execução [(A) + (B) + (C)] / (D) | [12 empty] | 10.83
(F)Materiais |  | Código auxiliar | Unid. | Custo Unitário | [5 empty] | Consumo | [7 empty] | Custo Unitário
(F)Total: | [18 empty] | 0
(G)Serviços |  | Código auxiliar | Unid. | Custo Unitário |  |  |  |  | Consumo | [7 empty] | Custo Unitário
USINAGEM DE SOLO MELHORADO COM 6% DE CIMENTO EM PESO (SVA) |  | 47120 | m3 | 89.3 |  |  |  |  | 1 | [7 empty] | 89.3
(G)Total: | [18 empty] | 89.3
(H)Itens de Transporte |  | Código auxiliar | Unid. | Fórmula |  |  |  | X1 | X2 |  |  | X3 |  |  | Custo |  |  |  | Consumo |  | Custo Unit.
(H)Total: | [18 empty] | 0
Custo Direto Total (E) + (F) + (G) + (H) | [18 empty] | 100.13
BDI:20,48% | [18 empty] | 20.5
Preço Unitário Total | [18 empty] | 120.63
Tabela de Preços: TABELA DE TERRAPLENAGEM, PAVIMENTAÇÃO E OBRAS DE ARTE ESPECIAIS - MAR/23 - SEM DESONERAÇÃO - T199 | [18 empty] | Data base: 01/03/2023
Serviço: 40370 ESTABILIZAÇÃO SOLO-CIMENTO 4% PESO - PISTA | [18 empty] | Unidade: m3
(A)Equipamento |  | Código auxiliar | Ut. Pr |  | Ut. Impr |  |  | Vl. Hr. Prod |  |  | Vl. Hr. Imp |  |  |  |  | Consumo |  |  |  | Custo Horário
TRATOR DE PNEUS AGRÍCOLA - MF 4292 OU EQUIVALENTE |  | 30005 | 0.42 |  | 0.58 |  |  | 124.82 |  |  | 30.07 |  |  |  |  | 1 |  |  |  | 69.86
ROLO PÉ DE CARNEIRO AUTOPROPELIDO - CA 250 OU EQUIVALENTE |  | 30009 | 1 |  | 0 |  |  | 182.71 |  |  | 66.81 |  |  |  |  | 1 |  |  |  | 182.71
GRADE DE DISCO - 24X24 |  | 30013 | 0.42 |  | 0.58 |  |  | 4.09 |  |  | 2.63 |  |  |  |  | 1 |  |  |  | 3.23
ROLO LISO VIBRATÓRIO AUTOPROPELIDO - CS533 E OU EQUIVALENTE |  | 30014 | 0.52 |  | 0.48 |  |  | 199.44 |  |  | 67.83 |  |  |  |  | 1 |  |  |  | 136.25
CAMINHÃO TANQUE 10.000L |  | 30040 | 0.28 |  | 0.72 |  |  | 305.57 |  |  | 50.62 |  |  |  |  | 1 |  |  |  | 121.99
MOTONIVELADORA - CAT 120K OU EQUIVALENTE |  | 30046 | 0.42 |  | 0.58 |  |  | 239.37 |  |  | 84.93 |  |  |  |  | 1 |  |  |  | 149.78
CAMINHÃO DISTRIBUIDOR DE CIMENTO |  | 30120 | 0.3 |  | 0.7 |  |  | 438.82 |  |  | 70 |  |  |  |  | 1 |  |  |  | 180.64
(A)Total: | [18 empty] | 844.46
(B)Mão-de-Obra |  | Código auxiliar | Eq. Salarial | Sal/Hora |  |  | Encargos(%) |  |  | Consumo | [8 empty] | Custo Horário
ENCARREGADO DE SERVIÇO |  | 20002 | 10.53 | 22.27 |  |  | 111.5 |  |  | 0.5 | [8 empty] | 11.13
AJUDANTE |  | 20003 | 6.67 | 14.1 |  |  | 111.5 |  |  | 6 | [8 empty] | 84.6
GREDISTA |  | 20013 | 8.85 | 18.71 |  |  | 111.5 |  |  | 1 | [8 empty] | 18.71
(B)Total: | [18 empty] | 114.44
(C)Itens de Incidência |  | Código auxiliar | % | M. O. |  |  | Equip. |  |  | Mat. |  |  |  | Custo
EPI |  | 0011 | 1.12 | X | [9 empty] | 1.28
ALIMENTAÇÃO |  | 0012 | 9.6 | X | [9 empty] | 10.98
TRANSP. DE PESSOAL |  | 0013 | 4.79 | X | [9 empty] | 5.48
(C)Total: | [18 empty] | 17.74
Custo Horário da Execução (A) + (B) + (C) | [12 empty] | 976.64
(D) Produção da Equipe | [12 empty] | 55.69
(E) Custo Unitário da Execução [(A) + (B) + (C)] / (D) | [12 empty] | 17.53
(F)Materiais |  | Código auxiliar | Unid. | Custo Unitário | [5 empty] | Consumo | [7 empty] | Custo Unitário
CIMENTO PORTLAND CP II - 32 |  | 10010 | Kg | 0.65 | [5 empty] | 82.52 | [7 empty] | 53.63
(F)Total: | [18 empty] | 53.63
(G)Serviços |  | Código auxiliar | Unid. | Custo Unitário |  |  |  |  | Consumo | [7 empty] | Custo Unitário
(G)Total: | [18 empty] | 0
(H)Itens de Transporte |  | Código auxiliar | Unid. | Fórmula |  |  |  | X1 | X2 |  |  | X3 |  |  | Custo |  |  |  | Consumo |  | Custo Unit.
(H)Total: | [18 empty] | 0
Custo Direto Total (E) + (F) + (G) + (H) | [18 empty] | 71.16
BDI:20,48% | [18 empty] | 14.57
Preço Unitário Total | [18 empty] | 85.73
Tabela de Preços: TABELA DE TERRAPLENAGEM, PAVIMENTAÇÃO E OBRAS DE ARTE ESPECIAIS - MAR/23 - SEM DESONERAÇÃO - T199 | [18 empty] | Data base: 01/03/2023
Serviço: 40375 ESTABILIZAÇÃO SOLO-CIMENTO 3% PESO - PISTA | [18 empty] | Unidade: m3
(A)Equipamento |  | Código auxiliar | Ut. Pr |  | Ut. Impr |  |  | Vl. Hr. Prod |  |  | Vl. Hr. Imp |  |  |  |  | Consumo |  |  |  | Custo Horário
TRATOR DE PNEUS AGRÍCOLA - MF 4292 OU EQUIVALENTE |  | 30005 | 0.36 |  | 0.64 |  |  | 124.82 |  |  | 30.07 |  |  |  |  | 1 |  |  |  | 64.17
ROLO PÉ DE CARNEIRO AUTOPROPELIDO - CA 250 OU EQUIVALENTE |  | 30009 | 1 |  | 0 |  |  | 182.71 |  |  | 66.81 |  |  |  |  | 1 |  |  |  | 182.71
GRADE DE DISCO - 24X24 |  | 30013 | 0.36 |  | 0.64 |  |  | 4.09 |  |  | 2.63 |  |  |  |  | 1 |  |  |  | 3.15
ROLO LISO VIBRATÓRIO AUTOPROPELIDO - CS533 E OU EQUIVALENTE |  | 30014 | 0.52 |  | 0.48 |  |  | 199.44 |  |  | 67.83 |  |  |  |  | 1 |  |  |  | 136.25
CAMINHÃO TANQUE 10.000L |  | 30040 | 0.28 |  | 0.72 |  |  | 305.57 |  |  | 50.62 |  |  |  |  | 1 |  |  |  | 121.99
MOTONIVELADORA - CAT 120K OU EQUIVALENTE |  | 30046 | 0.42 |  | 0.58 |  |  | 239.37 |  |  | 84.93 |  |  |  |  | 1 |  |  |  | 149.78
CAMINHÃO DISTRIBUIDOR DE CIMENTO |  | 30120 | 0.22 |  | 0.78 |  |  | 438.82 |  |  | 70 |  |  |  |  | 1 |  |  |  | 151.14
(A)Total: | [18 empty] | 809.19
(B)Mão-de-Obra |  | Código auxiliar | Eq. Salarial | Sal/Hora |  |  | Encargos(%) |  |  | Consumo | [8 empty] | Custo Horário
ENCARREGADO DE SERVIÇO |  | 20002 | 10.53 | 22.27 |  |  | 111.5 |  |  | 0.5 | [8 empty] | 11.13
AJUDANTE |  | 20003 | 6.67 | 14.1 |  |  | 111.5 |  |  | 6 | [8 empty] | 84.6
GREDISTA |  | 20013 | 8.85 | 18.71 |  |  | 111.5 |  |  | 1 | [8 empty] | 18.71
(B)Total: | [18 empty] | 114.44
(C)Itens de Incidência |  | Código auxiliar | % | M. O. |  |  | Equip. |  |  | Mat. |  |  |  | Custo
EPI |  | 0011 | 1.12 | X | [9 empty] | 1.28
ALIMENTAÇÃO |  | 0012 | 9.6 | X | [9 empty] | 10.98
TRANSP. DE PESSOAL |  | 0013 | 4.79 | X | [9 empty] | 5.48
(C)Total: | [18 empty] | 17.74
Custo Horário da Execução (A) + (B) + (C) | [12 empty] | 941.37
(D) Produção da Equipe | [12 empty] | 55.69
(E) Custo Unitário da Execução [(A) + (B) + (C)] / (D) | [12 empty] | 16.9
(F)Materiais |  | Código auxiliar | Unid. | Custo Unitário | [5 empty] | Consumo | [7 empty] | Custo Unitário
CIMENTO PORTLAND CP II - 32 |  | 10010 | Kg | 0.65 | [5 empty] | 61.89 | [7 empty] | 40.22
(F)Total: | [18 empty] | 40.22
(G)Serviços |  | Código auxiliar | Unid. | Custo Unitário |  |  |  |  | Consumo | [7 empty] | Custo Unitário
(G)Total: | [18 empty] | 0
(H)Itens de Transporte |  | Código auxiliar | Unid. | Fórmula |  |  |  | X1 | X2 |  |  | X3 |  |  | Custo |  |  |  | Consumo |  | Custo Unit.
(H)Total: | [18 empty] | 0
Custo Direto Total (E) + (F) + (G) + (H) | [18 empty] | 57.12
BDI:20,48% | [18 empty] | 11.69
Preço Unitário Total | [18 empty] | 68.81
Tabela de Preços: TABELA DE TERRAPLENAGEM, PAVIMENTAÇÃO E OBRAS DE ARTE ESPECIAIS - MAR/23 - SEM DESONERAÇÃO - T199 | [18 empty] | Data base: 01/03/2023
Serviço: 40380 IMPRIMAÇÃO | [18 empty] | Unidade: m2
(A)Equipamento |  | Código auxiliar | Ut. Pr |  | Ut. Impr |  |  | Vl. Hr. Prod |  |  | Vl. Hr. Imp |  |  |  |  | Consumo |  |  |  | Custo Horário
TRATOR DE PNEUS AGRÍCOLA - MF 4292 OU EQUIVALENTE |  | 30005 | 0.47 |  | 0.53 |  |  | 124.82 |  |  | 30.07 |  |  |  |  | 1 |  |  |  | 74.59
VASSOURA MECÂNICA REBOCÁVEL |  | 30017 | 0.47 |  | 0.53 |  |  | 10.3 |  |  | 6.18 |  |  |  |  | 1 |  |  |  | 8.11
TANQUE DE ESTOCAGEM ASFALTO (30.000L) |  | 30020 | 1 |  | 0 |  |  | 44.7 |  |  | 27.51 |  |  |  |  | 1 |  |  |  | 44.7
CAMINHÃO TANQUE DISTRIBUIDOR DE ASFALTO |  | 30021 | 1 |  | 0 |  |  | 242 |  |  | 48.11 |  |  |  |  | 1 |  |  |  | 242
CAMINHÃO TANQUE 10.000L |  | 30040 | 0.05 |  | 0 |  |  | 305.57 |  |  | 50.62 |  |  |  |  | 1 |  |  |  | 15.27
(A)Total: | [18 empty] | 384.67
(B)Mão-de-Obra |  | Código auxiliar | Eq. Salarial | Sal/Hora |  |  | Encargos(%) |  |  | Consumo | [8 empty] | Custo Horário
ENCARREGADO DE SERVIÇO |  | 20002 | 10.53 | 22.27 |  |  | 111.5 |  |  | 1 | [8 empty] | 22.27
AJUDANTE |  | 20003 | 6.67 | 14.1 |  |  | 111.5 |  |  | 6 | [8 empty] | 84.6
(B)Total: | [18 empty] | 106.87
(C)Itens de Incidência |  | Código auxiliar | % | M. O. |  |  | Equip. |  |  | Mat. |  |  |  | Custo
EPI |  | 0011 | 1.12 | X | [9 empty] | 1.19
ALIMENTAÇÃO |  | 0012 | 9.6 | X | [9 empty] | 10.25
TRANSP. DE PESSOAL |  | 0013 | 4.79 | X | [9 empty] | 5.11
(C)Total: | [18 empty] | 16.55
Custo Horário da Execução (A) + (B) + (C) | [12 empty] | 508.09
(D) Produção da Equipe | [12 empty] | 1216
(E) Custo Unitário da Execução [(A) + (B) + (C)] / (D) | [12 empty] | 0.41
(F)Materiais |  | Código auxiliar | Unid. | Custo Unitário | [5 empty] | Consumo | [7 empty] | Custo Unitário
(F)Total: | [18 empty] | 0
(G)Serviços |  | Código auxiliar | Unid. | Custo Unitário |  |  |  |  | Consumo | [7 empty] | Custo Unitário
(G)Total: | [18 empty] | 0
(H)Itens de Transporte |  | Código auxiliar | Unid. | Fórmula |  |  |  | X1 | X2 |  |  | X3 |  |  | Custo |  |  |  | Consumo |  | Custo Unit.
(H)Total: | [18 empty] | 0
Custo Direto Total (E) + (F) + (G) + (H) | [18 empty] | 0.41
BDI:20,48% | [18 empty] | 0.08
Preço Unitário Total | [18 empty] | 0.49
Tabela de Preços: TABELA DE TERRAPLENAGEM, PAVIMENTAÇÃO E OBRAS DE ARTE ESPECIAIS - MAR/23 - SEM DESONERAÇÃO - T199 | [18 empty] | Data base: 01/03/2023
Serviço: 40385 PINTURA DE LIGAÇÃO | [18 empty] | Unidade: m2
(A)Equipamento |  | Código auxiliar | Ut. Pr |  | Ut. Impr |  |  | Vl. Hr. Prod |  |  | Vl. Hr. Imp |  |  |  |  | Consumo |  |  |  | Custo Horário
TRATOR DE PNEUS AGRÍCOLA - MF 4292 OU EQUIVALENTE |  | 30005 | 0.47 |  | 0.53 |  |  | 124.82 |  |  | 30.07 |  |  |  |  | 1 |  |  |  | 74.59
VASSOURA MECÂNICA REBOCÁVEL |  | 30017 | 0.47 |  | 0.53 |  |  | 10.3 |  |  | 6.18 |  |  |  |  | 1 |  |  |  | 8.11
TANQUE DE ESTOCAGEM ASFALTO (30.000L) |  | 30020 | 1 |  | 0 |  |  | 44.7 |  |  | 27.51 |  |  |  |  | 1 |  |  |  | 44.7
CAMINHÃO TANQUE DISTRIBUIDOR DE ASFALTO |  | 30021 | 1 |  | 0 |  |  | 242 |  |  | 48.11 |  |  |  |  | 1 |  |  |  | 242
(A)Total: | [18 empty] | 369.4
(B)Mão-de-Obra |  | Código auxiliar | Eq. Salarial | Sal/Hora |  |  | Encargos(%) |  |  | Consumo | [8 empty] | Custo Horário
ENCARREGADO DE SERVIÇO |  | 20002 | 10.53 | 22.27 |  |  | 111.5 |  |  | 1 | [8 empty] | 22.27
AJUDANTE |  | 20003 | 6.67 | 14.1 |  |  | 111.5 |  |  | 6 | [8 empty] | 84.6
(B)Total: | [18 empty] | 106.87
(C)Itens de Incidência |  | Código auxiliar | % | M. O. |  |  | Equip. |  |  | Mat. |  |  |  | Custo
EPI |  | 0011 | 1.12 | X | [9 empty] | 1.19
ALIMENTAÇÃO |  | 0012 | 9.6 | X | [9 empty] | 10.25
TRANSP. DE PESSOAL |  | 0013 | 4.79 | X | [9 empty] | 5.11
(C)Total: | [18 empty] | 16.55
Custo Horário da Execução (A) + (B) + (C) | [12 empty] | 492.82
(D) Produção da Equipe | [12 empty] | 1216
(E) Custo Unitário da Execução [(A) + (B) + (C)] / (D) | [12 empty] | 0.4
(F)Materiais |  | Código auxiliar | Unid. | Custo Unitário | [5 empty] | Consumo | [7 empty] | Custo Unitário
(F)Total: | [18 empty] | 0
(G)Serviços |  | Código auxiliar | Unid. | Custo Unitário |  |  |  |  | Consumo | [7 empty] | Custo Unitário
(G)Total: | [18 empty] | 0
(H)Itens de Transporte |  | Código auxiliar | Unid. | Fórmula |  |  |  | X1 | X2 |  |  | X3 |  |  | Custo |  |  |  | Consumo |  | Custo Unit.
(H)Total: | [18 empty] | 0
Custo Direto Total (E) + (F) + (G) + (H) | [18 empty] | 0.4
BDI:20,48% | [18 empty] | 0.08
Preço Unitário Total | [18 empty] | 0.48
Tabela de Preços: TABELA DE TERRAPLENAGEM, PAVIMENTAÇÃO E OBRAS DE ARTE ESPECIAIS - MAR/23 - SEM DESONERAÇÃO - T199 | [18 empty] | Data base: 01/03/2023
Serviço: 40423 ESCARIFICAÇÃO DE PAVIMENTO ASFÁLTICO | [18 empty] | Unidade: m3
(A)Equipamento |  | Código auxiliar | Ut. Pr |  | Ut. Impr |  |  | Vl. Hr. Prod |  |  | Vl. Hr. Imp |  |  |  |  | Consumo |  |  |  | Custo Horário
MOTONIVELADORA - CAT 120K OU EQUIVALENTE |  | 30046 | 1 |  | 0 |  |  | 239.37 |  |  | 84.93 |  |  |  |  | 1 |  |  |  | 239.37
(A)Total: | [18 empty] | 239.37
(B)Mão-de-Obra |  | Código auxiliar | Eq. Salarial | Sal/Hora |  |  | Encargos(%) |  |  | Consumo | [8 empty] | Custo Horário
ENCARREGADO DE SERVIÇO |  | 20002 | 10.53 | 22.27 |  |  | 111.5 |  |  | 1 | [8 empty] | 22.27
AJUDANTE |  | 20003 | 6.67 | 14.1 |  |  | 111.5 |  |  | 2 | [8 empty] | 28.2
(B)Total: | [18 empty] | 50.47
(C)Itens de Incidência |  | Código auxiliar | % | M. O. |  |  | Equip. |  |  | Mat. |  |  |  | Custo
EPI |  | 0011 | 1.12 | X | [9 empty] | 0.56
ALIMENTAÇÃO |  | 0012 | 9.6 | X | [9 empty] | 4.84
TRANSP. DE PESSOAL |  | 0013 | 4.79 | X | [9 empty] | 2.41
(C)Total: | [18 empty] | 7.81
Custo Horário da Execução (A) + (B) + (C) | [12 empty] | 297.65
(D) Produção da Equipe | [12 empty] | 76
(E) Custo Unitário da Execução [(A) + (B) + (C)] / (D) | [12 empty] | 3.91
(F)Materiais |  | Código auxiliar | Unid. | Custo Unitário | [5 empty] | Consumo | [7 empty] | Custo Unitário
(F)Total: | [18 empty] | 0
(G)Serviços |  | Código auxiliar | Unid. | Custo Unitário |  |  |  |  | Consumo | [7 empty] | Custo Unitário
(G)Total: | [18 empty] | 0
(H)Itens de Transporte |  | Código auxiliar | Unid. | Fórmula |  |  |  | X1 | X2 |  |  | X3 |  |  | Custo |  |  |  | Consumo |  | Custo Unit.
(H)Total: | [18 empty] | 0
Custo Direto Total (E) + (F) + (G) + (H) | [18 empty] | 3.91
BDI:20,48% | [18 empty] | 0.8
Preço Unitário Total | [18 empty] | 4.71
Tabela de Preços: TABELA DE TERRAPLENAGEM, PAVIMENTAÇÃO E OBRAS DE ARTE ESPECIAIS - MAR/23 - SEM DESONERAÇÃO - T199 | [18 empty] | Data base: 01/03/2023
Serviço: 40425 REMOÇÃO E CARGA DE PAV. ASFÁLTICA ( EXCETO TRANSPORTE) | [18 empty] | Unidade: m3
(A)Equipamento |  | Código auxiliar | Ut. Pr |  | Ut. Impr |  |  | Vl. Hr. Prod |  |  | Vl. Hr. Imp |  |  |  |  | Consumo |  |  |  | Custo Horário
CARREGADEIRA DE PNEUS CAT - 950 H OU EQUIVALENTE |  | 30007 | 0.44 |  | 0.56 |  |  | 387.15 |  |  | 157.05 |  |  |  |  | 1 |  |  |  | 258.28
MOTONIVELADORA - CAT 120K OU EQUIVALENTE |  | 30046 | 1 |  | 0 |  |  | 239.37 |  |  | 84.93 |  |  |  |  | 1 |  |  |  | 239.37
(A)Total: | [18 empty] | 497.65
(B)Mão-de-Obra |  | Código auxiliar | Eq. Salarial | Sal/Hora |  |  | Encargos(%) |  |  | Consumo | [8 empty] | Custo Horário
ENCARREGADO DE SERVIÇO |  | 20002 | 10.53 | 22.27 |  |  | 111.5 |  |  | 1 | [8 empty] | 22.27
AJUDANTE |  | 20003 | 6.67 | 14.1 |  |  | 111.5 |  |  | 2 | [8 empty] | 28.2
(B)Total: | [18 empty] | 50.47
(C)Itens de Incidência |  | Código auxiliar | % | M. O. |  |  | Equip. |  |  | Mat. |  |  |  | Custo
EPI |  | 0011 | 1.12 | X | [9 empty] | 0.56
ALIMENTAÇÃO |  | 0012 | 9.6 | X | [9 empty] | 4.84
TRANSP. DE PESSOAL |  | 0013 | 4.79 | X | [9 empty] | 2.41
(C)Total: | [18 empty] | 7.81
Custo Horário da Execução (A) + (B) + (C) | [12 empty] | 555.93
(D) Produção da Equipe | [12 empty] | 76
(E) Custo Unitário da Execução [(A) + (B) + (C)] / (D) | [12 empty] | 7.31
(F)Materiais |  | Código auxiliar | Unid. | Custo Unitário | [5 empty] | Consumo | [7 empty] | Custo Unitário
(F)Total: | [18 empty] | 0
(G)Serviços |  | Código auxiliar | Unid. | Custo Unitário |  |  |  |  | Consumo | [7 empty] | Custo Unitário
(G)Total: | [18 empty] | 0
(H)Itens de Transporte |  | Código auxiliar | Unid. | Fórmula |  |  |  | X1 | X2 |  |  | X3 |  |  | Custo |  |  |  | Consumo |  | Custo Unit.
(H)Total: | [18 empty] | 0
Custo Direto Total (E) + (F) + (G) + (H) | [18 empty] | 7.31
BDI:20,48% | [18 empty] | 1.49
Preço Unitário Total | [18 empty] | 8.8
Tabela de Preços: TABELA DE TERRAPLENAGEM, PAVIMENTAÇÃO E OBRAS DE ARTE ESPECIAIS - MAR/23 - SEM DESONERAÇÃO - T199 | [18 empty] | Data base: 01/03/2023
Serviço: 40430 TRANSPORTE DE PAVIMENTO REMOVIDO | [18 empty] | Unidade: m3km
(A)Equipamento |  | Código auxiliar | Ut. Pr |  | Ut. Impr |  |  | Vl. Hr. Prod |  |  | Vl. Hr. Imp |  |  |  |  | Consumo |  |  |  | Custo Horário
CAMINHÃO BASCULANTE 10 M3 - 15 T |  | 30037 | 1 |  | 0 |  |  | 296.79 |  |  | 57.98 |  |  |  |  | 1 |  |  |  | 296.79
(A)Total: | [18 empty] | 296.79
(B)Mão-de-Obra |  | Código auxiliar | Eq. Salarial | Sal/Hora |  |  | Encargos(%) |  |  | Consumo | [8 empty] | Custo Horário
(B)Total: | [18 empty] | 0
(C)Itens de Incidência |  | Código auxiliar | % | M. O. |  |  | Equip. |  |  | Mat. |  |  |  | Custo
(C)Total: | [18 empty] | 0
Custo Horário da Execução (A) + (B) + (C) | [12 empty] | 296.79
(D) Produção da Equipe | [12 empty] | 108
(E) Custo Unitário da Execução [(A) + (B) + (C)] / (D) | [12 empty] | 2.74
(F)Materiais |  | Código auxiliar | Unid. | Custo Unitário | [5 empty] | Consumo | [7 empty] | Custo Unitário
(F)Total: | [18 empty] | 0
(G)Serviços |  | Código auxiliar | Unid. | Custo Unitário |  |  |  |  | Consumo | [7 empty] | Custo Unitário
(G)Total: | [18 empty] | 0
(H)Itens de Transporte |  | Código auxiliar | Unid. | Fórmula |  |  |  | X1 | X2 |  |  | X3 |  |  | Custo |  |  |  | Consumo |  | Custo Unit.
(H)Total: | [18 empty] | 0
Custo Direto Total (E) + (F) + (G) + (H) | [18 empty] | 2.74
BDI:20,48% | [18 empty] | 0.56
Preço Unitário Total | [18 empty] | 3.3
Tabela de Preços: TABELA DE TERRAPLENAGEM, PAVIMENTAÇÃO E OBRAS DE ARTE ESPECIAIS - MAR/23 - SEM DESONERAÇÃO - T199 | [18 empty] | Data base: 01/03/2023
Serviço: 40435 TRANSPORTE LOCAL DE MATERIAL BETUMINOSO | [18 empty] | Unidade: TKM
(A)Equipamento |  | Código auxiliar | Ut. Pr |  | Ut. Impr |  |  | Vl. Hr. Prod |  |  | Vl. Hr. Imp |  |  |  |  | Consumo |  |  |  | Custo Horário
CAMINHÃO TANQUE DISTRIBUIDOR DE ASFALTO |  | 30021 | 1 |  | 0 |  |  | 242 |  |  | 48.11 |  |  |  |  | 1 |  |  |  | 242
(A)Total: | [18 empty] | 242
(B)Mão-de-Obra |  | Código auxiliar | Eq. Salarial | Sal/Hora |  |  | Encargos(%) |  |  | Consumo | [8 empty] | Custo Horário
(B)Total: | [18 empty] | 0
(C)Itens de Incidência |  | Código auxiliar | % | M. O. |  |  | Equip. |  |  | Mat. |  |  |  | Custo
(C)Total: | [18 empty] | 0
Custo Horário da Execução (A) + (B) + (C) | [12 empty] | 242
(D) Produção da Equipe | [12 empty] | 92.16
(E) Custo Unitário da Execução [(A) + (B) + (C)] / (D) | [12 empty] | 2.62
(F)Materiais |  | Código auxiliar | Unid. | Custo Unitário | [5 empty] | Consumo | [7 empty] | Custo Unitário
(F)Total: | [18 empty] | 0
(G)Serviços |  | Código auxiliar | Unid. | Custo Unitário |  |  |  |  | Consumo | [7 empty] | Custo Unitário
(G)Total: | [18 empty] | 0
(H)Itens de Transporte |  | Código auxiliar | Unid. | Fórmula |  |  |  | X1 | X2 |  |  | X3 |  |  | Custo |  |  |  | Consumo |  | Custo Unit.
(H)Total: | [18 empty] | 0
Custo Direto Total (E) + (F) + (G) + (H) | [18 empty] | 2.62
BDI:20,48% | [18 empty] | 0.53
Preço Unitário Total | [18 empty] | 3.15
Tabela de Preços: TABELA DE TERRAPLENAGEM, PAVIMENTAÇÃO E OBRAS DE ARTE ESPECIAIS - MAR/23 - SEM DESONERAÇÃO - T199 | [18 empty] | Data base: 01/03/2023
Serviço: 40436 TRANSPORTE LOCAL DE CONCRETO | [18 empty] | Unidade: m3km
(A)Equipamento |  | Código auxiliar | Ut. Pr |  | Ut. Impr |  |  | Vl. Hr. Prod |  |  | Vl. Hr. Imp |  |  |  |  | Consumo |  |  |  | Custo Horário
CAMINHÃO BASCULANTE 6 M3 - 10,5 T |  | 30036 | 1 |  | 0 |  |  | 175.67 |  |  | 48.21 |  |  |  |  | 1 |  |  |  | 175.67
(A)Total: | [18 empty] | 175.67
(B)Mão-de-Obra |  | Código auxiliar | Eq. Salarial | Sal/Hora |  |  | Encargos(%) |  |  | Consumo | [8 empty] | Custo Horário
(B)Total: | [18 empty] | 0
(C)Itens de Incidência |  | Código auxiliar | % | M. O. |  |  | Equip. |  |  | Mat. |  |  |  | Custo
(C)Total: | [18 empty] | 0
Custo Horário da Execução (A) + (B) + (C) | [12 empty] | 175.67
(D) Produção da Equipe | [12 empty] | 90
(E) Custo Unitário da Execução [(A) + (B) + (C)] / (D) | [12 empty] | 1.95
(F)Materiais |  | Código auxiliar | Unid. | Custo Unitário | [5 empty] | Consumo | [7 empty] | Custo Unitário
(F)Total: | [18 empty] | 0
(G)Serviços |  | Código auxiliar | Unid. | Custo Unitário |  |  |  |  | Consumo | [7 empty] | Custo Unitário
(G)Total: | [18 empty] | 0
(H)Itens de Transporte |  | Código auxiliar | Unid. | Fórmula |  |  |  | X1 | X2 |  |  | X3 |  |  | Custo |  |  |  | Consumo |  | Custo Unit.
(H)Total: | [18 empty] | 0
Custo Direto Total (E) + (F) + (G) + (H) | [18 empty] | 1.95
BDI:20,48% | [18 empty] | 0.39
Preço Unitário Total | [18 empty] | 2.34
Tabela de Preços: TABELA DE TERRAPLENAGEM, PAVIMENTAÇÃO E OBRAS DE ARTE ESPECIAIS - MAR/23 - SEM DESONERAÇÃO - T199 | [18 empty] | Data base: 01/03/2023
Serviço: 40438 TRANSPORTE LOCAL DE TUBOS | [18 empty] | Unidade: tkm
(A)Equipamento |  | Código auxiliar | Ut. Pr |  | Ut. Impr |  |  | Vl. Hr. Prod |  |  | Vl. Hr. Imp |  |  |  |  | Consumo |  |  |  | Custo Horário
CAMINHÃO CARROCERIA MADEIRA - 15 T |  | 30035 | 1 |  | 0 |  |  | 253.44 |  |  | 48.18 |  |  |  |  | 1 |  |  |  | 253.44
(A)Total: | [18 empty] | 253.44
(B)Mão-de-Obra |  | Código auxiliar | Eq. Salarial | Sal/Hora |  |  | Encargos(%) |  |  | Consumo | [8 empty] | Custo Horário
AJUDANTE |  | 20003 | 6.67 | 14.1 |  |  | 111.5 |  |  | 2 | [8 empty] | 28.2
(B)Total: | [18 empty] | 28.2
(C)Itens de Incidência |  | Código auxiliar | % | M. O. |  |  | Equip. |  |  | Mat. |  |  |  | Custo
EPI |  | 0011 | 1.12 | X | [9 empty] | 0.31
ALIMENTAÇÃO |  | 0012 | 9.6 | X | [9 empty] | 2.7
TRANSP. DE PESSOAL |  | 0013 | 4.79 | X | [9 empty] | 1.35
(C)Total: | [18 empty] | 4.36
Custo Horário da Execução (A) + (B) + (C) | [12 empty] | 286
(D) Produção da Equipe | [12 empty] | 214.5
(E) Custo Unitário da Execução [(A) + (B) + (C)] / (D) | [12 empty] | 1.33
(F)Materiais |  | Código auxiliar | Unid. | Custo Unitário | [5 empty] | Consumo | [7 empty] | Custo Unitário
(F)Total: | [18 empty] | 0
(G)Serviços |  | Código auxiliar | Unid. | Custo Unitário |  |  |  |  | Consumo | [7 empty] | Custo Unitário
(G)Total: | [18 empty] | 0
(H)Itens de Transporte |  | Código auxiliar | Unid. | Fórmula |  |  |  | X1 | X2 |  |  | X3 |  |  | Custo |  |  |  | Consumo |  | Custo Unit.
(H)Total: | [18 empty] | 0
Custo Direto Total (E) + (F) + (G) + (H) | [18 empty] | 1.33
BDI:20,48% | [18 empty] | 0.27
Preço Unitário Total | [18 empty] | 1.6
Tabela de Preços: TABELA DE TERRAPLENAGEM, PAVIMENTAÇÃO E OBRAS DE ARTE ESPECIAIS - MAR/23 - SEM DESONERAÇÃO - T199 | [18 empty] | Data base: 01/03/2023
Serviço: 40440 TRANSPORTE LOCAL DE MASSA ASFÁLTICA | [18 empty] | Unidade: TKM
(A)Equipamento |  | Código auxiliar | Ut. Pr |  | Ut. Impr |  |  | Vl. Hr. Prod |  |  | Vl. Hr. Imp |  |  |  |  | Consumo |  |  |  | Custo Horário
CAMINHÃO BASCULANTE 10 M3 - 15 T |  | 30037 | 1 |  | 0 |  |  | 296.79 |  |  | 57.98 |  |  |  |  | 1 |  |  |  | 296.79
(A)Total: | [18 empty] | 296.79
(B)Mão-de-Obra |  | Código auxiliar | Eq. Salarial | Sal/Hora |  |  | Encargos(%) |  |  | Consumo | [8 empty] | Custo Horário
(B)Total: | [18 empty] | 0
(C)Itens de Incidência |  | Código auxiliar | % | M. O. |  |  | Equip. |  |  | Mat. |  |  |  | Custo
(C)Total: | [18 empty] | 0
Custo Horário da Execução (A) + (B) + (C) | [12 empty] | 296.79
(D) Produção da Equipe | [12 empty] | 225
(E) Custo Unitário da Execução [(A) + (B) + (C)] / (D) | [12 empty] | 1.31
(F)Materiais |  | Código auxiliar | Unid. | Custo Unitário | [5 empty] | Consumo | [7 empty] | Custo Unitário
(F)Total: | [18 empty] | 0
(G)Serviços |  | Código auxiliar | Unid. | Custo Unitário |  |  |  |  | Consumo | [7 empty] | Custo Unitário
(G)Total: | [18 empty] | 0
(H)Itens de Transporte |  | Código auxiliar | Unid. | Fórmula |  |  |  | X1 | X2 |  |  | X3 |  |  | Custo |  |  |  | Consumo |  | Custo Unit.
(H)Total: | [18 empty] | 0
Custo Direto Total (E) + (F) + (G) + (H) | [18 empty] | 1.31
BDI:20,48% | [18 empty] | 0.26
Preço Unitário Total | [18 empty] | 1.57
Tabela de Preços: TABELA DE TERRAPLENAGEM, PAVIMENTAÇÃO E OBRAS DE ARTE ESPECIAIS - MAR/23 - SEM DESONERAÇÃO - T199 | [18 empty] | Data base: 01/03/2023
Serviço: 40445 TRANSPORTE LOCAL DE AGREGADOS | [18 empty] | Unidade: m3km
(A)Equipamento |  | Código auxiliar | Ut. Pr |  | Ut. Impr |  |  | Vl. Hr. Prod |  |  | Vl. Hr. Imp |  |  |  |  | Consumo |  |  |  | Custo Horário
CAMINHÃO BASCULANTE 10 M3 - 15 T |  | 30037 | 1 |  | 0 |  |  | 296.79 |  |  | 57.98 |  |  |  |  | 1 |  |  |  | 296.79
(A)Total: | [18 empty] | 296.79
(B)Mão-de-Obra |  | Código auxiliar | Eq. Salarial | Sal/Hora |  |  | Encargos(%) |  |  | Consumo | [8 empty] | Custo Horário
(B)Total: | [18 empty] | 0
(C)Itens de Incidência |  | Código auxiliar | % | M. O. |  |  | Equip. |  |  | Mat. |  |  |  | Custo
(C)Total: | [18 empty] | 0
Custo Horário da Execução (A) + (B) + (C) | [12 empty] | 296.79
(D) Produção da Equipe | [12 empty] | 168.75
(E) Custo Unitário da Execução [(A) + (B) + (C)] / (D) | [12 empty] | 1.75
(F)Materiais |  | Código auxiliar | Unid. | Custo Unitário | [5 empty] | Consumo | [7 empty] | Custo Unitário
(F)Total: | [18 empty] | 0
(G)Serviços |  | Código auxiliar | Unid. | Custo Unitário |  |  |  |  | Consumo | [7 empty] | Custo Unitário
(G)Total: | [18 empty] | 0
(H)Itens de Transporte |  | Código auxiliar | Unid. | Fórmula |  |  |  | X1 | X2 |  |  | X3 |  |  | Custo |  |  |  | Consumo |  | Custo Unit.
(H)Total: | [18 empty] | 0
Custo Direto Total (E) + (F) + (G) + (H) | [18 empty] | 1.75
BDI:20,48% | [18 empty] | 0.35
Preço Unitário Total | [18 empty] | 2.1
Tabela de Preços: TABELA DE TERRAPLENAGEM, PAVIMENTAÇÃO E OBRAS DE ARTE ESPECIAIS - MAR/23 - SEM DESONERAÇÃO - T199 | [18 empty] | Data base: 01/03/2023
Serviço: 40449 TRANSPORTE LOCAL DE CIMENTO / CAL / FILLER | [18 empty] | Unidade: tkm
(A)Equipamento |  | Código auxiliar | Ut. Pr |  | Ut. Impr |  |  | Vl. Hr. Prod |  |  | Vl. Hr. Imp |  |  |  |  | Consumo |  |  |  | Custo Horário
CAMINHÃO CARROCERIA MADEIRA - 15 T |  | 30035 | 1 |  | 0 |  |  | 253.44 |  |  | 48.18 |  |  |  |  | 1 |  |  |  | 253.44
(A)Total: | [18 empty] | 253.44
(B)Mão-de-Obra |  | Código auxiliar | Eq. Salarial | Sal/Hora |  |  | Encargos(%) |  |  | Consumo | [8 empty] | Custo Horário
AJUDANTE |  | 20003 | 6.67 | 14.1 |  |  | 111.5 |  |  | 2 | [8 empty] | 28.2
(B)Total: | [18 empty] | 28.2
(C)Itens de Incidência |  | Código auxiliar | % | M. O. |  |  | Equip. |  |  | Mat. |  |  |  | Custo
EPI |  | 0011 | 1.12 | X | [9 empty] | 0.31
ALIMENTAÇÃO |  | 0012 | 9.6 | X | [9 empty] | 2.7
TRANSP. DE PESSOAL |  | 0013 | 4.79 | X | [9 empty] | 1.35
(C)Total: | [18 empty] | 4.36
Custo Horário da Execução (A) + (B) + (C) | [12 empty] | 286
(D) Produção da Equipe | [12 empty] | 225
(E) Custo Unitário da Execução [(A) + (B) + (C)] / (D) | [12 empty] | 1.27
(F)Materiais |  | Código auxiliar | Unid. | Custo Unitário | [5 empty] | Consumo | [7 empty] | Custo Unitário
(F)Total: | [18 empty] | 0
(G)Serviços |  | Código auxiliar | Unid. | Custo Unitário |  |  |  |  | Consumo | [7 empty] | Custo Unitário
(G)Total: | [18 empty] | 0
(H)Itens de Transporte |  | Código auxiliar | Unid. | Fórmula |  |  |  | X1 | X2 |  |  | X3 |  |  | Custo |  |  |  | Consumo |  | Custo Unit.
(H)Total: | [18 empty] | 0
Custo Direto Total (E) + (F) + (G) + (H) | [18 empty] | 1.27
BDI:20,48% | [18 empty] | 0.26
Preço Unitário Total | [18 empty] | 1.53
Tabela de Preços: TABELA DE TERRAPLENAGEM, PAVIMENTAÇÃO E OBRAS DE ARTE ESPECIAIS - MAR/23 - SEM DESONERAÇÃO - T199 | [18 empty] | Data base: 01/03/2023
Serviço: 40450 TRANSPORTE COMERCIAL DE CIMENTO / CAL / FILLER | [18 empty] | Unidade: TKM
(A)Equipamento |  | Código auxiliar | Ut. Pr |  | Ut. Impr |  |  | Vl. Hr. Prod |  |  | Vl. Hr. Imp |  |  |  |  | Consumo |  |  |  | Custo Horário
CAMINHÃO CARROCERIA MADEIRA - 15 T |  | 30035 | 1 |  | 0 |  |  | 253.44 |  |  | 48.18 |  |  |  |  | 1 |  |  |  | 253.44
(A)Total: | [18 empty] | 253.44
(B)Mão-de-Obra |  | Código auxiliar | Eq. Salarial | Sal/Hora |  |  | Encargos(%) |  |  | Consumo | [8 empty] | Custo Horário
(B)Total: | [18 empty] | 0
(C)Itens de Incidência |  | Código auxiliar | % | M. O. |  |  | Equip. |  |  | Mat. |  |  |  | Custo
(C)Total: | [18 empty] | 0
Custo Horário da Execução (A) + (B) + (C) | [12 empty] | 253.44
(D) Produção da Equipe | [12 empty] | 375
(E) Custo Unitário da Execução [(A) + (B) + (C)] / (D) | [12 empty] | 0.67
(F)Materiais |  | Código auxiliar | Unid. | Custo Unitário | [5 empty] | Consumo | [7 empty] | Custo Unitário
(F)Total: | [18 empty] | 0
(G)Serviços |  | Código auxiliar | Unid. | Custo Unitário |  |  |  |  | Consumo | [7 empty] | Custo Unitário
(G)Total: | [18 empty] | 0
(H)Itens de Transporte |  | Código auxiliar | Unid. | Fórmula |  |  |  | X1 | X2 |  |  | X3 |  |  | Custo |  |  |  | Consumo |  | Custo Unit.
(H)Total: | [18 empty] | 0
Custo Direto Total (E) + (F) + (G) + (H) | [18 empty] | 0.67
BDI:20,48% | [18 empty] | 0.13
Preço Unitário Total | [18 empty] | 0.8
Tabela de Preços: TABELA DE TERRAPLENAGEM, PAVIMENTAÇÃO E OBRAS DE ARTE ESPECIAIS - MAR/23 - SEM DESONERAÇÃO - T199 | [18 empty] | Data base: 01/03/2023
Serviço: 40451 TRANSPORTE COMERCIAL DE MATERIAL BÁSICO | [18 empty] | Unidade: tkm
(A)Equipamento |  | Código auxiliar | Ut. Pr |  | Ut. Impr |  |  | Vl. Hr. Prod |  |  | Vl. Hr. Imp |  |  |  |  | Consumo |  |  |  | Custo Horário
CAMINHÃO CARROCERIA MADEIRA - 15 T |  | 30035 | 1 |  | 0 |  |  | 253.44 |  |  | 48.18 |  |  |  |  | 1 |  |  |  | 253.44
(A)Total: | [18 empty] | 253.44
(B)Mão-de-Obra |  | Código auxiliar | Eq. Salarial | Sal/Hora |  |  | Encargos(%) |  |  | Consumo | [8 empty] | Custo Horário
(B)Total: | [18 empty] | 0
(C)Itens de Incidência |  | Código auxiliar | % | M. O. |  |  | Equip. |  |  | Mat. |  |  |  | Custo
(C)Total: | [18 empty] | 0
Custo Horário da Execução (A) + (B) + (C) | [12 empty] | 253.44
(D) Produção da Equipe | [12 empty] | 375
(E) Custo Unitário da Execução [(A) + (B) + (C)] / (D) | [12 empty] | 0.67
(F)Materiais |  | Código auxiliar | Unid. | Custo Unitário | [5 empty] | Consumo | [7 empty] | Custo Unitário
(F)Total: | [18 empty] | 0
(G)Serviços |  | Código auxiliar | Unid. | Custo Unitário |  |  |  |  | Consumo | [7 empty] | Custo Unitário
(G)Total: | [18 empty] | 0
(H)Itens de Transporte |  | Código auxiliar | Unid. | Fórmula |  |  |  | X1 | X2 |  |  | X3 |  |  | Custo |  |  |  | Consumo |  | Custo Unit.
(H)Total: | [18 empty] | 0
Custo Direto Total (E) + (F) + (G) + (H) | [18 empty] | 0.67
BDI:20,48% | [18 empty] | 0.13
Preço Unitário Total | [18 empty] | 0.8
Tabela de Preços: TABELA DE TERRAPLENAGEM, PAVIMENTAÇÃO E OBRAS DE ARTE ESPECIAIS - MAR/23 - SEM DESONERAÇÃO - T199 | [18 empty] | Data base: 01/03/2023
Serviço: 40452 TRANSPORTE COMERCIAL DE GRAMA | [18 empty] | Unidade: tkm
(A)Equipamento |  | Código auxiliar | Ut. Pr |  | Ut. Impr |  |  | Vl. Hr. Prod |  |  | Vl. Hr. Imp |  |  |  |  | Consumo |  |  |  | Custo Horário
CAMINHÃO CARROCERIA MADEIRA - 15 T |  | 30035 | 1 |  | 0 |  |  | 253.44 |  |  | 48.18 |  |  |  |  | 1 |  |  |  | 253.44
(A)Total: | [18 empty] | 253.44
(B)Mão-de-Obra |  | Código auxiliar | Eq. Salarial | Sal/Hora |  |  | Encargos(%) |  |  | Consumo | [8 empty] | Custo Horário
(B)Total: | [18 empty] | 0
(C)Itens de Incidência |  | Código auxiliar | % | M. O. |  |  | Equip. |  |  | Mat. |  |  |  | Custo
(C)Total: | [18 empty] | 0
Custo Horário da Execução (A) + (B) + (C) | [12 empty] | 253.44
(D) Produção da Equipe | [12 empty] | 375
(E) Custo Unitário da Execução [(A) + (B) + (C)] / (D) | [12 empty] | 0.67
(F)Materiais |  | Código auxiliar | Unid. | Custo Unitário | [5 empty] | Consumo | [7 empty] | Custo Unitário
(F)Total: | [18 empty] | 0
(G)Serviços |  | Código auxiliar | Unid. | Custo Unitário |  |  |  |  | Consumo | [7 empty] | Custo Unitário
(G)Total: | [18 empty] | 0
(H)Itens de Transporte |  | Código auxiliar | Unid. | Fórmula |  |  |  | X1 | X2 |  |  | X3 |  |  | Custo |  |  |  | Consumo |  | Custo Unit.
(H)Total: | [18 empty] | 0
Custo Direto Total (E) + (F) + (G) + (H) | [18 empty] | 0.67
BDI:20,48% | [18 empty] | 0.13
Preço Unitário Total | [18 empty] | 0.8
Tabela de Preços: TABELA DE TERRAPLENAGEM, PAVIMENTAÇÃO E OBRAS DE ARTE ESPECIAIS - MAR/23 - SEM DESONERAÇÃO - T199 | [18 empty] | Data base: 01/03/2023
Serviço: 40453 TRANSPORTE COMERCIAL DE MADEIRA | [18 empty] | Unidade: tkm
(A)Equipamento |  | Código auxiliar | Ut. Pr |  | Ut. Impr |  |  | Vl. Hr. Prod |  |  | Vl. Hr. Imp |  |  |  |  | Consumo |  |  |  | Custo Horário
CAMINHÃO CARROCERIA MADEIRA - 15 T |  | 30035 | 1 |  | 0 |  |  | 253.44 |  |  | 48.18 |  |  |  |  | 1 |  |  |  | 253.44
(A)Total: | [18 empty] | 253.44
(B)Mão-de-Obra |  | Código auxiliar | Eq. Salarial | Sal/Hora |  |  | Encargos(%) |  |  | Consumo | [8 empty] | Custo Horário
(B)Total: | [18 empty] | 0
(C)Itens de Incidência |  | Código auxiliar | % | M. O. |  |  | Equip. |  |  | Mat. |  |  |  | Custo
(C)Total: | [18 empty] | 0
Custo Horário da Execução (A) + (B) + (C) | [12 empty] | 253.44
(D) Produção da Equipe | [12 empty] | 375
(E) Custo Unitário da Execução [(A) + (B) + (C)] / (D) | [12 empty] | 0.67
(F)Materiais |  | Código auxiliar | Unid. | Custo Unitário | [5 empty] | Consumo | [7 empty] | Custo Unitário
(F)Total: | [18 empty] | 0
(G)Serviços |  | Código auxiliar | Unid. | Custo Unitário |  |  |  |  | Consumo | [7 empty] | Custo Unitário
(G)Total: | [18 empty] | 0
(H)Itens de Transporte |  | Código auxiliar | Unid. | Fórmula |  |  |  | X1 | X2 |  |  | X3 |  |  | Custo |  |  |  | Consumo |  | Custo Unit.
(H)Total: | [18 empty] | 0
Custo Direto Total (E) + (F) + (G) + (H) | [18 empty] | 0.67
BDI:20,48% | [18 empty] | 0.13
Preço Unitário Total | [18 empty] | 0.8
Tabela de Preços: TABELA DE TERRAPLENAGEM, PAVIMENTAÇÃO E OBRAS DE ARTE ESPECIAIS - MAR/23 - SEM DESONERAÇÃO - T199 | [18 empty] | Data base: 01/03/2023
Serviço: 40454 TRANSPORTE COMERCIAL DE TUBOS | [18 empty] | Unidade: tkm
(A)Equipamento |  | Código auxiliar | Ut. Pr |  | Ut. Impr |  |  | Vl. Hr. Prod |  |  | Vl. Hr. Imp |  |  |  |  | Consumo |  |  |  | Custo Horário
CAMINHÃO CARROCERIA MADEIRA - 15 T |  | 30035 | 1 |  | 0 |  |  | 253.44 |  |  | 48.18 |  |  |  |  | 1 |  |  |  | 253.44
(A)Total: | [18 empty] | 253.44
(B)Mão-de-Obra |  | Código auxiliar | Eq. Salarial | Sal/Hora |  |  | Encargos(%) |  |  | Consumo | [8 empty] | Custo Horário
(B)Total: | [18 empty] | 0
(C)Itens de Incidência |  | Código auxiliar | % | M. O. |  |  | Equip. |  |  | Mat. |  |  |  | Custo
(C)Total: | [18 empty] | 0
Custo Horário da Execução (A) + (B) + (C) | [12 empty] | 253.44
(D) Produção da Equipe | [12 empty] | 357.5
(E) Custo Unitário da Execução [(A) + (B) + (C)] / (D) | [12 empty] | 0.7
(F)Materiais |  | Código auxiliar | Unid. | Custo Unitário | [5 empty] | Consumo | [7 empty] | Custo Unitário
(F)Total: | [18 empty] | 0
(G)Serviços |  | Código auxiliar | Unid. | Custo Unitário |  |  |  |  | Consumo | [7 empty] | Custo Unitário
(G)Total: | [18 empty] | 0
(H)Itens de Transporte |  | Código auxiliar | Unid. | Fórmula |  |  |  | X1 | X2 |  |  | X3 |  |  | Custo |  |  |  | Consumo |  | Custo Unit.
(H)Total: | [18 empty] | 0
Custo Direto Total (E) + (F) + (G) + (H) | [18 empty] | 0.7
BDI:20,48% | [18 empty] | 0.14
Preço Unitário Total | [18 empty] | 0.84
Tabela de Preços: TABELA DE TERRAPLENAGEM, PAVIMENTAÇÃO E OBRAS DE ARTE ESPECIAIS - MAR/23 - SEM DESONERAÇÃO - T199 | [18 empty] | Data base: 01/03/2023
Serviço: 40455 TRANSPORTE COMERCIAL DE AGREGADOS | [18 empty] | Unidade: m3km
(A)Equipamento |  | Código auxiliar | Ut. Pr |  | Ut. Impr |  |  | Vl. Hr. Prod |  |  | Vl. Hr. Imp |  |  |  |  | Consumo |  |  |  | Custo Horário
CAMINHÃO BASCULANTE 10 M3 - 15 T |  | 30037 | 1 |  | 0 |  |  | 296.79 |  |  | 57.98 |  |  |  |  | 1 |  |  |  | 296.79
(A)Total: | [18 empty] | 296.79
(B)Mão-de-Obra |  | Código auxiliar | Eq. Salarial | Sal/Hora |  |  | Encargos(%) |  |  | Consumo | [8 empty] | Custo Horário
(B)Total: | [18 empty] | 0
(C)Itens de Incidência |  | Código auxiliar | % | M. O. |  |  | Equip. |  |  | Mat. |  |  |  | Custo
(C)Total: | [18 empty] | 0
Custo Horário da Execução (A) + (B) + (C) | [12 empty] | 296.79
(D) Produção da Equipe | [12 empty] | 250
(E) Custo Unitário da Execução [(A) + (B) + (C)] / (D) | [12 empty] | 1.18
(F)Materiais |  | Código auxiliar | Unid. | Custo Unitário | [5 empty] | Consumo | [7 empty] | Custo Unitário
(F)Total: | [18 empty] | 0
(G)Serviços |  | Código auxiliar | Unid. | Custo Unitário |  |  |  |  | Consumo | [7 empty] | Custo Unitário
(G)Total: | [18 empty] | 0
(H)Itens de Transporte |  | Código auxiliar | Unid. | Fórmula |  |  |  | X1 | X2 |  |  | X3 |  |  | Custo |  |  |  | Consumo |  | Custo Unit.
(H)Total: | [18 empty] | 0
Custo Direto Total (E) + (F) + (G) + (H) | [18 empty] | 1.18
BDI:20,48% | [18 empty] | 0.24
Preço Unitário Total | [18 empty] | 1.42
Tabela de Preços: TABELA DE TERRAPLENAGEM, PAVIMENTAÇÃO E OBRAS DE ARTE ESPECIAIS - MAR/23 - SEM DESONERAÇÃO - T199 | [18 empty] | Data base: 01/03/2023
Serviço: 40460 TRANSPORTE COMERCIAL DE MASSA | [18 empty] | Unidade: TKM
(A)Equipamento |  | Código auxiliar | Ut. Pr |  | Ut. Impr |  |  | Vl. Hr. Prod |  |  | Vl. Hr. Imp |  |  |  |  | Consumo |  |  |  | Custo Horário
CAMINHÃO BASCULANTE 10 M3 - 15 T |  | 30037 | 1 |  | 0 |  |  | 296.79 |  |  | 57.98 |  |  |  |  | 1 |  |  |  | 296.79
(A)Total: | [18 empty] | 296.79
(B)Mão-de-Obra |  | Código auxiliar | Eq. Salarial | Sal/Hora |  |  | Encargos(%) |  |  | Consumo | [8 empty] | Custo Horário
(B)Total: | [18 empty] | 0
(C)Itens de Incidência |  | Código auxiliar | % | M. O. |  |  | Equip. |  |  | Mat. |  |  |  | Custo
(C)Total: | [18 empty] | 0
Custo Horário da Execução (A) + (B) + (C) | [12 empty] | 296.79
(D) Produção da Equipe | [12 empty] | 375
(E) Custo Unitário da Execução [(A) + (B) + (C)] / (D) | [12 empty] | 0.79
(F)Materiais |  | Código auxiliar | Unid. | Custo Unitário | [5 empty] | Consumo | [7 empty] | Custo Unitário
(F)Total: | [18 empty] | 0
(G)Serviços |  | Código auxiliar | Unid. | Custo Unitário |  |  |  |  | Consumo | [7 empty] | Custo Unitário
(G)Total: | [18 empty] | 0
(H)Itens de Transporte |  | Código auxiliar | Unid. | Fórmula |  |  |  | X1 | X2 |  |  | X3 |  |  | Custo |  |  |  | Consumo |  | Custo Unit.
(H)Total: | [18 empty] | 0
Custo Direto Total (E) + (F) + (G) + (H) | [18 empty] | 0.79
BDI:20,48% | [18 empty] | 0.16
Preço Unitário Total | [18 empty] | 0.95
Tabela de Preços: TABELA DE TERRAPLENAGEM, PAVIMENTAÇÃO E OBRAS DE ARTE ESPECIAIS - MAR/23 - SEM DESONERAÇÃO - T199 | [18 empty] | Data base: 01/03/2023
Serviço: 40465 FRESAGEM DESCONTÍNUA À FRIO | [18 empty] | Unidade: m3
(A)Equipamento |  | Código auxiliar | Ut. Pr |  | Ut. Impr |  |  | Vl. Hr. Prod |  |  | Vl. Hr. Imp |  |  |  |  | Consumo |  |  |  | Custo Horário
FRESADORA A FRIO - W 200 OU EQUIVALENTE |  | 30019 | 1 |  | 0 |  |  | 1296.83 |  |  | 367.21 |  |  |  |  | 1 |  |  |  | 1296.83
CAMINHÃO BASCULANTE 10 M3 - 15 T |  | 30037 | 1 |  | 0 |  |  | 296.79 |  |  | 57.98 |  |  |  |  | 1.04 |  |  |  | 308.66
CAMINHÃO TANQUE 6.000L |  | 30039 | 0.13 |  | 0.87 |  |  | 231.68 |  |  | 43.98 |  |  |  |  | 1 |  |  |  | 68.37
MINI-CARREGADEIRA DE PNEUS - COM VASSOURA DE 1,8 m |  | 30058 | 0.28 |  | 0.72 |  |  | 121.49 |  |  | 53.21 |  |  |  |  | 1 |  |  |  | 72.32
(A)Total: | [18 empty] | 1746.18
(B)Mão-de-Obra |  | Código auxiliar | Eq. Salarial | Sal/Hora |  |  | Encargos(%) |  |  | Consumo | [8 empty] | Custo Horário
ENCARREGADO DE SERVIÇO |  | 20002 | 10.53 | 22.27 |  |  | 111.5 |  |  | 1 | [8 empty] | 22.27
SERVENTE |  | 20031 | 6.14 | 12.98 |  |  | 111.5 |  |  | 8 | [8 empty] | 103.84
(B)Total: | [18 empty] | 126.11
(C)Itens de Incidência |  | Código auxiliar | % | M. O. |  |  | Equip. |  |  | Mat. |  |  |  | Custo
FERRAMENTAS MANUAIS |  | 0014 | 5 | X | [9 empty] | 6.3
EPI |  | 0011 | 1.12 | X | [9 empty] | 1.41
ALIMENTAÇÃO |  | 0012 | 9.6 | X | [9 empty] | 12.1
TRANSP. DE PESSOAL |  | 0013 | 4.79 | X | [9 empty] | 6.04
(C)Total: | [18 empty] | 25.85
Custo Horário da Execução (A) + (B) + (C) | [12 empty] | 1898.14
(D) Produção da Equipe | [12 empty] | 11
(E) Custo Unitário da Execução [(A) + (B) + (C)] / (D) | [12 empty] | 172.55
(F)Materiais |  | Código auxiliar | Unid. | Custo Unitário | [5 empty] | Consumo | [7 empty] | Custo Unitário
BIT P/ FRESADORA W 200 |  | 10091 | un | 40.16 | [5 empty] | 0.88 | [7 empty] | 35.34
APOIO DO PORTA BIT FRESADORA W 200 |  | 10089 | un | 1939.44 | [5 empty] | 0.0085 | [7 empty] | 16.48
PORTA BIT P/ FRESADORA W 200 |  | 10090 | un | 393.54 | [5 empty] | 0.0515 | [7 empty] | 20.26
(F)Total: | [18 empty] | 72.08
(G)Serviços |  | Código auxiliar | Unid. | Custo Unitário |  |  |  |  | Consumo | [7 empty] | Custo Unitário
(G)Total: | [18 empty] | 0
(H)Itens de Transporte |  | Código auxiliar | Unid. | Fórmula |  |  |  | X1 | X2 |  |  | X3 |  |  | Custo |  |  |  | Consumo |  | Custo Unit.
(H)Total: | [18 empty] | 0
Custo Direto Total (E) + (F) + (G) + (H) | [18 empty] | 244.63
BDI:20,48% | [18 empty] | 50.1
Preço Unitário Total | [18 empty] | 294.73
Tabela de Preços: TABELA DE TERRAPLENAGEM, PAVIMENTAÇÃO E OBRAS DE ARTE ESPECIAIS - MAR/23 - SEM DESONERAÇÃO - T199 | [18 empty] | Data base: 01/03/2023
Serviço: 40470 FRESAGEM CONTÍNUA Á FRIO | [18 empty] | Unidade: m3
(A)Equipamento |  | Código auxiliar | Ut. Pr |  | Ut. Impr |  |  | Vl. Hr. Prod |  |  | Vl. Hr. Imp |  |  |  |  | Consumo |  |  |  | Custo Horário
FRESADORA A FRIO - W 200 OU EQUIVALENTE |  | 30019 | 1 |  | 0 |  |  | 1296.83 |  |  | 367.21 |  |  |  |  | 1 |  |  |  | 1296.83
CAMINHÃO BASCULANTE 10 M3 - 15 T |  | 30037 | 1 |  | 0 |  |  | 296.79 |  |  | 57.98 |  |  |  |  | 1.08 |  |  |  | 320.53
CAMINHÃO TANQUE 6.000L |  | 30039 | 0.24 |  | 0.76 |  |  | 231.68 |  |  | 43.98 |  |  |  |  | 1 |  |  |  | 89.02
MINI-CARREGADEIRA DE PNEUS - COM VASSOURA DE 1,8 m |  | 30058 | 0.5 |  | 0.5 |  |  | 121.49 |  |  | 53.21 |  |  |  |  | 1 |  |  |  | 87.34
(A)Total: | [18 empty] | 1793.72
(B)Mão-de-Obra |  | Código auxiliar | Eq. Salarial | Sal/Hora |  |  | Encargos(%) |  |  | Consumo | [8 empty] | Custo Horário
ENCARREGADO DE SERVIÇO |  | 20002 | 10.53 | 22.27 |  |  | 111.5 |  |  | 1 | [8 empty] | 22.27
SERVENTE |  | 20031 | 6.14 | 12.98 |  |  | 111.5 |  |  | 8 | [8 empty] | 103.84
(B)Total: | [18 empty] | 126.11
(C)Itens de Incidência |  | Código auxiliar | % | M. O. |  |  | Equip. |  |  | Mat. |  |  |  | Custo
FERRAMENTAS MANUAIS |  | 0014 | 5 | X | [9 empty] | 6.3
EPI |  | 0011 | 1.12 | X | [9 empty] | 1.41
ALIMENTAÇÃO |  | 0012 | 9.6 | X | [9 empty] | 12.1
TRANSP. DE PESSOAL |  | 0013 | 4.79 | X | [9 empty] | 6.04
(C)Total: | [18 empty] | 25.85
Custo Horário da Execução (A) + (B) + (C) | [12 empty] | 1945.68
(D) Produção da Equipe | [12 empty] | 20
(E) Custo Unitário da Execução [(A) + (B) + (C)] / (D) | [12 empty] | 97.28
(F)Materiais |  | Código auxiliar | Unid. | Custo Unitário | [5 empty] | Consumo | [7 empty] | Custo Unitário
BIT P/ FRESADORA W 200 |  | 10091 | un | 40.16 | [5 empty] | 0.88 | [7 empty] | 35.34
APOIO DO PORTA BIT FRESADORA W 200 |  | 10089 | un | 1939.44 | [5 empty] | 0.0085 | [7 empty] | 16.48
PORTA BIT P/ FRESADORA W 200 |  | 10090 | un | 393.54 | [5 empty] | 0.0515 | [7 empty] | 20.26
(F)Total: | [18 empty] | 72.08
(G)Serviços |  | Código auxiliar | Unid. | Custo Unitário |  |  |  |  | Consumo | [7 empty] | Custo Unitário
(G)Total: | [18 empty] | 0
(H)Itens de Transporte |  | Código auxiliar | Unid. | Fórmula |  |  |  | X1 | X2 |  |  | X3 |  |  | Custo |  |  |  | Consumo |  | Custo Unit.
(H)Total: | [18 empty] | 0
Custo Direto Total (E) + (F) + (G) + (H) | [18 empty] | 169.36
BDI:20,48% | [18 empty] | 34.68
Preço Unitário Total | [18 empty] | 204.04
Tabela de Preços: TABELA DE TERRAPLENAGEM, PAVIMENTAÇÃO E OBRAS DE ARTE ESPECIAIS - MAR/23 - SEM DESONERAÇÃO - T199 | [18 empty] | Data base: 01/03/2023
Serviço: 40480 FORNECIMENTO DE CM-30 | [18 empty] | Unidade: T
(A)Equipamento |  | Código auxiliar | Ut. Pr |  | Ut. Impr |  |  | Vl. Hr. Prod |  |  | Vl. Hr. Imp |  |  |  |  | Consumo |  |  |  | Custo Horário
(A)Total: | [18 empty] | 0
(B)Mão-de-Obra |  | Código auxiliar | Eq. Salarial | Sal/Hora |  |  | Encargos(%) |  |  | Consumo | [8 empty] | Custo Horário
(B)Total: | [18 empty] | 0
(C)Itens de Incidência |  | Código auxiliar | % | M. O. |  |  | Equip. |  |  | Mat. |  |  |  | Custo
(C)Total: | [18 empty] | 0
Custo Horário da Execução (A) + (B) + (C) | [12 empty] | 0
(D) Produção da Equipe | [12 empty] | 1
(E) Custo Unitário da Execução [(A) + (B) + (C)] / (D) | [12 empty] | 0
(F)Materiais |  | Código auxiliar | Unid. | Custo Unitário | [5 empty] | Consumo | [7 empty] | Custo Unitário
(F)Total: | [18 empty] | 0
(G)Serviços |  | Código auxiliar | Unid. | Custo Unitário |  |  |  |  | Consumo | [7 empty] | Custo Unitário
(G)Total: | [18 empty] | 0
(H)Itens de Transporte |  | Código auxiliar | Unid. | Fórmula |  |  |  | X1 | X2 |  |  | X3 |  |  | Custo |  |  |  | Consumo |  | Custo Unit.
(H)Total: | [18 empty] | 0
Custo Adotado | [18 empty] | 0
Preço Unitário Total | [18 empty] | 0
Tabela de Preços: TABELA DE TERRAPLENAGEM, PAVIMENTAÇÃO E OBRAS DE ARTE ESPECIAIS - MAR/23 - SEM DESONERAÇÃO - T199 | [18 empty] | Data base: 01/03/2023
Serviço: 40485 FORNECIMENTO DE EMULSÃO ASFÁLTICA PARA IMPRIMAÇÃO - EAI | [18 empty] | Unidade: t
(A)Equipamento |  | Código auxiliar | Ut. Pr |  | Ut. Impr |  |  | Vl. Hr. Prod |  |  | Vl. Hr. Imp |  |  |  |  | Consumo |  |  |  | Custo Horário
(A)Total: | [18 empty] | 0
(B)Mão-de-Obra |  | Código auxiliar | Eq. Salarial | Sal/Hora |  |  | Encargos(%) |  |  | Consumo | [8 empty] | Custo Horário
(B)Total: | [18 empty] | 0
(C)Itens de Incidência |  | Código auxiliar | % | M. O. |  |  | Equip. |  |  | Mat. |  |  |  | Custo
(C)Total: | [18 empty] | 0
Custo Horário da Execução (A) + (B) + (C) | [12 empty] | 0
(D) Produção da Equipe | [12 empty] | 1
(E) Custo Unitário da Execução [(A) + (B) + (C)] / (D) | [12 empty] | 0
(F)Materiais |  | Código auxiliar | Unid. | Custo Unitário | [5 empty] | Consumo | [7 empty] | Custo Unitário
(F)Total: | [18 empty] | 0
(G)Serviços |  | Código auxiliar | Unid. | Custo Unitário |  |  |  |  | Consumo | [7 empty] | Custo Unitário
(G)Total: | [18 empty] | 0
(H)Itens de Transporte |  | Código auxiliar | Unid. | Fórmula |  |  |  | X1 | X2 |  |  | X3 |  |  | Custo |  |  |  | Consumo |  | Custo Unit.
(H)Total: | [18 empty] | 0
Custo Adotado | [18 empty] | 0
Preço Unitário Total | [18 empty] | 0
Tabela de Preços: TABELA DE TERRAPLENAGEM, PAVIMENTAÇÃO E OBRAS DE ARTE ESPECIAIS - MAR/23 - SEM DESONERAÇÃO - T199 | [18 empty] | Data base: 01/03/2023
Serviço: 40490 FORNECIMENTO DE EMULSÃO RR-2C | [18 empty] | Unidade: T
(A)Equipamento |  | Código auxiliar | Ut. Pr |  | Ut. Impr |  |  | Vl. Hr. Prod |  |  | Vl. Hr. Imp |  |  |  |  | Consumo |  |  |  | Custo Horário
(A)Total: | [18 empty] | 0
(B)Mão-de-Obra |  | Código auxiliar | Eq. Salarial | Sal/Hora |  |  | Encargos(%) |  |  | Consumo | [8 empty] | Custo Horário
(B)Total: | [18 empty] | 0
(C)Itens de Incidência |  | Código auxiliar | % | M. O. |  |  | Equip. |  |  | Mat. |  |  |  | Custo
(C)Total: | [18 empty] | 0
Custo Horário da Execução (A) + (B) + (C) | [12 empty] | 0
(D) Produção da Equipe | [12 empty] | 1
(E) Custo Unitário da Execução [(A) + (B) + (C)] / (D) | [12 empty] | 0
(F)Materiais |  | Código auxiliar | Unid. | Custo Unitário | [5 empty] | Consumo | [7 empty] | Custo Unitário
(F)Total: | [18 empty] | 0
(G)Serviços |  | Código auxiliar | Unid. | Custo Unitário |  |  |  |  | Consumo | [7 empty] | Custo Unitário
(G)Total: | [18 empty] | 0
(H)Itens de Transporte |  | Código auxiliar | Unid. | Fórmula |  |  |  | X1 | X2 |  |  | X3 |  |  | Custo |  |  |  | Consumo |  | Custo Unit.
(H)Total: | [18 empty] | 0
Custo Adotado | [18 empty] | 0
Preço Unitário Total | [18 empty] | 0
Tabela de Preços: TABELA DE TERRAPLENAGEM, PAVIMENTAÇÃO E OBRAS DE ARTE ESPECIAIS - MAR/23 - SEM DESONERAÇÃO - T199 | [18 empty] | Data base: 01/03/2023
Serviço: 40495 FORNECIMENTO DE EMULSÃO RR-2C COM POLÍMERO | [18 empty] | Unidade: T
(A)Equipamento |  | Código auxiliar | Ut. Pr |  | Ut. Impr |  |  | Vl. Hr. Prod |  |  | Vl. Hr. Imp |  |  |  |  | Consumo |  |  |  | Custo Horário
(A)Total: | [18 empty] | 0
(B)Mão-de-Obra |  | Código auxiliar | Eq. Salarial | Sal/Hora |  |  | Encargos(%) |  |  | Consumo | [8 empty] | Custo Horário
(B)Total: | [18 empty] | 0
(C)Itens de Incidência |  | Código auxiliar | % | M. O. |  |  | Equip. |  |  | Mat. |  |  |  | Custo
(C)Total: | [18 empty] | 0
Custo Horário da Execução (A) + (B) + (C) | [12 empty] | 0
(D) Produção da Equipe | [12 empty] | 1
(E) Custo Unitário da Execução [(A) + (B) + (C)] / (D) | [12 empty] | 0
(F)Materiais |  | Código auxiliar | Unid. | Custo Unitário | [5 empty] | Consumo | [7 empty] | Custo Unitário
(F)Total: | [18 empty] | 0
(G)Serviços |  | Código auxiliar | Unid. | Custo Unitário |  |  |  |  | Consumo | [7 empty] | Custo Unitário
(G)Total: | [18 empty] | 0
(H)Itens de Transporte |  | Código auxiliar | Unid. | Fórmula |  |  |  | X1 | X2 |  |  | X3 |  |  | Custo |  |  |  | Consumo |  | Custo Unit.
(H)Total: | [18 empty] | 0
Custo Adotado | [18 empty] | 0
Preço Unitário Total | [18 empty] | 0
Tabela de Preços: TABELA DE TERRAPLENAGEM, PAVIMENTAÇÃO E OBRAS DE ARTE ESPECIAIS - MAR/23 - SEM DESONERAÇÃO - T199 | [18 empty] | Data base: 01/03/2023
Serviço: 40500 FORNECIMENTO DE EMULSÃO RL-1C | [18 empty] | Unidade: T
(A)Equipamento |  | Código auxiliar | Ut. Pr |  | Ut. Impr |  |  | Vl. Hr. Prod |  |  | Vl. Hr. Imp |  |  |  |  | Consumo |  |  |  | Custo Horário
(A)Total: | [18 empty] | 0
(B)Mão-de-Obra |  | Código auxiliar | Eq. Salarial | Sal/Hora |  |  | Encargos(%) |  |  | Consumo | [8 empty] | Custo Horário
(B)Total: | [18 empty] | 0
(C)Itens de Incidência |  | Código auxiliar | % | M. O. |  |  | Equip. |  |  | Mat. |  |  |  | Custo
(C)Total: | [18 empty] | 0
Custo Horário da Execução (A) + (B) + (C) | [12 empty] | 0
(D) Produção da Equipe | [12 empty] | 1
(E) Custo Unitário da Execução [(A) + (B) + (C)] / (D) | [12 empty] | 0
(F)Materiais |  | Código auxiliar | Unid. | Custo Unitário | [5 empty] | Consumo | [7 empty] | Custo Unitário
(F)Total: | [18 empty] | 0
(G)Serviços |  | Código auxiliar | Unid. | Custo Unitário |  |  |  |  | Consumo | [7 empty] | Custo Unitário
(G)Total: | [18 empty] | 0
(H)Itens de Transporte |  | Código auxiliar | Unid. | Fórmula |  |  |  | X1 | X2 |  |  | X3 |  |  | Custo |  |  |  | Consumo |  | Custo Unit.
(H)Total: | [18 empty] | 0
Custo Adotado | [18 empty] | 0
Preço Unitário Total | [18 empty] | 0
Tabela de Preços: TABELA DE TERRAPLENAGEM, PAVIMENTAÇÃO E OBRAS DE ARTE ESPECIAIS - MAR/23 - SEM DESONERAÇÃO - T199 | [18 empty] | Data base: 01/03/2023
Serviço: 40501 FORNECIMENTO DE EMULSÃO RL-1C COM POLÍMERO | [18 empty] | Unidade: T
(A)Equipamento |  | Código auxiliar | Ut. Pr |  | Ut. Impr |  |  | Vl. Hr. Prod |  |  | Vl. Hr. Imp |  |  |  |  | Consumo |  |  |  | Custo Horário
(A)Total: | [18 empty] | 0
(B)Mão-de-Obra |  | Código auxiliar | Eq. Salarial | Sal/Hora |  |  | Encargos(%) |  |  | Consumo | [8 empty] | Custo Horário
(B)Total: | [18 empty] | 0
(C)Itens de Incidência |  | Código auxiliar | % | M. O. |  |  | Equip. |  |  | Mat. |  |  |  | Custo
(C)Total: | [18 empty] | 0
Custo Horário da Execução (A) + (B) + (C) | [12 empty] | 0
(D) Produção da Equipe | [12 empty] | 1
(E) Custo Unitário da Execução [(A) + (B) + (C)] / (D) | [12 empty] | 0
(F)Materiais |  | Código auxiliar | Unid. | Custo Unitário | [5 empty] | Consumo | [7 empty] | Custo Unitário
(F)Total: | [18 empty] | 0
(G)Serviços |  | Código auxiliar | Unid. | Custo Unitário |  |  |  |  | Consumo | [7 empty] | Custo Unitário
(G)Total: | [18 empty] | 0
(H)Itens de Transporte |  | Código auxiliar | Unid. | Fórmula |  |  |  | X1 | X2 |  |  | X3 |  |  | Custo |  |  |  | Consumo |  | Custo Unit.
(H)Total: | [18 empty] | 0
Custo Adotado | [18 empty] | 0
Preço Unitário Total | [18 empty] | 0
Tabela de Preços: TABELA DE TERRAPLENAGEM, PAVIMENTAÇÃO E OBRAS DE ARTE ESPECIAIS - MAR/23 - SEM DESONERAÇÃO - T199 | [18 empty] | Data base: 01/03/2023
Serviço: 40505 FORNECIMENTO DE EMULSÃO RM-1C | [18 empty] | Unidade: T
(A)Equipamento |  | Código auxiliar | Ut. Pr |  | Ut. Impr |  |  | Vl. Hr. Prod |  |  | Vl. Hr. Imp |  |  |  |  | Consumo |  |  |  | Custo Horário
(A)Total: | [18 empty] | 0
(B)Mão-de-Obra |  | Código auxiliar | Eq. Salarial | Sal/Hora |  |  | Encargos(%) |  |  | Consumo | [8 empty] | Custo Horário
(B)Total: | [18 empty] | 0
(C)Itens de Incidência |  | Código auxiliar | % | M. O. |  |  | Equip. |  |  | Mat. |  |  |  | Custo
(C)Total: | [18 empty] | 0
Custo Horário da Execução (A) + (B) + (C) | [12 empty] | 0
(D) Produção da Equipe | [12 empty] | 1
(E) Custo Unitário da Execução [(A) + (B) + (C)] / (D) | [12 empty] | 0
(F)Materiais |  | Código auxiliar | Unid. | Custo Unitário | [5 empty] | Consumo | [7 empty] | Custo Unitário
(F)Total: | [18 empty] | 0
(G)Serviços |  | Código auxiliar | Unid. | Custo Unitário |  |  |  |  | Consumo | [7 empty] | Custo Unitário
(G)Total: | [18 empty] | 0
(H)Itens de Transporte |  | Código auxiliar | Unid. | Fórmula |  |  |  | X1 | X2 |  |  | X3 |  |  | Custo |  |  |  | Consumo |  | Custo Unit.
(H)Total: | [18 empty] | 0
Custo Adotado | [18 empty] | 0
Preço Unitário Total | [18 empty] | 0
Tabela de Preços: TABELA DE TERRAPLENAGEM, PAVIMENTAÇÃO E OBRAS DE ARTE ESPECIAIS - MAR/23 - SEM DESONERAÇÃO - T199 | [18 empty] | Data base: 01/03/2023
Serviço: 40510 FORNECIMENTO DE EMULSÃO RR-1C | [18 empty] | Unidade: T
(A)Equipamento |  | Código auxiliar | Ut. Pr |  | Ut. Impr |  |  | Vl. Hr. Prod |  |  | Vl. Hr. Imp |  |  |  |  | Consumo |  |  |  | Custo Horário
(A)Total: | [18 empty] | 0
(B)Mão-de-Obra |  | Código auxiliar | Eq. Salarial | Sal/Hora |  |  | Encargos(%) |  |  | Consumo | [8 empty] | Custo Horário
(B)Total: | [18 empty] | 0
(C)Itens de Incidência |  | Código auxiliar | % | M. O. |  |  | Equip. |  |  | Mat. |  |  |  | Custo
(C)Total: | [18 empty] | 0
Custo Horário da Execução (A) + (B) + (C) | [12 empty] | 0
(D) Produção da Equipe | [12 empty] | 1
(E) Custo Unitário da Execução [(A) + (B) + (C)] / (D) | [12 empty] | 0
(F)Materiais |  | Código auxiliar | Unid. | Custo Unitário | [5 empty] | Consumo | [7 empty] | Custo Unitário
(F)Total: | [18 empty] | 0
(G)Serviços |  | Código auxiliar | Unid. | Custo Unitário |  |  |  |  | Consumo | [7 empty] | Custo Unitário
(G)Total: | [18 empty] | 0
(H)Itens de Transporte |  | Código auxiliar | Unid. | Fórmula |  |  |  | X1 | X2 |  |  | X3 |  |  | Custo |  |  |  | Consumo |  | Custo Unit.
(H)Total: | [18 empty] | 0
Custo Adotado | [18 empty] | 0
Preço Unitário Total | [18 empty] | 0
Tabela de Preços: TABELA DE TERRAPLENAGEM, PAVIMENTAÇÃO E OBRAS DE ARTE ESPECIAIS - MAR/23 - SEM DESONERAÇÃO - T199 | [18 empty] | Data base: 01/03/2023
Serviço: 40511 FORNECIMENTO DE EMULSÃO RC-1C COM POLÍMERO | [18 empty] | Unidade: t
(A)Equipamento |  | Código auxiliar | Ut. Pr |  | Ut. Impr |  |  | Vl. Hr. Prod |  |  | Vl. Hr. Imp |  |  |  |  | Consumo |  |  |  | Custo Horário
(A)Total: | [18 empty] | 0
(B)Mão-de-Obra |  | Código auxiliar | Eq. Salarial | Sal/Hora |  |  | Encargos(%) |  |  | Consumo | [8 empty] | Custo Horário
(B)Total: | [18 empty] | 0
(C)Itens de Incidência |  | Código auxiliar | % | M. O. |  |  | Equip. |  |  | Mat. |  |  |  | Custo
(C)Total: | [18 empty] | 0
Custo Horário da Execução (A) + (B) + (C) | [12 empty] | 0
(D) Produção da Equipe | [12 empty] | 1
(E) Custo Unitário da Execução [(A) + (B) + (C)] / (D) | [12 empty] | 0
(F)Materiais |  | Código auxiliar | Unid. | Custo Unitário | [5 empty] | Consumo | [7 empty] | Custo Unitário
(F)Total: | [18 empty] | 0
(G)Serviços |  | Código auxiliar | Unid. | Custo Unitário |  |  |  |  | Consumo | [7 empty] | Custo Unitário
(G)Total: | [18 empty] | 0
(H)Itens de Transporte |  | Código auxiliar | Unid. | Fórmula |  |  |  | X1 | X2 |  |  | X3 |  |  | Custo |  |  |  | Consumo |  | Custo Unit.
(H)Total: | [18 empty] | 0
Custo Adotado | [18 empty] | 0
Preço Unitário Total | [18 empty] | 0
Tabela de Preços: TABELA DE TERRAPLENAGEM, PAVIMENTAÇÃO E OBRAS DE ARTE ESPECIAIS - MAR/23 - SEM DESONERAÇÃO - T199 | [18 empty] | Data base: 01/03/2023
Serviço: 40515 FORNECIMENTO DE CAP-60/85 COM POLÍMERO | [18 empty] | Unidade: T
(A)Equipamento |  | Código auxiliar | Ut. Pr |  | Ut. Impr |  |  | Vl. Hr. Prod |  |  | Vl. Hr. Imp |  |  |  |  | Consumo |  |  |  | Custo Horário
(A)Total: | [18 empty] | 0
(B)Mão-de-Obra |  | Código auxiliar | Eq. Salarial | Sal/Hora |  |  | Encargos(%) |  |  | Consumo | [8 empty] | Custo Horário
(B)Total: | [18 empty] | 0
(C)Itens de Incidência |  | Código auxiliar | % | M. O. |  |  | Equip. |  |  | Mat. |  |  |  | Custo
(C)Total: | [18 empty] | 0
Custo Horário da Execução (A) + (B) + (C) | [12 empty] | 0
(D) Produção da Equipe | [12 empty] | 1
(E) Custo Unitário da Execução [(A) + (B) + (C)] / (D) | [12 empty] | 0
(F)Materiais |  | Código auxiliar | Unid. | Custo Unitário | [5 empty] | Consumo | [7 empty] | Custo Unitário
(F)Total: | [18 empty] | 0
(G)Serviços |  | Código auxiliar | Unid. | Custo Unitário |  |  |  |  | Consumo | [7 empty] | Custo Unitário
(G)Total: | [18 empty] | 0
(H)Itens de Transporte |  | Código auxiliar | Unid. | Fórmula |  |  |  | X1 | X2 |  |  | X3 |  |  | Custo |  |  |  | Consumo |  | Custo Unit.
(H)Total: | [18 empty] | 0
Custo Adotado | [18 empty] | 0
Preço Unitário Total | [18 empty] | 0
Tabela de Preços: TABELA DE TERRAPLENAGEM, PAVIMENTAÇÃO E OBRAS DE ARTE ESPECIAIS - MAR/23 - SEM DESONERAÇÃO - T199 | [18 empty] | Data base: 01/03/2023
Serviço: 40520 FORNECIMENTO DE CAP-30/45 | [18 empty] | Unidade: t
(A)Equipamento |  | Código auxiliar | Ut. Pr |  | Ut. Impr |  |  | Vl. Hr. Prod |  |  | Vl. Hr. Imp |  |  |  |  | Consumo |  |  |  | Custo Horário
(A)Total: | [18 empty] | 0
(B)Mão-de-Obra |  | Código auxiliar | Eq. Salarial | Sal/Hora |  |  | Encargos(%) |  |  | Consumo | [8 empty] | Custo Horário
(B)Total: | [18 empty] | 0
(C)Itens de Incidência |  | Código auxiliar | % | M. O. |  |  | Equip. |  |  | Mat. |  |  |  | Custo
(C)Total: | [18 empty] | 0
Custo Horário da Execução (A) + (B) + (C) | [12 empty] | 0
(D) Produção da Equipe | [12 empty] | 1
(E) Custo Unitário da Execução [(A) + (B) + (C)] / (D) | [12 empty] | 0
(F)Materiais |  | Código auxiliar | Unid. | Custo Unitário | [5 empty] | Consumo | [7 empty] | Custo Unitário
(F)Total: | [18 empty] | 0
(G)Serviços |  | Código auxiliar | Unid. | Custo Unitário |  |  |  |  | Consumo | [7 empty] | Custo Unitário
(G)Total: | [18 empty] | 0
(H)Itens de Transporte |  | Código auxiliar | Unid. | Fórmula |  |  |  | X1 | X2 |  |  | X3 |  |  | Custo |  |  |  | Consumo |  | Custo Unit.
(H)Total: | [18 empty] | 0
Custo Adotado | [18 empty] | 0
Preço Unitário Total | [18 empty] | 0
Tabela de Preços: TABELA DE TERRAPLENAGEM, PAVIMENTAÇÃO E OBRAS DE ARTE ESPECIAIS - MAR/23 - SEM DESONERAÇÃO - T199 | [18 empty] | Data base: 01/03/2023
Serviço: 40525 FORNECIMENTO DE CAP-50/70 | [18 empty] | Unidade: T
(A)Equipamento |  | Código auxiliar | Ut. Pr |  | Ut. Impr |  |  | Vl. Hr. Prod |  |  | Vl. Hr. Imp |  |  |  |  | Consumo |  |  |  | Custo Horário
(A)Total: | [18 empty] | 0
(B)Mão-de-Obra |  | Código auxiliar | Eq. Salarial | Sal/Hora |  |  | Encargos(%) |  |  | Consumo | [8 empty] | Custo Horário
(B)Total: | [18 empty] | 0
(C)Itens de Incidência |  | Código auxiliar | % | M. O. |  |  | Equip. |  |  | Mat. |  |  |  | Custo
(C)Total: | [18 empty] | 0
Custo Horário da Execução (A) + (B) + (C) | [12 empty] | 0
(D) Produção da Equipe | [12 empty] | 1
(E) Custo Unitário da Execução [(A) + (B) + (C)] / (D) | [12 empty] | 0
(F)Materiais |  | Código auxiliar | Unid. | Custo Unitário | [5 empty] | Consumo | [7 empty] | Custo Unitário
(F)Total: | [18 empty] | 0
(G)Serviços |  | Código auxiliar | Unid. | Custo Unitário |  |  |  |  | Consumo | [7 empty] | Custo Unitário
(G)Total: | [18 empty] | 0
(H)Itens de Transporte |  | Código auxiliar | Unid. | Fórmula |  |  |  | X1 | X2 |  |  | X3 |  |  | Custo |  |  |  | Consumo |  | Custo Unit.
(H)Total: | [18 empty] | 0
Custo Adotado | [18 empty] | 0
Preço Unitário Total | [18 empty] | 0
Tabela de Preços: TABELA DE TERRAPLENAGEM, PAVIMENTAÇÃO E OBRAS DE ARTE ESPECIAIS - MAR/23 - SEM DESONERAÇÃO - T199 | [18 empty] | Data base: 01/03/2023
Serviço: 40526 FORNECIMENTO DE CAP-BORRACHA - AB8 | [18 empty] | Unidade: t
(A)Equipamento |  | Código auxiliar | Ut. Pr |  | Ut. Impr |  |  | Vl. Hr. Prod |  |  | Vl. Hr. Imp |  |  |  |  | Consumo |  |  |  | Custo Horário
(A)Total: | [18 empty] | 0
(B)Mão-de-Obra |  | Código auxiliar | Eq. Salarial | Sal/Hora |  |  | Encargos(%) |  |  | Consumo | [8 empty] | Custo Horário
(B)Total: | [18 empty] | 0
(C)Itens de Incidência |  | Código auxiliar | % | M. O. |  |  | Equip. |  |  | Mat. |  |  |  | Custo
(C)Total: | [18 empty] | 0
Custo Horário da Execução (A) + (B) + (C) | [12 empty] | 0
(D) Produção da Equipe | [12 empty] | 1
(E) Custo Unitário da Execução [(A) + (B) + (C)] / (D) | [12 empty] | 0
(F)Materiais |  | Código auxiliar | Unid. | Custo Unitário | [5 empty] | Consumo | [7 empty] | Custo Unitário
(F)Total: | [18 empty] | 0
(G)Serviços |  | Código auxiliar | Unid. | Custo Unitário |  |  |  |  | Consumo | [7 empty] | Custo Unitário
(G)Total: | [18 empty] | 0
(H)Itens de Transporte |  | Código auxiliar | Unid. | Fórmula |  |  |  | X1 | X2 |  |  | X3 |  |  | Custo |  |  |  | Consumo |  | Custo Unit.
(H)Total: | [18 empty] | 0
Custo Adotado | [18 empty] | 0
Preço Unitário Total | [18 empty] | 0
Tabela de Preços: TABELA DE TERRAPLENAGEM, PAVIMENTAÇÃO E OBRAS DE ARTE ESPECIAIS - MAR/23 - SEM DESONERAÇÃO - T199 | [18 empty] | Data base: 01/03/2023
Serviço: 40530 TRANSPORTE COMERCIAL DE MATERIAL BETUMINOSO | [18 empty] | Unidade: t
(A)Equipamento |  | Código auxiliar | Ut. Pr |  | Ut. Impr |  |  | Vl. Hr. Prod |  |  | Vl. Hr. Imp |  |  |  |  | Consumo |  |  |  | Custo Horário
(A)Total: | [18 empty] | 0
(B)Mão-de-Obra |  | Código auxiliar | Eq. Salarial | Sal/Hora |  |  | Encargos(%) |  |  | Consumo | [8 empty] | Custo Horário
(B)Total: | [18 empty] | 0
(C)Itens de Incidência |  | Código auxiliar | % | M. O. |  |  | Equip. |  |  | Mat. |  |  |  | Custo
(C)Total: | [18 empty] | 0
Custo Horário da Execução (A) + (B) + (C) | [12 empty] | 0
(D) Produção da Equipe | [12 empty] | 1
(E) Custo Unitário da Execução [(A) + (B) + (C)] / (D) | [12 empty] | 0
(F)Materiais |  | Código auxiliar | Unid. | Custo Unitário | [5 empty] | Consumo | [7 empty] | Custo Unitário
(F)Total: | [18 empty] | 0
(G)Serviços |  | Código auxiliar | Unid. | Custo Unitário |  |  |  |  | Consumo | [7 empty] | Custo Unitário
(G)Total: | [18 empty] | 0
(H)Itens de Transporte |  | Código auxiliar | Unid. | Fórmula |  |  |  | X1 | X2 |  |  | X3 |  |  | Custo |  |  |  | Consumo |  | Custo Unit.
(H)Total: | [18 empty] | 0
Custo Adotado | [18 empty] | 0
Preço Unitário Total | [18 empty] | 0
Tabela de Preços: TABELA DE TERRAPLENAGEM, PAVIMENTAÇÃO E OBRAS DE ARTE ESPECIAIS - MAR/23 - SEM DESONERAÇÃO - T199 | [18 empty] | Data base: 01/03/2023
Serviço: 40601 ESTABILIZAÇÃO SOLO AREIA 20% PESO - USINA (AC) | [18 empty] | Unidade: m3
(A)Equipamento |  | Código auxiliar | Ut. Pr |  | Ut. Impr |  |  | Vl. Hr. Prod |  |  | Vl. Hr. Imp |  |  |  |  | Consumo |  |  |  | Custo Horário
ROLO PÉ DE CARNEIRO AUTOPROPELIDO - CA 250 OU EQUIVALENTE |  | 30009 | 1 |  | 0 |  |  | 182.71 |  |  | 66.81 |  |  |  |  | 1 |  |  |  | 182.71
ROLO LISO VIBRATÓRIO AUTOPROPELIDO - CS533 E OU EQUIVALENTE |  | 30014 | 0.52 |  | 0.48 |  |  | 199.44 |  |  | 67.83 |  |  |  |  | 1 |  |  |  | 136.25
DISTRIBUIDOR DE AGREGADOS REBOCÁVEL |  | 30018 | 0.4 |  | 0.6 |  |  | 12.27 |  |  | 7.36 |  |  |  |  | 1 |  |  |  | 9.31
CAMINHÃO TANQUE 10.000L |  | 30040 | 0.17 |  | 0.83 |  |  | 305.57 |  |  | 50.62 |  |  |  |  | 1 |  |  |  | 93.95
(A)Total: | [18 empty] | 422.22
(B)Mão-de-Obra |  | Código auxiliar | Eq. Salarial | Sal/Hora |  |  | Encargos(%) |  |  | Consumo | [8 empty] | Custo Horário
ENCARREGADO DE SERVIÇO |  | 20002 | 10.53 | 22.27 |  |  | 111.5 |  |  | 0.5 | [8 empty] | 11.13
AJUDANTE |  | 20003 | 6.67 | 14.1 |  |  | 111.5 |  |  | 9 | [8 empty] | 126.9
GREDISTA |  | 20013 | 8.85 | 18.71 |  |  | 111.5 |  |  | 1 | [8 empty] | 18.71
(B)Total: | [18 empty] | 156.74
(C)Itens de Incidência |  | Código auxiliar | % | M. O. |  |  | Equip. |  |  | Mat. |  |  |  | Custo
EPI |  | 0011 | 1.12 | X | [9 empty] | 1.75
ALIMENTAÇÃO |  | 0012 | 9.6 | X | [9 empty] | 15.04
TRANSP. DE PESSOAL |  | 0013 | 4.79 | X | [9 empty] | 7.5
(C)Total: | [18 empty] | 24.29
Custo Horário da Execução (A) + (B) + (C) | [12 empty] | 603.25
(D) Produção da Equipe | [12 empty] | 55.69
(E) Custo Unitário da Execução [(A) + (B) + (C)] / (D) | [12 empty] | 10.83
(F)Materiais |  | Código auxiliar | Unid. | Custo Unitário | [5 empty] | Consumo | [7 empty] | Custo Unitário
(F)Total: | [18 empty] | 0
(G)Serviços |  | Código auxiliar | Unid. | Custo Unitário |  |  |  |  | Consumo | [7 empty] | Custo Unitário
USINAGEM DE SOLO AREIA 20% EM PESO (SVA) |  | 47110 | m3 | 39.32 |  |  |  |  | 1 | [7 empty] | 39.32
(G)Total: | [18 empty] | 39.32
(H)Itens de Transporte |  | Código auxiliar | Unid. | Fórmula |  |  |  | X1 | X2 |  |  | X3 |  |  | Custo |  |  |  | Consumo |  | Custo Unit.
(H)Total: | [18 empty] | 0
Custo Direto Total (E) + (F) + (G) + (H) | [18 empty] | 50.15
BDI:20,48% | [18 empty] | 10.27
Preço Unitário Total | [18 empty] | 60.42
Tabela de Preços: TABELA DE TERRAPLENAGEM, PAVIMENTAÇÃO E OBRAS DE ARTE ESPECIAIS - MAR/23 - SEM DESONERAÇÃO - T199 | [18 empty] | Data base: 01/03/2023
Serviço: 40602 CONCRETO BETUMINOSO USINADO À QUENTE-CBUQ (BC/AC) | [18 empty] | Unidade: m3
(A)Equipamento |  | Código auxiliar | Ut. Pr |  | Ut. Impr |  |  | Vl. Hr. Prod |  |  | Vl. Hr. Imp |  |  |  |  | Consumo |  |  |  | Custo Horário
TRATOR DE PNEUS AGRÍCOLA - MF 4292 OU EQUIVALENTE |  | 30005 | 0.2 |  | 0.8 |  |  | 124.82 |  |  | 30.07 |  |  |  |  | 1 |  |  |  | 49.01
CARREGADEIRA DE PNEUS CAT - 950 H OU EQUIVALENTE |  | 30007 | 0.51 |  | 0.49 |  |  | 387.15 |  |  | 157.05 |  |  |  |  | 1 |  |  |  | 274.39
ROLO LISO TANDEN - 6/8 T - CA-150 OU EQUIVALENTE |  | 30012 | 0.39 |  | 0.61 |  |  | 229.11 |  |  | 97.59 |  |  |  |  | 1 |  |  |  | 148.87
ROLO COMPACTADOR DE PNEUS AUTOPROPELIDO - 27 T |  | 30015 | 0.56 |  | 0.44 |  |  | 224.71 |  |  | 94.15 |  |  |  |  | 1 |  |  |  | 167.25
VASSOURA MECÂNICA REBOCÁVEL |  | 30017 | 0.2 |  | 0.8 |  |  | 10.3 |  |  | 6.18 |  |  |  |  | 1 |  |  |  | 7
TANQUE DE ESTOCAGEM ASFALTO (30.000L) |  | 30020 | 1 |  | 0 |  |  | 44.7 |  |  | 27.51 |  |  |  |  | 1 |  |  |  | 44.7
AQUECEDOR DE FLUÍDO TÉRMICO C/ CALDEIRA |  | 30022 | 1 |  | 0 |  |  | 51.26 |  |  | 30.76 |  |  |  |  | 1 |  |  |  | 51.26
VIBROACABADORA DE ASFALTO SOBRE ESTEIRAS |  | 30023 | 0.49 |  | 0.51 |  |  | 283.57 |  |  | 102.85 |  |  |  |  | 1 |  |  |  | 191.39
USINA DE ASFALTO A QUENTE : DMC-2 - 40/60 T/H |  | 30025 | 1 |  | 0 |  |  | 238.55 |  |  | 135.56 |  |  |  |  | 1 |  |  |  | 238.55
GRUPO GERADOR 145 / 160 KVA |  | 30043 | 1 |  | 0 |  |  | 143.93 |  |  | 5.28 |  |  |  |  | 1 |  |  |  | 143.93
(A)Total: | [18 empty] | 1316.35
(B)Mão-de-Obra |  | Código auxiliar | Eq. Salarial | Sal/Hora |  |  | Encargos(%) |  |  | Consumo | [8 empty] | Custo Horário
ENCARREGADO DE SERVIÇO |  | 20002 | 10.53 | 22.27 |  |  | 111.5 |  |  | 2 | [8 empty] | 44.54
SERVENTE |  | 20031 | 6.14 | 12.98 |  |  | 111.5 |  |  | 22 | [8 empty] | 285.56
(B)Total: | [18 empty] | 330.1
(C)Itens de Incidência |  | Código auxiliar | % | M. O. |  |  | Equip. |  |  | Mat. |  |  |  | Custo
EPI |  | 0011 | 1.12 | X | [9 empty] | 3.69
ALIMENTAÇÃO |  | 0012 | 9.6 | X | [9 empty] | 31.68
TRANSP. DE PESSOAL |  | 0013 | 4.79 | X | [9 empty] | 15.81
(C)Total: | [18 empty] | 51.18
Custo Horário da Execução (A) + (B) + (C) | [12 empty] | 1697.63
(D) Produção da Equipe | [12 empty] | 17
(E) Custo Unitário da Execução [(A) + (B) + (C)] / (D) | [12 empty] | 99.86
(F)Materiais |  | Código auxiliar | Unid. | Custo Unitário | [5 empty] | Consumo | [7 empty] | Custo Unitário
FILLER |  | 10020 | Kg | 0.22 | [5 empty] | 60 | [7 empty] | 13.2
ÓLEO COMBUSTÍVEL BPF (1A) - DENSIDADE 1,024kg/l |  | 10032 | Kg | 4.62 | [5 empty] | 24 | [7 empty] | 110.88
AREIA - COMERCIAL (AC) |  | 10081 | m3 | 110.34 | [5 empty] | 0.24 | [7 empty] | 26.48
BRITA - COMERCIAL (BC) |  | 10082 | m3 | 84.28 | [5 empty] | 1.632 | [7 empty] | 137.54
(F)Total: | [18 empty] | 288.1
(G)Serviços |  | Código auxiliar | Unid. | Custo Unitário |  |  |  |  | Consumo | [7 empty] | Custo Unitário
(G)Total: | [18 empty] | 0
(H)Itens de Transporte |  | Código auxiliar | Unid. | Fórmula |  |  |  | X1 | X2 |  |  | X3 |  |  | Custo |  |  |  | Consumo |  | Custo Unit.
(H)Total: | [18 empty] | 0
Custo Direto Total (E) + (F) + (G) + (H) | [18 empty] | 387.96
BDI:20,48% | [18 empty] | 79.45
Preço Unitário Total | [18 empty] | 467.41
Tabela de Preços: TABELA DE TERRAPLENAGEM, PAVIMENTAÇÃO E OBRAS DE ARTE ESPECIAIS - MAR/23 - SEM DESONERAÇÃO - T199 | [18 empty] | Data base: 01/03/2023
Serviço: 40603 LAMA ASFÁLTICA FINA (BC/AC) | [18 empty] | Unidade: m2
(A)Equipamento |  | Código auxiliar | Ut. Pr |  | Ut. Impr |  |  | Vl. Hr. Prod |  |  | Vl. Hr. Imp |  |  |  |  | Consumo |  |  |  | Custo Horário
TRATOR DE PNEUS AGRÍCOLA - MF 4292 OU EQUIVALENTE |  | 30005 | 0.18 |  | 0.82 |  |  | 124.82 |  |  | 30.07 |  |  |  |  | 1 |  |  |  | 47.11
CARREGADEIRA DE PNEUS CAT - 924 H OU EQUIVALENTE |  | 30010 | 0.5 |  | 0.5 |  |  | 234.66 |  |  | 80.06 |  |  |  |  | 1 |  |  |  | 157.36
VASSOURA MECÂNICA REBOCÁVEL |  | 30017 | 0.18 |  | 0.82 |  |  | 10.3 |  |  | 6.18 |  |  |  |  | 1 |  |  |  | 6.91
TANQUE DE ESTOCAGEM ASFALTO (30.000L) |  | 30020 | 1 |  | 0 |  |  | 44.7 |  |  | 27.51 |  |  |  |  | 1 |  |  |  | 44.7
CAMINHÃO TANQUE 10.000L |  | 30040 | 1 |  | 0 |  |  | 305.57 |  |  | 50.62 |  |  |  |  | 1 |  |  |  | 305.57
USINA MÓVEL DE LAMA ASFÁLTICA |  | 30041 | 1 |  | 0 |  |  | 506.66 |  |  | 120.85 |  |  |  |  | 1 |  |  |  | 506.66
(A)Total: | [18 empty] | 1068.31
(B)Mão-de-Obra |  | Código auxiliar | Eq. Salarial | Sal/Hora |  |  | Encargos(%) |  |  | Consumo | [8 empty] | Custo Horário
ENCARREGADO DE SERVIÇO |  | 20002 | 10.53 | 22.27 |  |  | 111.5 |  |  | 1 | [8 empty] | 22.27
AJUDANTE |  | 20003 | 6.67 | 14.1 |  |  | 111.5 |  |  | 10 | [8 empty] | 141
(B)Total: | [18 empty] | 163.27
(C)Itens de Incidência |  | Código auxiliar | % | M. O. |  |  | Equip. |  |  | Mat. |  |  |  | Custo
EPI |  | 0011 | 1.12 | X | [9 empty] | 1.82
ALIMENTAÇÃO |  | 0012 | 9.6 | X | [9 empty] | 15.67
TRANSP. DE PESSOAL |  | 0013 | 4.79 | X | [9 empty] | 7.82
(C)Total: | [18 empty] | 25.31
Custo Horário da Execução (A) + (B) + (C) | [12 empty] | 1256.89
(D) Produção da Equipe | [12 empty] | 597
(E) Custo Unitário da Execução [(A) + (B) + (C)] / (D) | [12 empty] | 2.1
(F)Materiais |  | Código auxiliar | Unid. | Custo Unitário | [5 empty] | Consumo | [7 empty] | Custo Unitário
CIMENTO PORTLAND CP II - 32 |  | 10010 | Kg | 0.65 | [5 empty] | 0.05 | [7 empty] | 0.03
AREIA - COMERCIAL (AC) |  | 10081 | m3 | 110.34 | [5 empty] | 0.0035 | [7 empty] | 0.38
BRITA PÓ DE PEDRA (BC) |  | 10093 | m3 | 73.64 | [5 empty] | 0.005 | [7 empty] | 0.36
(F)Total: | [18 empty] | 0.77
(G)Serviços |  | Código auxiliar | Unid. | Custo Unitário |  |  |  |  | Consumo | [7 empty] | Custo Unitário
(G)Total: | [18 empty] | 0
(H)Itens de Transporte |  | Código auxiliar | Unid. | Fórmula |  |  |  | X1 | X2 |  |  | X3 |  |  | Custo |  |  |  | Consumo |  | Custo Unit.
(H)Total: | [18 empty] | 0
Custo Direto Total (E) + (F) + (G) + (H) | [18 empty] | 2.87
BDI:20,48% | [18 empty] | 0.58
Preço Unitário Total | [18 empty] | 3.45
Tabela de Preços: TABELA DE TERRAPLENAGEM, PAVIMENTAÇÃO E OBRAS DE ARTE ESPECIAIS - MAR/23 - SEM DESONERAÇÃO - T199 | [18 empty] | Data base: 01/03/2023
Serviço: 40604 LAMA ASFÁLTICA GROSSA (BC/AC) | [18 empty] | Unidade: m2
(A)Equipamento |  | Código auxiliar | Ut. Pr |  | Ut. Impr |  |  | Vl. Hr. Prod |  |  | Vl. Hr. Imp |  |  |  |  | Consumo |  |  |  | Custo Horário
TRATOR DE PNEUS AGRÍCOLA - MF 4292 OU EQUIVALENTE |  | 30005 | 0.14 |  | 0.86 |  |  | 124.82 |  |  | 30.07 |  |  |  |  | 1 |  |  |  | 43.33
CARREGADEIRA DE PNEUS CAT - 950 H OU EQUIVALENTE |  | 30007 | 0.5 |  | 0.5 |  |  | 387.15 |  |  | 157.05 |  |  |  |  | 1 |  |  |  | 272.09
VASSOURA MECÂNICA REBOCÁVEL |  | 30017 | 0.14 |  | 0.86 |  |  | 10.3 |  |  | 6.18 |  |  |  |  | 1 |  |  |  | 6.75
TANQUE DE ESTOCAGEM ASFALTO (30.000L) |  | 30020 | 1 |  | 0 |  |  | 44.7 |  |  | 27.51 |  |  |  |  | 1 |  |  |  | 44.7
CAMINHÃO TANQUE 10.000L |  | 30040 | 1 |  | 0 |  |  | 305.57 |  |  | 50.62 |  |  |  |  | 1 |  |  |  | 305.57
USINA MÓVEL DE LAMA ASFÁLTICA |  | 30041 | 1 |  | 0 |  |  | 506.66 |  |  | 120.85 |  |  |  |  | 1 |  |  |  | 506.66
(A)Total: | [18 empty] | 1179.1
(B)Mão-de-Obra |  | Código auxiliar | Eq. Salarial | Sal/Hora |  |  | Encargos(%) |  |  | Consumo | [8 empty] | Custo Horário
ENCARREGADO DE SERVIÇO |  | 20002 | 10.53 | 22.27 |  |  | 111.5 |  |  | 1 | [8 empty] | 22.27
AJUDANTE |  | 20003 | 6.67 | 14.1 |  |  | 111.5 |  |  | 10 | [8 empty] | 141
(B)Total: | [18 empty] | 163.27
(C)Itens de Incidência |  | Código auxiliar | % | M. O. |  |  | Equip. |  |  | Mat. |  |  |  | Custo
EPI |  | 0011 | 1.12 | X | [9 empty] | 1.82
ALIMENTAÇÃO |  | 0012 | 9.6 | X | [9 empty] | 15.67
TRANSP. DE PESSOAL |  | 0013 | 4.79 | X | [9 empty] | 7.82
(C)Total: | [18 empty] | 25.31
Custo Horário da Execução (A) + (B) + (C) | [12 empty] | 1367.68
(D) Produção da Equipe | [12 empty] | 483
(E) Custo Unitário da Execução [(A) + (B) + (C)] / (D) | [12 empty] | 2.83
(F)Materiais |  | Código auxiliar | Unid. | Custo Unitário | [5 empty] | Consumo | [7 empty] | Custo Unitário
CIMENTO PORTLAND CP II - 32 |  | 10010 | Kg | 0.65 | [5 empty] | 0.12 | [7 empty] | 0.07
AREIA - COMERCIAL (AC) |  | 10081 | m3 | 110.34 | [5 empty] | 0.003 | [7 empty] | 0.33
BRITA PÓ DE PEDRA (BC) |  | 10093 | m3 | 73.64 | [5 empty] | 0.003 | [7 empty] | 0.22
PEDRISCO |  | 10094 | m3 | 94.56 | [5 empty] | 0.003 | [7 empty] | 0.28
(F)Total: | [18 empty] | 0.9
(G)Serviços |  | Código auxiliar | Unid. | Custo Unitário |  |  |  |  | Consumo | [7 empty] | Custo Unitário
(G)Total: | [18 empty] | 0
(H)Itens de Transporte |  | Código auxiliar | Unid. | Fórmula |  |  |  | X1 | X2 |  |  | X3 |  |  | Custo |  |  |  | Consumo |  | Custo Unit.
(H)Total: | [18 empty] | 0
Custo Direto Total (E) + (F) + (G) + (H) | [18 empty] | 3.73
BDI:20,48% | [18 empty] | 0.76
Preço Unitário Total | [18 empty] | 4.49
Tabela de Preços: TABELA DE TERRAPLENAGEM, PAVIMENTAÇÃO E OBRAS DE ARTE ESPECIAIS - MAR/23 - SEM DESONERAÇÃO - T199 | [18 empty] | Data base: 01/03/2023
Serviço: 40605 LAMA ASFÁLTICA FINA COM POLIMERO (AC/BC) | [18 empty] | Unidade: m2
(A)Equipamento |  | Código auxiliar | Ut. Pr |  | Ut. Impr |  |  | Vl. Hr. Prod |  |  | Vl. Hr. Imp |  |  |  |  | Consumo |  |  |  | Custo Horário
TRATOR DE PNEUS AGRÍCOLA - MF 4292 OU EQUIVALENTE |  | 30005 | 0.18 |  | 0.82 |  |  | 124.82 |  |  | 30.07 |  |  |  |  | 1 |  |  |  | 47.11
CARREGADEIRA DE PNEUS CAT - 924 H OU EQUIVALENTE |  | 30010 | 0.5 |  | 0.5 |  |  | 234.66 |  |  | 80.06 |  |  |  |  | 1 |  |  |  | 157.36
VASSOURA MECÂNICA REBOCÁVEL |  | 30017 | 0.18 |  | 0.82 |  |  | 10.3 |  |  | 6.18 |  |  |  |  | 1 |  |  |  | 6.91
TANQUE DE ESTOCAGEM ASFALTO (30.000L) |  | 30020 | 1 |  | 0 |  |  | 44.7 |  |  | 27.51 |  |  |  |  | 1 |  |  |  | 44.7
USINA MÓVEL PARA MICRO REVESTIMENTO |  | 30030 | 1 |  | 0 |  |  | 622.33 |  |  | 120.85 |  |  |  |  | 1 |  |  |  | 622.33
CAMINHÃO TANQUE 10.000L |  | 30040 | 1 |  | 0 |  |  | 305.57 |  |  | 50.62 |  |  |  |  | 1 |  |  |  | 305.57
(A)Total: | [18 empty] | 1183.98
(B)Mão-de-Obra |  | Código auxiliar | Eq. Salarial | Sal/Hora |  |  | Encargos(%) |  |  | Consumo | [8 empty] | Custo Horário
ENCARREGADO DE SERVIÇO |  | 20002 | 10.53 | 22.27 |  |  | 111.5 |  |  | 1 | [8 empty] | 22.27
AJUDANTE |  | 20003 | 6.67 | 14.1 |  |  | 111.5 |  |  | 10 | [8 empty] | 141
(B)Total: | [18 empty] | 163.27
(C)Itens de Incidência |  | Código auxiliar | % | M. O. |  |  | Equip. |  |  | Mat. |  |  |  | Custo
EPI |  | 0011 | 1.12 | X | [9 empty] | 1.82
ALIMENTAÇÃO |  | 0012 | 9.6 | X | [9 empty] | 15.67
TRANSP. DE PESSOAL |  | 0013 | 4.79 | X | [9 empty] | 7.82
(C)Total: | [18 empty] | 25.31
Custo Horário da Execução (A) + (B) + (C) | [12 empty] | 1372.56
(D) Produção da Equipe | [12 empty] | 425
(E) Custo Unitário da Execução [(A) + (B) + (C)] / (D) | [12 empty] | 3.22
(F)Materiais |  | Código auxiliar | Unid. | Custo Unitário | [5 empty] | Consumo | [7 empty] | Custo Unitário
CIMENTO PORTLAND CP II - 32 |  | 10010 | Kg | 0.65 | [5 empty] | 0.05 | [7 empty] | 0.03
AREIA - COMERCIAL (AC) |  | 10081 | m3 | 110.34 | [5 empty] | 0.0035 | [7 empty] | 0.38
BRITA PÓ DE PEDRA (BC) |  | 10093 | m3 | 73.64 | [5 empty] | 0.005 | [7 empty] | 0.36
(F)Total: | [18 empty] | 0.77
(G)Serviços |  | Código auxiliar | Unid. | Custo Unitário |  |  |  |  | Consumo | [7 empty] | Custo Unitário
(G)Total: | [18 empty] | 0
(H)Itens de Transporte |  | Código auxiliar | Unid. | Fórmula |  |  |  | X1 | X2 |  |  | X3 |  |  | Custo |  |  |  | Consumo |  | Custo Unit.
(H)Total: | [18 empty] | 0
Custo Direto Total (E) + (F) + (G) + (H) | [18 empty] | 3.99
BDI:20,48% | [18 empty] | 0.81
Preço Unitário Total | [18 empty] | 4.8
Tabela de Preços: TABELA DE TERRAPLENAGEM, PAVIMENTAÇÃO E OBRAS DE ARTE ESPECIAIS - MAR/23 - SEM DESONERAÇÃO - T199 | [18 empty] | Data base: 01/03/2023
Serviço: 40606 ESTABILIZAÇÃO SOLO BRITA 50% PESO - USINA (BC) | [18 empty] | Unidade: m3
(A)Equipamento |  | Código auxiliar | Ut. Pr |  | Ut. Impr |  |  | Vl. Hr. Prod |  |  | Vl. Hr. Imp |  |  |  |  | Consumo |  |  |  | Custo Horário
ROLO PÉ DE CARNEIRO AUTOPROPELIDO - CA 250 OU EQUIVALENTE |  | 30009 | 1 |  | 0 |  |  | 182.71 |  |  | 66.81 |  |  |  |  | 1 |  |  |  | 182.71
ROLO LISO VIBRATÓRIO AUTOPROPELIDO - CS533 E OU EQUIVALENTE |  | 30014 | 0.52 |  | 0.48 |  |  | 199.44 |  |  | 67.83 |  |  |  |  | 1 |  |  |  | 136.25
DISTRIBUIDOR DE AGREGADOS REBOCÁVEL |  | 30018 | 0.4 |  | 0.6 |  |  | 12.27 |  |  | 7.36 |  |  |  |  | 1 |  |  |  | 9.31
CAMINHÃO TANQUE 10.000L |  | 30040 | 0.17 |  | 0.83 |  |  | 305.57 |  |  | 50.62 |  |  |  |  | 1 |  |  |  | 93.95
(A)Total: | [18 empty] | 422.22
(B)Mão-de-Obra |  | Código auxiliar | Eq. Salarial | Sal/Hora |  |  | Encargos(%) |  |  | Consumo | [8 empty] | Custo Horário
ENCARREGADO DE SERVIÇO |  | 20002 | 10.53 | 22.27 |  |  | 111.5 |  |  | 0.5 | [8 empty] | 11.13
AJUDANTE |  | 20003 | 6.67 | 14.1 |  |  | 111.5 |  |  | 9 | [8 empty] | 126.9
GREDISTA |  | 20013 | 8.85 | 18.71 |  |  | 111.5 |  |  | 1 | [8 empty] | 18.71
(B)Total: | [18 empty] | 156.74
(C)Itens de Incidência |  | Código auxiliar | % | M. O. |  |  | Equip. |  |  | Mat. |  |  |  | Custo
EPI |  | 0011 | 1.12 | X | [9 empty] | 1.75
ALIMENTAÇÃO |  | 0012 | 9.6 | X | [9 empty] | 15.04
TRANSP. DE PESSOAL |  | 0013 | 4.79 | X | [9 empty] | 7.5
(C)Total: | [18 empty] | 24.29
Custo Horário da Execução (A) + (B) + (C) | [12 empty] | 603.25
(D) Produção da Equipe | [12 empty] | 55.69
(E) Custo Unitário da Execução [(A) + (B) + (C)] / (D) | [12 empty] | 10.83
(F)Materiais |  | Código auxiliar | Unid. | Custo Unitário | [5 empty] | Consumo | [7 empty] | Custo Unitário
(F)Total: | [18 empty] | 0
(G)Serviços |  | Código auxiliar | Unid. | Custo Unitário |  |  |  |  | Consumo | [7 empty] | Custo Unitário
USINAGEM DE SOLO BRITA 50% EM PESO (SVA) |  | 47115 | m | 67.05 |  |  |  |  | 1 | [7 empty] | 67.05
(G)Total: | [18 empty] | 67.05
(H)Itens de Transporte |  | Código auxiliar | Unid. | Fórmula |  |  |  | X1 | X2 |  |  | X3 |  |  | Custo |  |  |  | Consumo |  | Custo Unit.
(H)Total: | [18 empty] | 0
Custo Direto Total (E) + (F) + (G) + (H) | [18 empty] | 77.88
BDI:20,48% | [18 empty] | 15.94
Preço Unitário Total | [18 empty] | 93.82
Tabela de Preços: TABELA DE TERRAPLENAGEM, PAVIMENTAÇÃO E OBRAS DE ARTE ESPECIAIS - MAR/23 - SEM DESONERAÇÃO - T199 | [18 empty] | Data base: 01/03/2023
Serviço: 40607 ESTABILIZAÇÃO BRITA GRADUADA - USINA | [18 empty] | Unidade: m3
(A)Equipamento |  | Código auxiliar | Ut. Pr |  | Ut. Impr |  |  | Vl. Hr. Prod |  |  | Vl. Hr. Imp |  |  |  |  | Consumo |  |  |  | Custo Horário
ROLO LISO VIBRATÓRIO AUTOPROPELIDO - CS533 E OU EQUIVALENTE |  | 30014 | 0.52 |  | 0.48 |  |  | 199.44 |  |  | 67.83 |  |  |  |  | 1 |  |  |  | 136.25
ROLO COMPACTADOR DE PNEUS AUTOPROPELIDO - 27 T |  | 30015 | 1 |  | 0 |  |  | 224.71 |  |  | 94.15 |  |  |  |  | 1 |  |  |  | 224.71
DISTRIBUIDOR DE AGREGADOS REBOCÁVEL |  | 30018 | 0.41 |  | 0.59 |  |  | 12.27 |  |  | 7.36 |  |  |  |  | 1 |  |  |  | 9.37
CAMINHÃO TANQUE 10.000L |  | 30040 | 0.17 |  | 0.83 |  |  | 305.57 |  |  | 50.62 |  |  |  |  | 1 |  |  |  | 93.95
MOTONIVELADORA - CAT 120K OU EQUIVALENTE |  | 30046 | 0.29 |  | 0.71 |  |  | 239.37 |  |  | 84.93 |  |  |  |  | 1 |  |  |  | 129.71
(A)Total: | [18 empty] | 593.99
(B)Mão-de-Obra |  | Código auxiliar | Eq. Salarial | Sal/Hora |  |  | Encargos(%) |  |  | Consumo | [8 empty] | Custo Horário
ENCARREGADO DE SERVIÇO |  | 20002 | 10.53 | 22.27 |  |  | 111.5 |  |  | 0.5 | [8 empty] | 11.13
AJUDANTE |  | 20003 | 6.67 | 14.1 |  |  | 111.5 |  |  | 9 | [8 empty] | 126.9
GREDISTA |  | 20013 | 8.85 | 18.71 |  |  | 111.5 |  |  | 1 | [8 empty] | 18.71
(B)Total: | [18 empty] | 156.74
(C)Itens de Incidência |  | Código auxiliar | % | M. O. |  |  | Equip. |  |  | Mat. |  |  |  | Custo
EPI |  | 0011 | 1.12 | X | [9 empty] | 1.75
ALIMENTAÇÃO |  | 0012 | 9.6 | X | [9 empty] | 15.04
TRANSP. DE PESSOAL |  | 0013 | 4.79 | X | [9 empty] | 7.5
(C)Total: | [18 empty] | 24.29
Custo Horário da Execução (A) + (B) + (C) | [12 empty] | 775.02
(D) Produção da Equipe | [12 empty] | 57.56
(E) Custo Unitário da Execução [(A) + (B) + (C)] / (D) | [12 empty] | 13.46
(F)Materiais |  | Código auxiliar | Unid. | Custo Unitário | [5 empty] | Consumo | [7 empty] | Custo Unitário
(F)Total: | [18 empty] | 0
(G)Serviços |  | Código auxiliar | Unid. | Custo Unitário |  |  |  |  | Consumo | [7 empty] | Custo Unitário
USINAGEM DE BRITA GRADUADA (SVA) |  | 47100 | m3 | 132.88 |  |  |  |  | 1 | [7 empty] | 132.88
(G)Total: | [18 empty] | 132.88
(H)Itens de Transporte |  | Código auxiliar | Unid. | Fórmula |  |  |  | X1 | X2 |  |  | X3 |  |  | Custo |  |  |  | Consumo |  | Custo Unit.
(H)Total: | [18 empty] | 0
Custo Direto Total (E) + (F) + (G) + (H) | [18 empty] | 146.34
BDI:20,48% | [18 empty] | 29.97
Preço Unitário Total | [18 empty] | 176.31
Tabela de Preços: TABELA DE TERRAPLENAGEM, PAVIMENTAÇÃO E OBRAS DE ARTE ESPECIAIS - MAR/23 - SEM DESONERAÇÃO - T199 | [18 empty] | Data base: 01/03/2023
Serviço: 40608 TRATAMENTO SUPERFICIAL SIMPLES - TSS (BC) | [18 empty] | Unidade: m2
(A)Equipamento |  | Código auxiliar | Ut. Pr |  | Ut. Impr |  |  | Vl. Hr. Prod |  |  | Vl. Hr. Imp |  |  |  |  | Consumo |  |  |  | Custo Horário
TRATOR DE PNEUS AGRÍCOLA - MF 4292 OU EQUIVALENTE |  | 30005 | 0.18 |  | 0.82 |  |  | 124.82 |  |  | 30.07 |  |  |  |  | 1 |  |  |  | 47.11
CARREGADEIRA DE PNEUS CAT - 924 H OU EQUIVALENTE |  | 30010 | 0.1 |  | 0 |  |  | 234.66 |  |  | 80.06 |  |  |  |  | 1 |  |  |  | 23.46
ROLO LISO TANDEN - 6/8 T - CA-150 OU EQUIVALENTE |  | 30012 | 0.34 |  | 0.66 |  |  | 229.11 |  |  | 97.59 |  |  |  |  | 1 |  |  |  | 142.29
VASSOURA MECÂNICA REBOCÁVEL |  | 30017 | 0.18 |  | 0.82 |  |  | 10.3 |  |  | 6.18 |  |  |  |  | 1 |  |  |  | 6.91
DISTRIBUIDOR DE AGREGADOS REBOCÁVEL |  | 30018 | 1 |  | 0 |  |  | 12.27 |  |  | 7.36 |  |  |  |  | 1 |  |  |  | 12.27
TANQUE DE ESTOCAGEM ASFALTO (30.000L) |  | 30020 | 1 |  | 0 |  |  | 44.7 |  |  | 27.51 |  |  |  |  | 1 |  |  |  | 44.7
CAMINHÃO TANQUE DISTRIBUIDOR DE ASFALTO |  | 30021 | 0.83 |  | 0.17 |  |  | 242 |  |  | 48.11 |  |  |  |  | 1 |  |  |  | 209.03
CAMINHÃO BASCULANTE 10 M3 - 15 T |  | 30037 | 1 |  | 0 |  |  | 296.79 |  |  | 57.98 |  |  |  |  | 1 |  |  |  | 296.79
(A)Total: | [18 empty] | 782.56
(B)Mão-de-Obra |  | Código auxiliar | Eq. Salarial | Sal/Hora |  |  | Encargos(%) |  |  | Consumo | [8 empty] | Custo Horário
ENCARREGADO DE SERVIÇO |  | 20002 | 10.53 | 22.27 |  |  | 111.5 |  |  | 1 | [8 empty] | 22.27
AJUDANTE |  | 20003 | 6.67 | 14.1 |  |  | 111.5 |  |  | 9 | [8 empty] | 126.9
(B)Total: | [18 empty] | 149.17
(C)Itens de Incidência |  | Código auxiliar | % | M. O. |  |  | Equip. |  |  | Mat. |  |  |  | Custo
EPI |  | 0011 | 1.12 | X | [9 empty] | 1.67
ALIMENTAÇÃO |  | 0012 | 9.6 | X | [9 empty] | 14.32
TRANSP. DE PESSOAL |  | 0013 | 4.79 | X | [9 empty] | 7.14
(C)Total: | [18 empty] | 23.13
Custo Horário da Execução (A) + (B) + (C) | [12 empty] | 954.86
(D) Produção da Equipe | [12 empty] | 390
(E) Custo Unitário da Execução [(A) + (B) + (C)] / (D) | [12 empty] | 2.44
(F)Materiais |  | Código auxiliar | Unid. | Custo Unitário | [5 empty] | Consumo | [7 empty] | Custo Unitário
BRITA - COMERCIAL (BC) |  | 10082 | m3 | 84.28 | [5 empty] | 0.0084 | [7 empty] | 0.7
(F)Total: | [18 empty] | 0.7
(G)Serviços |  | Código auxiliar | Unid. | Custo Unitário |  |  |  |  | Consumo | [7 empty] | Custo Unitário
(G)Total: | [18 empty] | 0
(H)Itens de Transporte |  | Código auxiliar | Unid. | Fórmula |  |  |  | X1 | X2 |  |  | X3 |  |  | Custo |  |  |  | Consumo |  | Custo Unit.
(H)Total: | [18 empty] | 0
Custo Direto Total (E) + (F) + (G) + (H) | [18 empty] | 3.14
BDI:20,48% | [18 empty] | 0.64
Preço Unitário Total | [18 empty] | 3.78
Tabela de Preços: TABELA DE TERRAPLENAGEM, PAVIMENTAÇÃO E OBRAS DE ARTE ESPECIAIS - MAR/23 - SEM DESONERAÇÃO - T199 | [18 empty] | Data base: 01/03/2023
Serviço: 40609 TRATAMENTO SUPERFICIAL DUPLO - TSD (BC) | [18 empty] | Unidade: m2
(A)Equipamento |  | Código auxiliar | Ut. Pr |  | Ut. Impr |  |  | Vl. Hr. Prod |  |  | Vl. Hr. Imp |  |  |  |  | Consumo |  |  |  | Custo Horário
TRATOR DE PNEUS AGRÍCOLA - MF 4292 OU EQUIVALENTE |  | 30005 | 0.09 |  | 0.91 |  |  | 124.82 |  |  | 30.07 |  |  |  |  | 1 |  |  |  | 38.59
CARREGADEIRA DE PNEUS CAT - 924 H OU EQUIVALENTE |  | 30010 | 0.1 |  | 0 |  |  | 234.66 |  |  | 80.06 |  |  |  |  | 1 |  |  |  | 23.46
ROLO LISO TANDEN - 6/8 T - CA-150 OU EQUIVALENTE |  | 30012 | 0.34 |  | 0.66 |  |  | 229.11 |  |  | 97.59 |  |  |  |  | 1 |  |  |  | 142.29
VASSOURA MECÂNICA REBOCÁVEL |  | 30017 | 0.09 |  | 0.91 |  |  | 10.3 |  |  | 6.18 |  |  |  |  | 1 |  |  |  | 6.54
DISTRIBUIDOR DE AGREGADOS REBOCÁVEL |  | 30018 | 1 |  | 0 |  |  | 12.27 |  |  | 7.36 |  |  |  |  | 1 |  |  |  | 12.27
TANQUE DE ESTOCAGEM ASFALTO (30.000L) |  | 30020 | 1 |  | 0 |  |  | 44.7 |  |  | 27.51 |  |  |  |  | 1 |  |  |  | 44.7
CAMINHÃO TANQUE DISTRIBUIDOR DE ASFALTO |  | 30021 | 0.83 |  | 0.17 |  |  | 242 |  |  | 48.11 |  |  |  |  | 1 |  |  |  | 209.03
CAMINHÃO BASCULANTE 10 M3 - 15 T |  | 30037 | 1 |  | 0 |  |  | 296.79 |  |  | 57.98 |  |  |  |  | 1 |  |  |  | 296.79
(A)Total: | [18 empty] | 773.67
(B)Mão-de-Obra |  | Código auxiliar | Eq. Salarial | Sal/Hora |  |  | Encargos(%) |  |  | Consumo | [8 empty] | Custo Horário
ENCARREGADO DE SERVIÇO |  | 20002 | 10.53 | 22.27 |  |  | 111.5 |  |  | 1 | [8 empty] | 22.27
AJUDANTE |  | 20003 | 6.67 | 14.1 |  |  | 111.5 |  |  | 9 | [8 empty] | 126.9
(B)Total: | [18 empty] | 149.17
(C)Itens de Incidência |  | Código auxiliar | % | M. O. |  |  | Equip. |  |  | Mat. |  |  |  | Custo
EPI |  | 0011 | 1.12 | X | [9 empty] | 1.67
ALIMENTAÇÃO |  | 0012 | 9.6 | X | [9 empty] | 14.32
TRANSP. DE PESSOAL |  | 0013 | 4.79 | X | [9 empty] | 7.14
(C)Total: | [18 empty] | 23.13
Custo Horário da Execução (A) + (B) + (C) | [12 empty] | 945.97
(D) Produção da Equipe | [12 empty] | 220
(E) Custo Unitário da Execução [(A) + (B) + (C)] / (D) | [12 empty] | 4.29
(F)Materiais |  | Código auxiliar | Unid. | Custo Unitário | [5 empty] | Consumo | [7 empty] | Custo Unitário
BRITA - COMERCIAL (BC) |  | 10082 | m3 | 84.28 | [5 empty] | 0.0213 | [7 empty] | 1.79
(F)Total: | [18 empty] | 1.79
(G)Serviços |  | Código auxiliar | Unid. | Custo Unitário |  |  |  |  | Consumo | [7 empty] | Custo Unitário
(G)Total: | [18 empty] | 0
(H)Itens de Transporte |  | Código auxiliar | Unid. | Fórmula |  |  |  | X1 | X2 |  |  | X3 |  |  | Custo |  |  |  | Consumo |  | Custo Unit.
(H)Total: | [18 empty] | 0
Custo Direto Total (E) + (F) + (G) + (H) | [18 empty] | 6.08
BDI:20,48% | [18 empty] | 1.24
Preço Unitário Total | [18 empty] | 7.32
Tabela de Preços: TABELA DE TERRAPLENAGEM, PAVIMENTAÇÃO E OBRAS DE ARTE ESPECIAIS - MAR/23 - SEM DESONERAÇÃO - T199 | [18 empty] | Data base: 01/03/2023
Serviço: 40610 MICRORREVESTIMENTO À FRIO - 0,8cm C/ COMPACTAÇÃO (BC) | [18 empty] | Unidade: m2
(A)Equipamento |  | Código auxiliar | Ut. Pr |  | Ut. Impr |  |  | Vl. Hr. Prod |  |  | Vl. Hr. Imp |  |  |  |  | Consumo |  |  |  | Custo Horário
TRATOR DE PNEUS AGRÍCOLA - MF 4292 OU EQUIVALENTE |  | 30005 | 0.72 |  | 0.28 |  |  | 124.82 |  |  | 30.07 |  |  |  |  | 1 |  |  |  | 98.28
CARREGADEIRA DE PNEUS CAT - 924 H OU EQUIVALENTE |  | 30010 | 0.09 |  | 0.91 |  |  | 234.66 |  |  | 80.06 |  |  |  |  | 1 |  |  |  | 93.96
ROLO COMPACTADOR DE PNEUS AUTOPROPELIDO - 27 T |  | 30015 | 0.77 |  | 0.23 |  |  | 224.71 |  |  | 94.15 |  |  |  |  | 1 |  |  |  | 194.67
VASSOURA MECÂNICA REBOCÁVEL |  | 30017 | 0.72 |  | 0.28 |  |  | 10.3 |  |  | 6.18 |  |  |  |  | 1 |  |  |  | 9.14
TANQUE DE ESTOCAGEM ASFALTO (30.000L) |  | 30020 | 1 |  | 0 |  |  | 44.7 |  |  | 27.51 |  |  |  |  | 2 |  |  |  | 89.4
USINA MÓVEL PARA MICRO REVESTIMENTO |  | 30030 | 1 |  | 0 |  |  | 622.33 |  |  | 120.85 |  |  |  |  | 1 |  |  |  | 622.33
CAMINHÃO CARROCERIA MADEIRA - 15 T |  | 30035 | 0.3 |  | 0.7 |  |  | 253.44 |  |  | 48.18 |  |  |  |  | 1 |  |  |  | 109.75
CAMINHÃO BASCULANTE 10 M3 - 15 T |  | 30037 | 1 |  | 0 |  |  | 296.79 |  |  | 57.98 |  |  |  |  | 0.07 |  |  |  | 20.77
CAMINHÃO TANQUE 10.000L |  | 30040 | 0.3 |  | 0.7 |  |  | 305.57 |  |  | 50.62 |  |  |  |  | 1 |  |  |  | 127.1
(A)Total: | [18 empty] | 1365.4
(B)Mão-de-Obra |  | Código auxiliar | Eq. Salarial | Sal/Hora |  |  | Encargos(%) |  |  | Consumo | [8 empty] | Custo Horário
ENCARREGADO DE SERVIÇO |  | 20002 | 10.53 | 22.27 |  |  | 111.5 |  |  | 1 | [8 empty] | 22.27
AJUDANTE |  | 20003 | 6.67 | 14.1 |  |  | 111.5 |  |  | 4 | [8 empty] | 56.4
(B)Total: | [18 empty] | 78.67
(C)Itens de Incidência |  | Código auxiliar | % | M. O. |  |  | Equip. |  |  | Mat. |  |  |  | Custo
EPI |  | 0011 | 1.12 | X | [9 empty] | 0.88
ALIMENTAÇÃO |  | 0012 | 9.6 | X | [9 empty] | 7.55
TRANSP. DE PESSOAL |  | 0013 | 4.79 | X | [9 empty] | 3.76
(C)Total: | [18 empty] | 12.19
Custo Horário da Execução (A) + (B) + (C) | [12 empty] | 1456.26
(D) Produção da Equipe | [12 empty] | 1125
(E) Custo Unitário da Execução [(A) + (B) + (C)] / (D) | [12 empty] | 1.29
(F)Materiais |  | Código auxiliar | Unid. | Custo Unitário | [5 empty] | Consumo | [7 empty] | Custo Unitário
CIMENTO PORTLAND CP II - 32 |  | 10010 | Kg | 0.65 | [5 empty] | 0.18 | [7 empty] | 0.11
BRITA - COMERCIAL (BC) |  | 10082 | m3 | 84.28 | [5 empty] | 0.008 | [7 empty] | 0.67
(F)Total: | [18 empty] | 0.78
(G)Serviços |  | Código auxiliar | Unid. | Custo Unitário |  |  |  |  | Consumo | [7 empty] | Custo Unitário
PENEIRAMENTO |  | 40620 | m3 | 10.33 |  |  |  |  | 0.008 | [7 empty] | 0.08
(G)Total: | [18 empty] | 0.08
(H)Itens de Transporte |  | Código auxiliar | Unid. | Fórmula |  |  |  | X1 | X2 |  |  | X3 |  |  | Custo |  |  |  | Consumo |  | Custo Unit.
(H)Total: | [18 empty] | 0
Custo Direto Total (E) + (F) + (G) + (H) | [18 empty] | 2.15
BDI:20,48% | [18 empty] | 0.44
Preço Unitário Total | [18 empty] | 2.59
Tabela de Preços: TABELA DE TERRAPLENAGEM, PAVIMENTAÇÃO E OBRAS DE ARTE ESPECIAIS - MAR/23 - SEM DESONERAÇÃO - T199 | [18 empty] | Data base: 01/03/2023
Serviço: 40611 MICRORREVESTIMENTO À FRIO - 0,8cm S/ COMPACTAÇÃO (BC) | [18 empty] | Unidade: m2
(A)Equipamento |  | Código auxiliar | Ut. Pr |  | Ut. Impr |  |  | Vl. Hr. Prod |  |  | Vl. Hr. Imp |  |  |  |  | Consumo |  |  |  | Custo Horário
TRATOR DE PNEUS AGRÍCOLA - MF 4292 OU EQUIVALENTE |  | 30005 | 0.72 |  | 0.28 |  |  | 124.82 |  |  | 30.07 |  |  |  |  | 1 |  |  |  | 98.28
CARREGADEIRA DE PNEUS CAT - 924 H OU EQUIVALENTE |  | 30010 | 0.09 |  | 0.91 |  |  | 234.66 |  |  | 80.06 |  |  |  |  | 1 |  |  |  | 93.96
VASSOURA MECÂNICA REBOCÁVEL |  | 30017 | 0.72 |  | 0.28 |  |  | 10.3 |  |  | 6.18 |  |  |  |  | 1 |  |  |  | 9.14
TANQUE DE ESTOCAGEM ASFALTO (30.000L) |  | 30020 | 1 |  | 0 |  |  | 44.7 |  |  | 27.51 |  |  |  |  | 2 |  |  |  | 89.4
USINA MÓVEL PARA MICRO REVESTIMENTO |  | 30030 | 1 |  | 0 |  |  | 622.33 |  |  | 120.85 |  |  |  |  | 1 |  |  |  | 622.33
CAMINHÃO CARROCERIA MADEIRA - 15 T |  | 30035 | 0.3 |  | 0.7 |  |  | 253.44 |  |  | 48.18 |  |  |  |  | 1 |  |  |  | 109.75
CAMINHÃO BASCULANTE 10 M3 - 15 T |  | 30037 | 1 |  | 0 |  |  | 296.79 |  |  | 57.98 |  |  |  |  | 0.07 |  |  |  | 20.77
CAMINHÃO TANQUE 10.000L |  | 30040 | 0.3 |  | 0.7 |  |  | 305.57 |  |  | 50.62 |  |  |  |  | 1 |  |  |  | 127.1
(A)Total: | [18 empty] | 1170.73
(B)Mão-de-Obra |  | Código auxiliar | Eq. Salarial | Sal/Hora |  |  | Encargos(%) |  |  | Consumo | [8 empty] | Custo Horário
ENCARREGADO DE SERVIÇO |  | 20002 | 10.53 | 22.27 |  |  | 111.5 |  |  | 1 | [8 empty] | 22.27
AJUDANTE |  | 20003 | 6.67 | 14.1 |  |  | 111.5 |  |  | 4 | [8 empty] | 56.4
(B)Total: | [18 empty] | 78.67
(C)Itens de Incidência |  | Código auxiliar | % | M. O. |  |  | Equip. |  |  | Mat. |  |  |  | Custo
EPI |  | 0011 | 1.12 | X | [9 empty] | 0.88
ALIMENTAÇÃO |  | 0012 | 9.6 | X | [9 empty] | 7.55
TRANSP. DE PESSOAL |  | 0013 | 4.79 | X | [9 empty] | 3.76
(C)Total: | [18 empty] | 12.19
Custo Horário da Execução (A) + (B) + (C) | [12 empty] | 1261.59
(D) Produção da Equipe | [12 empty] | 1125
(E) Custo Unitário da Execução [(A) + (B) + (C)] / (D) | [12 empty] | 1.12
(F)Materiais |  | Código auxiliar | Unid. | Custo Unitário | [5 empty] | Consumo | [7 empty] | Custo Unitário
CIMENTO PORTLAND CP II - 32 |  | 10010 | Kg | 0.65 | [5 empty] | 0.18 | [7 empty] | 0.11
BRITA - COMERCIAL (BC) |  | 10082 | m3 | 84.28 | [5 empty] | 0.008 | [7 empty] | 0.67
(F)Total: | [18 empty] | 0.78
(G)Serviços |  | Código auxiliar | Unid. | Custo Unitário |  |  |  |  | Consumo | [7 empty] | Custo Unitário
PENEIRAMENTO |  | 40620 | m3 | 10.33 |  |  |  |  | 0.008 | [7 empty] | 0.08
(G)Total: | [18 empty] | 0.08
(H)Itens de Transporte |  | Código auxiliar | Unid. | Fórmula |  |  |  | X1 | X2 |  |  | X3 |  |  | Custo |  |  |  | Consumo |  | Custo Unit.
(H)Total: | [18 empty] | 0
Custo Direto Total (E) + (F) + (G) + (H) | [18 empty] | 1.98
BDI:20,48% | [18 empty] | 0.4
Preço Unitário Total | [18 empty] | 2.38
Tabela de Preços: TABELA DE TERRAPLENAGEM, PAVIMENTAÇÃO E OBRAS DE ARTE ESPECIAIS - MAR/23 - SEM DESONERAÇÃO - T199 | [18 empty] | Data base: 01/03/2023
Serviço: 40612 MICRORREVESTIMENTO À FRIO - 1,0cm C/ COMPACTAÇÃO (BC) | [18 empty] | Unidade: m2
(A)Equipamento |  | Código auxiliar | Ut. Pr |  | Ut. Impr |  |  | Vl. Hr. Prod |  |  | Vl. Hr. Imp |  |  |  |  | Consumo |  |  |  | Custo Horário
TRATOR DE PNEUS AGRÍCOLA - MF 4292 OU EQUIVALENTE |  | 30005 | 0.58 |  | 0.42 |  |  | 124.82 |  |  | 30.07 |  |  |  |  | 1 |  |  |  | 85.01
CARREGADEIRA DE PNEUS CAT - 924 H OU EQUIVALENTE |  | 30010 | 0.09 |  | 0.91 |  |  | 234.66 |  |  | 80.06 |  |  |  |  | 1 |  |  |  | 93.96
ROLO COMPACTADOR DE PNEUS AUTOPROPELIDO - 27 T |  | 30015 | 0.77 |  | 0.23 |  |  | 224.71 |  |  | 94.15 |  |  |  |  | 1 |  |  |  | 194.67
VASSOURA MECÂNICA REBOCÁVEL |  | 30017 | 0.58 |  | 0.42 |  |  | 10.3 |  |  | 6.18 |  |  |  |  | 1 |  |  |  | 8.56
TANQUE DE ESTOCAGEM ASFALTO (30.000L) |  | 30020 | 1 |  | 0 |  |  | 44.7 |  |  | 27.51 |  |  |  |  | 2 |  |  |  | 89.4
USINA MÓVEL PARA MICRO REVESTIMENTO |  | 30030 | 1 |  | 0 |  |  | 622.33 |  |  | 120.85 |  |  |  |  | 1 |  |  |  | 622.33
CAMINHÃO CARROCERIA MADEIRA - 15 T |  | 30035 | 0.3 |  | 0.7 |  |  | 253.44 |  |  | 48.18 |  |  |  |  | 1 |  |  |  | 109.75
CAMINHÃO BASCULANTE 10 M3 - 15 T |  | 30037 | 1 |  | 0 |  |  | 296.79 |  |  | 57.98 |  |  |  |  | 0.07 |  |  |  | 20.77
CAMINHÃO TANQUE 10.000L |  | 30040 | 0.3 |  | 0.7 |  |  | 305.57 |  |  | 50.62 |  |  |  |  | 1 |  |  |  | 127.1
(A)Total: | [18 empty] | 1351.55
(B)Mão-de-Obra |  | Código auxiliar | Eq. Salarial | Sal/Hora |  |  | Encargos(%) |  |  | Consumo | [8 empty] | Custo Horário
ENCARREGADO DE SERVIÇO |  | 20002 | 10.53 | 22.27 |  |  | 111.5 |  |  | 1 | [8 empty] | 22.27
AJUDANTE |  | 20003 | 6.67 | 14.1 |  |  | 111.5 |  |  | 4 | [8 empty] | 56.4
(B)Total: | [18 empty] | 78.67
(C)Itens de Incidência |  | Código auxiliar | % | M. O. |  |  | Equip. |  |  | Mat. |  |  |  | Custo
EPI |  | 0011 | 1.12 | X | [9 empty] | 0.88
ALIMENTAÇÃO |  | 0012 | 9.6 | X | [9 empty] | 7.55
TRANSP. DE PESSOAL |  | 0013 | 4.79 | X | [9 empty] | 3.76
(C)Total: | [18 empty] | 12.19
Custo Horário da Execução (A) + (B) + (C) | [12 empty] | 1442.41
(D) Produção da Equipe | [12 empty] | 900
(E) Custo Unitário da Execução [(A) + (B) + (C)] / (D) | [12 empty] | 1.6
(F)Materiais |  | Código auxiliar | Unid. | Custo Unitário | [5 empty] | Consumo | [7 empty] | Custo Unitário
CIMENTO PORTLAND CP II - 32 |  | 10010 | Kg | 0.65 | [5 empty] | 0.225 | [7 empty] | 0.14
BRITA - COMERCIAL (BC) |  | 10082 | m3 | 84.28 | [5 empty] | 0.01 | [7 empty] | 0.84
(F)Total: | [18 empty] | 0.98
(G)Serviços |  | Código auxiliar | Unid. | Custo Unitário |  |  |  |  | Consumo | [7 empty] | Custo Unitário
PENEIRAMENTO |  | 40620 | m3 | 10.33 |  |  |  |  | 0.01 | [7 empty] | 0.1
(G)Total: | [18 empty] | 0.1
(H)Itens de Transporte |  | Código auxiliar | Unid. | Fórmula |  |  |  | X1 | X2 |  |  | X3 |  |  | Custo |  |  |  | Consumo |  | Custo Unit.
(H)Total: | [18 empty] | 0
Custo Direto Total (E) + (F) + (G) + (H) | [18 empty] | 2.68
BDI:20,48% | [18 empty] | 0.54
Preço Unitário Total | [18 empty] | 3.22
Tabela de Preços: TABELA DE TERRAPLENAGEM, PAVIMENTAÇÃO E OBRAS DE ARTE ESPECIAIS - MAR/23 - SEM DESONERAÇÃO - T199 | [18 empty] | Data base: 01/03/2023
Serviço: 40613 MICRORREVESTIMENTO À FRIO - 1,0cm S/ COMPACTAÇÃO (BC) | [18 empty] | Unidade: m2
(A)Equipamento |  | Código auxiliar | Ut. Pr |  | Ut. Impr |  |  | Vl. Hr. Prod |  |  | Vl. Hr. Imp |  |  |  |  | Consumo |  |  |  | Custo Horário
TRATOR DE PNEUS AGRÍCOLA - MF 4292 OU EQUIVALENTE |  | 30005 | 0.58 |  | 0.42 |  |  | 124.82 |  |  | 30.07 |  |  |  |  | 1 |  |  |  | 85.01
CARREGADEIRA DE PNEUS CAT - 924 H OU EQUIVALENTE |  | 30010 | 0.09 |  | 0.91 |  |  | 234.66 |  |  | 80.06 |  |  |  |  | 1 |  |  |  | 93.96
VASSOURA MECÂNICA REBOCÁVEL |  | 30017 | 0.58 |  | 0.42 |  |  | 10.3 |  |  | 6.18 |  |  |  |  | 1 |  |  |  | 8.56
TANQUE DE ESTOCAGEM ASFALTO (30.000L) |  | 30020 | 1 |  | 0 |  |  | 44.7 |  |  | 27.51 |  |  |  |  | 2 |  |  |  | 89.4
USINA MÓVEL PARA MICRO REVESTIMENTO |  | 30030 | 1 |  | 0 |  |  | 622.33 |  |  | 120.85 |  |  |  |  | 1 |  |  |  | 622.33
CAMINHÃO CARROCERIA MADEIRA - 15 T |  | 30035 | 0.3 |  | 0.7 |  |  | 253.44 |  |  | 48.18 |  |  |  |  | 1 |  |  |  | 109.75
CAMINHÃO BASCULANTE 10 M3 - 15 T |  | 30037 | 1 |  | 0 |  |  | 296.79 |  |  | 57.98 |  |  |  |  | 0.07 |  |  |  | 20.77
CAMINHÃO TANQUE 10.000L |  | 30040 | 0.3 |  | 0.7 |  |  | 305.57 |  |  | 50.62 |  |  |  |  | 1 |  |  |  | 127.1
(A)Total: | [18 empty] | 1156.88
(B)Mão-de-Obra |  | Código auxiliar | Eq. Salarial | Sal/Hora |  |  | Encargos(%) |  |  | Consumo | [8 empty] | Custo Horário
ENCARREGADO DE SERVIÇO |  | 20002 | 10.53 | 22.27 |  |  | 111.5 |  |  | 1 | [8 empty] | 22.27
AJUDANTE |  | 20003 | 6.67 | 14.1 |  |  | 111.5 |  |  | 4 | [8 empty] | 56.4
(B)Total: | [18 empty] | 78.67
(C)Itens de Incidência |  | Código auxiliar | % | M. O. |  |  | Equip. |  |  | Mat. |  |  |  | Custo
EPI |  | 0011 | 1.12 | X | [9 empty] | 0.88
ALIMENTAÇÃO |  | 0012 | 9.6 | X | [9 empty] | 7.55
TRANSP. DE PESSOAL |  | 0013 | 4.79 | X | [9 empty] | 3.76
(C)Total: | [18 empty] | 12.19
Custo Horário da Execução (A) + (B) + (C) | [12 empty] | 1247.74
(D) Produção da Equipe | [12 empty] | 900
(E) Custo Unitário da Execução [(A) + (B) + (C)] / (D) | [12 empty] | 1.38
(F)Materiais |  | Código auxiliar | Unid. | Custo Unitário | [5 empty] | Consumo | [7 empty] | Custo Unitário
CIMENTO PORTLAND CP II - 32 |  | 10010 | Kg | 0.65 | [5 empty] | 0.225 | [7 empty] | 0.14
BRITA - COMERCIAL (BC) |  | 10082 | m3 | 84.28 | [5 empty] | 0.01 | [7 empty] | 0.84
(F)Total: | [18 empty] | 0.98
(G)Serviços |  | Código auxiliar | Unid. | Custo Unitário |  |  |  |  | Consumo | [7 empty] | Custo Unitário
PENEIRAMENTO |  | 40620 | m3 | 10.33 |  |  |  |  | 0.01 | [7 empty] | 0.1
(G)Total: | [18 empty] | 0.1
(H)Itens de Transporte |  | Código auxiliar | Unid. | Fórmula |  |  |  | X1 | X2 |  |  | X3 |  |  | Custo |  |  |  | Consumo |  | Custo Unit.
(H)Total: | [18 empty] | 0
Custo Direto Total (E) + (F) + (G) + (H) | [18 empty] | 2.46
BDI:20,48% | [18 empty] | 0.5
Preço Unitário Total | [18 empty] | 2.96
Tabela de Preços: TABELA DE TERRAPLENAGEM, PAVIMENTAÇÃO E OBRAS DE ARTE ESPECIAIS - MAR/23 - SEM DESONERAÇÃO - T199 | [18 empty] | Data base: 01/03/2023
Serviço: 40614 PRÉ - MISTURADO A FRIO - PMF (BC) | [18 empty] | Unidade: m3
(A)Equipamento |  | Código auxiliar | Ut. Pr |  | Ut. Impr |  |  | Vl. Hr. Prod |  |  | Vl. Hr. Imp |  |  |  |  | Consumo |  |  |  | Custo Horário
TRATOR DE PNEUS AGRÍCOLA - MF 4292 OU EQUIVALENTE |  | 30005 | 0.2 |  | 0.8 |  |  | 124.82 |  |  | 30.07 |  |  |  |  | 1 |  |  |  | 49.01
CARREGADEIRA DE PNEUS CAT - 950 H OU EQUIVALENTE |  | 30007 | 0.8 |  | 0.2 |  |  | 387.15 |  |  | 157.05 |  |  |  |  | 1 |  |  |  | 341.13
ROLO LISO TANDEN - 6/8 T - CA-150 OU EQUIVALENTE |  | 30012 | 0.61 |  | 0.39 |  |  | 229.11 |  |  | 97.59 |  |  |  |  | 1 |  |  |  | 177.81
ROLO COMPACTADOR DE PNEUS AUTOPROPELIDO - 27 T |  | 30015 | 0.88 |  | 0.12 |  |  | 224.71 |  |  | 94.15 |  |  |  |  | 1 |  |  |  | 209.03
VASSOURA MECÂNICA REBOCÁVEL |  | 30017 | 0.2 |  | 0.8 |  |  | 10.3 |  |  | 6.18 |  |  |  |  | 1 |  |  |  | 7
TANQUE DE ESTOCAGEM ASFALTO (30.000L) |  | 30020 | 1 |  | 0 |  |  | 44.7 |  |  | 27.51 |  |  |  |  | 1 |  |  |  | 44.7
VIBROACABADORA DE ASFALTO SOBRE ESTEIRAS |  | 30023 | 0.76 |  | 0.24 |  |  | 283.57 |  |  | 102.85 |  |  |  |  | 1 |  |  |  | 240.19
USINA PRÉ-MISTURADO A FRIO 60 t/h |  | 30024 | 1 |  | 0 |  |  | 53.24 |  |  | 42.95 |  |  |  |  | 1 |  |  |  | 53.24
GRUPO GERADOR 145 / 160 KVA |  | 30043 | 1 |  | 0 |  |  | 143.93 |  |  | 5.28 |  |  |  |  | 1 |  |  |  | 143.93
(A)Total: | [18 empty] | 1266.04
(B)Mão-de-Obra |  | Código auxiliar | Eq. Salarial | Sal/Hora |  |  | Encargos(%) |  |  | Consumo | [8 empty] | Custo Horário
ENCARREGADO DE SERVIÇO |  | 20002 | 10.53 | 22.27 |  |  | 111.5 |  |  | 2 | [8 empty] | 44.54
SERVENTE |  | 20031 | 6.14 | 12.98 |  |  | 111.5 |  |  | 22 | [8 empty] | 285.56
(B)Total: | [18 empty] | 330.1
(C)Itens de Incidência |  | Código auxiliar | % | M. O. |  |  | Equip. |  |  | Mat. |  |  |  | Custo
EPI |  | 0011 | 1.12 | X | [9 empty] | 3.69
ALIMENTAÇÃO |  | 0012 | 9.6 | X | [9 empty] | 31.68
TRANSP. DE PESSOAL |  | 0013 | 4.79 | X | [9 empty] | 15.81
(C)Total: | [18 empty] | 51.18
Custo Horário da Execução (A) + (B) + (C) | [12 empty] | 1647.32
(D) Produção da Equipe | [12 empty] | 25
(E) Custo Unitário da Execução [(A) + (B) + (C)] / (D) | [12 empty] | 65.89
(F)Materiais |  | Código auxiliar | Unid. | Custo Unitário | [5 empty] | Consumo | [7 empty] | Custo Unitário
BRITA - COMERCIAL (BC) |  | 10082 | m3 | 84.28 | [5 empty] | 0.613 | [7 empty] | 51.66
PEDRISCO |  | 10094 | m3 | 94.56 | [5 empty] | 0.92 | [7 empty] | 86.99
(F)Total: | [18 empty] | 138.65
(G)Serviços |  | Código auxiliar | Unid. | Custo Unitário |  |  |  |  | Consumo | [7 empty] | Custo Unitário
(G)Total: | [18 empty] | 0
(H)Itens de Transporte |  | Código auxiliar | Unid. | Fórmula |  |  |  | X1 | X2 |  |  | X3 |  |  | Custo |  |  |  | Consumo |  | Custo Unit.
(H)Total: | [18 empty] | 0
Custo Direto Total (E) + (F) + (G) + (H) | [18 empty] | 204.54
BDI:20,48% | [18 empty] | 41.88
Preço Unitário Total | [18 empty] | 246.42
Tabela de Preços: TABELA DE TERRAPLENAGEM, PAVIMENTAÇÃO E OBRAS DE ARTE ESPECIAIS - MAR/23 - SEM DESONERAÇÃO - T199 | [18 empty] | Data base: 01/03/2023
Serviço: 40615 CAPA SELANTE C/ PÓ DE PEDRA | [18 empty] | Unidade: m2
(A)Equipamento |  | Código auxiliar | Ut. Pr |  | Ut. Impr |  |  | Vl. Hr. Prod |  |  | Vl. Hr. Imp |  |  |  |  | Consumo |  |  |  | Custo Horário
CARREGADEIRA DE PNEUS CAT - 924 H OU EQUIVALENTE |  | 30010 | 0.1 |  | 0 |  |  | 234.66 |  |  | 80.06 |  |  |  |  | 1 |  |  |  | 23.46
ROLO LISO TANDEN - 6/8 T - CA-150 OU EQUIVALENTE |  | 30012 | 0.22 |  | 0.78 |  |  | 229.11 |  |  | 97.59 |  |  |  |  | 1 |  |  |  | 126.52
DISTRIBUIDOR DE AGREGADOS REBOCÁVEL |  | 30018 | 1 |  | 0 |  |  | 12.27 |  |  | 7.36 |  |  |  |  | 1 |  |  |  | 12.27
TANQUE DE ESTOCAGEM ASFALTO (30.000L) |  | 30020 | 1 |  | 0 |  |  | 44.7 |  |  | 27.51 |  |  |  |  | 1 |  |  |  | 44.7
CAMINHÃO TANQUE DISTRIBUIDOR DE ASFALTO |  | 30021 | 0.34 |  | 0.66 |  |  | 242 |  |  | 48.11 |  |  |  |  | 1 |  |  |  | 114.03
CAMINHÃO BASCULANTE 10 M3 - 15 T |  | 30037 | 1 |  | 0 |  |  | 296.79 |  |  | 57.98 |  |  |  |  | 1 |  |  |  | 296.79
(A)Total: | [18 empty] | 617.77
(B)Mão-de-Obra |  | Código auxiliar | Eq. Salarial | Sal/Hora |  |  | Encargos(%) |  |  | Consumo | [8 empty] | Custo Horário
ENCARREGADO DE SERVIÇO |  | 20002 | 10.53 | 22.27 |  |  | 111.5 |  |  | 1 | [8 empty] | 22.27
AJUDANTE |  | 20003 | 6.67 | 14.1 |  |  | 111.5 |  |  | 6 | [8 empty] | 84.6
(B)Total: | [18 empty] | 106.87
(C)Itens de Incidência |  | Código auxiliar | % | M. O. |  |  | Equip. |  |  | Mat. |  |  |  | Custo
EPI |  | 0011 | 1.12 | X | [9 empty] | 1.19
ALIMENTAÇÃO |  | 0012 | 9.6 | X | [9 empty] | 10.25
TRANSP. DE PESSOAL |  | 0013 | 4.79 | X | [9 empty] | 5.11
(C)Total: | [18 empty] | 16.55
Custo Horário da Execução (A) + (B) + (C) | [12 empty] | 741.19
(D) Produção da Equipe | [12 empty] | 451
(E) Custo Unitário da Execução [(A) + (B) + (C)] / (D) | [12 empty] | 1.64
(F)Materiais |  | Código auxiliar | Unid. | Custo Unitário | [5 empty] | Consumo | [7 empty] | Custo Unitário
BRITA PÓ DE PEDRA (BC) |  | 10093 | m3 | 73.64 | [5 empty] | 0.004 | [7 empty] | 0.29
(F)Total: | [18 empty] | 0.29
(G)Serviços |  | Código auxiliar | Unid. | Custo Unitário |  |  |  |  | Consumo | [7 empty] | Custo Unitário
(G)Total: | [18 empty] | 0
(H)Itens de Transporte |  | Código auxiliar | Unid. | Fórmula |  |  |  | X1 | X2 |  |  | X3 |  |  | Custo |  |  |  | Consumo |  | Custo Unit.
(H)Total: | [18 empty] | 0
Custo Direto Total (E) + (F) + (G) + (H) | [18 empty] | 1.93
BDI:20,48% | [18 empty] | 0.39
Preço Unitário Total | [18 empty] | 2.32
Tabela de Preços: TABELA DE TERRAPLENAGEM, PAVIMENTAÇÃO E OBRAS DE ARTE ESPECIAIS - MAR/23 - SEM DESONERAÇÃO - T199 | [18 empty] | Data base: 01/03/2023
Serviço: 40617 ESTABILIZAÇÃO BRITA GRADUADA TRATADA COM CIMENTO (BGTC) - USINA | [18 empty] | Unidade: m3
(A)Equipamento |  | Código auxiliar | Ut. Pr |  | Ut. Impr |  |  | Vl. Hr. Prod |  |  | Vl. Hr. Imp |  |  |  |  | Consumo |  |  |  | Custo Horário
ROLO LISO VIBRATÓRIO AUTOPROPELIDO - CS533 E OU EQUIVALENTE |  | 30014 | 0.54 |  | 0.46 |  |  | 199.44 |  |  | 67.83 |  |  |  |  | 1 |  |  |  | 138.89
ROLO COMPACTADOR DE PNEUS AUTOPROPELIDO - 27 T |  | 30015 | 1 |  | 0 |  |  | 224.71 |  |  | 94.15 |  |  |  |  | 1 |  |  |  | 224.71
DISTRIBUIDOR DE AGREGADOS REBOCÁVEL |  | 30018 | 0.41 |  | 0.59 |  |  | 12.27 |  |  | 7.36 |  |  |  |  | 1 |  |  |  | 9.37
CAMINHÃO TANQUE 10.000L |  | 30040 | 0.17 |  | 0.83 |  |  | 305.57 |  |  | 50.62 |  |  |  |  | 1 |  |  |  | 93.95
MOTONIVELADORA - CAT 120K OU EQUIVALENTE |  | 30046 | 0.29 |  | 0.71 |  |  | 239.37 |  |  | 84.93 |  |  |  |  | 1 |  |  |  | 129.71
(A)Total: | [18 empty] | 596.63
(B)Mão-de-Obra |  | Código auxiliar | Eq. Salarial | Sal/Hora |  |  | Encargos(%) |  |  | Consumo | [8 empty] | Custo Horário
ENCARREGADO DE SERVIÇO |  | 20002 | 10.53 | 22.27 |  |  | 111.5 |  |  | 0.5 | [8 empty] | 11.13
AJUDANTE |  | 20003 | 6.67 | 14.1 |  |  | 111.5 |  |  | 9 | [8 empty] | 126.9
GREDISTA |  | 20013 | 8.85 | 18.71 |  |  | 111.5 |  |  | 1 | [8 empty] | 18.71
(B)Total: | [18 empty] | 156.74
(C)Itens de Incidência |  | Código auxiliar | % | M. O. |  |  | Equip. |  |  | Mat. |  |  |  | Custo
EPI |  | 0011 | 1.12 | X | [9 empty] | 1.75
ALIMENTAÇÃO |  | 0012 | 9.6 | X | [9 empty] | 15.04
TRANSP. DE PESSOAL |  | 0013 | 4.79 | X | [9 empty] | 7.5
(C)Total: | [18 empty] | 24.29
Custo Horário da Execução (A) + (B) + (C) | [12 empty] | 777.66
(D) Produção da Equipe | [12 empty] | 57.56
(E) Custo Unitário da Execução [(A) + (B) + (C)] / (D) | [12 empty] | 13.51
(F)Materiais |  | Código auxiliar | Unid. | Custo Unitário | [5 empty] | Consumo | [7 empty] | Custo Unitário
(F)Total: | [18 empty] | 0
(G)Serviços |  | Código auxiliar | Unid. | Custo Unitário |  |  |  |  | Consumo | [7 empty] | Custo Unitário
USINAGEM DE BRITA GRADUADA TRATADA COM CIMENTO - BGTC (SVA) |  | 47104 | m3 | 185.05 |  |  |  |  | 1 | [7 empty] | 185.05
(G)Total: | [18 empty] | 185.05
(H)Itens de Transporte |  | Código auxiliar | Unid. | Fórmula |  |  |  | X1 | X2 |  |  | X3 |  |  | Custo |  |  |  | Consumo |  | Custo Unit.
(H)Total: | [18 empty] | 0
Custo Direto Total (E) + (F) + (G) + (H) | [18 empty] | 198.56
BDI:20,48% | [18 empty] | 40.66
Preço Unitário Total | [18 empty] | 239.22
Tabela de Preços: TABELA DE TERRAPLENAGEM, PAVIMENTAÇÃO E OBRAS DE ARTE ESPECIAIS - MAR/23 - SEM DESONERAÇÃO - T199 | [18 empty] | Data base: 01/03/2023
Serviço: 40620 PENEIRAMENTO | [18 empty] | Unidade: m3
(A)Equipamento |  | Código auxiliar | Ut. Pr |  | Ut. Impr |  |  | Vl. Hr. Prod |  |  | Vl. Hr. Imp |  |  |  |  | Consumo |  |  |  | Custo Horário
(A)Total: | [18 empty] | 0
(B)Mão-de-Obra |  | Código auxiliar | Eq. Salarial | Sal/Hora |  |  | Encargos(%) |  |  | Consumo | [8 empty] | Custo Horário
ENCARREGADO DE SERVIÇO |  | 20002 | 10.53 | 22.27 |  |  | 111.5 |  |  | 0.1 | [8 empty] | 2.22
SERVENTE |  | 20031 | 6.14 | 12.98 |  |  | 111.5 |  |  | 5 | [8 empty] | 64.9
(B)Total: | [18 empty] | 67.12
(C)Itens de Incidência |  | Código auxiliar | % | M. O. |  |  | Equip. |  |  | Mat. |  |  |  | Custo
EPI |  | 0011 | 1.12 | X | [9 empty] | 0.75
ALIMENTAÇÃO |  | 0012 | 9.6 | X | [9 empty] | 6.44
TRANSP. DE PESSOAL |  | 0013 | 4.79 | X | [9 empty] | 3.21
(C)Total: | [18 empty] | 10.4
Custo Horário da Execução (A) + (B) + (C) | [12 empty] | 77.52
(D) Produção da Equipe | [12 empty] | 7.5
(E) Custo Unitário da Execução [(A) + (B) + (C)] / (D) | [12 empty] | 10.33
(F)Materiais |  | Código auxiliar | Unid. | Custo Unitário | [5 empty] | Consumo | [7 empty] | Custo Unitário
(F)Total: | [18 empty] | 0
(G)Serviços |  | Código auxiliar | Unid. | Custo Unitário |  |  |  |  | Consumo | [7 empty] | Custo Unitário
(G)Total: | [18 empty] | 0
(H)Itens de Transporte |  | Código auxiliar | Unid. | Fórmula |  |  |  | X1 | X2 |  |  | X3 |  |  | Custo |  |  |  | Consumo |  | Custo Unit.
(H)Total: | [18 empty] | 0
Custo Direto Total (E) + (F) + (G) + (H) | [18 empty] | 10.33
BDI:20,48% | [18 empty] | 2.11
Preço Unitário Total | [18 empty] | 12.44
Tabela de Preços: TABELA DE TERRAPLENAGEM, PAVIMENTAÇÃO E OBRAS DE ARTE ESPECIAIS - MAR/23 - SEM DESONERAÇÃO - T199 | [18 empty] | Data base: 01/03/2023
Serviço: 40621 RECICLAGEM DE BASE SEM MISTURA C/ INCORPORAÇÃO DO PAVIMENTO | [18 empty] | Unidade: m3
(A)Equipamento |  | Código auxiliar | Ut. Pr |  | Ut. Impr |  |  | Vl. Hr. Prod |  |  | Vl. Hr. Imp |  |  |  |  | Consumo |  |  |  | Custo Horário
ROLO PÉ DE CARNEIRO AUTOPROPELIDO - CA 250 OU EQUIVALENTE |  | 30009 | 0.88 |  | 0.12 |  |  | 182.71 |  |  | 66.81 |  |  |  |  | 3 |  |  |  | 506.37
ROLO LISO VIBRATÓRIO AUTOPROPELIDO - CS533 E OU EQUIVALENTE |  | 30014 | 0.87 |  | 0.13 |  |  | 199.44 |  |  | 67.83 |  |  |  |  | 1 |  |  |  | 182.32
ROLO COMPACTADOR DE PNEUS AUTOPROPELIDO - 27 T |  | 30015 | 0.75 |  | 0.25 |  |  | 224.71 |  |  | 94.15 |  |  |  |  | 1 |  |  |  | 192.06
CAMINHÃO TANQUE 10.000L |  | 30040 | 0.95 |  | 0.05 |  |  | 305.57 |  |  | 50.62 |  |  |  |  | 2 |  |  |  | 585.64
MOTONIVELADORA - CAT 120K OU EQUIVALENTE |  | 30046 | 0.53 |  | 0.47 |  |  | 239.37 |  |  | 84.93 |  |  |  |  | 1 |  |  |  | 166.77
RECICLADORA DE PAVIMENTO À FRIO - CATERPILLAR RM-500 OU EQUIVALENTE |  | 30101 | 1 |  | 0 |  |  | 1183.2 |  |  | 323.59 |  |  |  |  | 1 |  |  |  | 1183.2
(A)Total: | [18 empty] | 2816.36
(B)Mão-de-Obra |  | Código auxiliar | Eq. Salarial | Sal/Hora |  |  | Encargos(%) |  |  | Consumo | [8 empty] | Custo Horário
ENCARREGADO DE SERVIÇO |  | 20002 | 10.53 | 22.27 |  |  | 111.5 |  |  | 1 | [8 empty] | 22.27
SERVENTE |  | 20031 | 6.14 | 12.98 |  |  | 111.5 |  |  | 6 | [8 empty] | 77.88
(B)Total: | [18 empty] | 100.15
(C)Itens de Incidência |  | Código auxiliar | % | M. O. |  |  | Equip. |  |  | Mat. |  |  |  | Custo
FERRAMENTAS MANUAIS |  | 0014 | 5 | X | [9 empty] | 5
EPI |  | 0011 | 1.12 | X | [9 empty] | 1.12
ALIMENTAÇÃO |  | 0012 | 9.6 | X | [9 empty] | 9.61
TRANSP. DE PESSOAL |  | 0013 | 4.79 | X | [9 empty] | 4.79
(C)Total: | [18 empty] | 20.52
Custo Horário da Execução (A) + (B) + (C) | [12 empty] | 2937.03
(D) Produção da Equipe | [12 empty] | 82
(E) Custo Unitário da Execução [(A) + (B) + (C)] / (D) | [12 empty] | 35.81
(F)Materiais |  | Código auxiliar | Unid. | Custo Unitário | [5 empty] | Consumo | [7 empty] | Custo Unitário
BLOCOS DE DESGASTE P/ RECICLADORA |  | 10363 | un | 1551.41 | [5 empty] | 0.0045 | [7 empty] | 6.98
PORTA BIT P/ RECICLADORA |  | 10364 | un | 393.54 | [5 empty] | 0.016 | [7 empty] | 6.29
BITS P/ RECICLADORA |  | 10365 | un | 51.88 | [5 empty] | 0.1 | [7 empty] | 5.18
(F)Total: | [18 empty] | 18.45
(G)Serviços |  | Código auxiliar | Unid. | Custo Unitário |  |  |  |  | Consumo | [7 empty] | Custo Unitário
(G)Total: | [18 empty] | 0
(H)Itens de Transporte |  | Código auxiliar | Unid. | Fórmula |  |  |  | X1 | X2 |  |  | X3 |  |  | Custo |  |  |  | Consumo |  | Custo Unit.
(H)Total: | [18 empty] | 0
Custo Direto Total (E) + (F) + (G) + (H) | [18 empty] | 54.26
BDI:20,48% | [18 empty] | 11.11
Preço Unitário Total | [18 empty] | 65.37
Tabela de Preços: TABELA DE TERRAPLENAGEM, PAVIMENTAÇÃO E OBRAS DE ARTE ESPECIAIS - MAR/23 - SEM DESONERAÇÃO - T199 | [18 empty] | Data base: 01/03/2023
Serviço: 40625 RECICLAGEM DE BASE COM 3% DE CIMENTO EM PESO | [18 empty] | Unidade: m3
(A)Equipamento |  | Código auxiliar | Ut. Pr |  | Ut. Impr |  |  | Vl. Hr. Prod |  |  | Vl. Hr. Imp |  |  |  |  | Consumo |  |  |  | Custo Horário
ROLO PÉ DE CARNEIRO AUTOPROPELIDO - CA 250 OU EQUIVALENTE |  | 30009 | 0.88 |  | 0.12 |  |  | 182.71 |  |  | 66.81 |  |  |  |  | 3 |  |  |  | 506.37
ROLO LISO VIBRATÓRIO AUTOPROPELIDO - CS533 E OU EQUIVALENTE |  | 30014 | 0.87 |  | 0.13 |  |  | 199.44 |  |  | 67.83 |  |  |  |  | 1 |  |  |  | 182.32
ROLO COMPACTADOR DE PNEUS AUTOPROPELIDO - 27 T |  | 30015 | 0.75 |  | 0.25 |  |  | 224.71 |  |  | 94.15 |  |  |  |  | 1 |  |  |  | 192.06
CAMINHÃO CARROCERIA MADEIRA - 15 T |  | 30035 | 1 |  | 0 |  |  | 253.44 |  |  | 48.18 |  |  |  |  | 0.66 |  |  |  | 167.27
CAMINHÃO TANQUE 10.000L |  | 30040 | 0.95 |  | 0.05 |  |  | 305.57 |  |  | 50.62 |  |  |  |  | 2 |  |  |  | 585.64
MOTONIVELADORA - CAT 120K OU EQUIVALENTE |  | 30046 | 0.53 |  | 0.47 |  |  | 239.37 |  |  | 84.93 |  |  |  |  | 1 |  |  |  | 166.77
RECICLADORA DE PAVIMENTO À FRIO - CATERPILLAR RM-500 OU EQUIVALENTE |  | 30101 | 1 |  | 0 |  |  | 1183.2 |  |  | 323.59 |  |  |  |  | 1 |  |  |  | 1183.2
(A)Total: | [18 empty] | 2983.63
(B)Mão-de-Obra |  | Código auxiliar | Eq. Salarial | Sal/Hora |  |  | Encargos(%) |  |  | Consumo | [8 empty] | Custo Horário
ENCARREGADO DE SERVIÇO |  | 20002 | 10.53 | 22.27 |  |  | 111.5 |  |  | 1 | [8 empty] | 22.27
SERVENTE |  | 20031 | 6.14 | 12.98 |  |  | 111.5 |  |  | 6 | [8 empty] | 77.88
(B)Total: | [18 empty] | 100.15
(C)Itens de Incidência |  | Código auxiliar | % | M. O. |  |  | Equip. |  |  | Mat. |  |  |  | Custo
FERRAMENTAS MANUAIS |  | 0014 | 5 | X | [9 empty] | 5
EPI |  | 0011 | 1.12 | X | [9 empty] | 1.12
ALIMENTAÇÃO |  | 0012 | 9.6 | X | [9 empty] | 9.61
TRANSP. DE PESSOAL |  | 0013 | 4.79 | X | [9 empty] | 4.79
(C)Total: | [18 empty] | 20.52
Custo Horário da Execução (A) + (B) + (C) | [12 empty] | 3104.3
(D) Produção da Equipe | [12 empty] | 82
(E) Custo Unitário da Execução [(A) + (B) + (C)] / (D) | [12 empty] | 37.85
(F)Materiais |  | Código auxiliar | Unid. | Custo Unitário | [5 empty] | Consumo | [7 empty] | Custo Unitário
CIMENTO PORTLAND CP II - 32 |  | 10010 | Kg | 0.65 | [5 empty] | 60 | [7 empty] | 39
BLOCOS DE DESGASTE P/ RECICLADORA |  | 10363 | un | 1551.41 | [5 empty] | 0.0045 | [7 empty] | 6.98
PORTA BIT P/ RECICLADORA |  | 10364 | un | 393.54 | [5 empty] | 0.0145 | [7 empty] | 5.7
BITS P/ RECICLADORA |  | 10365 | un | 51.88 | [5 empty] | 0.1 | [7 empty] | 5.18
(F)Total: | [18 empty] | 56.86
(G)Serviços |  | Código auxiliar | Unid. | Custo Unitário |  |  |  |  | Consumo | [7 empty] | Custo Unitário
(G)Total: | [18 empty] | 0
(H)Itens de Transporte |  | Código auxiliar | Unid. | Fórmula |  |  |  | X1 | X2 |  |  | X3 |  |  | Custo |  |  |  | Consumo |  | Custo Unit.
(H)Total: | [18 empty] | 0
Custo Direto Total (E) + (F) + (G) + (H) | [18 empty] | 94.71
BDI:20,48% | [18 empty] | 19.39
Preço Unitário Total | [18 empty] | 114.1
Tabela de Preços: TABELA DE TERRAPLENAGEM, PAVIMENTAÇÃO E OBRAS DE ARTE ESPECIAIS - MAR/23 - SEM DESONERAÇÃO - T199 | [18 empty] | Data base: 01/03/2023
Serviço: 40635 RECICLAGEM DE BASE COM 25% DE BRITA EM PESO (BC) | [18 empty] | Unidade: m3
(A)Equipamento |  | Código auxiliar | Ut. Pr |  | Ut. Impr |  |  | Vl. Hr. Prod |  |  | Vl. Hr. Imp |  |  |  |  | Consumo |  |  |  | Custo Horário
ROLO PÉ DE CARNEIRO AUTOPROPELIDO - CA 250 OU EQUIVALENTE |  | 30009 | 0.88 |  | 0.12 |  |  | 182.71 |  |  | 66.81 |  |  |  |  | 3 |  |  |  | 506.37
ROLO LISO VIBRATÓRIO AUTOPROPELIDO - CS533 E OU EQUIVALENTE |  | 30014 | 0.87 |  | 0.13 |  |  | 199.44 |  |  | 67.83 |  |  |  |  | 1 |  |  |  | 182.32
ROLO COMPACTADOR DE PNEUS AUTOPROPELIDO - 27 T |  | 30015 | 0.75 |  | 0.25 |  |  | 224.71 |  |  | 94.15 |  |  |  |  | 1 |  |  |  | 192.06
CAMINHÃO BASCULANTE 10 M3 - 15 T |  | 30037 | 1 |  | 0 |  |  | 296.79 |  |  | 57.98 |  |  |  |  | 0.16 |  |  |  | 47.48
CAMINHÃO TANQUE 10.000L |  | 30040 | 0.95 |  | 0.05 |  |  | 305.57 |  |  | 50.62 |  |  |  |  | 2 |  |  |  | 585.64
MOTONIVELADORA - CAT 120K OU EQUIVALENTE |  | 30046 | 0.53 |  | 0.47 |  |  | 239.37 |  |  | 84.93 |  |  |  |  | 1 |  |  |  | 166.77
RECICLADORA DE PAVIMENTO À FRIO - CATERPILLAR RM-500 OU EQUIVALENTE |  | 30101 | 1 |  | 0 |  |  | 1183.2 |  |  | 323.59 |  |  |  |  | 1 |  |  |  | 1183.2
(A)Total: | [18 empty] | 2863.84
(B)Mão-de-Obra |  | Código auxiliar | Eq. Salarial | Sal/Hora |  |  | Encargos(%) |  |  | Consumo | [8 empty] | Custo Horário
ENCARREGADO DE SERVIÇO |  | 20002 | 10.53 | 22.27 |  |  | 111.5 |  |  | 1 | [8 empty] | 22.27
SERVENTE |  | 20031 | 6.14 | 12.98 |  |  | 111.5 |  |  | 6 | [8 empty] | 77.88
(B)Total: | [18 empty] | 100.15
(C)Itens de Incidência |  | Código auxiliar | % | M. O. |  |  | Equip. |  |  | Mat. |  |  |  | Custo
FERRAMENTAS MANUAIS |  | 0014 | 5 | X | [9 empty] | 5
EPI |  | 0011 | 1.12 | X | [9 empty] | 1.12
ALIMENTAÇÃO |  | 0012 | 9.6 | X | [9 empty] | 9.61
TRANSP. DE PESSOAL |  | 0013 | 4.79 | X | [9 empty] | 4.79
(C)Total: | [18 empty] | 20.52
Custo Horário da Execução (A) + (B) + (C) | [12 empty] | 2984.51
(D) Produção da Equipe | [12 empty] | 82
(E) Custo Unitário da Execução [(A) + (B) + (C)] / (D) | [12 empty] | 36.39
(F)Materiais |  | Código auxiliar | Unid. | Custo Unitário | [5 empty] | Consumo | [7 empty] | Custo Unitário
BRITA - COMERCIAL (BC) |  | 10082 | m3 | 84.28 | [5 empty] | 0.3583 | [7 empty] | 30.19
BLOCOS DE DESGASTE P/ RECICLADORA |  | 10363 | un | 1551.41 | [5 empty] | 0.0045 | [7 empty] | 6.98
PORTA BIT P/ RECICLADORA |  | 10364 | un | 393.54 | [5 empty] | 0.016 | [7 empty] | 6.29
BITS P/ RECICLADORA |  | 10365 | un | 51.88 | [5 empty] | 0.1 | [7 empty] | 5.18
(F)Total: | [18 empty] | 48.64
(G)Serviços |  | Código auxiliar | Unid. | Custo Unitário |  |  |  |  | Consumo | [7 empty] | Custo Unitário
(G)Total: | [18 empty] | 0
(H)Itens de Transporte |  | Código auxiliar | Unid. | Fórmula |  |  |  | X1 | X2 |  |  | X3 |  |  | Custo |  |  |  | Consumo |  | Custo Unit.
(H)Total: | [18 empty] | 0
Custo Direto Total (E) + (F) + (G) + (H) | [18 empty] | 85.03
BDI:20,48% | [18 empty] | 17.41
Preço Unitário Total | [18 empty] | 102.44
Tabela de Preços: TABELA DE TERRAPLENAGEM, PAVIMENTAÇÃO E OBRAS DE ARTE ESPECIAIS - MAR/23 - SEM DESONERAÇÃO - T199 | [18 empty] | Data base: 01/03/2023
Serviço: 40645 RECICLAGEM DE BASE COM 20% DE BRITA E 2% DE CIMENTO EM PESO (BC) | [18 empty] | Unidade: m3
(A)Equipamento |  | Código auxiliar | Ut. Pr |  | Ut. Impr |  |  | Vl. Hr. Prod |  |  | Vl. Hr. Imp |  |  |  |  | Consumo |  |  |  | Custo Horário
ROLO PÉ DE CARNEIRO AUTOPROPELIDO - CA 250 OU EQUIVALENTE |  | 30009 | 0.88 |  | 0.12 |  |  | 182.71 |  |  | 66.81 |  |  |  |  | 3 |  |  |  | 506.37
ROLO LISO VIBRATÓRIO AUTOPROPELIDO - CS533 E OU EQUIVALENTE |  | 30014 | 0.87 |  | 0.13 |  |  | 199.44 |  |  | 67.83 |  |  |  |  | 1 |  |  |  | 182.32
ROLO COMPACTADOR DE PNEUS AUTOPROPELIDO - 27 T |  | 30015 | 0.75 |  | 0.25 |  |  | 224.71 |  |  | 94.15 |  |  |  |  | 1 |  |  |  | 192.06
CAMINHÃO CARROCERIA MADEIRA - 15 T |  | 30035 | 1 |  | 0 |  |  | 253.44 |  |  | 48.18 |  |  |  |  | 0.66 |  |  |  | 167.27
CAMINHÃO BASCULANTE 10 M3 - 15 T |  | 30037 | 1 |  | 0 |  |  | 296.79 |  |  | 57.98 |  |  |  |  | 0.16 |  |  |  | 47.48
CAMINHÃO TANQUE 10.000L |  | 30040 | 0.95 |  | 0.05 |  |  | 305.57 |  |  | 50.62 |  |  |  |  | 2 |  |  |  | 585.64
MOTONIVELADORA - CAT 120K OU EQUIVALENTE |  | 30046 | 0.53 |  | 0.47 |  |  | 239.37 |  |  | 84.93 |  |  |  |  | 1 |  |  |  | 166.77
RECICLADORA DE PAVIMENTO À FRIO - CATERPILLAR RM-500 OU EQUIVALENTE |  | 30101 | 1 |  | 0 |  |  | 1183.2 |  |  | 323.59 |  |  |  |  | 1 |  |  |  | 1183.2
(A)Total: | [18 empty] | 3031.11
(B)Mão-de-Obra |  | Código auxiliar | Eq. Salarial | Sal/Hora |  |  | Encargos(%) |  |  | Consumo | [8 empty] | Custo Horário
ENCARREGADO DE SERVIÇO |  | 20002 | 10.53 | 22.27 |  |  | 111.5 |  |  | 1 | [8 empty] | 22.27
SERVENTE |  | 20031 | 6.14 | 12.98 |  |  | 111.5 |  |  | 6 | [8 empty] | 77.88
(B)Total: | [18 empty] | 100.15
(C)Itens de Incidência |  | Código auxiliar | % | M. O. |  |  | Equip. |  |  | Mat. |  |  |  | Custo
FERRAMENTAS MANUAIS |  | 0014 | 5 | X | [9 empty] | 5
EPI |  | 0011 | 1.12 | X | [9 empty] | 1.12
ALIMENTAÇÃO |  | 0012 | 9.6 | X | [9 empty] | 9.61
TRANSP. DE PESSOAL |  | 0013 | 4.79 | X | [9 empty] | 4.79
(C)Total: | [18 empty] | 20.52
Custo Horário da Execução (A) + (B) + (C) | [12 empty] | 3151.78
(D) Produção da Equipe | [12 empty] | 82
(E) Custo Unitário da Execução [(A) + (B) + (C)] / (D) | [12 empty] | 38.43
(F)Materiais |  | Código auxiliar | Unid. | Custo Unitário | [5 empty] | Consumo | [7 empty] | Custo Unitário
CIMENTO PORTLAND CP II - 32 |  | 10010 | Kg | 0.65 | [5 empty] | 43 | [7 empty] | 27.95
BRITA - COMERCIAL (BC) |  | 10082 | m3 | 84.28 | [5 empty] | 0.2867 | [7 empty] | 24.16
BLOCOS DE DESGASTE P/ RECICLADORA |  | 10363 | un | 1551.41 | [5 empty] | 0.0045 | [7 empty] | 6.98
PORTA BIT P/ RECICLADORA |  | 10364 | un | 393.54 | [5 empty] | 0.016 | [7 empty] | 6.29
BITS P/ RECICLADORA |  | 10365 | un | 51.88 | [5 empty] | 0.1 | [7 empty] | 5.18
(F)Total: | [18 empty] | 70.56
(G)Serviços |  | Código auxiliar | Unid. | Custo Unitário |  |  |  |  | Consumo | [7 empty] | Custo Unitário
(G)Total: | [18 empty] | 0
(H)Itens de Transporte |  | Código auxiliar | Unid. | Fórmula |  |  |  | X1 | X2 |  |  | X3 |  |  | Custo |  |  |  | Consumo |  | Custo Unit.
(H)Total: | [18 empty] | 0
Custo Direto Total (E) + (F) + (G) + (H) | [18 empty] | 108.99
BDI:20,48% | [18 empty] | 22.32
Preço Unitário Total | [18 empty] | 131.31
Tabela de Preços: TABELA DE TERRAPLENAGEM, PAVIMENTAÇÃO E OBRAS DE ARTE ESPECIAIS - MAR/23 - SEM DESONERAÇÃO - T199 | [18 empty] | Data base: 01/03/2023
Serviço: 40800 CERCA DE VEDAÇÃO DE FAIXA DE DOMÍNIO EM MADEIRA | [18 empty] | Unidade: M
(A)Equipamento |  | Código auxiliar | Ut. Pr |  | Ut. Impr |  |  | Vl. Hr. Prod |  |  | Vl. Hr. Imp |  |  |  |  | Consumo |  |  |  | Custo Horário
(A)Total: | [18 empty] | 0
(B)Mão-de-Obra |  | Código auxiliar | Eq. Salarial | Sal/Hora |  |  | Encargos(%) |  |  | Consumo | [8 empty] | Custo Horário
ENCARREGADO DE SERVIÇO |  | 20002 | 10.53 | 22.27 |  |  | 111.5 |  |  | 0.01 | [8 empty] | 0.22
AJUDANTE |  | 20003 | 6.67 | 14.1 |  |  | 111.5 |  |  | 0.25 | [8 empty] | 3.52
(B)Total: | [18 empty] | 3.74
(C)Itens de Incidência |  | Código auxiliar | % | M. O. |  |  | Equip. |  |  | Mat. |  |  |  | Custo
FERRAMENTAS MANUAIS |  | 0014 | 5 | X | [9 empty] | 0.18
EPI |  | 0011 | 1.12 | X | [9 empty] | 0.04
ALIMENTAÇÃO |  | 0012 | 9.6 | X | [9 empty] | 0.35
TRANSP. DE PESSOAL |  | 0013 | 4.79 | X | [9 empty] | 0.17
(C)Total: | [18 empty] | 0.74
Custo Horário da Execução (A) + (B) + (C) | [12 empty] | 4.48
(D) Produção da Equipe | [12 empty] | 1
(E) Custo Unitário da Execução [(A) + (B) + (C)] / (D) | [12 empty] | 4.48
(F)Materiais |  | Código auxiliar | Unid. | Custo Unitário | [5 empty] | Consumo | [7 empty] | Custo Unitário
ARAME LISO |  | 10002 | m | 0.89 | [5 empty] | 5.125 | [7 empty] | 4.56
MOURÃO DE MADEIRA DE 2,10 M D= 10CM |  | 10029 | un | 21.15 | [5 empty] | 0.2188 | [7 empty] | 4.62
MOURÃO DE MADEIRA DE 2,80 M D= 15 CM |  | 10030 | un | 77 | [5 empty] | 0.0313 | [7 empty] | 2.41
(F)Total: | [18 empty] | 11.59
(G)Serviços |  | Código auxiliar | Unid. | Custo Unitário |  |  |  |  | Consumo | [7 empty] | Custo Unitário
(G)Total: | [18 empty] | 0
(H)Itens de Transporte |  | Código auxiliar | Unid. | Fórmula |  |  |  | X1 | X2 |  |  | X3 |  |  | Custo |  |  |  | Consumo |  | Custo Unit.
(H)Total: | [18 empty] | 0
Custo Direto Total (E) + (F) + (G) + (H) | [18 empty] | 16.07
BDI:20,48% | [18 empty] | 3.29
Preço Unitário Total | [18 empty] | 19.36
Tabela de Preços: TABELA DE TERRAPLENAGEM, PAVIMENTAÇÃO E OBRAS DE ARTE ESPECIAIS - MAR/23 - SEM DESONERAÇÃO - T199 | [18 empty] | Data base: 01/03/2023
Serviço: 40804 REMOÇÃO DE CERCA | [18 empty] | Unidade: m
(A)Equipamento |  | Código auxiliar | Ut. Pr |  | Ut. Impr |  |  | Vl. Hr. Prod |  |  | Vl. Hr. Imp |  |  |  |  | Consumo |  |  |  | Custo Horário
(A)Total: | [18 empty] | 0
(B)Mão-de-Obra |  | Código auxiliar | Eq. Salarial | Sal/Hora |  |  | Encargos(%) |  |  | Consumo | [8 empty] | Custo Horário
ENCARREGADO DE SERVIÇO |  | 20002 | 10.53 | 22.27 |  |  | 111.5 |  |  | 0.01 | [8 empty] | 0.22
AJUDANTE |  | 20003 | 6.67 | 14.1 |  |  | 111.5 |  |  | 0.25 | [8 empty] | 3.52
(B)Total: | [18 empty] | 3.74
(C)Itens de Incidência |  | Código auxiliar | % | M. O. |  |  | Equip. |  |  | Mat. |  |  |  | Custo
FERRAMENTAS MANUAIS |  | 0014 | 5 | X | [9 empty] | 0.18
EPI |  | 0011 | 1.12 | X | [9 empty] | 0.04
ALIMENTAÇÃO |  | 0012 | 9.6 | X | [9 empty] | 0.35
TRANSP. DE PESSOAL |  | 0013 | 4.79 | X | [9 empty] | 0.17
(C)Total: | [18 empty] | 0.74
Custo Horário da Execução (A) + (B) + (C) | [12 empty] | 4.48
(D) Produção da Equipe | [12 empty] | 1
(E) Custo Unitário da Execução [(A) + (B) + (C)] / (D) | [12 empty] | 4.48
(F)Materiais |  | Código auxiliar | Unid. | Custo Unitário | [5 empty] | Consumo | [7 empty] | Custo Unitário
(F)Total: | [18 empty] | 0
(G)Serviços |  | Código auxiliar | Unid. | Custo Unitário |  |  |  |  | Consumo | [7 empty] | Custo Unitário
(G)Total: | [18 empty] | 0
(H)Itens de Transporte |  | Código auxiliar | Unid. | Fórmula |  |  |  | X1 | X2 |  |  | X3 |  |  | Custo |  |  |  | Consumo |  | Custo Unit.
(H)Total: | [18 empty] | 0
Custo Direto Total (E) + (F) + (G) + (H) | [18 empty] | 4.48
BDI:20,48% | [18 empty] | 0.91
Preço Unitário Total | [18 empty] | 5.39
Tabela de Preços: TABELA DE TERRAPLENAGEM, PAVIMENTAÇÃO E OBRAS DE ARTE ESPECIAIS - MAR/23 - SEM DESONERAÇÃO - T199 | [18 empty] | Data base: 01/03/2023
Serviço: 40805 REMOÇÃO E RECOLOCAÇÃO DE CERCA | [18 empty] | Unidade: M
(A)Equipamento |  | Código auxiliar | Ut. Pr |  | Ut. Impr |  |  | Vl. Hr. Prod |  |  | Vl. Hr. Imp |  |  |  |  | Consumo |  |  |  | Custo Horário
(A)Total: | [18 empty] | 0
(B)Mão-de-Obra |  | Código auxiliar | Eq. Salarial | Sal/Hora |  |  | Encargos(%) |  |  | Consumo | [8 empty] | Custo Horário
ENCARREGADO DE SERVIÇO |  | 20002 | 10.53 | 22.27 |  |  | 111.5 |  |  | 0.02 | [8 empty] | 0.44
AJUDANTE |  | 20003 | 6.67 | 14.1 |  |  | 111.5 |  |  | 0.5 | [8 empty] | 7.05
(B)Total: | [18 empty] | 7.49
(C)Itens de Incidência |  | Código auxiliar | % | M. O. |  |  | Equip. |  |  | Mat. |  |  |  | Custo
FERRAMENTAS MANUAIS |  | 0014 | 5 | X | [9 empty] | 0.37
EPI |  | 0011 | 1.12 | X | [9 empty] | 0.08
ALIMENTAÇÃO |  | 0012 | 9.6 | X | [9 empty] | 0.71
TRANSP. DE PESSOAL |  | 0013 | 4.79 | X | [9 empty] | 0.35
(C)Total: | [18 empty] | 1.51
Custo Horário da Execução (A) + (B) + (C) | [12 empty] | 9
(D) Produção da Equipe | [12 empty] | 1
(E) Custo Unitário da Execução [(A) + (B) + (C)] / (D) | [12 empty] | 9
(F)Materiais |  | Código auxiliar | Unid. | Custo Unitário | [5 empty] | Consumo | [7 empty] | Custo Unitário
ARAME LISO |  | 10002 | m | 0.89 | [5 empty] | 0.5125 | [7 empty] | 0.45
MOURÃO DE MADEIRA DE 2,10 M D= 10CM |  | 10029 | un | 21.15 | [5 empty] | 0.0219 | [7 empty] | 0.46
MOURÃO DE MADEIRA DE 2,80 M D= 15 CM |  | 10030 | un | 77 | [5 empty] | 0.0031 | [7 empty] | 0.23
(F)Total: | [18 empty] | 1.14
(G)Serviços |  | Código auxiliar | Unid. | Custo Unitário |  |  |  |  | Consumo | [7 empty] | Custo Unitário
(G)Total: | [18 empty] | 0
(H)Itens de Transporte |  | Código auxiliar | Unid. | Fórmula |  |  |  | X1 | X2 |  |  | X3 |  |  | Custo |  |  |  | Consumo |  | Custo Unit.
(H)Total: | [18 empty] | 0
Custo Direto Total (E) + (F) + (G) + (H) | [18 empty] | 10.14
BDI:20,48% | [18 empty] | 2.07
Preço Unitário Total | [18 empty] | 12.21
Tabela de Preços: TABELA DE TERRAPLENAGEM, PAVIMENTAÇÃO E OBRAS DE ARTE ESPECIAIS - MAR/23 - SEM DESONERAÇÃO - T199 | [18 empty] | Data base: 01/03/2023
Serviço: 40810 DEFENSA METÁLICA SEMI-MALEÁVEL SIMPLES | [18 empty] | Unidade: M
(A)Equipamento |  | Código auxiliar | Ut. Pr |  | Ut. Impr |  |  | Vl. Hr. Prod |  |  | Vl. Hr. Imp |  |  |  |  | Consumo |  |  |  | Custo Horário
CAMINHÃO COM BATE ESTACAS HIDRÁULICO PARA DEFENSA |  | 30125 | 1 |  | 0 |  |  | 284.6 |  |  | 65.15 |  |  |  |  | 1 |  |  |  | 284.6
(A)Total: | [18 empty] | 284.6
(B)Mão-de-Obra |  | Código auxiliar | Eq. Salarial | Sal/Hora |  |  | Encargos(%) |  |  | Consumo | [8 empty] | Custo Horário
ENCARREGADO DE SERVIÇO |  | 20002 | 10.53 | 22.27 |  |  | 111.5 |  |  | 1 | [8 empty] | 22.27
MONTADOR |  | 20015 | 9.02 | 19.07 |  |  | 111.5 |  |  | 2 | [8 empty] | 38.14
SERVENTE |  | 20031 | 6.14 | 12.98 |  |  | 111.5 |  |  | 4 | [8 empty] | 51.92
(B)Total: | [18 empty] | 112.33
(C)Itens de Incidência |  | Código auxiliar | % | M. O. |  |  | Equip. |  |  | Mat. |  |  |  | Custo
FERRAMENTAS MANUAIS |  | 0014 | 5 | X | [9 empty] | 5.61
EPI |  | 0011 | 1.12 | X | [9 empty] | 1.25
ALIMENTAÇÃO |  | 0012 | 9.6 | X | [9 empty] | 10.78
TRANSP. DE PESSOAL |  | 0013 | 4.79 | X | [9 empty] | 5.38
(C)Total: | [18 empty] | 23.02
Custo Horário da Execução (A) + (B) + (C) | [12 empty] | 419.95
(D) Produção da Equipe | [12 empty] | 53
(E) Custo Unitário da Execução [(A) + (B) + (C)] / (D) | [12 empty] | 7.92
(F)Materiais |  | Código auxiliar | Unid. | Custo Unitário | [5 empty] | Consumo | [7 empty] | Custo Unitário
DEFENSA METÁLICA SEMI-MALEÁVEL SIMPLES |  | 10014 | m | 494.77 | [5 empty] | 1 | [7 empty] | 494.77
(F)Total: | [18 empty] | 494.77
(G)Serviços |  | Código auxiliar | Unid. | Custo Unitário |  |  |  |  | Consumo | [7 empty] | Custo Unitário
(G)Total: | [18 empty] | 0
(H)Itens de Transporte |  | Código auxiliar | Unid. | Fórmula |  |  |  | X1 | X2 |  |  | X3 |  |  | Custo |  |  |  | Consumo |  | Custo Unit.
(H)Total: | [18 empty] | 0
Custo Direto Total (E) + (F) + (G) + (H) | [18 empty] | 502.69
BDI:20,48% | [18 empty] | 102.95
Preço Unitário Total | [18 empty] | 605.64
Tabela de Preços: TABELA DE TERRAPLENAGEM, PAVIMENTAÇÃO E OBRAS DE ARTE ESPECIAIS - MAR/23 - SEM DESONERAÇÃO - T199 | [18 empty] | Data base: 01/03/2023
Serviço: 40814 SINALIZAÇÃO HORIZONTAL COM RESINA ACRÍLICA (0,4 mm) | [18 empty] | Unidade: m2
(A)Equipamento |  | Código auxiliar | Ut. Pr |  | Ut. Impr |  |  | Vl. Hr. Prod |  |  | Vl. Hr. Imp |  |  |  |  | Consumo |  |  |  | Custo Horário
CAMINHÃO PARA PINTURA A FRIO COM DEMARCADOR DE FAIXAS |  | 30049 | 1 |  | 0 |  |  | 312.57 |  |  | 75.77 |  |  |  |  | 1 |  |  |  | 312.57
(A)Total: | [18 empty] | 312.57
(B)Mão-de-Obra |  | Código auxiliar | Eq. Salarial | Sal/Hora |  |  | Encargos(%) |  |  | Consumo | [8 empty] | Custo Horário
ENCARREGADO DE SERVIÇO |  | 20002 | 10.53 | 22.27 |  |  | 111.5 |  |  | 1 | [8 empty] | 22.27
AJUDANTE |  | 20003 | 6.67 | 14.1 |  |  | 111.5 |  |  | 10 | [8 empty] | 141
(B)Total: | [18 empty] | 163.27
(C)Itens de Incidência |  | Código auxiliar | % | M. O. |  |  | Equip. |  |  | Mat. |  |  |  | Custo
FERRAMENTAS MANUAIS |  | 0014 | 5 | X | [9 empty] | 8.16
EPI |  | 0011 | 1.12 | X | [9 empty] | 1.82
ALIMENTAÇÃO |  | 0012 | 9.6 | X | [9 empty] | 15.67
TRANSP. DE PESSOAL |  | 0013 | 4.79 | X | [9 empty] | 7.82
(C)Total: | [18 empty] | 33.47
Custo Horário da Execução (A) + (B) + (C) | [12 empty] | 509.31
(D) Produção da Equipe | [12 empty] | 300
(E) Custo Unitário da Execução [(A) + (B) + (C)] / (D) | [12 empty] | 1.69
(F)Materiais |  | Código auxiliar | Unid. | Custo Unitário | [5 empty] | Consumo | [7 empty] | Custo Unitário
MICROESFERAS REFLETIVAS DE VIDRO |  | 10027 | Kg | 10.84 | [5 empty] | 0.43 | [7 empty] | 4.66
SOLVENTE |  | 10050 | l | 29.05 | [5 empty] | 0.02 | [7 empty] | 0.58
TINTA PARA PRE-MARCAÇÃO |  | 10059 | l | 24.82 | [5 empty] | 0.0009 | [7 empty] | 0.02
TINTA REFLETIVA ACRÍLICA |  | 10061 | l | 52.86 | [5 empty] | 0.4 | [7 empty] | 21.14
(F)Total: | [18 empty] | 26.4
(G)Serviços |  | Código auxiliar | Unid. | Custo Unitário |  |  |  |  | Consumo | [7 empty] | Custo Unitário
(G)Total: | [18 empty] | 0
(H)Itens de Transporte |  | Código auxiliar | Unid. | Fórmula |  |  |  | X1 | X2 |  |  | X3 |  |  | Custo |  |  |  | Consumo |  | Custo Unit.
(H)Total: | [18 empty] | 0
Custo Direto Total (E) + (F) + (G) + (H) | [18 empty] | 28.09
BDI:20,48% | [18 empty] | 5.75
Preço Unitário Total | [18 empty] | 33.84
Tabela de Preços: TABELA DE TERRAPLENAGEM, PAVIMENTAÇÃO E OBRAS DE ARTE ESPECIAIS - MAR/23 - SEM DESONERAÇÃO - T199 | [18 empty] | Data base: 01/03/2023
Serviço: 40815 SINALIZAÇÃO HORIZONTAL COM RESINA ACRÍLICA (0,6 mm) | [18 empty] | Unidade: m2
(A)Equipamento |  | Código auxiliar | Ut. Pr |  | Ut. Impr |  |  | Vl. Hr. Prod |  |  | Vl. Hr. Imp |  |  |  |  | Consumo |  |  |  | Custo Horário
CAMINHÃO PARA PINTURA A FRIO COM DEMARCADOR DE FAIXAS |  | 30049 | 1 |  | 0 |  |  | 312.57 |  |  | 75.77 |  |  |  |  | 1 |  |  |  | 312.57
(A)Total: | [18 empty] | 312.57
(B)Mão-de-Obra |  | Código auxiliar | Eq. Salarial | Sal/Hora |  |  | Encargos(%) |  |  | Consumo | [8 empty] | Custo Horário
ENCARREGADO DE SERVIÇO |  | 20002 | 10.53 | 22.27 |  |  | 111.5 |  |  | 1 | [8 empty] | 22.27
AJUDANTE |  | 20003 | 6.67 | 14.1 |  |  | 111.5 |  |  | 10 | [8 empty] | 141
(B)Total: | [18 empty] | 163.27
(C)Itens de Incidência |  | Código auxiliar | % | M. O. |  |  | Equip. |  |  | Mat. |  |  |  | Custo
FERRAMENTAS MANUAIS |  | 0014 | 5 | X | [9 empty] | 8.16
EPI |  | 0011 | 1.12 | X | [9 empty] | 1.82
ALIMENTAÇÃO |  | 0012 | 9.6 | X | [9 empty] | 15.67
TRANSP. DE PESSOAL |  | 0013 | 4.79 | X | [9 empty] | 7.82
(C)Total: | [18 empty] | 33.47
Custo Horário da Execução (A) + (B) + (C) | [12 empty] | 509.31
(D) Produção da Equipe | [12 empty] | 300
(E) Custo Unitário da Execução [(A) + (B) + (C)] / (D) | [12 empty] | 1.69
(F)Materiais |  | Código auxiliar | Unid. | Custo Unitário | [5 empty] | Consumo | [7 empty] | Custo Unitário
MICROESFERAS REFLETIVAS DE VIDRO |  | 10027 | Kg | 10.84 | [5 empty] | 0.47 | [7 empty] | 5.09
SOLVENTE |  | 10050 | l | 29.05 | [5 empty] | 0.03 | [7 empty] | 0.87
TINTA PARA PRE-MARCAÇÃO |  | 10059 | l | 24.82 | [5 empty] | 0.0009 | [7 empty] | 0.02
TINTA REFLETIVA ACRÍLICA |  | 10061 | l | 52.86 | [5 empty] | 0.6 | [7 empty] | 31.71
(F)Total: | [18 empty] | 37.69
(G)Serviços |  | Código auxiliar | Unid. | Custo Unitário |  |  |  |  | Consumo | [7 empty] | Custo Unitário
(G)Total: | [18 empty] | 0
(H)Itens de Transporte |  | Código auxiliar | Unid. | Fórmula |  |  |  | X1 | X2 |  |  | X3 |  |  | Custo |  |  |  | Consumo |  | Custo Unit.
(H)Total: | [18 empty] | 0
Custo Direto Total (E) + (F) + (G) + (H) | [18 empty] | 39.38
BDI:20,48% | [18 empty] | 8.06
Preço Unitário Total | [18 empty] | 47.44
Tabela de Preços: TABELA DE TERRAPLENAGEM, PAVIMENTAÇÃO E OBRAS DE ARTE ESPECIAIS - MAR/23 - SEM DESONERAÇÃO - T199 | [18 empty] | Data base: 01/03/2023
Serviço: 40816 SINALIZAÇÃO HORIZONTAL COM RESINA ACRÍLICA EMULSIONADA EM ÁGUA (0,3 mm) | [18 empty] | Unidade: m2
(A)Equipamento |  | Código auxiliar | Ut. Pr |  | Ut. Impr |  |  | Vl. Hr. Prod |  |  | Vl. Hr. Imp |  |  |  |  | Consumo |  |  |  | Custo Horário
CAMINHÃO PARA PINTURA A FRIO COM DEMARCADOR DE FAIXAS |  | 30049 | 1 |  | 0 |  |  | 312.57 |  |  | 75.77 |  |  |  |  | 1 |  |  |  | 312.57
(A)Total: | [18 empty] | 312.57
(B)Mão-de-Obra |  | Código auxiliar | Eq. Salarial | Sal/Hora |  |  | Encargos(%) |  |  | Consumo | [8 empty] | Custo Horário
ENCARREGADO DE SERVIÇO |  | 20002 | 10.53 | 22.27 |  |  | 111.5 |  |  | 1 | [8 empty] | 22.27
AJUDANTE |  | 20003 | 6.67 | 14.1 |  |  | 111.5 |  |  | 10 | [8 empty] | 141
(B)Total: | [18 empty] | 163.27
(C)Itens de Incidência |  | Código auxiliar | % | M. O. |  |  | Equip. |  |  | Mat. |  |  |  | Custo
FERRAMENTAS MANUAIS |  | 0014 | 5 | X | [9 empty] | 8.16
EPI |  | 0011 | 1.12 | X | [9 empty] | 1.82
ALIMENTAÇÃO |  | 0012 | 9.6 | X | [9 empty] | 15.67
TRANSP. DE PESSOAL |  | 0013 | 4.79 | X | [9 empty] | 7.82
(C)Total: | [18 empty] | 33.47
Custo Horário da Execução (A) + (B) + (C) | [12 empty] | 509.31
(D) Produção da Equipe | [12 empty] | 300
(E) Custo Unitário da Execução [(A) + (B) + (C)] / (D) | [12 empty] | 1.69
(F)Materiais |  | Código auxiliar | Unid. | Custo Unitário | [5 empty] | Consumo | [7 empty] | Custo Unitário
MICROESFERAS REFLETIVAS DE VIDRO |  | 10027 | Kg | 10.84 | [5 empty] | 0.41 | [7 empty] | 4.44
TINTA PARA PRE-MARCAÇÃO |  | 10059 | l | 24.82 | [5 empty] | 0.0009 | [7 empty] | 0.02
TINTA REFLETIVA ACRÍLICA EMULSIONADA EM ÁGUA |  | 10161 | l | 21.06 | [5 empty] | 0.3 | [7 empty] | 6.31
(F)Total: | [18 empty] | 10.77
(G)Serviços |  | Código auxiliar | Unid. | Custo Unitário |  |  |  |  | Consumo | [7 empty] | Custo Unitário
(G)Total: | [18 empty] | 0
(H)Itens de Transporte |  | Código auxiliar | Unid. | Fórmula |  |  |  | X1 | X2 |  |  | X3 |  |  | Custo |  |  |  | Consumo |  | Custo Unit.
(H)Total: | [18 empty] | 0
Custo Direto Total (E) + (F) + (G) + (H) | [18 empty] | 12.46
BDI:20,48% | [18 empty] | 2.55
Preço Unitário Total | [18 empty] | 15.01
Tabela de Preços: TABELA DE TERRAPLENAGEM, PAVIMENTAÇÃO E OBRAS DE ARTE ESPECIAIS - MAR/23 - SEM DESONERAÇÃO - T199 | [18 empty] | Data base: 01/03/2023
Serviço: 40817 SINALIZAÇÃO HORIZONTAL COM RESINA ACRÍLICA EMULSIONADA EM ÁGUA (0,4 mm) | [18 empty] | Unidade: m2
(A)Equipamento |  | Código auxiliar | Ut. Pr |  | Ut. Impr |  |  | Vl. Hr. Prod |  |  | Vl. Hr. Imp |  |  |  |  | Consumo |  |  |  | Custo Horário
CAMINHÃO PARA PINTURA A FRIO COM DEMARCADOR DE FAIXAS |  | 30049 | 1 |  | 0 |  |  | 312.57 |  |  | 75.77 |  |  |  |  | 1 |  |  |  | 312.57
(A)Total: | [18 empty] | 312.57
(B)Mão-de-Obra |  | Código auxiliar | Eq. Salarial | Sal/Hora |  |  | Encargos(%) |  |  | Consumo | [8 empty] | Custo Horário
ENCARREGADO DE SERVIÇO |  | 20002 | 10.53 | 22.27 |  |  | 111.5 |  |  | 1 | [8 empty] | 22.27
AJUDANTE |  | 20003 | 6.67 | 14.1 |  |  | 111.5 |  |  | 10 | [8 empty] | 141
(B)Total: | [18 empty] | 163.27
(C)Itens de Incidência |  | Código auxiliar | % | M. O. |  |  | Equip. |  |  | Mat. |  |  |  | Custo
FERRAMENTAS MANUAIS |  | 0014 | 5 | X | [9 empty] | 8.16
EPI |  | 0011 | 1.12 | X | [9 empty] | 1.82
ALIMENTAÇÃO |  | 0012 | 9.6 | X | [9 empty] | 15.67
TRANSP. DE PESSOAL |  | 0013 | 4.79 | X | [9 empty] | 7.82
(C)Total: | [18 empty] | 33.47
Custo Horário da Execução (A) + (B) + (C) | [12 empty] | 509.31
(D) Produção da Equipe | [12 empty] | 300
(E) Custo Unitário da Execução [(A) + (B) + (C)] / (D) | [12 empty] | 1.69
(F)Materiais |  | Código auxiliar | Unid. | Custo Unitário | [5 empty] | Consumo | [7 empty] | Custo Unitário
MICROESFERAS REFLETIVAS DE VIDRO |  | 10027 | Kg | 10.84 | [5 empty] | 0.43 | [7 empty] | 4.66
TINTA PARA PRE-MARCAÇÃO |  | 10059 | l | 24.82 | [5 empty] | 0.0009 | [7 empty] | 0.02
TINTA REFLETIVA ACRÍLICA EMULSIONADA EM ÁGUA |  | 10161 | l | 21.06 | [5 empty] | 0.4 | [7 empty] | 8.42
(F)Total: | [18 empty] | 13.1
(G)Serviços |  | Código auxiliar | Unid. | Custo Unitário |  |  |  |  | Consumo | [7 empty] | Custo Unitário
(G)Total: | [18 empty] | 0
(H)Itens de Transporte |  | Código auxiliar | Unid. | Fórmula |  |  |  | X1 | X2 |  |  | X3 |  |  | Custo |  |  |  | Consumo |  | Custo Unit.
(H)Total: | [18 empty] | 0
Custo Direto Total (E) + (F) + (G) + (H) | [18 empty] | 14.79
BDI:20,48% | [18 empty] | 3.02
Preço Unitário Total | [18 empty] | 17.81
Tabela de Preços: TABELA DE TERRAPLENAGEM, PAVIMENTAÇÃO E OBRAS DE ARTE ESPECIAIS - MAR/23 - SEM DESONERAÇÃO - T199 | [18 empty] | Data base: 01/03/2023
Serviço: 40818 SINALIZAÇÃO HORIZONTAL COM RESINA ACRÍLICA EMULSIONADA EM ÁGUA (0,5 mm) | [18 empty] | Unidade: m2
(A)Equipamento |  | Código auxiliar | Ut. Pr |  | Ut. Impr |  |  | Vl. Hr. Prod |  |  | Vl. Hr. Imp |  |  |  |  | Consumo |  |  |  | Custo Horário
CAMINHÃO PARA PINTURA A FRIO COM DEMARCADOR DE FAIXAS |  | 30049 | 1 |  | 0 |  |  | 312.57 |  |  | 75.77 |  |  |  |  | 1 |  |  |  | 312.57
(A)Total: | [18 empty] | 312.57
(B)Mão-de-Obra |  | Código auxiliar | Eq. Salarial | Sal/Hora |  |  | Encargos(%) |  |  | Consumo | [8 empty] | Custo Horário
ENCARREGADO DE SERVIÇO |  | 20002 | 10.53 | 22.27 |  |  | 111.5 |  |  | 1 | [8 empty] | 22.27
AJUDANTE |  | 20003 | 6.67 | 14.1 |  |  | 111.5 |  |  | 10 | [8 empty] | 141
(B)Total: | [18 empty] | 163.27
(C)Itens de Incidência |  | Código auxiliar | % | M. O. |  |  | Equip. |  |  | Mat. |  |  |  | Custo
FERRAMENTAS MANUAIS |  | 0014 | 5 | X | [9 empty] | 8.16
EPI |  | 0011 | 1.12 | X | [9 empty] | 1.82
ALIMENTAÇÃO |  | 0012 | 9.6 | X | [9 empty] | 15.67
TRANSP. DE PESSOAL |  | 0013 | 4.79 | X | [9 empty] | 7.82
(C)Total: | [18 empty] | 33.47
Custo Horário da Execução (A) + (B) + (C) | [12 empty] | 509.31
(D) Produção da Equipe | [12 empty] | 300
(E) Custo Unitário da Execução [(A) + (B) + (C)] / (D) | [12 empty] | 1.69
(F)Materiais |  | Código auxiliar | Unid. | Custo Unitário | [5 empty] | Consumo | [7 empty] | Custo Unitário
MICROESFERAS REFLETIVAS DE VIDRO |  | 10027 | Kg | 10.84 | [5 empty] | 0.45 | [7 empty] | 4.87
TINTA PARA PRE-MARCAÇÃO |  | 10059 | l | 24.82 | [5 empty] | 0.0009 | [7 empty] | 0.02
TINTA REFLETIVA ACRÍLICA EMULSIONADA EM ÁGUA |  | 10161 | l | 21.06 | [5 empty] | 0.5 | [7 empty] | 10.53
(F)Total: | [18 empty] | 15.42
(G)Serviços |  | Código auxiliar | Unid. | Custo Unitário |  |  |  |  | Consumo | [7 empty] | Custo Unitário
(G)Total: | [18 empty] | 0
(H)Itens de Transporte |  | Código auxiliar | Unid. | Fórmula |  |  |  | X1 | X2 |  |  | X3 |  |  | Custo |  |  |  | Consumo |  | Custo Unit.
(H)Total: | [18 empty] | 0
Custo Direto Total (E) + (F) + (G) + (H) | [18 empty] | 17.11
BDI:20,48% | [18 empty] | 3.5
Preço Unitário Total | [18 empty] | 20.61
Tabela de Preços: TABELA DE TERRAPLENAGEM, PAVIMENTAÇÃO E OBRAS DE ARTE ESPECIAIS - MAR/23 - SEM DESONERAÇÃO - T199 | [18 empty] | Data base: 01/03/2023
Serviço: 40820 SINALIZAÇÃO HORIZONTAL COM TERMOPLÁSTICO POR ASPERSÃO - HOT SPRAY (1,5 mm) | [18 empty] | Unidade: m2
(A)Equipamento |  | Código auxiliar | Ut. Pr |  | Ut. Impr |  |  | Vl. Hr. Prod |  |  | Vl. Hr. Imp |  |  |  |  | Consumo |  |  |  | Custo Horário
CAMINHÃO APLICADOR DE MATERIAL TERMOPLÁSTICO |  | 30050 | 1 |  | 0 |  |  | 470.8 |  |  | 99.41 |  |  |  |  | 1 |  |  |  | 470.8
(A)Total: | [18 empty] | 470.8
(B)Mão-de-Obra |  | Código auxiliar | Eq. Salarial | Sal/Hora |  |  | Encargos(%) |  |  | Consumo | [8 empty] | Custo Horário
ENCARREGADO DE SERVIÇO |  | 20002 | 10.53 | 22.27 |  |  | 111.5 |  |  | 1 | [8 empty] | 22.27
AJUDANTE |  | 20003 | 6.67 | 14.1 |  |  | 111.5 |  |  | 10 | [8 empty] | 141
(B)Total: | [18 empty] | 163.27
(C)Itens de Incidência |  | Código auxiliar | % | M. O. |  |  | Equip. |  |  | Mat. |  |  |  | Custo
FERRAMENTAS MANUAIS |  | 0014 | 5 | X | [9 empty] | 8.16
EPI |  | 0011 | 1.12 | X | [9 empty] | 1.82
ALIMENTAÇÃO |  | 0012 | 9.6 | X | [9 empty] | 15.67
TRANSP. DE PESSOAL |  | 0013 | 4.79 | X | [9 empty] | 7.82
(C)Total: | [18 empty] | 33.47
Custo Horário da Execução (A) + (B) + (C) | [12 empty] | 667.54
(D) Produção da Equipe | [12 empty] | 100
(E) Custo Unitário da Execução [(A) + (B) + (C)] / (D) | [12 empty] | 6.67
(F)Materiais |  | Código auxiliar | Unid. | Custo Unitário | [5 empty] | Consumo | [7 empty] | Custo Unitário
MICROESFERAS REFLETIVAS DE VIDRO |  | 10027 | Kg | 10.84 | [5 empty] | 0.4 | [7 empty] | 4.33
TERMOPLÁSTICO (BRANCO OU AMARELO) |  | 10058 | Kg | 10.96 | [5 empty] | 3.075 | [7 empty] | 33.7
TINTA PARA PRE-MARCAÇÃO |  | 10059 | l | 24.82 | [5 empty] | 0.0009 | [7 empty] | 0.02
(F)Total: | [18 empty] | 38.05
(G)Serviços |  | Código auxiliar | Unid. | Custo Unitário |  |  |  |  | Consumo | [7 empty] | Custo Unitário
(G)Total: | [18 empty] | 0
(H)Itens de Transporte |  | Código auxiliar | Unid. | Fórmula |  |  |  | X1 | X2 |  |  | X3 |  |  | Custo |  |  |  | Consumo |  | Custo Unit.
(H)Total: | [18 empty] | 0
Custo Direto Total (E) + (F) + (G) + (H) | [18 empty] | 44.72
BDI:20,48% | [18 empty] | 9.15
Preço Unitário Total | [18 empty] | 53.87
Tabela de Preços: TABELA DE TERRAPLENAGEM, PAVIMENTAÇÃO E OBRAS DE ARTE ESPECIAIS - MAR/23 - SEM DESONERAÇÃO - T199 | [18 empty] | Data base: 01/03/2023
Serviço: 40825 SINALIZAÇÃO HORIZONTAL COM TERMOPLÁSTICO EXTRUDADO (3 mm) | [18 empty] | Unidade: m2
(A)Equipamento |  | Código auxiliar | Ut. Pr |  | Ut. Impr |  |  | Vl. Hr. Prod |  |  | Vl. Hr. Imp |  |  |  |  | Consumo |  |  |  | Custo Horário
CAMINHÃO APLICADOR DE MATERIAL TERMOPLÁSTICO |  | 30050 | 1 |  | 0 |  |  | 470.8 |  |  | 99.41 |  |  |  |  | 1 |  |  |  | 470.8
(A)Total: | [18 empty] | 470.8
(B)Mão-de-Obra |  | Código auxiliar | Eq. Salarial | Sal/Hora |  |  | Encargos(%) |  |  | Consumo | [8 empty] | Custo Horário
ENCARREGADO DE SERVIÇO |  | 20002 | 10.53 | 22.27 |  |  | 111.5 |  |  | 1 | [8 empty] | 22.27
AJUDANTE |  | 20003 | 6.67 | 14.1 |  |  | 111.5 |  |  | 10 | [8 empty] | 141
(B)Total: | [18 empty] | 163.27
(C)Itens de Incidência |  | Código auxiliar | % | M. O. |  |  | Equip. |  |  | Mat. |  |  |  | Custo
FERRAMENTAS MANUAIS |  | 0014 | 5 | X | [9 empty] | 8.16
EPI |  | 0011 | 1.12 | X | [9 empty] | 1.82
ALIMENTAÇÃO |  | 0012 | 9.6 | X | [9 empty] | 15.67
TRANSP. DE PESSOAL |  | 0013 | 4.79 | X | [9 empty] | 7.82
(C)Total: | [18 empty] | 33.47
Custo Horário da Execução (A) + (B) + (C) | [12 empty] | 667.54
(D) Produção da Equipe | [12 empty] | 80
(E) Custo Unitário da Execução [(A) + (B) + (C)] / (D) | [12 empty] | 8.34
(F)Materiais |  | Código auxiliar | Unid. | Custo Unitário | [5 empty] | Consumo | [7 empty] | Custo Unitário
MICROESFERAS REFLETIVAS DE VIDRO |  | 10027 | Kg | 10.84 | [5 empty] | 0.4 | [7 empty] | 4.33
TERMOPLÁSTICO (BRANCO OU AMARELO) |  | 10058 | Kg | 10.96 | [5 empty] | 6.15 | [7 empty] | 67.4
TINTA PARA PRE-MARCAÇÃO |  | 10059 | l | 24.82 | [5 empty] | 0.0009 | [7 empty] | 0.02
(F)Total: | [18 empty] | 71.75
(G)Serviços |  | Código auxiliar | Unid. | Custo Unitário |  |  |  |  | Consumo | [7 empty] | Custo Unitário
(G)Total: | [18 empty] | 0
(H)Itens de Transporte |  | Código auxiliar | Unid. | Fórmula |  |  |  | X1 | X2 |  |  | X3 |  |  | Custo |  |  |  | Consumo |  | Custo Unit.
(H)Total: | [18 empty] | 0
Custo Direto Total (E) + (F) + (G) + (H) | [18 empty] | 80.09
BDI:20,48% | [18 empty] | 16.4
Preço Unitário Total | [18 empty] | 96.49
Tabela de Preços: TABELA DE TERRAPLENAGEM, PAVIMENTAÇÃO E OBRAS DE ARTE ESPECIAIS - MAR/23 - SEM DESONERAÇÃO - T199 | [18 empty] | Data base: 01/03/2023
Serviço: 40830 TACHA REFLETIVA MONODIRECIONAL | [18 empty] | Unidade: Un
(A)Equipamento |  | Código auxiliar | Ut. Pr |  | Ut. Impr |  |  | Vl. Hr. Prod |  |  | Vl. Hr. Imp |  |  |  |  | Consumo |  |  |  | Custo Horário
CAMINHÃO CARROCERIA MADEIRA - 15 T |  | 30035 | 1 |  | 0 |  |  | 253.44 |  |  | 48.18 |  |  |  |  | 1 |  |  |  | 253.44
GRUPO GERADOR 2,5 / 3,0 KVA |  | 30044 | 1 |  | 0 |  |  | 2.79 |  |  | 0.16 |  |  |  |  | 1 |  |  |  | 2.79
MARTELETE PERFURADOR / ROMPEDOR - ELÉTRICO |  | 30052 | 1 |  | 0 |  |  | 0.78 |  |  | 0.39 |  |  |  |  | 2 |  |  |  | 1.56
(A)Total: | [18 empty] | 257.79
(B)Mão-de-Obra |  | Código auxiliar | Eq. Salarial | Sal/Hora |  |  | Encargos(%) |  |  | Consumo | [8 empty] | Custo Horário
ENCARREGADO DE SERVIÇO |  | 20002 | 10.53 | 22.27 |  |  | 111.5 |  |  | 1 | [8 empty] | 22.27
AJUDANTE |  | 20003 | 6.67 | 14.1 |  |  | 111.5 |  |  | 4 | [8 empty] | 56.4
MONTADOR |  | 20015 | 9.02 | 19.07 |  |  | 111.5 |  |  | 2 | [8 empty] | 38.14
(B)Total: | [18 empty] | 116.81
(C)Itens de Incidência |  | Código auxiliar | % | M. O. |  |  | Equip. |  |  | Mat. |  |  |  | Custo
FERRAMENTAS MANUAIS |  | 0014 | 5 | X | [9 empty] | 5.84
EPI |  | 0011 | 1.12 | X | [9 empty] | 1.3
ALIMENTAÇÃO |  | 0012 | 9.6 | X | [9 empty] | 11.21
TRANSP. DE PESSOAL |  | 0013 | 4.79 | X | [9 empty] | 5.59
(C)Total: | [18 empty] | 23.94
Custo Horário da Execução (A) + (B) + (C) | [12 empty] | 398.54
(D) Produção da Equipe | [12 empty] | 80
(E) Custo Unitário da Execução [(A) + (B) + (C)] / (D) | [12 empty] | 4.98
(F)Materiais |  | Código auxiliar | Unid. | Custo Unitário | [5 empty] | Consumo | [7 empty] | Custo Unitário
COLA POLIESTER |  | 10011 | Kg | 39.9 | [5 empty] | 0.06 | [7 empty] | 2.39
TACHA REFLETIVA MONODIRECIONAL |  | 10052 | un | 21.51 | [5 empty] | 1 | [7 empty] | 21.51
(F)Total: | [18 empty] | 23.9
(G)Serviços |  | Código auxiliar | Unid. | Custo Unitário |  |  |  |  | Consumo | [7 empty] | Custo Unitário
(G)Total: | [18 empty] | 0
(H)Itens de Transporte |  | Código auxiliar | Unid. | Fórmula |  |  |  | X1 | X2 |  |  | X3 |  |  | Custo |  |  |  | Consumo |  | Custo Unit.
(H)Total: | [18 empty] | 0
Custo Direto Total (E) + (F) + (G) + (H) | [18 empty] | 28.88
BDI:20,48% | [18 empty] | 5.91
Preço Unitário Total | [18 empty] | 34.79
Tabela de Preços: TABELA DE TERRAPLENAGEM, PAVIMENTAÇÃO E OBRAS DE ARTE ESPECIAIS - MAR/23 - SEM DESONERAÇÃO - T199 | [18 empty] | Data base: 01/03/2023
Serviço: 40835 TACHA REFLETIVA BIDIRECIONAL | [18 empty] | Unidade: Un
(A)Equipamento |  | Código auxiliar | Ut. Pr |  | Ut. Impr |  |  | Vl. Hr. Prod |  |  | Vl. Hr. Imp |  |  |  |  | Consumo |  |  |  | Custo Horário
CAMINHÃO CARROCERIA MADEIRA - 15 T |  | 30035 | 1 |  | 0 |  |  | 253.44 |  |  | 48.18 |  |  |  |  | 1 |  |  |  | 253.44
GRUPO GERADOR 2,5 / 3,0 KVA |  | 30044 | 1 |  | 0 |  |  | 2.79 |  |  | 0.16 |  |  |  |  | 1 |  |  |  | 2.79
MARTELETE PERFURADOR / ROMPEDOR - ELÉTRICO |  | 30052 | 1 |  | 0 |  |  | 0.78 |  |  | 0.39 |  |  |  |  | 2 |  |  |  | 1.56
(A)Total: | [18 empty] | 257.79
(B)Mão-de-Obra |  | Código auxiliar | Eq. Salarial | Sal/Hora |  |  | Encargos(%) |  |  | Consumo | [8 empty] | Custo Horário
ENCARREGADO DE SERVIÇO |  | 20002 | 10.53 | 22.27 |  |  | 111.5 |  |  | 1 | [8 empty] | 22.27
AJUDANTE |  | 20003 | 6.67 | 14.1 |  |  | 111.5 |  |  | 4 | [8 empty] | 56.4
MONTADOR |  | 20015 | 9.02 | 19.07 |  |  | 111.5 |  |  | 2 | [8 empty] | 38.14
(B)Total: | [18 empty] | 116.81
(C)Itens de Incidência |  | Código auxiliar | % | M. O. |  |  | Equip. |  |  | Mat. |  |  |  | Custo
FERRAMENTAS MANUAIS |  | 0014 | 5 | X | [9 empty] | 5.84
EPI |  | 0011 | 1.12 | X | [9 empty] | 1.3
ALIMENTAÇÃO |  | 0012 | 9.6 | X | [9 empty] | 11.21
TRANSP. DE PESSOAL |  | 0013 | 4.79 | X | [9 empty] | 5.59
(C)Total: | [18 empty] | 23.94
Custo Horário da Execução (A) + (B) + (C) | [12 empty] | 398.54
(D) Produção da Equipe | [12 empty] | 80
(E) Custo Unitário da Execução [(A) + (B) + (C)] / (D) | [12 empty] | 4.98
(F)Materiais |  | Código auxiliar | Unid. | Custo Unitário | [5 empty] | Consumo | [7 empty] | Custo Unitário
COLA POLIESTER |  | 10011 | Kg | 39.9 | [5 empty] | 0.06 | [7 empty] | 2.39
TACHA REFLETIVA BIDIRECIONAL |  | 10051 | un | 24.65 | [5 empty] | 1 | [7 empty] | 24.65
(F)Total: | [18 empty] | 27.04
(G)Serviços |  | Código auxiliar | Unid. | Custo Unitário |  |  |  |  | Consumo | [7 empty] | Custo Unitário
(G)Total: | [18 empty] | 0
(H)Itens de Transporte |  | Código auxiliar | Unid. | Fórmula |  |  |  | X1 | X2 |  |  | X3 |  |  | Custo |  |  |  | Consumo |  | Custo Unit.
(H)Total: | [18 empty] | 0
Custo Direto Total (E) + (F) + (G) + (H) | [18 empty] | 32.02
BDI:20,48% | [18 empty] | 6.55
Preço Unitário Total | [18 empty] | 38.57
Tabela de Preços: TABELA DE TERRAPLENAGEM, PAVIMENTAÇÃO E OBRAS DE ARTE ESPECIAIS - MAR/23 - SEM DESONERAÇÃO - T199 | [18 empty] | Data base: 01/03/2023
Serviço: 40840 TACHÃO REFLETIVO MONODIRECIONAL | [18 empty] | Unidade: Un
(A)Equipamento |  | Código auxiliar | Ut. Pr |  | Ut. Impr |  |  | Vl. Hr. Prod |  |  | Vl. Hr. Imp |  |  |  |  | Consumo |  |  |  | Custo Horário
CAMINHÃO CARROCERIA MADEIRA - 15 T |  | 30035 | 1 |  | 0 |  |  | 253.44 |  |  | 48.18 |  |  |  |  | 1 |  |  |  | 253.44
GRUPO GERADOR 2,5 / 3,0 KVA |  | 30044 | 1 |  | 0 |  |  | 2.79 |  |  | 0.16 |  |  |  |  | 1 |  |  |  | 2.79
MARTELETE PERFURADOR / ROMPEDOR - ELÉTRICO |  | 30052 | 1 |  | 0 |  |  | 0.78 |  |  | 0.39 |  |  |  |  | 2 |  |  |  | 1.56
(A)Total: | [18 empty] | 257.79
(B)Mão-de-Obra |  | Código auxiliar | Eq. Salarial | Sal/Hora |  |  | Encargos(%) |  |  | Consumo | [8 empty] | Custo Horário
ENCARREGADO DE SERVIÇO |  | 20002 | 10.53 | 22.27 |  |  | 111.5 |  |  | 1 | [8 empty] | 22.27
AJUDANTE |  | 20003 | 6.67 | 14.1 |  |  | 111.5 |  |  | 4 | [8 empty] | 56.4
MONTADOR |  | 20015 | 9.02 | 19.07 |  |  | 111.5 |  |  | 2 | [8 empty] | 38.14
(B)Total: | [18 empty] | 116.81
(C)Itens de Incidência |  | Código auxiliar | % | M. O. |  |  | Equip. |  |  | Mat. |  |  |  | Custo
FERRAMENTAS MANUAIS |  | 0014 | 5 | X | [9 empty] | 5.84
EPI |  | 0011 | 1.12 | X | [9 empty] | 1.3
ALIMENTAÇÃO |  | 0012 | 9.6 | X | [9 empty] | 11.21
TRANSP. DE PESSOAL |  | 0013 | 4.79 | X | [9 empty] | 5.59
(C)Total: | [18 empty] | 23.94
Custo Horário da Execução (A) + (B) + (C) | [12 empty] | 398.54
(D) Produção da Equipe | [12 empty] | 35
(E) Custo Unitário da Execução [(A) + (B) + (C)] / (D) | [12 empty] | 11.38
(F)Materiais |  | Código auxiliar | Unid. | Custo Unitário | [5 empty] | Consumo | [7 empty] | Custo Unitário
COLA POLIESTER |  | 10011 | Kg | 39.9 | [5 empty] | 0.2 | [7 empty] | 7.98
TACHÃO REFLETIVO MONODIRECIONAL |  | 10054 | un | 72.89 | [5 empty] | 1 | [7 empty] | 72.89
(F)Total: | [18 empty] | 80.87
(G)Serviços |  | Código auxiliar | Unid. | Custo Unitário |  |  |  |  | Consumo | [7 empty] | Custo Unitário
(G)Total: | [18 empty] | 0
(H)Itens de Transporte |  | Código auxiliar | Unid. | Fórmula |  |  |  | X1 | X2 |  |  | X3 |  |  | Custo |  |  |  | Consumo |  | Custo Unit.
(H)Total: | [18 empty] | 0
Custo Direto Total (E) + (F) + (G) + (H) | [18 empty] | 92.25
BDI:20,48% | [18 empty] | 18.89
Preço Unitário Total | [18 empty] | 111.14
Tabela de Preços: TABELA DE TERRAPLENAGEM, PAVIMENTAÇÃO E OBRAS DE ARTE ESPECIAIS - MAR/23 - SEM DESONERAÇÃO - T199 | [18 empty] | Data base: 01/03/2023
Serviço: 40845 TACHÃO REFLETIVO BIDIRECIONAL | [18 empty] | Unidade: Un
(A)Equipamento |  | Código auxiliar | Ut. Pr |  | Ut. Impr |  |  | Vl. Hr. Prod |  |  | Vl. Hr. Imp |  |  |  |  | Consumo |  |  |  | Custo Horário
CAMINHÃO CARROCERIA MADEIRA - 15 T |  | 30035 | 1 |  | 0 |  |  | 253.44 |  |  | 48.18 |  |  |  |  | 1 |  |  |  | 253.44
GRUPO GERADOR 2,5 / 3,0 KVA |  | 30044 | 1 |  | 0 |  |  | 2.79 |  |  | 0.16 |  |  |  |  | 1 |  |  |  | 2.79
MARTELETE PERFURADOR / ROMPEDOR - ELÉTRICO |  | 30052 | 1 |  | 0 |  |  | 0.78 |  |  | 0.39 |  |  |  |  | 2 |  |  |  | 1.56
(A)Total: | [18 empty] | 257.79
(B)Mão-de-Obra |  | Código auxiliar | Eq. Salarial | Sal/Hora |  |  | Encargos(%) |  |  | Consumo | [8 empty] | Custo Horário
ENCARREGADO DE SERVIÇO |  | 20002 | 10.53 | 22.27 |  |  | 111.5 |  |  | 1 | [8 empty] | 22.27
AJUDANTE |  | 20003 | 6.67 | 14.1 |  |  | 111.5 |  |  | 4 | [8 empty] | 56.4
MONTADOR |  | 20015 | 9.02 | 19.07 |  |  | 111.5 |  |  | 2 | [8 empty] | 38.14
(B)Total: | [18 empty] | 116.81
(C)Itens de Incidência |  | Código auxiliar | % | M. O. |  |  | Equip. |  |  | Mat. |  |  |  | Custo
FERRAMENTAS MANUAIS |  | 0014 | 5 | X | [9 empty] | 5.84
EPI |  | 0011 | 1.12 | X | [9 empty] | 1.3
ALIMENTAÇÃO |  | 0012 | 9.6 | X | [9 empty] | 11.21
TRANSP. DE PESSOAL |  | 0013 | 4.79 | X | [9 empty] | 5.59
(C)Total: | [18 empty] | 23.94
Custo Horário da Execução (A) + (B) + (C) | [12 empty] | 398.54
(D) Produção da Equipe | [12 empty] | 35
(E) Custo Unitário da Execução [(A) + (B) + (C)] / (D) | [12 empty] | 11.38
(F)Materiais |  | Código auxiliar | Unid. | Custo Unitário | [5 empty] | Consumo | [7 empty] | Custo Unitário
COLA POLIESTER |  | 10011 | Kg | 39.9 | [5 empty] | 0.2 | [7 empty] | 7.98
TACHÃO REFLETIVO BIDIRECIONAL |  | 10053 | un | 72.89 | [5 empty] | 1 | [7 empty] | 72.89
(F)Total: | [18 empty] | 80.87
(G)Serviços |  | Código auxiliar | Unid. | Custo Unitário |  |  |  |  | Consumo | [7 empty] | Custo Unitário
(G)Total: | [18 empty] | 0
(H)Itens de Transporte |  | Código auxiliar | Unid. | Fórmula |  |  |  | X1 | X2 |  |  | X3 |  |  | Custo |  |  |  | Consumo |  | Custo Unit.
(H)Total: | [18 empty] | 0
Custo Direto Total (E) + (F) + (G) + (H) | [18 empty] | 92.25
BDI:20,48% | [18 empty] | 18.89
Preço Unitário Total | [18 empty] | 111.14
Tabela de Preços: TABELA DE TERRAPLENAGEM, PAVIMENTAÇÃO E OBRAS DE ARTE ESPECIAIS - MAR/23 - SEM DESONERAÇÃO - T199 | [18 empty] | Data base: 01/03/2023
Serviço: 40850 SINALIZAÇÃO VERTICAL SEMI-REFLETIVA | [18 empty] | Unidade: m2
(A)Equipamento |  | Código auxiliar | Ut. Pr |  | Ut. Impr |  |  | Vl. Hr. Prod |  |  | Vl. Hr. Imp |  |  |  |  | Consumo |  |  |  | Custo Horário
CAMINHÃO CARROCERIA MADEIRA - 15 T |  | 30035 | 0.5 |  | 0.5 |  |  | 253.44 |  |  | 48.18 |  |  |  |  | 1 |  |  |  | 150.81
(A)Total: | [18 empty] | 150.81
(B)Mão-de-Obra |  | Código auxiliar | Eq. Salarial | Sal/Hora |  |  | Encargos(%) |  |  | Consumo | [8 empty] | Custo Horário
ENCARREGADO DE SERVIÇO |  | 20002 | 10.53 | 22.27 |  |  | 111.5 |  |  | 0.3 | [8 empty] | 6.68
AJUDANTE |  | 20003 | 6.67 | 14.1 |  |  | 111.5 |  |  | 1 | [8 empty] | 14.1
CARPINTEIRO |  | 20016 | 8.85 | 18.71 |  |  | 111.5 |  |  | 0.9 | [8 empty] | 16.83
(B)Total: | [18 empty] | 37.61
(C)Itens de Incidência |  | Código auxiliar | % | M. O. |  |  | Equip. |  |  | Mat. |  |  |  | Custo
FERRAMENTAS MANUAIS |  | 0014 | 5 | X | [9 empty] | 1.88
EPI |  | 0011 | 1.12 | X | [9 empty] | 0.42
ALIMENTAÇÃO |  | 0012 | 9.6 | X | [9 empty] | 3.61
TRANSP. DE PESSOAL |  | 0013 | 4.79 | X | [9 empty] | 1.8
(C)Total: | [18 empty] | 7.71
Custo Horário da Execução (A) + (B) + (C) | [12 empty] | 196.13
(D) Produção da Equipe | [12 empty] | 4
(E) Custo Unitário da Execução [(A) + (B) + (C)] / (D) | [12 empty] | 49.03
(F)Materiais |  | Código auxiliar | Unid. | Custo Unitário | [5 empty] | Consumo | [7 empty] | Custo Unitário
PLACA P/ SINALIZAÇÃO EM CHAPA N°16 C/ PINTURA ELETROSTÁTICA |  | 10039 | m2 | 131.68 | [5 empty] | 1 | [7 empty] | 131.68
PONTALETE EM MAD. LEI (8,0X8,0CM)TRATADO |  | 10042 | m | 51.07 | [5 empty] | 3 | [7 empty] | 153.21
PELÍCULA RETRORREFLETIVA - TIPO III |  | 10137 | m2 | 230.92 | [5 empty] | 0.37 | [7 empty] | 85.44
(F)Total: | [18 empty] | 370.33
(G)Serviços |  | Código auxiliar | Unid. | Custo Unitário |  |  |  |  | Consumo | [7 empty] | Custo Unitário
(G)Total: | [18 empty] | 0
(H)Itens de Transporte |  | Código auxiliar | Unid. | Fórmula |  |  |  | X1 | X2 |  |  | X3 |  |  | Custo |  |  |  | Consumo |  | Custo Unit.
(H)Total: | [18 empty] | 0
Custo Direto Total (E) + (F) + (G) + (H) | [18 empty] | 419.36
BDI:20,48% | [18 empty] | 85.88
Preço Unitário Total | [18 empty] | 505.24
Tabela de Preços: TABELA DE TERRAPLENAGEM, PAVIMENTAÇÃO E OBRAS DE ARTE ESPECIAIS - MAR/23 - SEM DESONERAÇÃO - T199 | [18 empty] | Data base: 01/03/2023
Serviço: 40851 SINALIZAÇÃO VERTICAL TOTALMENTE REFLETIVA (TIPO I) | [18 empty] | Unidade: m2
(A)Equipamento |  | Código auxiliar | Ut. Pr |  | Ut. Impr |  |  | Vl. Hr. Prod |  |  | Vl. Hr. Imp |  |  |  |  | Consumo |  |  |  | Custo Horário
CAMINHÃO CARROCERIA MADEIRA - 15 T |  | 30035 | 0.5 |  | 0.5 |  |  | 253.44 |  |  | 48.18 |  |  |  |  | 1 |  |  |  | 150.81
(A)Total: | [18 empty] | 150.81
(B)Mão-de-Obra |  | Código auxiliar | Eq. Salarial | Sal/Hora |  |  | Encargos(%) |  |  | Consumo | [8 empty] | Custo Horário
ENCARREGADO DE SERVIÇO |  | 20002 | 10.53 | 22.27 |  |  | 111.5 |  |  | 0.3 | [8 empty] | 6.68
AJUDANTE |  | 20003 | 6.67 | 14.1 |  |  | 111.5 |  |  | 1 | [8 empty] | 14.1
CARPINTEIRO |  | 20016 | 8.85 | 18.71 |  |  | 111.5 |  |  | 0.9 | [8 empty] | 16.83
(B)Total: | [18 empty] | 37.61
(C)Itens de Incidência |  | Código auxiliar | % | M. O. |  |  | Equip. |  |  | Mat. |  |  |  | Custo
FERRAMENTAS MANUAIS |  | 0014 | 5 | X | [9 empty] | 1.88
EPI |  | 0011 | 1.12 | X | [9 empty] | 0.42
ALIMENTAÇÃO |  | 0012 | 9.6 | X | [9 empty] | 3.61
TRANSP. DE PESSOAL |  | 0013 | 4.79 | X | [9 empty] | 1.8
(C)Total: | [18 empty] | 7.71
Custo Horário da Execução (A) + (B) + (C) | [12 empty] | 196.13
(D) Produção da Equipe | [12 empty] | 4
(E) Custo Unitário da Execução [(A) + (B) + (C)] / (D) | [12 empty] | 49.03
(F)Materiais |  | Código auxiliar | Unid. | Custo Unitário | [5 empty] | Consumo | [7 empty] | Custo Unitário
PLACA P/ SINALIZAÇÃO EM CHAPA N°16 C/ PINTURA ELETROSTÁTICA |  | 10039 | m2 | 131.68 | [5 empty] | 1 | [7 empty] | 131.68
PONTALETE EM MAD. LEI (8,0X8,0CM)TRATADO |  | 10042 | m | 51.07 | [5 empty] | 3 | [7 empty] | 153.21
PELÍCULA RETRORREFLETIVA - TIPO I |  | 10136 | m2 | 149.46 | [5 empty] | 1.4 | [7 empty] | 209.24
(F)Total: | [18 empty] | 494.13
(G)Serviços |  | Código auxiliar | Unid. | Custo Unitário |  |  |  |  | Consumo | [7 empty] | Custo Unitário
(G)Total: | [18 empty] | 0
(H)Itens de Transporte |  | Código auxiliar | Unid. | Fórmula |  |  |  | X1 | X2 |  |  | X3 |  |  | Custo |  |  |  | Consumo |  | Custo Unit.
(H)Total: | [18 empty] | 0
Custo Direto Total (E) + (F) + (G) + (H) | [18 empty] | 543.16
BDI:20,48% | [18 empty] | 111.23
Preço Unitário Total | [18 empty] | 654.39
Tabela de Preços: TABELA DE TERRAPLENAGEM, PAVIMENTAÇÃO E OBRAS DE ARTE ESPECIAIS - MAR/23 - SEM DESONERAÇÃO - T199 | [18 empty] | Data base: 01/03/2023
Serviço: 40853 SINALIZAÇÃO VERTICAL TOTALMENTE REFLETIVA (TIPO III) | [18 empty] | Unidade: m2
(A)Equipamento |  | Código auxiliar | Ut. Pr |  | Ut. Impr |  |  | Vl. Hr. Prod |  |  | Vl. Hr. Imp |  |  |  |  | Consumo |  |  |  | Custo Horário
CAMINHÃO CARROCERIA MADEIRA - 15 T |  | 30035 | 0.5 |  | 0.5 |  |  | 253.44 |  |  | 48.18 |  |  |  |  | 1 |  |  |  | 150.81
(A)Total: | [18 empty] | 150.81
(B)Mão-de-Obra |  | Código auxiliar | Eq. Salarial | Sal/Hora |  |  | Encargos(%) |  |  | Consumo | [8 empty] | Custo Horário
ENCARREGADO DE SERVIÇO |  | 20002 | 10.53 | 22.27 |  |  | 111.5 |  |  | 0.3 | [8 empty] | 6.68
AJUDANTE |  | 20003 | 6.67 | 14.1 |  |  | 111.5 |  |  | 1 | [8 empty] | 14.1
CARPINTEIRO |  | 20016 | 8.85 | 18.71 |  |  | 111.5 |  |  | 0.9 | [8 empty] | 16.83
(B)Total: | [18 empty] | 37.61
(C)Itens de Incidência |  | Código auxiliar | % | M. O. |  |  | Equip. |  |  | Mat. |  |  |  | Custo
FERRAMENTAS MANUAIS |  | 0014 | 5 | X | [9 empty] | 1.88
EPI |  | 0011 | 1.12 | X | [9 empty] | 0.42
ALIMENTAÇÃO |  | 0012 | 9.6 | X | [9 empty] | 3.61
TRANSP. DE PESSOAL |  | 0013 | 4.79 | X | [9 empty] | 1.8
(C)Total: | [18 empty] | 7.71
Custo Horário da Execução (A) + (B) + (C) | [12 empty] | 196.13
(D) Produção da Equipe | [12 empty] | 4
(E) Custo Unitário da Execução [(A) + (B) + (C)] / (D) | [12 empty] | 49.03
(F)Materiais |  | Código auxiliar | Unid. | Custo Unitário | [5 empty] | Consumo | [7 empty] | Custo Unitário
PLACA P/ SINALIZAÇÃO EM CHAPA N°16 C/ PINTURA ELETROSTÁTICA |  | 10039 | m2 | 131.68 | [5 empty] | 1 | [7 empty] | 131.68
PONTALETE EM MAD. LEI (8,0X8,0CM)TRATADO |  | 10042 | m | 51.07 | [5 empty] | 3 | [7 empty] | 153.21
PELÍCULA RETRORREFLETIVA - TIPO III |  | 10137 | m2 | 230.92 | [5 empty] | 1.4 | [7 empty] | 323.28
(F)Total: | [18 empty] | 608.17
(G)Serviços |  | Código auxiliar | Unid. | Custo Unitário |  |  |  |  | Consumo | [7 empty] | Custo Unitário
(G)Total: | [18 empty] | 0
(H)Itens de Transporte |  | Código auxiliar | Unid. | Fórmula |  |  |  | X1 | X2 |  |  | X3 |  |  | Custo |  |  |  | Consumo |  | Custo Unit.
(H)Total: | [18 empty] | 0
Custo Direto Total (E) + (F) + (G) + (H) | [18 empty] | 657.2
BDI:20,48% | [18 empty] | 134.59
Preço Unitário Total | [18 empty] | 791.79
Tabela de Preços: TABELA DE TERRAPLENAGEM, PAVIMENTAÇÃO E OBRAS DE ARTE ESPECIAIS - MAR/23 - SEM DESONERAÇÃO - T199 | [18 empty] | Data base: 01/03/2023
Serviço: 40855 SINALIZAÇÃO VERTICAL TOTALMENTE REFLETIVA | [18 empty] | Unidade: m2
(A)Equipamento |  | Código auxiliar | Ut. Pr |  | Ut. Impr |  |  | Vl. Hr. Prod |  |  | Vl. Hr. Imp |  |  |  |  | Consumo |  |  |  | Custo Horário
CAMINHÃO CARROCERIA MADEIRA - 15 T |  | 30035 | 0.5 |  | 0.5 |  |  | 253.44 |  |  | 48.18 |  |  |  |  | 1 |  |  |  | 150.81
(A)Total: | [18 empty] | 150.81
(B)Mão-de-Obra |  | Código auxiliar | Eq. Salarial | Sal/Hora |  |  | Encargos(%) |  |  | Consumo | [8 empty] | Custo Horário
ENCARREGADO DE SERVIÇO |  | 20002 | 10.53 | 22.27 |  |  | 111.5 |  |  | 0.3 | [8 empty] | 6.68
AJUDANTE |  | 20003 | 6.67 | 14.1 |  |  | 111.5 |  |  | 1 | [8 empty] | 14.1
CARPINTEIRO |  | 20016 | 8.85 | 18.71 |  |  | 111.5 |  |  | 0.9 | [8 empty] | 16.83
(B)Total: | [18 empty] | 37.61
(C)Itens de Incidência |  | Código auxiliar | % | M. O. |  |  | Equip. |  |  | Mat. |  |  |  | Custo
FERRAMENTAS MANUAIS |  | 0014 | 5 | X | [9 empty] | 1.88
EPI |  | 0011 | 1.12 | X | [9 empty] | 0.42
ALIMENTAÇÃO |  | 0012 | 9.6 | X | [9 empty] | 3.61
TRANSP. DE PESSOAL |  | 0013 | 4.79 | X | [9 empty] | 1.8
(C)Total: | [18 empty] | 7.71
Custo Horário da Execução (A) + (B) + (C) | [12 empty] | 196.13
(D) Produção da Equipe | [12 empty] | 4
(E) Custo Unitário da Execução [(A) + (B) + (C)] / (D) | [12 empty] | 49.03
(F)Materiais |  | Código auxiliar | Unid. | Custo Unitário | [5 empty] | Consumo | [7 empty] | Custo Unitário
PLACA P/ SINALIZAÇÃO EM CHAPA N°16 C/ PINTURA ELETROSTÁTICA |  | 10039 | m2 | 131.68 | [5 empty] | 1 | [7 empty] | 131.68
PONTALETE EM MAD. LEI (8,0X8,0CM)TRATADO |  | 10042 | m | 51.07 | [5 empty] | 3 | [7 empty] | 153.21
PELÍCULA RETRORREFLETIVA - TIPO I |  | 10136 | m2 | 149.46 | [5 empty] | 1 | [7 empty] | 149.46
PELÍCULA RETRORREFLETIVA - TIPO III |  | 10137 | m2 | 230.92 | [5 empty] | 0.4 | [7 empty] | 92.36
(F)Total: | [18 empty] | 526.71
(G)Serviços |  | Código auxiliar | Unid. | Custo Unitário |  |  |  |  | Consumo | [7 empty] | Custo Unitário
(G)Total: | [18 empty] | 0
(H)Itens de Transporte |  | Código auxiliar | Unid. | Fórmula |  |  |  | X1 | X2 |  |  | X3 |  |  | Custo |  |  |  | Consumo |  | Custo Unit.
(H)Total: | [18 empty] | 0
Custo Direto Total (E) + (F) + (G) + (H) | [18 empty] | 575.74
BDI:20,48% | [18 empty] | 117.91
Preço Unitário Total | [18 empty] | 693.65
Tabela de Preços: TABELA DE TERRAPLENAGEM, PAVIMENTAÇÃO E OBRAS DE ARTE ESPECIAIS - MAR/23 - SEM DESONERAÇÃO - T199 | [18 empty] | Data base: 01/03/2023
Serviço: 40856 SINALIZAÇÃO VERTICAL TOTALMENTE REFLETIVA - CHAPA DE ALUMÍNIO | [18 empty] | Unidade: m2
(A)Equipamento |  | Código auxiliar | Ut. Pr |  | Ut. Impr |  |  | Vl. Hr. Prod |  |  | Vl. Hr. Imp |  |  |  |  | Consumo |  |  |  | Custo Horário
CAMINHÃO CARROCERIA MADEIRA - 15 T |  | 30035 | 0.5 |  | 0.5 |  |  | 253.44 |  |  | 48.18 |  |  |  |  | 1 |  |  |  | 150.81
(A)Total: | [18 empty] | 150.81
(B)Mão-de-Obra |  | Código auxiliar | Eq. Salarial | Sal/Hora |  |  | Encargos(%) |  |  | Consumo | [8 empty] | Custo Horário
ENCARREGADO DE SERVIÇO |  | 20002 | 10.53 | 22.27 |  |  | 111.5 |  |  | 0.3 | [8 empty] | 6.68
AJUDANTE |  | 20003 | 6.67 | 14.1 |  |  | 111.5 |  |  | 1 | [8 empty] | 14.1
MONTADOR |  | 20015 | 9.02 | 19.07 |  |  | 111.5 |  |  | 0.9 | [8 empty] | 17.16
(B)Total: | [18 empty] | 37.94
(C)Itens de Incidência |  | Código auxiliar | % | M. O. |  |  | Equip. |  |  | Mat. |  |  |  | Custo
FERRAMENTAS MANUAIS |  | 0014 | 5 | X | [9 empty] | 1.89
EPI |  | 0011 | 1.12 | X | [9 empty] | 0.42
ALIMENTAÇÃO |  | 0012 | 9.6 | X | [9 empty] | 3.64
TRANSP. DE PESSOAL |  | 0013 | 4.79 | X | [9 empty] | 1.81
(C)Total: | [18 empty] | 7.76
Custo Horário da Execução (A) + (B) + (C) | [12 empty] | 196.51
(D) Produção da Equipe | [12 empty] | 4
(E) Custo Unitário da Execução [(A) + (B) + (C)] / (D) | [12 empty] | 49.12
(F)Materiais |  | Código auxiliar | Unid. | Custo Unitário | [5 empty] | Consumo | [7 empty] | Custo Unitário
PERFIL METÁLICO RIGIDO EM C |  | 10037 | m | 67.55 | [5 empty] | 3 | [7 empty] | 202.65
PLACA P/ SINALIZAÇÃO EM CHAPA DE ALUMÍNIO 2mm C/ PINTURA ELETROSTÁTICA |  | 10078 | m2 | 478.39 | [5 empty] | 1 | [7 empty] | 478.39
PELÍCULA RETRORREFLETIVA - TIPO I |  | 10136 | m2 | 149.46 | [5 empty] | 1 | [7 empty] | 149.46
PELÍCULA RETRORREFLETIVA - TIPO III |  | 10137 | m2 | 230.92 | [5 empty] | 0.4 | [7 empty] | 92.36
(F)Total: | [18 empty] | 922.86
(G)Serviços |  | Código auxiliar | Unid. | Custo Unitário |  |  |  |  | Consumo | [7 empty] | Custo Unitário
(G)Total: | [18 empty] | 0
(H)Itens de Transporte |  | Código auxiliar | Unid. | Fórmula |  |  |  | X1 | X2 |  |  | X3 |  |  | Custo |  |  |  | Consumo |  | Custo Unit.
(H)Total: | [18 empty] | 0
Custo Direto Total (E) + (F) + (G) + (H) | [18 empty] | 971.98
BDI:20,48% | [18 empty] | 199.06
Preço Unitário Total | [18 empty] | 1171.04
Tabela de Preços: TABELA DE TERRAPLENAGEM, PAVIMENTAÇÃO E OBRAS DE ARTE ESPECIAIS - MAR/23 - SEM DESONERAÇÃO - T199 | [18 empty] | Data base: 01/03/2023
Serviço: 40865 REVESTIMENTO VEGETAL EM PLACAS (GRAMA) | [18 empty] | Unidade: m2
(A)Equipamento |  | Código auxiliar | Ut. Pr |  | Ut. Impr |  |  | Vl. Hr. Prod |  |  | Vl. Hr. Imp |  |  |  |  | Consumo |  |  |  | Custo Horário
CAMINHÃO TANQUE 10.000L |  | 30040 | 0.01 |  | 0 |  |  | 305.57 |  |  | 50.62 |  |  |  |  | 1 |  |  |  | 3.05
(A)Total: | [18 empty] | 3.05
(B)Mão-de-Obra |  | Código auxiliar | Eq. Salarial | Sal/Hora |  |  | Encargos(%) |  |  | Consumo | [8 empty] | Custo Horário
ENCARREGADO DE SERVIÇO |  | 20002 | 10.53 | 22.27 |  |  | 111.5 |  |  | 0.25 | [8 empty] | 5.56
AJUDANTE |  | 20003 | 6.67 | 14.1 |  |  | 111.5 |  |  | 10 | [8 empty] | 141
(B)Total: | [18 empty] | 146.56
(C)Itens de Incidência |  | Código auxiliar | % | M. O. |  |  | Equip. |  |  | Mat. |  |  |  | Custo
FERRAMENTAS MANUAIS |  | 0014 | 5 | X | [9 empty] | 7.32
EPI |  | 0011 | 1.12 | X | [9 empty] | 1.64
ALIMENTAÇÃO |  | 0012 | 9.6 | X | [9 empty] | 14.06
TRANSP. DE PESSOAL |  | 0013 | 4.79 | X | [9 empty] | 7.02
(C)Total: | [18 empty] | 30.04
Custo Horário da Execução (A) + (B) + (C) | [12 empty] | 179.65
(D) Produção da Equipe | [12 empty] | 50
(E) Custo Unitário da Execução [(A) + (B) + (C)] / (D) | [12 empty] | 3.59
(F)Materiais |  | Código auxiliar | Unid. | Custo Unitário | [5 empty] | Consumo | [7 empty] | Custo Unitário
GRAMA EM PLACAS |  | 10024 | m2 | 6.06 | [5 empty] | 1 | [7 empty] | 6.06
(F)Total: | [18 empty] | 6.06
(G)Serviços |  | Código auxiliar | Unid. | Custo Unitário |  |  |  |  | Consumo | [7 empty] | Custo Unitário
(G)Total: | [18 empty] | 0
(H)Itens de Transporte |  | Código auxiliar | Unid. | Fórmula |  |  |  | X1 | X2 |  |  | X3 |  |  | Custo |  |  |  | Consumo |  | Custo Unit.
(H)Total: | [18 empty] | 0
Custo Direto Total (E) + (F) + (G) + (H) | [18 empty] | 9.65
BDI:20,48% | [18 empty] | 1.97
Preço Unitário Total | [18 empty] | 11.62
Tabela de Preços: TABELA DE TERRAPLENAGEM, PAVIMENTAÇÃO E OBRAS DE ARTE ESPECIAIS - MAR/23 - SEM DESONERAÇÃO - T199 | [18 empty] | Data base: 01/03/2023
Serviço: 40870 REVESTIMENTO VEGETAL EM MUDAS | [18 empty] | Unidade: m2
(A)Equipamento |  | Código auxiliar | Ut. Pr |  | Ut. Impr |  |  | Vl. Hr. Prod |  |  | Vl. Hr. Imp |  |  |  |  | Consumo |  |  |  | Custo Horário
CAMINHÃO TANQUE 10.000L |  | 30040 | 0.01 |  | 0 |  |  | 305.57 |  |  | 50.62 |  |  |  |  | 1 |  |  |  | 3.05
(A)Total: | [18 empty] | 3.05
(B)Mão-de-Obra |  | Código auxiliar | Eq. Salarial | Sal/Hora |  |  | Encargos(%) |  |  | Consumo | [8 empty] | Custo Horário
ENCARREGADO DE SERVIÇO |  | 20002 | 10.53 | 22.27 |  |  | 111.5 |  |  | 0.25 | [8 empty] | 5.56
AJUDANTE |  | 20003 | 6.67 | 14.1 |  |  | 111.5 |  |  | 10 | [8 empty] | 141
(B)Total: | [18 empty] | 146.56
(C)Itens de Incidência |  | Código auxiliar | % | M. O. |  |  | Equip. |  |  | Mat. |  |  |  | Custo
FERRAMENTAS MANUAIS |  | 0014 | 5 | X | [9 empty] | 7.32
EPI |  | 0011 | 1.12 | X | [9 empty] | 1.64
ALIMENTAÇÃO |  | 0012 | 9.6 | X | [9 empty] | 14.06
TRANSP. DE PESSOAL |  | 0013 | 4.79 | X | [9 empty] | 7.02
(C)Total: | [18 empty] | 30.04
Custo Horário da Execução (A) + (B) + (C) | [12 empty] | 179.65
(D) Produção da Equipe | [12 empty] | 50
(E) Custo Unitário da Execução [(A) + (B) + (C)] / (D) | [12 empty] | 3.59
(F)Materiais |  | Código auxiliar | Unid. | Custo Unitário | [5 empty] | Consumo | [7 empty] | Custo Unitário
GRAMA EM PLACAS |  | 10024 | m2 | 6.06 | [5 empty] | 0.33 | [7 empty] | 1.99
(F)Total: | [18 empty] | 1.99
(G)Serviços |  | Código auxiliar | Unid. | Custo Unitário |  |  |  |  | Consumo | [7 empty] | Custo Unitário
(G)Total: | [18 empty] | 0
(H)Itens de Transporte |  | Código auxiliar | Unid. | Fórmula |  |  |  | X1 | X2 |  |  | X3 |  |  | Custo |  |  |  | Consumo |  | Custo Unit.
(H)Total: | [18 empty] | 0
Custo Direto Total (E) + (F) + (G) + (H) | [18 empty] | 5.58
BDI:20,48% | [18 empty] | 1.14
Preço Unitário Total | [18 empty] | 6.72
Tabela de Preços: TABELA DE TERRAPLENAGEM, PAVIMENTAÇÃO E OBRAS DE ARTE ESPECIAIS - MAR/23 - SEM DESONERAÇÃO - T199 | [18 empty] | Data base: 01/03/2023
Serviço: 40880 CONFORMAÇÃO DE TALUDE | [18 empty] | Unidade: m2
(A)Equipamento |  | Código auxiliar | Ut. Pr |  | Ut. Impr |  |  | Vl. Hr. Prod |  |  | Vl. Hr. Imp |  |  |  |  | Consumo |  |  |  | Custo Horário
(A)Total: | [18 empty] | 0
(B)Mão-de-Obra |  | Código auxiliar | Eq. Salarial | Sal/Hora |  |  | Encargos(%) |  |  | Consumo | [8 empty] | Custo Horário
ENCARREGADO DE SERVIÇO |  | 20002 | 10.53 | 22.27 |  |  | 111.5 |  |  | 0.25 | [8 empty] | 5.56
AJUDANTE |  | 20003 | 6.67 | 14.1 |  |  | 111.5 |  |  | 14 | [8 empty] | 197.4
(B)Total: | [18 empty] | 202.96
(C)Itens de Incidência |  | Código auxiliar | % | M. O. |  |  | Equip. |  |  | Mat. |  |  |  | Custo
FERRAMENTAS MANUAIS |  | 0014 | 5 | X | [9 empty] | 10.14
EPI |  | 0011 | 1.12 | X | [9 empty] | 2.27
ALIMENTAÇÃO |  | 0012 | 9.6 | X | [9 empty] | 19.48
TRANSP. DE PESSOAL |  | 0013 | 4.79 | X | [9 empty] | 9.72
(C)Total: | [18 empty] | 41.61
Custo Horário da Execução (A) + (B) + (C) | [12 empty] | 244.57
(D) Produção da Equipe | [12 empty] | 490
(E) Custo Unitário da Execução [(A) + (B) + (C)] / (D) | [12 empty] | 0.49
(F)Materiais |  | Código auxiliar | Unid. | Custo Unitário | [5 empty] | Consumo | [7 empty] | Custo Unitário
(F)Total: | [18 empty] | 0
(G)Serviços |  | Código auxiliar | Unid. | Custo Unitário |  |  |  |  | Consumo | [7 empty] | Custo Unitário
(G)Total: | [18 empty] | 0
(H)Itens de Transporte |  | Código auxiliar | Unid. | Fórmula |  |  |  | X1 | X2 |  |  | X3 |  |  | Custo |  |  |  | Consumo |  | Custo Unit.
(H)Total: | [18 empty] | 0
Custo Direto Total (E) + (F) + (G) + (H) | [18 empty] | 0.49
BDI:20,48% | [18 empty] | 0.1
Preço Unitário Total | [18 empty] | 0.59
Tabela de Preços: TABELA DE TERRAPLENAGEM, PAVIMENTAÇÃO E OBRAS DE ARTE ESPECIAIS - MAR/23 - SEM DESONERAÇÃO - T199 | [18 empty] | Data base: 01/03/2023
Serviço: 40885 FLORESTAMENTO | [18 empty] | Unidade: m2
(A)Equipamento |  | Código auxiliar | Ut. Pr |  | Ut. Impr |  |  | Vl. Hr. Prod |  |  | Vl. Hr. Imp |  |  |  |  | Consumo |  |  |  | Custo Horário
CAMINHÃO CARROCERIA MADEIRA - 15 T |  | 30035 | 1 |  | 0 |  |  | 253.44 |  |  | 48.18 |  |  |  |  | 1 |  |  |  | 253.44
(A)Total: | [18 empty] | 253.44
(B)Mão-de-Obra |  | Código auxiliar | Eq. Salarial | Sal/Hora |  |  | Encargos(%) |  |  | Consumo | [8 empty] | Custo Horário
ENCARREGADO DE SERVIÇO |  | 20002 | 10.53 | 22.27 |  |  | 111.5 |  |  | 1 | [8 empty] | 22.27
AJUDANTE |  | 20003 | 6.67 | 14.1 |  |  | 111.5 |  |  | 12 | [8 empty] | 169.2
(B)Total: | [18 empty] | 191.47
(C)Itens de Incidência |  | Código auxiliar | % | M. O. |  |  | Equip. |  |  | Mat. |  |  |  | Custo
FERRAMENTAS MANUAIS |  | 0014 | 5 | X | [9 empty] | 9.57
EPI |  | 0011 | 1.12 | X | [9 empty] | 2.14
ALIMENTAÇÃO |  | 0012 | 9.6 | X | [9 empty] | 18.38
TRANSP. DE PESSOAL |  | 0013 | 4.79 | X | [9 empty] | 9.17
(C)Total: | [18 empty] | 39.26
Custo Horário da Execução (A) + (B) + (C) | [12 empty] | 484.17
(D) Produção da Equipe | [12 empty] | 90
(E) Custo Unitário da Execução [(A) + (B) + (C)] / (D) | [12 empty] | 5.37
(F)Materiais |  | Código auxiliar | Unid. | Custo Unitário | [5 empty] | Consumo | [7 empty] | Custo Unitário
ADUBO NPK |  | 10000 | Kg | 4.02 | [5 empty] | 0.02 | [7 empty] | 0.08
MUDA DE ÁRVORE H=1,0m |  | 10031 | un | 33.06 | [5 empty] | 0.13 | [7 empty] | 4.29
PÓ CALCÁRIO |  | 10041 | Kg | 0.16 | [5 empty] | 0.15 | [7 empty] | 0.02
RIPAS DE 2,5CM X 5,0CM |  | 10045 | m | 2.95 | [5 empty] | 0.2 | [7 empty] | 0.59
(F)Total: | [18 empty] | 4.98
(G)Serviços |  | Código auxiliar | Unid. | Custo Unitário |  |  |  |  | Consumo | [7 empty] | Custo Unitário
(G)Total: | [18 empty] | 0
(H)Itens de Transporte |  | Código auxiliar | Unid. | Fórmula |  |  |  | X1 | X2 |  |  | X3 |  |  | Custo |  |  |  | Consumo |  | Custo Unit.
(H)Total: | [18 empty] | 0
Custo Direto Total (E) + (F) + (G) + (H) | [18 empty] | 10.35
BDI:20,48% | [18 empty] | 2.11
Preço Unitário Total | [18 empty] | 12.46
Tabela de Preços: TABELA DE TERRAPLENAGEM, PAVIMENTAÇÃO E OBRAS DE ARTE ESPECIAIS - MAR/23 - SEM DESONERAÇÃO - T199 | [18 empty] | Data base: 01/03/2023
Serviço: 40890 REVESTIMENTO VEGETAL POR HIDROSSEMEADURA | [18 empty] | Unidade: m2
(A)Equipamento |  | Código auxiliar | Ut. Pr |  | Ut. Impr |  |  | Vl. Hr. Prod |  |  | Vl. Hr. Imp |  |  |  |  | Consumo |  |  |  | Custo Horário
CAMINHÃO PARA HIDROSSEMEADURA |  | 30053 | 1 |  | 0 |  |  | 291.32 |  |  | 75.73 |  |  |  |  | 1 |  |  |  | 291.32
(A)Total: | [18 empty] | 291.32
(B)Mão-de-Obra |  | Código auxiliar | Eq. Salarial | Sal/Hora |  |  | Encargos(%) |  |  | Consumo | [8 empty] | Custo Horário
ENCARREGADO DE SERVIÇO |  | 20002 | 10.53 | 22.27 |  |  | 111.5 |  |  | 1 | [8 empty] | 22.27
SERVENTE |  | 20031 | 6.14 | 12.98 |  |  | 111.5 |  |  | 8 | [8 empty] | 103.84
(B)Total: | [18 empty] | 126.11
(C)Itens de Incidência |  | Código auxiliar | % | M. O. |  |  | Equip. |  |  | Mat. |  |  |  | Custo
FERRAMENTAS MANUAIS |  | 0014 | 5 | X | [9 empty] | 6.3
EPI |  | 0011 | 1.12 | X | [9 empty] | 1.41
ALIMENTAÇÃO |  | 0012 | 9.6 | X | [9 empty] | 12.1
TRANSP. DE PESSOAL |  | 0013 | 4.79 | X | [9 empty] | 6.04
(C)Total: | [18 empty] | 25.85
Custo Horário da Execução (A) + (B) + (C) | [12 empty] | 443.28
(D) Produção da Equipe | [12 empty] | 415
(E) Custo Unitário da Execução [(A) + (B) + (C)] / (D) | [12 empty] | 1.06
(F)Materiais |  | Código auxiliar | Unid. | Custo Unitário | [5 empty] | Consumo | [7 empty] | Custo Unitário
ADUBO NPK |  | 10000 | Kg | 4.02 | [5 empty] | 0.06 | [7 empty] | 0.24
PÓ CALCÁRIO |  | 10041 | Kg | 0.16 | [5 empty] | 0.175 | [7 empty] | 0.02
SEMENTES PARA HIDROSSEMEADURA |  | 10049 | Kg | 32.8 | [5 empty] | 0.025 | [7 empty] | 0.82
ADESIVO FIXADOR PARA HIDROSSEMEADURA - GOMA XANTANA |  | 10400 | Kg | 99.36 | [5 empty] | 0.028 | [7 empty] | 2.78
ENXOFRE |  | 10401 | Kg | 3.57 | [5 empty] | 0.003 | [7 empty] | 0.01
ADUBO ORGÂNICO |  | 10404 | Kg | 0.26 | [5 empty] | 0.2 | [7 empty] | 0.05
MATERIAL FORMADOR DE CAMADA PROTETORA DE HIDROSSEMEADURA |  | 10406 | Kg | 2.18 | [5 empty] | 0.5 | [7 empty] | 1.09
(F)Total: | [18 empty] | 5.01
(G)Serviços |  | Código auxiliar | Unid. | Custo Unitário |  |  |  |  | Consumo | [7 empty] | Custo Unitário
(G)Total: | [18 empty] | 0
(H)Itens de Transporte |  | Código auxiliar | Unid. | Fórmula |  |  |  | X1 | X2 |  |  | X3 |  |  | Custo |  |  |  | Consumo |  | Custo Unit.
(H)Total: | [18 empty] | 0
Custo Direto Total (E) + (F) + (G) + (H) | [18 empty] | 6.07
BDI:20,48% | [18 empty] | 1.24
Preço Unitário Total | [18 empty] | 7.31
Tabela de Preços: TABELA DE TERRAPLENAGEM, PAVIMENTAÇÃO E OBRAS DE ARTE ESPECIAIS - MAR/23 - SEM DESONERAÇÃO - T199 | [18 empty] | Data base: 01/03/2023
Serviço: 40895 SEMEADURA MANUAL | [18 empty] | Unidade: m2
(A)Equipamento |  | Código auxiliar | Ut. Pr |  | Ut. Impr |  |  | Vl. Hr. Prod |  |  | Vl. Hr. Imp |  |  |  |  | Consumo |  |  |  | Custo Horário
(A)Total: | [18 empty] | 0
(B)Mão-de-Obra |  | Código auxiliar | Eq. Salarial | Sal/Hora |  |  | Encargos(%) |  |  | Consumo | [8 empty] | Custo Horário
ENCARREGADO DE SERVIÇO |  | 20002 | 10.53 | 22.27 |  |  | 111.5 |  |  | 1 | [8 empty] | 22.27
SERVENTE |  | 20031 | 6.14 | 12.98 |  |  | 111.5 |  |  | 4 | [8 empty] | 51.92
(B)Total: | [18 empty] | 74.19
(C)Itens de Incidência |  | Código auxiliar | % | M. O. |  |  | Equip. |  |  | Mat. |  |  |  | Custo
FERRAMENTAS MANUAIS |  | 0014 | 5 | X | [9 empty] | 3.7
EPI |  | 0011 | 1.12 | X | [9 empty] | 0.83
ALIMENTAÇÃO |  | 0012 | 9.6 | X | [9 empty] | 7.12
TRANSP. DE PESSOAL |  | 0013 | 4.79 | X | [9 empty] | 3.55
(C)Total: | [18 empty] | 15.2
Custo Horário da Execução (A) + (B) + (C) | [12 empty] | 89.39
(D) Produção da Equipe | [12 empty] | 2000
(E) Custo Unitário da Execução [(A) + (B) + (C)] / (D) | [12 empty] | 0.04
(F)Materiais |  | Código auxiliar | Unid. | Custo Unitário | [5 empty] | Consumo | [7 empty] | Custo Unitário
SEMENTES PARA HIDROSSEMEADURA |  | 10049 | Kg | 32.8 | [5 empty] | 0.05 | [7 empty] | 1.64
(F)Total: | [18 empty] | 1.64
(G)Serviços |  | Código auxiliar | Unid. | Custo Unitário |  |  |  |  | Consumo | [7 empty] | Custo Unitário
(G)Total: | [18 empty] | 0
(H)Itens de Transporte |  | Código auxiliar | Unid. | Fórmula |  |  |  | X1 | X2 |  |  | X3 |  |  | Custo |  |  |  | Consumo |  | Custo Unit.
(H)Total: | [18 empty] | 0
Custo Direto Total (E) + (F) + (G) + (H) | [18 empty] | 1.68
BDI:20,48% | [18 empty] | 0.34
Preço Unitário Total | [18 empty] | 2.02
Tabela de Preços: TABELA DE TERRAPLENAGEM, PAVIMENTAÇÃO E OBRAS DE ARTE ESPECIAIS - MAR/23 - SEM DESONERAÇÃO - T199 | [18 empty] | Data base: 01/03/2023
Serviço: 41231 SARJETA TRIANGULAR DE GRAMA - STG01 | [18 empty] | Unidade: m
Observações: PROJETO-TIPO DO ÁLBUM DE DISPOSITIVOS DE DRENAGEM DO DNIT - 4a EDIÇÃO (IPR-736)
(A)Equipamento |  | Código auxiliar | Ut. Pr |  | Ut. Impr |  |  | Vl. Hr. Prod |  |  | Vl. Hr. Imp |  |  |  |  | Consumo |  |  |  | Custo Horário
(A)Total: | [18 empty] | 0
(B)Mão-de-Obra |  | Código auxiliar | Eq. Salarial | Sal/Hora |  |  | Encargos(%) |  |  | Consumo | [8 empty] | Custo Horário
ENCARREGADO DE SERVIÇO |  | 20002 | 10.53 | 22.27 |  |  | 111.5 |  |  | 0.26 | [8 empty] | 5.79
AJUDANTE |  | 20003 | 6.67 | 14.1 |  |  | 111.5 |  |  | 0.7 | [8 empty] | 9.87
(B)Total: | [18 empty] | 15.66
(C)Itens de Incidência |  | Código auxiliar | % | M. O. |  |  | Equip. |  |  | Mat. |  |  |  | Custo
FERRAMENTAS MANUAIS |  | 0014 | 5 | X | [9 empty] | 0.78
EPI |  | 0011 | 1.12 | X | [9 empty] | 0.17
ALIMENTAÇÃO |  | 0012 | 9.6 | X | [9 empty] | 1.5
TRANSP. DE PESSOAL |  | 0013 | 4.79 | X | [9 empty] | 0.75
(C)Total: | [18 empty] | 3.2
Custo Horário da Execução (A) + (B) + (C) | [12 empty] | 18.86
(D) Produção da Equipe | [12 empty] | 1
(E) Custo Unitário da Execução [(A) + (B) + (C)] / (D) | [12 empty] | 18.86
(F)Materiais |  | Código auxiliar | Unid. | Custo Unitário | [5 empty] | Consumo | [7 empty] | Custo Unitário
(F)Total: | [18 empty] | 0
(G)Serviços |  | Código auxiliar | Unid. | Custo Unitário |  |  |  |  | Consumo | [7 empty] | Custo Unitário
ESCAVAÇÃO E CARGA MAT. DE JAZIDA |  | 40315 | m3 | 4.26 |  |  |  |  | 0.25 | [7 empty] | 1.06
ESCAVAÇÃO MANUAL |  | 47027 | m3 | 53.63 |  |  |  |  | 0.25 | [7 empty] | 13.4
OBTENÇÃO DE GRAMA PARA REPLANTIO (SVA) |  | 41292 | m2 | 2.46 |  |  |  |  | 1.38 | [7 empty] | 3.39
(G)Total: | [18 empty] | 17.85
(H)Itens de Transporte |  | Código auxiliar | Unid. | Fórmula |  |  |  | X1 | X2 |  |  | X3 |  |  | Custo |  |  |  | Consumo |  | Custo Unit.
(H)Total: | [18 empty] | 0
Custo Direto Total (E) + (F) + (G) + (H) | [18 empty] | 36.71
BDI:20,48% | [18 empty] | 7.51
Preço Unitário Total | [18 empty] | 44.22
Tabela de Preços: TABELA DE TERRAPLENAGEM, PAVIMENTAÇÃO E OBRAS DE ARTE ESPECIAIS - MAR/23 - SEM DESONERAÇÃO - T199 | [18 empty] | Data base: 01/03/2023
Serviço: 41232 SARJETA TRIANGULAR DE GRAMA - STG02 | [18 empty] | Unidade: m
Observações: PROJETO-TIPO DO ÁLBUM DE DISPOSITIVOS DE DRENAGEM DO DNIT - 4a EDIÇÃO (IPR-736)
(A)Equipamento |  | Código auxiliar | Ut. Pr |  | Ut. Impr |  |  | Vl. Hr. Prod |  |  | Vl. Hr. Imp |  |  |  |  | Consumo |  |  |  | Custo Horário
(A)Total: | [18 empty] | 0
(B)Mão-de-Obra |  | Código auxiliar | Eq. Salarial | Sal/Hora |  |  | Encargos(%) |  |  | Consumo | [8 empty] | Custo Horário
ENCARREGADO DE SERVIÇO |  | 20002 | 10.53 | 22.27 |  |  | 111.5 |  |  | 0.2 | [8 empty] | 4.45
AJUDANTE |  | 20003 | 6.67 | 14.1 |  |  | 111.5 |  |  | 0.6 | [8 empty] | 8.46
(B)Total: | [18 empty] | 12.91
(C)Itens de Incidência |  | Código auxiliar | % | M. O. |  |  | Equip. |  |  | Mat. |  |  |  | Custo
FERRAMENTAS MANUAIS |  | 0014 | 5 | X | [9 empty] | 0.64
EPI |  | 0011 | 1.12 | X | [9 empty] | 0.14
ALIMENTAÇÃO |  | 0012 | 9.6 | X | [9 empty] | 1.23
TRANSP. DE PESSOAL |  | 0013 | 4.79 | X | [9 empty] | 0.61
(C)Total: | [18 empty] | 2.62
Custo Horário da Execução (A) + (B) + (C) | [12 empty] | 15.53
(D) Produção da Equipe | [12 empty] | 1
(E) Custo Unitário da Execução [(A) + (B) + (C)] / (D) | [12 empty] | 15.53
(F)Materiais |  | Código auxiliar | Unid. | Custo Unitário | [5 empty] | Consumo | [7 empty] | Custo Unitário
(F)Total: | [18 empty] | 0
(G)Serviços |  | Código auxiliar | Unid. | Custo Unitário |  |  |  |  | Consumo | [7 empty] | Custo Unitário
ESCAVAÇÃO E CARGA MAT. DE JAZIDA |  | 40315 | m3 | 4.26 |  |  |  |  | 0.2 | [7 empty] | 0.85
ESCAVAÇÃO MANUAL |  | 47027 | m3 | 53.63 |  |  |  |  | 0.21 | [7 empty] | 11.26
OBTENÇÃO DE GRAMA PARA REPLANTIO (SVA) |  | 41292 | m2 | 2.46 |  |  |  |  | 1.18 | [7 empty] | 2.9
(G)Total: | [18 empty] | 15.01
(H)Itens de Transporte |  | Código auxiliar | Unid. | Fórmula |  |  |  | X1 | X2 |  |  | X3 |  |  | Custo |  |  |  | Consumo |  | Custo Unit.
(H)Total: | [18 empty] | 0
Custo Direto Total (E) + (F) + (G) + (H) | [18 empty] | 30.54
BDI:20,48% | [18 empty] | 6.25
Preço Unitário Total | [18 empty] | 36.79
Tabela de Preços: TABELA DE TERRAPLENAGEM, PAVIMENTAÇÃO E OBRAS DE ARTE ESPECIAIS - MAR/23 - SEM DESONERAÇÃO - T199 | [18 empty] | Data base: 01/03/2023
Serviço: 41233 SARJETA TRIANGULAR DE GRAMA - STG03 | [18 empty] | Unidade: m
Observações: PROJETO-TIPO DO ÁLBUM DE DISPOSITIVOS DE DRENAGEM DO DNIT - 4a EDIÇÃO (IPR-736)
(A)Equipamento |  | Código auxiliar | Ut. Pr |  | Ut. Impr |  |  | Vl. Hr. Prod |  |  | Vl. Hr. Imp |  |  |  |  | Consumo |  |  |  | Custo Horário
(A)Total: | [18 empty] | 0
(B)Mão-de-Obra |  | Código auxiliar | Eq. Salarial | Sal/Hora |  |  | Encargos(%) |  |  | Consumo | [8 empty] | Custo Horário
ENCARREGADO DE SERVIÇO |  | 20002 | 10.53 | 22.27 |  |  | 111.5 |  |  | 0.19 | [8 empty] | 4.23
AJUDANTE |  | 20003 | 6.67 | 14.1 |  |  | 111.5 |  |  | 0.5 | [8 empty] | 7.05
(B)Total: | [18 empty] | 11.28
(C)Itens de Incidência |  | Código auxiliar | % | M. O. |  |  | Equip. |  |  | Mat. |  |  |  | Custo
FERRAMENTAS MANUAIS |  | 0014 | 5 | X | [9 empty] | 0.56
EPI |  | 0011 | 1.12 | X | [9 empty] | 0.12
ALIMENTAÇÃO |  | 0012 | 9.6 | X | [9 empty] | 1.08
TRANSP. DE PESSOAL |  | 0013 | 4.79 | X | [9 empty] | 0.54
(C)Total: | [18 empty] | 2.3
Custo Horário da Execução (A) + (B) + (C) | [12 empty] | 13.58
(D) Produção da Equipe | [12 empty] | 1
(E) Custo Unitário da Execução [(A) + (B) + (C)] / (D) | [12 empty] | 13.58
(F)Materiais |  | Código auxiliar | Unid. | Custo Unitário | [5 empty] | Consumo | [7 empty] | Custo Unitário
(F)Total: | [18 empty] | 0
(G)Serviços |  | Código auxiliar | Unid. | Custo Unitário |  |  |  |  | Consumo | [7 empty] | Custo Unitário
ESCAVAÇÃO E CARGA MAT. DE JAZIDA |  | 40315 | m3 | 4.26 |  |  |  |  | 0.2 | [7 empty] | 0.85
ESCAVAÇÃO MANUAL |  | 47027 | m3 | 53.63 |  |  |  |  | 0.17 | [7 empty] | 9.11
OBTENÇÃO DE GRAMA PARA REPLANTIO (SVA) |  | 41292 | m2 | 2.46 |  |  |  |  | 1 | [7 empty] | 2.46
(G)Total: | [18 empty] | 12.42
(H)Itens de Transporte |  | Código auxiliar | Unid. | Fórmula |  |  |  | X1 | X2 |  |  | X3 |  |  | Custo |  |  |  | Consumo |  | Custo Unit.
(H)Total: | [18 empty] | 0
Custo Direto Total (E) + (F) + (G) + (H) | [18 empty] | 26
BDI:20,48% | [18 empty] | 5.32
Preço Unitário Total | [18 empty] | 31.32
Tabela de Preços: TABELA DE TERRAPLENAGEM, PAVIMENTAÇÃO E OBRAS DE ARTE ESPECIAIS - MAR/23 - SEM DESONERAÇÃO - T199 | [18 empty] | Data base: 01/03/2023
Serviço: 41234 SARJETA TRIANGULAR DE GRAMA - STG04 | [18 empty] | Unidade: m
Observações: PROJETO-TIPO DO ÁLBUM DE DISPOSITIVOS DE DRENAGEM DO DNIT - 4a EDIÇÃO (IPR-736)
(A)Equipamento |  | Código auxiliar | Ut. Pr |  | Ut. Impr |  |  | Vl. Hr. Prod |  |  | Vl. Hr. Imp |  |  |  |  | Consumo |  |  |  | Custo Horário
(A)Total: | [18 empty] | 0
(B)Mão-de-Obra |  | Código auxiliar | Eq. Salarial | Sal/Hora |  |  | Encargos(%) |  |  | Consumo | [8 empty] | Custo Horário
ENCARREGADO DE SERVIÇO |  | 20002 | 10.53 | 22.27 |  |  | 111.5 |  |  | 0.15 | [8 empty] | 3.34
AJUDANTE |  | 20003 | 6.67 | 14.1 |  |  | 111.5 |  |  | 0.4 | [8 empty] | 5.64
(B)Total: | [18 empty] | 8.98
(C)Itens de Incidência |  | Código auxiliar | % | M. O. |  |  | Equip. |  |  | Mat. |  |  |  | Custo
FERRAMENTAS MANUAIS |  | 0014 | 5 | X | [9 empty] | 0.44
EPI |  | 0011 | 1.12 | X | [9 empty] | 0.1
ALIMENTAÇÃO |  | 0012 | 9.6 | X | [9 empty] | 0.86
TRANSP. DE PESSOAL |  | 0013 | 4.79 | X | [9 empty] | 0.43
(C)Total: | [18 empty] | 1.83
Custo Horário da Execução (A) + (B) + (C) | [12 empty] | 10.81
(D) Produção da Equipe | [12 empty] | 1
(E) Custo Unitário da Execução [(A) + (B) + (C)] / (D) | [12 empty] | 10.81
(F)Materiais |  | Código auxiliar | Unid. | Custo Unitário | [5 empty] | Consumo | [7 empty] | Custo Unitário
(F)Total: | [18 empty] | 0
(G)Serviços |  | Código auxiliar | Unid. | Custo Unitário |  |  |  |  | Consumo | [7 empty] | Custo Unitário
ESCAVAÇÃO E CARGA MAT. DE JAZIDA |  | 40315 | m3 | 4.26 |  |  |  |  | 0.2 | [7 empty] | 0.85
ESCAVAÇÃO MANUAL |  | 47027 | m3 | 53.63 |  |  |  |  | 0.11 | [7 empty] | 5.89
OBTENÇÃO DE GRAMA PARA REPLANTIO (SVA) |  | 41292 | m2 | 2.46 |  |  |  |  | 0.84 | [7 empty] | 2.06
(G)Total: | [18 empty] | 8.8
(H)Itens de Transporte |  | Código auxiliar | Unid. | Fórmula |  |  |  | X1 | X2 |  |  | X3 |  |  | Custo |  |  |  | Consumo |  | Custo Unit.
(H)Total: | [18 empty] | 0
Custo Direto Total (E) + (F) + (G) + (H) | [18 empty] | 19.61
BDI:20,48% | [18 empty] | 4.01
Preço Unitário Total | [18 empty] | 23.62
Tabela de Preços: TABELA DE TERRAPLENAGEM, PAVIMENTAÇÃO E OBRAS DE ARTE ESPECIAIS - MAR/23 - SEM DESONERAÇÃO - T199 | [18 empty] | Data base: 01/03/2023
Serviço: 41238 SARJETA TRAPEZOIDAL DE GRAMA - SZG01 | [18 empty] | Unidade: m
Observações: PROJETO-TIPO DO ÁLBUM DE DISPOSITIVOS DE DRENAGEM DO DNIT - 4a EDIÇÃO (IPR-736)
(A)Equipamento |  | Código auxiliar | Ut. Pr |  | Ut. Impr |  |  | Vl. Hr. Prod |  |  | Vl. Hr. Imp |  |  |  |  | Consumo |  |  |  | Custo Horário
(A)Total: | [18 empty] | 0
(B)Mão-de-Obra |  | Código auxiliar | Eq. Salarial | Sal/Hora |  |  | Encargos(%) |  |  | Consumo | [8 empty] | Custo Horário
ENCARREGADO DE SERVIÇO |  | 20002 | 10.53 | 22.27 |  |  | 111.5 |  |  | 0.23 | [8 empty] | 5.12
AJUDANTE |  | 20003 | 6.67 | 14.1 |  |  | 111.5 |  |  | 0.6 | [8 empty] | 8.46
(B)Total: | [18 empty] | 13.58
(C)Itens de Incidência |  | Código auxiliar | % | M. O. |  |  | Equip. |  |  | Mat. |  |  |  | Custo
EPI |  | 0011 | 1.12 | X | [9 empty] | 0.15
ALIMENTAÇÃO |  | 0012 | 9.6 | X | [9 empty] | 1.3
TRANSP. DE PESSOAL |  | 0013 | 4.79 | X | [9 empty] | 0.65
(C)Total: | [18 empty] | 2.1
Custo Horário da Execução (A) + (B) + (C) | [12 empty] | 15.68
(D) Produção da Equipe | [12 empty] | 1
(E) Custo Unitário da Execução [(A) + (B) + (C)] / (D) | [12 empty] | 15.68
(F)Materiais |  | Código auxiliar | Unid. | Custo Unitário | [5 empty] | Consumo | [7 empty] | Custo Unitário
(F)Total: | [18 empty] | 0
(G)Serviços |  | Código auxiliar | Unid. | Custo Unitário |  |  |  |  | Consumo | [7 empty] | Custo Unitário
ESCAVAÇÃO E CARGA MAT. DE JAZIDA |  | 40315 | m3 | 4.26 |  |  |  |  | 0.2 | [7 empty] | 0.85
ESCAVAÇÃO MANUAL |  | 47027 | m3 | 53.63 |  |  |  |  | 0.26 | [7 empty] | 13.94
OBTENÇÃO DE GRAMA PARA REPLANTIO (SVA) |  | 41292 | m2 | 2.46 |  |  |  |  | 1.15 | [7 empty] | 2.82
(G)Total: | [18 empty] | 17.61
(H)Itens de Transporte |  | Código auxiliar | Unid. | Fórmula |  |  |  | X1 | X2 |  |  | X3 |  |  | Custo |  |  |  | Consumo |  | Custo Unit.
(H)Total: | [18 empty] | 0
Custo Direto Total (E) + (F) + (G) + (H) | [18 empty] | 33.29
BDI:20,48% | [18 empty] | 6.81
Preço Unitário Total | [18 empty] | 40.1
Tabela de Preços: TABELA DE TERRAPLENAGEM, PAVIMENTAÇÃO E OBRAS DE ARTE ESPECIAIS - MAR/23 - SEM DESONERAÇÃO - T199 | [18 empty] | Data base: 01/03/2023
Serviço: 41239 SARJETA TRAPEZOIDAL DE GRAMA - SZG02 | [18 empty] | Unidade: m
Observações: PROJETO-TIPO DO ÁLBUM DE DISPOSITIVOS DE DRENAGEM DO DNIT - 4a EDIÇÃO (IPR-736)
(A)Equipamento |  | Código auxiliar | Ut. Pr |  | Ut. Impr |  |  | Vl. Hr. Prod |  |  | Vl. Hr. Imp |  |  |  |  | Consumo |  |  |  | Custo Horário
(A)Total: | [18 empty] | 0
(B)Mão-de-Obra |  | Código auxiliar | Eq. Salarial | Sal/Hora |  |  | Encargos(%) |  |  | Consumo | [8 empty] | Custo Horário
ENCARREGADO DE SERVIÇO |  | 20002 | 10.53 | 22.27 |  |  | 111.5 |  |  | 0.16 | [8 empty] | 3.56
AJUDANTE |  | 20003 | 6.67 | 14.1 |  |  | 111.5 |  |  | 0.4 | [8 empty] | 5.64
(B)Total: | [18 empty] | 9.2
(C)Itens de Incidência |  | Código auxiliar | % | M. O. |  |  | Equip. |  |  | Mat. |  |  |  | Custo
EPI |  | 0011 | 1.12 | X | [9 empty] | 0.1
ALIMENTAÇÃO |  | 0012 | 9.6 | X | [9 empty] | 0.88
TRANSP. DE PESSOAL |  | 0013 | 4.79 | X | [9 empty] | 0.44
(C)Total: | [18 empty] | 1.42
Custo Horário da Execução (A) + (B) + (C) | [12 empty] | 10.62
(D) Produção da Equipe | [12 empty] | 1
(E) Custo Unitário da Execução [(A) + (B) + (C)] / (D) | [12 empty] | 10.62
(F)Materiais |  | Código auxiliar | Unid. | Custo Unitário | [5 empty] | Consumo | [7 empty] | Custo Unitário
(F)Total: | [18 empty] | 0
(G)Serviços |  | Código auxiliar | Unid. | Custo Unitário |  |  |  |  | Consumo | [7 empty] | Custo Unitário
ESCAVAÇÃO E CARGA MAT. DE JAZIDA |  | 40315 | m3 | 4.26 |  |  |  |  | 0.2 | [7 empty] | 0.85
ESCAVAÇÃO MANUAL |  | 47027 | m3 | 53.63 |  |  |  |  | 0.14 | [7 empty] | 7.5
OBTENÇÃO DE GRAMA PARA REPLANTIO (SVA) |  | 41292 | m2 | 2.46 |  |  |  |  | 0.8 | [7 empty] | 1.96
(G)Total: | [18 empty] | 10.31
(H)Itens de Transporte |  | Código auxiliar | Unid. | Fórmula |  |  |  | X1 | X2 |  |  | X3 |  |  | Custo |  |  |  | Consumo |  | Custo Unit.
(H)Total: | [18 empty] | 0
Custo Direto Total (E) + (F) + (G) + (H) | [18 empty] | 20.93
BDI:20,48% | [18 empty] | 4.28
Preço Unitário Total | [18 empty] | 25.21
Tabela de Preços: TABELA DE TERRAPLENAGEM, PAVIMENTAÇÃO E OBRAS DE ARTE ESPECIAIS - MAR/23 - SEM DESONERAÇÃO - T199 | [18 empty] | Data base: 01/03/2023
Serviço: 41285 VALETA MEC. DE PROTEÇÃO P/ CORTE E ATERRO (LEIRAMENTO POR MOTONIVELADORA) | [18 empty] | Unidade: m3
(A)Equipamento |  | Código auxiliar | Ut. Pr |  | Ut. Impr |  |  | Vl. Hr. Prod |  |  | Vl. Hr. Imp |  |  |  |  | Consumo |  |  |  | Custo Horário
MOTONIVELADORA - CAT 120K OU EQUIVALENTE |  | 30046 | 1 |  | 0 |  |  | 239.37 |  |  | 84.93 |  |  |  |  | 1 |  |  |  | 239.37
(A)Total: | [18 empty] | 239.37
(B)Mão-de-Obra |  | Código auxiliar | Eq. Salarial | Sal/Hora |  |  | Encargos(%) |  |  | Consumo | [8 empty] | Custo Horário
ENCARREGADO DE SERVIÇO |  | 20002 | 10.53 | 22.27 |  |  | 111.5 |  |  | 0.5 | [8 empty] | 11.13
(B)Total: | [18 empty] | 11.13
(C)Itens de Incidência |  | Código auxiliar | % | M. O. |  |  | Equip. |  |  | Mat. |  |  |  | Custo
EPI |  | 0011 | 1.12 | X | [9 empty] | 0.12
ALIMENTAÇÃO |  | 0012 | 9.6 | X | [9 empty] | 1.06
TRANSP. DE PESSOAL |  | 0013 | 4.79 | X | [9 empty] | 0.53
(C)Total: | [18 empty] | 1.71
Custo Horário da Execução (A) + (B) + (C) | [12 empty] | 252.21
(D) Produção da Equipe | [12 empty] | 169
(E) Custo Unitário da Execução [(A) + (B) + (C)] / (D) | [12 empty] | 1.49
(F)Materiais |  | Código auxiliar | Unid. | Custo Unitário | [5 empty] | Consumo | [7 empty] | Custo Unitário
(F)Total: | [18 empty] | 0
(G)Serviços |  | Código auxiliar | Unid. | Custo Unitário |  |  |  |  | Consumo | [7 empty] | Custo Unitário
(G)Total: | [18 empty] | 0
(H)Itens de Transporte |  | Código auxiliar | Unid. | Fórmula |  |  |  | X1 | X2 |  |  | X3 |  |  | Custo |  |  |  | Consumo |  | Custo Unit.
(H)Total: | [18 empty] | 0
Custo Direto Total (E) + (F) + (G) + (H) | [18 empty] | 1.49
BDI:20,48% | [18 empty] | 0.3
Preço Unitário Total | [18 empty] | 1.79
Tabela de Preços: TABELA DE TERRAPLENAGEM, PAVIMENTAÇÃO E OBRAS DE ARTE ESPECIAIS - MAR/23 - SEM DESONERAÇÃO - T199 | [18 empty] | Data base: 01/03/2023
Serviço: 41286 VALETA DE PROTEÇÃO DE CORTE - VPC01 | [18 empty] | Unidade: m
Observações: PROJETO-TIPO DO ÁLBUM DE DISPOSITIVOS DE DRENAGEM DO DNIT - 4a EDIÇÃO (IPR-736)
(A)Equipamento |  | Código auxiliar | Ut. Pr |  | Ut. Impr |  |  | Vl. Hr. Prod |  |  | Vl. Hr. Imp |  |  |  |  | Consumo |  |  |  | Custo Horário
CAMINHÃO CARROCERIA MADEIRA - 15 T |  | 30035 | 1 |  | 0 |  |  | 253.44 |  |  | 48.18 |  |  |  |  | 0.02 |  |  |  | 5.06
(A)Total: | [18 empty] | 5.06
(B)Mão-de-Obra |  | Código auxiliar | Eq. Salarial | Sal/Hora |  |  | Encargos(%) |  |  | Consumo | [8 empty] | Custo Horário
ENCARREGADO DE SERVIÇO |  | 20002 | 10.53 | 22.27 |  |  | 111.5 |  |  | 0.36 | [8 empty] | 8.01
AJUDANTE |  | 20003 | 6.67 | 14.1 |  |  | 111.5 |  |  | 3.6 | [8 empty] | 50.76
(B)Total: | [18 empty] | 58.77
(C)Itens de Incidência |  | Código auxiliar | % | M. O. |  |  | Equip. |  |  | Mat. |  |  |  | Custo
FERRAMENTAS MANUAIS |  | 0014 | 5 | X | [9 empty] | 2.93
EPI |  | 0011 | 1.12 | X | [9 empty] | 0.65
ALIMENTAÇÃO |  | 0012 | 9.6 | X | [9 empty] | 5.64
TRANSP. DE PESSOAL |  | 0013 | 4.79 | X | [9 empty] | 2.81
(C)Total: | [18 empty] | 12.03
Custo Horário da Execução (A) + (B) + (C) | [12 empty] | 75.86
(D) Produção da Equipe | [12 empty] | 1
(E) Custo Unitário da Execução [(A) + (B) + (C)] / (D) | [12 empty] | 75.86
(F)Materiais |  | Código auxiliar | Unid. | Custo Unitário | [5 empty] | Consumo | [7 empty] | Custo Unitário
(F)Total: | [18 empty] | 0
(G)Serviços |  | Código auxiliar | Unid. | Custo Unitário |  |  |  |  | Consumo | [7 empty] | Custo Unitário
COMPACTAÇÃO MANUAL |  | 40102 | m3 | 16.24 |  |  |  |  | 0.3 | [7 empty] | 4.87
ESCAVAÇÃO MANUAL DE VALAS (SVA) |  | 41290 | m3 | 57.19 |  |  |  |  | 0.39 | [7 empty] | 22.3
OBTENÇÃO DE GRAMA PARA REPLANTIO (SVA) |  | 41292 | m2 | 2.46 |  |  |  |  | 3.4 | [7 empty] | 8.36
(G)Total: | [18 empty] | 35.53
(H)Itens de Transporte |  | Código auxiliar | Unid. | Fórmula |  |  |  | X1 | X2 |  |  | X3 |  |  | Custo |  |  |  | Consumo |  | Custo Unit.
(H)Total: | [18 empty] | 0
Custo Direto Total (E) + (F) + (G) + (H) | [18 empty] | 111.39
BDI:20,48% | [18 empty] | 22.81
Preço Unitário Total | [18 empty] | 134.2
Tabela de Preços: TABELA DE TERRAPLENAGEM, PAVIMENTAÇÃO E OBRAS DE ARTE ESPECIAIS - MAR/23 - SEM DESONERAÇÃO - T199 | [18 empty] | Data base: 01/03/2023
Serviço: 41287 VALETA DE PROTEÇÃO DE CORTE - VPC02 | [18 empty] | Unidade: m
Observações: PROJETO-TIPO DO ÁLBUM DE DISPOSITIVOS DE DRENAGEM DO DNIT - 4a EDIÇÃO (IPR-736)
(A)Equipamento |  | Código auxiliar | Ut. Pr |  | Ut. Impr |  |  | Vl. Hr. Prod |  |  | Vl. Hr. Imp |  |  |  |  | Consumo |  |  |  | Custo Horário
CAMINHÃO CARROCERIA MADEIRA - 15 T |  | 30035 | 1 |  | 0 |  |  | 253.44 |  |  | 48.18 |  |  |  |  | 0.02 |  |  |  | 5.06
(A)Total: | [18 empty] | 5.06
(B)Mão-de-Obra |  | Código auxiliar | Eq. Salarial | Sal/Hora |  |  | Encargos(%) |  |  | Consumo | [8 empty] | Custo Horário
ENCARREGADO DE SERVIÇO |  | 20002 | 10.53 | 22.27 |  |  | 111.5 |  |  | 0.27 | [8 empty] | 6.01
AJUDANTE |  | 20003 | 6.67 | 14.1 |  |  | 111.5 |  |  | 2.67 | [8 empty] | 37.64
(B)Total: | [18 empty] | 43.65
(C)Itens de Incidência |  | Código auxiliar | % | M. O. |  |  | Equip. |  |  | Mat. |  |  |  | Custo
FERRAMENTAS MANUAIS |  | 0014 | 5 | X | [9 empty] | 2.18
EPI |  | 0011 | 1.12 | X | [9 empty] | 0.48
ALIMENTAÇÃO |  | 0012 | 9.6 | X | [9 empty] | 4.19
TRANSP. DE PESSOAL |  | 0013 | 4.79 | X | [9 empty] | 2.09
(C)Total: | [18 empty] | 8.94
Custo Horário da Execução (A) + (B) + (C) | [12 empty] | 57.65
(D) Produção da Equipe | [12 empty] | 1
(E) Custo Unitário da Execução [(A) + (B) + (C)] / (D) | [12 empty] | 57.65
(F)Materiais |  | Código auxiliar | Unid. | Custo Unitário | [5 empty] | Consumo | [7 empty] | Custo Unitário
(F)Total: | [18 empty] | 0
(G)Serviços |  | Código auxiliar | Unid. | Custo Unitário |  |  |  |  | Consumo | [7 empty] | Custo Unitário
COMPACTAÇÃO MANUAL |  | 40102 | m3 | 16.24 |  |  |  |  | 0.2 | [7 empty] | 3.24
ESCAVAÇÃO MANUAL DE VALAS (SVA) |  | 41290 | m3 | 57.19 |  |  |  |  | 0.28 | [7 empty] | 16.01
OBTENÇÃO DE GRAMA PARA REPLANTIO (SVA) |  | 41292 | m2 | 2.46 |  |  |  |  | 2.6 | [7 empty] | 6.39
(G)Total: | [18 empty] | 25.64
(H)Itens de Transporte |  | Código auxiliar | Unid. | Fórmula |  |  |  | X1 | X2 |  |  | X3 |  |  | Custo |  |  |  | Consumo |  | Custo Unit.
(H)Total: | [18 empty] | 0
Custo Direto Total (E) + (F) + (G) + (H) | [18 empty] | 83.29
BDI:20,48% | [18 empty] | 17.05
Preço Unitário Total | [18 empty] | 100.34
Tabela de Preços: TABELA DE TERRAPLENAGEM, PAVIMENTAÇÃO E OBRAS DE ARTE ESPECIAIS - MAR/23 - SEM DESONERAÇÃO - T199 | [18 empty] | Data base: 01/03/2023
Serviço: 41290 ESCAVAÇÃO MANUAL DE VALAS (SVA) | [18 empty] | Unidade: m3
(A)Equipamento |  | Código auxiliar | Ut. Pr |  | Ut. Impr |  |  | Vl. Hr. Prod |  |  | Vl. Hr. Imp |  |  |  |  | Consumo |  |  |  | Custo Horário
(A)Total: | [18 empty] | 0
(B)Mão-de-Obra |  | Código auxiliar | Eq. Salarial | Sal/Hora |  |  | Encargos(%) |  |  | Consumo | [8 empty] | Custo Horário
ENCARREGADO DE SERVIÇO |  | 20002 | 10.53 | 22.27 |  |  | 111.5 |  |  | 0.33 | [8 empty] | 7.34
SERVENTE |  | 20031 | 6.14 | 12.98 |  |  | 111.5 |  |  | 3.25 | [8 empty] | 42.18
(B)Total: | [18 empty] | 49.52
(C)Itens de Incidência |  | Código auxiliar | % | M. O. |  |  | Equip. |  |  | Mat. |  |  |  | Custo
EPI |  | 0011 | 1.12 | X | [9 empty] | 0.55
ALIMENTAÇÃO |  | 0012 | 9.6 | X | [9 empty] | 4.75
TRANSP. DE PESSOAL |  | 0013 | 4.79 | X | [9 empty] | 2.37
(C)Total: | [18 empty] | 7.67
Custo Horário da Execução (A) + (B) + (C) | [12 empty] | 57.19
(D) Produção da Equipe | [12 empty] | 1
(E) Custo Unitário da Execução [(A) + (B) + (C)] / (D) | [12 empty] | 57.19
(F)Materiais |  | Código auxiliar | Unid. | Custo Unitário | [5 empty] | Consumo | [7 empty] | Custo Unitário
(F)Total: | [18 empty] | 0
(G)Serviços |  | Código auxiliar | Unid. | Custo Unitário |  |  |  |  | Consumo | [7 empty] | Custo Unitário
(G)Total: | [18 empty] | 0
(H)Itens de Transporte |  | Código auxiliar | Unid. | Fórmula |  |  |  | X1 | X2 |  |  | X3 |  |  | Custo |  |  |  | Consumo |  | Custo Unit.
(H)Total: | [18 empty] | 0
Custo Direto Total (E) + (F) + (G) + (H) | [18 empty] | 57.19
BDI:20,48% | [18 empty] | 11.71
Preço Unitário Total | [18 empty] | 68.9
Tabela de Preços: TABELA DE TERRAPLENAGEM, PAVIMENTAÇÃO E OBRAS DE ARTE ESPECIAIS - MAR/23 - SEM DESONERAÇÃO - T199 | [18 empty] | Data base: 01/03/2023
Serviço: 41291 SOLO LOCAL / SELO DE ARGILA APILOADO | [18 empty] | Unidade: m3
(A)Equipamento |  | Código auxiliar | Ut. Pr |  | Ut. Impr |  |  | Vl. Hr. Prod |  |  | Vl. Hr. Imp |  |  |  |  | Consumo |  |  |  | Custo Horário
(A)Total: | [18 empty] | 0
(B)Mão-de-Obra |  | Código auxiliar | Eq. Salarial | Sal/Hora |  |  | Encargos(%) |  |  | Consumo | [8 empty] | Custo Horário
ENCARREGADO DE SERVIÇO |  | 20002 | 10.53 | 22.27 |  |  | 111.5 |  |  | 0.05 | [8 empty] | 1.11
AJUDANTE |  | 20003 | 6.67 | 14.1 |  |  | 111.5 |  |  | 2.5 | [8 empty] | 35.25
(B)Total: | [18 empty] | 36.36
(C)Itens de Incidência |  | Código auxiliar | % | M. O. |  |  | Equip. |  |  | Mat. |  |  |  | Custo
FERRAMENTAS MANUAIS |  | 0014 | 5 | X | [9 empty] | 1.81
EPI |  | 0011 | 1.12 | X | [9 empty] | 0.4
ALIMENTAÇÃO |  | 0012 | 9.6 | X | [9 empty] | 3.49
TRANSP. DE PESSOAL |  | 0013 | 4.79 | X | [9 empty] | 1.74
(C)Total: | [18 empty] | 7.44
Custo Horário da Execução (A) + (B) + (C) | [12 empty] | 43.8
(D) Produção da Equipe | [12 empty] | 1.5
(E) Custo Unitário da Execução [(A) + (B) + (C)] / (D) | [12 empty] | 29.2
(F)Materiais |  | Código auxiliar | Unid. | Custo Unitário | [5 empty] | Consumo | [7 empty] | Custo Unitário
(F)Total: | [18 empty] | 0
(G)Serviços |  | Código auxiliar | Unid. | Custo Unitário |  |  |  |  | Consumo | [7 empty] | Custo Unitário
(G)Total: | [18 empty] | 0
(H)Itens de Transporte |  | Código auxiliar | Unid. | Fórmula |  |  |  | X1 | X2 |  |  | X3 |  |  | Custo |  |  |  | Consumo |  | Custo Unit.
(H)Total: | [18 empty] | 0
Custo Direto Total (E) + (F) + (G) + (H) | [18 empty] | 29.2
BDI:20,48% | [18 empty] | 5.98
Preço Unitário Total | [18 empty] | 35.18
Tabela de Preços: TABELA DE TERRAPLENAGEM, PAVIMENTAÇÃO E OBRAS DE ARTE ESPECIAIS - MAR/23 - SEM DESONERAÇÃO - T199 | [18 empty] | Data base: 01/03/2023
Serviço: 41292 OBTENÇÃO DE GRAMA PARA REPLANTIO (SVA) | [18 empty] | Unidade: m2
(A)Equipamento |  | Código auxiliar | Ut. Pr |  | Ut. Impr |  |  | Vl. Hr. Prod |  |  | Vl. Hr. Imp |  |  |  |  | Consumo |  |  |  | Custo Horário
TRATOR DE PNEUS AGRÍCOLA - MF 4292 OU EQUIVALENTE |  | 30005 | 1 |  | 0 |  |  | 124.82 |  |  | 30.07 |  |  |  |  | 0.4 |  |  |  | 49.92
(A)Total: | [18 empty] | 49.92
(B)Mão-de-Obra |  | Código auxiliar | Eq. Salarial | Sal/Hora |  |  | Encargos(%) |  |  | Consumo | [8 empty] | Custo Horário
ENCARREGADO DE SERVIÇO |  | 20002 | 10.53 | 22.27 |  |  | 111.5 |  |  | 1 | [8 empty] | 22.27
AJUDANTE |  | 20003 | 6.67 | 14.1 |  |  | 111.5 |  |  | 10 | [8 empty] | 141
(B)Total: | [18 empty] | 163.27
(C)Itens de Incidência |  | Código auxiliar | % | M. O. |  |  | Equip. |  |  | Mat. |  |  |  | Custo
FERRAMENTAS MANUAIS |  | 0014 | 5 | X | [9 empty] | 8.16
EPI |  | 0011 | 1.12 | X | [9 empty] | 1.82
ALIMENTAÇÃO |  | 0012 | 9.6 | X | [9 empty] | 15.67
TRANSP. DE PESSOAL |  | 0013 | 4.79 | X | [9 empty] | 7.82
(C)Total: | [18 empty] | 33.47
Custo Horário da Execução (A) + (B) + (C) | [12 empty] | 246.66
(D) Produção da Equipe | [12 empty] | 100
(E) Custo Unitário da Execução [(A) + (B) + (C)] / (D) | [12 empty] | 2.46
(F)Materiais |  | Código auxiliar | Unid. | Custo Unitário | [5 empty] | Consumo | [7 empty] | Custo Unitário
(F)Total: | [18 empty] | 0
(G)Serviços |  | Código auxiliar | Unid. | Custo Unitário |  |  |  |  | Consumo | [7 empty] | Custo Unitário
(G)Total: | [18 empty] | 0
(H)Itens de Transporte |  | Código auxiliar | Unid. | Fórmula |  |  |  | X1 | X2 |  |  | X3 |  |  | Custo |  |  |  | Consumo |  | Custo Unit.
(H)Total: | [18 empty] | 0
Custo Direto Total (E) + (F) + (G) + (H) | [18 empty] | 2.46
BDI:20,48% | [18 empty] | 0.5
Preço Unitário Total | [18 empty] | 2.96
Tabela de Preços: TABELA DE TERRAPLENAGEM, PAVIMENTAÇÃO E OBRAS DE ARTE ESPECIAIS - MAR/23 - SEM DESONERAÇÃO - T199 | [18 empty] | Data base: 01/03/2023
Serviço: 41294 LASTRO DE BRITA (BC) | [18 empty] | Unidade: m3
(A)Equipamento |  | Código auxiliar | Ut. Pr |  | Ut. Impr |  |  | Vl. Hr. Prod |  |  | Vl. Hr. Imp |  |  |  |  | Consumo |  |  |  | Custo Horário
COMPACTADOR MANUAL COM SOQUETE VIBRATÓRIO |  | 30048 | 1 |  | 0 |  |  | 24.37 |  |  | 19.6 |  |  |  |  | 1 |  |  |  | 24.37
(A)Total: | [18 empty] | 24.37
(B)Mão-de-Obra |  | Código auxiliar | Eq. Salarial | Sal/Hora |  |  | Encargos(%) |  |  | Consumo | [8 empty] | Custo Horário
ENCARREGADO DE SERVIÇO |  | 20002 | 10.53 | 22.27 |  |  | 111.5 |  |  | 0.1 | [8 empty] | 2.22
AJUDANTE |  | 20003 | 6.67 | 14.1 |  |  | 111.5 |  |  | 0.5 | [8 empty] | 7.05
(B)Total: | [18 empty] | 9.27
(C)Itens de Incidência |  | Código auxiliar | % | M. O. |  |  | Equip. |  |  | Mat. |  |  |  | Custo
FERRAMENTAS MANUAIS |  | 0014 | 5 | X | [9 empty] | 0.46
EPI |  | 0011 | 1.12 | X | [9 empty] | 0.1
ALIMENTAÇÃO |  | 0012 | 9.6 | X | [9 empty] | 0.88
TRANSP. DE PESSOAL |  | 0013 | 4.79 | X | [9 empty] | 0.44
(C)Total: | [18 empty] | 1.88
Custo Horário da Execução (A) + (B) + (C) | [12 empty] | 35.52
(D) Produção da Equipe | [12 empty] | 3
(E) Custo Unitário da Execução [(A) + (B) + (C)] / (D) | [12 empty] | 11.84
(F)Materiais |  | Código auxiliar | Unid. | Custo Unitário | [5 empty] | Consumo | [7 empty] | Custo Unitário
BRITA - COMERCIAL (BC) |  | 10082 | m3 | 84.28 | [5 empty] | 1.2 | [7 empty] | 101.13
(F)Total: | [18 empty] | 101.13
(G)Serviços |  | Código auxiliar | Unid. | Custo Unitário |  |  |  |  | Consumo | [7 empty] | Custo Unitário
(G)Total: | [18 empty] | 0
(H)Itens de Transporte |  | Código auxiliar | Unid. | Fórmula |  |  |  | X1 | X2 |  |  | X3 |  |  | Custo |  |  |  | Consumo |  | Custo Unit.
(H)Total: | [18 empty] | 0
Custo Direto Total (E) + (F) + (G) + (H) | [18 empty] | 112.97
BDI:20,48% | [18 empty] | 23.13
Preço Unitário Total | [18 empty] | 136.1
Tabela de Preços: TABELA DE TERRAPLENAGEM, PAVIMENTAÇÃO E OBRAS DE ARTE ESPECIAIS - MAR/23 - SEM DESONERAÇÃO - T199 | [18 empty] | Data base: 01/03/2023
Serviço: 41295 CORTA-RIO | [18 empty] | Unidade: m3
(A)Equipamento |  | Código auxiliar | Ut. Pr |  | Ut. Impr |  |  | Vl. Hr. Prod |  |  | Vl. Hr. Imp |  |  |  |  | Consumo |  |  |  | Custo Horário
ESCAVADEIRA HIDRÁULICA - 320DL OU EQUIVALENTE |  | 30011 | 1 |  | 0 |  |  | 279.66 |  |  | 114.47 |  |  |  |  | 1 |  |  |  | 279.66
(A)Total: | [18 empty] | 279.66
(B)Mão-de-Obra |  | Código auxiliar | Eq. Salarial | Sal/Hora |  |  | Encargos(%) |  |  | Consumo | [8 empty] | Custo Horário
ENCARREGADO DE SERVIÇO |  | 20002 | 10.53 | 22.27 |  |  | 111.5 |  |  | 0.5 | [8 empty] | 11.13
AJUDANTE |  | 20003 | 6.67 | 14.1 |  |  | 111.5 |  |  | 1 | [8 empty] | 14.1
(B)Total: | [18 empty] | 25.23
(C)Itens de Incidência |  | Código auxiliar | % | M. O. |  |  | Equip. |  |  | Mat. |  |  |  | Custo
EPI |  | 0011 | 1.12 | X | [9 empty] | 0.28
ALIMENTAÇÃO |  | 0012 | 9.6 | X | [9 empty] | 2.42
TRANSP. DE PESSOAL |  | 0013 | 4.79 | X | [9 empty] | 1.2
(C)Total: | [18 empty] | 3.9
Custo Horário da Execução (A) + (B) + (C) | [12 empty] | 308.79
(D) Produção da Equipe | [12 empty] | 40
(E) Custo Unitário da Execução [(A) + (B) + (C)] / (D) | [12 empty] | 7.71
(F)Materiais |  | Código auxiliar | Unid. | Custo Unitário | [5 empty] | Consumo | [7 empty] | Custo Unitário
(F)Total: | [18 empty] | 0
(G)Serviços |  | Código auxiliar | Unid. | Custo Unitário |  |  |  |  | Consumo | [7 empty] | Custo Unitário
(G)Total: | [18 empty] | 0
(H)Itens de Transporte |  | Código auxiliar | Unid. | Fórmula |  |  |  | X1 | X2 |  |  | X3 |  |  | Custo |  |  |  | Consumo |  | Custo Unit.
(H)Total: | [18 empty] | 0
Custo Direto Total (E) + (F) + (G) + (H) | [18 empty] | 7.71
BDI:20,48% | [18 empty] | 1.57
Preço Unitário Total | [18 empty] | 9.28
Tabela de Preços: TABELA DE TERRAPLENAGEM, PAVIMENTAÇÃO E OBRAS DE ARTE ESPECIAIS - MAR/23 - SEM DESONERAÇÃO - T199 | [18 empty] | Data base: 01/03/2023
Serviço: 41296 VALETA DE PROTEÇÃO DE ATERRO - VPA01 | [18 empty] | Unidade: m
Observações: PROJETO-TIPO DO ÁLBUM DE DISPOSITIVOS DE DRENAGEM DO DNIT - 4a EDIÇÃO (IPR-736)
(A)Equipamento |  | Código auxiliar | Ut. Pr |  | Ut. Impr |  |  | Vl. Hr. Prod |  |  | Vl. Hr. Imp |  |  |  |  | Consumo |  |  |  | Custo Horário
CAMINHÃO CARROCERIA MADEIRA - 15 T |  | 30035 | 1 |  | 0 |  |  | 253.44 |  |  | 48.18 |  |  |  |  | 0.03 |  |  |  | 7.6
(A)Total: | [18 empty] | 7.6
(B)Mão-de-Obra |  | Código auxiliar | Eq. Salarial | Sal/Hora |  |  | Encargos(%) |  |  | Consumo | [8 empty] | Custo Horário
ENCARREGADO DE SERVIÇO |  | 20002 | 10.53 | 22.27 |  |  | 111.5 |  |  | 0.37 | [8 empty] | 8.23
AJUDANTE |  | 20003 | 6.67 | 14.1 |  |  | 111.5 |  |  | 3.65 | [8 empty] | 51.46
(B)Total: | [18 empty] | 59.69
(C)Itens de Incidência |  | Código auxiliar | % | M. O. |  |  | Equip. |  |  | Mat. |  |  |  | Custo
FERRAMENTAS MANUAIS |  | 0014 | 5 | X | [9 empty] | 2.98
EPI |  | 0011 | 1.12 | X | [9 empty] | 0.66
ALIMENTAÇÃO |  | 0012 | 9.6 | X | [9 empty] | 5.73
TRANSP. DE PESSOAL |  | 0013 | 4.79 | X | [9 empty] | 2.85
(C)Total: | [18 empty] | 12.22
Custo Horário da Execução (A) + (B) + (C) | [12 empty] | 79.51
(D) Produção da Equipe | [12 empty] | 1
(E) Custo Unitário da Execução [(A) + (B) + (C)] / (D) | [12 empty] | 79.51
(F)Materiais |  | Código auxiliar | Unid. | Custo Unitário | [5 empty] | Consumo | [7 empty] | Custo Unitário
(F)Total: | [18 empty] | 0
(G)Serviços |  | Código auxiliar | Unid. | Custo Unitário |  |  |  |  | Consumo | [7 empty] | Custo Unitário
COMPACTAÇÃO MANUAL |  | 40102 | m3 | 16.24 |  |  |  |  | 0.3 | [7 empty] | 4.87
ESCAVAÇÃO MANUAL DE VALAS (SVA) |  | 41290 | m3 | 57.19 |  |  |  |  | 0.39 | [7 empty] | 22.3
OBTENÇÃO DE GRAMA PARA REPLANTIO (SVA) |  | 41292 | m2 | 2.46 |  |  |  |  | 3.5 | [7 empty] | 8.61
(G)Total: | [18 empty] | 35.78
(H)Itens de Transporte |  | Código auxiliar | Unid. | Fórmula |  |  |  | X1 | X2 |  |  | X3 |  |  | Custo |  |  |  | Consumo |  | Custo Unit.
(H)Total: | [18 empty] | 0
Custo Direto Total (E) + (F) + (G) + (H) | [18 empty] | 115.29
BDI:20,48% | [18 empty] | 23.61
Preço Unitário Total | [18 empty] | 138.9
Tabela de Preços: TABELA DE TERRAPLENAGEM, PAVIMENTAÇÃO E OBRAS DE ARTE ESPECIAIS - MAR/23 - SEM DESONERAÇÃO - T199 | [18 empty] | Data base: 01/03/2023
Serviço: 41297 VALETA DE PROTEÇÃO DE ATERRO - VPA02 | [18 empty] | Unidade: m
Observações: PROJETO-TIPO DO ÁLBUM DE DISPOSITIVOS DE DRENAGEM DO DNIT - 4a EDIÇÃO (IPR-736)
(A)Equipamento |  | Código auxiliar | Ut. Pr |  | Ut. Impr |  |  | Vl. Hr. Prod |  |  | Vl. Hr. Imp |  |  |  |  | Consumo |  |  |  | Custo Horário
CAMINHÃO CARROCERIA MADEIRA - 15 T |  | 30035 | 1 |  | 0 |  |  | 253.44 |  |  | 48.18 |  |  |  |  | 0.02 |  |  |  | 5.06
(A)Total: | [18 empty] | 5.06
(B)Mão-de-Obra |  | Código auxiliar | Eq. Salarial | Sal/Hora |  |  | Encargos(%) |  |  | Consumo | [8 empty] | Custo Horário
ENCARREGADO DE SERVIÇO |  | 20002 | 10.53 | 22.27 |  |  | 111.5 |  |  | 0.28 | [8 empty] | 6.23
AJUDANTE |  | 20003 | 6.67 | 14.1 |  |  | 111.5 |  |  | 2.82 | [8 empty] | 39.76
(B)Total: | [18 empty] | 45.99
(C)Itens de Incidência |  | Código auxiliar | % | M. O. |  |  | Equip. |  |  | Mat. |  |  |  | Custo
FERRAMENTAS MANUAIS |  | 0014 | 5 | X | [9 empty] | 2.29
EPI |  | 0011 | 1.12 | X | [9 empty] | 0.51
ALIMENTAÇÃO |  | 0012 | 9.6 | X | [9 empty] | 4.41
TRANSP. DE PESSOAL |  | 0013 | 4.79 | X | [9 empty] | 2.2
(C)Total: | [18 empty] | 9.41
Custo Horário da Execução (A) + (B) + (C) | [12 empty] | 60.46
(D) Produção da Equipe | [12 empty] | 1
(E) Custo Unitário da Execução [(A) + (B) + (C)] / (D) | [12 empty] | 60.46
(F)Materiais |  | Código auxiliar | Unid. | Custo Unitário | [5 empty] | Consumo | [7 empty] | Custo Unitário
(F)Total: | [18 empty] | 0
(G)Serviços |  | Código auxiliar | Unid. | Custo Unitário |  |  |  |  | Consumo | [7 empty] | Custo Unitário
COMPACTAÇÃO MANUAL |  | 40102 | m3 | 16.24 |  |  |  |  | 0.2 | [7 empty] | 3.24
ESCAVAÇÃO MANUAL DE VALAS (SVA) |  | 41290 | m3 | 57.19 |  |  |  |  | 0.28 | [7 empty] | 16.01
OBTENÇÃO DE GRAMA PARA REPLANTIO (SVA) |  | 41292 | m2 | 2.46 |  |  |  |  | 2.9 | [7 empty] | 7.13
(G)Total: | [18 empty] | 26.38
(H)Itens de Transporte |  | Código auxiliar | Unid. | Fórmula |  |  |  | X1 | X2 |  |  | X3 |  |  | Custo |  |  |  | Consumo |  | Custo Unit.
(H)Total: | [18 empty] | 0
Custo Direto Total (E) + (F) + (G) + (H) | [18 empty] | 86.84
BDI:20,48% | [18 empty] | 17.78
Preço Unitário Total | [18 empty] | 104.62
Tabela de Preços: TABELA DE TERRAPLENAGEM, PAVIMENTAÇÃO E OBRAS DE ARTE ESPECIAIS - MAR/23 - SEM DESONERAÇÃO - T199 | [18 empty] | Data base: 01/03/2023
Serviço: 41301 COLCHÃO DRENANTE COM AREIA (AC) | [18 empty] | Unidade: m3
(A)Equipamento |  | Código auxiliar | Ut. Pr |  | Ut. Impr |  |  | Vl. Hr. Prod |  |  | Vl. Hr. Imp |  |  |  |  | Consumo |  |  |  | Custo Horário
ROLO LISO TANDEN - 6/8 T - CA-150 OU EQUIVALENTE |  | 30012 | 0.5 |  | 0.5 |  |  | 229.11 |  |  | 97.59 |  |  |  |  | 1 |  |  |  | 163.34
MOTONIVELADORA - CAT 120K OU EQUIVALENTE |  | 30046 | 1 |  | 0 |  |  | 239.37 |  |  | 84.93 |  |  |  |  | 1 |  |  |  | 239.37
(A)Total: | [18 empty] | 402.71
(B)Mão-de-Obra |  | Código auxiliar | Eq. Salarial | Sal/Hora |  |  | Encargos(%) |  |  | Consumo | [8 empty] | Custo Horário
ENCARREGADO DE SERVIÇO |  | 20002 | 10.53 | 22.27 |  |  | 111.5 |  |  | 0.5 | [8 empty] | 11.13
AJUDANTE |  | 20003 | 6.67 | 14.1 |  |  | 111.5 |  |  | 3 | [8 empty] | 42.3
(B)Total: | [18 empty] | 53.43
(C)Itens de Incidência |  | Código auxiliar | % | M. O. |  |  | Equip. |  |  | Mat. |  |  |  | Custo
FERRAMENTAS MANUAIS |  | 0014 | 5 | X | [9 empty] | 2.67
EPI |  | 0011 | 1.12 | X | [9 empty] | 0.59
ALIMENTAÇÃO |  | 0012 | 9.6 | X | [9 empty] | 5.12
TRANSP. DE PESSOAL |  | 0013 | 4.79 | X | [9 empty] | 2.55
(C)Total: | [18 empty] | 10.93
Custo Horário da Execução (A) + (B) + (C) | [12 empty] | 467.07
(D) Produção da Equipe | [12 empty] | 80
(E) Custo Unitário da Execução [(A) + (B) + (C)] / (D) | [12 empty] | 5.83
(F)Materiais |  | Código auxiliar | Unid. | Custo Unitário | [5 empty] | Consumo | [7 empty] | Custo Unitário
AREIA - COMERCIAL (AC) |  | 10081 | m3 | 110.34 | [5 empty] | 1.1 | [7 empty] | 121.37
(F)Total: | [18 empty] | 121.37
(G)Serviços |  | Código auxiliar | Unid. | Custo Unitário |  |  |  |  | Consumo | [7 empty] | Custo Unitário
(G)Total: | [18 empty] | 0
(H)Itens de Transporte |  | Código auxiliar | Unid. | Fórmula |  |  |  | X1 | X2 |  |  | X3 |  |  | Custo |  |  |  | Consumo |  | Custo Unit.
(H)Total: | [18 empty] | 0
Custo Direto Total (E) + (F) + (G) + (H) | [18 empty] | 127.2
BDI:20,48% | [18 empty] | 26.05
Preço Unitário Total | [18 empty] | 153.25
Tabela de Preços: TABELA DE TERRAPLENAGEM, PAVIMENTAÇÃO E OBRAS DE ARTE ESPECIAIS - MAR/23 - SEM DESONERAÇÃO - T199 | [18 empty] | Data base: 01/03/2023
Serviço: 41302 COLCHÃO DRENANTE COM BRITA (BC) | [18 empty] | Unidade: m3
(A)Equipamento |  | Código auxiliar | Ut. Pr |  | Ut. Impr |  |  | Vl. Hr. Prod |  |  | Vl. Hr. Imp |  |  |  |  | Consumo |  |  |  | Custo Horário
ROLO LISO TANDEN - 6/8 T - CA-150 OU EQUIVALENTE |  | 30012 | 0.5 |  | 0.5 |  |  | 229.11 |  |  | 97.59 |  |  |  |  | 1 |  |  |  | 163.34
MOTONIVELADORA - CAT 120K OU EQUIVALENTE |  | 30046 | 1 |  | 0 |  |  | 239.37 |  |  | 84.93 |  |  |  |  | 1 |  |  |  | 239.37
(A)Total: | [18 empty] | 402.71
(B)Mão-de-Obra |  | Código auxiliar | Eq. Salarial | Sal/Hora |  |  | Encargos(%) |  |  | Consumo | [8 empty] | Custo Horário
ENCARREGADO DE SERVIÇO |  | 20002 | 10.53 | 22.27 |  |  | 111.5 |  |  | 0.5 | [8 empty] | 11.13
AJUDANTE |  | 20003 | 6.67 | 14.1 |  |  | 111.5 |  |  | 3 | [8 empty] | 42.3
(B)Total: | [18 empty] | 53.43
(C)Itens de Incidência |  | Código auxiliar | % | M. O. |  |  | Equip. |  |  | Mat. |  |  |  | Custo
FERRAMENTAS MANUAIS |  | 0014 | 5 | X | [9 empty] | 2.67
EPI |  | 0011 | 1.12 | X | [9 empty] | 0.59
ALIMENTAÇÃO |  | 0012 | 9.6 | X | [9 empty] | 5.12
TRANSP. DE PESSOAL |  | 0013 | 4.79 | X | [9 empty] | 2.55
(C)Total: | [18 empty] | 10.93
Custo Horário da Execução (A) + (B) + (C) | [12 empty] | 467.07
(D) Produção da Equipe | [12 empty] | 80
(E) Custo Unitário da Execução [(A) + (B) + (C)] / (D) | [12 empty] | 5.83
(F)Materiais |  | Código auxiliar | Unid. | Custo Unitário | [5 empty] | Consumo | [7 empty] | Custo Unitário
BRITA - COMERCIAL (BC) |  | 10082 | m3 | 84.28 | [5 empty] | 1.1 | [7 empty] | 92.7
(F)Total: | [18 empty] | 92.7
(G)Serviços |  | Código auxiliar | Unid. | Custo Unitário |  |  |  |  | Consumo | [7 empty] | Custo Unitário
(G)Total: | [18 empty] | 0
(H)Itens de Transporte |  | Código auxiliar | Unid. | Fórmula |  |  |  | X1 | X2 |  |  | X3 |  |  | Custo |  |  |  | Consumo |  | Custo Unit.
(H)Total: | [18 empty] | 0
Custo Direto Total (E) + (F) + (G) + (H) | [18 empty] | 98.53
BDI:20,48% | [18 empty] | 20.17
Preço Unitário Total | [18 empty] | 118.7
Tabela de Preços: TABELA DE TERRAPLENAGEM, PAVIMENTAÇÃO E OBRAS DE ARTE ESPECIAIS - MAR/23 - SEM DESONERAÇÃO - T199 | [18 empty] | Data base: 01/03/2023
Serviço: 41303 DRENO PROFUNDO, CORTE EM SOLO PVC - DPS01 (EXCETO ESCAVAÇÃO) (AC) | [18 empty] | Unidade: m
Observações: PROJETO-TIPO DO ÁLBUM DE DISPOSITIVOS DE DRENAGEM DO DNIT - 4a EDIÇÃO (IPR-736)
(A)Equipamento |  | Código auxiliar | Ut. Pr |  | Ut. Impr |  |  | Vl. Hr. Prod |  |  | Vl. Hr. Imp |  |  |  |  | Consumo |  |  |  | Custo Horário
CAMINHÃO BASCULANTE 10 M3 - 15 T |  | 30037 | 1 |  | 0 |  |  | 296.79 |  |  | 57.98 |  |  |  |  | 0.01 |  |  |  | 2.96
(A)Total: | [18 empty] | 2.96
(B)Mão-de-Obra |  | Código auxiliar | Eq. Salarial | Sal/Hora |  |  | Encargos(%) |  |  | Consumo | [8 empty] | Custo Horário
ENCARREGADO DE SERVIÇO |  | 20002 | 10.53 | 22.27 |  |  | 111.5 |  |  | 0.18 | [8 empty] | 4
AJUDANTE |  | 20003 | 6.67 | 14.1 |  |  | 111.5 |  |  | 1.05 | [8 empty] | 14.8
PEDREIRO |  | 20017 | 8.85 | 18.71 |  |  | 111.5 |  |  | 0.07 | [8 empty] | 1.3
(B)Total: | [18 empty] | 20.1
(C)Itens de Incidência |  | Código auxiliar | % | M. O. |  |  | Equip. |  |  | Mat. |  |  |  | Custo
FERRAMENTAS MANUAIS |  | 0014 | 5 | X | [9 empty] | 1
EPI |  | 0011 | 1.12 | X | [9 empty] | 0.22
ALIMENTAÇÃO |  | 0012 | 9.6 | X | [9 empty] | 1.92
TRANSP. DE PESSOAL |  | 0013 | 4.79 | X | [9 empty] | 0.96
(C)Total: | [18 empty] | 4.1
Custo Horário da Execução (A) + (B) + (C) | [12 empty] | 27.16
(D) Produção da Equipe | [12 empty] | 1
(E) Custo Unitário da Execução [(A) + (B) + (C)] / (D) | [12 empty] | 27.16
(F)Materiais |  | Código auxiliar | Unid. | Custo Unitário | [5 empty] | Consumo | [7 empty] | Custo Unitário
TUBO PERFURADO PVC 100 MM |  | 10068 | m | 10.7 | [5 empty] | 1 | [7 empty] | 10.7
AREIA - COMERCIAL (AC) |  | 10081 | m3 | 110.34 | [5 empty] | 0.59 | [7 empty] | 65.1
(F)Total: | [18 empty] | 75.8
(G)Serviços |  | Código auxiliar | Unid. | Custo Unitário |  |  |  |  | Consumo | [7 empty] | Custo Unitário
SOLO LOCAL / SELO DE ARGILA APILOADO |  | 41291 | m3 | 29.2 |  |  |  |  | 0.1 | [7 empty] | 2.92
(G)Total: | [18 empty] | 2.92
(H)Itens de Transporte |  | Código auxiliar | Unid. | Fórmula |  |  |  | X1 | X2 |  |  | X3 |  |  | Custo |  |  |  | Consumo |  | Custo Unit.
(H)Total: | [18 empty] | 0
Custo Direto Total (E) + (F) + (G) + (H) | [18 empty] | 105.88
BDI:20,48% | [18 empty] | 21.68
Preço Unitário Total | [18 empty] | 127.56
Tabela de Preços: TABELA DE TERRAPLENAGEM, PAVIMENTAÇÃO E OBRAS DE ARTE ESPECIAIS - MAR/23 - SEM DESONERAÇÃO - T199 | [18 empty] | Data base: 01/03/2023
Serviço: 41304 DRENO PROFUNDO, CORTE EM SOLO PVC - DPS02 (EXCETO ESCAVAÇÃO) (AC) | [18 empty] | Unidade: m
Observações: PROJETO-TIPO DO ÁLBUM DE DISPOSITIVOS DE DRENAGEM DO DNIT - 4a EDIÇÃO (IPR-736)
(A)Equipamento |  | Código auxiliar | Ut. Pr |  | Ut. Impr |  |  | Vl. Hr. Prod |  |  | Vl. Hr. Imp |  |  |  |  | Consumo |  |  |  | Custo Horário
CAMINHÃO BASCULANTE 10 M3 - 15 T |  | 30037 | 1 |  | 0 |  |  | 296.79 |  |  | 57.98 |  |  |  |  | 0.01 |  |  |  | 2.96
(A)Total: | [18 empty] | 2.96
(B)Mão-de-Obra |  | Código auxiliar | Eq. Salarial | Sal/Hora |  |  | Encargos(%) |  |  | Consumo | [8 empty] | Custo Horário
ENCARREGADO DE SERVIÇO |  | 20002 | 10.53 | 22.27 |  |  | 111.5 |  |  | 0.18 | [8 empty] | 4
AJUDANTE |  | 20003 | 6.67 | 14.1 |  |  | 111.5 |  |  | 1.05 | [8 empty] | 14.8
PEDREIRO |  | 20017 | 8.85 | 18.71 |  |  | 111.5 |  |  | 0.07 | [8 empty] | 1.3
(B)Total: | [18 empty] | 20.1
(C)Itens de Incidência |  | Código auxiliar | % | M. O. |  |  | Equip. |  |  | Mat. |  |  |  | Custo
FERRAMENTAS MANUAIS |  | 0014 | 5 | X | [9 empty] | 1
EPI |  | 0011 | 1.12 | X | [9 empty] | 0.22
ALIMENTAÇÃO |  | 0012 | 9.6 | X | [9 empty] | 1.92
TRANSP. DE PESSOAL |  | 0013 | 4.79 | X | [9 empty] | 0.96
(C)Total: | [18 empty] | 4.1
Custo Horário da Execução (A) + (B) + (C) | [12 empty] | 27.16
(D) Produção da Equipe | [12 empty] | 1
(E) Custo Unitário da Execução [(A) + (B) + (C)] / (D) | [12 empty] | 27.16
(F)Materiais |  | Código auxiliar | Unid. | Custo Unitário | [5 empty] | Consumo | [7 empty] | Custo Unitário
TUBO PERFURADO PVC 100 MM |  | 10068 | m | 10.7 | [5 empty] | 1 | [7 empty] | 10.7
AREIA - COMERCIAL (AC) |  | 10081 | m3 | 110.34 | [5 empty] | 0.69 | [7 empty] | 76.13
(F)Total: | [18 empty] | 86.83
(G)Serviços |  | Código auxiliar | Unid. | Custo Unitário |  |  |  |  | Consumo | [7 empty] | Custo Unitário
(G)Total: | [18 empty] | 0
(H)Itens de Transporte |  | Código auxiliar | Unid. | Fórmula |  |  |  | X1 | X2 |  |  | X3 |  |  | Custo |  |  |  | Consumo |  | Custo Unit.
(H)Total: | [18 empty] | 0
Custo Direto Total (E) + (F) + (G) + (H) | [18 empty] | 113.99
BDI:20,48% | [18 empty] | 23.34
Preço Unitário Total | [18 empty] | 137.33
Tabela de Preços: TABELA DE TERRAPLENAGEM, PAVIMENTAÇÃO E OBRAS DE ARTE ESPECIAIS - MAR/23 - SEM DESONERAÇÃO - T199 | [18 empty] | Data base: 01/03/2023
Serviço: 41305 DRENO PROFUNDO, CORTE EM SOLO PEAD - DPS11 (ANTIGO DPS03) (EXCETO ESCAVAÇÃO) (AC/BC) | [18 empty] | Unidade: m
Observações: PROJETO-TIPO DO ÁLBUM DE DISPOSITIVOS DE DRENAGEM DO DNIT - 4a EDIÇÃO (IPR-736)
(A)Equipamento |  | Código auxiliar | Ut. Pr |  | Ut. Impr |  |  | Vl. Hr. Prod |  |  | Vl. Hr. Imp |  |  |  |  | Consumo |  |  |  | Custo Horário
CAMINHÃO BASCULANTE 10 M3 - 15 T |  | 30037 | 1 |  | 0 |  |  | 296.79 |  |  | 57.98 |  |  |  |  | 0.01 |  |  |  | 2.96
(A)Total: | [18 empty] | 2.96
(B)Mão-de-Obra |  | Código auxiliar | Eq. Salarial | Sal/Hora |  |  | Encargos(%) |  |  | Consumo | [8 empty] | Custo Horário
ENCARREGADO DE SERVIÇO |  | 20002 | 10.53 | 22.27 |  |  | 111.5 |  |  | 0.32 | [8 empty] | 7.12
AJUDANTE |  | 20003 | 6.67 | 14.1 |  |  | 111.5 |  |  | 1.17 | [8 empty] | 16.49
PEDREIRO |  | 20017 | 8.85 | 18.71 |  |  | 111.5 |  |  | 0.07 | [8 empty] | 1.3
(B)Total: | [18 empty] | 24.91
(C)Itens de Incidência |  | Código auxiliar | % | M. O. |  |  | Equip. |  |  | Mat. |  |  |  | Custo
FERRAMENTAS MANUAIS |  | 0014 | 5 | X | [9 empty] | 1.24
EPI |  | 0011 | 1.12 | X | [9 empty] | 0.27
ALIMENTAÇÃO |  | 0012 | 9.6 | X | [9 empty] | 2.39
TRANSP. DE PESSOAL |  | 0013 | 4.79 | X | [9 empty] | 1.19
(C)Total: | [18 empty] | 5.09
Custo Horário da Execução (A) + (B) + (C) | [12 empty] | 32.96
(D) Produção da Equipe | [12 empty] | 1
(E) Custo Unitário da Execução [(A) + (B) + (C)] / (D) | [12 empty] | 32.96
(F)Materiais |  | Código auxiliar | Unid. | Custo Unitário | [5 empty] | Consumo | [7 empty] | Custo Unitário
TUBO DRENO PEAD CORRUGADO PERFURADO D=100mm |  | 10079 | m | 19.94 | [5 empty] | 1 | [7 empty] | 19.94
AREIA - COMERCIAL (AC) |  | 10081 | m3 | 110.34 | [5 empty] | 0.59 | [7 empty] | 65.1
BRITA - COMERCIAL (BC) |  | 10082 | m3 | 84.28 | [5 empty] | 0.13 | [7 empty] | 10.95
(F)Total: | [18 empty] | 95.99
(G)Serviços |  | Código auxiliar | Unid. | Custo Unitário |  |  |  |  | Consumo | [7 empty] | Custo Unitário
SOLO LOCAL / SELO DE ARGILA APILOADO |  | 41291 | m3 | 29.2 |  |  |  |  | 0.12 | [7 empty] | 3.5
(G)Total: | [18 empty] | 3.5
(H)Itens de Transporte |  | Código auxiliar | Unid. | Fórmula |  |  |  | X1 | X2 |  |  | X3 |  |  | Custo |  |  |  | Consumo |  | Custo Unit.
(H)Total: | [18 empty] | 0
Custo Direto Total (E) + (F) + (G) + (H) | [18 empty] | 132.45
BDI:20,48% | [18 empty] | 27.12
Preço Unitário Total | [18 empty] | 159.57
Tabela de Preços: TABELA DE TERRAPLENAGEM, PAVIMENTAÇÃO E OBRAS DE ARTE ESPECIAIS - MAR/23 - SEM DESONERAÇÃO - T199 | [18 empty] | Data base: 01/03/2023
Serviço: 41306 DRENO PROFUNDO, CORTE EM SOLO PEAD - DPS12 (ANTIGO DPS04) (EXCETO ESCAVAÇÃO) (AC/BC) | [18 empty] | Unidade: m
Observações: PROJETO-TIPO DO ÁLBUM DE DISPOSITIVOS DE DRENAGEM DO DNIT - 4a EDIÇÃO (IPR-736)
(A)Equipamento |  | Código auxiliar | Ut. Pr |  | Ut. Impr |  |  | Vl. Hr. Prod |  |  | Vl. Hr. Imp |  |  |  |  | Consumo |  |  |  | Custo Horário
CAMINHÃO BASCULANTE 10 M3 - 15 T |  | 30037 | 1 |  | 0 |  |  | 296.79 |  |  | 57.98 |  |  |  |  | 0.01 |  |  |  | 2.96
(A)Total: | [18 empty] | 2.96
(B)Mão-de-Obra |  | Código auxiliar | Eq. Salarial | Sal/Hora |  |  | Encargos(%) |  |  | Consumo | [8 empty] | Custo Horário
ENCARREGADO DE SERVIÇO |  | 20002 | 10.53 | 22.27 |  |  | 111.5 |  |  | 0.32 | [8 empty] | 7.12
AJUDANTE |  | 20003 | 6.67 | 14.1 |  |  | 111.5 |  |  | 1.17 | [8 empty] | 16.49
PEDREIRO |  | 20017 | 8.85 | 18.71 |  |  | 111.5 |  |  | 0.07 | [8 empty] | 1.3
(B)Total: | [18 empty] | 24.91
(C)Itens de Incidência |  | Código auxiliar | % | M. O. |  |  | Equip. |  |  | Mat. |  |  |  | Custo
FERRAMENTAS MANUAIS |  | 0014 | 5 | X | [9 empty] | 1.24
EPI |  | 0011 | 1.12 | X | [9 empty] | 0.27
ALIMENTAÇÃO |  | 0012 | 9.6 | X | [9 empty] | 2.39
TRANSP. DE PESSOAL |  | 0013 | 4.79 | X | [9 empty] | 1.19
(C)Total: | [18 empty] | 5.09
Custo Horário da Execução (A) + (B) + (C) | [12 empty] | 32.96
(D) Produção da Equipe | [12 empty] | 1
(E) Custo Unitário da Execução [(A) + (B) + (C)] / (D) | [12 empty] | 32.96
(F)Materiais |  | Código auxiliar | Unid. | Custo Unitário | [5 empty] | Consumo | [7 empty] | Custo Unitário
TUBO DRENO PEAD CORRUGADO PERFURADO D=100mm |  | 10079 | m | 19.94 | [5 empty] | 1 | [7 empty] | 19.94
AREIA - COMERCIAL (AC) |  | 10081 | m3 | 110.34 | [5 empty] | 0.71 | [7 empty] | 78.34
BRITA - COMERCIAL (BC) |  | 10082 | m3 | 84.28 | [5 empty] | 0.13 | [7 empty] | 10.95
(F)Total: | [18 empty] | 109.23
(G)Serviços |  | Código auxiliar | Unid. | Custo Unitário |  |  |  |  | Consumo | [7 empty] | Custo Unitário
(G)Total: | [18 empty] | 0
(H)Itens de Transporte |  | Código auxiliar | Unid. | Fórmula |  |  |  | X1 | X2 |  |  | X3 |  |  | Custo |  |  |  | Consumo |  | Custo Unit.
(H)Total: | [18 empty] | 0
Custo Direto Total (E) + (F) + (G) + (H) | [18 empty] | 142.19
BDI:20,48% | [18 empty] | 29.12
Preço Unitário Total | [18 empty] | 171.31
Tabela de Preços: TABELA DE TERRAPLENAGEM, PAVIMENTAÇÃO E OBRAS DE ARTE ESPECIAIS - MAR/23 - SEM DESONERAÇÃO - T199 | [18 empty] | Data base: 01/03/2023
Serviço: 41307 DRENO CEGO, CORTE EM SOLO - DPS05 (EXCETO ESCAVAÇÃO) (BC) | [18 empty] | Unidade: m
Observações: PROJETO-TIPO DO ÁLBUM DE DISPOSITIVOS DE DRENAGEM DO DNIT - 4a EDIÇÃO (IPR-736)
(A)Equipamento |  | Código auxiliar | Ut. Pr |  | Ut. Impr |  |  | Vl. Hr. Prod |  |  | Vl. Hr. Imp |  |  |  |  | Consumo |  |  |  | Custo Horário
CAMINHÃO BASCULANTE 10 M3 - 15 T |  | 30037 | 1 |  | 0 |  |  | 296.79 |  |  | 57.98 |  |  |  |  | 0.01 |  |  |  | 2.96
(A)Total: | [18 empty] | 2.96
(B)Mão-de-Obra |  | Código auxiliar | Eq. Salarial | Sal/Hora |  |  | Encargos(%) |  |  | Consumo | [8 empty] | Custo Horário
ENCARREGADO DE SERVIÇO |  | 20002 | 10.53 | 22.27 |  |  | 111.5 |  |  | 0.1 | [8 empty] | 2.22
AJUDANTE |  | 20003 | 6.67 | 14.1 |  |  | 111.5 |  |  | 0.5 | [8 empty] | 7.05
(B)Total: | [18 empty] | 9.27
(C)Itens de Incidência |  | Código auxiliar | % | M. O. |  |  | Equip. |  |  | Mat. |  |  |  | Custo
FERRAMENTAS MANUAIS |  | 0014 | 5 | X | [9 empty] | 0.46
EPI |  | 0011 | 1.12 | X | [9 empty] | 0.1
ALIMENTAÇÃO |  | 0012 | 9.6 | X | [9 empty] | 0.88
TRANSP. DE PESSOAL |  | 0013 | 4.79 | X | [9 empty] | 0.44
(C)Total: | [18 empty] | 1.88
Custo Horário da Execução (A) + (B) + (C) | [12 empty] | 14.11
(D) Produção da Equipe | [12 empty] | 1
(E) Custo Unitário da Execução [(A) + (B) + (C)] / (D) | [12 empty] | 14.11
(F)Materiais |  | Código auxiliar | Unid. | Custo Unitário | [5 empty] | Consumo | [7 empty] | Custo Unitário
GEOTÊXTIL NÃO-TECIDO AGULHADO (GRAMATURA 240 G/M2) |  | 10026 | m2 | 5.96 | [5 empty] | 3.7 | [7 empty] | 22.05
BRITA - COMERCIAL (BC) |  | 10082 | m3 | 84.28 | [5 empty] | 0.62 | [7 empty] | 52.25
(F)Total: | [18 empty] | 74.3
(G)Serviços |  | Código auxiliar | Unid. | Custo Unitário |  |  |  |  | Consumo | [7 empty] | Custo Unitário
SOLO LOCAL / SELO DE ARGILA APILOADO |  | 41291 | m3 | 29.2 |  |  |  |  | 0.13 | [7 empty] | 3.79
(G)Total: | [18 empty] | 3.79
(H)Itens de Transporte |  | Código auxiliar | Unid. | Fórmula |  |  |  | X1 | X2 |  |  | X3 |  |  | Custo |  |  |  | Consumo |  | Custo Unit.
(H)Total: | [18 empty] | 0
Custo Direto Total (E) + (F) + (G) + (H) | [18 empty] | 92.2
BDI:20,48% | [18 empty] | 18.88
Preço Unitário Total | [18 empty] | 111.08
Tabela de Preços: TABELA DE TERRAPLENAGEM, PAVIMENTAÇÃO E OBRAS DE ARTE ESPECIAIS - MAR/23 - SEM DESONERAÇÃO - T199 | [18 empty] | Data base: 01/03/2023
Serviço: 41308 DRENO CEGO, CORTE EM SOLO - DPS06 (EXCETO ESCAVAÇÃO) (BC) | [18 empty] | Unidade: m
Observações: PROJETO-TIPO DO ÁLBUM DE DISPOSITIVOS DE DRENAGEM DO DNIT - 4a EDIÇÃO (IPR-736)
(A)Equipamento |  | Código auxiliar | Ut. Pr |  | Ut. Impr |  |  | Vl. Hr. Prod |  |  | Vl. Hr. Imp |  |  |  |  | Consumo |  |  |  | Custo Horário
CAMINHÃO BASCULANTE 10 M3 - 15 T |  | 30037 | 1 |  | 0 |  |  | 296.79 |  |  | 57.98 |  |  |  |  | 0.01 |  |  |  | 2.96
(A)Total: | [18 empty] | 2.96
(B)Mão-de-Obra |  | Código auxiliar | Eq. Salarial | Sal/Hora |  |  | Encargos(%) |  |  | Consumo | [8 empty] | Custo Horário
ENCARREGADO DE SERVIÇO |  | 20002 | 10.53 | 22.27 |  |  | 111.5 |  |  | 0.1 | [8 empty] | 2.22
AJUDANTE |  | 20003 | 6.67 | 14.1 |  |  | 111.5 |  |  | 0.5 | [8 empty] | 7.05
(B)Total: | [18 empty] | 9.27
(C)Itens de Incidência |  | Código auxiliar | % | M. O. |  |  | Equip. |  |  | Mat. |  |  |  | Custo
FERRAMENTAS MANUAIS |  | 0014 | 5 | X | [9 empty] | 0.46
EPI |  | 0011 | 1.12 | X | [9 empty] | 0.1
ALIMENTAÇÃO |  | 0012 | 9.6 | X | [9 empty] | 0.88
TRANSP. DE PESSOAL |  | 0013 | 4.79 | X | [9 empty] | 0.44
(C)Total: | [18 empty] | 1.88
Custo Horário da Execução (A) + (B) + (C) | [12 empty] | 14.11
(D) Produção da Equipe | [12 empty] | 1
(E) Custo Unitário da Execução [(A) + (B) + (C)] / (D) | [12 empty] | 14.11
(F)Materiais |  | Código auxiliar | Unid. | Custo Unitário | [5 empty] | Consumo | [7 empty] | Custo Unitário
GEOTÊXTIL NÃO-TECIDO AGULHADO (GRAMATURA 240 G/M2) |  | 10026 | m2 | 5.96 | [5 empty] | 4.3 | [7 empty] | 25.62
BRITA - COMERCIAL (BC) |  | 10082 | m3 | 84.28 | [5 empty] | 0.75 | [7 empty] | 63.21
(F)Total: | [18 empty] | 88.83
(G)Serviços |  | Código auxiliar | Unid. | Custo Unitário |  |  |  |  | Consumo | [7 empty] | Custo Unitário
(G)Total: | [18 empty] | 0
(H)Itens de Transporte |  | Código auxiliar | Unid. | Fórmula |  |  |  | X1 | X2 |  |  | X3 |  |  | Custo |  |  |  | Consumo |  | Custo Unit.
(H)Total: | [18 empty] | 0
Custo Direto Total (E) + (F) + (G) + (H) | [18 empty] | 102.94
BDI:20,48% | [18 empty] | 21.08
Preço Unitário Total | [18 empty] | 124.02
Tabela de Preços: TABELA DE TERRAPLENAGEM, PAVIMENTAÇÃO E OBRAS DE ARTE ESPECIAIS - MAR/23 - SEM DESONERAÇÃO - T199 | [18 empty] | Data base: 01/03/2023
Serviço: 41309 DRENO PROFUNDO, CORTE EM SOLO PEAD - DPS13 (ANTIGO DPS07) (EXCETO ESCAVAÇÃO) (BC) | [18 empty] | Unidade: m
Observações: PROJETO-TIPO DO ÁLBUM DE DISPOSITIVOS DE DRENAGEM DO DNIT - 4a EDIÇÃO (IPR-736)
(A)Equipamento |  | Código auxiliar | Ut. Pr |  | Ut. Impr |  |  | Vl. Hr. Prod |  |  | Vl. Hr. Imp |  |  |  |  | Consumo |  |  |  | Custo Horário
CAMINHÃO BASCULANTE 10 M3 - 15 T |  | 30037 | 1 |  | 0 |  |  | 296.79 |  |  | 57.98 |  |  |  |  | 0.01 |  |  |  | 2.96
(A)Total: | [18 empty] | 2.96
(B)Mão-de-Obra |  | Código auxiliar | Eq. Salarial | Sal/Hora |  |  | Encargos(%) |  |  | Consumo | [8 empty] | Custo Horário
ENCARREGADO DE SERVIÇO |  | 20002 | 10.53 | 22.27 |  |  | 111.5 |  |  | 0.18 | [8 empty] | 4
AJUDANTE |  | 20003 | 6.67 | 14.1 |  |  | 111.5 |  |  | 1.05 | [8 empty] | 14.8
PEDREIRO |  | 20017 | 8.85 | 18.71 |  |  | 111.5 |  |  | 0.07 | [8 empty] | 1.3
(B)Total: | [18 empty] | 20.1
(C)Itens de Incidência |  | Código auxiliar | % | M. O. |  |  | Equip. |  |  | Mat. |  |  |  | Custo
FERRAMENTAS MANUAIS |  | 0014 | 5 | X | [9 empty] | 1
EPI |  | 0011 | 1.12 | X | [9 empty] | 0.22
ALIMENTAÇÃO |  | 0012 | 9.6 | X | [9 empty] | 1.92
TRANSP. DE PESSOAL |  | 0013 | 4.79 | X | [9 empty] | 0.96
(C)Total: | [18 empty] | 4.1
Custo Horário da Execução (A) + (B) + (C) | [12 empty] | 27.16
(D) Produção da Equipe | [12 empty] | 1
(E) Custo Unitário da Execução [(A) + (B) + (C)] / (D) | [12 empty] | 27.16
(F)Materiais |  | Código auxiliar | Unid. | Custo Unitário | [5 empty] | Consumo | [7 empty] | Custo Unitário
GEOTÊXTIL NÃO-TECIDO AGULHADO (GRAMATURA 240 G/M2) |  | 10026 | m2 | 5.96 | [5 empty] | 3.7 | [7 empty] | 22.05
TUBO DRENO PEAD CORRUGADO PERFURADO D=100mm |  | 10079 | m | 19.94 | [5 empty] | 1 | [7 empty] | 19.94
BRITA - COMERCIAL (BC) |  | 10082 | m3 | 84.28 | [5 empty] | 0.56 | [7 empty] | 47.19
(F)Total: | [18 empty] | 89.18
(G)Serviços |  | Código auxiliar | Unid. | Custo Unitário |  |  |  |  | Consumo | [7 empty] | Custo Unitário
SOLO LOCAL / SELO DE ARGILA APILOADO |  | 41291 | m3 | 29.2 |  |  |  |  | 0.13 | [7 empty] | 3.79
(G)Total: | [18 empty] | 3.79
(H)Itens de Transporte |  | Código auxiliar | Unid. | Fórmula |  |  |  | X1 | X2 |  |  | X3 |  |  | Custo |  |  |  | Consumo |  | Custo Unit.
(H)Total: | [18 empty] | 0
Custo Direto Total (E) + (F) + (G) + (H) | [18 empty] | 120.13
BDI:20,48% | [18 empty] | 24.6
Preço Unitário Total | [18 empty] | 144.73
Tabela de Preços: TABELA DE TERRAPLENAGEM, PAVIMENTAÇÃO E OBRAS DE ARTE ESPECIAIS - MAR/23 - SEM DESONERAÇÃO - T199 | [18 empty] | Data base: 01/03/2023
Serviço: 41310 DRENO PROFUNDO, CORTE EM SOLO PEAD - DPS14 (ANTIGO DPS08) (EXCETO ESCAVAÇÃO) (BC) | [18 empty] | Unidade: m
Observações: PROJETO-TIPO DO ÁLBUM DE DISPOSITIVOS DE DRENAGEM DO DNIT - 4a EDIÇÃO (IPR-736)
(A)Equipamento |  | Código auxiliar | Ut. Pr |  | Ut. Impr |  |  | Vl. Hr. Prod |  |  | Vl. Hr. Imp |  |  |  |  | Consumo |  |  |  | Custo Horário
CAMINHÃO BASCULANTE 10 M3 - 15 T |  | 30037 | 1 |  | 0 |  |  | 296.79 |  |  | 57.98 |  |  |  |  | 0.01 |  |  |  | 2.96
(A)Total: | [18 empty] | 2.96
(B)Mão-de-Obra |  | Código auxiliar | Eq. Salarial | Sal/Hora |  |  | Encargos(%) |  |  | Consumo | [8 empty] | Custo Horário
ENCARREGADO DE SERVIÇO |  | 20002 | 10.53 | 22.27 |  |  | 111.5 |  |  | 0.18 | [8 empty] | 4
AJUDANTE |  | 20003 | 6.67 | 14.1 |  |  | 111.5 |  |  | 1.05 | [8 empty] | 14.8
PEDREIRO |  | 20017 | 8.85 | 18.71 |  |  | 111.5 |  |  | 0.07 | [8 empty] | 1.3
(B)Total: | [18 empty] | 20.1
(C)Itens de Incidência |  | Código auxiliar | % | M. O. |  |  | Equip. |  |  | Mat. |  |  |  | Custo
FERRAMENTAS MANUAIS |  | 0014 | 5 | X | [9 empty] | 1
EPI |  | 0011 | 1.12 | X | [9 empty] | 0.22
ALIMENTAÇÃO |  | 0012 | 9.6 | X | [9 empty] | 1.92
TRANSP. DE PESSOAL |  | 0013 | 4.79 | X | [9 empty] | 0.96
(C)Total: | [18 empty] | 4.1
Custo Horário da Execução (A) + (B) + (C) | [12 empty] | 27.16
(D) Produção da Equipe | [12 empty] | 1
(E) Custo Unitário da Execução [(A) + (B) + (C)] / (D) | [12 empty] | 27.16
(F)Materiais |  | Código auxiliar | Unid. | Custo Unitário | [5 empty] | Consumo | [7 empty] | Custo Unitário
GEOTÊXTIL NÃO-TECIDO AGULHADO (GRAMATURA 240 G/M2) |  | 10026 | m2 | 5.96 | [5 empty] | 4.3 | [7 empty] | 25.62
TUBO DRENO PEAD CORRUGADO PERFURADO D=100mm |  | 10079 | m | 19.94 | [5 empty] | 1 | [7 empty] | 19.94
BRITA - COMERCIAL (BC) |  | 10082 | m3 | 84.28 | [5 empty] | 0.69 | [7 empty] | 58.15
(F)Total: | [18 empty] | 103.71
(G)Serviços |  | Código auxiliar | Unid. | Custo Unitário |  |  |  |  | Consumo | [7 empty] | Custo Unitário
(G)Total: | [18 empty] | 0
(H)Itens de Transporte |  | Código auxiliar | Unid. | Fórmula |  |  |  | X1 | X2 |  |  | X3 |  |  | Custo |  |  |  | Consumo |  | Custo Unit.
(H)Total: | [18 empty] | 0
Custo Direto Total (E) + (F) + (G) + (H) | [18 empty] | 130.87
BDI:20,48% | [18 empty] | 26.8
Preço Unitário Total | [18 empty] | 157.67
Tabela de Preços: TABELA DE TERRAPLENAGEM, PAVIMENTAÇÃO E OBRAS DE ARTE ESPECIAIS - MAR/23 - SEM DESONERAÇÃO - T199 | [18 empty] | Data base: 01/03/2023
Serviço: 41311 DRENO PROFUNDO, CORTE EM ROCHA PEAD - DPR01 (EXCETO ESCAVAÇÃO) (BC) | [18 empty] | Unidade: m
Observações: PROJETO-TIPO DO ÁLBUM DE DISPOSITIVOS DE DRENAGEM DO DNIT - 4a EDIÇÃO (IPR-736)
(A)Equipamento |  | Código auxiliar | Ut. Pr |  | Ut. Impr |  |  | Vl. Hr. Prod |  |  | Vl. Hr. Imp |  |  |  |  | Consumo |  |  |  | Custo Horário
(A)Total: | [18 empty] | 0
(B)Mão-de-Obra |  | Código auxiliar | Eq. Salarial | Sal/Hora |  |  | Encargos(%) |  |  | Consumo | [8 empty] | Custo Horário
ENCARREGADO DE SERVIÇO |  | 20002 | 10.53 | 22.27 |  |  | 111.5 |  |  | 0.23 | [8 empty] | 5.12
AJUDANTE |  | 20003 | 6.67 | 14.1 |  |  | 111.5 |  |  | 0.75 | [8 empty] | 10.57
PEDREIRO |  | 20017 | 8.85 | 18.71 |  |  | 111.5 |  |  | 0.07 | [8 empty] | 1.3
(B)Total: | [18 empty] | 16.99
(C)Itens de Incidência |  | Código auxiliar | % | M. O. |  |  | Equip. |  |  | Mat. |  |  |  | Custo
FERRAMENTAS MANUAIS |  | 0014 | 5 | X | [9 empty] | 0.84
EPI |  | 0011 | 1.12 | X | [9 empty] | 0.19
ALIMENTAÇÃO |  | 0012 | 9.6 | X | [9 empty] | 1.63
TRANSP. DE PESSOAL |  | 0013 | 4.79 | X | [9 empty] | 0.81
(C)Total: | [18 empty] | 3.47
Custo Horário da Execução (A) + (B) + (C) | [12 empty] | 20.46
(D) Produção da Equipe | [12 empty] | 1
(E) Custo Unitário da Execução [(A) + (B) + (C)] / (D) | [12 empty] | 20.46
(F)Materiais |  | Código auxiliar | Unid. | Custo Unitário | [5 empty] | Consumo | [7 empty] | Custo Unitário
TUBO DRENO PEAD CORRUGADO PERFURADO D=100mm |  | 10079 | m | 19.94 | [5 empty] | 1 | [7 empty] | 19.94
BRITA - COMERCIAL (BC) |  | 10082 | m3 | 84.28 | [5 empty] | 0.14 | [7 empty] | 11.79
(F)Total: | [18 empty] | 31.73
(G)Serviços |  | Código auxiliar | Unid. | Custo Unitário |  |  |  |  | Consumo | [7 empty] | Custo Unitário
(G)Total: | [18 empty] | 0
(H)Itens de Transporte |  | Código auxiliar | Unid. | Fórmula |  |  |  | X1 | X2 |  |  | X3 |  |  | Custo |  |  |  | Consumo |  | Custo Unit.
(H)Total: | [18 empty] | 0
Custo Direto Total (E) + (F) + (G) + (H) | [18 empty] | 52.19
BDI:20,48% | [18 empty] | 10.68
Preço Unitário Total | [18 empty] | 62.87
Tabela de Preços: TABELA DE TERRAPLENAGEM, PAVIMENTAÇÃO E OBRAS DE ARTE ESPECIAIS - MAR/23 - SEM DESONERAÇÃO - T199 | [18 empty] | Data base: 01/03/2023
Serviço: 41312 DRENO PROFUNDO, CORTE EM ROCHA PEAD - DPR02 (EXCETO ESCAVAÇÃO) (BC) | [18 empty] | Unidade: m
Observações: PROJETO-TIPO DO ÁLBUM DE DISPOSITIVOS DE DRENAGEM DO DNIT - 4a EDIÇÃO (IPR-736)
(A)Equipamento |  | Código auxiliar | Ut. Pr |  | Ut. Impr |  |  | Vl. Hr. Prod |  |  | Vl. Hr. Imp |  |  |  |  | Consumo |  |  |  | Custo Horário
(A)Total: | [18 empty] | 0
(B)Mão-de-Obra |  | Código auxiliar | Eq. Salarial | Sal/Hora |  |  | Encargos(%) |  |  | Consumo | [8 empty] | Custo Horário
ENCARREGADO DE SERVIÇO |  | 20002 | 10.53 | 22.27 |  |  | 111.5 |  |  | 0.27 | [8 empty] | 6.01
AJUDANTE |  | 20003 | 6.67 | 14.1 |  |  | 111.5 |  |  | 0.75 | [8 empty] | 10.57
PEDREIRO |  | 20017 | 8.85 | 18.71 |  |  | 111.5 |  |  | 0.07 | [8 empty] | 1.3
(B)Total: | [18 empty] | 17.88
(C)Itens de Incidência |  | Código auxiliar | % | M. O. |  |  | Equip. |  |  | Mat. |  |  |  | Custo
FERRAMENTAS MANUAIS |  | 0014 | 5 | X | [9 empty] | 0.89
EPI |  | 0011 | 1.12 | X | [9 empty] | 0.2
ALIMENTAÇÃO |  | 0012 | 9.6 | X | [9 empty] | 1.71
TRANSP. DE PESSOAL |  | 0013 | 4.79 | X | [9 empty] | 0.85
(C)Total: | [18 empty] | 3.65
Custo Horário da Execução (A) + (B) + (C) | [12 empty] | 21.53
(D) Produção da Equipe | [12 empty] | 1
(E) Custo Unitário da Execução [(A) + (B) + (C)] / (D) | [12 empty] | 21.53
(F)Materiais |  | Código auxiliar | Unid. | Custo Unitário | [5 empty] | Consumo | [7 empty] | Custo Unitário
GEOTÊXTIL NÃO-TECIDO AGULHADO (GRAMATURA 240 G/M2) |  | 10026 | m2 | 5.96 | [5 empty] | 2.15 | [7 empty] | 12.81
TUBO DRENO PEAD CORRUGADO PERFURADO D=100mm |  | 10079 | m | 19.94 | [5 empty] | 1 | [7 empty] | 19.94
BRITA - COMERCIAL (BC) |  | 10082 | m3 | 84.28 | [5 empty] | 0.14 | [7 empty] | 11.79
(F)Total: | [18 empty] | 44.54
(G)Serviços |  | Código auxiliar | Unid. | Custo Unitário |  |  |  |  | Consumo | [7 empty] | Custo Unitário
(G)Total: | [18 empty] | 0
(H)Itens de Transporte |  | Código auxiliar | Unid. | Fórmula |  |  |  | X1 | X2 |  |  | X3 |  |  | Custo |  |  |  | Consumo |  | Custo Unit.
(H)Total: | [18 empty] | 0
Custo Direto Total (E) + (F) + (G) + (H) | [18 empty] | 66.07
BDI:20,48% | [18 empty] | 13.53
Preço Unitário Total | [18 empty] | 79.6
Tabela de Preços: TABELA DE TERRAPLENAGEM, PAVIMENTAÇÃO E OBRAS DE ARTE ESPECIAIS - MAR/23 - SEM DESONERAÇÃO - T199 | [18 empty] | Data base: 01/03/2023
Serviço: 41313 DRENO CEGO, CORTE EM ROCHA - DPR03 (EXCETO ESCAVAÇÃO) (BC) | [18 empty] | Unidade: m
Observações: PROJETO-TIPO DO ÁLBUM DE DISPOSITIVOS DE DRENAGEM DO DNIT - 4a EDIÇÃO (IPR-736)
(A)Equipamento |  | Código auxiliar | Ut. Pr |  | Ut. Impr |  |  | Vl. Hr. Prod |  |  | Vl. Hr. Imp |  |  |  |  | Consumo |  |  |  | Custo Horário
(A)Total: | [18 empty] | 0
(B)Mão-de-Obra |  | Código auxiliar | Eq. Salarial | Sal/Hora |  |  | Encargos(%) |  |  | Consumo | [8 empty] | Custo Horário
ENCARREGADO DE SERVIÇO |  | 20002 | 10.53 | 22.27 |  |  | 111.5 |  |  | 0.25 | [8 empty] | 5.56
AJUDANTE |  | 20003 | 6.67 | 14.1 |  |  | 111.5 |  |  | 0.16 | [8 empty] | 2.25
(B)Total: | [18 empty] | 7.81
(C)Itens de Incidência |  | Código auxiliar | % | M. O. |  |  | Equip. |  |  | Mat. |  |  |  | Custo
FERRAMENTAS MANUAIS |  | 0014 | 5 | X | [9 empty] | 0.39
EPI |  | 0011 | 1.12 | X | [9 empty] | 0.08
ALIMENTAÇÃO |  | 0012 | 9.6 | X | [9 empty] | 0.74
TRANSP. DE PESSOAL |  | 0013 | 4.79 | X | [9 empty] | 0.37
(C)Total: | [18 empty] | 1.58
Custo Horário da Execução (A) + (B) + (C) | [12 empty] | 9.39
(D) Produção da Equipe | [12 empty] | 1
(E) Custo Unitário da Execução [(A) + (B) + (C)] / (D) | [12 empty] | 9.39
(F)Materiais |  | Código auxiliar | Unid. | Custo Unitário | [5 empty] | Consumo | [7 empty] | Custo Unitário
GEOTÊXTIL NÃO-TECIDO AGULHADO (GRAMATURA 240 G/M2) |  | 10026 | m2 | 5.96 | [5 empty] | 2 | [7 empty] | 11.92
BRITA - COMERCIAL (BC) |  | 10082 | m3 | 84.28 | [5 empty] | 0.2 | [7 empty] | 16.85
(F)Total: | [18 empty] | 28.77
(G)Serviços |  | Código auxiliar | Unid. | Custo Unitário |  |  |  |  | Consumo | [7 empty] | Custo Unitário
(G)Total: | [18 empty] | 0
(H)Itens de Transporte |  | Código auxiliar | Unid. | Fórmula |  |  |  | X1 | X2 |  |  | X3 |  |  | Custo |  |  |  | Consumo |  | Custo Unit.
(H)Total: | [18 empty] | 0
Custo Direto Total (E) + (F) + (G) + (H) | [18 empty] | 38.16
BDI:20,48% | [18 empty] | 7.81
Preço Unitário Total | [18 empty] | 45.97
Tabela de Preços: TABELA DE TERRAPLENAGEM, PAVIMENTAÇÃO E OBRAS DE ARTE ESPECIAIS - MAR/23 - SEM DESONERAÇÃO - T199 | [18 empty] | Data base: 01/03/2023
Serviço: 41314 DRENO CEGO, CORTE EM ROCHA - DPR04 (EXCETO ESCAVAÇÃO) (BC) | [18 empty] | Unidade: m
Observações: PROJETO-TIPO DO ÁLBUM DE DISPOSITIVOS DE DRENAGEM DO DNIT - 4a EDIÇÃO (IPR-736)
(A)Equipamento |  | Código auxiliar | Ut. Pr |  | Ut. Impr |  |  | Vl. Hr. Prod |  |  | Vl. Hr. Imp |  |  |  |  | Consumo |  |  |  | Custo Horário
(A)Total: | [18 empty] | 0
(B)Mão-de-Obra |  | Código auxiliar | Eq. Salarial | Sal/Hora |  |  | Encargos(%) |  |  | Consumo | [8 empty] | Custo Horário
ENCARREGADO DE SERVIÇO |  | 20002 | 10.53 | 22.27 |  |  | 111.5 |  |  | 0.2 | [8 empty] | 4.45
AJUDANTE |  | 20003 | 6.67 | 14.1 |  |  | 111.5 |  |  | 0.12 | [8 empty] | 1.69
(B)Total: | [18 empty] | 6.14
(C)Itens de Incidência |  | Código auxiliar | % | M. O. |  |  | Equip. |  |  | Mat. |  |  |  | Custo
FERRAMENTAS MANUAIS |  | 0014 | 5 | X | [9 empty] | 0.3
EPI |  | 0011 | 1.12 | X | [9 empty] | 0.06
ALIMENTAÇÃO |  | 0012 | 9.6 | X | [9 empty] | 0.58
TRANSP. DE PESSOAL |  | 0013 | 4.79 | X | [9 empty] | 0.29
(C)Total: | [18 empty] | 1.23
Custo Horário da Execução (A) + (B) + (C) | [12 empty] | 7.37
(D) Produção da Equipe | [12 empty] | 1
(E) Custo Unitário da Execução [(A) + (B) + (C)] / (D) | [12 empty] | 7.37
(F)Materiais |  | Código auxiliar | Unid. | Custo Unitário | [5 empty] | Consumo | [7 empty] | Custo Unitário
BRITA - COMERCIAL (BC) |  | 10082 | m3 | 84.28 | [5 empty] | 0.2 | [7 empty] | 16.85
(F)Total: | [18 empty] | 16.85
(G)Serviços |  | Código auxiliar | Unid. | Custo Unitário |  |  |  |  | Consumo | [7 empty] | Custo Unitário
(G)Total: | [18 empty] | 0
(H)Itens de Transporte |  | Código auxiliar | Unid. | Fórmula |  |  |  | X1 | X2 |  |  | X3 |  |  | Custo |  |  |  | Consumo |  | Custo Unit.
(H)Total: | [18 empty] | 0
Custo Direto Total (E) + (F) + (G) + (H) | [18 empty] | 24.22
BDI:20,48% | [18 empty] | 4.96
Preço Unitário Total | [18 empty] | 29.18
Tabela de Preços: TABELA DE TERRAPLENAGEM, PAVIMENTAÇÃO E OBRAS DE ARTE ESPECIAIS - MAR/23 - SEM DESONERAÇÃO - T199 | [18 empty] | Data base: 01/03/2023
Serviço: 41315 DRENO PROFUNDO, CORTE EM ROCHA PEAD - DPR05 (EXCETO ESCAVAÇÃO) (AC) | [18 empty] | Unidade: m
Observações: PROJETO-TIPO DO ÁLBUM DE DISPOSITIVOS DE DRENAGEM DO DNIT - 4a EDIÇÃO (IPR-736)
(A)Equipamento |  | Código auxiliar | Ut. Pr |  | Ut. Impr |  |  | Vl. Hr. Prod |  |  | Vl. Hr. Imp |  |  |  |  | Consumo |  |  |  | Custo Horário
(A)Total: | [18 empty] | 0
(B)Mão-de-Obra |  | Código auxiliar | Eq. Salarial | Sal/Hora |  |  | Encargos(%) |  |  | Consumo | [8 empty] | Custo Horário
ENCARREGADO DE SERVIÇO |  | 20002 | 10.53 | 22.27 |  |  | 111.5 |  |  | 0.23 | [8 empty] | 5.12
AJUDANTE |  | 20003 | 6.67 | 14.1 |  |  | 111.5 |  |  | 0.75 | [8 empty] | 10.57
PEDREIRO |  | 20017 | 8.85 | 18.71 |  |  | 111.5 |  |  | 0.07 | [8 empty] | 1.3
(B)Total: | [18 empty] | 16.99
(C)Itens de Incidência |  | Código auxiliar | % | M. O. |  |  | Equip. |  |  | Mat. |  |  |  | Custo
FERRAMENTAS MANUAIS |  | 0014 | 5 | X | [9 empty] | 0.84
EPI |  | 0011 | 1.12 | X | [9 empty] | 0.19
ALIMENTAÇÃO |  | 0012 | 9.6 | X | [9 empty] | 1.63
TRANSP. DE PESSOAL |  | 0013 | 4.79 | X | [9 empty] | 0.81
(C)Total: | [18 empty] | 3.47
Custo Horário da Execução (A) + (B) + (C) | [12 empty] | 20.46
(D) Produção da Equipe | [12 empty] | 1
(E) Custo Unitário da Execução [(A) + (B) + (C)] / (D) | [12 empty] | 20.46
(F)Materiais |  | Código auxiliar | Unid. | Custo Unitário | [5 empty] | Consumo | [7 empty] | Custo Unitário
TUBO DRENO PEAD CORRUGADO PERFURADO D=100mm |  | 10079 | m | 19.94 | [5 empty] | 1 | [7 empty] | 19.94
AREIA - COMERCIAL (AC) |  | 10081 | m3 | 110.34 | [5 empty] | 0.14 | [7 empty] | 15.44
(F)Total: | [18 empty] | 35.38
(G)Serviços |  | Código auxiliar | Unid. | Custo Unitário |  |  |  |  | Consumo | [7 empty] | Custo Unitário
(G)Total: | [18 empty] | 0
(H)Itens de Transporte |  | Código auxiliar | Unid. | Fórmula |  |  |  | X1 | X2 |  |  | X3 |  |  | Custo |  |  |  | Consumo |  | Custo Unit.
(H)Total: | [18 empty] | 0
Custo Direto Total (E) + (F) + (G) + (H) | [18 empty] | 55.84
BDI:20,48% | [18 empty] | 11.43
Preço Unitário Total | [18 empty] | 67.27
Tabela de Preços: TABELA DE TERRAPLENAGEM, PAVIMENTAÇÃO E OBRAS DE ARTE ESPECIAIS - MAR/23 - SEM DESONERAÇÃO - T199 | [18 empty] | Data base: 01/03/2023
Serviço: 41316 SARJETA TRIANGULAR DE CONCRETO - STC01 (AC/BC) | [18 empty] | Unidade: m
Observações: PROJETO-TIPO DO ÁLBUM DE DISPOSITIVOS DE DRENAGEM DO DNIT - 4a EDIÇÃO (IPR-736)
(A)Equipamento |  | Código auxiliar | Ut. Pr |  | Ut. Impr |  |  | Vl. Hr. Prod |  |  | Vl. Hr. Imp |  |  |  |  | Consumo |  |  |  | Custo Horário
(A)Total: | [18 empty] | 0
(B)Mão-de-Obra |  | Código auxiliar | Eq. Salarial | Sal/Hora |  |  | Encargos(%) |  |  | Consumo | [8 empty] | Custo Horário
ENCARREGADO DE SERVIÇO |  | 20002 | 10.53 | 22.27 |  |  | 111.5 |  |  | 0.29 | [8 empty] | 6.45
(B)Total: | [18 empty] | 6.45
(C)Itens de Incidência |  | Código auxiliar | % | M. O. |  |  | Equip. |  |  | Mat. |  |  |  | Custo
EPI |  | 0011 | 1.12 | X | [9 empty] | 0.07
ALIMENTAÇÃO |  | 0012 | 9.6 | X | [9 empty] | 0.61
TRANSP. DE PESSOAL |  | 0013 | 4.79 | X | [9 empty] | 0.3
(C)Total: | [18 empty] | 0.98
Custo Horário da Execução (A) + (B) + (C) | [12 empty] | 7.43
(D) Produção da Equipe | [12 empty] | 1
(E) Custo Unitário da Execução [(A) + (B) + (C)] / (D) | [12 empty] | 7.43
(F)Materiais |  | Código auxiliar | Unid. | Custo Unitário | [5 empty] | Consumo | [7 empty] | Custo Unitário
(F)Total: | [18 empty] | 0
(G)Serviços |  | Código auxiliar | Unid. | Custo Unitário |  |  |  |  | Consumo | [7 empty] | Custo Unitário
ESCAVAÇÃO E CARGA MAT. DE JAZIDA |  | 40315 | m3 | 4.26 |  |  |  |  | 0.25 | [7 empty] | 1.06
CONFECÇÃO DE GUIAS |  | 47021 | M | 5.81 |  |  |  |  | 0.0385 | [7 empty] | 0.22
ESCAVAÇÃO MANUAL |  | 47027 | m3 | 53.63 |  |  |  |  | 0.25 | [7 empty] | 13.4
CONCRETO FCK=15 MPA P/ DRENAGEM |  | 42836 | m3 | 398.97 |  |  |  |  | 0.111 | [7 empty] | 44.28
(G)Total: | [18 empty] | 58.96
(H)Itens de Transporte |  | Código auxiliar | Unid. | Fórmula |  |  |  | X1 | X2 |  |  | X3 |  |  | Custo |  |  |  | Consumo |  | Custo Unit.
(H)Total: | [18 empty] | 0
Custo Direto Total (E) + (F) + (G) + (H) | [18 empty] | 66.39
BDI:20,48% | [18 empty] | 13.59
Preço Unitário Total | [18 empty] | 79.98
Tabela de Preços: TABELA DE TERRAPLENAGEM, PAVIMENTAÇÃO E OBRAS DE ARTE ESPECIAIS - MAR/23 - SEM DESONERAÇÃO - T199 | [18 empty] | Data base: 01/03/2023
Serviço: 41317 SARJETA TRIANGULAR DE CONCRETO - STC02 (AC/BC) | [18 empty] | Unidade: m
Observações: PROJETO-TIPO DO ÁLBUM DE DISPOSITIVOS DE DRENAGEM DO DNIT - 4a EDIÇÃO (IPR-736)
(A)Equipamento |  | Código auxiliar | Ut. Pr |  | Ut. Impr |  |  | Vl. Hr. Prod |  |  | Vl. Hr. Imp |  |  |  |  | Consumo |  |  |  | Custo Horário
(A)Total: | [18 empty] | 0
(B)Mão-de-Obra |  | Código auxiliar | Eq. Salarial | Sal/Hora |  |  | Encargos(%) |  |  | Consumo | [8 empty] | Custo Horário
ENCARREGADO DE SERVIÇO |  | 20002 | 10.53 | 22.27 |  |  | 111.5 |  |  | 0.21 | [8 empty] | 4.67
(B)Total: | [18 empty] | 4.67
(C)Itens de Incidência |  | Código auxiliar | % | M. O. |  |  | Equip. |  |  | Mat. |  |  |  | Custo
EPI |  | 0011 | 1.12 | X | [9 empty] | 0.05
ALIMENTAÇÃO |  | 0012 | 9.6 | X | [9 empty] | 0.44
TRANSP. DE PESSOAL |  | 0013 | 4.79 | X | [9 empty] | 0.22
(C)Total: | [18 empty] | 0.71
Custo Horário da Execução (A) + (B) + (C) | [12 empty] | 5.38
(D) Produção da Equipe | [12 empty] | 1
(E) Custo Unitário da Execução [(A) + (B) + (C)] / (D) | [12 empty] | 5.38
(F)Materiais |  | Código auxiliar | Unid. | Custo Unitário | [5 empty] | Consumo | [7 empty] | Custo Unitário
(F)Total: | [18 empty] | 0
(G)Serviços |  | Código auxiliar | Unid. | Custo Unitário |  |  |  |  | Consumo | [7 empty] | Custo Unitário
ESCAVAÇÃO E CARGA MAT. DE JAZIDA |  | 40315 | m3 | 4.26 |  |  |  |  | 0.2 | [7 empty] | 0.85
CONFECÇÃO DE GUIAS |  | 47021 | M | 5.81 |  |  |  |  | 0.0325 | [7 empty] | 0.18
ESCAVAÇÃO MANUAL |  | 47027 | m3 | 53.63 |  |  |  |  | 0.21 | [7 empty] | 11.26
CONCRETO FCK=15 MPA P/ DRENAGEM |  | 42836 | m3 | 398.97 |  |  |  |  | 0.089 | [7 empty] | 35.5
(G)Total: | [18 empty] | 47.79
(H)Itens de Transporte |  | Código auxiliar | Unid. | Fórmula |  |  |  | X1 | X2 |  |  | X3 |  |  | Custo |  |  |  | Consumo |  | Custo Unit.
(H)Total: | [18 empty] | 0
Custo Direto Total (E) + (F) + (G) + (H) | [18 empty] | 53.17
BDI:20,48% | [18 empty] | 10.88
Preço Unitário Total | [18 empty] | 64.05
Tabela de Preços: TABELA DE TERRAPLENAGEM, PAVIMENTAÇÃO E OBRAS DE ARTE ESPECIAIS - MAR/23 - SEM DESONERAÇÃO - T199 | [18 empty] | Data base: 01/03/2023
Serviço: 41318 SARJETA TRIANGULAR DE CONCRETO - STC03 (AC/BC) | [18 empty] | Unidade: m
Observações: PROJETO-TIPO DO ÁLBUM DE DISPOSITIVOS DE DRENAGEM DO DNIT - 4a EDIÇÃO (IPR-736)
(A)Equipamento |  | Código auxiliar | Ut. Pr |  | Ut. Impr |  |  | Vl. Hr. Prod |  |  | Vl. Hr. Imp |  |  |  |  | Consumo |  |  |  | Custo Horário
(A)Total: | [18 empty] | 0
(B)Mão-de-Obra |  | Código auxiliar | Eq. Salarial | Sal/Hora |  |  | Encargos(%) |  |  | Consumo | [8 empty] | Custo Horário
ENCARREGADO DE SERVIÇO |  | 20002 | 10.53 | 22.27 |  |  | 111.5 |  |  | 0.19 | [8 empty] | 4.23
(B)Total: | [18 empty] | 4.23
(C)Itens de Incidência |  | Código auxiliar | % | M. O. |  |  | Equip. |  |  | Mat. |  |  |  | Custo
EPI |  | 0011 | 1.12 | X | [9 empty] | 0.04
ALIMENTAÇÃO |  | 0012 | 9.6 | X | [9 empty] | 0.4
TRANSP. DE PESSOAL |  | 0013 | 4.79 | X | [9 empty] | 0.2
(C)Total: | [18 empty] | 0.64
Custo Horário da Execução (A) + (B) + (C) | [12 empty] | 4.87
(D) Produção da Equipe | [12 empty] | 1
(E) Custo Unitário da Execução [(A) + (B) + (C)] / (D) | [12 empty] | 4.87
(F)Materiais |  | Código auxiliar | Unid. | Custo Unitário | [5 empty] | Consumo | [7 empty] | Custo Unitário
(F)Total: | [18 empty] | 0
(G)Serviços |  | Código auxiliar | Unid. | Custo Unitário |  |  |  |  | Consumo | [7 empty] | Custo Unitário
ESCAVAÇÃO E CARGA MAT. DE JAZIDA |  | 40315 | m3 | 4.26 |  |  |  |  | 0.2 | [7 empty] | 0.85
CONFECÇÃO DE GUIAS |  | 47021 | M | 5.81 |  |  |  |  | 0.028 | [7 empty] | 0.16
ESCAVAÇÃO MANUAL |  | 47027 | m3 | 53.63 |  |  |  |  | 0.17 | [7 empty] | 9.11
CONCRETO FCK=15 MPA P/ DRENAGEM |  | 42836 | m3 | 398.97 |  |  |  |  | 0.075 | [7 empty] | 29.92
(G)Total: | [18 empty] | 40.04
(H)Itens de Transporte |  | Código auxiliar | Unid. | Fórmula |  |  |  | X1 | X2 |  |  | X3 |  |  | Custo |  |  |  | Consumo |  | Custo Unit.
(H)Total: | [18 empty] | 0
Custo Direto Total (E) + (F) + (G) + (H) | [18 empty] | 44.91
BDI:20,48% | [18 empty] | 9.19
Preço Unitário Total | [18 empty] | 54.1
Tabela de Preços: TABELA DE TERRAPLENAGEM, PAVIMENTAÇÃO E OBRAS DE ARTE ESPECIAIS - MAR/23 - SEM DESONERAÇÃO - T199 | [18 empty] | Data base: 01/03/2023
Serviço: 41319 SARJETA TRIANGULAR DE CONCRETO - STC04 (AC/BC) | [18 empty] | Unidade: m
Observações: PROJETO-TIPO DO ÁLBUM DE DISPOSITIVOS DE DRENAGEM DO DNIT - 4a EDIÇÃO (IPR-736)
(A)Equipamento |  | Código auxiliar | Ut. Pr |  | Ut. Impr |  |  | Vl. Hr. Prod |  |  | Vl. Hr. Imp |  |  |  |  | Consumo |  |  |  | Custo Horário
(A)Total: | [18 empty] | 0
(B)Mão-de-Obra |  | Código auxiliar | Eq. Salarial | Sal/Hora |  |  | Encargos(%) |  |  | Consumo | [8 empty] | Custo Horário
ENCARREGADO DE SERVIÇO |  | 20002 | 10.53 | 22.27 |  |  | 111.5 |  |  | 0.15 | [8 empty] | 3.34
(B)Total: | [18 empty] | 3.34
(C)Itens de Incidência |  | Código auxiliar | % | M. O. |  |  | Equip. |  |  | Mat. |  |  |  | Custo
EPI |  | 0011 | 1.12 | X | [9 empty] | 0.03
ALIMENTAÇÃO |  | 0012 | 9.6 | X | [9 empty] | 0.32
TRANSP. DE PESSOAL |  | 0013 | 4.79 | X | [9 empty] | 0.15
(C)Total: | [18 empty] | 0.5
Custo Horário da Execução (A) + (B) + (C) | [12 empty] | 3.84
(D) Produção da Equipe | [12 empty] | 1
(E) Custo Unitário da Execução [(A) + (B) + (C)] / (D) | [12 empty] | 3.84
(F)Materiais |  | Código auxiliar | Unid. | Custo Unitário | [5 empty] | Consumo | [7 empty] | Custo Unitário
(F)Total: | [18 empty] | 0
(G)Serviços |  | Código auxiliar | Unid. | Custo Unitário |  |  |  |  | Consumo | [7 empty] | Custo Unitário
ESCAVAÇÃO E CARGA MAT. DE JAZIDA |  | 40315 | m3 | 4.26 |  |  |  |  | 0.2 | [7 empty] | 0.85
CONFECÇÃO DE GUIAS |  | 47021 | M | 5.81 |  |  |  |  | 0.0235 | [7 empty] | 0.13
ESCAVAÇÃO MANUAL |  | 47027 | m3 | 53.63 |  |  |  |  | 0.11 | [7 empty] | 5.89
CONCRETO FCK=15 MPA P/ DRENAGEM |  | 42836 | m3 | 398.97 |  |  |  |  | 0.066 | [7 empty] | 26.33
(G)Total: | [18 empty] | 33.2
(H)Itens de Transporte |  | Código auxiliar | Unid. | Fórmula |  |  |  | X1 | X2 |  |  | X3 |  |  | Custo |  |  |  | Consumo |  | Custo Unit.
(H)Total: | [18 empty] | 0
Custo Direto Total (E) + (F) + (G) + (H) | [18 empty] | 37.04
BDI:20,48% | [18 empty] | 7.58
Preço Unitário Total | [18 empty] | 44.62
Tabela de Preços: TABELA DE TERRAPLENAGEM, PAVIMENTAÇÃO E OBRAS DE ARTE ESPECIAIS - MAR/23 - SEM DESONERAÇÃO - T199 | [18 empty] | Data base: 01/03/2023
Serviço: 41320 SARJETA TRIANGULAR DE CONCRETO - STC05 (AC/BC) | [18 empty] | Unidade: m
Observações: PROJETO-TIPO DO ÁLBUM DE DISPOSITIVOS DE DRENAGEM DO DNIT - 4a EDIÇÃO (IPR-736)
(A)Equipamento |  | Código auxiliar | Ut. Pr |  | Ut. Impr |  |  | Vl. Hr. Prod |  |  | Vl. Hr. Imp |  |  |  |  | Consumo |  |  |  | Custo Horário
(A)Total: | [18 empty] | 0
(B)Mão-de-Obra |  | Código auxiliar | Eq. Salarial | Sal/Hora |  |  | Encargos(%) |  |  | Consumo | [8 empty] | Custo Horário
ENCARREGADO DE SERVIÇO |  | 20002 | 10.53 | 22.27 |  |  | 111.5 |  |  | 0.19 | [8 empty] | 4.23
(B)Total: | [18 empty] | 4.23
(C)Itens de Incidência |  | Código auxiliar | % | M. O. |  |  | Equip. |  |  | Mat. |  |  |  | Custo
EPI |  | 0011 | 1.12 | X | [9 empty] | 0.04
ALIMENTAÇÃO |  | 0012 | 9.6 | X | [9 empty] | 0.4
TRANSP. DE PESSOAL |  | 0013 | 4.79 | X | [9 empty] | 0.2
(C)Total: | [18 empty] | 0.64
Custo Horário da Execução (A) + (B) + (C) | [12 empty] | 4.87
(D) Produção da Equipe | [12 empty] | 1
(E) Custo Unitário da Execução [(A) + (B) + (C)] / (D) | [12 empty] | 4.87
(F)Materiais |  | Código auxiliar | Unid. | Custo Unitário | [5 empty] | Consumo | [7 empty] | Custo Unitário
(F)Total: | [18 empty] | 0
(G)Serviços |  | Código auxiliar | Unid. | Custo Unitário |  |  |  |  | Consumo | [7 empty] | Custo Unitário
ESCAVAÇÃO E CARGA MAT. DE JAZIDA |  | 40315 | m3 | 4.26 |  |  |  |  | 0.25 | [7 empty] | 1.06
FORMA DE PLACA COMPENSADA |  | 47020 | m2 | 62.83 |  |  |  |  | 0.027 | [7 empty] | 1.69
CONFECÇÃO DE GUIAS |  | 47021 | M | 5.81 |  |  |  |  | 0.0355 | [7 empty] | 0.2
CONCRETO FCK=15 MPA P/ DRENAGEM |  | 42836 | m3 | 398.97 |  |  |  |  | 0.126 | [7 empty] | 50.27
(G)Total: | [18 empty] | 53.22
(H)Itens de Transporte |  | Código auxiliar | Unid. | Fórmula |  |  |  | X1 | X2 |  |  | X3 |  |  | Custo |  |  |  | Consumo |  | Custo Unit.
(H)Total: | [18 empty] | 0
Custo Direto Total (E) + (F) + (G) + (H) | [18 empty] | 58.09
BDI:20,48% | [18 empty] | 11.89
Preço Unitário Total | [18 empty] | 69.98
Tabela de Preços: TABELA DE TERRAPLENAGEM, PAVIMENTAÇÃO E OBRAS DE ARTE ESPECIAIS - MAR/23 - SEM DESONERAÇÃO - T199 | [18 empty] | Data base: 01/03/2023
Serviço: 41321 SARJETA TRIANGULAR DE CONCRETO - STC06 (AC/BC) | [18 empty] | Unidade: m
Observações: PROJETO-TIPO DO ÁLBUM DE DISPOSITIVOS DE DRENAGEM DO DNIT - 4a EDIÇÃO (IPR-736)
(A)Equipamento |  | Código auxiliar | Ut. Pr |  | Ut. Impr |  |  | Vl. Hr. Prod |  |  | Vl. Hr. Imp |  |  |  |  | Consumo |  |  |  | Custo Horário
(A)Total: | [18 empty] | 0
(B)Mão-de-Obra |  | Código auxiliar | Eq. Salarial | Sal/Hora |  |  | Encargos(%) |  |  | Consumo | [8 empty] | Custo Horário
ENCARREGADO DE SERVIÇO |  | 20002 | 10.53 | 22.27 |  |  | 111.5 |  |  | 0.19 | [8 empty] | 4.23
(B)Total: | [18 empty] | 4.23
(C)Itens de Incidência |  | Código auxiliar | % | M. O. |  |  | Equip. |  |  | Mat. |  |  |  | Custo
EPI |  | 0011 | 1.12 | X | [9 empty] | 0.04
ALIMENTAÇÃO |  | 0012 | 9.6 | X | [9 empty] | 0.4
TRANSP. DE PESSOAL |  | 0013 | 4.79 | X | [9 empty] | 0.2
(C)Total: | [18 empty] | 0.64
Custo Horário da Execução (A) + (B) + (C) | [12 empty] | 4.87
(D) Produção da Equipe | [12 empty] | 1
(E) Custo Unitário da Execução [(A) + (B) + (C)] / (D) | [12 empty] | 4.87
(F)Materiais |  | Código auxiliar | Unid. | Custo Unitário | [5 empty] | Consumo | [7 empty] | Custo Unitário
(F)Total: | [18 empty] | 0
(G)Serviços |  | Código auxiliar | Unid. | Custo Unitário |  |  |  |  | Consumo | [7 empty] | Custo Unitário
ESCAVAÇÃO E CARGA MAT. DE JAZIDA |  | 40315 | m3 | 4.26 |  |  |  |  | 0.2 | [7 empty] | 0.85
FORMA DE PLACA COMPENSADA |  | 47020 | m2 | 62.83 |  |  |  |  | 0.031 | [7 empty] | 1.94
CONFECÇÃO DE GUIAS |  | 47021 | M | 5.81 |  |  |  |  | 0.0275 | [7 empty] | 0.15
CONCRETO FCK=15 MPA P/ DRENAGEM |  | 42836 | m3 | 398.97 |  |  |  |  | 0.086 | [7 empty] | 34.31
(G)Total: | [18 empty] | 37.25
(H)Itens de Transporte |  | Código auxiliar | Unid. | Fórmula |  |  |  | X1 | X2 |  |  | X3 |  |  | Custo |  |  |  | Consumo |  | Custo Unit.
(H)Total: | [18 empty] | 0
Custo Direto Total (E) + (F) + (G) + (H) | [18 empty] | 42.12
BDI:20,48% | [18 empty] | 8.62
Preço Unitário Total | [18 empty] | 50.74
Tabela de Preços: TABELA DE TERRAPLENAGEM, PAVIMENTAÇÃO E OBRAS DE ARTE ESPECIAIS - MAR/23 - SEM DESONERAÇÃO - T199 | [18 empty] | Data base: 01/03/2023
Serviço: 41322 SARJETA TRIANGULAR DE CONCRETO - STC07 (AC/BC) | [18 empty] | Unidade: m
Observações: PROJETO-TIPO DO ÁLBUM DE DISPOSITIVOS DE DRENAGEM DO DNIT - 4a EDIÇÃO (IPR-736)
(A)Equipamento |  | Código auxiliar | Ut. Pr |  | Ut. Impr |  |  | Vl. Hr. Prod |  |  | Vl. Hr. Imp |  |  |  |  | Consumo |  |  |  | Custo Horário
(A)Total: | [18 empty] | 0
(B)Mão-de-Obra |  | Código auxiliar | Eq. Salarial | Sal/Hora |  |  | Encargos(%) |  |  | Consumo | [8 empty] | Custo Horário
ENCARREGADO DE SERVIÇO |  | 20002 | 10.53 | 22.27 |  |  | 111.5 |  |  | 0.15 | [8 empty] | 3.34
(B)Total: | [18 empty] | 3.34
(C)Itens de Incidência |  | Código auxiliar | % | M. O. |  |  | Equip. |  |  | Mat. |  |  |  | Custo
EPI |  | 0011 | 1.12 | X | [9 empty] | 0.03
ALIMENTAÇÃO |  | 0012 | 9.6 | X | [9 empty] | 0.32
TRANSP. DE PESSOAL |  | 0013 | 4.79 | X | [9 empty] | 0.15
(C)Total: | [18 empty] | 0.5
Custo Horário da Execução (A) + (B) + (C) | [12 empty] | 3.84
(D) Produção da Equipe | [12 empty] | 1
(E) Custo Unitário da Execução [(A) + (B) + (C)] / (D) | [12 empty] | 3.84
(F)Materiais |  | Código auxiliar | Unid. | Custo Unitário | [5 empty] | Consumo | [7 empty] | Custo Unitário
(F)Total: | [18 empty] | 0
(G)Serviços |  | Código auxiliar | Unid. | Custo Unitário |  |  |  |  | Consumo | [7 empty] | Custo Unitário
ESCAVAÇÃO E CARGA MAT. DE JAZIDA |  | 40315 | m3 | 4.26 |  |  |  |  | 0.2 | [7 empty] | 0.85
FORMA DE PLACA COMPENSADA |  | 47020 | m2 | 62.83 |  |  |  |  | 0.031 | [7 empty] | 1.94
CONFECÇÃO DE GUIAS |  | 47021 | M | 5.81 |  |  |  |  | 0.025 | [7 empty] | 0.14
CONCRETO FCK=15 MPA P/ DRENAGEM |  | 42836 | m3 | 398.97 |  |  |  |  | 0.071 | [7 empty] | 28.32
(G)Total: | [18 empty] | 31.25
(H)Itens de Transporte |  | Código auxiliar | Unid. | Fórmula |  |  |  | X1 | X2 |  |  | X3 |  |  | Custo |  |  |  | Consumo |  | Custo Unit.
(H)Total: | [18 empty] | 0
Custo Direto Total (E) + (F) + (G) + (H) | [18 empty] | 35.09
BDI:20,48% | [18 empty] | 7.18
Preço Unitário Total | [18 empty] | 42.27
Tabela de Preços: TABELA DE TERRAPLENAGEM, PAVIMENTAÇÃO E OBRAS DE ARTE ESPECIAIS - MAR/23 - SEM DESONERAÇÃO - T199 | [18 empty] | Data base: 01/03/2023
Serviço: 41323 SARJETA TRIANGULAR DE CONCRETO - STC08 (AC/BC) | [18 empty] | Unidade: m
Observações: PROJETO-TIPO DO ÁLBUM DE DISPOSITIVOS DE DRENAGEM DO DNIT - 4a EDIÇÃO (IPR-736)
(A)Equipamento |  | Código auxiliar | Ut. Pr |  | Ut. Impr |  |  | Vl. Hr. Prod |  |  | Vl. Hr. Imp |  |  |  |  | Consumo |  |  |  | Custo Horário
(A)Total: | [18 empty] | 0
(B)Mão-de-Obra |  | Código auxiliar | Eq. Salarial | Sal/Hora |  |  | Encargos(%) |  |  | Consumo | [8 empty] | Custo Horário
ENCARREGADO DE SERVIÇO |  | 20002 | 10.53 | 22.27 |  |  | 111.5 |  |  | 0.13 | [8 empty] | 2.89
(B)Total: | [18 empty] | 2.89
(C)Itens de Incidência |  | Código auxiliar | % | M. O. |  |  | Equip. |  |  | Mat. |  |  |  | Custo
EPI |  | 0011 | 1.12 | X | [9 empty] | 0.03
ALIMENTAÇÃO |  | 0012 | 9.6 | X | [9 empty] | 0.27
TRANSP. DE PESSOAL |  | 0013 | 4.79 | X | [9 empty] | 0.13
(C)Total: | [18 empty] | 0.43
Custo Horário da Execução (A) + (B) + (C) | [12 empty] | 3.32
(D) Produção da Equipe | [12 empty] | 1
(E) Custo Unitário da Execução [(A) + (B) + (C)] / (D) | [12 empty] | 3.32
(F)Materiais |  | Código auxiliar | Unid. | Custo Unitário | [5 empty] | Consumo | [7 empty] | Custo Unitário
(F)Total: | [18 empty] | 0
(G)Serviços |  | Código auxiliar | Unid. | Custo Unitário |  |  |  |  | Consumo | [7 empty] | Custo Unitário
ESCAVAÇÃO E CARGA MAT. DE JAZIDA |  | 40315 | m3 | 4.26 |  |  |  |  | 0.2 | [7 empty] | 0.85
FORMA DE PLACA COMPENSADA |  | 47020 | m2 | 62.83 |  |  |  |  | 0.021 | [7 empty] | 1.31
CONFECÇÃO DE GUIAS |  | 47021 | M | 5.81 |  |  |  |  | 0.022 | [7 empty] | 0.12
CONCRETO FCK=15 MPA P/ DRENAGEM |  | 42836 | m3 | 398.97 |  |  |  |  | 0.063 | [7 empty] | 25.13
(G)Total: | [18 empty] | 27.41
(H)Itens de Transporte |  | Código auxiliar | Unid. | Fórmula |  |  |  | X1 | X2 |  |  | X3 |  |  | Custo |  |  |  | Consumo |  | Custo Unit.
(H)Total: | [18 empty] | 0
Custo Direto Total (E) + (F) + (G) + (H) | [18 empty] | 30.73
BDI:20,48% | [18 empty] | 6.29
Preço Unitário Total | [18 empty] | 37.02
Tabela de Preços: TABELA DE TERRAPLENAGEM, PAVIMENTAÇÃO E OBRAS DE ARTE ESPECIAIS - MAR/23 - SEM DESONERAÇÃO - T199 | [18 empty] | Data base: 01/03/2023
Serviço: 41324 SARJETA TRAPEZOIDAL DE CONCRETO - SZC01 (AC/BC) | [18 empty] | Unidade: m
Observações: PROJETO-TIPO DO ÁLBUM DE DISPOSITIVOS DE DRENAGEM DO DNIT - 4a EDIÇÃO (IPR-736)
(A)Equipamento |  | Código auxiliar | Ut. Pr |  | Ut. Impr |  |  | Vl. Hr. Prod |  |  | Vl. Hr. Imp |  |  |  |  | Consumo |  |  |  | Custo Horário
(A)Total: | [18 empty] | 0
(B)Mão-de-Obra |  | Código auxiliar | Eq. Salarial | Sal/Hora |  |  | Encargos(%) |  |  | Consumo | [8 empty] | Custo Horário
ENCARREGADO DE SERVIÇO |  | 20002 | 10.53 | 22.27 |  |  | 111.5 |  |  | 0.25 | [8 empty] | 5.56
(B)Total: | [18 empty] | 5.56
(C)Itens de Incidência |  | Código auxiliar | % | M. O. |  |  | Equip. |  |  | Mat. |  |  |  | Custo
EPI |  | 0011 | 1.12 | X | [9 empty] | 0.06
ALIMENTAÇÃO |  | 0012 | 9.6 | X | [9 empty] | 0.53
TRANSP. DE PESSOAL |  | 0013 | 4.79 | X | [9 empty] | 0.26
(C)Total: | [18 empty] | 0.85
Custo Horário da Execução (A) + (B) + (C) | [12 empty] | 6.41
(D) Produção da Equipe | [12 empty] | 1
(E) Custo Unitário da Execução [(A) + (B) + (C)] / (D) | [12 empty] | 6.41
(F)Materiais |  | Código auxiliar | Unid. | Custo Unitário | [5 empty] | Consumo | [7 empty] | Custo Unitário
(F)Total: | [18 empty] | 0
(G)Serviços |  | Código auxiliar | Unid. | Custo Unitário |  |  |  |  | Consumo | [7 empty] | Custo Unitário
ESCAVAÇÃO E CARGA MAT. DE JAZIDA |  | 40315 | m3 | 4.26 |  |  |  |  | 1 | [7 empty] | 4.26
CONFECÇÃO DE GUIAS |  | 47021 | M | 5.81 |  |  |  |  | 0.034 | [7 empty] | 0.19
ESCAVAÇÃO MANUAL |  | 47027 | m3 | 53.63 |  |  |  |  | 0.28 | [7 empty] | 15.01
CONCRETO FCK=15 MPA P/ DRENAGEM |  | 42836 | m3 | 398.97 |  |  |  |  | 0.076 | [7 empty] | 30.32
(G)Total: | [18 empty] | 49.78
(H)Itens de Transporte |  | Código auxiliar | Unid. | Fórmula |  |  |  | X1 | X2 |  |  | X3 |  |  | Custo |  |  |  | Consumo |  | Custo Unit.
(H)Total: | [18 empty] | 0
Custo Direto Total (E) + (F) + (G) + (H) | [18 empty] | 56.19
BDI:20,48% | [18 empty] | 11.5
Preço Unitário Total | [18 empty] | 67.69
Tabela de Preços: TABELA DE TERRAPLENAGEM, PAVIMENTAÇÃO E OBRAS DE ARTE ESPECIAIS - MAR/23 - SEM DESONERAÇÃO - T199 | [18 empty] | Data base: 01/03/2023
Serviço: 41325 SARJETA TRAPEZOIDAL DE CONCRETO - SZC02 (AC/BC) | [18 empty] | Unidade: m
Observações: PROJETO-TIPO DO ÁLBUM DE DISPOSITIVOS DE DRENAGEM DO DNIT - 4a EDIÇÃO (IPR-736)
(A)Equipamento |  | Código auxiliar | Ut. Pr |  | Ut. Impr |  |  | Vl. Hr. Prod |  |  | Vl. Hr. Imp |  |  |  |  | Consumo |  |  |  | Custo Horário
(A)Total: | [18 empty] | 0
(B)Mão-de-Obra |  | Código auxiliar | Eq. Salarial | Sal/Hora |  |  | Encargos(%) |  |  | Consumo | [8 empty] | Custo Horário
ENCARREGADO DE SERVIÇO |  | 20002 | 10.53 | 22.27 |  |  | 111.5 |  |  | 0.17 | [8 empty] | 3.78
(B)Total: | [18 empty] | 3.78
(C)Itens de Incidência |  | Código auxiliar | % | M. O. |  |  | Equip. |  |  | Mat. |  |  |  | Custo
EPI |  | 0011 | 1.12 | X | [9 empty] | 0.04
ALIMENTAÇÃO |  | 0012 | 9.6 | X | [9 empty] | 0.36
TRANSP. DE PESSOAL |  | 0013 | 4.79 | X | [9 empty] | 0.18
(C)Total: | [18 empty] | 0.58
Custo Horário da Execução (A) + (B) + (C) | [12 empty] | 4.36
(D) Produção da Equipe | [12 empty] | 1
(E) Custo Unitário da Execução [(A) + (B) + (C)] / (D) | [12 empty] | 4.36
(F)Materiais |  | Código auxiliar | Unid. | Custo Unitário | [5 empty] | Consumo | [7 empty] | Custo Unitário
(F)Total: | [18 empty] | 0
(G)Serviços |  | Código auxiliar | Unid. | Custo Unitário |  |  |  |  | Consumo | [7 empty] | Custo Unitário
ESCAVAÇÃO E CARGA MAT. DE JAZIDA |  | 40315 | m3 | 4.26 |  |  |  |  | 0.2 | [7 empty] | 0.85
CONFECÇÃO DE GUIAS |  | 47021 | M | 5.81 |  |  |  |  | 0.024 | [7 empty] | 0.13
ESCAVAÇÃO MANUAL |  | 47027 | m3 | 53.63 |  |  |  |  | 0.15 | [7 empty] | 8.04
CONCRETO FCK=15 MPA P/ DRENAGEM |  | 42836 | m3 | 398.97 |  |  |  |  | 0.077 | [7 empty] | 30.72
(G)Total: | [18 empty] | 39.74
(H)Itens de Transporte |  | Código auxiliar | Unid. | Fórmula |  |  |  | X1 | X2 |  |  | X3 |  |  | Custo |  |  |  | Consumo |  | Custo Unit.
(H)Total: | [18 empty] | 0
Custo Direto Total (E) + (F) + (G) + (H) | [18 empty] | 44.1
BDI:20,48% | [18 empty] | 9.03
Preço Unitário Total | [18 empty] | 53.13
Tabela de Preços: TABELA DE TERRAPLENAGEM, PAVIMENTAÇÃO E OBRAS DE ARTE ESPECIAIS - MAR/23 - SEM DESONERAÇÃO - T199 | [18 empty] | Data base: 01/03/2023
Serviço: 41326 SARJETA DE CANTEIRO CENTRAL DE CONCRETO - SCC01 (AC/BC) | [18 empty] | Unidade: m
(A)Equipamento |  | Código auxiliar | Ut. Pr |  | Ut. Impr |  |  | Vl. Hr. Prod |  |  | Vl. Hr. Imp |  |  |  |  | Consumo |  |  |  | Custo Horário
(A)Total: | [18 empty] | 0
(B)Mão-de-Obra |  | Código auxiliar | Eq. Salarial | Sal/Hora |  |  | Encargos(%) |  |  | Consumo | [8 empty] | Custo Horário
ENCARREGADO DE SERVIÇO |  | 20002 | 10.53 | 22.27 |  |  | 111.5 |  |  | 0.13 | [8 empty] | 2.89
(B)Total: | [18 empty] | 2.89
(C)Itens de Incidência |  | Código auxiliar | % | M. O. |  |  | Equip. |  |  | Mat. |  |  |  | Custo
EPI |  | 0011 | 1.12 | X | [9 empty] | 0.03
ALIMENTAÇÃO |  | 0012 | 9.6 | X | [9 empty] | 0.27
TRANSP. DE PESSOAL |  | 0013 | 4.79 | X | [9 empty] | 0.13
(C)Total: | [18 empty] | 0.43
Custo Horário da Execução (A) + (B) + (C) | [12 empty] | 3.32
(D) Produção da Equipe | [12 empty] | 1
(E) Custo Unitário da Execução [(A) + (B) + (C)] / (D) | [12 empty] | 3.32
(F)Materiais |  | Código auxiliar | Unid. | Custo Unitário | [5 empty] | Consumo | [7 empty] | Custo Unitário
(F)Total: | [18 empty] | 0
(G)Serviços |  | Código auxiliar | Unid. | Custo Unitário |  |  |  |  | Consumo | [7 empty] | Custo Unitário
ESCAVAÇÃO E CARGA MAT. DE JAZIDA |  | 40315 | m3 | 4.26 |  |  |  |  | 0.1 | [7 empty] | 0.42
CONFECÇÃO DE GUIAS |  | 47021 | M | 5.81 |  |  |  |  | 0.33 | [7 empty] | 1.91
ESCAVAÇÃO MANUAL |  | 47027 | m3 | 53.63 |  |  |  |  | 0.09 | [7 empty] | 4.82
CONCRETO FCK=15 MPA P/ DRENAGEM |  | 42836 | m3 | 398.97 |  |  |  |  | 0.089 | [7 empty] | 35.5
(G)Total: | [18 empty] | 42.65
(H)Itens de Transporte |  | Código auxiliar | Unid. | Fórmula |  |  |  | X1 | X2 |  |  | X3 |  |  | Custo |  |  |  | Consumo |  | Custo Unit.
(H)Total: | [18 empty] | 0
Custo Direto Total (E) + (F) + (G) + (H) | [18 empty] | 45.97
BDI:20,48% | [18 empty] | 9.41
Preço Unitário Total | [18 empty] | 55.38
Tabela de Preços: TABELA DE TERRAPLENAGEM, PAVIMENTAÇÃO E OBRAS DE ARTE ESPECIAIS - MAR/23 - SEM DESONERAÇÃO - T199 | [18 empty] | Data base: 01/03/2023
Serviço: 41327 SARJETA DE CANTEIRO CENTRAL DE CONCRETO - SCC02 (AC/BC) | [18 empty] | Unidade: m
Observações: PROJETO-TIPO DO ÁLBUM DE DISPOSITIVOS DE DRENAGEM DO DNIT - 4a EDIÇÃO (IPR-736)
(A)Equipamento |  | Código auxiliar | Ut. Pr |  | Ut. Impr |  |  | Vl. Hr. Prod |  |  | Vl. Hr. Imp |  |  |  |  | Consumo |  |  |  | Custo Horário
(A)Total: | [18 empty] | 0
(B)Mão-de-Obra |  | Código auxiliar | Eq. Salarial | Sal/Hora |  |  | Encargos(%) |  |  | Consumo | [8 empty] | Custo Horário
ENCARREGADO DE SERVIÇO |  | 20002 | 10.53 | 22.27 |  |  | 111.5 |  |  | 0.19 | [8 empty] | 4.23
(B)Total: | [18 empty] | 4.23
(C)Itens de Incidência |  | Código auxiliar | % | M. O. |  |  | Equip. |  |  | Mat. |  |  |  | Custo
EPI |  | 0011 | 1.12 | X | [9 empty] | 0.04
ALIMENTAÇÃO |  | 0012 | 9.6 | X | [9 empty] | 0.4
TRANSP. DE PESSOAL |  | 0013 | 4.79 | X | [9 empty] | 0.2
(C)Total: | [18 empty] | 0.64
Custo Horário da Execução (A) + (B) + (C) | [12 empty] | 4.87
(D) Produção da Equipe | [12 empty] | 1
(E) Custo Unitário da Execução [(A) + (B) + (C)] / (D) | [12 empty] | 4.87
(F)Materiais |  | Código auxiliar | Unid. | Custo Unitário | [5 empty] | Consumo | [7 empty] | Custo Unitário
(F)Total: | [18 empty] | 0
(G)Serviços |  | Código auxiliar | Unid. | Custo Unitário |  |  |  |  | Consumo | [7 empty] | Custo Unitário
ESCAVAÇÃO E CARGA MAT. DE JAZIDA |  | 40315 | m3 | 4.26 |  |  |  |  | 0.1 | [7 empty] | 0.42
CONFECÇÃO DE GUIAS |  | 47021 | M | 5.81 |  |  |  |  | 0.046 | [7 empty] | 0.26
ESCAVAÇÃO MANUAL |  | 47027 | m3 | 53.63 |  |  |  |  | 0.16 | [7 empty] | 8.58
CONCRETO FCK=15 MPA P/ DRENAGEM |  | 42836 | m3 | 398.97 |  |  |  |  | 0.125 | [7 empty] | 49.87
(G)Total: | [18 empty] | 59.13
(H)Itens de Transporte |  | Código auxiliar | Unid. | Fórmula |  |  |  | X1 | X2 |  |  | X3 |  |  | Custo |  |  |  | Consumo |  | Custo Unit.
(H)Total: | [18 empty] | 0
Custo Direto Total (E) + (F) + (G) + (H) | [18 empty] | 64
BDI:20,48% | [18 empty] | 13.1
Preço Unitário Total | [18 empty] | 77.1
Tabela de Preços: TABELA DE TERRAPLENAGEM, PAVIMENTAÇÃO E OBRAS DE ARTE ESPECIAIS - MAR/23 - SEM DESONERAÇÃO - T199 | [18 empty] | Data base: 01/03/2023
Serviço: 41328 SARJETA DE CANTEIRO CENTRAL DE CONCRETO - SCC03 (AC/BC) | [18 empty] | Unidade: m
Observações: PROJETO-TIPO DO ÁLBUM DE DISPOSITIVOS DE DRENAGEM DO DNIT - 4a EDIÇÃO (IPR-736)
(A)Equipamento |  | Código auxiliar | Ut. Pr |  | Ut. Impr |  |  | Vl. Hr. Prod |  |  | Vl. Hr. Imp |  |  |  |  | Consumo |  |  |  | Custo Horário
(A)Total: | [18 empty] | 0
(B)Mão-de-Obra |  | Código auxiliar | Eq. Salarial | Sal/Hora |  |  | Encargos(%) |  |  | Consumo | [8 empty] | Custo Horário
ENCARREGADO DE SERVIÇO |  | 20002 | 10.53 | 22.27 |  |  | 111.5 |  |  | 0.18 | [8 empty] | 4
(B)Total: | [18 empty] | 4
(C)Itens de Incidência |  | Código auxiliar | % | M. O. |  |  | Equip. |  |  | Mat. |  |  |  | Custo
EPI |  | 0011 | 1.12 | X | [9 empty] | 0.04
ALIMENTAÇÃO |  | 0012 | 9.6 | X | [9 empty] | 0.38
TRANSP. DE PESSOAL |  | 0013 | 4.79 | X | [9 empty] | 0.19
(C)Total: | [18 empty] | 0.61
Custo Horário da Execução (A) + (B) + (C) | [12 empty] | 4.61
(D) Produção da Equipe | [12 empty] | 1
(E) Custo Unitário da Execução [(A) + (B) + (C)] / (D) | [12 empty] | 4.61
(F)Materiais |  | Código auxiliar | Unid. | Custo Unitário | [5 empty] | Consumo | [7 empty] | Custo Unitário
(F)Total: | [18 empty] | 0
(G)Serviços |  | Código auxiliar | Unid. | Custo Unitário |  |  |  |  | Consumo | [7 empty] | Custo Unitário
ESCAVAÇÃO E CARGA MAT. DE JAZIDA |  | 40315 | m3 | 4.26 |  |  |  |  | 0.15 | [7 empty] | 0.63
CONFECÇÃO DE GUIAS |  | 47021 | M | 5.81 |  |  |  |  | 0.0355 | [7 empty] | 0.2
ESCAVAÇÃO MANUAL |  | 47027 | m3 | 53.63 |  |  |  |  | 0.15 | [7 empty] | 8.04
CONCRETO FCK=15 MPA P/ DRENAGEM |  | 42836 | m3 | 398.97 |  |  |  |  | 0.121 | [7 empty] | 48.27
(G)Total: | [18 empty] | 57.14
(H)Itens de Transporte |  | Código auxiliar | Unid. | Fórmula |  |  |  | X1 | X2 |  |  | X3 |  |  | Custo |  |  |  | Consumo |  | Custo Unit.
(H)Total: | [18 empty] | 0
Custo Direto Total (E) + (F) + (G) + (H) | [18 empty] | 61.75
BDI:20,48% | [18 empty] | 12.64
Preço Unitário Total | [18 empty] | 74.39
Tabela de Preços: TABELA DE TERRAPLENAGEM, PAVIMENTAÇÃO E OBRAS DE ARTE ESPECIAIS - MAR/23 - SEM DESONERAÇÃO - T199 | [18 empty] | Data base: 01/03/2023
Serviço: 41329 SARJETA DE CANTEIRO CENTRAL DE CONCRETO - SCC04 (AC/BC) | [18 empty] | Unidade: m
Observações: PROJETO-TIPO DO ÁLBUM DE DISPOSITIVOS DE DRENAGEM DO DNIT - 4a EDIÇÃO (IPR-736)
(A)Equipamento |  | Código auxiliar | Ut. Pr |  | Ut. Impr |  |  | Vl. Hr. Prod |  |  | Vl. Hr. Imp |  |  |  |  | Consumo |  |  |  | Custo Horário
(A)Total: | [18 empty] | 0
(B)Mão-de-Obra |  | Código auxiliar | Eq. Salarial | Sal/Hora |  |  | Encargos(%) |  |  | Consumo | [8 empty] | Custo Horário
ENCARREGADO DE SERVIÇO |  | 20002 | 10.53 | 22.27 |  |  | 111.5 |  |  | 0.28 | [8 empty] | 6.23
(B)Total: | [18 empty] | 6.23
(C)Itens de Incidência |  | Código auxiliar | % | M. O. |  |  | Equip. |  |  | Mat. |  |  |  | Custo
EPI |  | 0011 | 1.12 | X | [9 empty] | 0.06
ALIMENTAÇÃO |  | 0012 | 9.6 | X | [9 empty] | 0.59
TRANSP. DE PESSOAL |  | 0013 | 4.79 | X | [9 empty] | 0.29
(C)Total: | [18 empty] | 0.94
Custo Horário da Execução (A) + (B) + (C) | [12 empty] | 7.17
(D) Produção da Equipe | [12 empty] | 1
(E) Custo Unitário da Execução [(A) + (B) + (C)] / (D) | [12 empty] | 7.17
(F)Materiais |  | Código auxiliar | Unid. | Custo Unitário | [5 empty] | Consumo | [7 empty] | Custo Unitário
(F)Total: | [18 empty] | 0
(G)Serviços |  | Código auxiliar | Unid. | Custo Unitário |  |  |  |  | Consumo | [7 empty] | Custo Unitário
ESCAVAÇÃO E CARGA MAT. DE JAZIDA |  | 40315 | m3 | 4.26 |  |  |  |  | 0.15 | [7 empty] | 0.63
CONFECÇÃO DE GUIAS |  | 47021 | M | 5.81 |  |  |  |  | 0.049 | [7 empty] | 0.28
ESCAVAÇÃO MANUAL |  | 47027 | m3 | 53.63 |  |  |  |  | 0.25 | [7 empty] | 13.4
CONCRETO FCK=15 MPA P/ DRENAGEM |  | 42836 | m3 | 398.97 |  |  |  |  | 0.169 | [7 empty] | 67.42
(G)Total: | [18 empty] | 81.73
(H)Itens de Transporte |  | Código auxiliar | Unid. | Fórmula |  |  |  | X1 | X2 |  |  | X3 |  |  | Custo |  |  |  | Consumo |  | Custo Unit.
(H)Total: | [18 empty] | 0
Custo Direto Total (E) + (F) + (G) + (H) | [18 empty] | 88.9
BDI:20,48% | [18 empty] | 18.2
Preço Unitário Total | [18 empty] | 107.1
Tabela de Preços: TABELA DE TERRAPLENAGEM, PAVIMENTAÇÃO E OBRAS DE ARTE ESPECIAIS - MAR/23 - SEM DESONERAÇÃO - T199 | [18 empty] | Data base: 01/03/2023
Serviço: 41330 MEIO FIO COM SARJETA - MFC01 (AC/BC) | [18 empty] | Unidade: m
Observações: PROJETO-TIPO DO ÁLBUM DE DISPOSITIVOS DE DRENAGEM DO DNIT - 4a EDIÇÃO (IPR-736)
(A)Equipamento |  | Código auxiliar | Ut. Pr |  | Ut. Impr |  |  | Vl. Hr. Prod |  |  | Vl. Hr. Imp |  |  |  |  | Consumo |  |  |  | Custo Horário
EXTRUSORA PARA MEIO FIO DE CONCRETO |  | 30115 | 1 |  | 0 |  |  | 36.03 |  |  | 23.05 |  |  |  |  | 1 |  |  |  | 36.03
(A)Total: | [18 empty] | 36.03
(B)Mão-de-Obra |  | Código auxiliar | Eq. Salarial | Sal/Hora |  |  | Encargos(%) |  |  | Consumo | [8 empty] | Custo Horário
ENCARREGADO DE SERVIÇO |  | 20002 | 10.53 | 22.27 |  |  | 111.5 |  |  | 0.25 | [8 empty] | 5.56
PEDREIRO |  | 20017 | 8.85 | 18.71 |  |  | 111.5 |  |  | 1 | [8 empty] | 18.71
SERVENTE |  | 20031 | 6.14 | 12.98 |  |  | 111.5 |  |  | 2 | [8 empty] | 25.96
(B)Total: | [18 empty] | 50.23
(C)Itens de Incidência |  | Código auxiliar | % | M. O. |  |  | Equip. |  |  | Mat. |  |  |  | Custo
FERRAMENTAS MANUAIS |  | 0014 | 5 | X | [9 empty] | 2.51
EPI |  | 0011 | 1.12 | X | [9 empty] | 0.56
ALIMENTAÇÃO |  | 0012 | 9.6 | X | [9 empty] | 4.82
TRANSP. DE PESSOAL |  | 0013 | 4.79 | X | [9 empty] | 2.4
(C)Total: | [18 empty] | 10.29
Custo Horário da Execução (A) + (B) + (C) | [12 empty] | 96.55
(D) Produção da Equipe | [12 empty] | 30.37
(E) Custo Unitário da Execução [(A) + (B) + (C)] / (D) | [12 empty] | 3.17
(F)Materiais |  | Código auxiliar | Unid. | Custo Unitário | [5 empty] | Consumo | [7 empty] | Custo Unitário
(F)Total: | [18 empty] | 0
(G)Serviços |  | Código auxiliar | Unid. | Custo Unitário |  |  |  |  | Consumo | [7 empty] | Custo Unitário
ESCAVAÇÃO MANUAL |  | 47027 | m3 | 53.63 |  |  |  |  | 0.0975 | [7 empty] | 5.22
CONCRETO FCK=15 MPA P/ DRENAGEM |  | 42836 | m3 | 398.97 |  |  |  |  | 0.103 | [7 empty] | 41.09
(G)Total: | [18 empty] | 46.31
(H)Itens de Transporte |  | Código auxiliar | Unid. | Fórmula |  |  |  | X1 | X2 |  |  | X3 |  |  | Custo |  |  |  | Consumo |  | Custo Unit.
(H)Total: | [18 empty] | 0
Custo Direto Total (E) + (F) + (G) + (H) | [18 empty] | 49.48
BDI:20,48% | [18 empty] | 10.13
Preço Unitário Total | [18 empty] | 59.61
Tabela de Preços: TABELA DE TERRAPLENAGEM, PAVIMENTAÇÃO E OBRAS DE ARTE ESPECIAIS - MAR/23 - SEM DESONERAÇÃO - T199 | [18 empty] | Data base: 01/03/2023
Serviço: 41331 MEIO FIO COM SARJETA - MFC02 (AC/BC) | [18 empty] | Unidade: m
Observações: PROJETO-TIPO DO ÁLBUM DE DISPOSITIVOS DE DRENAGEM DO DNIT - 4a EDIÇÃO (IPR-736)
(A)Equipamento |  | Código auxiliar | Ut. Pr |  | Ut. Impr |  |  | Vl. Hr. Prod |  |  | Vl. Hr. Imp |  |  |  |  | Consumo |  |  |  | Custo Horário
EXTRUSORA PARA MEIO FIO DE CONCRETO |  | 30115 | 1 |  | 0 |  |  | 36.03 |  |  | 23.05 |  |  |  |  | 1 |  |  |  | 36.03
(A)Total: | [18 empty] | 36.03
(B)Mão-de-Obra |  | Código auxiliar | Eq. Salarial | Sal/Hora |  |  | Encargos(%) |  |  | Consumo | [8 empty] | Custo Horário
ENCARREGADO DE SERVIÇO |  | 20002 | 10.53 | 22.27 |  |  | 111.5 |  |  | 0.25 | [8 empty] | 5.56
PEDREIRO |  | 20017 | 8.85 | 18.71 |  |  | 111.5 |  |  | 1 | [8 empty] | 18.71
SERVENTE |  | 20031 | 6.14 | 12.98 |  |  | 111.5 |  |  | 2 | [8 empty] | 25.96
(B)Total: | [18 empty] | 50.23
(C)Itens de Incidência |  | Código auxiliar | % | M. O. |  |  | Equip. |  |  | Mat. |  |  |  | Custo
FERRAMENTAS MANUAIS |  | 0014 | 5 | X | [9 empty] | 2.51
EPI |  | 0011 | 1.12 | X | [9 empty] | 0.56
ALIMENTAÇÃO |  | 0012 | 9.6 | X | [9 empty] | 4.82
TRANSP. DE PESSOAL |  | 0013 | 4.79 | X | [9 empty] | 2.4
(C)Total: | [18 empty] | 10.29
Custo Horário da Execução (A) + (B) + (C) | [12 empty] | 96.55
(D) Produção da Equipe | [12 empty] | 35.94
(E) Custo Unitário da Execução [(A) + (B) + (C)] / (D) | [12 empty] | 2.68
(F)Materiais |  | Código auxiliar | Unid. | Custo Unitário | [5 empty] | Consumo | [7 empty] | Custo Unitário
(F)Total: | [18 empty] | 0
(G)Serviços |  | Código auxiliar | Unid. | Custo Unitário |  |  |  |  | Consumo | [7 empty] | Custo Unitário
ESCAVAÇÃO MANUAL |  | 47027 | m3 | 53.63 |  |  |  |  | 0.0975 | [7 empty] | 5.22
CONCRETO FCK=15 MPA P/ DRENAGEM |  | 42836 | m3 | 398.97 |  |  |  |  | 0.087 | [7 empty] | 34.71
(G)Total: | [18 empty] | 39.93
(H)Itens de Transporte |  | Código auxiliar | Unid. | Fórmula |  |  |  | X1 | X2 |  |  | X3 |  |  | Custo |  |  |  | Consumo |  | Custo Unit.
(H)Total: | [18 empty] | 0
Custo Direto Total (E) + (F) + (G) + (H) | [18 empty] | 42.61
BDI:20,48% | [18 empty] | 8.72
Preço Unitário Total | [18 empty] | 51.33
Tabela de Preços: TABELA DE TERRAPLENAGEM, PAVIMENTAÇÃO E OBRAS DE ARTE ESPECIAIS - MAR/23 - SEM DESONERAÇÃO - T199 | [18 empty] | Data base: 01/03/2023
Serviço: 41332 MEIO FIO COM SARJETA - MFC03 (AC/BC) | [18 empty] | Unidade: m
Observações: PROJETO-TIPO DO ÁLBUM DE DISPOSITIVOS DE DRENAGEM DO DNIT - 4a EDIÇÃO (IPR-736)
(A)Equipamento |  | Código auxiliar | Ut. Pr |  | Ut. Impr |  |  | Vl. Hr. Prod |  |  | Vl. Hr. Imp |  |  |  |  | Consumo |  |  |  | Custo Horário
EXTRUSORA PARA MEIO FIO DE CONCRETO |  | 30115 | 1 |  | 0 |  |  | 36.03 |  |  | 23.05 |  |  |  |  | 1 |  |  |  | 36.03
(A)Total: | [18 empty] | 36.03
(B)Mão-de-Obra |  | Código auxiliar | Eq. Salarial | Sal/Hora |  |  | Encargos(%) |  |  | Consumo | [8 empty] | Custo Horário
ENCARREGADO DE SERVIÇO |  | 20002 | 10.53 | 22.27 |  |  | 111.5 |  |  | 0.25 | [8 empty] | 5.56
PEDREIRO |  | 20017 | 8.85 | 18.71 |  |  | 111.5 |  |  | 1 | [8 empty] | 18.71
SERVENTE |  | 20031 | 6.14 | 12.98 |  |  | 111.5 |  |  | 2 | [8 empty] | 25.96
(B)Total: | [18 empty] | 50.23
(C)Itens de Incidência |  | Código auxiliar | % | M. O. |  |  | Equip. |  |  | Mat. |  |  |  | Custo
FERRAMENTAS MANUAIS |  | 0014 | 5 | X | [9 empty] | 2.51
EPI |  | 0011 | 1.12 | X | [9 empty] | 0.56
ALIMENTAÇÃO |  | 0012 | 9.6 | X | [9 empty] | 4.82
TRANSP. DE PESSOAL |  | 0013 | 4.79 | X | [9 empty] | 2.4
(C)Total: | [18 empty] | 10.29
Custo Horário da Execução (A) + (B) + (C) | [12 empty] | 96.55
(D) Produção da Equipe | [12 empty] | 74.02
(E) Custo Unitário da Execução [(A) + (B) + (C)] / (D) | [12 empty] | 1.3
(F)Materiais |  | Código auxiliar | Unid. | Custo Unitário | [5 empty] | Consumo | [7 empty] | Custo Unitário
(F)Total: | [18 empty] | 0
(G)Serviços |  | Código auxiliar | Unid. | Custo Unitário |  |  |  |  | Consumo | [7 empty] | Custo Unitário
ESCAVAÇÃO MANUAL |  | 47027 | m3 | 53.63 |  |  |  |  | 0.03 | [7 empty] | 1.6
CONCRETO FCK=15 MPA P/ DRENAGEM |  | 42836 | m3 | 398.97 |  |  |  |  | 0.042 | [7 empty] | 16.75
(G)Total: | [18 empty] | 18.35
(H)Itens de Transporte |  | Código auxiliar | Unid. | Fórmula |  |  |  | X1 | X2 |  |  | X3 |  |  | Custo |  |  |  | Consumo |  | Custo Unit.
(H)Total: | [18 empty] | 0
Custo Direto Total (E) + (F) + (G) + (H) | [18 empty] | 19.65
BDI:20,48% | [18 empty] | 4.02
Preço Unitário Total | [18 empty] | 23.67
Tabela de Preços: TABELA DE TERRAPLENAGEM, PAVIMENTAÇÃO E OBRAS DE ARTE ESPECIAIS - MAR/23 - SEM DESONERAÇÃO - T199 | [18 empty] | Data base: 01/03/2023
Serviço: 41333 MEIO FIO COM SARJETA - MFC04 (AC/BC) | [18 empty] | Unidade: m
Observações: PROJETO-TIPO DO ÁLBUM DE DISPOSITIVOS DE DRENAGEM DO DNIT - 4a EDIÇÃO (IPR-736)
(A)Equipamento |  | Código auxiliar | Ut. Pr |  | Ut. Impr |  |  | Vl. Hr. Prod |  |  | Vl. Hr. Imp |  |  |  |  | Consumo |  |  |  | Custo Horário
EXTRUSORA PARA MEIO FIO DE CONCRETO |  | 30115 | 1 |  | 0 |  |  | 36.03 |  |  | 23.05 |  |  |  |  | 1 |  |  |  | 36.03
(A)Total: | [18 empty] | 36.03
(B)Mão-de-Obra |  | Código auxiliar | Eq. Salarial | Sal/Hora |  |  | Encargos(%) |  |  | Consumo | [8 empty] | Custo Horário
ENCARREGADO DE SERVIÇO |  | 20002 | 10.53 | 22.27 |  |  | 111.5 |  |  | 0.25 | [8 empty] | 5.56
PEDREIRO |  | 20017 | 8.85 | 18.71 |  |  | 111.5 |  |  | 1 | [8 empty] | 18.71
SERVENTE |  | 20031 | 6.14 | 12.98 |  |  | 111.5 |  |  | 2 | [8 empty] | 25.96
(B)Total: | [18 empty] | 50.23
(C)Itens de Incidência |  | Código auxiliar | % | M. O. |  |  | Equip. |  |  | Mat. |  |  |  | Custo
FERRAMENTAS MANUAIS |  | 0014 | 5 | X | [9 empty] | 2.51
EPI |  | 0011 | 1.12 | X | [9 empty] | 0.56
ALIMENTAÇÃO |  | 0012 | 9.6 | X | [9 empty] | 4.82
TRANSP. DE PESSOAL |  | 0013 | 4.79 | X | [9 empty] | 2.4
(C)Total: | [18 empty] | 10.29
Custo Horário da Execução (A) + (B) + (C) | [12 empty] | 96.55
(D) Produção da Equipe | [12 empty] | 100.73
(E) Custo Unitário da Execução [(A) + (B) + (C)] / (D) | [12 empty] | 0.95
(F)Materiais |  | Código auxiliar | Unid. | Custo Unitário | [5 empty] | Consumo | [7 empty] | Custo Unitário
(F)Total: | [18 empty] | 0
(G)Serviços |  | Código auxiliar | Unid. | Custo Unitário |  |  |  |  | Consumo | [7 empty] | Custo Unitário
ESCAVAÇÃO MANUAL |  | 47027 | m3 | 53.63 |  |  |  |  | 0.03 | [7 empty] | 1.6
CONCRETO FCK=15 MPA P/ DRENAGEM |  | 42836 | m3 | 398.97 |  |  |  |  | 0.031 | [7 empty] | 12.36
(G)Total: | [18 empty] | 13.96
(H)Itens de Transporte |  | Código auxiliar | Unid. | Fórmula |  |  |  | X1 | X2 |  |  | X3 |  |  | Custo |  |  |  | Consumo |  | Custo Unit.
(H)Total: | [18 empty] | 0
Custo Direto Total (E) + (F) + (G) + (H) | [18 empty] | 14.91
BDI:20,48% | [18 empty] | 3.05
Preço Unitário Total | [18 empty] | 17.96
Tabela de Preços: TABELA DE TERRAPLENAGEM, PAVIMENTAÇÃO E OBRAS DE ARTE ESPECIAIS - MAR/23 - SEM DESONERAÇÃO - T199 | [18 empty] | Data base: 01/03/2023
Serviço: 41334 MEIO FIO SEM SARJETA - MFC05 (AC/BC) | [18 empty] | Unidade: m
Observações: PROJETO-TIPO DO ÁLBUM DE DISPOSITIVOS DE DRENAGEM DO DNIT - 4a EDIÇÃO (IPR-736)
(A)Equipamento |  | Código auxiliar | Ut. Pr |  | Ut. Impr |  |  | Vl. Hr. Prod |  |  | Vl. Hr. Imp |  |  |  |  | Consumo |  |  |  | Custo Horário
EXTRUSORA PARA MEIO FIO DE CONCRETO |  | 30115 | 1 |  | 0 |  |  | 36.03 |  |  | 23.05 |  |  |  |  | 1 |  |  |  | 36.03
(A)Total: | [18 empty] | 36.03
(B)Mão-de-Obra |  | Código auxiliar | Eq. Salarial | Sal/Hora |  |  | Encargos(%) |  |  | Consumo | [8 empty] | Custo Horário
ENCARREGADO DE SERVIÇO |  | 20002 | 10.53 | 22.27 |  |  | 111.5 |  |  | 0.25 | [8 empty] | 5.56
PEDREIRO |  | 20017 | 8.85 | 18.71 |  |  | 111.5 |  |  | 1 | [8 empty] | 18.71
SERVENTE |  | 20031 | 6.14 | 12.98 |  |  | 111.5 |  |  | 2 | [8 empty] | 25.96
(B)Total: | [18 empty] | 50.23
(C)Itens de Incidência |  | Código auxiliar | % | M. O. |  |  | Equip. |  |  | Mat. |  |  |  | Custo
FERRAMENTAS MANUAIS |  | 0014 | 5 | X | [9 empty] | 2.51
EPI |  | 0011 | 1.12 | X | [9 empty] | 0.56
ALIMENTAÇÃO |  | 0012 | 9.6 | X | [9 empty] | 4.82
TRANSP. DE PESSOAL |  | 0013 | 4.79 | X | [9 empty] | 2.4
(C)Total: | [18 empty] | 10.29
Custo Horário da Execução (A) + (B) + (C) | [12 empty] | 96.55
(D) Produção da Equipe | [12 empty] | 92.22
(E) Custo Unitário da Execução [(A) + (B) + (C)] / (D) | [12 empty] | 1.04
(F)Materiais |  | Código auxiliar | Unid. | Custo Unitário | [5 empty] | Consumo | [7 empty] | Custo Unitário
(F)Total: | [18 empty] | 0
(G)Serviços |  | Código auxiliar | Unid. | Custo Unitário |  |  |  |  | Consumo | [7 empty] | Custo Unitário
ESCAVAÇÃO MANUAL |  | 47027 | m3 | 53.63 |  |  |  |  | 0.018 | [7 empty] | 0.96
CONCRETO FCK=15 MPA P/ DRENAGEM |  | 42836 | m3 | 398.97 |  |  |  |  | 0.034 | [7 empty] | 13.56
(G)Total: | [18 empty] | 14.52
(H)Itens de Transporte |  | Código auxiliar | Unid. | Fórmula |  |  |  | X1 | X2 |  |  | X3 |  |  | Custo |  |  |  | Consumo |  | Custo Unit.
(H)Total: | [18 empty] | 0
Custo Direto Total (E) + (F) + (G) + (H) | [18 empty] | 15.56
BDI:20,48% | [18 empty] | 3.18
Preço Unitário Total | [18 empty] | 18.74
Tabela de Preços: TABELA DE TERRAPLENAGEM, PAVIMENTAÇÃO E OBRAS DE ARTE ESPECIAIS - MAR/23 - SEM DESONERAÇÃO - T199 | [18 empty] | Data base: 01/03/2023
Serviço: 41335 MEIO FIO SEM SARJETA - MFC06 (AC/BC) | [18 empty] | Unidade: m
Observações: PROJETO-TIPO DO ÁLBUM DE DISPOSITIVOS DE DRENAGEM DO DNIT - 4a EDIÇÃO (IPR-736)
(A)Equipamento |  | Código auxiliar | Ut. Pr |  | Ut. Impr |  |  | Vl. Hr. Prod |  |  | Vl. Hr. Imp |  |  |  |  | Consumo |  |  |  | Custo Horário
EXTRUSORA PARA MEIO FIO DE CONCRETO |  | 30115 | 1 |  | 0 |  |  | 36.03 |  |  | 23.05 |  |  |  |  | 1 |  |  |  | 36.03
(A)Total: | [18 empty] | 36.03
(B)Mão-de-Obra |  | Código auxiliar | Eq. Salarial | Sal/Hora |  |  | Encargos(%) |  |  | Consumo | [8 empty] | Custo Horário
ENCARREGADO DE SERVIÇO |  | 20002 | 10.53 | 22.27 |  |  | 111.5 |  |  | 0.25 | [8 empty] | 5.56
PEDREIRO |  | 20017 | 8.85 | 18.71 |  |  | 111.5 |  |  | 1 | [8 empty] | 18.71
SERVENTE |  | 20031 | 6.14 | 12.98 |  |  | 111.5 |  |  | 2 | [8 empty] | 25.96
(B)Total: | [18 empty] | 50.23
(C)Itens de Incidência |  | Código auxiliar | % | M. O. |  |  | Equip. |  |  | Mat. |  |  |  | Custo
FERRAMENTAS MANUAIS |  | 0014 | 5 | X | [9 empty] | 2.51
EPI |  | 0011 | 1.12 | X | [9 empty] | 0.56
ALIMENTAÇÃO |  | 0012 | 9.6 | X | [9 empty] | 4.82
TRANSP. DE PESSOAL |  | 0013 | 4.79 | X | [9 empty] | 2.4
(C)Total: | [18 empty] | 10.29
Custo Horário da Execução (A) + (B) + (C) | [12 empty] | 96.55
(D) Produção da Equipe | [12 empty] | 137.72
(E) Custo Unitário da Execução [(A) + (B) + (C)] / (D) | [12 empty] | 0.7
(F)Materiais |  | Código auxiliar | Unid. | Custo Unitário | [5 empty] | Consumo | [7 empty] | Custo Unitário
(F)Total: | [18 empty] | 0
(G)Serviços |  | Código auxiliar | Unid. | Custo Unitário |  |  |  |  | Consumo | [7 empty] | Custo Unitário
ESCAVAÇÃO MANUAL |  | 47027 | m3 | 53.63 |  |  |  |  | 0.018 | [7 empty] | 0.96
CONCRETO FCK=15 MPA P/ DRENAGEM |  | 42836 | m3 | 398.97 |  |  |  |  | 0.023 | [7 empty] | 9.17
(G)Total: | [18 empty] | 10.13
(H)Itens de Transporte |  | Código auxiliar | Unid. | Fórmula |  |  |  | X1 | X2 |  |  | X3 |  |  | Custo |  |  |  | Consumo |  | Custo Unit.
(H)Total: | [18 empty] | 0
Custo Direto Total (E) + (F) + (G) + (H) | [18 empty] | 10.83
BDI:20,48% | [18 empty] | 2.21
Preço Unitário Total | [18 empty] | 13.04
Tabela de Preços: TABELA DE TERRAPLENAGEM, PAVIMENTAÇÃO E OBRAS DE ARTE ESPECIAIS - MAR/23 - SEM DESONERAÇÃO - T199 | [18 empty] | Data base: 01/03/2023
Serviço: 41336 MEIO FIO SEM SARJETA - MFC07 (AC/BC) | [18 empty] | Unidade: m
Observações: PROJETO-TIPO DO ÁLBUM DE DISPOSITIVOS DE DRENAGEM DO DNIT - 4a EDIÇÃO (IPR-736)
(A)Equipamento |  | Código auxiliar | Ut. Pr |  | Ut. Impr |  |  | Vl. Hr. Prod |  |  | Vl. Hr. Imp |  |  |  |  | Consumo |  |  |  | Custo Horário
EXTRUSORA PARA MEIO FIO DE CONCRETO |  | 30115 | 1 |  | 0 |  |  | 36.03 |  |  | 23.05 |  |  |  |  | 1 |  |  |  | 36.03
(A)Total: | [18 empty] | 36.03
(B)Mão-de-Obra |  | Código auxiliar | Eq. Salarial | Sal/Hora |  |  | Encargos(%) |  |  | Consumo | [8 empty] | Custo Horário
ENCARREGADO DE SERVIÇO |  | 20002 | 10.53 | 22.27 |  |  | 111.5 |  |  | 0.25 | [8 empty] | 5.56
PEDREIRO |  | 20017 | 8.85 | 18.71 |  |  | 111.5 |  |  | 1 | [8 empty] | 18.71
SERVENTE |  | 20031 | 6.14 | 12.98 |  |  | 111.5 |  |  | 2 | [8 empty] | 25.96
(B)Total: | [18 empty] | 50.23
(C)Itens de Incidência |  | Código auxiliar | % | M. O. |  |  | Equip. |  |  | Mat. |  |  |  | Custo
FERRAMENTAS MANUAIS |  | 0014 | 5 | X | [9 empty] | 2.51
EPI |  | 0011 | 1.12 | X | [9 empty] | 0.56
ALIMENTAÇÃO |  | 0012 | 9.6 | X | [9 empty] | 4.82
TRANSP. DE PESSOAL |  | 0013 | 4.79 | X | [9 empty] | 2.4
(C)Total: | [18 empty] | 10.29
Custo Horário da Execução (A) + (B) + (C) | [12 empty] | 96.55
(D) Produção da Equipe | [12 empty] | 83
(E) Custo Unitário da Execução [(A) + (B) + (C)] / (D) | [12 empty] | 1.16
(F)Materiais |  | Código auxiliar | Unid. | Custo Unitário | [5 empty] | Consumo | [7 empty] | Custo Unitário
(F)Total: | [18 empty] | 0
(G)Serviços |  | Código auxiliar | Unid. | Custo Unitário |  |  |  |  | Consumo | [7 empty] | Custo Unitário
ESCAVAÇÃO MANUAL |  | 47027 | m3 | 53.63 |  |  |  |  | 0.0262 | [7 empty] | 1.4
CONCRETO FCK=15 MPA P/ DRENAGEM |  | 42836 | m3 | 398.97 |  |  |  |  | 0.04 | [7 empty] | 15.95
(G)Total: | [18 empty] | 17.35
(H)Itens de Transporte |  | Código auxiliar | Unid. | Fórmula |  |  |  | X1 | X2 |  |  | X3 |  |  | Custo |  |  |  | Consumo |  | Custo Unit.
(H)Total: | [18 empty] | 0
Custo Direto Total (E) + (F) + (G) + (H) | [18 empty] | 18.51
BDI:20,48% | [18 empty] | 3.79
Preço Unitário Total | [18 empty] | 22.3
Tabela de Preços: TABELA DE TERRAPLENAGEM, PAVIMENTAÇÃO E OBRAS DE ARTE ESPECIAIS - MAR/23 - SEM DESONERAÇÃO - T199 | [18 empty] | Data base: 01/03/2023
Serviço: 41337 MEIO FIO SEM SARJETA - MFC08 (AC/BC) | [18 empty] | Unidade: m
Observações: PROJETO-TIPO DO ÁLBUM DE DISPOSITIVOS DE DRENAGEM DO DNIT - 4a EDIÇÃO (IPR-736)
(A)Equipamento |  | Código auxiliar | Ut. Pr |  | Ut. Impr |  |  | Vl. Hr. Prod |  |  | Vl. Hr. Imp |  |  |  |  | Consumo |  |  |  | Custo Horário
EXTRUSORA PARA MEIO FIO DE CONCRETO |  | 30115 | 1 |  | 0 |  |  | 36.03 |  |  | 23.05 |  |  |  |  | 1 |  |  |  | 36.03
(A)Total: | [18 empty] | 36.03
(B)Mão-de-Obra |  | Código auxiliar | Eq. Salarial | Sal/Hora |  |  | Encargos(%) |  |  | Consumo | [8 empty] | Custo Horário
ENCARREGADO DE SERVIÇO |  | 20002 | 10.53 | 22.27 |  |  | 111.5 |  |  | 0.25 | [8 empty] | 5.56
PEDREIRO |  | 20017 | 8.85 | 18.71 |  |  | 111.5 |  |  | 1 | [8 empty] | 18.71
SERVENTE |  | 20031 | 6.14 | 12.98 |  |  | 111.5 |  |  | 2 | [8 empty] | 25.96
(B)Total: | [18 empty] | 50.23
(C)Itens de Incidência |  | Código auxiliar | % | M. O. |  |  | Equip. |  |  | Mat. |  |  |  | Custo
FERRAMENTAS MANUAIS |  | 0014 | 5 | X | [9 empty] | 2.51
EPI |  | 0011 | 1.12 | X | [9 empty] | 0.56
ALIMENTAÇÃO |  | 0012 | 9.6 | X | [9 empty] | 4.82
TRANSP. DE PESSOAL |  | 0013 | 4.79 | X | [9 empty] | 2.4
(C)Total: | [18 empty] | 10.29
Custo Horário da Execução (A) + (B) + (C) | [12 empty] | 96.55
(D) Produção da Equipe | [12 empty] | 43.08
(E) Custo Unitário da Execução [(A) + (B) + (C)] / (D) | [12 empty] | 2.24
(F)Materiais |  | Código auxiliar | Unid. | Custo Unitário | [5 empty] | Consumo | [7 empty] | Custo Unitário
(F)Total: | [18 empty] | 0
(G)Serviços |  | Código auxiliar | Unid. | Custo Unitário |  |  |  |  | Consumo | [7 empty] | Custo Unitário
ESCAVAÇÃO MANUAL |  | 47027 | m3 | 53.63 |  |  |  |  | 0.021 | [7 empty] | 1.12
CONCRETO FCK=15 MPA P/ DRENAGEM |  | 42836 | m3 | 398.97 |  |  |  |  | 0.073 | [7 empty] | 29.12
(G)Total: | [18 empty] | 30.24
(H)Itens de Transporte |  | Código auxiliar | Unid. | Fórmula |  |  |  | X1 | X2 |  |  | X3 |  |  | Custo |  |  |  | Consumo |  | Custo Unit.
(H)Total: | [18 empty] | 0
Custo Direto Total (E) + (F) + (G) + (H) | [18 empty] | 32.48
BDI:20,48% | [18 empty] | 6.65
Preço Unitário Total | [18 empty] | 39.13
Tabela de Preços: TABELA DE TERRAPLENAGEM, PAVIMENTAÇÃO E OBRAS DE ARTE ESPECIAIS - MAR/23 - SEM DESONERAÇÃO - T199 | [18 empty] | Data base: 01/03/2023
Serviço: 41338 VALETA DE PROTEÇÃO DE CORTE - VPC03 | [18 empty] | Unidade: m
Observações: PROJETO-TIPO DO ÁLBUM DE DISPOSITIVOS DE DRENAGEM DO DNIT - 4a EDIÇÃO (IPR-736)
(A)Equipamento |  | Código auxiliar | Ut. Pr |  | Ut. Impr |  |  | Vl. Hr. Prod |  |  | Vl. Hr. Imp |  |  |  |  | Consumo |  |  |  | Custo Horário
CAMINHÃO CARROCERIA MADEIRA - 15 T |  | 30035 | 1 |  | 0 |  |  | 253.44 |  |  | 48.18 |  |  |  |  | 0.01 |  |  |  | 2.53
(A)Total: | [18 empty] | 2.53
(B)Mão-de-Obra |  | Código auxiliar | Eq. Salarial | Sal/Hora |  |  | Encargos(%) |  |  | Consumo | [8 empty] | Custo Horário
ENCARREGADO DE SERVIÇO |  | 20002 | 10.53 | 22.27 |  |  | 111.5 |  |  | 0.3 | [8 empty] | 6.68
AJUDANTE |  | 20003 | 6.67 | 14.1 |  |  | 111.5 |  |  | 2.5 | [8 empty] | 35.25
(B)Total: | [18 empty] | 41.93
(C)Itens de Incidência |  | Código auxiliar | % | M. O. |  |  | Equip. |  |  | Mat. |  |  |  | Custo
FERRAMENTAS MANUAIS |  | 0014 | 5 | X | [9 empty] | 2.09
EPI |  | 0011 | 1.12 | X | [9 empty] | 0.46
ALIMENTAÇÃO |  | 0012 | 9.6 | X | [9 empty] | 4.02
TRANSP. DE PESSOAL |  | 0013 | 4.79 | X | [9 empty] | 2
(C)Total: | [18 empty] | 8.57
Custo Horário da Execução (A) + (B) + (C) | [12 empty] | 53.03
(D) Produção da Equipe | [12 empty] | 1
(E) Custo Unitário da Execução [(A) + (B) + (C)] / (D) | [12 empty] | 53.03
(F)Materiais |  | Código auxiliar | Unid. | Custo Unitário | [5 empty] | Consumo | [7 empty] | Custo Unitário
(F)Total: | [18 empty] | 0
(G)Serviços |  | Código auxiliar | Unid. | Custo Unitário |  |  |  |  | Consumo | [7 empty] | Custo Unitário
COMPACTAÇÃO MANUAL |  | 40102 | m3 | 16.24 |  |  |  |  | 0.3 | [7 empty] | 4.87
ESCAVAÇÃO MANUAL DE VALAS (SVA) |  | 41290 | m3 | 57.19 |  |  |  |  | 0.39 | [7 empty] | 22.3
CONFECÇÃO DE GUIAS |  | 47021 | M | 5.81 |  |  |  |  | 0.0495 | [7 empty] | 0.28
OBTENÇÃO DE GRAMA PARA REPLANTIO (SVA) |  | 41292 | m2 | 2.46 |  |  |  |  | 1.1 | [7 empty] | 2.7
CONCRETO FCK=15 MPA P/ DRENAGEM |  | 42836 | m3 | 398.97 |  |  |  |  | 0.148 | [7 empty] | 59.04
(G)Total: | [18 empty] | 89.19
(H)Itens de Transporte |  | Código auxiliar | Unid. | Fórmula |  |  |  | X1 | X2 |  |  | X3 |  |  | Custo |  |  |  | Consumo |  | Custo Unit.
(H)Total: | [18 empty] | 0
Custo Direto Total (E) + (F) + (G) + (H) | [18 empty] | 142.22
BDI:20,48% | [18 empty] | 29.12
Preço Unitário Total | [18 empty] | 171.34
Tabela de Preços: TABELA DE TERRAPLENAGEM, PAVIMENTAÇÃO E OBRAS DE ARTE ESPECIAIS - MAR/23 - SEM DESONERAÇÃO - T199 | [18 empty] | Data base: 01/03/2023
Serviço: 41339 VALETA DE PROTEÇÃO DE CORTE - VPC04 | [18 empty] | Unidade: m
Observações: PROJETO-TIPO DO ÁLBUM DE DISPOSITIVOS DE DRENAGEM DO DNIT - 4a EDIÇÃO (IPR-736)
(A)Equipamento |  | Código auxiliar | Ut. Pr |  | Ut. Impr |  |  | Vl. Hr. Prod |  |  | Vl. Hr. Imp |  |  |  |  | Consumo |  |  |  | Custo Horário
CAMINHÃO CARROCERIA MADEIRA - 15 T |  | 30035 | 1 |  | 0 |  |  | 253.44 |  |  | 48.18 |  |  |  |  | 0.01 |  |  |  | 2.53
(A)Total: | [18 empty] | 2.53
(B)Mão-de-Obra |  | Código auxiliar | Eq. Salarial | Sal/Hora |  |  | Encargos(%) |  |  | Consumo | [8 empty] | Custo Horário
ENCARREGADO DE SERVIÇO |  | 20002 | 10.53 | 22.27 |  |  | 111.5 |  |  | 0.3 | [8 empty] | 6.68
AJUDANTE |  | 20003 | 6.67 | 14.1 |  |  | 111.5 |  |  | 1.9 | [8 empty] | 26.79
(B)Total: | [18 empty] | 33.47
(C)Itens de Incidência |  | Código auxiliar | % | M. O. |  |  | Equip. |  |  | Mat. |  |  |  | Custo
FERRAMENTAS MANUAIS |  | 0014 | 5 | X | [9 empty] | 1.67
EPI |  | 0011 | 1.12 | X | [9 empty] | 0.37
ALIMENTAÇÃO |  | 0012 | 9.6 | X | [9 empty] | 3.21
TRANSP. DE PESSOAL |  | 0013 | 4.79 | X | [9 empty] | 1.6
(C)Total: | [18 empty] | 6.85
Custo Horário da Execução (A) + (B) + (C) | [12 empty] | 42.85
(D) Produção da Equipe | [12 empty] | 1
(E) Custo Unitário da Execução [(A) + (B) + (C)] / (D) | [12 empty] | 42.85
(F)Materiais |  | Código auxiliar | Unid. | Custo Unitário | [5 empty] | Consumo | [7 empty] | Custo Unitário
(F)Total: | [18 empty] | 0
(G)Serviços |  | Código auxiliar | Unid. | Custo Unitário |  |  |  |  | Consumo | [7 empty] | Custo Unitário
COMPACTAÇÃO MANUAL |  | 40102 | m3 | 16.24 |  |  |  |  | 0.2 | [7 empty] | 3.24
ESCAVAÇÃO MANUAL DE VALAS (SVA) |  | 41290 | m3 | 57.19 |  |  |  |  | 0.28 | [7 empty] | 16.01
CONFECÇÃO DE GUIAS |  | 47021 | M | 5.81 |  |  |  |  | 0.039 | [7 empty] | 0.22
OBTENÇÃO DE GRAMA PARA REPLANTIO (SVA) |  | 41292 | m2 | 2.46 |  |  |  |  | 0.9 | [7 empty] | 2.21
CONCRETO FCK=15 MPA P/ DRENAGEM |  | 42836 | m3 | 398.97 |  |  |  |  | 0.116 | [7 empty] | 46.28
(G)Total: | [18 empty] | 67.96
(H)Itens de Transporte |  | Código auxiliar | Unid. | Fórmula |  |  |  | X1 | X2 |  |  | X3 |  |  | Custo |  |  |  | Consumo |  | Custo Unit.
(H)Total: | [18 empty] | 0
Custo Direto Total (E) + (F) + (G) + (H) | [18 empty] | 110.81
BDI:20,48% | [18 empty] | 22.69
Preço Unitário Total | [18 empty] | 133.5
Tabela de Preços: TABELA DE TERRAPLENAGEM, PAVIMENTAÇÃO E OBRAS DE ARTE ESPECIAIS - MAR/23 - SEM DESONERAÇÃO - T199 | [18 empty] | Data base: 01/03/2023
Serviço: 41340 VALETA DE PROTEÇÃO DE ATERRO - VPA03 | [18 empty] | Unidade: m
Observações: PROJETO-TIPO DO ÁLBUM DE DISPOSITIVOS DE DRENAGEM DO DNIT - 4a EDIÇÃO (IPR-736)
(A)Equipamento |  | Código auxiliar | Ut. Pr |  | Ut. Impr |  |  | Vl. Hr. Prod |  |  | Vl. Hr. Imp |  |  |  |  | Consumo |  |  |  | Custo Horário
CAMINHÃO CARROCERIA MADEIRA - 15 T |  | 30035 | 1 |  | 0 |  |  | 253.44 |  |  | 48.18 |  |  |  |  | 0.02 |  |  |  | 5.06
(A)Total: | [18 empty] | 5.06
(B)Mão-de-Obra |  | Código auxiliar | Eq. Salarial | Sal/Hora |  |  | Encargos(%) |  |  | Consumo | [8 empty] | Custo Horário
ENCARREGADO DE SERVIÇO |  | 20002 | 10.53 | 22.27 |  |  | 111.5 |  |  | 0.03 | [8 empty] | 0.66
AJUDANTE |  | 20003 | 6.67 | 14.1 |  |  | 111.5 |  |  | 2.8 | [8 empty] | 39.48
PEDREIRO |  | 20017 | 8.85 | 18.71 |  |  | 111.5 |  |  | 0.3 | [8 empty] | 5.61
(B)Total: | [18 empty] | 45.75
(C)Itens de Incidência |  | Código auxiliar | % | M. O. |  |  | Equip. |  |  | Mat. |  |  |  | Custo
FERRAMENTAS MANUAIS |  | 0014 | 5 | X | [9 empty] | 2.28
EPI |  | 0011 | 1.12 | X | [9 empty] | 0.51
ALIMENTAÇÃO |  | 0012 | 9.6 | X | [9 empty] | 4.39
TRANSP. DE PESSOAL |  | 0013 | 4.79 | X | [9 empty] | 2.19
(C)Total: | [18 empty] | 9.37
Custo Horário da Execução (A) + (B) + (C) | [12 empty] | 60.18
(D) Produção da Equipe | [12 empty] | 1
(E) Custo Unitário da Execução [(A) + (B) + (C)] / (D) | [12 empty] | 60.18
(F)Materiais |  | Código auxiliar | Unid. | Custo Unitário | [5 empty] | Consumo | [7 empty] | Custo Unitário
(F)Total: | [18 empty] | 0
(G)Serviços |  | Código auxiliar | Unid. | Custo Unitário |  |  |  |  | Consumo | [7 empty] | Custo Unitário
COMPACTAÇÃO MANUAL |  | 40102 | m3 | 16.24 |  |  |  |  | 0.3 | [7 empty] | 4.87
ESCAVAÇÃO MANUAL DE VALAS (SVA) |  | 41290 | m3 | 57.19 |  |  |  |  | 0.39 | [7 empty] | 22.3
CONFECÇÃO DE GUIAS |  | 47021 | M | 5.81 |  |  |  |  | 0.046 | [7 empty] | 0.26
OBTENÇÃO DE GRAMA PARA REPLANTIO (SVA) |  | 41292 | m2 | 2.46 |  |  |  |  | 1.7 | [7 empty] | 4.18
CONCRETO FCK=15 MPA P/ DRENAGEM |  | 42836 | m3 | 398.97 |  |  |  |  | 0.306 | [7 empty] | 122.08
(G)Total: | [18 empty] | 153.69
(H)Itens de Transporte |  | Código auxiliar | Unid. | Fórmula |  |  |  | X1 | X2 |  |  | X3 |  |  | Custo |  |  |  | Consumo |  | Custo Unit.
(H)Total: | [18 empty] | 0
Custo Direto Total (E) + (F) + (G) + (H) | [18 empty] | 213.87
BDI:20,48% | [18 empty] | 43.8
Preço Unitário Total | [18 empty] | 257.67
Tabela de Preços: TABELA DE TERRAPLENAGEM, PAVIMENTAÇÃO E OBRAS DE ARTE ESPECIAIS - MAR/23 - SEM DESONERAÇÃO - T199 | [18 empty] | Data base: 01/03/2023
Serviço: 41341 VALETA DE PROTEÇÃO DE ATERRO - VPA04 | [18 empty] | Unidade: m
Observações: PROJETO-TIPO DO ÁLBUM DE DISPOSITIVOS DE DRENAGEM DO DNIT - 4a EDIÇÃO (IPR-736)
(A)Equipamento |  | Código auxiliar | Ut. Pr |  | Ut. Impr |  |  | Vl. Hr. Prod |  |  | Vl. Hr. Imp |  |  |  |  | Consumo |  |  |  | Custo Horário
CAMINHÃO CARROCERIA MADEIRA - 15 T |  | 30035 | 1 |  | 0 |  |  | 253.44 |  |  | 48.18 |  |  |  |  | 0.01 |  |  |  | 2.53
(A)Total: | [18 empty] | 2.53
(B)Mão-de-Obra |  | Código auxiliar | Eq. Salarial | Sal/Hora |  |  | Encargos(%) |  |  | Consumo | [8 empty] | Custo Horário
ENCARREGADO DE SERVIÇO |  | 20002 | 10.53 | 22.27 |  |  | 111.5 |  |  | 0.02 | [8 empty] | 0.44
AJUDANTE |  | 20003 | 6.67 | 14.1 |  |  | 111.5 |  |  | 2.2 | [8 empty] | 31.02
PEDREIRO |  | 20017 | 8.85 | 18.71 |  |  | 111.5 |  |  | 0.2 | [8 empty] | 3.74
(B)Total: | [18 empty] | 35.2
(C)Itens de Incidência |  | Código auxiliar | % | M. O. |  |  | Equip. |  |  | Mat. |  |  |  | Custo
FERRAMENTAS MANUAIS |  | 0014 | 5 | X | [9 empty] | 1.76
EPI |  | 0011 | 1.12 | X | [9 empty] | 0.39
ALIMENTAÇÃO |  | 0012 | 9.6 | X | [9 empty] | 3.37
TRANSP. DE PESSOAL |  | 0013 | 4.79 | X | [9 empty] | 1.68
(C)Total: | [18 empty] | 7.2
Custo Horário da Execução (A) + (B) + (C) | [12 empty] | 44.93
(D) Produção da Equipe | [12 empty] | 1
(E) Custo Unitário da Execução [(A) + (B) + (C)] / (D) | [12 empty] | 44.93
(F)Materiais |  | Código auxiliar | Unid. | Custo Unitário | [5 empty] | Consumo | [7 empty] | Custo Unitário
(F)Total: | [18 empty] | 0
(G)Serviços |  | Código auxiliar | Unid. | Custo Unitário |  |  |  |  | Consumo | [7 empty] | Custo Unitário
COMPACTAÇÃO MANUAL |  | 40102 | m3 | 16.24 |  |  |  |  | 0.2 | [7 empty] | 3.24
ESCAVAÇÃO MANUAL DE VALAS (SVA) |  | 41290 | m3 | 57.19 |  |  |  |  | 0.28 | [7 empty] | 16.01
CONFECÇÃO DE GUIAS |  | 47021 | M | 5.81 |  |  |  |  | 0.036 | [7 empty] | 0.2
OBTENÇÃO DE GRAMA PARA REPLANTIO (SVA) |  | 41292 | m2 | 2.46 |  |  |  |  | 1.5 | [7 empty] | 3.69
CONCRETO FCK=15 MPA P/ DRENAGEM |  | 42836 | m3 | 398.97 |  |  |  |  | 0.116 | [7 empty] | 46.28
(G)Total: | [18 empty] | 69.42
(H)Itens de Transporte |  | Código auxiliar | Unid. | Fórmula |  |  |  | X1 | X2 |  |  | X3 |  |  | Custo |  |  |  | Consumo |  | Custo Unit.
(H)Total: | [18 empty] | 0
Custo Direto Total (E) + (F) + (G) + (H) | [18 empty] | 114.35
BDI:20,48% | [18 empty] | 23.41
Preço Unitário Total | [18 empty] | 137.76
Tabela de Preços: TABELA DE TERRAPLENAGEM, PAVIMENTAÇÃO E OBRAS DE ARTE ESPECIAIS - MAR/23 - SEM DESONERAÇÃO - T199 | [18 empty] | Data base: 01/03/2023
Serviço: 41345 CAIXA COLETORA EM CONCRETO TUBO D=0,60M EXCETO ESCAVAÇÃO (AC/BC) | [18 empty] | Unidade: un
(A)Equipamento |  | Código auxiliar | Ut. Pr |  | Ut. Impr |  |  | Vl. Hr. Prod |  |  | Vl. Hr. Imp |  |  |  |  | Consumo |  |  |  | Custo Horário
(A)Total: | [18 empty] | 0
(B)Mão-de-Obra |  | Código auxiliar | Eq. Salarial | Sal/Hora |  |  | Encargos(%) |  |  | Consumo | [8 empty] | Custo Horário
ENCARREGADO DE SERVIÇO |  | 20002 | 10.53 | 22.27 |  |  | 111.5 |  |  | 2.25 | [8 empty] | 50.1
(B)Total: | [18 empty] | 50.1
(C)Itens de Incidência |  | Código auxiliar | % | M. O. |  |  | Equip. |  |  | Mat. |  |  |  | Custo
EPI |  | 0011 | 1.12 | X | [9 empty] | 0.56
ALIMENTAÇÃO |  | 0012 | 9.6 | X | [9 empty] | 4.8
TRANSP. DE PESSOAL |  | 0013 | 4.79 | X | [9 empty] | 2.39
(C)Total: | [18 empty] | 7.75
Custo Horário da Execução (A) + (B) + (C) | [12 empty] | 57.85
(D) Produção da Equipe | [12 empty] | 1
(E) Custo Unitário da Execução [(A) + (B) + (C)] / (D) | [12 empty] | 57.85
(F)Materiais |  | Código auxiliar | Unid. | Custo Unitário | [5 empty] | Consumo | [7 empty] | Custo Unitário
(F)Total: | [18 empty] | 0
(G)Serviços |  | Código auxiliar | Unid. | Custo Unitário |  |  |  |  | Consumo | [7 empty] | Custo Unitário
FORMA DE PLACA COMPENSADA |  | 47020 | m2 | 62.83 |  |  |  |  | 8.12 | [7 empty] | 510.17
CONCRETO FCK=11 MPA P/ DRENAGEM |  | 42831 | m3 | 347.13 |  |  |  |  | 2.26 | [7 empty] | 784.51
(G)Total: | [18 empty] | 1294.68
(H)Itens de Transporte |  | Código auxiliar | Unid. | Fórmula |  |  |  | X1 | X2 |  |  | X3 |  |  | Custo |  |  |  | Consumo |  | Custo Unit.
(H)Total: | [18 empty] | 0
Custo Direto Total (E) + (F) + (G) + (H) | [18 empty] | 1352.53
BDI:20,48% | [18 empty] | 276.99
Preço Unitário Total | [18 empty] | 1629.52
Tabela de Preços: TABELA DE TERRAPLENAGEM, PAVIMENTAÇÃO E OBRAS DE ARTE ESPECIAIS - MAR/23 - SEM DESONERAÇÃO - T199 | [18 empty] | Data base: 01/03/2023
Serviço: 41346 CAIXA COLETORA EM CONCRETO TUBO D=0,80M EXCETO ESCAVAÇÃO (AC/BC) | [18 empty] | Unidade: un
(A)Equipamento |  | Código auxiliar | Ut. Pr |  | Ut. Impr |  |  | Vl. Hr. Prod |  |  | Vl. Hr. Imp |  |  |  |  | Consumo |  |  |  | Custo Horário
(A)Total: | [18 empty] | 0
(B)Mão-de-Obra |  | Código auxiliar | Eq. Salarial | Sal/Hora |  |  | Encargos(%) |  |  | Consumo | [8 empty] | Custo Horário
ENCARREGADO DE SERVIÇO |  | 20002 | 10.53 | 22.27 |  |  | 111.5 |  |  | 2.25 | [8 empty] | 50.1
(B)Total: | [18 empty] | 50.1
(C)Itens de Incidência |  | Código auxiliar | % | M. O. |  |  | Equip. |  |  | Mat. |  |  |  | Custo
EPI |  | 0011 | 1.12 | X | [9 empty] | 0.56
ALIMENTAÇÃO |  | 0012 | 9.6 | X | [9 empty] | 4.8
TRANSP. DE PESSOAL |  | 0013 | 4.79 | X | [9 empty] | 2.39
(C)Total: | [18 empty] | 7.75
Custo Horário da Execução (A) + (B) + (C) | [12 empty] | 57.85
(D) Produção da Equipe | [12 empty] | 1
(E) Custo Unitário da Execução [(A) + (B) + (C)] / (D) | [12 empty] | 57.85
(F)Materiais |  | Código auxiliar | Unid. | Custo Unitário | [5 empty] | Consumo | [7 empty] | Custo Unitário
(F)Total: | [18 empty] | 0
(G)Serviços |  | Código auxiliar | Unid. | Custo Unitário |  |  |  |  | Consumo | [7 empty] | Custo Unitário
FORMA DE PLACA COMPENSADA |  | 47020 | m2 | 62.83 |  |  |  |  | 10.24 | [7 empty] | 643.37
CONCRETO FCK=11 MPA P/ DRENAGEM |  | 42831 | m3 | 347.13 |  |  |  |  | 2.71 | [7 empty] | 940.72
(G)Total: | [18 empty] | 1584.09
(H)Itens de Transporte |  | Código auxiliar | Unid. | Fórmula |  |  |  | X1 | X2 |  |  | X3 |  |  | Custo |  |  |  | Consumo |  | Custo Unit.
(H)Total: | [18 empty] | 0
Custo Direto Total (E) + (F) + (G) + (H) | [18 empty] | 1641.94
BDI:20,48% | [18 empty] | 336.26
Preço Unitário Total | [18 empty] | 1978.2
Tabela de Preços: TABELA DE TERRAPLENAGEM, PAVIMENTAÇÃO E OBRAS DE ARTE ESPECIAIS - MAR/23 - SEM DESONERAÇÃO - T199 | [18 empty] | Data base: 01/03/2023
Serviço: 41347 CAIXA COLETORA EM CONCRETO TUBO D=1,00M EXCETO ESCAVAÇÃO (AC/BC) | [18 empty] | Unidade: un
(A)Equipamento |  | Código auxiliar | Ut. Pr |  | Ut. Impr |  |  | Vl. Hr. Prod |  |  | Vl. Hr. Imp |  |  |  |  | Consumo |  |  |  | Custo Horário
(A)Total: | [18 empty] | 0
(B)Mão-de-Obra |  | Código auxiliar | Eq. Salarial | Sal/Hora |  |  | Encargos(%) |  |  | Consumo | [8 empty] | Custo Horário
ENCARREGADO DE SERVIÇO |  | 20002 | 10.53 | 22.27 |  |  | 111.5 |  |  | 2.25 | [8 empty] | 50.1
(B)Total: | [18 empty] | 50.1
(C)Itens de Incidência |  | Código auxiliar | % | M. O. |  |  | Equip. |  |  | Mat. |  |  |  | Custo
EPI |  | 0011 | 1.12 | X | [9 empty] | 0.56
ALIMENTAÇÃO |  | 0012 | 9.6 | X | [9 empty] | 4.8
TRANSP. DE PESSOAL |  | 0013 | 4.79 | X | [9 empty] | 2.39
(C)Total: | [18 empty] | 7.75
Custo Horário da Execução (A) + (B) + (C) | [12 empty] | 57.85
(D) Produção da Equipe | [12 empty] | 1
(E) Custo Unitário da Execução [(A) + (B) + (C)] / (D) | [12 empty] | 57.85
(F)Materiais |  | Código auxiliar | Unid. | Custo Unitário | [5 empty] | Consumo | [7 empty] | Custo Unitário
(F)Total: | [18 empty] | 0
(G)Serviços |  | Código auxiliar | Unid. | Custo Unitário |  |  |  |  | Consumo | [7 empty] | Custo Unitário
FORMA DE PLACA COMPENSADA |  | 47020 | m2 | 62.83 |  |  |  |  | 12.36 | [7 empty] | 776.57
CONCRETO FCK=11 MPA P/ DRENAGEM |  | 42831 | m3 | 347.13 |  |  |  |  | 3.14 | [7 empty] | 1089.98
(G)Total: | [18 empty] | 1866.55
(H)Itens de Transporte |  | Código auxiliar | Unid. | Fórmula |  |  |  | X1 | X2 |  |  | X3 |  |  | Custo |  |  |  | Consumo |  | Custo Unit.
(H)Total: | [18 empty] | 0
Custo Direto Total (E) + (F) + (G) + (H) | [18 empty] | 1924.4
BDI:20,48% | [18 empty] | 394.11
Preço Unitário Total | [18 empty] | 2318.51
Tabela de Preços: TABELA DE TERRAPLENAGEM, PAVIMENTAÇÃO E OBRAS DE ARTE ESPECIAIS - MAR/23 - SEM DESONERAÇÃO - T199 | [18 empty] | Data base: 01/03/2023
Serviço: 41350 DISSIPADOR DE ENERGIA - DED 01 (AC/BC) | [18 empty] | Unidade: un
Observações: PROJETO-TIPO DO ÁLBUM DE DISPOSITIVOS DE DRENAGEM DO DNIT - 4a EDIÇÃO (IPR-736)
(A)Equipamento |  | Código auxiliar | Ut. Pr |  | Ut. Impr |  |  | Vl. Hr. Prod |  |  | Vl. Hr. Imp |  |  |  |  | Consumo |  |  |  | Custo Horário
(A)Total: | [18 empty] | 0
(B)Mão-de-Obra |  | Código auxiliar | Eq. Salarial | Sal/Hora |  |  | Encargos(%) |  |  | Consumo | [8 empty] | Custo Horário
ENCARREGADO DE SERVIÇO |  | 20002 | 10.53 | 22.27 |  |  | 111.5 |  |  | 2.4 | [8 empty] | 53.44
(B)Total: | [18 empty] | 53.44
(C)Itens de Incidência |  | Código auxiliar | % | M. O. |  |  | Equip. |  |  | Mat. |  |  |  | Custo
EPI |  | 0011 | 1.12 | X | [9 empty] | 0.59
ALIMENTAÇÃO |  | 0012 | 9.6 | X | [9 empty] | 5.13
TRANSP. DE PESSOAL |  | 0013 | 4.79 | X | [9 empty] | 2.55
(C)Total: | [18 empty] | 8.27
Custo Horário da Execução (A) + (B) + (C) | [12 empty] | 61.71
(D) Produção da Equipe | [12 empty] | 1
(E) Custo Unitário da Execução [(A) + (B) + (C)] / (D) | [12 empty] | 61.71
(F)Materiais |  | Código auxiliar | Unid. | Custo Unitário | [5 empty] | Consumo | [7 empty] | Custo Unitário
(F)Total: | [18 empty] | 0
(G)Serviços |  | Código auxiliar | Unid. | Custo Unitário |  |  |  |  | Consumo | [7 empty] | Custo Unitário
COMPACTAÇÃO MANUAL |  | 40102 | m3 | 16.24 |  |  |  |  | 0.35 | [7 empty] | 5.68
FORMA DE PLACA COMPENSADA |  | 47020 | m2 | 62.83 |  |  |  |  | 0.87 | [7 empty] | 54.66
ESCAVAÇÃO MANUAL |  | 47027 | m3 | 53.63 |  |  |  |  | 0.7 | [7 empty] | 37.54
CONCRETO FCK=15 MPA P/ DRENAGEM |  | 42836 | m3 | 398.97 |  |  |  |  | 0.37 | [7 empty] | 147.61
(G)Total: | [18 empty] | 245.49
(H)Itens de Transporte |  | Código auxiliar | Unid. | Fórmula |  |  |  | X1 | X2 |  |  | X3 |  |  | Custo |  |  |  | Consumo |  | Custo Unit.
(H)Total: | [18 empty] | 0
Custo Direto Total (E) + (F) + (G) + (H) | [18 empty] | 307.2
BDI:20,48% | [18 empty] | 62.91
Preço Unitário Total | [18 empty] | 370.11
Tabela de Preços: TABELA DE TERRAPLENAGEM, PAVIMENTAÇÃO E OBRAS DE ARTE ESPECIAIS - MAR/23 - SEM DESONERAÇÃO - T199 | [18 empty] | Data base: 01/03/2023
Serviço: 41367 DISSIPADOR DE ENERGIA - DES 01 (AC/BC) | [18 empty] | Unidade: un
Observações: PROJETO-TIPO DO ÁLBUM DE DISPOSITIVOS DE DRENAGEM DO DNIT - 4a EDIÇÃO (IPR-736)
(A)Equipamento |  | Código auxiliar | Ut. Pr |  | Ut. Impr |  |  | Vl. Hr. Prod |  |  | Vl. Hr. Imp |  |  |  |  | Consumo |  |  |  | Custo Horário
(A)Total: | [18 empty] | 0
(B)Mão-de-Obra |  | Código auxiliar | Eq. Salarial | Sal/Hora |  |  | Encargos(%) |  |  | Consumo | [8 empty] | Custo Horário
ENCARREGADO DE SERVIÇO |  | 20002 | 10.53 | 22.27 |  |  | 111.5 |  |  | 0.8 | [8 empty] | 17.81
(B)Total: | [18 empty] | 17.81
(C)Itens de Incidência |  | Código auxiliar | % | M. O. |  |  | Equip. |  |  | Mat. |  |  |  | Custo
EPI |  | 0011 | 1.12 | X | [9 empty] | 0.19
ALIMENTAÇÃO |  | 0012 | 9.6 | X | [9 empty] | 1.7
TRANSP. DE PESSOAL |  | 0013 | 4.79 | X | [9 empty] | 0.85
(C)Total: | [18 empty] | 2.74
Custo Horário da Execução (A) + (B) + (C) | [12 empty] | 20.55
(D) Produção da Equipe | [12 empty] | 1
(E) Custo Unitário da Execução [(A) + (B) + (C)] / (D) | [12 empty] | 20.55
(F)Materiais |  | Código auxiliar | Unid. | Custo Unitário | [5 empty] | Consumo | [7 empty] | Custo Unitário
(F)Total: | [18 empty] | 0
(G)Serviços |  | Código auxiliar | Unid. | Custo Unitário |  |  |  |  | Consumo | [7 empty] | Custo Unitário
ESCAVAÇÃO MANUAL |  | 47027 | m3 | 53.63 |  |  |  |  | 0.33 | [7 empty] | 17.69
ENROCAMENTO DE PEDRA ARGAMASSADA (AC/BC) |  | 42856 | m3 | 242.84 |  |  |  |  | 0.48 | [7 empty] | 116.56
(G)Total: | [18 empty] | 134.25
(H)Itens de Transporte |  | Código auxiliar | Unid. | Fórmula |  |  |  | X1 | X2 |  |  | X3 |  |  | Custo |  |  |  | Consumo |  | Custo Unit.
(H)Total: | [18 empty] | 0
Custo Direto Total (E) + (F) + (G) + (H) | [18 empty] | 154.8
BDI:20,48% | [18 empty] | 31.7
Preço Unitário Total | [18 empty] | 186.5
Tabela de Preços: TABELA DE TERRAPLENAGEM, PAVIMENTAÇÃO E OBRAS DE ARTE ESPECIAIS - MAR/23 - SEM DESONERAÇÃO - T199 | [18 empty] | Data base: 01/03/2023
Serviço: 41368 DISSIPADOR DE ENERGIA - DES 02 (AC/BC) | [18 empty] | Unidade: un
Observações: PROJETO-TIPO DO ÁLBUM DE DISPOSITIVOS DE DRENAGEM DO DNIT - 4a EDIÇÃO (IPR-736)
(A)Equipamento |  | Código auxiliar | Ut. Pr |  | Ut. Impr |  |  | Vl. Hr. Prod |  |  | Vl. Hr. Imp |  |  |  |  | Consumo |  |  |  | Custo Horário
(A)Total: | [18 empty] | 0
(B)Mão-de-Obra |  | Código auxiliar | Eq. Salarial | Sal/Hora |  |  | Encargos(%) |  |  | Consumo | [8 empty] | Custo Horário
ENCARREGADO DE SERVIÇO |  | 20002 | 10.53 | 22.27 |  |  | 111.5 |  |  | 0.95 | [8 empty] | 21.15
(B)Total: | [18 empty] | 21.15
(C)Itens de Incidência |  | Código auxiliar | % | M. O. |  |  | Equip. |  |  | Mat. |  |  |  | Custo
EPI |  | 0011 | 1.12 | X | [9 empty] | 0.23
ALIMENTAÇÃO |  | 0012 | 9.6 | X | [9 empty] | 2.03
TRANSP. DE PESSOAL |  | 0013 | 4.79 | X | [9 empty] | 1.01
(C)Total: | [18 empty] | 3.27
Custo Horário da Execução (A) + (B) + (C) | [12 empty] | 24.42
(D) Produção da Equipe | [12 empty] | 1
(E) Custo Unitário da Execução [(A) + (B) + (C)] / (D) | [12 empty] | 24.42
(F)Materiais |  | Código auxiliar | Unid. | Custo Unitário | [5 empty] | Consumo | [7 empty] | Custo Unitário
(F)Total: | [18 empty] | 0
(G)Serviços |  | Código auxiliar | Unid. | Custo Unitário |  |  |  |  | Consumo | [7 empty] | Custo Unitário
ESCAVAÇÃO MANUAL |  | 47027 | m3 | 53.63 |  |  |  |  | 0.39 | [7 empty] | 20.91
ENROCAMENTO DE PEDRA ARGAMASSADA (AC/BC) |  | 42856 | m3 | 242.84 |  |  |  |  | 0.57 | [7 empty] | 138.41
(G)Total: | [18 empty] | 159.32
(H)Itens de Transporte |  | Código auxiliar | Unid. | Fórmula |  |  |  | X1 | X2 |  |  | X3 |  |  | Custo |  |  |  | Consumo |  | Custo Unit.
(H)Total: | [18 empty] | 0
Custo Direto Total (E) + (F) + (G) + (H) | [18 empty] | 183.74
BDI:20,48% | [18 empty] | 37.62
Preço Unitário Total | [18 empty] | 221.36
Tabela de Preços: TABELA DE TERRAPLENAGEM, PAVIMENTAÇÃO E OBRAS DE ARTE ESPECIAIS - MAR/23 - SEM DESONERAÇÃO - T199 | [18 empty] | Data base: 01/03/2023
Serviço: 41369 DISSIPADOR DE ENERGIA - DES 03 (AC/BC) | [18 empty] | Unidade: un
Observações: PROJETO-TIPO DO ÁLBUM DE DISPOSITIVOS DE DRENAGEM DO DNIT - 4a EDIÇÃO (IPR-736)
(A)Equipamento |  | Código auxiliar | Ut. Pr |  | Ut. Impr |  |  | Vl. Hr. Prod |  |  | Vl. Hr. Imp |  |  |  |  | Consumo |  |  |  | Custo Horário
(A)Total: | [18 empty] | 0
(B)Mão-de-Obra |  | Código auxiliar | Eq. Salarial | Sal/Hora |  |  | Encargos(%) |  |  | Consumo | [8 empty] | Custo Horário
ENCARREGADO DE SERVIÇO |  | 20002 | 10.53 | 22.27 |  |  | 111.5 |  |  | 1.31 | [8 empty] | 29.17
(B)Total: | [18 empty] | 29.17
(C)Itens de Incidência |  | Código auxiliar | % | M. O. |  |  | Equip. |  |  | Mat. |  |  |  | Custo
EPI |  | 0011 | 1.12 | X | [9 empty] | 0.32
ALIMENTAÇÃO |  | 0012 | 9.6 | X | [9 empty] | 2.8
TRANSP. DE PESSOAL |  | 0013 | 4.79 | X | [9 empty] | 1.39
(C)Total: | [18 empty] | 4.51
Custo Horário da Execução (A) + (B) + (C) | [12 empty] | 33.68
(D) Produção da Equipe | [12 empty] | 1
(E) Custo Unitário da Execução [(A) + (B) + (C)] / (D) | [12 empty] | 33.68
(F)Materiais |  | Código auxiliar | Unid. | Custo Unitário | [5 empty] | Consumo | [7 empty] | Custo Unitário
(F)Total: | [18 empty] | 0
(G)Serviços |  | Código auxiliar | Unid. | Custo Unitário |  |  |  |  | Consumo | [7 empty] | Custo Unitário
ESCAVAÇÃO MANUAL |  | 47027 | m3 | 53.63 |  |  |  |  | 0.47 | [7 empty] | 25.2
ENROCAMENTO DE PEDRA ARGAMASSADA (AC/BC) |  | 42856 | m3 | 242.84 |  |  |  |  | 0.68 | [7 empty] | 165.13
(G)Total: | [18 empty] | 190.33
(H)Itens de Transporte |  | Código auxiliar | Unid. | Fórmula |  |  |  | X1 | X2 |  |  | X3 |  |  | Custo |  |  |  | Consumo |  | Custo Unit.
(H)Total: | [18 empty] | 0
Custo Direto Total (E) + (F) + (G) + (H) | [18 empty] | 224.01
BDI:20,48% | [18 empty] | 45.87
Preço Unitário Total | [18 empty] | 269.88
Tabela de Preços: TABELA DE TERRAPLENAGEM, PAVIMENTAÇÃO E OBRAS DE ARTE ESPECIAIS - MAR/23 - SEM DESONERAÇÃO - T199 | [18 empty] | Data base: 01/03/2023
Serviço: 41370 DISSIPADOR DE ENERGIA - DES 04 (AC/BC) | [18 empty] | Unidade: un
Observações: PROJETO-TIPO DO ÁLBUM DE DISPOSITIVOS DE DRENAGEM DO DNIT - 4a EDIÇÃO (IPR-736)
(A)Equipamento |  | Código auxiliar | Ut. Pr |  | Ut. Impr |  |  | Vl. Hr. Prod |  |  | Vl. Hr. Imp |  |  |  |  | Consumo |  |  |  | Custo Horário
(A)Total: | [18 empty] | 0
(B)Mão-de-Obra |  | Código auxiliar | Eq. Salarial | Sal/Hora |  |  | Encargos(%) |  |  | Consumo | [8 empty] | Custo Horário
ENCARREGADO DE SERVIÇO |  | 20002 | 10.53 | 22.27 |  |  | 111.5 |  |  | 1.37 | [8 empty] | 30.5
(B)Total: | [18 empty] | 30.5
(C)Itens de Incidência |  | Código auxiliar | % | M. O. |  |  | Equip. |  |  | Mat. |  |  |  | Custo
EPI |  | 0011 | 1.12 | X | [9 empty] | 0.34
ALIMENTAÇÃO |  | 0012 | 9.6 | X | [9 empty] | 2.92
TRANSP. DE PESSOAL |  | 0013 | 4.79 | X | [9 empty] | 1.46
(C)Total: | [18 empty] | 4.72
Custo Horário da Execução (A) + (B) + (C) | [12 empty] | 35.22
(D) Produção da Equipe | [12 empty] | 1
(E) Custo Unitário da Execução [(A) + (B) + (C)] / (D) | [12 empty] | 35.22
(F)Materiais |  | Código auxiliar | Unid. | Custo Unitário | [5 empty] | Consumo | [7 empty] | Custo Unitário
(F)Total: | [18 empty] | 0
(G)Serviços |  | Código auxiliar | Unid. | Custo Unitário |  |  |  |  | Consumo | [7 empty] | Custo Unitário
ESCAVAÇÃO MANUAL |  | 47027 | m3 | 53.63 |  |  |  |  | 0.57 | [7 empty] | 30.56
ENROCAMENTO DE PEDRA ARGAMASSADA (AC/BC) |  | 42856 | m3 | 242.84 |  |  |  |  | 0.84 | [7 empty] | 203.98
(G)Total: | [18 empty] | 234.54
(H)Itens de Transporte |  | Código auxiliar | Unid. | Fórmula |  |  |  | X1 | X2 |  |  | X3 |  |  | Custo |  |  |  | Consumo |  | Custo Unit.
(H)Total: | [18 empty] | 0
Custo Direto Total (E) + (F) + (G) + (H) | [18 empty] | 269.76
BDI:20,48% | [18 empty] | 55.24
Preço Unitário Total | [18 empty] | 325
Tabela de Preços: TABELA DE TERRAPLENAGEM, PAVIMENTAÇÃO E OBRAS DE ARTE ESPECIAIS - MAR/23 - SEM DESONERAÇÃO - T199 | [18 empty] | Data base: 01/03/2023
Serviço: 41371 DISSIPADOR DE ENERGIA - DEB 01 (AC/BC) | [18 empty] | Unidade: un
Observações: PROJETO-TIPO DO ÁLBUM DE DISPOSITIVOS DE DRENAGEM DO DNIT - 4a EDIÇÃO (IPR-736)
(A)Equipamento |  | Código auxiliar | Ut. Pr |  | Ut. Impr |  |  | Vl. Hr. Prod |  |  | Vl. Hr. Imp |  |  |  |  | Consumo |  |  |  | Custo Horário
(A)Total: | [18 empty] | 0
(B)Mão-de-Obra |  | Código auxiliar | Eq. Salarial | Sal/Hora |  |  | Encargos(%) |  |  | Consumo | [8 empty] | Custo Horário
ENCARREGADO DE SERVIÇO |  | 20002 | 10.53 | 22.27 |  |  | 111.5 |  |  | 1.4 | [8 empty] | 31.17
(B)Total: | [18 empty] | 31.17
(C)Itens de Incidência |  | Código auxiliar | % | M. O. |  |  | Equip. |  |  | Mat. |  |  |  | Custo
EPI |  | 0011 | 1.12 | X | [9 empty] | 0.34
ALIMENTAÇÃO |  | 0012 | 9.6 | X | [9 empty] | 2.99
TRANSP. DE PESSOAL |  | 0013 | 4.79 | X | [9 empty] | 1.49
(C)Total: | [18 empty] | 4.82
Custo Horário da Execução (A) + (B) + (C) | [12 empty] | 35.99
(D) Produção da Equipe | [12 empty] | 1
(E) Custo Unitário da Execução [(A) + (B) + (C)] / (D) | [12 empty] | 35.99
(F)Materiais |  | Código auxiliar | Unid. | Custo Unitário | [5 empty] | Consumo | [7 empty] | Custo Unitário
(F)Total: | [18 empty] | 0
(G)Serviços |  | Código auxiliar | Unid. | Custo Unitário |  |  |  |  | Consumo | [7 empty] | Custo Unitário
COMPACTAÇÃO MANUAL |  | 40102 | m3 | 16.24 |  |  |  |  | 0.2 | [7 empty] | 3.24
FORMA DE PLACA COMPENSADA |  | 47020 | m2 | 62.83 |  |  |  |  | 0.37 | [7 empty] | 23.24
ESCAVAÇÃO MANUAL |  | 47027 | m3 | 53.63 |  |  |  |  | 0.67 | [7 empty] | 35.93
CONCRETO FCK=15 MPA P/ DRENAGEM |  | 42836 | m3 | 398.97 |  |  |  |  | 0.42 | [7 empty] | 167.56
ENROCAMENTO DE PEDRA ARGAMASSADA (AC/BC) |  | 42856 | m3 | 242.84 |  |  |  |  | 0.21 | [7 empty] | 50.99
(G)Total: | [18 empty] | 280.96
(H)Itens de Transporte |  | Código auxiliar | Unid. | Fórmula |  |  |  | X1 | X2 |  |  | X3 |  |  | Custo |  |  |  | Consumo |  | Custo Unit.
(H)Total: | [18 empty] | 0
Custo Direto Total (E) + (F) + (G) + (H) | [18 empty] | 316.95
BDI:20,48% | [18 empty] | 64.91
Preço Unitário Total | [18 empty] | 381.86
Tabela de Preços: TABELA DE TERRAPLENAGEM, PAVIMENTAÇÃO E OBRAS DE ARTE ESPECIAIS - MAR/23 - SEM DESONERAÇÃO - T199 | [18 empty] | Data base: 01/03/2023
Serviço: 41372 DISSIPADOR DE ENERGIA - DEB 02 (AC/BC) | [18 empty] | Unidade: un
Observações: PROJETO-TIPO DO ÁLBUM DE DISPOSITIVOS DE DRENAGEM DO DNIT - 4a EDIÇÃO (IPR-736)
(A)Equipamento |  | Código auxiliar | Ut. Pr |  | Ut. Impr |  |  | Vl. Hr. Prod |  |  | Vl. Hr. Imp |  |  |  |  | Consumo |  |  |  | Custo Horário
(A)Total: | [18 empty] | 0
(B)Mão-de-Obra |  | Código auxiliar | Eq. Salarial | Sal/Hora |  |  | Encargos(%) |  |  | Consumo | [8 empty] | Custo Horário
ENCARREGADO DE SERVIÇO |  | 20002 | 10.53 | 22.27 |  |  | 111.5 |  |  | 3.7 | [8 empty] | 82.39
(B)Total: | [18 empty] | 82.39
(C)Itens de Incidência |  | Código auxiliar | % | M. O. |  |  | Equip. |  |  | Mat. |  |  |  | Custo
EPI |  | 0011 | 1.12 | X | [9 empty] | 0.92
ALIMENTAÇÃO |  | 0012 | 9.6 | X | [9 empty] | 7.9
TRANSP. DE PESSOAL |  | 0013 | 4.79 | X | [9 empty] | 3.94
(C)Total: | [18 empty] | 12.76
Custo Horário da Execução (A) + (B) + (C) | [12 empty] | 95.15
(D) Produção da Equipe | [12 empty] | 1
(E) Custo Unitário da Execução [(A) + (B) + (C)] / (D) | [12 empty] | 95.15
(F)Materiais |  | Código auxiliar | Unid. | Custo Unitário | [5 empty] | Consumo | [7 empty] | Custo Unitário
(F)Total: | [18 empty] | 0
(G)Serviços |  | Código auxiliar | Unid. | Custo Unitário |  |  |  |  | Consumo | [7 empty] | Custo Unitário
COMPACTAÇÃO MANUAL |  | 40102 | m3 | 16.24 |  |  |  |  | 0.3 | [7 empty] | 4.87
FORMA DE PLACA COMPENSADA |  | 47020 | m2 | 62.83 |  |  |  |  | 0.519 | [7 empty] | 32.6
ESCAVAÇÃO MANUAL |  | 47027 | m3 | 53.63 |  |  |  |  | 0.7 | [7 empty] | 37.54
CONCRETO FCK=15 MPA P/ DRENAGEM |  | 42836 | m3 | 398.97 |  |  |  |  | 0.44 | [7 empty] | 175.54
ENROCAMENTO DE PEDRA ARGAMASSADA (AC/BC) |  | 42856 | m3 | 242.84 |  |  |  |  | 0.22 | [7 empty] | 53.42
(G)Total: | [18 empty] | 303.97
(H)Itens de Transporte |  | Código auxiliar | Unid. | Fórmula |  |  |  | X1 | X2 |  |  | X3 |  |  | Custo |  |  |  | Consumo |  | Custo Unit.
(H)Total: | [18 empty] | 0
Custo Direto Total (E) + (F) + (G) + (H) | [18 empty] | 399.12
BDI:20,48% | [18 empty] | 81.73
Preço Unitário Total | [18 empty] | 480.85
Tabela de Preços: TABELA DE TERRAPLENAGEM, PAVIMENTAÇÃO E OBRAS DE ARTE ESPECIAIS - MAR/23 - SEM DESONERAÇÃO - T199 | [18 empty] | Data base: 01/03/2023
Serviço: 41373 DISSIPADOR DE ENERGIA - DEB 03 (AC/BC) | [18 empty] | Unidade: un
Observações: PROJETO-TIPO DO ÁLBUM DE DISPOSITIVOS DE DRENAGEM DO DNIT - 4a EDIÇÃO (IPR-736)
(A)Equipamento |  | Código auxiliar | Ut. Pr |  | Ut. Impr |  |  | Vl. Hr. Prod |  |  | Vl. Hr. Imp |  |  |  |  | Consumo |  |  |  | Custo Horário
(A)Total: | [18 empty] | 0
(B)Mão-de-Obra |  | Código auxiliar | Eq. Salarial | Sal/Hora |  |  | Encargos(%) |  |  | Consumo | [8 empty] | Custo Horário
ENCARREGADO DE SERVIÇO |  | 20002 | 10.53 | 22.27 |  |  | 111.5 |  |  | 5.8 | [8 empty] | 129.16
(B)Total: | [18 empty] | 129.16
(C)Itens de Incidência |  | Código auxiliar | % | M. O. |  |  | Equip. |  |  | Mat. |  |  |  | Custo
EPI |  | 0011 | 1.12 | X | [9 empty] | 1.44
ALIMENTAÇÃO |  | 0012 | 9.6 | X | [9 empty] | 12.39
TRANSP. DE PESSOAL |  | 0013 | 4.79 | X | [9 empty] | 6.18
(C)Total: | [18 empty] | 20.01
Custo Horário da Execução (A) + (B) + (C) | [12 empty] | 149.17
(D) Produção da Equipe | [12 empty] | 1
(E) Custo Unitário da Execução [(A) + (B) + (C)] / (D) | [12 empty] | 149.17
(F)Materiais |  | Código auxiliar | Unid. | Custo Unitário | [5 empty] | Consumo | [7 empty] | Custo Unitário
(F)Total: | [18 empty] | 0
(G)Serviços |  | Código auxiliar | Unid. | Custo Unitário |  |  |  |  | Consumo | [7 empty] | Custo Unitário
COMPACTAÇÃO MANUAL |  | 40102 | m3 | 16.24 |  |  |  |  | 0.4 | [7 empty] | 6.49
FORMA DE PLACA COMPENSADA |  | 47020 | m2 | 62.83 |  |  |  |  | 0.742 | [7 empty] | 46.61
ESCAVAÇÃO MANUAL |  | 47027 | m3 | 53.63 |  |  |  |  | 4.03 | [7 empty] | 216.12
CONCRETO FCK=15 MPA P/ DRENAGEM |  | 42836 | m3 | 398.97 |  |  |  |  | 1.2 | [7 empty] | 478.76
ENROCAMENTO DE PEDRA ARGAMASSADA (AC/BC) |  | 42856 | m3 | 242.84 |  |  |  |  | 0.87 | [7 empty] | 211.27
(G)Total: | [18 empty] | 959.25
(H)Itens de Transporte |  | Código auxiliar | Unid. | Fórmula |  |  |  | X1 | X2 |  |  | X3 |  |  | Custo |  |  |  | Consumo |  | Custo Unit.
(H)Total: | [18 empty] | 0
Custo Direto Total (E) + (F) + (G) + (H) | [18 empty] | 1108.42
BDI:20,48% | [18 empty] | 227
Preço Unitário Total | [18 empty] | 1335.42
Tabela de Preços: TABELA DE TERRAPLENAGEM, PAVIMENTAÇÃO E OBRAS DE ARTE ESPECIAIS - MAR/23 - SEM DESONERAÇÃO - T199 | [18 empty] | Data base: 01/03/2023
Serviço: 41374 DISSIPADOR DE ENERGIA - DEB 04 (AC/BC) | [18 empty] | Unidade: un
Observações: PROJETO-TIPO DO ÁLBUM DE DISPOSITIVOS DE DRENAGEM DO DNIT - 4a EDIÇÃO (IPR-736)
(A)Equipamento |  | Código auxiliar | Ut. Pr |  | Ut. Impr |  |  | Vl. Hr. Prod |  |  | Vl. Hr. Imp |  |  |  |  | Consumo |  |  |  | Custo Horário
(A)Total: | [18 empty] | 0
(B)Mão-de-Obra |  | Código auxiliar | Eq. Salarial | Sal/Hora |  |  | Encargos(%) |  |  | Consumo | [8 empty] | Custo Horário
ENCARREGADO DE SERVIÇO |  | 20002 | 10.53 | 22.27 |  |  | 111.5 |  |  | 8.4 | [8 empty] | 187.06
(B)Total: | [18 empty] | 187.06
(C)Itens de Incidência |  | Código auxiliar | % | M. O. |  |  | Equip. |  |  | Mat. |  |  |  | Custo
EPI |  | 0011 | 1.12 | X | [9 empty] | 2.09
ALIMENTAÇÃO |  | 0012 | 9.6 | X | [9 empty] | 17.95
TRANSP. DE PESSOAL |  | 0013 | 4.79 | X | [9 empty] | 8.96
(C)Total: | [18 empty] | 29
Custo Horário da Execução (A) + (B) + (C) | [12 empty] | 216.06
(D) Produção da Equipe | [12 empty] | 1
(E) Custo Unitário da Execução [(A) + (B) + (C)] / (D) | [12 empty] | 216.06
(F)Materiais |  | Código auxiliar | Unid. | Custo Unitário | [5 empty] | Consumo | [7 empty] | Custo Unitário
(F)Total: | [18 empty] | 0
(G)Serviços |  | Código auxiliar | Unid. | Custo Unitário |  |  |  |  | Consumo | [7 empty] | Custo Unitário
COMPACTAÇÃO MANUAL |  | 40102 | m3 | 16.24 |  |  |  |  | 0.5 | [7 empty] | 8.12
FORMA DE PLACA COMPENSADA |  | 47020 | m2 | 62.83 |  |  |  |  | 1.005 | [7 empty] | 63.14
ESCAVAÇÃO MANUAL |  | 47027 | m3 | 53.63 |  |  |  |  | 6.18 | [7 empty] | 331.43
CONCRETO FCK=15 MPA P/ DRENAGEM |  | 42836 | m3 | 398.97 |  |  |  |  | 1.83 | [7 empty] | 730.11
ENROCAMENTO DE PEDRA ARGAMASSADA (AC/BC) |  | 42856 | m3 | 242.84 |  |  |  |  | 1.41 | [7 empty] | 342.4
(G)Total: | [18 empty] | 1475.2
(H)Itens de Transporte |  | Código auxiliar | Unid. | Fórmula |  |  |  | X1 | X2 |  |  | X3 |  |  | Custo |  |  |  | Consumo |  | Custo Unit.
(H)Total: | [18 empty] | 0
Custo Direto Total (E) + (F) + (G) + (H) | [18 empty] | 1691.26
BDI:20,48% | [18 empty] | 346.37
Preço Unitário Total | [18 empty] | 2037.63
Tabela de Preços: TABELA DE TERRAPLENAGEM, PAVIMENTAÇÃO E OBRAS DE ARTE ESPECIAIS - MAR/23 - SEM DESONERAÇÃO - T199 | [18 empty] | Data base: 01/03/2023
Serviço: 41375 DISSIPADOR DE ENERGIA - DEB 05 (AC/BC) | [18 empty] | Unidade: un
Observações: PROJETO-TIPO DO ÁLBUM DE DISPOSITIVOS DE DRENAGEM DO DNIT - 4a EDIÇÃO (IPR-736)
(A)Equipamento |  | Código auxiliar | Ut. Pr |  | Ut. Impr |  |  | Vl. Hr. Prod |  |  | Vl. Hr. Imp |  |  |  |  | Consumo |  |  |  | Custo Horário
(A)Total: | [18 empty] | 0
(B)Mão-de-Obra |  | Código auxiliar | Eq. Salarial | Sal/Hora |  |  | Encargos(%) |  |  | Consumo | [8 empty] | Custo Horário
ENCARREGADO DE SERVIÇO |  | 20002 | 10.53 | 22.27 |  |  | 111.5 |  |  | 11.3 | [8 empty] | 251.65
(B)Total: | [18 empty] | 251.65
(C)Itens de Incidência |  | Código auxiliar | % | M. O. |  |  | Equip. |  |  | Mat. |  |  |  | Custo
EPI |  | 0011 | 1.12 | X | [9 empty] | 2.81
ALIMENTAÇÃO |  | 0012 | 9.6 | X | [9 empty] | 24.15
TRANSP. DE PESSOAL |  | 0013 | 4.79 | X | [9 empty] | 12.05
(C)Total: | [18 empty] | 39.01
Custo Horário da Execução (A) + (B) + (C) | [12 empty] | 290.66
(D) Produção da Equipe | [12 empty] | 1
(E) Custo Unitário da Execução [(A) + (B) + (C)] / (D) | [12 empty] | 290.66
(F)Materiais |  | Código auxiliar | Unid. | Custo Unitário | [5 empty] | Consumo | [7 empty] | Custo Unitário
(F)Total: | [18 empty] | 0
(G)Serviços |  | Código auxiliar | Unid. | Custo Unitário |  |  |  |  | Consumo | [7 empty] | Custo Unitário
COMPACTAÇÃO MANUAL |  | 40102 | m3 | 16.24 |  |  |  |  | 0.6 | [7 empty] | 9.74
FORMA DE PLACA COMPENSADA |  | 47020 | m2 | 62.83 |  |  |  |  | 1.303 | [7 empty] | 81.86
ESCAVAÇÃO MANUAL |  | 47027 | m3 | 53.63 |  |  |  |  | 8.81 | [7 empty] | 472.48
CONCRETO FCK=15 MPA P/ DRENAGEM |  | 42836 | m3 | 398.97 |  |  |  |  | 2.59 | [7 empty] | 1033.33
ENROCAMENTO DE PEDRA ARGAMASSADA (AC/BC) |  | 42856 | m3 | 242.84 |  |  |  |  | 2.07 | [7 empty] | 502.67
(G)Total: | [18 empty] | 2100.08
(H)Itens de Transporte |  | Código auxiliar | Unid. | Fórmula |  |  |  | X1 | X2 |  |  | X3 |  |  | Custo |  |  |  | Consumo |  | Custo Unit.
(H)Total: | [18 empty] | 0
Custo Direto Total (E) + (F) + (G) + (H) | [18 empty] | 2390.74
BDI:20,48% | [18 empty] | 489.62
Preço Unitário Total | [18 empty] | 2880.36
Tabela de Preços: TABELA DE TERRAPLENAGEM, PAVIMENTAÇÃO E OBRAS DE ARTE ESPECIAIS - MAR/23 - SEM DESONERAÇÃO - T199 | [18 empty] | Data base: 01/03/2023
Serviço: 41376 DISSIPADOR DE ENERGIA - DEB 06 (AC/BC) | [18 empty] | Unidade: un
Observações: PROJETO-TIPO DO ÁLBUM DE DISPOSITIVOS DE DRENAGEM DO DNIT - 4a EDIÇÃO (IPR-736)
(A)Equipamento |  | Código auxiliar | Ut. Pr |  | Ut. Impr |  |  | Vl. Hr. Prod |  |  | Vl. Hr. Imp |  |  |  |  | Consumo |  |  |  | Custo Horário
(A)Total: | [18 empty] | 0
(B)Mão-de-Obra |  | Código auxiliar | Eq. Salarial | Sal/Hora |  |  | Encargos(%) |  |  | Consumo | [8 empty] | Custo Horário
ENCARREGADO DE SERVIÇO |  | 20002 | 10.53 | 22.27 |  |  | 111.5 |  |  | 18.1 | [8 empty] | 403.08
(B)Total: | [18 empty] | 403.08
(C)Itens de Incidência |  | Código auxiliar | % | M. O. |  |  | Equip. |  |  | Mat. |  |  |  | Custo
EPI |  | 0011 | 1.12 | X | [9 empty] | 4.51
ALIMENTAÇÃO |  | 0012 | 9.6 | X | [9 empty] | 38.69
TRANSP. DE PESSOAL |  | 0013 | 4.79 | X | [9 empty] | 19.3
(C)Total: | [18 empty] | 62.5
Custo Horário da Execução (A) + (B) + (C) | [12 empty] | 465.58
(D) Produção da Equipe | [12 empty] | 1
(E) Custo Unitário da Execução [(A) + (B) + (C)] / (D) | [12 empty] | 465.58
(F)Materiais |  | Código auxiliar | Unid. | Custo Unitário | [5 empty] | Consumo | [7 empty] | Custo Unitário
(F)Total: | [18 empty] | 0
(G)Serviços |  | Código auxiliar | Unid. | Custo Unitário |  |  |  |  | Consumo | [7 empty] | Custo Unitário
COMPACTAÇÃO MANUAL |  | 40102 | m3 | 16.24 |  |  |  |  | 0.7 | [7 empty] | 11.36
FORMA DE PLACA COMPENSADA |  | 47020 | m2 | 62.83 |  |  |  |  | 1.763 | [7 empty] | 110.76
ESCAVAÇÃO MANUAL |  | 47027 | m3 | 53.63 |  |  |  |  | 11.72 | [7 empty] | 628.54
CONCRETO FCK=15 MPA P/ DRENAGEM |  | 42836 | m3 | 398.97 |  |  |  |  | 3.42 | [7 empty] | 1364.47
ENROCAMENTO DE PEDRA ARGAMASSADA (AC/BC) |  | 42856 | m3 | 242.84 |  |  |  |  | 2.82 | [7 empty] | 684.8
(G)Total: | [18 empty] | 2799.93
(H)Itens de Transporte |  | Código auxiliar | Unid. | Fórmula |  |  |  | X1 | X2 |  |  | X3 |  |  | Custo |  |  |  | Consumo |  | Custo Unit.
(H)Total: | [18 empty] | 0
Custo Direto Total (E) + (F) + (G) + (H) | [18 empty] | 3265.51
BDI:20,48% | [18 empty] | 668.77
Preço Unitário Total | [18 empty] | 3934.28
Tabela de Preços: TABELA DE TERRAPLENAGEM, PAVIMENTAÇÃO E OBRAS DE ARTE ESPECIAIS - MAR/23 - SEM DESONERAÇÃO - T199 | [18 empty] | Data base: 01/03/2023
Serviço: 41377 DISSIPADOR DE ENERGIA - DEB 07 (AC/BC) | [18 empty] | Unidade: un
Observações: PROJETO-TIPO DO ÁLBUM DE DISPOSITIVOS DE DRENAGEM DO DNIT - 4a EDIÇÃO (IPR-736)
(A)Equipamento |  | Código auxiliar | Ut. Pr |  | Ut. Impr |  |  | Vl. Hr. Prod |  |  | Vl. Hr. Imp |  |  |  |  | Consumo |  |  |  | Custo Horário
(A)Total: | [18 empty] | 0
(B)Mão-de-Obra |  | Código auxiliar | Eq. Salarial | Sal/Hora |  |  | Encargos(%) |  |  | Consumo | [8 empty] | Custo Horário
ENCARREGADO DE SERVIÇO |  | 20002 | 10.53 | 22.27 |  |  | 111.5 |  |  | 11.6 | [8 empty] | 258.33
(B)Total: | [18 empty] | 258.33
(C)Itens de Incidência |  | Código auxiliar | % | M. O. |  |  | Equip. |  |  | Mat. |  |  |  | Custo
EPI |  | 0011 | 1.12 | X | [9 empty] | 2.89
ALIMENTAÇÃO |  | 0012 | 9.6 | X | [9 empty] | 24.79
TRANSP. DE PESSOAL |  | 0013 | 4.79 | X | [9 empty] | 12.37
(C)Total: | [18 empty] | 40.05
Custo Horário da Execução (A) + (B) + (C) | [12 empty] | 298.38
(D) Produção da Equipe | [12 empty] | 1
(E) Custo Unitário da Execução [(A) + (B) + (C)] / (D) | [12 empty] | 298.38
(F)Materiais |  | Código auxiliar | Unid. | Custo Unitário | [5 empty] | Consumo | [7 empty] | Custo Unitário
(F)Total: | [18 empty] | 0
(G)Serviços |  | Código auxiliar | Unid. | Custo Unitário |  |  |  |  | Consumo | [7 empty] | Custo Unitário
COMPACTAÇÃO MANUAL |  | 40102 | m3 | 16.24 |  |  |  |  | 0.5 | [7 empty] | 8.12
FORMA DE PLACA COMPENSADA |  | 47020 | m2 | 62.83 |  |  |  |  | 1.175 | [7 empty] | 73.82
ESCAVAÇÃO MANUAL |  | 47027 | m3 | 53.63 |  |  |  |  | 17.87 | [7 empty] | 958.36
CONCRETO FCK=15 MPA P/ DRENAGEM |  | 42836 | m3 | 398.97 |  |  |  |  | 5.12 | [7 empty] | 2042.72
ENROCAMENTO DE PEDRA ARGAMASSADA (AC/BC) |  | 42856 | m3 | 242.84 |  |  |  |  | 4.38 | [7 empty] | 1063.63
(G)Total: | [18 empty] | 4146.65
(H)Itens de Transporte |  | Código auxiliar | Unid. | Fórmula |  |  |  | X1 | X2 |  |  | X3 |  |  | Custo |  |  |  | Consumo |  | Custo Unit.
(H)Total: | [18 empty] | 0
Custo Direto Total (E) + (F) + (G) + (H) | [18 empty] | 4445.03
BDI:20,48% | [18 empty] | 910.34
Preço Unitário Total | [18 empty] | 5355.37
Tabela de Preços: TABELA DE TERRAPLENAGEM, PAVIMENTAÇÃO E OBRAS DE ARTE ESPECIAIS - MAR/23 - SEM DESONERAÇÃO - T199 | [18 empty] | Data base: 01/03/2023
Serviço: 41378 DISSIPADOR DE ENERGIA - DEB 08 (AC/BC) | [18 empty] | Unidade: un
Observações: PROJETO-TIPO DO ÁLBUM DE DISPOSITIVOS DE DRENAGEM DO DNIT - 4a EDIÇÃO (IPR-736)
(A)Equipamento |  | Código auxiliar | Ut. Pr |  | Ut. Impr |  |  | Vl. Hr. Prod |  |  | Vl. Hr. Imp |  |  |  |  | Consumo |  |  |  | Custo Horário
(A)Total: | [18 empty] | 0
(B)Mão-de-Obra |  | Código auxiliar | Eq. Salarial | Sal/Hora |  |  | Encargos(%) |  |  | Consumo | [8 empty] | Custo Horário
ENCARREGADO DE SERVIÇO |  | 20002 | 10.53 | 22.27 |  |  | 111.5 |  |  | 15.6 | [8 empty] | 347.41
(B)Total: | [18 empty] | 347.41
(C)Itens de Incidência |  | Código auxiliar | % | M. O. |  |  | Equip. |  |  | Mat. |  |  |  | Custo
EPI |  | 0011 | 1.12 | X | [9 empty] | 3.89
ALIMENTAÇÃO |  | 0012 | 9.6 | X | [9 empty] | 33.35
TRANSP. DE PESSOAL |  | 0013 | 4.79 | X | [9 empty] | 16.64
(C)Total: | [18 empty] | 53.88
Custo Horário da Execução (A) + (B) + (C) | [12 empty] | 401.29
(D) Produção da Equipe | [12 empty] | 1
(E) Custo Unitário da Execução [(A) + (B) + (C)] / (D) | [12 empty] | 401.29
(F)Materiais |  | Código auxiliar | Unid. | Custo Unitário | [5 empty] | Consumo | [7 empty] | Custo Unitário
(F)Total: | [18 empty] | 0
(G)Serviços |  | Código auxiliar | Unid. | Custo Unitário |  |  |  |  | Consumo | [7 empty] | Custo Unitário
COMPACTAÇÃO MANUAL |  | 40102 | m3 | 16.24 |  |  |  |  | 0.6 | [7 empty] | 9.74
FORMA DE PLACA COMPENSADA |  | 47020 | m2 | 62.83 |  |  |  |  | 1.497 | [7 empty] | 94.05
ESCAVAÇÃO MANUAL |  | 47027 | m3 | 53.63 |  |  |  |  | 12.34 | [7 empty] | 661.79
CONCRETO FCK=15 MPA P/ DRENAGEM |  | 42836 | m3 | 398.97 |  |  |  |  | 3.51 | [7 empty] | 1400.38
ENROCAMENTO DE PEDRA ARGAMASSADA (AC/BC) |  | 42856 | m3 | 242.84 |  |  |  |  | 2.93 | [7 empty] | 711.52
(G)Total: | [18 empty] | 2877.48
(H)Itens de Transporte |  | Código auxiliar | Unid. | Fórmula |  |  |  | X1 | X2 |  |  | X3 |  |  | Custo |  |  |  | Consumo |  | Custo Unit.
(H)Total: | [18 empty] | 0
Custo Direto Total (E) + (F) + (G) + (H) | [18 empty] | 3278.77
BDI:20,48% | [18 empty] | 671.49
Preço Unitário Total | [18 empty] | 3950.26
Tabela de Preços: TABELA DE TERRAPLENAGEM, PAVIMENTAÇÃO E OBRAS DE ARTE ESPECIAIS - MAR/23 - SEM DESONERAÇÃO - T199 | [18 empty] | Data base: 01/03/2023
Serviço: 41381 DISSIPADOR DE ENERGIA - DEB 11 (AC/BC) | [18 empty] | Unidade: un
Observações: PROJETO-TIPO DO ÁLBUM DE DISPOSITIVOS DE DRENAGEM DO DNIT - 4a EDIÇÃO (IPR-736)
(A)Equipamento |  | Código auxiliar | Ut. Pr |  | Ut. Impr |  |  | Vl. Hr. Prod |  |  | Vl. Hr. Imp |  |  |  |  | Consumo |  |  |  | Custo Horário
(A)Total: | [18 empty] | 0
(B)Mão-de-Obra |  | Código auxiliar | Eq. Salarial | Sal/Hora |  |  | Encargos(%) |  |  | Consumo | [8 empty] | Custo Horário
ENCARREGADO DE SERVIÇO |  | 20002 | 10.53 | 22.27 |  |  | 111.5 |  |  | 20 | [8 empty] | 445.4
(B)Total: | [18 empty] | 445.4
(C)Itens de Incidência |  | Código auxiliar | % | M. O. |  |  | Equip. |  |  | Mat. |  |  |  | Custo
EPI |  | 0011 | 1.12 | X | [9 empty] | 4.98
ALIMENTAÇÃO |  | 0012 | 9.6 | X | [9 empty] | 42.75
TRANSP. DE PESSOAL |  | 0013 | 4.79 | X | [9 empty] | 21.33
(C)Total: | [18 empty] | 69.06
Custo Horário da Execução (A) + (B) + (C) | [12 empty] | 514.46
(D) Produção da Equipe | [12 empty] | 1
(E) Custo Unitário da Execução [(A) + (B) + (C)] / (D) | [12 empty] | 514.46
(F)Materiais |  | Código auxiliar | Unid. | Custo Unitário | [5 empty] | Consumo | [7 empty] | Custo Unitário
(F)Total: | [18 empty] | 0
(G)Serviços |  | Código auxiliar | Unid. | Custo Unitário |  |  |  |  | Consumo | [7 empty] | Custo Unitário
COMPACTAÇÃO MANUAL |  | 40102 | m3 | 16.24 |  |  |  |  | 0.7 | [7 empty] | 11.36
FORMA DE PLACA COMPENSADA |  | 47020 | m2 | 62.83 |  |  |  |  | 1.691 | [7 empty] | 106.24
ESCAVAÇÃO MANUAL |  | 47027 | m3 | 53.63 |  |  |  |  | 15.86 | [7 empty] | 850.57
CONCRETO FCK=15 MPA P/ DRENAGEM |  | 42836 | m3 | 398.97 |  |  |  |  | 4.44 | [7 empty] | 1771.42
ENROCAMENTO DE PEDRA ARGAMASSADA (AC/BC) |  | 42856 | m3 | 242.84 |  |  |  |  | 3.8 | [7 empty] | 922.79
(G)Total: | [18 empty] | 3662.38
(H)Itens de Transporte |  | Código auxiliar | Unid. | Fórmula |  |  |  | X1 | X2 |  |  | X3 |  |  | Custo |  |  |  | Consumo |  | Custo Unit.
(H)Total: | [18 empty] | 0
Custo Direto Total (E) + (F) + (G) + (H) | [18 empty] | 4176.84
BDI:20,48% | [18 empty] | 855.41
Preço Unitário Total | [18 empty] | 5032.25
Tabela de Preços: TABELA DE TERRAPLENAGEM, PAVIMENTAÇÃO E OBRAS DE ARTE ESPECIAIS - MAR/23 - SEM DESONERAÇÃO - T199 | [18 empty] | Data base: 01/03/2023
Serviço: 41385 ENTRADA D'ÁGUA - EDA 01 (AC/BC) | [18 empty] | Unidade: un
Observações: PROJETO-TIPO DO ÁLBUM DE DISPOSITIVOS DE DRENAGEM DO DNIT - 4a EDIÇÃO (IPR-736)
(A)Equipamento |  | Código auxiliar | Ut. Pr |  | Ut. Impr |  |  | Vl. Hr. Prod |  |  | Vl. Hr. Imp |  |  |  |  | Consumo |  |  |  | Custo Horário
(A)Total: | [18 empty] | 0
(B)Mão-de-Obra |  | Código auxiliar | Eq. Salarial | Sal/Hora |  |  | Encargos(%) |  |  | Consumo | [8 empty] | Custo Horário
ENCARREGADO DE SERVIÇO |  | 20002 | 10.53 | 22.27 |  |  | 111.5 |  |  | 0.14 | [8 empty] | 3.11
(B)Total: | [18 empty] | 3.11
(C)Itens de Incidência |  | Código auxiliar | % | M. O. |  |  | Equip. |  |  | Mat. |  |  |  | Custo
EPI |  | 0011 | 1.12 | X | [9 empty] | 0.03
ALIMENTAÇÃO |  | 0012 | 9.6 | X | [9 empty] | 0.29
TRANSP. DE PESSOAL |  | 0013 | 4.79 | X | [9 empty] | 0.14
(C)Total: | [18 empty] | 0.46
Custo Horário da Execução (A) + (B) + (C) | [12 empty] | 3.57
(D) Produção da Equipe | [12 empty] | 1
(E) Custo Unitário da Execução [(A) + (B) + (C)] / (D) | [12 empty] | 3.57
(F)Materiais |  | Código auxiliar | Unid. | Custo Unitário | [5 empty] | Consumo | [7 empty] | Custo Unitário
(F)Total: | [18 empty] | 0
(G)Serviços |  | Código auxiliar | Unid. | Custo Unitário |  |  |  |  | Consumo | [7 empty] | Custo Unitário
FORMA DE PLACA COMPENSADA |  | 47020 | m2 | 62.83 |  |  |  |  | 0.03 | [7 empty] | 1.88
CONCRETO FCK=15 MPA P/ DRENAGEM |  | 42836 | m3 | 398.97 |  |  |  |  | 0.11 | [7 empty] | 43.88
(G)Total: | [18 empty] | 45.76
(H)Itens de Transporte |  | Código auxiliar | Unid. | Fórmula |  |  |  | X1 | X2 |  |  | X3 |  |  | Custo |  |  |  | Consumo |  | Custo Unit.
(H)Total: | [18 empty] | 0
Custo Direto Total (E) + (F) + (G) + (H) | [18 empty] | 49.33
BDI:20,48% | [18 empty] | 10.1
Preço Unitário Total | [18 empty] | 59.43
Tabela de Preços: TABELA DE TERRAPLENAGEM, PAVIMENTAÇÃO E OBRAS DE ARTE ESPECIAIS - MAR/23 - SEM DESONERAÇÃO - T199 | [18 empty] | Data base: 01/03/2023
Serviço: 41386 ENTRADA D'ÁGUA - EDA 02 (AC/BC) | [18 empty] | Unidade: un
Observações: PROJETO-TIPO DO ÁLBUM DE DISPOSITIVOS DE DRENAGEM DO DNIT - 4a EDIÇÃO (IPR-736)
(A)Equipamento |  | Código auxiliar | Ut. Pr |  | Ut. Impr |  |  | Vl. Hr. Prod |  |  | Vl. Hr. Imp |  |  |  |  | Consumo |  |  |  | Custo Horário
(A)Total: | [18 empty] | 0
(B)Mão-de-Obra |  | Código auxiliar | Eq. Salarial | Sal/Hora |  |  | Encargos(%) |  |  | Consumo | [8 empty] | Custo Horário
ENCARREGADO DE SERVIÇO |  | 20002 | 10.53 | 22.27 |  |  | 111.5 |  |  | 0.13 | [8 empty] | 2.89
(B)Total: | [18 empty] | 2.89
(C)Itens de Incidência |  | Código auxiliar | % | M. O. |  |  | Equip. |  |  | Mat. |  |  |  | Custo
EPI |  | 0011 | 1.12 | X | [9 empty] | 0.03
ALIMENTAÇÃO |  | 0012 | 9.6 | X | [9 empty] | 0.27
TRANSP. DE PESSOAL |  | 0013 | 4.79 | X | [9 empty] | 0.13
(C)Total: | [18 empty] | 0.43
Custo Horário da Execução (A) + (B) + (C) | [12 empty] | 3.32
(D) Produção da Equipe | [12 empty] | 1
(E) Custo Unitário da Execução [(A) + (B) + (C)] / (D) | [12 empty] | 3.32
(F)Materiais |  | Código auxiliar | Unid. | Custo Unitário | [5 empty] | Consumo | [7 empty] | Custo Unitário
(F)Total: | [18 empty] | 0
(G)Serviços |  | Código auxiliar | Unid. | Custo Unitário |  |  |  |  | Consumo | [7 empty] | Custo Unitário
FORMA DE PLACA COMPENSADA |  | 47020 | m2 | 62.83 |  |  |  |  | 0.01 | [7 empty] | 0.62
CONCRETO FCK=15 MPA P/ DRENAGEM |  | 42836 | m3 | 398.97 |  |  |  |  | 0.14 | [7 empty] | 55.85
(G)Total: | [18 empty] | 56.47
(H)Itens de Transporte |  | Código auxiliar | Unid. | Fórmula |  |  |  | X1 | X2 |  |  | X3 |  |  | Custo |  |  |  | Consumo |  | Custo Unit.
(H)Total: | [18 empty] | 0
Custo Direto Total (E) + (F) + (G) + (H) | [18 empty] | 59.79
BDI:20,48% | [18 empty] | 12.24
Preço Unitário Total | [18 empty] | 72.03
Tabela de Preços: TABELA DE TERRAPLENAGEM, PAVIMENTAÇÃO E OBRAS DE ARTE ESPECIAIS - MAR/23 - SEM DESONERAÇÃO - T199 | [18 empty] | Data base: 01/03/2023
Serviço: 41414 DESCIDA D'ÁGUA DE ATERROS TIPO RÁPIDO - DAR 02 (AC/BC) | [18 empty] | Unidade: m
Observações: PROJETO-TIPO DO ÁLBUM DE DISPOSITIVOS DE DRENAGEM DO DNIT - 4a EDIÇÃO (IPR-736)
(A)Equipamento |  | Código auxiliar | Ut. Pr |  | Ut. Impr |  |  | Vl. Hr. Prod |  |  | Vl. Hr. Imp |  |  |  |  | Consumo |  |  |  | Custo Horário
(A)Total: | [18 empty] | 0
(B)Mão-de-Obra |  | Código auxiliar | Eq. Salarial | Sal/Hora |  |  | Encargos(%) |  |  | Consumo | [8 empty] | Custo Horário
ENCARREGADO DE SERVIÇO |  | 20002 | 10.53 | 22.27 |  |  | 111.5 |  |  | 0.5 | [8 empty] | 11.13
(B)Total: | [18 empty] | 11.13
(C)Itens de Incidência |  | Código auxiliar | % | M. O. |  |  | Equip. |  |  | Mat. |  |  |  | Custo
EPI |  | 0011 | 1.12 | X | [9 empty] | 0.12
ALIMENTAÇÃO |  | 0012 | 9.6 | X | [9 empty] | 1.06
TRANSP. DE PESSOAL |  | 0013 | 4.79 | X | [9 empty] | 0.53
(C)Total: | [18 empty] | 1.71
Custo Horário da Execução (A) + (B) + (C) | [12 empty] | 12.84
(D) Produção da Equipe | [12 empty] | 1
(E) Custo Unitário da Execução [(A) + (B) + (C)] / (D) | [12 empty] | 12.84
(F)Materiais |  | Código auxiliar | Unid. | Custo Unitário | [5 empty] | Consumo | [7 empty] | Custo Unitário
(F)Total: | [18 empty] | 0
(G)Serviços |  | Código auxiliar | Unid. | Custo Unitário |  |  |  |  | Consumo | [7 empty] | Custo Unitário
COMPACTAÇÃO MANUAL |  | 40102 | m3 | 16.24 |  |  |  |  | 0.15 | [7 empty] | 2.43
FORMA DE PLACA COMPENSADA |  | 47020 | m2 | 62.83 |  |  |  |  | 0.11 | [7 empty] | 6.91
ESCAVAÇÃO MANUAL |  | 47027 | m3 | 53.63 |  |  |  |  | 0.2 | [7 empty] | 10.72
CONCRETO FCK=15 MPA P/ DRENAGEM |  | 42836 | m3 | 398.97 |  |  |  |  | 0.137 | [7 empty] | 54.65
(G)Total: | [18 empty] | 74.71
(H)Itens de Transporte |  | Código auxiliar | Unid. | Fórmula |  |  |  | X1 | X2 |  |  | X3 |  |  | Custo |  |  |  | Consumo |  | Custo Unit.
(H)Total: | [18 empty] | 0
Custo Direto Total (E) + (F) + (G) + (H) | [18 empty] | 87.55
BDI:20,48% | [18 empty] | 17.93
Preço Unitário Total | [18 empty] | 105.48
Tabela de Preços: TABELA DE TERRAPLENAGEM, PAVIMENTAÇÃO E OBRAS DE ARTE ESPECIAIS - MAR/23 - SEM DESONERAÇÃO - T199 | [18 empty] | Data base: 01/03/2023
Serviço: 41415 DESCIDA D'ÁGUA DE ATERROS TIPO RÁPIDO - DAR 03 (AC/BC) | [18 empty] | Unidade: m
Observações: PROJETO-TIPO DO ÁLBUM DE DISPOSITIVOS DE DRENAGEM DO DNIT - 4a EDIÇÃO (IPR-736)
(A)Equipamento |  | Código auxiliar | Ut. Pr |  | Ut. Impr |  |  | Vl. Hr. Prod |  |  | Vl. Hr. Imp |  |  |  |  | Consumo |  |  |  | Custo Horário
(A)Total: | [18 empty] | 0
(B)Mão-de-Obra |  | Código auxiliar | Eq. Salarial | Sal/Hora |  |  | Encargos(%) |  |  | Consumo | [8 empty] | Custo Horário
ENCARREGADO DE SERVIÇO |  | 20002 | 10.53 | 22.27 |  |  | 111.5 |  |  | 0.53 | [8 empty] | 11.8
(B)Total: | [18 empty] | 11.8
(C)Itens de Incidência |  | Código auxiliar | % | M. O. |  |  | Equip. |  |  | Mat. |  |  |  | Custo
EPI |  | 0011 | 1.12 | X | [9 empty] | 0.13
ALIMENTAÇÃO |  | 0012 | 9.6 | X | [9 empty] | 1.13
TRANSP. DE PESSOAL |  | 0013 | 4.79 | X | [9 empty] | 0.56
(C)Total: | [18 empty] | 1.82
Custo Horário da Execução (A) + (B) + (C) | [12 empty] | 13.62
(D) Produção da Equipe | [12 empty] | 1
(E) Custo Unitário da Execução [(A) + (B) + (C)] / (D) | [12 empty] | 13.62
(F)Materiais |  | Código auxiliar | Unid. | Custo Unitário | [5 empty] | Consumo | [7 empty] | Custo Unitário
(F)Total: | [18 empty] | 0
(G)Serviços |  | Código auxiliar | Unid. | Custo Unitário |  |  |  |  | Consumo | [7 empty] | Custo Unitário
COMPACTAÇÃO MANUAL |  | 40102 | m3 | 16.24 |  |  |  |  | 0.15 | [7 empty] | 2.43
FORMA DE PLACA COMPENSADA |  | 47020 | m2 | 62.83 |  |  |  |  | 0.11 | [7 empty] | 6.91
ESCAVAÇÃO MANUAL |  | 47027 | m3 | 53.63 |  |  |  |  | 0.31 | [7 empty] | 16.62
CONCRETO FCK=15 MPA P/ DRENAGEM |  | 42836 | m3 | 398.97 |  |  |  |  | 0.137 | [7 empty] | 54.65
AÇO CA50/60 AQUISIÇÃO, ARMAÇÃO E COLOCAÇÃO (INCLUSO PERDAS) - INFRAESTRUTURA |  | 45045 | Kg | 13.99 |  |  |  |  | 4.84 | [7 empty] | 67.71
(G)Total: | [18 empty] | 148.32
(H)Itens de Transporte |  | Código auxiliar | Unid. | Fórmula |  |  |  | X1 | X2 |  |  | X3 |  |  | Custo |  |  |  | Consumo |  | Custo Unit.
(H)Total: | [18 empty] | 0
Custo Direto Total (E) + (F) + (G) + (H) | [18 empty] | 161.94
BDI:20,48% | [18 empty] | 33.16
Preço Unitário Total | [18 empty] | 195.1
Tabela de Preços: TABELA DE TERRAPLENAGEM, PAVIMENTAÇÃO E OBRAS DE ARTE ESPECIAIS - MAR/23 - SEM DESONERAÇÃO - T199 | [18 empty] | Data base: 01/03/2023
Serviço: 41417 DESCIDA D'ÁGUA DE CORTES EM DEGRAUS - DCD 01 (AC/BC) | [18 empty] | Unidade: m
Observações: PROJETO-TIPO DO ÁLBUM DE DISPOSITIVOS DE DRENAGEM DO DNIT - 4a EDIÇÃO (IPR-736)
(A)Equipamento |  | Código auxiliar | Ut. Pr |  | Ut. Impr |  |  | Vl. Hr. Prod |  |  | Vl. Hr. Imp |  |  |  |  | Consumo |  |  |  | Custo Horário
(A)Total: | [18 empty] | 0
(B)Mão-de-Obra |  | Código auxiliar | Eq. Salarial | Sal/Hora |  |  | Encargos(%) |  |  | Consumo | [8 empty] | Custo Horário
ENCARREGADO DE SERVIÇO |  | 20002 | 10.53 | 22.27 |  |  | 111.5 |  |  | 1.01 | [8 empty] | 22.49
(B)Total: | [18 empty] | 22.49
(C)Itens de Incidência |  | Código auxiliar | % | M. O. |  |  | Equip. |  |  | Mat. |  |  |  | Custo
EPI |  | 0011 | 1.12 | X | [9 empty] | 0.25
ALIMENTAÇÃO |  | 0012 | 9.6 | X | [9 empty] | 2.15
TRANSP. DE PESSOAL |  | 0013 | 4.79 | X | [9 empty] | 1.07
(C)Total: | [18 empty] | 3.47
Custo Horário da Execução (A) + (B) + (C) | [12 empty] | 25.96
(D) Produção da Equipe | [12 empty] | 1
(E) Custo Unitário da Execução [(A) + (B) + (C)] / (D) | [12 empty] | 25.96
(F)Materiais |  | Código auxiliar | Unid. | Custo Unitário | [5 empty] | Consumo | [7 empty] | Custo Unitário
(F)Total: | [18 empty] | 0
(G)Serviços |  | Código auxiliar | Unid. | Custo Unitário |  |  |  |  | Consumo | [7 empty] | Custo Unitário
COMPACTAÇÃO MANUAL |  | 40102 | m3 | 16.24 |  |  |  |  | 0.12 | [7 empty] | 1.94
FORMA DE PLACA COMPENSADA |  | 47020 | m2 | 62.83 |  |  |  |  | 0.168 | [7 empty] | 10.55
ESCAVAÇÃO MANUAL |  | 47027 | m3 | 53.63 |  |  |  |  | 1.24 | [7 empty] | 66.5
CONCRETO FCK=15 MPA P/ DRENAGEM |  | 42836 | m3 | 398.97 |  |  |  |  | 0.35 | [7 empty] | 139.63
(G)Total: | [18 empty] | 218.62
(H)Itens de Transporte |  | Código auxiliar | Unid. | Fórmula |  |  |  | X1 | X2 |  |  | X3 |  |  | Custo |  |  |  | Consumo |  | Custo Unit.
(H)Total: | [18 empty] | 0
Custo Direto Total (E) + (F) + (G) + (H) | [18 empty] | 244.58
BDI:20,48% | [18 empty] | 50.08
Preço Unitário Total | [18 empty] | 294.66
Tabela de Preços: TABELA DE TERRAPLENAGEM, PAVIMENTAÇÃO E OBRAS DE ARTE ESPECIAIS - MAR/23 - SEM DESONERAÇÃO - T199 | [18 empty] | Data base: 01/03/2023
Serviço: 41418 DESCIDA D'ÁGUA DE CORTES EM DEGRAUS - DCD 02 (AC/BC) | [18 empty] | Unidade: m
Observações: PROJETO-TIPO DO ÁLBUM DE DISPOSITIVOS DE DRENAGEM DO DNIT - 4a EDIÇÃO (IPR-736)
(A)Equipamento |  | Código auxiliar | Ut. Pr |  | Ut. Impr |  |  | Vl. Hr. Prod |  |  | Vl. Hr. Imp |  |  |  |  | Consumo |  |  |  | Custo Horário
(A)Total: | [18 empty] | 0
(B)Mão-de-Obra |  | Código auxiliar | Eq. Salarial | Sal/Hora |  |  | Encargos(%) |  |  | Consumo | [8 empty] | Custo Horário
ENCARREGADO DE SERVIÇO |  | 20002 | 10.53 | 22.27 |  |  | 111.5 |  |  | 1.01 | [8 empty] | 22.49
(B)Total: | [18 empty] | 22.49
(C)Itens de Incidência |  | Código auxiliar | % | M. O. |  |  | Equip. |  |  | Mat. |  |  |  | Custo
EPI |  | 0011 | 1.12 | X | [9 empty] | 0.25
ALIMENTAÇÃO |  | 0012 | 9.6 | X | [9 empty] | 2.15
TRANSP. DE PESSOAL |  | 0013 | 4.79 | X | [9 empty] | 1.07
(C)Total: | [18 empty] | 3.47
Custo Horário da Execução (A) + (B) + (C) | [12 empty] | 25.96
(D) Produção da Equipe | [12 empty] | 1
(E) Custo Unitário da Execução [(A) + (B) + (C)] / (D) | [12 empty] | 25.96
(F)Materiais |  | Código auxiliar | Unid. | Custo Unitário | [5 empty] | Consumo | [7 empty] | Custo Unitário
(F)Total: | [18 empty] | 0
(G)Serviços |  | Código auxiliar | Unid. | Custo Unitário |  |  |  |  | Consumo | [7 empty] | Custo Unitário
COMPACTAÇÃO MANUAL |  | 40102 | m3 | 16.24 |  |  |  |  | 0.12 | [7 empty] | 1.94
FORMA DE PLACA COMPENSADA |  | 47020 | m2 | 62.83 |  |  |  |  | 0.168 | [7 empty] | 10.55
ESCAVAÇÃO MANUAL |  | 47027 | m3 | 53.63 |  |  |  |  | 1.24 | [7 empty] | 66.5
CONCRETO FCK=15 MPA P/ DRENAGEM |  | 42836 | m3 | 398.97 |  |  |  |  | 0.35 | [7 empty] | 139.63
AÇO CA50/60 AQUISIÇÃO, ARMAÇÃO E COLOCAÇÃO (INCLUSO PERDAS) - INFRAESTRUTURA |  | 45045 | Kg | 13.99 |  |  |  |  | 10.57 | [7 empty] | 147.87
(G)Total: | [18 empty] | 366.49
(H)Itens de Transporte |  | Código auxiliar | Unid. | Fórmula |  |  |  | X1 | X2 |  |  | X3 |  |  | Custo |  |  |  | Consumo |  | Custo Unit.
(H)Total: | [18 empty] | 0
Custo Direto Total (E) + (F) + (G) + (H) | [18 empty] | 392.45
BDI:20,48% | [18 empty] | 80.37
Preço Unitário Total | [18 empty] | 472.82
Tabela de Preços: TABELA DE TERRAPLENAGEM, PAVIMENTAÇÃO E OBRAS DE ARTE ESPECIAIS - MAR/23 - SEM DESONERAÇÃO - T199 | [18 empty] | Data base: 01/03/2023
Serviço: 41419 DESCIDA D'ÁGUA DE CORTES EM DEGRAUS - DCD 03 (AC/BC) | [18 empty] | Unidade: m
Observações: PROJETO-TIPO DO ÁLBUM DE DISPOSITIVOS DE DRENAGEM DO DNIT - 4a EDIÇÃO (IPR-736)
(A)Equipamento |  | Código auxiliar | Ut. Pr |  | Ut. Impr |  |  | Vl. Hr. Prod |  |  | Vl. Hr. Imp |  |  |  |  | Consumo |  |  |  | Custo Horário
(A)Total: | [18 empty] | 0
(B)Mão-de-Obra |  | Código auxiliar | Eq. Salarial | Sal/Hora |  |  | Encargos(%) |  |  | Consumo | [8 empty] | Custo Horário
ENCARREGADO DE SERVIÇO |  | 20002 | 10.53 | 22.27 |  |  | 111.5 |  |  | 1.6 | [8 empty] | 35.63
(B)Total: | [18 empty] | 35.63
(C)Itens de Incidência |  | Código auxiliar | % | M. O. |  |  | Equip. |  |  | Mat. |  |  |  | Custo
EPI |  | 0011 | 1.12 | X | [9 empty] | 0.39
ALIMENTAÇÃO |  | 0012 | 9.6 | X | [9 empty] | 3.42
TRANSP. DE PESSOAL |  | 0013 | 4.79 | X | [9 empty] | 1.7
(C)Total: | [18 empty] | 5.51
Custo Horário da Execução (A) + (B) + (C) | [12 empty] | 41.14
(D) Produção da Equipe | [12 empty] | 1
(E) Custo Unitário da Execução [(A) + (B) + (C)] / (D) | [12 empty] | 41.14
(F)Materiais |  | Código auxiliar | Unid. | Custo Unitário | [5 empty] | Consumo | [7 empty] | Custo Unitário
(F)Total: | [18 empty] | 0
(G)Serviços |  | Código auxiliar | Unid. | Custo Unitário |  |  |  |  | Consumo | [7 empty] | Custo Unitário
COMPACTAÇÃO MANUAL |  | 40102 | m3 | 16.24 |  |  |  |  | 0.14 | [7 empty] | 2.27
FORMA DE PLACA COMPENSADA |  | 47020 | m2 | 62.83 |  |  |  |  | 0.232 | [7 empty] | 14.57
ESCAVAÇÃO MANUAL |  | 47027 | m3 | 53.63 |  |  |  |  | 1.28 | [7 empty] | 68.64
CONCRETO FCK=15 MPA P/ DRENAGEM |  | 42836 | m3 | 398.97 |  |  |  |  | 0.42 | [7 empty] | 167.56
(G)Total: | [18 empty] | 253.04
(H)Itens de Transporte |  | Código auxiliar | Unid. | Fórmula |  |  |  | X1 | X2 |  |  | X3 |  |  | Custo |  |  |  | Consumo |  | Custo Unit.
(H)Total: | [18 empty] | 0
Custo Direto Total (E) + (F) + (G) + (H) | [18 empty] | 294.18
BDI:20,48% | [18 empty] | 60.24
Preço Unitário Total | [18 empty] | 354.42
Tabela de Preços: TABELA DE TERRAPLENAGEM, PAVIMENTAÇÃO E OBRAS DE ARTE ESPECIAIS - MAR/23 - SEM DESONERAÇÃO - T199 | [18 empty] | Data base: 01/03/2023
Serviço: 41420 DESCIDA D'ÁGUA DE CORTES EM DEGRAUS - DCD 04 (AC/BC) | [18 empty] | Unidade: m
Observações: PROJETO-TIPO DO ÁLBUM DE DISPOSITIVOS DE DRENAGEM DO DNIT - 4a EDIÇÃO (IPR-736)
(A)Equipamento |  | Código auxiliar | Ut. Pr |  | Ut. Impr |  |  | Vl. Hr. Prod |  |  | Vl. Hr. Imp |  |  |  |  | Consumo |  |  |  | Custo Horário
(A)Total: | [18 empty] | 0
(B)Mão-de-Obra |  | Código auxiliar | Eq. Salarial | Sal/Hora |  |  | Encargos(%) |  |  | Consumo | [8 empty] | Custo Horário
ENCARREGADO DE SERVIÇO |  | 20002 | 10.53 | 22.27 |  |  | 111.5 |  |  | 1.6 | [8 empty] | 35.63
(B)Total: | [18 empty] | 35.63
(C)Itens de Incidência |  | Código auxiliar | % | M. O. |  |  | Equip. |  |  | Mat. |  |  |  | Custo
EPI |  | 0011 | 1.12 | X | [9 empty] | 0.39
ALIMENTAÇÃO |  | 0012 | 9.6 | X | [9 empty] | 3.42
TRANSP. DE PESSOAL |  | 0013 | 4.79 | X | [9 empty] | 1.7
(C)Total: | [18 empty] | 5.51
Custo Horário da Execução (A) + (B) + (C) | [12 empty] | 41.14
(D) Produção da Equipe | [12 empty] | 1
(E) Custo Unitário da Execução [(A) + (B) + (C)] / (D) | [12 empty] | 41.14
(F)Materiais |  | Código auxiliar | Unid. | Custo Unitário | [5 empty] | Consumo | [7 empty] | Custo Unitário
(F)Total: | [18 empty] | 0
(G)Serviços |  | Código auxiliar | Unid. | Custo Unitário |  |  |  |  | Consumo | [7 empty] | Custo Unitário
COMPACTAÇÃO MANUAL |  | 40102 | m3 | 16.24 |  |  |  |  | 0.14 | [7 empty] | 2.27
FORMA DE PLACA COMPENSADA |  | 47020 | m2 | 62.83 |  |  |  |  | 0.232 | [7 empty] | 14.57
ESCAVAÇÃO MANUAL |  | 47027 | m3 | 53.63 |  |  |  |  | 1.28 | [7 empty] | 68.64
CONCRETO FCK=15 MPA P/ DRENAGEM |  | 42836 | m3 | 398.97 |  |  |  |  | 0.42 | [7 empty] | 167.56
AÇO CA50/60 AQUISIÇÃO, ARMAÇÃO E COLOCAÇÃO (INCLUSO PERDAS) - INFRAESTRUTURA |  | 45045 | Kg | 13.99 |  |  |  |  | 11.14 | [7 empty] | 155.84
(G)Total: | [18 empty] | 408.88
(H)Itens de Transporte |  | Código auxiliar | Unid. | Fórmula |  |  |  | X1 | X2 |  |  | X3 |  |  | Custo |  |  |  | Consumo |  | Custo Unit.
(H)Total: | [18 empty] | 0
Custo Direto Total (E) + (F) + (G) + (H) | [18 empty] | 450.02
BDI:20,48% | [18 empty] | 92.16
Preço Unitário Total | [18 empty] | 542.18
Tabela de Preços: TABELA DE TERRAPLENAGEM, PAVIMENTAÇÃO E OBRAS DE ARTE ESPECIAIS - MAR/23 - SEM DESONERAÇÃO - T199 | [18 empty] | Data base: 01/03/2023
Serviço: 41421 DESCIDA D'ÁGUA DE ATERROS EM DEGRAUS - DAD 01 (AC/BC) | [18 empty] | Unidade: m
Observações: PROJETO-TIPO DO ÁLBUM DE DISPOSITIVOS DE DRENAGEM DO DNIT - 4a EDIÇÃO (IPR-736)
(A)Equipamento |  | Código auxiliar | Ut. Pr |  | Ut. Impr |  |  | Vl. Hr. Prod |  |  | Vl. Hr. Imp |  |  |  |  | Consumo |  |  |  | Custo Horário
(A)Total: | [18 empty] | 0
(B)Mão-de-Obra |  | Código auxiliar | Eq. Salarial | Sal/Hora |  |  | Encargos(%) |  |  | Consumo | [8 empty] | Custo Horário
ENCARREGADO DE SERVIÇO |  | 20002 | 10.53 | 22.27 |  |  | 111.5 |  |  | 1 | [8 empty] | 22.27
(B)Total: | [18 empty] | 22.27
(C)Itens de Incidência |  | Código auxiliar | % | M. O. |  |  | Equip. |  |  | Mat. |  |  |  | Custo
EPI |  | 0011 | 1.12 | X | [9 empty] | 0.24
ALIMENTAÇÃO |  | 0012 | 9.6 | X | [9 empty] | 2.13
TRANSP. DE PESSOAL |  | 0013 | 4.79 | X | [9 empty] | 1.06
(C)Total: | [18 empty] | 3.43
Custo Horário da Execução (A) + (B) + (C) | [12 empty] | 25.7
(D) Produção da Equipe | [12 empty] | 1
(E) Custo Unitário da Execução [(A) + (B) + (C)] / (D) | [12 empty] | 25.7
(F)Materiais |  | Código auxiliar | Unid. | Custo Unitário | [5 empty] | Consumo | [7 empty] | Custo Unitário
(F)Total: | [18 empty] | 0
(G)Serviços |  | Código auxiliar | Unid. | Custo Unitário |  |  |  |  | Consumo | [7 empty] | Custo Unitário
COMPACTAÇÃO MANUAL |  | 40102 | m3 | 16.24 |  |  |  |  | 0.03 | [7 empty] | 0.48
FORMA DE PLACA COMPENSADA |  | 47020 | m2 | 62.83 |  |  |  |  | 0.162 | [7 empty] | 10.17
ESCAVAÇÃO MANUAL |  | 47027 | m3 | 53.63 |  |  |  |  | 0.09 | [7 empty] | 4.82
CONCRETO FCK=15 MPA P/ DRENAGEM |  | 42836 | m3 | 398.97 |  |  |  |  | 0.26 | [7 empty] | 103.73
(G)Total: | [18 empty] | 119.2
(H)Itens de Transporte |  | Código auxiliar | Unid. | Fórmula |  |  |  | X1 | X2 |  |  | X3 |  |  | Custo |  |  |  | Consumo |  | Custo Unit.
(H)Total: | [18 empty] | 0
Custo Direto Total (E) + (F) + (G) + (H) | [18 empty] | 144.9
BDI:20,48% | [18 empty] | 29.67
Preço Unitário Total | [18 empty] | 174.57
Tabela de Preços: TABELA DE TERRAPLENAGEM, PAVIMENTAÇÃO E OBRAS DE ARTE ESPECIAIS - MAR/23 - SEM DESONERAÇÃO - T199 | [18 empty] | Data base: 01/03/2023
Serviço: 41422 DESCIDA D'ÁGUA DE ATERROS EM DEGRAUS - DAD 02 (AC/BC) | [18 empty] | Unidade: m
Observações: PROJETO-TIPO DO ÁLBUM DE DISPOSITIVOS DE DRENAGEM DO DNIT - 4a EDIÇÃO (IPR-736)
(A)Equipamento |  | Código auxiliar | Ut. Pr |  | Ut. Impr |  |  | Vl. Hr. Prod |  |  | Vl. Hr. Imp |  |  |  |  | Consumo |  |  |  | Custo Horário
(A)Total: | [18 empty] | 0
(B)Mão-de-Obra |  | Código auxiliar | Eq. Salarial | Sal/Hora |  |  | Encargos(%) |  |  | Consumo | [8 empty] | Custo Horário
ENCARREGADO DE SERVIÇO |  | 20002 | 10.53 | 22.27 |  |  | 111.5 |  |  | 1 | [8 empty] | 22.27
(B)Total: | [18 empty] | 22.27
(C)Itens de Incidência |  | Código auxiliar | % | M. O. |  |  | Equip. |  |  | Mat. |  |  |  | Custo
EPI |  | 0011 | 1.12 | X | [9 empty] | 0.24
ALIMENTAÇÃO |  | 0012 | 9.6 | X | [9 empty] | 2.13
TRANSP. DE PESSOAL |  | 0013 | 4.79 | X | [9 empty] | 1.06
(C)Total: | [18 empty] | 3.43
Custo Horário da Execução (A) + (B) + (C) | [12 empty] | 25.7
(D) Produção da Equipe | [12 empty] | 1
(E) Custo Unitário da Execução [(A) + (B) + (C)] / (D) | [12 empty] | 25.7
(F)Materiais |  | Código auxiliar | Unid. | Custo Unitário | [5 empty] | Consumo | [7 empty] | Custo Unitário
(F)Total: | [18 empty] | 0
(G)Serviços |  | Código auxiliar | Unid. | Custo Unitário |  |  |  |  | Consumo | [7 empty] | Custo Unitário
COMPACTAÇÃO MANUAL |  | 40102 | m3 | 16.24 |  |  |  |  | 0.03 | [7 empty] | 0.48
FORMA DE PLACA COMPENSADA |  | 47020 | m2 | 62.83 |  |  |  |  | 0.162 | [7 empty] | 10.17
ESCAVAÇÃO MANUAL |  | 47027 | m3 | 53.63 |  |  |  |  | 0.09 | [7 empty] | 4.82
CONCRETO FCK=15 MPA P/ DRENAGEM |  | 42836 | m3 | 398.97 |  |  |  |  | 0.26 | [7 empty] | 103.73
AÇO CA50/60 AQUISIÇÃO, ARMAÇÃO E COLOCAÇÃO (INCLUSO PERDAS) - INFRAESTRUTURA |  | 45045 | Kg | 13.99 |  |  |  |  | 4.32 | [7 empty] | 60.43
(G)Total: | [18 empty] | 179.63
(H)Itens de Transporte |  | Código auxiliar | Unid. | Fórmula |  |  |  | X1 | X2 |  |  | X3 |  |  | Custo |  |  |  | Consumo |  | Custo Unit.
(H)Total: | [18 empty] | 0
Custo Direto Total (E) + (F) + (G) + (H) | [18 empty] | 205.33
BDI:20,48% | [18 empty] | 42.05
Preço Unitário Total | [18 empty] | 247.38
Tabela de Preços: TABELA DE TERRAPLENAGEM, PAVIMENTAÇÃO E OBRAS DE ARTE ESPECIAIS - MAR/23 - SEM DESONERAÇÃO - T199 | [18 empty] | Data base: 01/03/2023
Serviço: 41423 DESCIDA D'ÁGUA DE ATERROS EM DEGRAUS - DAD 03 (AC/BC) | [18 empty] | Unidade: m
Observações: PROJETO-TIPO DO ÁLBUM DE DISPOSITIVOS DE DRENAGEM DO DNIT - 4a EDIÇÃO (IPR-736)
(A)Equipamento |  | Código auxiliar | Ut. Pr |  | Ut. Impr |  |  | Vl. Hr. Prod |  |  | Vl. Hr. Imp |  |  |  |  | Consumo |  |  |  | Custo Horário
(A)Total: | [18 empty] | 0
(B)Mão-de-Obra |  | Código auxiliar | Eq. Salarial | Sal/Hora |  |  | Encargos(%) |  |  | Consumo | [8 empty] | Custo Horário
ENCARREGADO DE SERVIÇO |  | 20002 | 10.53 | 22.27 |  |  | 111.5 |  |  | 2.76 | [8 empty] | 61.46
(B)Total: | [18 empty] | 61.46
(C)Itens de Incidência |  | Código auxiliar | % | M. O. |  |  | Equip. |  |  | Mat. |  |  |  | Custo
EPI |  | 0011 | 1.12 | X | [9 empty] | 0.68
ALIMENTAÇÃO |  | 0012 | 9.6 | X | [9 empty] | 5.9
TRANSP. DE PESSOAL |  | 0013 | 4.79 | X | [9 empty] | 2.94
(C)Total: | [18 empty] | 9.52
Custo Horário da Execução (A) + (B) + (C) | [12 empty] | 70.98
(D) Produção da Equipe | [12 empty] | 1
(E) Custo Unitário da Execução [(A) + (B) + (C)] / (D) | [12 empty] | 70.98
(F)Materiais |  | Código auxiliar | Unid. | Custo Unitário | [5 empty] | Consumo | [7 empty] | Custo Unitário
(F)Total: | [18 empty] | 0
(G)Serviços |  | Código auxiliar | Unid. | Custo Unitário |  |  |  |  | Consumo | [7 empty] | Custo Unitário
COMPACTAÇÃO MANUAL |  | 40102 | m3 | 16.24 |  |  |  |  | 0.11 | [7 empty] | 1.78
FORMA DE PLACA COMPENSADA |  | 47020 | m2 | 62.83 |  |  |  |  | 0.274 | [7 empty] | 17.21
ESCAVAÇÃO MANUAL |  | 47027 | m3 | 53.63 |  |  |  |  | 0.37 | [7 empty] | 19.84
CONCRETO FCK=15 MPA P/ DRENAGEM |  | 42836 | m3 | 398.97 |  |  |  |  | 0.59 | [7 empty] | 235.39
(G)Total: | [18 empty] | 274.22
(H)Itens de Transporte |  | Código auxiliar | Unid. | Fórmula |  |  |  | X1 | X2 |  |  | X3 |  |  | Custo |  |  |  | Consumo |  | Custo Unit.
(H)Total: | [18 empty] | 0
Custo Direto Total (E) + (F) + (G) + (H) | [18 empty] | 345.2
BDI:20,48% | [18 empty] | 70.69
Preço Unitário Total | [18 empty] | 415.89
Tabela de Preços: TABELA DE TERRAPLENAGEM, PAVIMENTAÇÃO E OBRAS DE ARTE ESPECIAIS - MAR/23 - SEM DESONERAÇÃO - T199 | [18 empty] | Data base: 01/03/2023
Serviço: 41424 DESCIDA D'ÁGUA DE ATERROS EM DEGRAUS - DAD 04 (AC/BC) | [18 empty] | Unidade: m
Observações: PROJETO-TIPO DO ÁLBUM DE DISPOSITIVOS DE DRENAGEM DO DNIT - 4a EDIÇÃO (IPR-736)
(A)Equipamento |  | Código auxiliar | Ut. Pr |  | Ut. Impr |  |  | Vl. Hr. Prod |  |  | Vl. Hr. Imp |  |  |  |  | Consumo |  |  |  | Custo Horário
(A)Total: | [18 empty] | 0
(B)Mão-de-Obra |  | Código auxiliar | Eq. Salarial | Sal/Hora |  |  | Encargos(%) |  |  | Consumo | [8 empty] | Custo Horário
ENCARREGADO DE SERVIÇO |  | 20002 | 10.53 | 22.27 |  |  | 111.5 |  |  | 2.76 | [8 empty] | 61.46
(B)Total: | [18 empty] | 61.46
(C)Itens de Incidência |  | Código auxiliar | % | M. O. |  |  | Equip. |  |  | Mat. |  |  |  | Custo
EPI |  | 0011 | 1.12 | X | [9 empty] | 0.68
ALIMENTAÇÃO |  | 0012 | 9.6 | X | [9 empty] | 5.9
TRANSP. DE PESSOAL |  | 0013 | 4.79 | X | [9 empty] | 2.94
(C)Total: | [18 empty] | 9.52
Custo Horário da Execução (A) + (B) + (C) | [12 empty] | 70.98
(D) Produção da Equipe | [12 empty] | 1
(E) Custo Unitário da Execução [(A) + (B) + (C)] / (D) | [12 empty] | 70.98
(F)Materiais |  | Código auxiliar | Unid. | Custo Unitário | [5 empty] | Consumo | [7 empty] | Custo Unitário
(F)Total: | [18 empty] | 0
(G)Serviços |  | Código auxiliar | Unid. | Custo Unitário |  |  |  |  | Consumo | [7 empty] | Custo Unitário
COMPACTAÇÃO MANUAL |  | 40102 | m3 | 16.24 |  |  |  |  | 0.11 | [7 empty] | 1.78
FORMA DE PLACA COMPENSADA |  | 47020 | m2 | 62.83 |  |  |  |  | 0.274 | [7 empty] | 17.21
ESCAVAÇÃO MANUAL |  | 47027 | m3 | 53.63 |  |  |  |  | 0.37 | [7 empty] | 19.84
CONCRETO FCK=15 MPA P/ DRENAGEM |  | 42836 | m3 | 398.97 |  |  |  |  | 0.59 | [7 empty] | 235.39
AÇO CA50/60 AQUISIÇÃO, ARMAÇÃO E COLOCAÇÃO (INCLUSO PERDAS) - INFRAESTRUTURA |  | 45045 | Kg | 13.99 |  |  |  |  | 11.96 | [7 empty] | 167.32
(G)Total: | [18 empty] | 441.54
(H)Itens de Transporte |  | Código auxiliar | Unid. | Fórmula |  |  |  | X1 | X2 |  |  | X3 |  |  | Custo |  |  |  | Consumo |  | Custo Unit.
(H)Total: | [18 empty] | 0
Custo Direto Total (E) + (F) + (G) + (H) | [18 empty] | 512.52
BDI:20,48% | [18 empty] | 104.96
Preço Unitário Total | [18 empty] | 617.48
Tabela de Preços: TABELA DE TERRAPLENAGEM, PAVIMENTAÇÃO E OBRAS DE ARTE ESPECIAIS - MAR/23 - SEM DESONERAÇÃO - T199 | [18 empty] | Data base: 01/03/2023
Serviço: 41425 DESCIDA D'ÁGUA DE ATERROS EM DEGRAUS - DAD 05 (AC/BC) | [18 empty] | Unidade: m
Observações: PROJETO-TIPO DO ÁLBUM DE DISPOSITIVOS DE DRENAGEM DO DNIT - 4a EDIÇÃO (IPR-736)
(A)Equipamento |  | Código auxiliar | Ut. Pr |  | Ut. Impr |  |  | Vl. Hr. Prod |  |  | Vl. Hr. Imp |  |  |  |  | Consumo |  |  |  | Custo Horário
(A)Total: | [18 empty] | 0
(B)Mão-de-Obra |  | Código auxiliar | Eq. Salarial | Sal/Hora |  |  | Encargos(%) |  |  | Consumo | [8 empty] | Custo Horário
ENCARREGADO DE SERVIÇO |  | 20002 | 10.53 | 22.27 |  |  | 111.5 |  |  | 3.31 | [8 empty] | 73.71
(B)Total: | [18 empty] | 73.71
(C)Itens de Incidência |  | Código auxiliar | % | M. O. |  |  | Equip. |  |  | Mat. |  |  |  | Custo
EPI |  | 0011 | 1.12 | X | [9 empty] | 0.82
ALIMENTAÇÃO |  | 0012 | 9.6 | X | [9 empty] | 7.07
TRANSP. DE PESSOAL |  | 0013 | 4.79 | X | [9 empty] | 3.53
(C)Total: | [18 empty] | 11.42
Custo Horário da Execução (A) + (B) + (C) | [12 empty] | 85.13
(D) Produção da Equipe | [12 empty] | 1
(E) Custo Unitário da Execução [(A) + (B) + (C)] / (D) | [12 empty] | 85.13
(F)Materiais |  | Código auxiliar | Unid. | Custo Unitário | [5 empty] | Consumo | [7 empty] | Custo Unitário
(F)Total: | [18 empty] | 0
(G)Serviços |  | Código auxiliar | Unid. | Custo Unitário |  |  |  |  | Consumo | [7 empty] | Custo Unitário
COMPACTAÇÃO MANUAL |  | 40102 | m3 | 16.24 |  |  |  |  | 0.26 | [7 empty] | 4.22
FORMA DE PLACA COMPENSADA |  | 47020 | m2 | 62.83 |  |  |  |  | 0.318 | [7 empty] | 19.97
ESCAVAÇÃO MANUAL |  | 47027 | m3 | 53.63 |  |  |  |  | 0.86 | [7 empty] | 46.12
CONCRETO FCK=15 MPA P/ DRENAGEM |  | 42836 | m3 | 398.97 |  |  |  |  | 0.82 | [7 empty] | 327.15
(G)Total: | [18 empty] | 397.46
(H)Itens de Transporte |  | Código auxiliar | Unid. | Fórmula |  |  |  | X1 | X2 |  |  | X3 |  |  | Custo |  |  |  | Consumo |  | Custo Unit.
(H)Total: | [18 empty] | 0
Custo Direto Total (E) + (F) + (G) + (H) | [18 empty] | 482.59
BDI:20,48% | [18 empty] | 98.83
Preço Unitário Total | [18 empty] | 581.42
Tabela de Preços: TABELA DE TERRAPLENAGEM, PAVIMENTAÇÃO E OBRAS DE ARTE ESPECIAIS - MAR/23 - SEM DESONERAÇÃO - T199 | [18 empty] | Data base: 01/03/2023
Serviço: 41426 DESCIDA D'ÁGUA DE ATERROS EM DEGRAUS - DAD 06 (AC/BC) | [18 empty] | Unidade: m
Observações: PROJETO-TIPO DO ÁLBUM DE DISPOSITIVOS DE DRENAGEM DO DNIT - 4a EDIÇÃO (IPR-736)
(A)Equipamento |  | Código auxiliar | Ut. Pr |  | Ut. Impr |  |  | Vl. Hr. Prod |  |  | Vl. Hr. Imp |  |  |  |  | Consumo |  |  |  | Custo Horário
(A)Total: | [18 empty] | 0
(B)Mão-de-Obra |  | Código auxiliar | Eq. Salarial | Sal/Hora |  |  | Encargos(%) |  |  | Consumo | [8 empty] | Custo Horário
ENCARREGADO DE SERVIÇO |  | 20002 | 10.53 | 22.27 |  |  | 111.5 |  |  | 3.31 | [8 empty] | 73.71
(B)Total: | [18 empty] | 73.71
(C)Itens de Incidência |  | Código auxiliar | % | M. O. |  |  | Equip. |  |  | Mat. |  |  |  | Custo
EPI |  | 0011 | 1.12 | X | [9 empty] | 0.82
ALIMENTAÇÃO |  | 0012 | 9.6 | X | [9 empty] | 7.07
TRANSP. DE PESSOAL |  | 0013 | 4.79 | X | [9 empty] | 3.53
(C)Total: | [18 empty] | 11.42
Custo Horário da Execução (A) + (B) + (C) | [12 empty] | 85.13
(D) Produção da Equipe | [12 empty] | 1
(E) Custo Unitário da Execução [(A) + (B) + (C)] / (D) | [12 empty] | 85.13
(F)Materiais |  | Código auxiliar | Unid. | Custo Unitário | [5 empty] | Consumo | [7 empty] | Custo Unitário
(F)Total: | [18 empty] | 0
(G)Serviços |  | Código auxiliar | Unid. | Custo Unitário |  |  |  |  | Consumo | [7 empty] | Custo Unitário
COMPACTAÇÃO MANUAL |  | 40102 | m3 | 16.24 |  |  |  |  | 0.26 | [7 empty] | 4.22
FORMA DE PLACA COMPENSADA |  | 47020 | m2 | 62.83 |  |  |  |  | 0.318 | [7 empty] | 19.97
ESCAVAÇÃO MANUAL |  | 47027 | m3 | 53.63 |  |  |  |  | 0.86 | [7 empty] | 46.12
CONCRETO FCK=15 MPA P/ DRENAGEM |  | 42836 | m3 | 398.97 |  |  |  |  | 0.82 | [7 empty] | 327.15
AÇO CA50/60 AQUISIÇÃO, ARMAÇÃO E COLOCAÇÃO (INCLUSO PERDAS) - INFRAESTRUTURA |  | 45045 | Kg | 13.99 |  |  |  |  | 14.33 | [7 empty] | 200.47
(G)Total: | [18 empty] | 597.93
(H)Itens de Transporte |  | Código auxiliar | Unid. | Fórmula |  |  |  | X1 | X2 |  |  | X3 |  |  | Custo |  |  |  | Consumo |  | Custo Unit.
(H)Total: | [18 empty] | 0
Custo Direto Total (E) + (F) + (G) + (H) | [18 empty] | 683.06
BDI:20,48% | [18 empty] | 139.89
Preço Unitário Total | [18 empty] | 822.95
Tabela de Preços: TABELA DE TERRAPLENAGEM, PAVIMENTAÇÃO E OBRAS DE ARTE ESPECIAIS - MAR/23 - SEM DESONERAÇÃO - T199 | [18 empty] | Data base: 01/03/2023
Serviço: 41427 DESCIDA D'ÁGUA DE ATERROS EM DEGRAUS - DAD 07 (AC/BC) | [18 empty] | Unidade: m
Observações: PROJETO-TIPO DO ÁLBUM DE DISPOSITIVOS DE DRENAGEM DO DNIT - 4a EDIÇÃO (IPR-736)
(A)Equipamento |  | Código auxiliar | Ut. Pr |  | Ut. Impr |  |  | Vl. Hr. Prod |  |  | Vl. Hr. Imp |  |  |  |  | Consumo |  |  |  | Custo Horário
(A)Total: | [18 empty] | 0
(B)Mão-de-Obra |  | Código auxiliar | Eq. Salarial | Sal/Hora |  |  | Encargos(%) |  |  | Consumo | [8 empty] | Custo Horário
ENCARREGADO DE SERVIÇO |  | 20002 | 10.53 | 22.27 |  |  | 111.5 |  |  | 3.88 | [8 empty] | 86.4
(B)Total: | [18 empty] | 86.4
(C)Itens de Incidência |  | Código auxiliar | % | M. O. |  |  | Equip. |  |  | Mat. |  |  |  | Custo
EPI |  | 0011 | 1.12 | X | [9 empty] | 0.96
ALIMENTAÇÃO |  | 0012 | 9.6 | X | [9 empty] | 8.29
TRANSP. DE PESSOAL |  | 0013 | 4.79 | X | [9 empty] | 4.13
(C)Total: | [18 empty] | 13.38
Custo Horário da Execução (A) + (B) + (C) | [12 empty] | 99.78
(D) Produção da Equipe | [12 empty] | 1
(E) Custo Unitário da Execução [(A) + (B) + (C)] / (D) | [12 empty] | 99.78
(F)Materiais |  | Código auxiliar | Unid. | Custo Unitário | [5 empty] | Consumo | [7 empty] | Custo Unitário
(F)Total: | [18 empty] | 0
(G)Serviços |  | Código auxiliar | Unid. | Custo Unitário |  |  |  |  | Consumo | [7 empty] | Custo Unitário
COMPACTAÇÃO MANUAL |  | 40102 | m3 | 16.24 |  |  |  |  | 0.43 | [7 empty] | 6.98
FORMA DE PLACA COMPENSADA |  | 47020 | m2 | 62.83 |  |  |  |  | 0.364 | [7 empty] | 22.87
ESCAVAÇÃO MANUAL |  | 47027 | m3 | 53.63 |  |  |  |  | 1.43 | [7 empty] | 76.69
CONCRETO FCK=15 MPA P/ DRENAGEM |  | 42836 | m3 | 398.97 |  |  |  |  | 1.07 | [7 empty] | 426.89
(G)Total: | [18 empty] | 533.43
(H)Itens de Transporte |  | Código auxiliar | Unid. | Fórmula |  |  |  | X1 | X2 |  |  | X3 |  |  | Custo |  |  |  | Consumo |  | Custo Unit.
(H)Total: | [18 empty] | 0
Custo Direto Total (E) + (F) + (G) + (H) | [18 empty] | 633.21
BDI:20,48% | [18 empty] | 129.68
Preço Unitário Total | [18 empty] | 762.89
Tabela de Preços: TABELA DE TERRAPLENAGEM, PAVIMENTAÇÃO E OBRAS DE ARTE ESPECIAIS - MAR/23 - SEM DESONERAÇÃO - T199 | [18 empty] | Data base: 01/03/2023
Serviço: 41428 DESCIDA D'ÁGUA DE ATERROS EM DEGRAUS - DAD 08 (AC/BC) | [18 empty] | Unidade: m
Observações: PROJETO-TIPO DO ÁLBUM DE DISPOSITIVOS DE DRENAGEM DO DNIT - 4a EDIÇÃO (IPR-736)
(A)Equipamento |  | Código auxiliar | Ut. Pr |  | Ut. Impr |  |  | Vl. Hr. Prod |  |  | Vl. Hr. Imp |  |  |  |  | Consumo |  |  |  | Custo Horário
(A)Total: | [18 empty] | 0
(B)Mão-de-Obra |  | Código auxiliar | Eq. Salarial | Sal/Hora |  |  | Encargos(%) |  |  | Consumo | [8 empty] | Custo Horário
ENCARREGADO DE SERVIÇO |  | 20002 | 10.53 | 22.27 |  |  | 111.5 |  |  | 3.88 | [8 empty] | 86.4
(B)Total: | [18 empty] | 86.4
(C)Itens de Incidência |  | Código auxiliar | % | M. O. |  |  | Equip. |  |  | Mat. |  |  |  | Custo
EPI |  | 0011 | 1.12 | X | [9 empty] | 0.96
ALIMENTAÇÃO |  | 0012 | 9.6 | X | [9 empty] | 8.29
TRANSP. DE PESSOAL |  | 0013 | 4.79 | X | [9 empty] | 4.13
(C)Total: | [18 empty] | 13.38
Custo Horário da Execução (A) + (B) + (C) | [12 empty] | 99.78
(D) Produção da Equipe | [12 empty] | 1
(E) Custo Unitário da Execução [(A) + (B) + (C)] / (D) | [12 empty] | 99.78
(F)Materiais |  | Código auxiliar | Unid. | Custo Unitário | [5 empty] | Consumo | [7 empty] | Custo Unitário
(F)Total: | [18 empty] | 0
(G)Serviços |  | Código auxiliar | Unid. | Custo Unitário |  |  |  |  | Consumo | [7 empty] | Custo Unitário
COMPACTAÇÃO MANUAL |  | 40102 | m3 | 16.24 |  |  |  |  | 0.43 | [7 empty] | 6.98
FORMA DE PLACA COMPENSADA |  | 47020 | m2 | 62.83 |  |  |  |  | 0.364 | [7 empty] | 22.87
ESCAVAÇÃO MANUAL |  | 47027 | m3 | 53.63 |  |  |  |  | 1.43 | [7 empty] | 76.69
CONCRETO FCK=15 MPA P/ DRENAGEM |  | 42836 | m3 | 398.97 |  |  |  |  | 1.07 | [7 empty] | 426.89
AÇO CA50/60 AQUISIÇÃO, ARMAÇÃO E COLOCAÇÃO (INCLUSO PERDAS) - INFRAESTRUTURA |  | 45045 | Kg | 13.99 |  |  |  |  | 16.79 | [7 empty] | 234.89
(G)Total: | [18 empty] | 768.32
(H)Itens de Transporte |  | Código auxiliar | Unid. | Fórmula |  |  |  | X1 | X2 |  |  | X3 |  |  | Custo |  |  |  | Consumo |  | Custo Unit.
(H)Total: | [18 empty] | 0
Custo Direto Total (E) + (F) + (G) + (H) | [18 empty] | 868.1
BDI:20,48% | [18 empty] | 177.78
Preço Unitário Total | [18 empty] | 1045.88
Tabela de Preços: TABELA DE TERRAPLENAGEM, PAVIMENTAÇÃO E OBRAS DE ARTE ESPECIAIS - MAR/23 - SEM DESONERAÇÃO - T199 | [18 empty] | Data base: 01/03/2023
Serviço: 41429 DESCIDA D'ÁGUA DE ATERROS EM DEGRAUS - DAD 09 (AC/BC) | [18 empty] | Unidade: m
Observações: PROJETO-TIPO DO ÁLBUM DE DISPOSITIVOS DE DRENAGEM DO DNIT - 4a EDIÇÃO (IPR-736)
(A)Equipamento |  | Código auxiliar | Ut. Pr |  | Ut. Impr |  |  | Vl. Hr. Prod |  |  | Vl. Hr. Imp |  |  |  |  | Consumo |  |  |  | Custo Horário
(A)Total: | [18 empty] | 0
(B)Mão-de-Obra |  | Código auxiliar | Eq. Salarial | Sal/Hora |  |  | Encargos(%) |  |  | Consumo | [8 empty] | Custo Horário
ENCARREGADO DE SERVIÇO |  | 20002 | 10.53 | 22.27 |  |  | 111.5 |  |  | 4.39 | [8 empty] | 97.76
(B)Total: | [18 empty] | 97.76
(C)Itens de Incidência |  | Código auxiliar | % | M. O. |  |  | Equip. |  |  | Mat. |  |  |  | Custo
EPI |  | 0011 | 1.12 | X | [9 empty] | 1.09
ALIMENTAÇÃO |  | 0012 | 9.6 | X | [9 empty] | 9.38
TRANSP. DE PESSOAL |  | 0013 | 4.79 | X | [9 empty] | 4.68
(C)Total: | [18 empty] | 15.15
Custo Horário da Execução (A) + (B) + (C) | [12 empty] | 112.91
(D) Produção da Equipe | [12 empty] | 1
(E) Custo Unitário da Execução [(A) + (B) + (C)] / (D) | [12 empty] | 112.91
(F)Materiais |  | Código auxiliar | Unid. | Custo Unitário | [5 empty] | Consumo | [7 empty] | Custo Unitário
(F)Total: | [18 empty] | 0
(G)Serviços |  | Código auxiliar | Unid. | Custo Unitário |  |  |  |  | Consumo | [7 empty] | Custo Unitário
COMPACTAÇÃO MANUAL |  | 40102 | m3 | 16.24 |  |  |  |  | 0.66 | [7 empty] | 10.71
FORMA DE PLACA COMPENSADA |  | 47020 | m2 | 62.83 |  |  |  |  | 0.406 | [7 empty] | 25.5
ESCAVAÇÃO MANUAL |  | 47027 | m3 | 53.63 |  |  |  |  | 2.21 | [7 empty] | 118.52
CONCRETO FCK=15 MPA P/ DRENAGEM |  | 42836 | m3 | 398.97 |  |  |  |  | 1.34 | [7 empty] | 534.61
(G)Total: | [18 empty] | 689.34
(H)Itens de Transporte |  | Código auxiliar | Unid. | Fórmula |  |  |  | X1 | X2 |  |  | X3 |  |  | Custo |  |  |  | Consumo |  | Custo Unit.
(H)Total: | [18 empty] | 0
Custo Direto Total (E) + (F) + (G) + (H) | [18 empty] | 802.25
BDI:20,48% | [18 empty] | 164.3
Preço Unitário Total | [18 empty] | 966.55
Tabela de Preços: TABELA DE TERRAPLENAGEM, PAVIMENTAÇÃO E OBRAS DE ARTE ESPECIAIS - MAR/23 - SEM DESONERAÇÃO - T199 | [18 empty] | Data base: 01/03/2023
Serviço: 41430 DESCIDA D'ÁGUA DE ATERROS EM DEGRAUS - DAD 10 (AC/BC) | [18 empty] | Unidade: m
Observações: PROJETO-TIPO DO ÁLBUM DE DISPOSITIVOS DE DRENAGEM DO DNIT - 4a EDIÇÃO (IPR-736)
(A)Equipamento |  | Código auxiliar | Ut. Pr |  | Ut. Impr |  |  | Vl. Hr. Prod |  |  | Vl. Hr. Imp |  |  |  |  | Consumo |  |  |  | Custo Horário
(A)Total: | [18 empty] | 0
(B)Mão-de-Obra |  | Código auxiliar | Eq. Salarial | Sal/Hora |  |  | Encargos(%) |  |  | Consumo | [8 empty] | Custo Horário
ENCARREGADO DE SERVIÇO |  | 20002 | 10.53 | 22.27 |  |  | 111.5 |  |  | 4.39 | [8 empty] | 97.76
(B)Total: | [18 empty] | 97.76
(C)Itens de Incidência |  | Código auxiliar | % | M. O. |  |  | Equip. |  |  | Mat. |  |  |  | Custo
EPI |  | 0011 | 1.12 | X | [9 empty] | 1.09
ALIMENTAÇÃO |  | 0012 | 9.6 | X | [9 empty] | 9.38
TRANSP. DE PESSOAL |  | 0013 | 4.79 | X | [9 empty] | 4.68
(C)Total: | [18 empty] | 15.15
Custo Horário da Execução (A) + (B) + (C) | [12 empty] | 112.91
(D) Produção da Equipe | [12 empty] | 1
(E) Custo Unitário da Execução [(A) + (B) + (C)] / (D) | [12 empty] | 112.91
(F)Materiais |  | Código auxiliar | Unid. | Custo Unitário | [5 empty] | Consumo | [7 empty] | Custo Unitário
(F)Total: | [18 empty] | 0
(G)Serviços |  | Código auxiliar | Unid. | Custo Unitário |  |  |  |  | Consumo | [7 empty] | Custo Unitário
COMPACTAÇÃO MANUAL |  | 40102 | m3 | 16.24 |  |  |  |  | 0.66 | [7 empty] | 10.71
FORMA DE PLACA COMPENSADA |  | 47020 | m2 | 62.83 |  |  |  |  | 0.406 | [7 empty] | 25.5
ESCAVAÇÃO MANUAL |  | 47027 | m3 | 53.63 |  |  |  |  | 2.21 | [7 empty] | 118.52
CONCRETO FCK=15 MPA P/ DRENAGEM |  | 42836 | m3 | 398.97 |  |  |  |  | 1.34 | [7 empty] | 534.61
AÇO CA50/60 AQUISIÇÃO, ARMAÇÃO E COLOCAÇÃO (INCLUSO PERDAS) - INFRAESTRUTURA |  | 45045 | Kg | 13.99 |  |  |  |  | 18.73 | [7 empty] | 262.03
(G)Total: | [18 empty] | 951.37
(H)Itens de Transporte |  | Código auxiliar | Unid. | Fórmula |  |  |  | X1 | X2 |  |  | X3 |  |  | Custo |  |  |  | Consumo |  | Custo Unit.
(H)Total: | [18 empty] | 0
Custo Direto Total (E) + (F) + (G) + (H) | [18 empty] | 1064.28
BDI:20,48% | [18 empty] | 217.96
Preço Unitário Total | [18 empty] | 1282.24
Tabela de Preços: TABELA DE TERRAPLENAGEM, PAVIMENTAÇÃO E OBRAS DE ARTE ESPECIAIS - MAR/23 - SEM DESONERAÇÃO - T199 | [18 empty] | Data base: 01/03/2023
Serviço: 41431 DESCIDA D'ÁGUA DE ATERROS EM DEGRAUS - DAD 11 (AC/BC) | [18 empty] | Unidade: m
Observações: PROJETO-TIPO DO ÁLBUM DE DISPOSITIVOS DE DRENAGEM DO DNIT - 4a EDIÇÃO (IPR-736)
(A)Equipamento |  | Código auxiliar | Ut. Pr |  | Ut. Impr |  |  | Vl. Hr. Prod |  |  | Vl. Hr. Imp |  |  |  |  | Consumo |  |  |  | Custo Horário
(A)Total: | [18 empty] | 0
(B)Mão-de-Obra |  | Código auxiliar | Eq. Salarial | Sal/Hora |  |  | Encargos(%) |  |  | Consumo | [8 empty] | Custo Horário
ENCARREGADO DE SERVIÇO |  | 20002 | 10.53 | 22.27 |  |  | 111.5 |  |  | 5.74 | [8 empty] | 127.82
(B)Total: | [18 empty] | 127.82
(C)Itens de Incidência |  | Código auxiliar | % | M. O. |  |  | Equip. |  |  | Mat. |  |  |  | Custo
EPI |  | 0011 | 1.12 | X | [9 empty] | 1.43
ALIMENTAÇÃO |  | 0012 | 9.6 | X | [9 empty] | 12.27
TRANSP. DE PESSOAL |  | 0013 | 4.79 | X | [9 empty] | 6.12
(C)Total: | [18 empty] | 19.82
Custo Horário da Execução (A) + (B) + (C) | [12 empty] | 147.64
(D) Produção da Equipe | [12 empty] | 1
(E) Custo Unitário da Execução [(A) + (B) + (C)] / (D) | [12 empty] | 147.64
(F)Materiais |  | Código auxiliar | Unid. | Custo Unitário | [5 empty] | Consumo | [7 empty] | Custo Unitário
(F)Total: | [18 empty] | 0
(G)Serviços |  | Código auxiliar | Unid. | Custo Unitário |  |  |  |  | Consumo | [7 empty] | Custo Unitário
COMPACTAÇÃO MANUAL |  | 40102 | m3 | 16.24 |  |  |  |  | 1.04 | [7 empty] | 16.88
FORMA DE PLACA COMPENSADA |  | 47020 | m2 | 62.83 |  |  |  |  | 0.495 | [7 empty] | 31.1
ESCAVAÇÃO MANUAL |  | 47027 | m3 | 53.63 |  |  |  |  | 3.48 | [7 empty] | 186.63
CONCRETO FCK=15 MPA P/ DRENAGEM |  | 42836 | m3 | 398.97 |  |  |  |  | 1.74 | [7 empty] | 694.2
(G)Total: | [18 empty] | 928.81
(H)Itens de Transporte |  | Código auxiliar | Unid. | Fórmula |  |  |  | X1 | X2 |  |  | X3 |  |  | Custo |  |  |  | Consumo |  | Custo Unit.
(H)Total: | [18 empty] | 0
Custo Direto Total (E) + (F) + (G) + (H) | [18 empty] | 1076.45
BDI:20,48% | [18 empty] | 220.45
Preço Unitário Total | [18 empty] | 1296.9
Tabela de Preços: TABELA DE TERRAPLENAGEM, PAVIMENTAÇÃO E OBRAS DE ARTE ESPECIAIS - MAR/23 - SEM DESONERAÇÃO - T199 | [18 empty] | Data base: 01/03/2023
Serviço: 41432 DESCIDA D'ÁGUA DE ATERROS EM DEGRAUS - DAD 12 (AC/BC) | [18 empty] | Unidade: m
Observações: PROJETO-TIPO DO ÁLBUM DE DISPOSITIVOS DE DRENAGEM DO DNIT - 4a EDIÇÃO (IPR-736)
(A)Equipamento |  | Código auxiliar | Ut. Pr |  | Ut. Impr |  |  | Vl. Hr. Prod |  |  | Vl. Hr. Imp |  |  |  |  | Consumo |  |  |  | Custo Horário
(A)Total: | [18 empty] | 0
(B)Mão-de-Obra |  | Código auxiliar | Eq. Salarial | Sal/Hora |  |  | Encargos(%) |  |  | Consumo | [8 empty] | Custo Horário
ENCARREGADO DE SERVIÇO |  | 20002 | 10.53 | 22.27 |  |  | 111.5 |  |  | 5.74 | [8 empty] | 127.82
(B)Total: | [18 empty] | 127.82
(C)Itens de Incidência |  | Código auxiliar | % | M. O. |  |  | Equip. |  |  | Mat. |  |  |  | Custo
EPI |  | 0011 | 1.12 | X | [9 empty] | 1.43
ALIMENTAÇÃO |  | 0012 | 9.6 | X | [9 empty] | 12.27
TRANSP. DE PESSOAL |  | 0013 | 4.79 | X | [9 empty] | 6.12
(C)Total: | [18 empty] | 19.82
Custo Horário da Execução (A) + (B) + (C) | [12 empty] | 147.64
(D) Produção da Equipe | [12 empty] | 1
(E) Custo Unitário da Execução [(A) + (B) + (C)] / (D) | [12 empty] | 147.64
(F)Materiais |  | Código auxiliar | Unid. | Custo Unitário | [5 empty] | Consumo | [7 empty] | Custo Unitário
(F)Total: | [18 empty] | 0
(G)Serviços |  | Código auxiliar | Unid. | Custo Unitário |  |  |  |  | Consumo | [7 empty] | Custo Unitário
COMPACTAÇÃO MANUAL |  | 40102 | m3 | 16.24 |  |  |  |  | 1.04 | [7 empty] | 16.88
FORMA DE PLACA COMPENSADA |  | 47020 | m2 | 62.83 |  |  |  |  | 0.495 | [7 empty] | 31.1
ESCAVAÇÃO MANUAL |  | 47027 | m3 | 53.63 |  |  |  |  | 3.48 | [7 empty] | 186.63
CONCRETO FCK=15 MPA P/ DRENAGEM |  | 42836 | m3 | 398.97 |  |  |  |  | 1.74 | [7 empty] | 694.2
AÇO CA50/60 AQUISIÇÃO, ARMAÇÃO E COLOCAÇÃO (INCLUSO PERDAS) - INFRAESTRUTURA |  | 45045 | Kg | 13.99 |  |  |  |  | 24.78 | [7 empty] | 346.67
(G)Total: | [18 empty] | 1275.48
(H)Itens de Transporte |  | Código auxiliar | Unid. | Fórmula |  |  |  | X1 | X2 |  |  | X3 |  |  | Custo |  |  |  | Consumo |  | Custo Unit.
(H)Total: | [18 empty] | 0
Custo Direto Total (E) + (F) + (G) + (H) | [18 empty] | 1423.12
BDI:20,48% | [18 empty] | 291.45
Preço Unitário Total | [18 empty] | 1714.57
Tabela de Preços: TABELA DE TERRAPLENAGEM, PAVIMENTAÇÃO E OBRAS DE ARTE ESPECIAIS - MAR/23 - SEM DESONERAÇÃO - T199 | [18 empty] | Data base: 01/03/2023
Serviço: 41433 DESCIDA D'ÁGUA DE ATERROS EM DEGRAUS - DAD 13 (AC/BC) | [18 empty] | Unidade: m
Observações: PROJETO-TIPO DO ÁLBUM DE DISPOSITIVOS DE DRENAGEM DO DNIT - 4a EDIÇÃO (IPR-736)
(A)Equipamento |  | Código auxiliar | Ut. Pr |  | Ut. Impr |  |  | Vl. Hr. Prod |  |  | Vl. Hr. Imp |  |  |  |  | Consumo |  |  |  | Custo Horário
(A)Total: | [18 empty] | 0
(B)Mão-de-Obra |  | Código auxiliar | Eq. Salarial | Sal/Hora |  |  | Encargos(%) |  |  | Consumo | [8 empty] | Custo Horário
ENCARREGADO DE SERVIÇO |  | 20002 | 10.53 | 22.27 |  |  | 111.5 |  |  | 5.45 | [8 empty] | 121.37
(B)Total: | [18 empty] | 121.37
(C)Itens de Incidência |  | Código auxiliar | % | M. O. |  |  | Equip. |  |  | Mat. |  |  |  | Custo
EPI |  | 0011 | 1.12 | X | [9 empty] | 1.35
ALIMENTAÇÃO |  | 0012 | 9.6 | X | [9 empty] | 11.65
TRANSP. DE PESSOAL |  | 0013 | 4.79 | X | [9 empty] | 5.81
(C)Total: | [18 empty] | 18.81
Custo Horário da Execução (A) + (B) + (C) | [12 empty] | 140.18
(D) Produção da Equipe | [12 empty] | 1
(E) Custo Unitário da Execução [(A) + (B) + (C)] / (D) | [12 empty] | 140.18
(F)Materiais |  | Código auxiliar | Unid. | Custo Unitário | [5 empty] | Consumo | [7 empty] | Custo Unitário
(F)Total: | [18 empty] | 0
(G)Serviços |  | Código auxiliar | Unid. | Custo Unitário |  |  |  |  | Consumo | [7 empty] | Custo Unitário
COMPACTAÇÃO MANUAL |  | 40102 | m3 | 16.24 |  |  |  |  | 1.31 | [7 empty] | 21.27
FORMA DE PLACA COMPENSADA |  | 47020 | m2 | 62.83 |  |  |  |  | 0.465 | [7 empty] | 29.21
ESCAVAÇÃO MANUAL |  | 47027 | m3 | 53.63 |  |  |  |  | 4.37 | [7 empty] | 234.36
CONCRETO FCK=15 MPA P/ DRENAGEM |  | 42836 | m3 | 398.97 |  |  |  |  | 2.28 | [7 empty] | 909.65
(G)Total: | [18 empty] | 1194.49
(H)Itens de Transporte |  | Código auxiliar | Unid. | Fórmula |  |  |  | X1 | X2 |  |  | X3 |  |  | Custo |  |  |  | Consumo |  | Custo Unit.
(H)Total: | [18 empty] | 0
Custo Direto Total (E) + (F) + (G) + (H) | [18 empty] | 1334.67
BDI:20,48% | [18 empty] | 273.34
Preço Unitário Total | [18 empty] | 1608.01
Tabela de Preços: TABELA DE TERRAPLENAGEM, PAVIMENTAÇÃO E OBRAS DE ARTE ESPECIAIS - MAR/23 - SEM DESONERAÇÃO - T199 | [18 empty] | Data base: 01/03/2023
Serviço: 41434 DESCIDA D'ÁGUA DE ATERROS EM DEGRAUS - DAD 14 (AC/BC) | [18 empty] | Unidade: m
Observações: PROJETO-TIPO DO ÁLBUM DE DISPOSITIVOS DE DRENAGEM DO DNIT - 4a EDIÇÃO (IPR-736)
(A)Equipamento |  | Código auxiliar | Ut. Pr |  | Ut. Impr |  |  | Vl. Hr. Prod |  |  | Vl. Hr. Imp |  |  |  |  | Consumo |  |  |  | Custo Horário
(A)Total: | [18 empty] | 0
(B)Mão-de-Obra |  | Código auxiliar | Eq. Salarial | Sal/Hora |  |  | Encargos(%) |  |  | Consumo | [8 empty] | Custo Horário
ENCARREGADO DE SERVIÇO |  | 20002 | 10.53 | 22.27 |  |  | 111.5 |  |  | 5.45 | [8 empty] | 121.37
(B)Total: | [18 empty] | 121.37
(C)Itens de Incidência |  | Código auxiliar | % | M. O. |  |  | Equip. |  |  | Mat. |  |  |  | Custo
EPI |  | 0011 | 1.12 | X | [9 empty] | 1.35
ALIMENTAÇÃO |  | 0012 | 9.6 | X | [9 empty] | 11.65
TRANSP. DE PESSOAL |  | 0013 | 4.79 | X | [9 empty] | 5.81
(C)Total: | [18 empty] | 18.81
Custo Horário da Execução (A) + (B) + (C) | [12 empty] | 140.18
(D) Produção da Equipe | [12 empty] | 1
(E) Custo Unitário da Execução [(A) + (B) + (C)] / (D) | [12 empty] | 140.18
(F)Materiais |  | Código auxiliar | Unid. | Custo Unitário | [5 empty] | Consumo | [7 empty] | Custo Unitário
(F)Total: | [18 empty] | 0
(G)Serviços |  | Código auxiliar | Unid. | Custo Unitário |  |  |  |  | Consumo | [7 empty] | Custo Unitário
COMPACTAÇÃO MANUAL |  | 40102 | m3 | 16.24 |  |  |  |  | 1.31 | [7 empty] | 21.27
FORMA DE PLACA COMPENSADA |  | 47020 | m2 | 62.83 |  |  |  |  | 0.465 | [7 empty] | 29.21
ESCAVAÇÃO MANUAL |  | 47027 | m3 | 53.63 |  |  |  |  | 4.37 | [7 empty] | 234.36
CONCRETO FCK=15 MPA P/ DRENAGEM |  | 42836 | m3 | 398.97 |  |  |  |  | 2.28 | [7 empty] | 909.65
AÇO CA50/60 AQUISIÇÃO, ARMAÇÃO E COLOCAÇÃO (INCLUSO PERDAS) - INFRAESTRUTURA |  | 45045 | Kg | 13.99 |  |  |  |  | 22.96 | [7 empty] | 321.21
(G)Total: | [18 empty] | 1515.7
(H)Itens de Transporte |  | Código auxiliar | Unid. | Fórmula |  |  |  | X1 | X2 |  |  | X3 |  |  | Custo |  |  |  | Consumo |  | Custo Unit.
(H)Total: | [18 empty] | 0
Custo Direto Total (E) + (F) + (G) + (H) | [18 empty] | 1655.88
BDI:20,48% | [18 empty] | 339.12
Preço Unitário Total | [18 empty] | 1995
Tabela de Preços: TABELA DE TERRAPLENAGEM, PAVIMENTAÇÃO E OBRAS DE ARTE ESPECIAIS - MAR/23 - SEM DESONERAÇÃO - T199 | [18 empty] | Data base: 01/03/2023
Serviço: 41435 DESCIDA D'ÁGUA DE ATERROS EM DEGRAUS - DAD 15 (AC/BC) | [18 empty] | Unidade: m
Observações: PROJETO-TIPO DO ÁLBUM DE DISPOSITIVOS DE DRENAGEM DO DNIT - 4a EDIÇÃO (IPR-736)
(A)Equipamento |  | Código auxiliar | Ut. Pr |  | Ut. Impr |  |  | Vl. Hr. Prod |  |  | Vl. Hr. Imp |  |  |  |  | Consumo |  |  |  | Custo Horário
(A)Total: | [18 empty] | 0
(B)Mão-de-Obra |  | Código auxiliar | Eq. Salarial | Sal/Hora |  |  | Encargos(%) |  |  | Consumo | [8 empty] | Custo Horário
ENCARREGADO DE SERVIÇO |  | 20002 | 10.53 | 22.27 |  |  | 111.5 |  |  | 6.18 | [8 empty] | 137.62
(B)Total: | [18 empty] | 137.62
(C)Itens de Incidência |  | Código auxiliar | % | M. O. |  |  | Equip. |  |  | Mat. |  |  |  | Custo
EPI |  | 0011 | 1.12 | X | [9 empty] | 1.54
ALIMENTAÇÃO |  | 0012 | 9.6 | X | [9 empty] | 13.21
TRANSP. DE PESSOAL |  | 0013 | 4.79 | X | [9 empty] | 6.59
(C)Total: | [18 empty] | 21.34
Custo Horário da Execução (A) + (B) + (C) | [12 empty] | 158.96
(D) Produção da Equipe | [12 empty] | 1
(E) Custo Unitário da Execução [(A) + (B) + (C)] / (D) | [12 empty] | 158.96
(F)Materiais |  | Código auxiliar | Unid. | Custo Unitário | [5 empty] | Consumo | [7 empty] | Custo Unitário
(F)Total: | [18 empty] | 0
(G)Serviços |  | Código auxiliar | Unid. | Custo Unitário |  |  |  |  | Consumo | [7 empty] | Custo Unitário
COMPACTAÇÃO MANUAL |  | 40102 | m3 | 16.24 |  |  |  |  | 1.99 | [7 empty] | 32.31
FORMA DE PLACA COMPENSADA |  | 47020 | m2 | 62.83 |  |  |  |  | 0.519 | [7 empty] | 32.6
ESCAVAÇÃO MANUAL |  | 47027 | m3 | 53.63 |  |  |  |  | 6.63 | [7 empty] | 355.56
CONCRETO FCK=15 MPA P/ DRENAGEM |  | 42836 | m3 | 398.97 |  |  |  |  | 2.92 | [7 empty] | 1164.99
(G)Total: | [18 empty] | 1585.46
(H)Itens de Transporte |  | Código auxiliar | Unid. | Fórmula |  |  |  | X1 | X2 |  |  | X3 |  |  | Custo |  |  |  | Consumo |  | Custo Unit.
(H)Total: | [18 empty] | 0
Custo Direto Total (E) + (F) + (G) + (H) | [18 empty] | 1744.42
BDI:20,48% | [18 empty] | 357.25
Preço Unitário Total | [18 empty] | 2101.67
Tabela de Preços: TABELA DE TERRAPLENAGEM, PAVIMENTAÇÃO E OBRAS DE ARTE ESPECIAIS - MAR/23 - SEM DESONERAÇÃO - T199 | [18 empty] | Data base: 01/03/2023
Serviço: 41436 DESCIDA D'ÁGUA DE ATERROS EM DEGRAUS - DAD 16 (AC/BC) | [18 empty] | Unidade: m
Observações: PROJETO-TIPO DO ÁLBUM DE DISPOSITIVOS DE DRENAGEM DO DNIT - 4a EDIÇÃO (IPR-736)
(A)Equipamento |  | Código auxiliar | Ut. Pr |  | Ut. Impr |  |  | Vl. Hr. Prod |  |  | Vl. Hr. Imp |  |  |  |  | Consumo |  |  |  | Custo Horário
(A)Total: | [18 empty] | 0
(B)Mão-de-Obra |  | Código auxiliar | Eq. Salarial | Sal/Hora |  |  | Encargos(%) |  |  | Consumo | [8 empty] | Custo Horário
ENCARREGADO DE SERVIÇO |  | 20002 | 10.53 | 22.27 |  |  | 111.5 |  |  | 6.18 | [8 empty] | 137.62
(B)Total: | [18 empty] | 137.62
(C)Itens de Incidência |  | Código auxiliar | % | M. O. |  |  | Equip. |  |  | Mat. |  |  |  | Custo
EPI |  | 0011 | 1.12 | X | [9 empty] | 1.54
ALIMENTAÇÃO |  | 0012 | 9.6 | X | [9 empty] | 13.21
TRANSP. DE PESSOAL |  | 0013 | 4.79 | X | [9 empty] | 6.59
(C)Total: | [18 empty] | 21.34
Custo Horário da Execução (A) + (B) + (C) | [12 empty] | 158.96
(D) Produção da Equipe | [12 empty] | 1
(E) Custo Unitário da Execução [(A) + (B) + (C)] / (D) | [12 empty] | 158.96
(F)Materiais |  | Código auxiliar | Unid. | Custo Unitário | [5 empty] | Consumo | [7 empty] | Custo Unitário
(F)Total: | [18 empty] | 0
(G)Serviços |  | Código auxiliar | Unid. | Custo Unitário |  |  |  |  | Consumo | [7 empty] | Custo Unitário
COMPACTAÇÃO MANUAL |  | 40102 | m3 | 16.24 |  |  |  |  | 1.99 | [7 empty] | 32.31
FORMA DE PLACA COMPENSADA |  | 47020 | m2 | 62.83 |  |  |  |  | 0.519 | [7 empty] | 32.6
ESCAVAÇÃO MANUAL |  | 47027 | m3 | 53.63 |  |  |  |  | 6.63 | [7 empty] | 355.56
CONCRETO FCK=15 MPA P/ DRENAGEM |  | 42836 | m3 | 398.97 |  |  |  |  | 2.92 | [7 empty] | 1164.99
AÇO CA50/60 AQUISIÇÃO, ARMAÇÃO E COLOCAÇÃO (INCLUSO PERDAS) - INFRAESTRUTURA |  | 45045 | Kg | 13.99 |  |  |  |  | 26.85 | [7 empty] | 375.63
(G)Total: | [18 empty] | 1961.09
(H)Itens de Transporte |  | Código auxiliar | Unid. | Fórmula |  |  |  | X1 | X2 |  |  | X3 |  |  | Custo |  |  |  | Consumo |  | Custo Unit.
(H)Total: | [18 empty] | 0
Custo Direto Total (E) + (F) + (G) + (H) | [18 empty] | 2120.05
BDI:20,48% | [18 empty] | 434.18
Preço Unitário Total | [18 empty] | 2554.23
Tabela de Preços: TABELA DE TERRAPLENAGEM, PAVIMENTAÇÃO E OBRAS DE ARTE ESPECIAIS - MAR/23 - SEM DESONERAÇÃO - T199 | [18 empty] | Data base: 01/03/2023
Serviço: 41437 DESCIDA D'ÁGUA DE ATERROS EM DEGRAUS - DAD 17 (AC/BC) | [18 empty] | Unidade: m
Observações: PROJETO-TIPO DO ÁLBUM DE DISPOSITIVOS DE DRENAGEM DO DNIT - 4a EDIÇÃO (IPR-736)
(A)Equipamento |  | Código auxiliar | Ut. Pr |  | Ut. Impr |  |  | Vl. Hr. Prod |  |  | Vl. Hr. Imp |  |  |  |  | Consumo |  |  |  | Custo Horário
(A)Total: | [18 empty] | 0
(B)Mão-de-Obra |  | Código auxiliar | Eq. Salarial | Sal/Hora |  |  | Encargos(%) |  |  | Consumo | [8 empty] | Custo Horário
ENCARREGADO DE SERVIÇO |  | 20002 | 10.53 | 22.27 |  |  | 111.5 |  |  | 7.85 | [8 empty] | 174.81
(B)Total: | [18 empty] | 174.81
(C)Itens de Incidência |  | Código auxiliar | % | M. O. |  |  | Equip. |  |  | Mat. |  |  |  | Custo
EPI |  | 0011 | 1.12 | X | [9 empty] | 1.95
ALIMENTAÇÃO |  | 0012 | 9.6 | X | [9 empty] | 16.78
TRANSP. DE PESSOAL |  | 0013 | 4.79 | X | [9 empty] | 8.37
(C)Total: | [18 empty] | 27.1
Custo Horário da Execução (A) + (B) + (C) | [12 empty] | 201.91
(D) Produção da Equipe | [12 empty] | 1
(E) Custo Unitário da Execução [(A) + (B) + (C)] / (D) | [12 empty] | 201.91
(F)Materiais |  | Código auxiliar | Unid. | Custo Unitário | [5 empty] | Consumo | [7 empty] | Custo Unitário
(F)Total: | [18 empty] | 0
(G)Serviços |  | Código auxiliar | Unid. | Custo Unitário |  |  |  |  | Consumo | [7 empty] | Custo Unitário
COMPACTAÇÃO MANUAL |  | 40102 | m3 | 16.24 |  |  |  |  | 3.15 | [7 empty] | 51.15
FORMA DE PLACA COMPENSADA |  | 47020 | m2 | 62.83 |  |  |  |  | 0.627 | [7 empty] | 39.39
ESCAVAÇÃO MANUAL |  | 47027 | m3 | 53.63 |  |  |  |  | 10.49 | [7 empty] | 562.57
CONCRETO FCK=15 MPA P/ DRENAGEM |  | 42836 | m3 | 398.97 |  |  |  |  | 3.93 | [7 empty] | 1567.95
(G)Total: | [18 empty] | 2221.06
(H)Itens de Transporte |  | Código auxiliar | Unid. | Fórmula |  |  |  | X1 | X2 |  |  | X3 |  |  | Custo |  |  |  | Consumo |  | Custo Unit.
(H)Total: | [18 empty] | 0
Custo Direto Total (E) + (F) + (G) + (H) | [18 empty] | 2422.97
BDI:20,48% | [18 empty] | 496.22
Preço Unitário Total | [18 empty] | 2919.19
Tabela de Preços: TABELA DE TERRAPLENAGEM, PAVIMENTAÇÃO E OBRAS DE ARTE ESPECIAIS - MAR/23 - SEM DESONERAÇÃO - T199 | [18 empty] | Data base: 01/03/2023
Serviço: 41438 DESCIDA D'ÁGUA DE ATERROS EM DEGRAUS - DAD 18 (AC/BC) | [18 empty] | Unidade: m
Observações: PROJETO-TIPO DO ÁLBUM DE DISPOSITIVOS DE DRENAGEM DO DNIT - 4a EDIÇÃO (IPR-736)
(A)Equipamento |  | Código auxiliar | Ut. Pr |  | Ut. Impr |  |  | Vl. Hr. Prod |  |  | Vl. Hr. Imp |  |  |  |  | Consumo |  |  |  | Custo Horário
(A)Total: | [18 empty] | 0
(B)Mão-de-Obra |  | Código auxiliar | Eq. Salarial | Sal/Hora |  |  | Encargos(%) |  |  | Consumo | [8 empty] | Custo Horário
ENCARREGADO DE SERVIÇO |  | 20002 | 10.53 | 22.27 |  |  | 111.5 |  |  | 7.85 | [8 empty] | 174.81
(B)Total: | [18 empty] | 174.81
(C)Itens de Incidência |  | Código auxiliar | % | M. O. |  |  | Equip. |  |  | Mat. |  |  |  | Custo
EPI |  | 0011 | 1.12 | X | [9 empty] | 1.95
ALIMENTAÇÃO |  | 0012 | 9.6 | X | [9 empty] | 16.78
TRANSP. DE PESSOAL |  | 0013 | 4.79 | X | [9 empty] | 8.37
(C)Total: | [18 empty] | 27.1
Custo Horário da Execução (A) + (B) + (C) | [12 empty] | 201.91
(D) Produção da Equipe | [12 empty] | 1
(E) Custo Unitário da Execução [(A) + (B) + (C)] / (D) | [12 empty] | 201.91
(F)Materiais |  | Código auxiliar | Unid. | Custo Unitário | [5 empty] | Consumo | [7 empty] | Custo Unitário
(F)Total: | [18 empty] | 0
(G)Serviços |  | Código auxiliar | Unid. | Custo Unitário |  |  |  |  | Consumo | [7 empty] | Custo Unitário
COMPACTAÇÃO MANUAL |  | 40102 | m3 | 16.24 |  |  |  |  | 3.15 | [7 empty] | 51.15
FORMA DE PLACA COMPENSADA |  | 47020 | m2 | 62.83 |  |  |  |  | 0.627 | [7 empty] | 39.39
ESCAVAÇÃO MANUAL |  | 47027 | m3 | 53.63 |  |  |  |  | 10.49 | [7 empty] | 562.57
CONCRETO FCK=15 MPA P/ DRENAGEM |  | 42836 | m3 | 398.97 |  |  |  |  | 3.93 | [7 empty] | 1567.95
AÇO CA50/60 AQUISIÇÃO, ARMAÇÃO E COLOCAÇÃO (INCLUSO PERDAS) - INFRAESTRUTURA |  | 45045 | Kg | 13.99 |  |  |  |  | 33.62 | [7 empty] | 470.34
(G)Total: | [18 empty] | 2691.4
(H)Itens de Transporte |  | Código auxiliar | Unid. | Fórmula |  |  |  | X1 | X2 |  |  | X3 |  |  | Custo |  |  |  | Consumo |  | Custo Unit.
(H)Total: | [18 empty] | 0
Custo Direto Total (E) + (F) + (G) + (H) | [18 empty] | 2893.31
BDI:20,48% | [18 empty] | 592.54
Preço Unitário Total | [18 empty] | 3485.85
Tabela de Preços: TABELA DE TERRAPLENAGEM, PAVIMENTAÇÃO E OBRAS DE ARTE ESPECIAIS - MAR/23 - SEM DESONERAÇÃO - T199 | [18 empty] | Data base: 01/03/2023
Serviço: 41445 DRENO SUB-SUPERFICIAL - DSS 01 (EXCETO ESCAVAÇÃO) (AC) | [18 empty] | Unidade: m
Observações: PROJETO-TIPO DO ÁLBUM DE DISPOSITIVOS DE DRENAGEM DO DNIT - 4a EDIÇÃO (IPR-736)
(A)Equipamento |  | Código auxiliar | Ut. Pr |  | Ut. Impr |  |  | Vl. Hr. Prod |  |  | Vl. Hr. Imp |  |  |  |  | Consumo |  |  |  | Custo Horário
(A)Total: | [18 empty] | 0
(B)Mão-de-Obra |  | Código auxiliar | Eq. Salarial | Sal/Hora |  |  | Encargos(%) |  |  | Consumo | [8 empty] | Custo Horário
ENCARREGADO DE SERVIÇO |  | 20002 | 10.53 | 22.27 |  |  | 111.5 |  |  | 0.09 | [8 empty] | 2
SERVENTE |  | 20031 | 6.14 | 12.98 |  |  | 111.5 |  |  | 0.1 | [8 empty] | 1.29
(B)Total: | [18 empty] | 3.29
(C)Itens de Incidência |  | Código auxiliar | % | M. O. |  |  | Equip. |  |  | Mat. |  |  |  | Custo
FERRAMENTAS MANUAIS |  | 0014 | 5 | X | [9 empty] | 0.16
EPI |  | 0011 | 1.12 | X | [9 empty] | 0.03
ALIMENTAÇÃO |  | 0012 | 9.6 | X | [9 empty] | 0.31
TRANSP. DE PESSOAL |  | 0013 | 4.79 | X | [9 empty] | 0.15
(C)Total: | [18 empty] | 0.65
Custo Horário da Execução (A) + (B) + (C) | [12 empty] | 3.94
(D) Produção da Equipe | [12 empty] | 1
(E) Custo Unitário da Execução [(A) + (B) + (C)] / (D) | [12 empty] | 3.94
(F)Materiais |  | Código auxiliar | Unid. | Custo Unitário | [5 empty] | Consumo | [7 empty] | Custo Unitário
TUBO PERFURADO PVC 100 MM |  | 10068 | m | 10.7 | [5 empty] | 1 | [7 empty] | 10.7
AREIA - COMERCIAL (AC) |  | 10081 | m3 | 110.34 | [5 empty] | 0.16 | [7 empty] | 17.65
(F)Total: | [18 empty] | 28.35
(G)Serviços |  | Código auxiliar | Unid. | Custo Unitário |  |  |  |  | Consumo | [7 empty] | Custo Unitário
(G)Total: | [18 empty] | 0
(H)Itens de Transporte |  | Código auxiliar | Unid. | Fórmula |  |  |  | X1 | X2 |  |  | X3 |  |  | Custo |  |  |  | Consumo |  | Custo Unit.
(H)Total: | [18 empty] | 0
Custo Direto Total (E) + (F) + (G) + (H) | [18 empty] | 32.29
BDI:20,48% | [18 empty] | 6.61
Preço Unitário Total | [18 empty] | 38.9
Tabela de Preços: TABELA DE TERRAPLENAGEM, PAVIMENTAÇÃO E OBRAS DE ARTE ESPECIAIS - MAR/23 - SEM DESONERAÇÃO - T199 | [18 empty] | Data base: 01/03/2023
Serviço: 41446 DRENO SUB-SUPERFICIAL - DSS 02 (EXCETO ESCAVAÇÃO) (BC) | [18 empty] | Unidade: m
Observações: PROJETO-TIPO DO ÁLBUM DE DISPOSITIVOS DE DRENAGEM DO DNIT - 4a EDIÇÃO (IPR-736)
(A)Equipamento |  | Código auxiliar | Ut. Pr |  | Ut. Impr |  |  | Vl. Hr. Prod |  |  | Vl. Hr. Imp |  |  |  |  | Consumo |  |  |  | Custo Horário
(A)Total: | [18 empty] | 0
(B)Mão-de-Obra |  | Código auxiliar | Eq. Salarial | Sal/Hora |  |  | Encargos(%) |  |  | Consumo | [8 empty] | Custo Horário
ENCARREGADO DE SERVIÇO |  | 20002 | 10.53 | 22.27 |  |  | 111.5 |  |  | 0.11 | [8 empty] | 2.44
SERVENTE |  | 20031 | 6.14 | 12.98 |  |  | 111.5 |  |  | 0.1 | [8 empty] | 1.29
(B)Total: | [18 empty] | 3.73
(C)Itens de Incidência |  | Código auxiliar | % | M. O. |  |  | Equip. |  |  | Mat. |  |  |  | Custo
FERRAMENTAS MANUAIS |  | 0014 | 5 | X | [9 empty] | 0.18
EPI |  | 0011 | 1.12 | X | [9 empty] | 0.04
ALIMENTAÇÃO |  | 0012 | 9.6 | X | [9 empty] | 0.35
TRANSP. DE PESSOAL |  | 0013 | 4.79 | X | [9 empty] | 0.17
(C)Total: | [18 empty] | 0.74
Custo Horário da Execução (A) + (B) + (C) | [12 empty] | 4.47
(D) Produção da Equipe | [12 empty] | 1
(E) Custo Unitário da Execução [(A) + (B) + (C)] / (D) | [12 empty] | 4.47
(F)Materiais |  | Código auxiliar | Unid. | Custo Unitário | [5 empty] | Consumo | [7 empty] | Custo Unitário
GEOTÊXTIL NÃO-TECIDO AGULHADO (GRAMATURA 240 G/M2) |  | 10026 | m2 | 5.96 | [5 empty] | 2.15 | [7 empty] | 12.81
BRITA - COMERCIAL (BC) |  | 10082 | m3 | 84.28 | [5 empty] | 0.16 | [7 empty] | 13.48
(F)Total: | [18 empty] | 26.29
(G)Serviços |  | Código auxiliar | Unid. | Custo Unitário |  |  |  |  | Consumo | [7 empty] | Custo Unitário
(G)Total: | [18 empty] | 0
(H)Itens de Transporte |  | Código auxiliar | Unid. | Fórmula |  |  |  | X1 | X2 |  |  | X3 |  |  | Custo |  |  |  | Consumo |  | Custo Unit.
(H)Total: | [18 empty] | 0
Custo Direto Total (E) + (F) + (G) + (H) | [18 empty] | 30.76
BDI:20,48% | [18 empty] | 6.29
Preço Unitário Total | [18 empty] | 37.05
Tabela de Preços: TABELA DE TERRAPLENAGEM, PAVIMENTAÇÃO E OBRAS DE ARTE ESPECIAIS - MAR/23 - SEM DESONERAÇÃO - T199 | [18 empty] | Data base: 01/03/2023
Serviço: 41447 DRENO SUB-SUPERFICIAL - DSS 03 (EXCETO ESCAVAÇÃO) (BC) | [18 empty] | Unidade: m
Observações: PROJETO-TIPO DO ÁLBUM DE DISPOSITIVOS DE DRENAGEM DO DNIT - 4a EDIÇÃO (IPR-736)
(A)Equipamento |  | Código auxiliar | Ut. Pr |  | Ut. Impr |  |  | Vl. Hr. Prod |  |  | Vl. Hr. Imp |  |  |  |  | Consumo |  |  |  | Custo Horário
(A)Total: | [18 empty] | 0
(B)Mão-de-Obra |  | Código auxiliar | Eq. Salarial | Sal/Hora |  |  | Encargos(%) |  |  | Consumo | [8 empty] | Custo Horário
ENCARREGADO DE SERVIÇO |  | 20002 | 10.53 | 22.27 |  |  | 111.5 |  |  | 0.09 | [8 empty] | 2
SERVENTE |  | 20031 | 6.14 | 12.98 |  |  | 111.5 |  |  | 0.1 | [8 empty] | 1.29
(B)Total: | [18 empty] | 3.29
(C)Itens de Incidência |  | Código auxiliar | % | M. O. |  |  | Equip. |  |  | Mat. |  |  |  | Custo
FERRAMENTAS MANUAIS |  | 0014 | 5 | X | [9 empty] | 0.16
EPI |  | 0011 | 1.12 | X | [9 empty] | 0.03
ALIMENTAÇÃO |  | 0012 | 9.6 | X | [9 empty] | 0.31
TRANSP. DE PESSOAL |  | 0013 | 4.79 | X | [9 empty] | 0.15
(C)Total: | [18 empty] | 0.65
Custo Horário da Execução (A) + (B) + (C) | [12 empty] | 3.94
(D) Produção da Equipe | [12 empty] | 1
(E) Custo Unitário da Execução [(A) + (B) + (C)] / (D) | [12 empty] | 3.94
(F)Materiais |  | Código auxiliar | Unid. | Custo Unitário | [5 empty] | Consumo | [7 empty] | Custo Unitário
BRITA - COMERCIAL (BC) |  | 10082 | m3 | 84.28 | [5 empty] | 0.16 | [7 empty] | 13.48
(F)Total: | [18 empty] | 13.48
(G)Serviços |  | Código auxiliar | Unid. | Custo Unitário |  |  |  |  | Consumo | [7 empty] | Custo Unitário
(G)Total: | [18 empty] | 0
(H)Itens de Transporte |  | Código auxiliar | Unid. | Fórmula |  |  |  | X1 | X2 |  |  | X3 |  |  | Custo |  |  |  | Consumo |  | Custo Unit.
(H)Total: | [18 empty] | 0
Custo Direto Total (E) + (F) + (G) + (H) | [18 empty] | 17.42
BDI:20,48% | [18 empty] | 3.56
Preço Unitário Total | [18 empty] | 20.98
Tabela de Preços: TABELA DE TERRAPLENAGEM, PAVIMENTAÇÃO E OBRAS DE ARTE ESPECIAIS - MAR/23 - SEM DESONERAÇÃO - T199 | [18 empty] | Data base: 01/03/2023
Serviço: 41448 DRENO SUB-SUPERFICIAL - DSS 04 (EXCETO ESCAVAÇÃO) (BC) | [18 empty] | Unidade: m
Observações: PROJETO-TIPO DO ÁLBUM DE DISPOSITIVOS DE DRENAGEM DO DNIT - 4a EDIÇÃO (IPR-736)
(A)Equipamento |  | Código auxiliar | Ut. Pr |  | Ut. Impr |  |  | Vl. Hr. Prod |  |  | Vl. Hr. Imp |  |  |  |  | Consumo |  |  |  | Custo Horário
(A)Total: | [18 empty] | 0
(B)Mão-de-Obra |  | Código auxiliar | Eq. Salarial | Sal/Hora |  |  | Encargos(%) |  |  | Consumo | [8 empty] | Custo Horário
ENCARREGADO DE SERVIÇO |  | 20002 | 10.53 | 22.27 |  |  | 111.5 |  |  | 0.11 | [8 empty] | 2.44
PEDREIRO |  | 20017 | 8.85 | 18.71 |  |  | 111.5 |  |  | 0.2 | [8 empty] | 3.74
SERVENTE |  | 20031 | 6.14 | 12.98 |  |  | 111.5 |  |  | 0.08 | [8 empty] | 1.03
(B)Total: | [18 empty] | 7.21
(C)Itens de Incidência |  | Código auxiliar | % | M. O. |  |  | Equip. |  |  | Mat. |  |  |  | Custo
FERRAMENTAS MANUAIS |  | 0014 | 5 | X | [9 empty] | 0.36
EPI |  | 0011 | 1.12 | X | [9 empty] | 0.08
ALIMENTAÇÃO |  | 0012 | 9.6 | X | [9 empty] | 0.69
TRANSP. DE PESSOAL |  | 0013 | 4.79 | X | [9 empty] | 0.34
(C)Total: | [18 empty] | 1.47
Custo Horário da Execução (A) + (B) + (C) | [12 empty] | 8.68
(D) Produção da Equipe | [12 empty] | 1
(E) Custo Unitário da Execução [(A) + (B) + (C)] / (D) | [12 empty] | 8.68
(F)Materiais |  | Código auxiliar | Unid. | Custo Unitário | [5 empty] | Consumo | [7 empty] | Custo Unitário
GEOTÊXTIL NÃO-TECIDO AGULHADO (GRAMATURA 240 G/M2) |  | 10026 | m2 | 5.96 | [5 empty] | 2.15 | [7 empty] | 12.81
TUBO PERFURADO PVC 100 MM |  | 10068 | m | 10.7 | [5 empty] | 1 | [7 empty] | 10.7
BRITA - COMERCIAL (BC) |  | 10082 | m3 | 84.28 | [5 empty] | 0.16 | [7 empty] | 13.48
(F)Total: | [18 empty] | 36.99
(G)Serviços |  | Código auxiliar | Unid. | Custo Unitário |  |  |  |  | Consumo | [7 empty] | Custo Unitário
(G)Total: | [18 empty] | 0
(H)Itens de Transporte |  | Código auxiliar | Unid. | Fórmula |  |  |  | X1 | X2 |  |  | X3 |  |  | Custo |  |  |  | Consumo |  | Custo Unit.
(H)Total: | [18 empty] | 0
Custo Direto Total (E) + (F) + (G) + (H) | [18 empty] | 45.67
BDI:20,48% | [18 empty] | 9.35
Preço Unitário Total | [18 empty] | 55.02
Tabela de Preços: TABELA DE TERRAPLENAGEM, PAVIMENTAÇÃO E OBRAS DE ARTE ESPECIAIS - MAR/23 - SEM DESONERAÇÃO - T199 | [18 empty] | Data base: 01/03/2023
Serviço: 41449 DRENO PEAD SUB-SUPERFICIAL - DSS 01 (EXCETO ESCAVAÇÃO) (AC) | [18 empty] | Unidade: m
Observações: PROJETO-TIPO DO ÁLBUM DE DISPOSITIVOS DE DRENAGEM DO DNIT - 4a EDIÇÃO (IPR-736)
(A)Equipamento |  | Código auxiliar | Ut. Pr |  | Ut. Impr |  |  | Vl. Hr. Prod |  |  | Vl. Hr. Imp |  |  |  |  | Consumo |  |  |  | Custo Horário
(A)Total: | [18 empty] | 0
(B)Mão-de-Obra |  | Código auxiliar | Eq. Salarial | Sal/Hora |  |  | Encargos(%) |  |  | Consumo | [8 empty] | Custo Horário
ENCARREGADO DE SERVIÇO |  | 20002 | 10.53 | 22.27 |  |  | 111.5 |  |  | 0.09 | [8 empty] | 2
SERVENTE |  | 20031 | 6.14 | 12.98 |  |  | 111.5 |  |  | 0.1 | [8 empty] | 1.29
(B)Total: | [18 empty] | 3.29
(C)Itens de Incidência |  | Código auxiliar | % | M. O. |  |  | Equip. |  |  | Mat. |  |  |  | Custo
FERRAMENTAS MANUAIS |  | 0014 | 5 | X | [9 empty] | 0.16
EPI |  | 0011 | 1.12 | X | [9 empty] | 0.03
ALIMENTAÇÃO |  | 0012 | 9.6 | X | [9 empty] | 0.31
TRANSP. DE PESSOAL |  | 0013 | 4.79 | X | [9 empty] | 0.15
(C)Total: | [18 empty] | 0.65
Custo Horário da Execução (A) + (B) + (C) | [12 empty] | 3.94
(D) Produção da Equipe | [12 empty] | 1
(E) Custo Unitário da Execução [(A) + (B) + (C)] / (D) | [12 empty] | 3.94
(F)Materiais |  | Código auxiliar | Unid. | Custo Unitário | [5 empty] | Consumo | [7 empty] | Custo Unitário
TUBO DRENO PEAD CORRUGADO PERFURADO D=100mm |  | 10079 | m | 19.94 | [5 empty] | 1 | [7 empty] | 19.94
AREIA - COMERCIAL (AC) |  | 10081 | m3 | 110.34 | [5 empty] | 0.16 | [7 empty] | 17.65
(F)Total: | [18 empty] | 37.59
(G)Serviços |  | Código auxiliar | Unid. | Custo Unitário |  |  |  |  | Consumo | [7 empty] | Custo Unitário
(G)Total: | [18 empty] | 0
(H)Itens de Transporte |  | Código auxiliar | Unid. | Fórmula |  |  |  | X1 | X2 |  |  | X3 |  |  | Custo |  |  |  | Consumo |  | Custo Unit.
(H)Total: | [18 empty] | 0
Custo Direto Total (E) + (F) + (G) + (H) | [18 empty] | 41.53
BDI:20,48% | [18 empty] | 8.5
Preço Unitário Total | [18 empty] | 50.03
Tabela de Preços: TABELA DE TERRAPLENAGEM, PAVIMENTAÇÃO E OBRAS DE ARTE ESPECIAIS - MAR/23 - SEM DESONERAÇÃO - T199 | [18 empty] | Data base: 01/03/2023
Serviço: 41450 DRENO PEAD SUB-SUPERFICIAL - DSS 04 (EXCETO ESCAVAÇÃO) (BC) | [18 empty] | Unidade: m
Observações: PROJETO-TIPO DO ÁLBUM DE DISPOSITIVOS DE DRENAGEM DO DNIT - 4a EDIÇÃO (IPR-736)
(A)Equipamento |  | Código auxiliar | Ut. Pr |  | Ut. Impr |  |  | Vl. Hr. Prod |  |  | Vl. Hr. Imp |  |  |  |  | Consumo |  |  |  | Custo Horário
(A)Total: | [18 empty] | 0
(B)Mão-de-Obra |  | Código auxiliar | Eq. Salarial | Sal/Hora |  |  | Encargos(%) |  |  | Consumo | [8 empty] | Custo Horário
ENCARREGADO DE SERVIÇO |  | 20002 | 10.53 | 22.27 |  |  | 111.5 |  |  | 0.11 | [8 empty] | 2.44
PEDREIRO |  | 20017 | 8.85 | 18.71 |  |  | 111.5 |  |  | 0.07 | [8 empty] | 1.3
SERVENTE |  | 20031 | 6.14 | 12.98 |  |  | 111.5 |  |  | 0.08 | [8 empty] | 1.03
(B)Total: | [18 empty] | 4.77
(C)Itens de Incidência |  | Código auxiliar | % | M. O. |  |  | Equip. |  |  | Mat. |  |  |  | Custo
FERRAMENTAS MANUAIS |  | 0014 | 5 | X | [9 empty] | 0.23
EPI |  | 0011 | 1.12 | X | [9 empty] | 0.05
ALIMENTAÇÃO |  | 0012 | 9.6 | X | [9 empty] | 0.45
TRANSP. DE PESSOAL |  | 0013 | 4.79 | X | [9 empty] | 0.22
(C)Total: | [18 empty] | 0.95
Custo Horário da Execução (A) + (B) + (C) | [12 empty] | 5.72
(D) Produção da Equipe | [12 empty] | 1
(E) Custo Unitário da Execução [(A) + (B) + (C)] / (D) | [12 empty] | 5.72
(F)Materiais |  | Código auxiliar | Unid. | Custo Unitário | [5 empty] | Consumo | [7 empty] | Custo Unitário
GEOTÊXTIL NÃO-TECIDO AGULHADO (GRAMATURA 240 G/M2) |  | 10026 | m2 | 5.96 | [5 empty] | 2.15 | [7 empty] | 12.81
BRITA - COMERCIAL (BC) |  | 10082 | m3 | 84.28 | [5 empty] | 0.16 | [7 empty] | 13.48
(F)Total: | [18 empty] | 26.29
(G)Serviços |  | Código auxiliar | Unid. | Custo Unitário |  |  |  |  | Consumo | [7 empty] | Custo Unitário
(G)Total: | [18 empty] | 0
(H)Itens de Transporte |  | Código auxiliar | Unid. | Fórmula |  |  |  | X1 | X2 |  |  | X3 |  |  | Custo |  |  |  | Consumo |  | Custo Unit.
(H)Total: | [18 empty] | 0
Custo Direto Total (E) + (F) + (G) + (H) | [18 empty] | 32.01
BDI:20,48% | [18 empty] | 6.55
Preço Unitário Total | [18 empty] | 38.56
Tabela de Preços: TABELA DE TERRAPLENAGEM, PAVIMENTAÇÃO E OBRAS DE ARTE ESPECIAIS - MAR/23 - SEM DESONERAÇÃO - T199 | [18 empty] | Data base: 01/03/2023
Serviço: 41454 BOCA P/ DRENO PROFUNDO - BSD 01 (AC/BC) | [18 empty] | Unidade: un
Observações: PROJETO-TIPO DO ÁLBUM DE DISPOSITIVOS DE DRENAGEM DO DNIT - 4a EDIÇÃO (IPR-736)
(A)Equipamento |  | Código auxiliar | Ut. Pr |  | Ut. Impr |  |  | Vl. Hr. Prod |  |  | Vl. Hr. Imp |  |  |  |  | Consumo |  |  |  | Custo Horário
(A)Total: | [18 empty] | 0
(B)Mão-de-Obra |  | Código auxiliar | Eq. Salarial | Sal/Hora |  |  | Encargos(%) |  |  | Consumo | [8 empty] | Custo Horário
ENCARREGADO DE SERVIÇO |  | 20002 | 10.53 | 22.27 |  |  | 111.5 |  |  | 0.49 | [8 empty] | 10.91
PEDREIRO |  | 20017 | 8.85 | 18.71 |  |  | 111.5 |  |  | 0.08 | [8 empty] | 1.49
SERVENTE |  | 20031 | 6.14 | 12.98 |  |  | 111.5 |  |  | 0.75 | [8 empty] | 9.73
(B)Total: | [18 empty] | 22.13
(C)Itens de Incidência |  | Código auxiliar | % | M. O. |  |  | Equip. |  |  | Mat. |  |  |  | Custo
FERRAMENTAS MANUAIS |  | 0014 | 5 | X | [9 empty] | 1.1
EPI |  | 0011 | 1.12 | X | [9 empty] | 0.24
ALIMENTAÇÃO |  | 0012 | 9.6 | X | [9 empty] | 2.12
TRANSP. DE PESSOAL |  | 0013 | 4.79 | X | [9 empty] | 1.06
(C)Total: | [18 empty] | 4.52
Custo Horário da Execução (A) + (B) + (C) | [12 empty] | 26.65
(D) Produção da Equipe | [12 empty] | 1
(E) Custo Unitário da Execução [(A) + (B) + (C)] / (D) | [12 empty] | 26.65
(F)Materiais |  | Código auxiliar | Unid. | Custo Unitário | [5 empty] | Consumo | [7 empty] | Custo Unitário
(F)Total: | [18 empty] | 0
(G)Serviços |  | Código auxiliar | Unid. | Custo Unitário |  |  |  |  | Consumo | [7 empty] | Custo Unitário
FORMA DE PLACA COMPENSADA |  | 47020 | m2 | 62.83 |  |  |  |  | 1.76 | [7 empty] | 110.58
CONCRETO FCK=15 MPA P/ DRENAGEM |  | 42836 | m3 | 398.97 |  |  |  |  | 0.156 | [7 empty] | 62.23
(G)Total: | [18 empty] | 172.81
(H)Itens de Transporte |  | Código auxiliar | Unid. | Fórmula |  |  |  | X1 | X2 |  |  | X3 |  |  | Custo |  |  |  | Consumo |  | Custo Unit.
(H)Total: | [18 empty] | 0
Custo Direto Total (E) + (F) + (G) + (H) | [18 empty] | 199.46
BDI:20,48% | [18 empty] | 40.84
Preço Unitário Total | [18 empty] | 240.3
Tabela de Preços: TABELA DE TERRAPLENAGEM, PAVIMENTAÇÃO E OBRAS DE ARTE ESPECIAIS - MAR/23 - SEM DESONERAÇÃO - T199 | [18 empty] | Data base: 01/03/2023
Serviço: 41455 BOCA P/ DRENO PROFUNDO - BSD 02 (AC/BC) | [18 empty] | Unidade: un
Observações: PROJETO-TIPO DO ÁLBUM DE DISPOSITIVOS DE DRENAGEM DO DNIT - 4a EDIÇÃO (IPR-736)
(A)Equipamento |  | Código auxiliar | Ut. Pr |  | Ut. Impr |  |  | Vl. Hr. Prod |  |  | Vl. Hr. Imp |  |  |  |  | Consumo |  |  |  | Custo Horário
(A)Total: | [18 empty] | 0
(B)Mão-de-Obra |  | Código auxiliar | Eq. Salarial | Sal/Hora |  |  | Encargos(%) |  |  | Consumo | [8 empty] | Custo Horário
ENCARREGADO DE SERVIÇO |  | 20002 | 10.53 | 22.27 |  |  | 111.5 |  |  | 0.52 | [8 empty] | 11.58
PEDREIRO |  | 20017 | 8.85 | 18.71 |  |  | 111.5 |  |  | 0.08 | [8 empty] | 1.49
SERVENTE |  | 20031 | 6.14 | 12.98 |  |  | 111.5 |  |  | 0.75 | [8 empty] | 9.73
(B)Total: | [18 empty] | 22.8
(C)Itens de Incidência |  | Código auxiliar | % | M. O. |  |  | Equip. |  |  | Mat. |  |  |  | Custo
FERRAMENTAS MANUAIS |  | 0014 | 5 | X | [9 empty] | 1.14
EPI |  | 0011 | 1.12 | X | [9 empty] | 0.25
ALIMENTAÇÃO |  | 0012 | 9.6 | X | [9 empty] | 2.18
TRANSP. DE PESSOAL |  | 0013 | 4.79 | X | [9 empty] | 1.09
(C)Total: | [18 empty] | 4.66
Custo Horário da Execução (A) + (B) + (C) | [12 empty] | 27.46
(D) Produção da Equipe | [12 empty] | 1
(E) Custo Unitário da Execução [(A) + (B) + (C)] / (D) | [12 empty] | 27.46
(F)Materiais |  | Código auxiliar | Unid. | Custo Unitário | [5 empty] | Consumo | [7 empty] | Custo Unitário
(F)Total: | [18 empty] | 0
(G)Serviços |  | Código auxiliar | Unid. | Custo Unitário |  |  |  |  | Consumo | [7 empty] | Custo Unitário
FORMA DE PLACA COMPENSADA |  | 47020 | m2 | 62.83 |  |  |  |  | 2.16 | [7 empty] | 135.71
CONCRETO FCK=15 MPA P/ DRENAGEM |  | 42836 | m3 | 398.97 |  |  |  |  | 0.204 | [7 empty] | 81.38
(G)Total: | [18 empty] | 217.09
(H)Itens de Transporte |  | Código auxiliar | Unid. | Fórmula |  |  |  | X1 | X2 |  |  | X3 |  |  | Custo |  |  |  | Consumo |  | Custo Unit.
(H)Total: | [18 empty] | 0
Custo Direto Total (E) + (F) + (G) + (H) | [18 empty] | 244.55
BDI:20,48% | [18 empty] | 50.08
Preço Unitário Total | [18 empty] | 294.63
Tabela de Preços: TABELA DE TERRAPLENAGEM, PAVIMENTAÇÃO E OBRAS DE ARTE ESPECIAIS - MAR/23 - SEM DESONERAÇÃO - T199 | [18 empty] | Data base: 01/03/2023
Serviço: 41456 BOCA P/ DRENO SUB-SUPERFICIAL - BSD 03 (AC/BC) | [18 empty] | Unidade: un
Observações: PROJETO-TIPO DO ÁLBUM DE DISPOSITIVOS DE DRENAGEM DO DNIT - 4a EDIÇÃO (IPR-736)
(A)Equipamento |  | Código auxiliar | Ut. Pr |  | Ut. Impr |  |  | Vl. Hr. Prod |  |  | Vl. Hr. Imp |  |  |  |  | Consumo |  |  |  | Custo Horário
(A)Total: | [18 empty] | 0
(B)Mão-de-Obra |  | Código auxiliar | Eq. Salarial | Sal/Hora |  |  | Encargos(%) |  |  | Consumo | [8 empty] | Custo Horário
ENCARREGADO DE SERVIÇO |  | 20002 | 10.53 | 22.27 |  |  | 111.5 |  |  | 0.29 | [8 empty] | 6.45
(B)Total: | [18 empty] | 6.45
(C)Itens de Incidência |  | Código auxiliar | % | M. O. |  |  | Equip. |  |  | Mat. |  |  |  | Custo
EPI |  | 0011 | 1.12 | X | [9 empty] | 0.07
ALIMENTAÇÃO |  | 0012 | 9.6 | X | [9 empty] | 0.61
TRANSP. DE PESSOAL |  | 0013 | 4.79 | X | [9 empty] | 0.3
(C)Total: | [18 empty] | 0.98
Custo Horário da Execução (A) + (B) + (C) | [12 empty] | 7.43
(D) Produção da Equipe | [12 empty] | 1
(E) Custo Unitário da Execução [(A) + (B) + (C)] / (D) | [12 empty] | 7.43
(F)Materiais |  | Código auxiliar | Unid. | Custo Unitário | [5 empty] | Consumo | [7 empty] | Custo Unitário
(F)Total: | [18 empty] | 0
(G)Serviços |  | Código auxiliar | Unid. | Custo Unitário |  |  |  |  | Consumo | [7 empty] | Custo Unitário
FORMA DE PLACA COMPENSADA |  | 47020 | m2 | 62.83 |  |  |  |  | 0.225 | [7 empty] | 14.13
CONCRETO FCK=15 MPA P/ DRENAGEM |  | 42836 | m3 | 398.97 |  |  |  |  | 0.096 | [7 empty] | 38.3
(G)Total: | [18 empty] | 52.43
(H)Itens de Transporte |  | Código auxiliar | Unid. | Fórmula |  |  |  | X1 | X2 |  |  | X3 |  |  | Custo |  |  |  | Consumo |  | Custo Unit.
(H)Total: | [18 empty] | 0
Custo Direto Total (E) + (F) + (G) + (H) | [18 empty] | 59.86
BDI:20,48% | [18 empty] | 12.25
Preço Unitário Total | [18 empty] | 72.11
Tabela de Preços: TABELA DE TERRAPLENAGEM, PAVIMENTAÇÃO E OBRAS DE ARTE ESPECIAIS - MAR/23 - SEM DESONERAÇÃO - T199 | [18 empty] | Data base: 01/03/2023
Serviço: 41800 REMOÇÃO DE BUEIROS TUBULARES | [18 empty] | Unidade: M
(A)Equipamento |  | Código auxiliar | Ut. Pr |  | Ut. Impr |  |  | Vl. Hr. Prod |  |  | Vl. Hr. Imp |  |  |  |  | Consumo |  |  |  | Custo Horário
CARREGADEIRA DE PNEUS CAT - 924 H OU EQUIVALENTE |  | 30010 | 1 |  | 0 |  |  | 234.66 |  |  | 80.06 |  |  |  |  | 1 |  |  |  | 234.66
(A)Total: | [18 empty] | 234.66
(B)Mão-de-Obra |  | Código auxiliar | Eq. Salarial | Sal/Hora |  |  | Encargos(%) |  |  | Consumo | [8 empty] | Custo Horário
ENCARREGADO DE SERVIÇO |  | 20002 | 10.53 | 22.27 |  |  | 111.5 |  |  | 0.5 | [8 empty] | 11.13
AJUDANTE |  | 20003 | 6.67 | 14.1 |  |  | 111.5 |  |  | 4 | [8 empty] | 56.4
(B)Total: | [18 empty] | 67.53
(C)Itens de Incidência |  | Código auxiliar | % | M. O. |  |  | Equip. |  |  | Mat. |  |  |  | Custo
FERRAMENTAS MANUAIS |  | 0014 | 5 | X | [9 empty] | 3.37
EPI |  | 0011 | 1.12 | X | [9 empty] | 0.75
ALIMENTAÇÃO |  | 0012 | 9.6 | X | [9 empty] | 6.48
TRANSP. DE PESSOAL |  | 0013 | 4.79 | X | [9 empty] | 3.23
(C)Total: | [18 empty] | 13.83
Custo Horário da Execução (A) + (B) + (C) | [12 empty] | 316.02
(D) Produção da Equipe | [12 empty] | 6
(E) Custo Unitário da Execução [(A) + (B) + (C)] / (D) | [12 empty] | 52.67
(F)Materiais |  | Código auxiliar | Unid. | Custo Unitário | [5 empty] | Consumo | [7 empty] | Custo Unitário
(F)Total: | [18 empty] | 0
(G)Serviços |  | Código auxiliar | Unid. | Custo Unitário |  |  |  |  | Consumo | [7 empty] | Custo Unitário
(G)Total: | [18 empty] | 0
(H)Itens de Transporte |  | Código auxiliar | Unid. | Fórmula |  |  |  | X1 | X2 |  |  | X3 |  |  | Custo |  |  |  | Consumo |  | Custo Unit.
(H)Total: | [18 empty] | 0
Custo Direto Total (E) + (F) + (G) + (H) | [18 empty] | 52.67
BDI:20,48% | [18 empty] | 10.78
Preço Unitário Total | [18 empty] | 63.45
Tabela de Preços: TABELA DE TERRAPLENAGEM, PAVIMENTAÇÃO E OBRAS DE ARTE ESPECIAIS - MAR/23 - SEM DESONERAÇÃO - T199 | [18 empty] | Data base: 01/03/2023
Serviço: 41806 CORPO DE BSTC D=0,60M (EXCETO ESCAVAÇÃO) | [18 empty] | Unidade: m
(A)Equipamento |  | Código auxiliar | Ut. Pr |  | Ut. Impr |  |  | Vl. Hr. Prod |  |  | Vl. Hr. Imp |  |  |  |  | Consumo |  |  |  | Custo Horário
(A)Total: | [18 empty] | 0
(B)Mão-de-Obra |  | Código auxiliar | Eq. Salarial | Sal/Hora |  |  | Encargos(%) |  |  | Consumo | [8 empty] | Custo Horário
ENCARREGADO DE SERVIÇO |  | 20002 | 10.53 | 22.27 |  |  | 111.5 |  |  | 1 | [8 empty] | 22.27
AJUDANTE |  | 20003 | 6.67 | 14.1 |  |  | 111.5 |  |  | 2 | [8 empty] | 28.2
PEDREIRO |  | 20017 | 8.85 | 18.71 |  |  | 111.5 |  |  | 1 | [8 empty] | 18.71
(B)Total: | [18 empty] | 69.18
(C)Itens de Incidência |  | Código auxiliar | % | M. O. |  |  | Equip. |  |  | Mat. |  |  |  | Custo
FERRAMENTAS MANUAIS |  | 0014 | 5 | X | [9 empty] | 3.45
EPI |  | 0011 | 1.12 | X | [9 empty] | 0.77
ALIMENTAÇÃO |  | 0012 | 9.6 | X | [9 empty] | 6.64
TRANSP. DE PESSOAL |  | 0013 | 4.79 | X | [9 empty] | 3.31
(C)Total: | [18 empty] | 14.17
Custo Horário da Execução (A) + (B) + (C) | [12 empty] | 83.35
(D) Produção da Equipe | [12 empty] | 1
(E) Custo Unitário da Execução [(A) + (B) + (C)] / (D) | [12 empty] | 83.35
(F)Materiais |  | Código auxiliar | Unid. | Custo Unitário | [5 empty] | Consumo | [7 empty] | Custo Unitário
TUBO DE CONCRETO ARMADO D= 0,60 M - PA1 |  | 10062 | m | 180.43 | [5 empty] | 1 | [7 empty] | 180.43
(F)Total: | [18 empty] | 180.43
(G)Serviços |  | Código auxiliar | Unid. | Custo Unitário |  |  |  |  | Consumo | [7 empty] | Custo Unitário
FORMA DE PLACA COMPENSADA |  | 47020 | m2 | 62.83 |  |  |  |  | 0.12 | [7 empty] | 7.53
ARGAMASSA DE CIMENTO E AREIA 1:4 (AC) |  | 47018 | m3 | 445.07 |  |  |  |  | 0.005 | [7 empty] | 2.22
CONCRETO CICLÓPICO FCK=11 MPA P/ DRENAGEM |  | 42841 | m3 | 287.4 |  |  |  |  | 0.169 | [7 empty] | 48.57
(G)Total: | [18 empty] | 58.32
(H)Itens de Transporte |  | Código auxiliar | Unid. | Fórmula |  |  |  | X1 | X2 |  |  | X3 |  |  | Custo |  |  |  | Consumo |  | Custo Unit.
(H)Total: | [18 empty] | 0
Custo Direto Total (E) + (F) + (G) + (H) | [18 empty] | 322.1
BDI:20,48% | [18 empty] | 65.96
Preço Unitário Total | [18 empty] | 388.06
Tabela de Preços: TABELA DE TERRAPLENAGEM, PAVIMENTAÇÃO E OBRAS DE ARTE ESPECIAIS - MAR/23 - SEM DESONERAÇÃO - T199 | [18 empty] | Data base: 01/03/2023
Serviço: 41811 CORPO DE BSTC D=0,80M (EXCETO ESCAVAÇÃO) | [18 empty] | Unidade: m
(A)Equipamento |  | Código auxiliar | Ut. Pr |  | Ut. Impr |  |  | Vl. Hr. Prod |  |  | Vl. Hr. Imp |  |  |  |  | Consumo |  |  |  | Custo Horário
CARREGADEIRA DE PNEUS CAT - 950 H OU EQUIVALENTE |  | 30007 | 0.1 |  | 0 |  |  | 387.15 |  |  | 157.05 |  |  |  |  | 1 |  |  |  | 38.71
(A)Total: | [18 empty] | 38.71
(B)Mão-de-Obra |  | Código auxiliar | Eq. Salarial | Sal/Hora |  |  | Encargos(%) |  |  | Consumo | [8 empty] | Custo Horário
ENCARREGADO DE SERVIÇO |  | 20002 | 10.53 | 22.27 |  |  | 111.5 |  |  | 1 | [8 empty] | 22.27
AJUDANTE |  | 20003 | 6.67 | 14.1 |  |  | 111.5 |  |  | 2.5 | [8 empty] | 35.25
PEDREIRO |  | 20017 | 8.85 | 18.71 |  |  | 111.5 |  |  | 1 | [8 empty] | 18.71
(B)Total: | [18 empty] | 76.23
(C)Itens de Incidência |  | Código auxiliar | % | M. O. |  |  | Equip. |  |  | Mat. |  |  |  | Custo
EPI |  | 0011 | 1.12 | X | [9 empty] | 0.85
ALIMENTAÇÃO |  | 0012 | 9.6 | X | [9 empty] | 7.31
TRANSP. DE PESSOAL |  | 0013 | 4.79 | X | [9 empty] | 3.65
(C)Total: | [18 empty] | 11.81
Custo Horário da Execução (A) + (B) + (C) | [12 empty] | 126.75
(D) Produção da Equipe | [12 empty] | 1
(E) Custo Unitário da Execução [(A) + (B) + (C)] / (D) | [12 empty] | 126.75
(F)Materiais |  | Código auxiliar | Unid. | Custo Unitário | [5 empty] | Consumo | [7 empty] | Custo Unitário
TUBO DE CONCRETO ARMADO D= 0,80 M - PA1 |  | 10063 | m | 308.7 | [5 empty] | 1 | [7 empty] | 308.7
(F)Total: | [18 empty] | 308.7
(G)Serviços |  | Código auxiliar | Unid. | Custo Unitário |  |  |  |  | Consumo | [7 empty] | Custo Unitário
FORMA DE PLACA COMPENSADA |  | 47020 | m2 | 62.83 |  |  |  |  | 0.16 | [7 empty] | 10.05
ARGAMASSA DE CIMENTO E AREIA 1:4 (AC) |  | 47018 | m3 | 445.07 |  |  |  |  | 0.007 | [7 empty] | 3.11
CONCRETO CICLÓPICO FCK=11 MPA P/ DRENAGEM |  | 42841 | m3 | 287.4 |  |  |  |  | 0.3 | [7 empty] | 86.22
(G)Total: | [18 empty] | 99.38
(H)Itens de Transporte |  | Código auxiliar | Unid. | Fórmula |  |  |  | X1 | X2 |  |  | X3 |  |  | Custo |  |  |  | Consumo |  | Custo Unit.
(H)Total: | [18 empty] | 0
Custo Direto Total (E) + (F) + (G) + (H) | [18 empty] | 534.83
BDI:20,48% | [18 empty] | 109.53
Preço Unitário Total | [18 empty] | 644.36
Tabela de Preços: TABELA DE TERRAPLENAGEM, PAVIMENTAÇÃO E OBRAS DE ARTE ESPECIAIS - MAR/23 - SEM DESONERAÇÃO - T199 | [18 empty] | Data base: 01/03/2023
Serviço: 41816 CORPO DE BSTC D=1,00M (EXCETO ESCAVAÇÃO) | [18 empty] | Unidade: m
(A)Equipamento |  | Código auxiliar | Ut. Pr |  | Ut. Impr |  |  | Vl. Hr. Prod |  |  | Vl. Hr. Imp |  |  |  |  | Consumo |  |  |  | Custo Horário
CARREGADEIRA DE PNEUS CAT - 950 H OU EQUIVALENTE |  | 30007 | 0.1 |  | 0 |  |  | 387.15 |  |  | 157.05 |  |  |  |  | 1 |  |  |  | 38.71
(A)Total: | [18 empty] | 38.71
(B)Mão-de-Obra |  | Código auxiliar | Eq. Salarial | Sal/Hora |  |  | Encargos(%) |  |  | Consumo | [8 empty] | Custo Horário
ENCARREGADO DE SERVIÇO |  | 20002 | 10.53 | 22.27 |  |  | 111.5 |  |  | 1 | [8 empty] | 22.27
AJUDANTE |  | 20003 | 6.67 | 14.1 |  |  | 111.5 |  |  | 3 | [8 empty] | 42.3
PEDREIRO |  | 20017 | 8.85 | 18.71 |  |  | 111.5 |  |  | 1 | [8 empty] | 18.71
(B)Total: | [18 empty] | 83.28
(C)Itens de Incidência |  | Código auxiliar | % | M. O. |  |  | Equip. |  |  | Mat. |  |  |  | Custo
EPI |  | 0011 | 1.12 | X | [9 empty] | 0.93
ALIMENTAÇÃO |  | 0012 | 9.6 | X | [9 empty] | 7.99
TRANSP. DE PESSOAL |  | 0013 | 4.79 | X | [9 empty] | 3.98
(C)Total: | [18 empty] | 12.9
Custo Horário da Execução (A) + (B) + (C) | [12 empty] | 134.89
(D) Produção da Equipe | [12 empty] | 1
(E) Custo Unitário da Execução [(A) + (B) + (C)] / (D) | [12 empty] | 134.89
(F)Materiais |  | Código auxiliar | Unid. | Custo Unitário | [5 empty] | Consumo | [7 empty] | Custo Unitário
TUBO DE CONCRETO ARMADO D= 1,00 M - PA1 |  | 10064 | m | 490.4 | [5 empty] | 1 | [7 empty] | 490.4
(F)Total: | [18 empty] | 490.4
(G)Serviços |  | Código auxiliar | Unid. | Custo Unitário |  |  |  |  | Consumo | [7 empty] | Custo Unitário
FORMA DE PLACA COMPENSADA |  | 47020 | m2 | 62.83 |  |  |  |  | 0.2 | [7 empty] | 12.56
ARGAMASSA DE CIMENTO E AREIA 1:4 (AC) |  | 47018 | m3 | 445.07 |  |  |  |  | 0.01 | [7 empty] | 4.45
CONCRETO CICLÓPICO FCK=11 MPA P/ DRENAGEM |  | 42841 | m3 | 287.4 |  |  |  |  | 0.46 | [7 empty] | 132.2
(G)Total: | [18 empty] | 149.21
(H)Itens de Transporte |  | Código auxiliar | Unid. | Fórmula |  |  |  | X1 | X2 |  |  | X3 |  |  | Custo |  |  |  | Consumo |  | Custo Unit.
(H)Total: | [18 empty] | 0
Custo Direto Total (E) + (F) + (G) + (H) | [18 empty] | 774.5
BDI:20,48% | [18 empty] | 158.61
Preço Unitário Total | [18 empty] | 933.11
Tabela de Preços: TABELA DE TERRAPLENAGEM, PAVIMENTAÇÃO E OBRAS DE ARTE ESPECIAIS - MAR/23 - SEM DESONERAÇÃO - T199 | [18 empty] | Data base: 01/03/2023
Serviço: 41821 CORPO DE BSTC D=1,20M (EXCETO ESCAVAÇÃO) | [18 empty] | Unidade: m
(A)Equipamento |  | Código auxiliar | Ut. Pr |  | Ut. Impr |  |  | Vl. Hr. Prod |  |  | Vl. Hr. Imp |  |  |  |  | Consumo |  |  |  | Custo Horário
CARREGADEIRA DE PNEUS CAT - 950 H OU EQUIVALENTE |  | 30007 | 0.1 |  | 0 |  |  | 387.15 |  |  | 157.05 |  |  |  |  | 1 |  |  |  | 38.71
(A)Total: | [18 empty] | 38.71
(B)Mão-de-Obra |  | Código auxiliar | Eq. Salarial | Sal/Hora |  |  | Encargos(%) |  |  | Consumo | [8 empty] | Custo Horário
ENCARREGADO DE SERVIÇO |  | 20002 | 10.53 | 22.27 |  |  | 111.5 |  |  | 1 | [8 empty] | 22.27
AJUDANTE |  | 20003 | 6.67 | 14.1 |  |  | 111.5 |  |  | 3.5 | [8 empty] | 49.35
PEDREIRO |  | 20017 | 8.85 | 18.71 |  |  | 111.5 |  |  | 1 | [8 empty] | 18.71
(B)Total: | [18 empty] | 90.33
(C)Itens de Incidência |  | Código auxiliar | % | M. O. |  |  | Equip. |  |  | Mat. |  |  |  | Custo
EPI |  | 0011 | 1.12 | X | [9 empty] | 1.01
ALIMENTAÇÃO |  | 0012 | 9.6 | X | [9 empty] | 8.67
TRANSP. DE PESSOAL |  | 0013 | 4.79 | X | [9 empty] | 4.32
(C)Total: | [18 empty] | 14
Custo Horário da Execução (A) + (B) + (C) | [12 empty] | 143.04
(D) Produção da Equipe | [12 empty] | 1
(E) Custo Unitário da Execução [(A) + (B) + (C)] / (D) | [12 empty] | 143.04
(F)Materiais |  | Código auxiliar | Unid. | Custo Unitário | [5 empty] | Consumo | [7 empty] | Custo Unitário
TUBO DE CONCRETO ARMADO D= 1,20 M - PA1 |  | 10065 | m | 636.25 | [5 empty] | 1 | [7 empty] | 636.25
(F)Total: | [18 empty] | 636.25
(G)Serviços |  | Código auxiliar | Unid. | Custo Unitário |  |  |  |  | Consumo | [7 empty] | Custo Unitário
FORMA DE PLACA COMPENSADA |  | 47020 | m2 | 62.83 |  |  |  |  | 0.24 | [7 empty] | 15.07
ARGAMASSA DE CIMENTO E AREIA 1:4 (AC) |  | 47018 | m3 | 445.07 |  |  |  |  | 0.012 | [7 empty] | 5.34
CONCRETO CICLÓPICO FCK=11 MPA P/ DRENAGEM |  | 42841 | m3 | 287.4 |  |  |  |  | 0.639 | [7 empty] | 183.64
(G)Total: | [18 empty] | 204.05
(H)Itens de Transporte |  | Código auxiliar | Unid. | Fórmula |  |  |  | X1 | X2 |  |  | X3 |  |  | Custo |  |  |  | Consumo |  | Custo Unit.
(H)Total: | [18 empty] | 0
Custo Direto Total (E) + (F) + (G) + (H) | [18 empty] | 983.34
BDI:20,48% | [18 empty] | 201.38
Preço Unitário Total | [18 empty] | 1184.72
Tabela de Preços: TABELA DE TERRAPLENAGEM, PAVIMENTAÇÃO E OBRAS DE ARTE ESPECIAIS - MAR/23 - SEM DESONERAÇÃO - T199 | [18 empty] | Data base: 01/03/2023
Serviço: 41826 CORPO DE BSTC D=1,50M (EXCETO ESCAVAÇÃO) | [18 empty] | Unidade: m
(A)Equipamento |  | Código auxiliar | Ut. Pr |  | Ut. Impr |  |  | Vl. Hr. Prod |  |  | Vl. Hr. Imp |  |  |  |  | Consumo |  |  |  | Custo Horário
CARREGADEIRA DE PNEUS CAT - 950 H OU EQUIVALENTE |  | 30007 | 0.1 |  | 0 |  |  | 387.15 |  |  | 157.05 |  |  |  |  | 1 |  |  |  | 38.71
(A)Total: | [18 empty] | 38.71
(B)Mão-de-Obra |  | Código auxiliar | Eq. Salarial | Sal/Hora |  |  | Encargos(%) |  |  | Consumo | [8 empty] | Custo Horário
ENCARREGADO DE SERVIÇO |  | 20002 | 10.53 | 22.27 |  |  | 111.5 |  |  | 1 | [8 empty] | 22.27
AJUDANTE |  | 20003 | 6.67 | 14.1 |  |  | 111.5 |  |  | 4 | [8 empty] | 56.4
PEDREIRO |  | 20017 | 8.85 | 18.71 |  |  | 111.5 |  |  | 1 | [8 empty] | 18.71
(B)Total: | [18 empty] | 97.38
(C)Itens de Incidência |  | Código auxiliar | % | M. O. |  |  | Equip. |  |  | Mat. |  |  |  | Custo
EPI |  | 0011 | 1.12 | X | [9 empty] | 1.09
ALIMENTAÇÃO |  | 0012 | 9.6 | X | [9 empty] | 9.34
TRANSP. DE PESSOAL |  | 0013 | 4.79 | X | [9 empty] | 4.66
(C)Total: | [18 empty] | 15.09
Custo Horário da Execução (A) + (B) + (C) | [12 empty] | 151.18
(D) Produção da Equipe | [12 empty] | 1
(E) Custo Unitário da Execução [(A) + (B) + (C)] / (D) | [12 empty] | 151.18
(F)Materiais |  | Código auxiliar | Unid. | Custo Unitário | [5 empty] | Consumo | [7 empty] | Custo Unitário
TUBO DE CONCRETO ARMADO D= 1,50 M - PA1 |  | 10066 | m | 974.77 | [5 empty] | 1 | [7 empty] | 974.77
(F)Total: | [18 empty] | 974.77
(G)Serviços |  | Código auxiliar | Unid. | Custo Unitário |  |  |  |  | Consumo | [7 empty] | Custo Unitário
FORMA DE PLACA COMPENSADA |  | 47020 | m2 | 62.83 |  |  |  |  | 0.28 | [7 empty] | 17.59
ARGAMASSA DE CIMENTO E AREIA 1:4 (AC) |  | 47018 | m3 | 445.07 |  |  |  |  | 0.015 | [7 empty] | 6.67
CONCRETO CICLÓPICO FCK=11 MPA P/ DRENAGEM |  | 42841 | m3 | 287.4 |  |  |  |  | 0.947 | [7 empty] | 272.16
(G)Total: | [18 empty] | 296.42
(H)Itens de Transporte |  | Código auxiliar | Unid. | Fórmula |  |  |  | X1 | X2 |  |  | X3 |  |  | Custo |  |  |  | Consumo |  | Custo Unit.
(H)Total: | [18 empty] | 0
Custo Direto Total (E) + (F) + (G) + (H) | [18 empty] | 1422.37
BDI:20,48% | [18 empty] | 291.3
Preço Unitário Total | [18 empty] | 1713.67
Tabela de Preços: TABELA DE TERRAPLENAGEM, PAVIMENTAÇÃO E OBRAS DE ARTE ESPECIAIS - MAR/23 - SEM DESONERAÇÃO - T199 | [18 empty] | Data base: 01/03/2023
Serviço: 41831 CORPO DE BDTC D=1,00M (EXCETO ESCAVAÇÃO) | [18 empty] | Unidade: m
(A)Equipamento |  | Código auxiliar | Ut. Pr |  | Ut. Impr |  |  | Vl. Hr. Prod |  |  | Vl. Hr. Imp |  |  |  |  | Consumo |  |  |  | Custo Horário
CARREGADEIRA DE PNEUS CAT - 950 H OU EQUIVALENTE |  | 30007 | 0.2 |  | 0 |  |  | 387.15 |  |  | 157.05 |  |  |  |  | 1 |  |  |  | 77.43
(A)Total: | [18 empty] | 77.43
(B)Mão-de-Obra |  | Código auxiliar | Eq. Salarial | Sal/Hora |  |  | Encargos(%) |  |  | Consumo | [8 empty] | Custo Horário
ENCARREGADO DE SERVIÇO |  | 20002 | 10.53 | 22.27 |  |  | 111.5 |  |  | 1 | [8 empty] | 22.27
AJUDANTE |  | 20003 | 6.67 | 14.1 |  |  | 111.5 |  |  | 6 | [8 empty] | 84.6
PEDREIRO |  | 20017 | 8.85 | 18.71 |  |  | 111.5 |  |  | 2 | [8 empty] | 37.42
(B)Total: | [18 empty] | 144.29
(C)Itens de Incidência |  | Código auxiliar | % | M. O. |  |  | Equip. |  |  | Mat. |  |  |  | Custo
EPI |  | 0011 | 1.12 | X | [9 empty] | 1.61
ALIMENTAÇÃO |  | 0012 | 9.6 | X | [9 empty] | 13.85
TRANSP. DE PESSOAL |  | 0013 | 4.79 | X | [9 empty] | 6.91
(C)Total: | [18 empty] | 22.37
Custo Horário da Execução (A) + (B) + (C) | [12 empty] | 244.09
(D) Produção da Equipe | [12 empty] | 1
(E) Custo Unitário da Execução [(A) + (B) + (C)] / (D) | [12 empty] | 244.09
(F)Materiais |  | Código auxiliar | Unid. | Custo Unitário | [5 empty] | Consumo | [7 empty] | Custo Unitário
TUBO DE CONCRETO ARMADO D= 1,00 M - PA1 |  | 10064 | m | 490.4 | [5 empty] | 2 | [7 empty] | 980.8
(F)Total: | [18 empty] | 980.8
(G)Serviços |  | Código auxiliar | Unid. | Custo Unitário |  |  |  |  | Consumo | [7 empty] | Custo Unitário
FORMA DE PLACA COMPENSADA |  | 47020 | m2 | 62.83 |  |  |  |  | 0.2 | [7 empty] | 12.56
ARGAMASSA DE CIMENTO E AREIA 1:4 (AC) |  | 47018 | m3 | 445.07 |  |  |  |  | 0.02 | [7 empty] | 8.9
CONCRETO CICLÓPICO FCK=11 MPA P/ DRENAGEM |  | 42841 | m3 | 287.4 |  |  |  |  | 0.92 | [7 empty] | 264.4
(G)Total: | [18 empty] | 285.86
(H)Itens de Transporte |  | Código auxiliar | Unid. | Fórmula |  |  |  | X1 | X2 |  |  | X3 |  |  | Custo |  |  |  | Consumo |  | Custo Unit.
(H)Total: | [18 empty] | 0
Custo Direto Total (E) + (F) + (G) + (H) | [18 empty] | 1510.75
BDI:20,48% | [18 empty] | 309.4
Preço Unitário Total | [18 empty] | 1820.15
Tabela de Preços: TABELA DE TERRAPLENAGEM, PAVIMENTAÇÃO E OBRAS DE ARTE ESPECIAIS - MAR/23 - SEM DESONERAÇÃO - T199 | [18 empty] | Data base: 01/03/2023
Serviço: 41836 CORPO DE BDTC D=0,80M (EXCETO ESCAVAÇÃO) | [18 empty] | Unidade: m
(A)Equipamento |  | Código auxiliar | Ut. Pr |  | Ut. Impr |  |  | Vl. Hr. Prod |  |  | Vl. Hr. Imp |  |  |  |  | Consumo |  |  |  | Custo Horário
CARREGADEIRA DE PNEUS CAT - 950 H OU EQUIVALENTE |  | 30007 | 0.2 |  | 0 |  |  | 387.15 |  |  | 157.05 |  |  |  |  | 1 |  |  |  | 77.43
(A)Total: | [18 empty] | 77.43
(B)Mão-de-Obra |  | Código auxiliar | Eq. Salarial | Sal/Hora |  |  | Encargos(%) |  |  | Consumo | [8 empty] | Custo Horário
ENCARREGADO DE SERVIÇO |  | 20002 | 10.53 | 22.27 |  |  | 111.5 |  |  | 1 | [8 empty] | 22.27
AJUDANTE |  | 20003 | 6.67 | 14.1 |  |  | 111.5 |  |  | 5 | [8 empty] | 70.5
PEDREIRO |  | 20017 | 8.85 | 18.71 |  |  | 111.5 |  |  | 2 | [8 empty] | 37.42
(B)Total: | [18 empty] | 130.19
(C)Itens de Incidência |  | Código auxiliar | % | M. O. |  |  | Equip. |  |  | Mat. |  |  |  | Custo
EPI |  | 0011 | 1.12 | X | [9 empty] | 1.45
ALIMENTAÇÃO |  | 0012 | 9.6 | X | [9 empty] | 12.49
TRANSP. DE PESSOAL |  | 0013 | 4.79 | X | [9 empty] | 6.23
(C)Total: | [18 empty] | 20.17
Custo Horário da Execução (A) + (B) + (C) | [12 empty] | 227.79
(D) Produção da Equipe | [12 empty] | 1
(E) Custo Unitário da Execução [(A) + (B) + (C)] / (D) | [12 empty] | 227.79
(F)Materiais |  | Código auxiliar | Unid. | Custo Unitário | [5 empty] | Consumo | [7 empty] | Custo Unitário
TUBO DE CONCRETO ARMADO D= 0,80 M - PA1 |  | 10063 | m | 308.7 | [5 empty] | 2 | [7 empty] | 617.4
(F)Total: | [18 empty] | 617.4
(G)Serviços |  | Código auxiliar | Unid. | Custo Unitário |  |  |  |  | Consumo | [7 empty] | Custo Unitário
FORMA DE PLACA COMPENSADA |  | 47020 | m2 | 62.83 |  |  |  |  | 0.16 | [7 empty] | 10.05
ARGAMASSA DE CIMENTO E AREIA 1:4 (AC) |  | 47018 | m3 | 445.07 |  |  |  |  | 0.014 | [7 empty] | 6.23
CONCRETO CICLÓPICO FCK=11 MPA P/ DRENAGEM |  | 42841 | m3 | 287.4 |  |  |  |  | 0.6 | [7 empty] | 172.44
(G)Total: | [18 empty] | 188.72
(H)Itens de Transporte |  | Código auxiliar | Unid. | Fórmula |  |  |  | X1 | X2 |  |  | X3 |  |  | Custo |  |  |  | Consumo |  | Custo Unit.
(H)Total: | [18 empty] | 0
Custo Direto Total (E) + (F) + (G) + (H) | [18 empty] | 1033.91
BDI:20,48% | [18 empty] | 211.74
Preço Unitário Total | [18 empty] | 1245.65
Tabela de Preços: TABELA DE TERRAPLENAGEM, PAVIMENTAÇÃO E OBRAS DE ARTE ESPECIAIS - MAR/23 - SEM DESONERAÇÃO - T199 | [18 empty] | Data base: 01/03/2023
Serviço: 41841 CORPO DE BTTC D=1,00M (EXCETO ESCAVAÇÃO) | [18 empty] | Unidade: m
(A)Equipamento |  | Código auxiliar | Ut. Pr |  | Ut. Impr |  |  | Vl. Hr. Prod |  |  | Vl. Hr. Imp |  |  |  |  | Consumo |  |  |  | Custo Horário
CARREGADEIRA DE PNEUS CAT - 950 H OU EQUIVALENTE |  | 30007 | 0.3 |  | 0 |  |  | 387.15 |  |  | 157.05 |  |  |  |  | 1 |  |  |  | 116.14
(A)Total: | [18 empty] | 116.14
(B)Mão-de-Obra |  | Código auxiliar | Eq. Salarial | Sal/Hora |  |  | Encargos(%) |  |  | Consumo | [8 empty] | Custo Horário
ENCARREGADO DE SERVIÇO |  | 20002 | 10.53 | 22.27 |  |  | 111.5 |  |  | 1 | [8 empty] | 22.27
AJUDANTE |  | 20003 | 6.67 | 14.1 |  |  | 111.5 |  |  | 9 | [8 empty] | 126.9
PEDREIRO |  | 20017 | 8.85 | 18.71 |  |  | 111.5 |  |  | 2 | [8 empty] | 37.42
(B)Total: | [18 empty] | 186.59
(C)Itens de Incidência |  | Código auxiliar | % | M. O. |  |  | Equip. |  |  | Mat. |  |  |  | Custo
EPI |  | 0011 | 1.12 | X | [9 empty] | 2.08
ALIMENTAÇÃO |  | 0012 | 9.6 | X | [9 empty] | 17.91
TRANSP. DE PESSOAL |  | 0013 | 4.79 | X | [9 empty] | 8.93
(C)Total: | [18 empty] | 28.92
Custo Horário da Execução (A) + (B) + (C) | [12 empty] | 331.65
(D) Produção da Equipe | [12 empty] | 1
(E) Custo Unitário da Execução [(A) + (B) + (C)] / (D) | [12 empty] | 331.65
(F)Materiais |  | Código auxiliar | Unid. | Custo Unitário | [5 empty] | Consumo | [7 empty] | Custo Unitário
TUBO DE CONCRETO ARMADO D= 1,00 M - PA1 |  | 10064 | m | 490.4 | [5 empty] | 3 | [7 empty] | 1471.2
(F)Total: | [18 empty] | 1471.2
(G)Serviços |  | Código auxiliar | Unid. | Custo Unitário |  |  |  |  | Consumo | [7 empty] | Custo Unitário
FORMA DE PLACA COMPENSADA |  | 47020 | m2 | 62.83 |  |  |  |  | 0.2 | [7 empty] | 12.56
ARGAMASSA DE CIMENTO E AREIA 1:4 (AC) |  | 47018 | m3 | 445.07 |  |  |  |  | 0.03 | [7 empty] | 13.35
CONCRETO CICLÓPICO FCK=11 MPA P/ DRENAGEM |  | 42841 | m3 | 287.4 |  |  |  |  | 1.38 | [7 empty] | 396.61
(G)Total: | [18 empty] | 422.52
(H)Itens de Transporte |  | Código auxiliar | Unid. | Fórmula |  |  |  | X1 | X2 |  |  | X3 |  |  | Custo |  |  |  | Consumo |  | Custo Unit.
(H)Total: | [18 empty] | 0
Custo Direto Total (E) + (F) + (G) + (H) | [18 empty] | 2225.37
BDI:20,48% | [18 empty] | 455.75
Preço Unitário Total | [18 empty] | 2681.12
Tabela de Preços: TABELA DE TERRAPLENAGEM, PAVIMENTAÇÃO E OBRAS DE ARTE ESPECIAIS - MAR/23 - SEM DESONERAÇÃO - T199 | [18 empty] | Data base: 01/03/2023
Serviço: 41846 BOCA DE BSTC D=0,60M (AC/BC) | [18 empty] | Unidade: un
(A)Equipamento |  | Código auxiliar | Ut. Pr |  | Ut. Impr |  |  | Vl. Hr. Prod |  |  | Vl. Hr. Imp |  |  |  |  | Consumo |  |  |  | Custo Horário
(A)Total: | [18 empty] | 0
(B)Mão-de-Obra |  | Código auxiliar | Eq. Salarial | Sal/Hora |  |  | Encargos(%) |  |  | Consumo | [8 empty] | Custo Horário
ENCARREGADO DE SERVIÇO |  | 20002 | 10.53 | 22.27 |  |  | 111.5 |  |  | 1 | [8 empty] | 22.27
(B)Total: | [18 empty] | 22.27
(C)Itens de Incidência |  | Código auxiliar | % | M. O. |  |  | Equip. |  |  | Mat. |  |  |  | Custo
EPI |  | 0011 | 1.12 | X | [9 empty] | 0.24
ALIMENTAÇÃO |  | 0012 | 9.6 | X | [9 empty] | 2.13
TRANSP. DE PESSOAL |  | 0013 | 4.79 | X | [9 empty] | 1.06
(C)Total: | [18 empty] | 3.43
Custo Horário da Execução (A) + (B) + (C) | [12 empty] | 25.7
(D) Produção da Equipe | [12 empty] | 1
(E) Custo Unitário da Execução [(A) + (B) + (C)] / (D) | [12 empty] | 25.7
(F)Materiais |  | Código auxiliar | Unid. | Custo Unitário | [5 empty] | Consumo | [7 empty] | Custo Unitário
(F)Total: | [18 empty] | 0
(G)Serviços |  | Código auxiliar | Unid. | Custo Unitário |  |  |  |  | Consumo | [7 empty] | Custo Unitário
FORMA DE PLACA COMPENSADA |  | 47020 | m2 | 62.83 |  |  |  |  | 2.34 | [7 empty] | 147.02
ARGAMASSA DE CIMENTO E AREIA 1:4 (AC) |  | 47018 | m3 | 445.07 |  |  |  |  | 0.04 | [7 empty] | 17.8
CONCRETO CICLÓPICO FCK=11 MPA P/ DRENAGEM |  | 42841 | m3 | 287.4 |  |  |  |  | 1.47 | [7 empty] | 422.47
(G)Total: | [18 empty] | 587.29
(H)Itens de Transporte |  | Código auxiliar | Unid. | Fórmula |  |  |  | X1 | X2 |  |  | X3 |  |  | Custo |  |  |  | Consumo |  | Custo Unit.
(H)Total: | [18 empty] | 0
Custo Direto Total (E) + (F) + (G) + (H) | [18 empty] | 612.99
BDI:20,48% | [18 empty] | 125.54
Preço Unitário Total | [18 empty] | 738.53
Tabela de Preços: TABELA DE TERRAPLENAGEM, PAVIMENTAÇÃO E OBRAS DE ARTE ESPECIAIS - MAR/23 - SEM DESONERAÇÃO - T199 | [18 empty] | Data base: 01/03/2023
Serviço: 41851 BOCA DE BSTC D=0,80M (AC/BC) | [18 empty] | Unidade: un
(A)Equipamento |  | Código auxiliar | Ut. Pr |  | Ut. Impr |  |  | Vl. Hr. Prod |  |  | Vl. Hr. Imp |  |  |  |  | Consumo |  |  |  | Custo Horário
(A)Total: | [18 empty] | 0
(B)Mão-de-Obra |  | Código auxiliar | Eq. Salarial | Sal/Hora |  |  | Encargos(%) |  |  | Consumo | [8 empty] | Custo Horário
ENCARREGADO DE SERVIÇO |  | 20002 | 10.53 | 22.27 |  |  | 111.5 |  |  | 1 | [8 empty] | 22.27
(B)Total: | [18 empty] | 22.27
(C)Itens de Incidência |  | Código auxiliar | % | M. O. |  |  | Equip. |  |  | Mat. |  |  |  | Custo
EPI |  | 0011 | 1.12 | X | [9 empty] | 0.24
ALIMENTAÇÃO |  | 0012 | 9.6 | X | [9 empty] | 2.13
TRANSP. DE PESSOAL |  | 0013 | 4.79 | X | [9 empty] | 1.06
(C)Total: | [18 empty] | 3.43
Custo Horário da Execução (A) + (B) + (C) | [12 empty] | 25.7
(D) Produção da Equipe | [12 empty] | 1
(E) Custo Unitário da Execução [(A) + (B) + (C)] / (D) | [12 empty] | 25.7
(F)Materiais |  | Código auxiliar | Unid. | Custo Unitário | [5 empty] | Consumo | [7 empty] | Custo Unitário
(F)Total: | [18 empty] | 0
(G)Serviços |  | Código auxiliar | Unid. | Custo Unitário |  |  |  |  | Consumo | [7 empty] | Custo Unitário
FORMA DE PLACA COMPENSADA |  | 47020 | m2 | 62.83 |  |  |  |  | 3.35 | [7 empty] | 210.48
ARGAMASSA DE CIMENTO E AREIA 1:4 (AC) |  | 47018 | m3 | 445.07 |  |  |  |  | 0.06 | [7 empty] | 26.7
CONCRETO CICLÓPICO FCK=11 MPA P/ DRENAGEM |  | 42841 | m3 | 287.4 |  |  |  |  | 1.518 | [7 empty] | 436.27
(G)Total: | [18 empty] | 673.45
(H)Itens de Transporte |  | Código auxiliar | Unid. | Fórmula |  |  |  | X1 | X2 |  |  | X3 |  |  | Custo |  |  |  | Consumo |  | Custo Unit.
(H)Total: | [18 empty] | 0
Custo Direto Total (E) + (F) + (G) + (H) | [18 empty] | 699.15
BDI:20,48% | [18 empty] | 143.18
Preço Unitário Total | [18 empty] | 842.33
Tabela de Preços: TABELA DE TERRAPLENAGEM, PAVIMENTAÇÃO E OBRAS DE ARTE ESPECIAIS - MAR/23 - SEM DESONERAÇÃO - T199 | [18 empty] | Data base: 01/03/2023
Serviço: 41856 BOCA DE BSTC D=1,00M (AC/BC) | [18 empty] | Unidade: un
(A)Equipamento |  | Código auxiliar | Ut. Pr |  | Ut. Impr |  |  | Vl. Hr. Prod |  |  | Vl. Hr. Imp |  |  |  |  | Consumo |  |  |  | Custo Horário
(A)Total: | [18 empty] | 0
(B)Mão-de-Obra |  | Código auxiliar | Eq. Salarial | Sal/Hora |  |  | Encargos(%) |  |  | Consumo | [8 empty] | Custo Horário
ENCARREGADO DE SERVIÇO |  | 20002 | 10.53 | 22.27 |  |  | 111.5 |  |  | 1 | [8 empty] | 22.27
(B)Total: | [18 empty] | 22.27
(C)Itens de Incidência |  | Código auxiliar | % | M. O. |  |  | Equip. |  |  | Mat. |  |  |  | Custo
EPI |  | 0011 | 1.12 | X | [9 empty] | 0.24
ALIMENTAÇÃO |  | 0012 | 9.6 | X | [9 empty] | 2.13
TRANSP. DE PESSOAL |  | 0013 | 4.79 | X | [9 empty] | 1.06
(C)Total: | [18 empty] | 3.43
Custo Horário da Execução (A) + (B) + (C) | [12 empty] | 25.7
(D) Produção da Equipe | [12 empty] | 1
(E) Custo Unitário da Execução [(A) + (B) + (C)] / (D) | [12 empty] | 25.7
(F)Materiais |  | Código auxiliar | Unid. | Custo Unitário | [5 empty] | Consumo | [7 empty] | Custo Unitário
(F)Total: | [18 empty] | 0
(G)Serviços |  | Código auxiliar | Unid. | Custo Unitário |  |  |  |  | Consumo | [7 empty] | Custo Unitário
FORMA DE PLACA COMPENSADA |  | 47020 | m2 | 62.83 |  |  |  |  | 4.62 | [7 empty] | 290.27
ARGAMASSA DE CIMENTO E AREIA 1:4 (AC) |  | 47018 | m3 | 445.07 |  |  |  |  | 0.06 | [7 empty] | 26.7
CONCRETO CICLÓPICO FCK=11 MPA P/ DRENAGEM |  | 42841 | m3 | 287.4 |  |  |  |  | 2.278 | [7 empty] | 654.69
(G)Total: | [18 empty] | 971.66
(H)Itens de Transporte |  | Código auxiliar | Unid. | Fórmula |  |  |  | X1 | X2 |  |  | X3 |  |  | Custo |  |  |  | Consumo |  | Custo Unit.
(H)Total: | [18 empty] | 0
Custo Direto Total (E) + (F) + (G) + (H) | [18 empty] | 997.36
BDI:20,48% | [18 empty] | 204.25
Preço Unitário Total | [18 empty] | 1201.61
Tabela de Preços: TABELA DE TERRAPLENAGEM, PAVIMENTAÇÃO E OBRAS DE ARTE ESPECIAIS - MAR/23 - SEM DESONERAÇÃO - T199 | [18 empty] | Data base: 01/03/2023
Serviço: 41861 BOCA DE BSTC D=1,20M (AC/BC) | [18 empty] | Unidade: un
(A)Equipamento |  | Código auxiliar | Ut. Pr |  | Ut. Impr |  |  | Vl. Hr. Prod |  |  | Vl. Hr. Imp |  |  |  |  | Consumo |  |  |  | Custo Horário
(A)Total: | [18 empty] | 0
(B)Mão-de-Obra |  | Código auxiliar | Eq. Salarial | Sal/Hora |  |  | Encargos(%) |  |  | Consumo | [8 empty] | Custo Horário
ENCARREGADO DE SERVIÇO |  | 20002 | 10.53 | 22.27 |  |  | 111.5 |  |  | 1 | [8 empty] | 22.27
(B)Total: | [18 empty] | 22.27
(C)Itens de Incidência |  | Código auxiliar | % | M. O. |  |  | Equip. |  |  | Mat. |  |  |  | Custo
EPI |  | 0011 | 1.12 | X | [9 empty] | 0.24
ALIMENTAÇÃO |  | 0012 | 9.6 | X | [9 empty] | 2.13
TRANSP. DE PESSOAL |  | 0013 | 4.79 | X | [9 empty] | 1.06
(C)Total: | [18 empty] | 3.43
Custo Horário da Execução (A) + (B) + (C) | [12 empty] | 25.7
(D) Produção da Equipe | [12 empty] | 1
(E) Custo Unitário da Execução [(A) + (B) + (C)] / (D) | [12 empty] | 25.7
(F)Materiais |  | Código auxiliar | Unid. | Custo Unitário | [5 empty] | Consumo | [7 empty] | Custo Unitário
(F)Total: | [18 empty] | 0
(G)Serviços |  | Código auxiliar | Unid. | Custo Unitário |  |  |  |  | Consumo | [7 empty] | Custo Unitário
FORMA DE PLACA COMPENSADA |  | 47020 | m2 | 62.83 |  |  |  |  | 5.82 | [7 empty] | 365.67
ARGAMASSA DE CIMENTO E AREIA 1:4 (AC) |  | 47018 | m3 | 445.07 |  |  |  |  | 0.1 | [7 empty] | 44.5
CONCRETO CICLÓPICO FCK=11 MPA P/ DRENAGEM |  | 42841 | m3 | 287.4 |  |  |  |  | 3.076 | [7 empty] | 884.04
(G)Total: | [18 empty] | 1294.21
(H)Itens de Transporte |  | Código auxiliar | Unid. | Fórmula |  |  |  | X1 | X2 |  |  | X3 |  |  | Custo |  |  |  | Consumo |  | Custo Unit.
(H)Total: | [18 empty] | 0
Custo Direto Total (E) + (F) + (G) + (H) | [18 empty] | 1319.91
BDI:20,48% | [18 empty] | 270.31
Preço Unitário Total | [18 empty] | 1590.22
Tabela de Preços: TABELA DE TERRAPLENAGEM, PAVIMENTAÇÃO E OBRAS DE ARTE ESPECIAIS - MAR/23 - SEM DESONERAÇÃO - T199 | [18 empty] | Data base: 01/03/2023
Serviço: 41866 BOCA DE BSTC D=1,50M (AC/BC) | [18 empty] | Unidade: un
(A)Equipamento |  | Código auxiliar | Ut. Pr |  | Ut. Impr |  |  | Vl. Hr. Prod |  |  | Vl. Hr. Imp |  |  |  |  | Consumo |  |  |  | Custo Horário
(A)Total: | [18 empty] | 0
(B)Mão-de-Obra |  | Código auxiliar | Eq. Salarial | Sal/Hora |  |  | Encargos(%) |  |  | Consumo | [8 empty] | Custo Horário
ENCARREGADO DE SERVIÇO |  | 20002 | 10.53 | 22.27 |  |  | 111.5 |  |  | 1 | [8 empty] | 22.27
(B)Total: | [18 empty] | 22.27
(C)Itens de Incidência |  | Código auxiliar | % | M. O. |  |  | Equip. |  |  | Mat. |  |  |  | Custo
EPI |  | 0011 | 1.12 | X | [9 empty] | 0.24
ALIMENTAÇÃO |  | 0012 | 9.6 | X | [9 empty] | 2.13
TRANSP. DE PESSOAL |  | 0013 | 4.79 | X | [9 empty] | 1.06
(C)Total: | [18 empty] | 3.43
Custo Horário da Execução (A) + (B) + (C) | [12 empty] | 25.7
(D) Produção da Equipe | [12 empty] | 1
(E) Custo Unitário da Execução [(A) + (B) + (C)] / (D) | [12 empty] | 25.7
(F)Materiais |  | Código auxiliar | Unid. | Custo Unitário | [5 empty] | Consumo | [7 empty] | Custo Unitário
(F)Total: | [18 empty] | 0
(G)Serviços |  | Código auxiliar | Unid. | Custo Unitário |  |  |  |  | Consumo | [7 empty] | Custo Unitário
FORMA DE PLACA COMPENSADA |  | 47020 | m2 | 62.83 |  |  |  |  | 9.3 | [7 empty] | 584.31
ARGAMASSA DE CIMENTO E AREIA 1:4 (AC) |  | 47018 | m3 | 445.07 |  |  |  |  | 0.12 | [7 empty] | 53.4
CONCRETO CICLÓPICO FCK=11 MPA P/ DRENAGEM |  | 42841 | m3 | 287.4 |  |  |  |  | 6.176 | [7 empty] | 1774.98
(G)Total: | [18 empty] | 2412.69
(H)Itens de Transporte |  | Código auxiliar | Unid. | Fórmula |  |  |  | X1 | X2 |  |  | X3 |  |  | Custo |  |  |  | Consumo |  | Custo Unit.
(H)Total: | [18 empty] | 0
Custo Direto Total (E) + (F) + (G) + (H) | [18 empty] | 2438.39
BDI:20,48% | [18 empty] | 499.38
Preço Unitário Total | [18 empty] | 2937.77
Tabela de Preços: TABELA DE TERRAPLENAGEM, PAVIMENTAÇÃO E OBRAS DE ARTE ESPECIAIS - MAR/23 - SEM DESONERAÇÃO - T199 | [18 empty] | Data base: 01/03/2023
Serviço: 41871 BOCA DE BDTC D=0,80M (AC/BC) | [18 empty] | Unidade: un
(A)Equipamento |  | Código auxiliar | Ut. Pr |  | Ut. Impr |  |  | Vl. Hr. Prod |  |  | Vl. Hr. Imp |  |  |  |  | Consumo |  |  |  | Custo Horário
(A)Total: | [18 empty] | 0
(B)Mão-de-Obra |  | Código auxiliar | Eq. Salarial | Sal/Hora |  |  | Encargos(%) |  |  | Consumo | [8 empty] | Custo Horário
ENCARREGADO DE SERVIÇO |  | 20002 | 10.53 | 22.27 |  |  | 111.5 |  |  | 1 | [8 empty] | 22.27
(B)Total: | [18 empty] | 22.27
(C)Itens de Incidência |  | Código auxiliar | % | M. O. |  |  | Equip. |  |  | Mat. |  |  |  | Custo
EPI |  | 0011 | 1.12 | X | [9 empty] | 0.24
ALIMENTAÇÃO |  | 0012 | 9.6 | X | [9 empty] | 2.13
TRANSP. DE PESSOAL |  | 0013 | 4.79 | X | [9 empty] | 1.06
(C)Total: | [18 empty] | 3.43
Custo Horário da Execução (A) + (B) + (C) | [12 empty] | 25.7
(D) Produção da Equipe | [12 empty] | 1
(E) Custo Unitário da Execução [(A) + (B) + (C)] / (D) | [12 empty] | 25.7
(F)Materiais |  | Código auxiliar | Unid. | Custo Unitário | [5 empty] | Consumo | [7 empty] | Custo Unitário
(F)Total: | [18 empty] | 0
(G)Serviços |  | Código auxiliar | Unid. | Custo Unitário |  |  |  |  | Consumo | [7 empty] | Custo Unitário
FORMA DE PLACA COMPENSADA |  | 47020 | m2 | 62.83 |  |  |  |  | 4.5 | [7 empty] | 282.73
ARGAMASSA DE CIMENTO E AREIA 1:4 (AC) |  | 47018 | m3 | 445.07 |  |  |  |  | 0.09 | [7 empty] | 40.05
CONCRETO CICLÓPICO FCK=11 MPA P/ DRENAGEM |  | 42841 | m3 | 287.4 |  |  |  |  | 2.17 | [7 empty] | 623.65
(G)Total: | [18 empty] | 946.43
(H)Itens de Transporte |  | Código auxiliar | Unid. | Fórmula |  |  |  | X1 | X2 |  |  | X3 |  |  | Custo |  |  |  | Consumo |  | Custo Unit.
(H)Total: | [18 empty] | 0
Custo Direto Total (E) + (F) + (G) + (H) | [18 empty] | 972.13
BDI:20,48% | [18 empty] | 199.09
Preço Unitário Total | [18 empty] | 1171.22
Tabela de Preços: TABELA DE TERRAPLENAGEM, PAVIMENTAÇÃO E OBRAS DE ARTE ESPECIAIS - MAR/23 - SEM DESONERAÇÃO - T199 | [18 empty] | Data base: 01/03/2023
Serviço: 41876 BOCA DE BDTC D=1,00M (AC/BC) | [18 empty] | Unidade: un
(A)Equipamento |  | Código auxiliar | Ut. Pr |  | Ut. Impr |  |  | Vl. Hr. Prod |  |  | Vl. Hr. Imp |  |  |  |  | Consumo |  |  |  | Custo Horário
(A)Total: | [18 empty] | 0
(B)Mão-de-Obra |  | Código auxiliar | Eq. Salarial | Sal/Hora |  |  | Encargos(%) |  |  | Consumo | [8 empty] | Custo Horário
ENCARREGADO DE SERVIÇO |  | 20002 | 10.53 | 22.27 |  |  | 111.5 |  |  | 1 | [8 empty] | 22.27
(B)Total: | [18 empty] | 22.27
(C)Itens de Incidência |  | Código auxiliar | % | M. O. |  |  | Equip. |  |  | Mat. |  |  |  | Custo
EPI |  | 0011 | 1.12 | X | [9 empty] | 0.24
ALIMENTAÇÃO |  | 0012 | 9.6 | X | [9 empty] | 2.13
TRANSP. DE PESSOAL |  | 0013 | 4.79 | X | [9 empty] | 1.06
(C)Total: | [18 empty] | 3.43
Custo Horário da Execução (A) + (B) + (C) | [12 empty] | 25.7
(D) Produção da Equipe | [12 empty] | 1
(E) Custo Unitário da Execução [(A) + (B) + (C)] / (D) | [12 empty] | 25.7
(F)Materiais |  | Código auxiliar | Unid. | Custo Unitário | [5 empty] | Consumo | [7 empty] | Custo Unitário
(F)Total: | [18 empty] | 0
(G)Serviços |  | Código auxiliar | Unid. | Custo Unitário |  |  |  |  | Consumo | [7 empty] | Custo Unitário
FORMA DE PLACA COMPENSADA |  | 47020 | m2 | 62.83 |  |  |  |  | 6.23 | [7 empty] | 391.43
ARGAMASSA DE CIMENTO E AREIA 1:4 (AC) |  | 47018 | m3 | 445.07 |  |  |  |  | 0.16 | [7 empty] | 71.21
CONCRETO CICLÓPICO FCK=11 MPA P/ DRENAGEM |  | 42841 | m3 | 287.4 |  |  |  |  | 3.297 | [7 empty] | 947.55
(G)Total: | [18 empty] | 1410.19
(H)Itens de Transporte |  | Código auxiliar | Unid. | Fórmula |  |  |  | X1 | X2 |  |  | X3 |  |  | Custo |  |  |  | Consumo |  | Custo Unit.
(H)Total: | [18 empty] | 0
Custo Direto Total (E) + (F) + (G) + (H) | [18 empty] | 1435.89
BDI:20,48% | [18 empty] | 294.07
Preço Unitário Total | [18 empty] | 1729.96
Tabela de Preços: TABELA DE TERRAPLENAGEM, PAVIMENTAÇÃO E OBRAS DE ARTE ESPECIAIS - MAR/23 - SEM DESONERAÇÃO - T199 | [18 empty] | Data base: 01/03/2023
Serviço: 41881 BOCA DE BTTC D=1,00M (AC/BC) | [18 empty] | Unidade: un
(A)Equipamento |  | Código auxiliar | Ut. Pr |  | Ut. Impr |  |  | Vl. Hr. Prod |  |  | Vl. Hr. Imp |  |  |  |  | Consumo |  |  |  | Custo Horário
(A)Total: | [18 empty] | 0
(B)Mão-de-Obra |  | Código auxiliar | Eq. Salarial | Sal/Hora |  |  | Encargos(%) |  |  | Consumo | [8 empty] | Custo Horário
ENCARREGADO DE SERVIÇO |  | 20002 | 10.53 | 22.27 |  |  | 111.5 |  |  | 1 | [8 empty] | 22.27
(B)Total: | [18 empty] | 22.27
(C)Itens de Incidência |  | Código auxiliar | % | M. O. |  |  | Equip. |  |  | Mat. |  |  |  | Custo
EPI |  | 0011 | 1.12 | X | [9 empty] | 0.24
ALIMENTAÇÃO |  | 0012 | 9.6 | X | [9 empty] | 2.13
TRANSP. DE PESSOAL |  | 0013 | 4.79 | X | [9 empty] | 1.06
(C)Total: | [18 empty] | 3.43
Custo Horário da Execução (A) + (B) + (C) | [12 empty] | 25.7
(D) Produção da Equipe | [12 empty] | 1
(E) Custo Unitário da Execução [(A) + (B) + (C)] / (D) | [12 empty] | 25.7
(F)Materiais |  | Código auxiliar | Unid. | Custo Unitário | [5 empty] | Consumo | [7 empty] | Custo Unitário
(F)Total: | [18 empty] | 0
(G)Serviços |  | Código auxiliar | Unid. | Custo Unitário |  |  |  |  | Consumo | [7 empty] | Custo Unitário
FORMA DE PLACA COMPENSADA |  | 47020 | m2 | 62.83 |  |  |  |  | 7.84 | [7 empty] | 492.58
ARGAMASSA DE CIMENTO E AREIA 1:4 (AC) |  | 47018 | m3 | 445.07 |  |  |  |  | 0.23 | [7 empty] | 102.36
CONCRETO CICLÓPICO FCK=11 MPA P/ DRENAGEM |  | 42841 | m3 | 287.4 |  |  |  |  | 4.316 | [7 empty] | 1240.41
(G)Total: | [18 empty] | 1835.35
(H)Itens de Transporte |  | Código auxiliar | Unid. | Fórmula |  |  |  | X1 | X2 |  |  | X3 |  |  | Custo |  |  |  | Consumo |  | Custo Unit.
(H)Total: | [18 empty] | 0
Custo Direto Total (E) + (F) + (G) + (H) | [18 empty] | 1861.05
BDI:20,48% | [18 empty] | 381.14
Preço Unitário Total | [18 empty] | 2242.19
Tabela de Preços: TABELA DE TERRAPLENAGEM, PAVIMENTAÇÃO E OBRAS DE ARTE ESPECIAIS - MAR/23 - SEM DESONERAÇÃO - T199 | [18 empty] | Data base: 01/03/2023
Serviço: 42100 ADMINISTRAÇÃO LOCAL - TIPO A1 | [18 empty] | Unidade: un
(A)Equipamento |  | Código auxiliar | Ut. Pr |  | Ut. Impr |  |  | Vl. Hr. Prod |  |  | Vl. Hr. Imp |  |  |  |  | Consumo |  |  |  | Custo Horário
(A)Total: | [18 empty] | 0
(B)Mão-de-Obra |  | Código auxiliar | Eq. Salarial | Sal/Hora |  |  | Encargos(%) |  |  | Consumo | [8 empty] | Custo Horário
(B)Total: | [18 empty] | 0
(C)Itens de Incidência |  | Código auxiliar | % | M. O. |  |  | Equip. |  |  | Mat. |  |  |  | Custo
(C)Total: | [18 empty] | 0
Custo Horário da Execução (A) + (B) + (C) | [12 empty] | 0
(D) Produção da Equipe | [12 empty] | 1
(E) Custo Unitário da Execução [(A) + (B) + (C)] / (D) | [12 empty] | 0
(F)Materiais |  | Código auxiliar | Unid. | Custo Unitário | [5 empty] | Consumo | [7 empty] | Custo Unitário
(F)Total: | [18 empty] | 0
(G)Serviços |  | Código auxiliar | Unid. | Custo Unitário |  |  |  |  | Consumo | [7 empty] | Custo Unitário
(G)Total: | [18 empty] | 0
(H)Itens de Transporte |  | Código auxiliar | Unid. | Fórmula |  |  |  | X1 | X2 |  |  | X3 |  |  | Custo |  |  |  | Consumo |  | Custo Unit.
(H)Total: | [18 empty] | 0
Custo Adotado | [18 empty] | 106010.97
Preço Unitário Total | [18 empty] | 106010.97
Tabela de Preços: TABELA DE TERRAPLENAGEM, PAVIMENTAÇÃO E OBRAS DE ARTE ESPECIAIS - MAR/23 - SEM DESONERAÇÃO - T199 | [18 empty] | Data base: 01/03/2023
Serviço: 42110 ADMINISTRAÇÃO LOCAL - TIPO A2 | [18 empty] | Unidade: un
(A)Equipamento |  | Código auxiliar | Ut. Pr |  | Ut. Impr |  |  | Vl. Hr. Prod |  |  | Vl. Hr. Imp |  |  |  |  | Consumo |  |  |  | Custo Horário
(A)Total: | [18 empty] | 0
(B)Mão-de-Obra |  | Código auxiliar | Eq. Salarial | Sal/Hora |  |  | Encargos(%) |  |  | Consumo | [8 empty] | Custo Horário
(B)Total: | [18 empty] | 0
(C)Itens de Incidência |  | Código auxiliar | % | M. O. |  |  | Equip. |  |  | Mat. |  |  |  | Custo
(C)Total: | [18 empty] | 0
Custo Horário da Execução (A) + (B) + (C) | [12 empty] | 0
(D) Produção da Equipe | [12 empty] | 1
(E) Custo Unitário da Execução [(A) + (B) + (C)] / (D) | [12 empty] | 0
(F)Materiais |  | Código auxiliar | Unid. | Custo Unitário | [5 empty] | Consumo | [7 empty] | Custo Unitário
(F)Total: | [18 empty] | 0
(G)Serviços |  | Código auxiliar | Unid. | Custo Unitário |  |  |  |  | Consumo | [7 empty] | Custo Unitário
(G)Total: | [18 empty] | 0
(H)Itens de Transporte |  | Código auxiliar | Unid. | Fórmula |  |  |  | X1 | X2 |  |  | X3 |  |  | Custo |  |  |  | Consumo |  | Custo Unit.
(H)Total: | [18 empty] | 0
Custo Adotado | [18 empty] | 84908.34
Preço Unitário Total | [18 empty] | 84908.34
Tabela de Preços: TABELA DE TERRAPLENAGEM, PAVIMENTAÇÃO E OBRAS DE ARTE ESPECIAIS - MAR/23 - SEM DESONERAÇÃO - T199 | [18 empty] | Data base: 01/03/2023
Serviço: 42120 ADMINISTRAÇÃO LOCAL - TIPO B1 | [18 empty] | Unidade: un
(A)Equipamento |  | Código auxiliar | Ut. Pr |  | Ut. Impr |  |  | Vl. Hr. Prod |  |  | Vl. Hr. Imp |  |  |  |  | Consumo |  |  |  | Custo Horário
(A)Total: | [18 empty] | 0
(B)Mão-de-Obra |  | Código auxiliar | Eq. Salarial | Sal/Hora |  |  | Encargos(%) |  |  | Consumo | [8 empty] | Custo Horário
(B)Total: | [18 empty] | 0
(C)Itens de Incidência |  | Código auxiliar | % | M. O. |  |  | Equip. |  |  | Mat. |  |  |  | Custo
(C)Total: | [18 empty] | 0
Custo Horário da Execução (A) + (B) + (C) | [12 empty] | 0
(D) Produção da Equipe | [12 empty] | 1
(E) Custo Unitário da Execução [(A) + (B) + (C)] / (D) | [12 empty] | 0
(F)Materiais |  | Código auxiliar | Unid. | Custo Unitário | [5 empty] | Consumo | [7 empty] | Custo Unitário
(F)Total: | [18 empty] | 0
(G)Serviços |  | Código auxiliar | Unid. | Custo Unitário |  |  |  |  | Consumo | [7 empty] | Custo Unitário
(G)Total: | [18 empty] | 0
(H)Itens de Transporte |  | Código auxiliar | Unid. | Fórmula |  |  |  | X1 | X2 |  |  | X3 |  |  | Custo |  |  |  | Consumo |  | Custo Unit.
(H)Total: | [18 empty] | 0
Custo Adotado | [18 empty] | 960778.69
Preço Unitário Total | [18 empty] | 960778.69
Tabela de Preços: TABELA DE TERRAPLENAGEM, PAVIMENTAÇÃO E OBRAS DE ARTE ESPECIAIS - MAR/23 - SEM DESONERAÇÃO - T199 | [18 empty] | Data base: 01/03/2023
Serviço: 42130 ADMINISTRAÇÃO LOCAL - TIPO B2 | [18 empty] | Unidade: un
(A)Equipamento |  | Código auxiliar | Ut. Pr |  | Ut. Impr |  |  | Vl. Hr. Prod |  |  | Vl. Hr. Imp |  |  |  |  | Consumo |  |  |  | Custo Horário
(A)Total: | [18 empty] | 0
(B)Mão-de-Obra |  | Código auxiliar | Eq. Salarial | Sal/Hora |  |  | Encargos(%) |  |  | Consumo | [8 empty] | Custo Horário
(B)Total: | [18 empty] | 0
(C)Itens de Incidência |  | Código auxiliar | % | M. O. |  |  | Equip. |  |  | Mat. |  |  |  | Custo
(C)Total: | [18 empty] | 0
Custo Horário da Execução (A) + (B) + (C) | [12 empty] | 0
(D) Produção da Equipe | [12 empty] | 1
(E) Custo Unitário da Execução [(A) + (B) + (C)] / (D) | [12 empty] | 0
(F)Materiais |  | Código auxiliar | Unid. | Custo Unitário | [5 empty] | Consumo | [7 empty] | Custo Unitário
(F)Total: | [18 empty] | 0
(G)Serviços |  | Código auxiliar | Unid. | Custo Unitário |  |  |  |  | Consumo | [7 empty] | Custo Unitário
(G)Total: | [18 empty] | 0
(H)Itens de Transporte |  | Código auxiliar | Unid. | Fórmula |  |  |  | X1 | X2 |  |  | X3 |  |  | Custo |  |  |  | Consumo |  | Custo Unit.
(H)Total: | [18 empty] | 0
Custo Adotado | [18 empty] | 627736.86
Preço Unitário Total | [18 empty] | 627736.86
Tabela de Preços: TABELA DE TERRAPLENAGEM, PAVIMENTAÇÃO E OBRAS DE ARTE ESPECIAIS - MAR/23 - SEM DESONERAÇÃO - T199 | [18 empty] | Data base: 01/03/2023
Serviço: 42140 ADMINISTRAÇÃO LOCAL - TIPO C1 | [18 empty] | Unidade: un
(A)Equipamento |  | Código auxiliar | Ut. Pr |  | Ut. Impr |  |  | Vl. Hr. Prod |  |  | Vl. Hr. Imp |  |  |  |  | Consumo |  |  |  | Custo Horário
(A)Total: | [18 empty] | 0
(B)Mão-de-Obra |  | Código auxiliar | Eq. Salarial | Sal/Hora |  |  | Encargos(%) |  |  | Consumo | [8 empty] | Custo Horário
(B)Total: | [18 empty] | 0
(C)Itens de Incidência |  | Código auxiliar | % | M. O. |  |  | Equip. |  |  | Mat. |  |  |  | Custo
(C)Total: | [18 empty] | 0
Custo Horário da Execução (A) + (B) + (C) | [12 empty] | 0
(D) Produção da Equipe | [12 empty] | 1
(E) Custo Unitário da Execução [(A) + (B) + (C)] / (D) | [12 empty] | 0
(F)Materiais |  | Código auxiliar | Unid. | Custo Unitário | [5 empty] | Consumo | [7 empty] | Custo Unitário
(F)Total: | [18 empty] | 0
(G)Serviços |  | Código auxiliar | Unid. | Custo Unitário |  |  |  |  | Consumo | [7 empty] | Custo Unitário
(G)Total: | [18 empty] | 0
(H)Itens de Transporte |  | Código auxiliar | Unid. | Fórmula |  |  |  | X1 | X2 |  |  | X3 |  |  | Custo |  |  |  | Consumo |  | Custo Unit.
(H)Total: | [18 empty] | 0
Custo Adotado | [18 empty] | 3260195.75
Preço Unitário Total | [18 empty] | 3260195.75
Tabela de Preços: TABELA DE TERRAPLENAGEM, PAVIMENTAÇÃO E OBRAS DE ARTE ESPECIAIS - MAR/23 - SEM DESONERAÇÃO - T199 | [18 empty] | Data base: 01/03/2023
Serviço: 42150 ADMINISTRAÇÃO LOCAL - TIPO C2 | [18 empty] | Unidade: un
(A)Equipamento |  | Código auxiliar | Ut. Pr |  | Ut. Impr |  |  | Vl. Hr. Prod |  |  | Vl. Hr. Imp |  |  |  |  | Consumo |  |  |  | Custo Horário
(A)Total: | [18 empty] | 0
(B)Mão-de-Obra |  | Código auxiliar | Eq. Salarial | Sal/Hora |  |  | Encargos(%) |  |  | Consumo | [8 empty] | Custo Horário
(B)Total: | [18 empty] | 0
(C)Itens de Incidência |  | Código auxiliar | % | M. O. |  |  | Equip. |  |  | Mat. |  |  |  | Custo
(C)Total: | [18 empty] | 0
Custo Horário da Execução (A) + (B) + (C) | [12 empty] | 0
(D) Produção da Equipe | [12 empty] | 1
(E) Custo Unitário da Execução [(A) + (B) + (C)] / (D) | [12 empty] | 0
(F)Materiais |  | Código auxiliar | Unid. | Custo Unitário | [5 empty] | Consumo | [7 empty] | Custo Unitário
(F)Total: | [18 empty] | 0
(G)Serviços |  | Código auxiliar | Unid. | Custo Unitário |  |  |  |  | Consumo | [7 empty] | Custo Unitário
(G)Total: | [18 empty] | 0
(H)Itens de Transporte |  | Código auxiliar | Unid. | Fórmula |  |  |  | X1 | X2 |  |  | X3 |  |  | Custo |  |  |  | Consumo |  | Custo Unit.
(H)Total: | [18 empty] | 0
Custo Adotado | [18 empty] | 2586193.4
Preço Unitário Total | [18 empty] | 2586193.4
Tabela de Preços: TABELA DE TERRAPLENAGEM, PAVIMENTAÇÃO E OBRAS DE ARTE ESPECIAIS - MAR/23 - SEM DESONERAÇÃO - T199 | [18 empty] | Data base: 01/03/2023
Serviço: 42160 ADMINISTRAÇÃO LOCAL - TIPO D1 | [18 empty] | Unidade: un
(A)Equipamento |  | Código auxiliar | Ut. Pr |  | Ut. Impr |  |  | Vl. Hr. Prod |  |  | Vl. Hr. Imp |  |  |  |  | Consumo |  |  |  | Custo Horário
(A)Total: | [18 empty] | 0
(B)Mão-de-Obra |  | Código auxiliar | Eq. Salarial | Sal/Hora |  |  | Encargos(%) |  |  | Consumo | [8 empty] | Custo Horário
(B)Total: | [18 empty] | 0
(C)Itens de Incidência |  | Código auxiliar | % | M. O. |  |  | Equip. |  |  | Mat. |  |  |  | Custo
(C)Total: | [18 empty] | 0
Custo Horário da Execução (A) + (B) + (C) | [12 empty] | 0
(D) Produção da Equipe | [12 empty] | 1
(E) Custo Unitário da Execução [(A) + (B) + (C)] / (D) | [12 empty] | 0
(F)Materiais |  | Código auxiliar | Unid. | Custo Unitário | [5 empty] | Consumo | [7 empty] | Custo Unitário
(F)Total: | [18 empty] | 0
(G)Serviços |  | Código auxiliar | Unid. | Custo Unitário |  |  |  |  | Consumo | [7 empty] | Custo Unitário
(G)Total: | [18 empty] | 0
(H)Itens de Transporte |  | Código auxiliar | Unid. | Fórmula |  |  |  | X1 | X2 |  |  | X3 |  |  | Custo |  |  |  | Consumo |  | Custo Unit.
(H)Total: | [18 empty] | 0
Custo Adotado | [18 empty] | 8407568.61
Preço Unitário Total | [18 empty] | 8407568.61
Tabela de Preços: TABELA DE TERRAPLENAGEM, PAVIMENTAÇÃO E OBRAS DE ARTE ESPECIAIS - MAR/23 - SEM DESONERAÇÃO - T199 | [18 empty] | Data base: 01/03/2023
Serviço: 42170 ADMINISTRAÇÃO LOCAL - TIPO D2 | [18 empty] | Unidade: un
(A)Equipamento |  | Código auxiliar | Ut. Pr |  | Ut. Impr |  |  | Vl. Hr. Prod |  |  | Vl. Hr. Imp |  |  |  |  | Consumo |  |  |  | Custo Horário
(A)Total: | [18 empty] | 0
(B)Mão-de-Obra |  | Código auxiliar | Eq. Salarial | Sal/Hora |  |  | Encargos(%) |  |  | Consumo | [8 empty] | Custo Horário
(B)Total: | [18 empty] | 0
(C)Itens de Incidência |  | Código auxiliar | % | M. O. |  |  | Equip. |  |  | Mat. |  |  |  | Custo
(C)Total: | [18 empty] | 0
Custo Horário da Execução (A) + (B) + (C) | [12 empty] | 0
(D) Produção da Equipe | [12 empty] | 1
(E) Custo Unitário da Execução [(A) + (B) + (C)] / (D) | [12 empty] | 0
(F)Materiais |  | Código auxiliar | Unid. | Custo Unitário | [5 empty] | Consumo | [7 empty] | Custo Unitário
(F)Total: | [18 empty] | 0
(G)Serviços |  | Código auxiliar | Unid. | Custo Unitário |  |  |  |  | Consumo | [7 empty] | Custo Unitário
(G)Total: | [18 empty] | 0
(H)Itens de Transporte |  | Código auxiliar | Unid. | Fórmula |  |  |  | X1 | X2 |  |  | X3 |  |  | Custo |  |  |  | Consumo |  | Custo Unit.
(H)Total: | [18 empty] | 0
Custo Adotado | [18 empty] | 5432704.39
Preço Unitário Total | [18 empty] | 5432704.39
Tabela de Preços: TABELA DE TERRAPLENAGEM, PAVIMENTAÇÃO E OBRAS DE ARTE ESPECIAIS - MAR/23 - SEM DESONERAÇÃO - T199 | [18 empty] | Data base: 01/03/2023
Serviço: 42180 ADMINISTRAÇÃO LOCAL - TIPO E1 | [18 empty] | Unidade: un
(A)Equipamento |  | Código auxiliar | Ut. Pr |  | Ut. Impr |  |  | Vl. Hr. Prod |  |  | Vl. Hr. Imp |  |  |  |  | Consumo |  |  |  | Custo Horário
(A)Total: | [18 empty] | 0
(B)Mão-de-Obra |  | Código auxiliar | Eq. Salarial | Sal/Hora |  |  | Encargos(%) |  |  | Consumo | [8 empty] | Custo Horário
(B)Total: | [18 empty] | 0
(C)Itens de Incidência |  | Código auxiliar | % | M. O. |  |  | Equip. |  |  | Mat. |  |  |  | Custo
(C)Total: | [18 empty] | 0
Custo Horário da Execução (A) + (B) + (C) | [12 empty] | 0
(D) Produção da Equipe | [12 empty] | 1
(E) Custo Unitário da Execução [(A) + (B) + (C)] / (D) | [12 empty] | 0
(F)Materiais |  | Código auxiliar | Unid. | Custo Unitário | [5 empty] | Consumo | [7 empty] | Custo Unitário
(F)Total: | [18 empty] | 0
(G)Serviços |  | Código auxiliar | Unid. | Custo Unitário |  |  |  |  | Consumo | [7 empty] | Custo Unitário
(G)Total: | [18 empty] | 0
(H)Itens de Transporte |  | Código auxiliar | Unid. | Fórmula |  |  |  | X1 | X2 |  |  | X3 |  |  | Custo |  |  |  | Consumo |  | Custo Unit.
(H)Total: | [18 empty] | 0
Custo Adotado | [18 empty] | 15021474.06
Preço Unitário Total | [18 empty] | 15021474.06
Tabela de Preços: TABELA DE TERRAPLENAGEM, PAVIMENTAÇÃO E OBRAS DE ARTE ESPECIAIS - MAR/23 - SEM DESONERAÇÃO - T199 | [18 empty] | Data base: 01/03/2023
Serviço: 42190 ADMINISTRAÇÃO LOCAL - TIPO F | [18 empty] | Unidade: un
(A)Equipamento |  | Código auxiliar | Ut. Pr |  | Ut. Impr |  |  | Vl. Hr. Prod |  |  | Vl. Hr. Imp |  |  |  |  | Consumo |  |  |  | Custo Horário
(A)Total: | [18 empty] | 0
(B)Mão-de-Obra |  | Código auxiliar | Eq. Salarial | Sal/Hora |  |  | Encargos(%) |  |  | Consumo | [8 empty] | Custo Horário
(B)Total: | [18 empty] | 0
(C)Itens de Incidência |  | Código auxiliar | % | M. O. |  |  | Equip. |  |  | Mat. |  |  |  | Custo
(C)Total: | [18 empty] | 0
Custo Horário da Execução (A) + (B) + (C) | [12 empty] | 0
(D) Produção da Equipe | [12 empty] | 1
(E) Custo Unitário da Execução [(A) + (B) + (C)] / (D) | [12 empty] | 0
(F)Materiais |  | Código auxiliar | Unid. | Custo Unitário | [5 empty] | Consumo | [7 empty] | Custo Unitário
(F)Total: | [18 empty] | 0
(G)Serviços |  | Código auxiliar | Unid. | Custo Unitário |  |  |  |  | Consumo | [7 empty] | Custo Unitário
(G)Total: | [18 empty] | 0
(H)Itens de Transporte |  | Código auxiliar | Unid. | Fórmula |  |  |  | X1 | X2 |  |  | X3 |  |  | Custo |  |  |  | Consumo |  | Custo Unit.
(H)Total: | [18 empty] | 0
Custo Adotado | [18 empty] | 238542.79
Preço Unitário Total | [18 empty] | 238542.79
Tabela de Preços: TABELA DE TERRAPLENAGEM, PAVIMENTAÇÃO E OBRAS DE ARTE ESPECIAIS - MAR/23 - SEM DESONERAÇÃO - T199 | [18 empty] | Data base: 01/03/2023
Serviço: 42200 CANTEIRO DE OBRA - TIPO A1 | [18 empty] | Unidade: un
(A)Equipamento |  | Código auxiliar | Ut. Pr |  | Ut. Impr |  |  | Vl. Hr. Prod |  |  | Vl. Hr. Imp |  |  |  |  | Consumo |  |  |  | Custo Horário
(A)Total: | [18 empty] | 0
(B)Mão-de-Obra |  | Código auxiliar | Eq. Salarial | Sal/Hora |  |  | Encargos(%) |  |  | Consumo | [8 empty] | Custo Horário
(B)Total: | [18 empty] | 0
(C)Itens de Incidência |  | Código auxiliar | % | M. O. |  |  | Equip. |  |  | Mat. |  |  |  | Custo
(C)Total: | [18 empty] | 0
Custo Horário da Execução (A) + (B) + (C) | [12 empty] | 0
(D) Produção da Equipe | [12 empty] | 1
(E) Custo Unitário da Execução [(A) + (B) + (C)] / (D) | [12 empty] | 0
(F)Materiais |  | Código auxiliar | Unid. | Custo Unitário | [5 empty] | Consumo | [7 empty] | Custo Unitário
(F)Total: | [18 empty] | 0
(G)Serviços |  | Código auxiliar | Unid. | Custo Unitário |  |  |  |  | Consumo | [7 empty] | Custo Unitário
(G)Total: | [18 empty] | 0
(H)Itens de Transporte |  | Código auxiliar | Unid. | Fórmula |  |  |  | X1 | X2 |  |  | X3 |  |  | Custo |  |  |  | Consumo |  | Custo Unit.
(H)Total: | [18 empty] | 0
Custo Adotado | [18 empty] | 128674.54
Preço Unitário Total | [18 empty] | 128674.54
Tabela de Preços: TABELA DE TERRAPLENAGEM, PAVIMENTAÇÃO E OBRAS DE ARTE ESPECIAIS - MAR/23 - SEM DESONERAÇÃO - T199 | [18 empty] | Data base: 01/03/2023
Serviço: 42210 CANTEIRO DE OBRA - TIPO A2 | [18 empty] | Unidade: un
(A)Equipamento |  | Código auxiliar | Ut. Pr |  | Ut. Impr |  |  | Vl. Hr. Prod |  |  | Vl. Hr. Imp |  |  |  |  | Consumo |  |  |  | Custo Horário
(A)Total: | [18 empty] | 0
(B)Mão-de-Obra |  | Código auxiliar | Eq. Salarial | Sal/Hora |  |  | Encargos(%) |  |  | Consumo | [8 empty] | Custo Horário
(B)Total: | [18 empty] | 0
(C)Itens de Incidência |  | Código auxiliar | % | M. O. |  |  | Equip. |  |  | Mat. |  |  |  | Custo
(C)Total: | [18 empty] | 0
Custo Horário da Execução (A) + (B) + (C) | [12 empty] | 0
(D) Produção da Equipe | [12 empty] | 1
(E) Custo Unitário da Execução [(A) + (B) + (C)] / (D) | [12 empty] | 0
(F)Materiais |  | Código auxiliar | Unid. | Custo Unitário | [5 empty] | Consumo | [7 empty] | Custo Unitário
(F)Total: | [18 empty] | 0
(G)Serviços |  | Código auxiliar | Unid. | Custo Unitário |  |  |  |  | Consumo | [7 empty] | Custo Unitário
(G)Total: | [18 empty] | 0
(H)Itens de Transporte |  | Código auxiliar | Unid. | Fórmula |  |  |  | X1 | X2 |  |  | X3 |  |  | Custo |  |  |  | Consumo |  | Custo Unit.
(H)Total: | [18 empty] | 0
Custo Adotado | [18 empty] | 113208.86
Preço Unitário Total | [18 empty] | 113208.86
Tabela de Preços: TABELA DE TERRAPLENAGEM, PAVIMENTAÇÃO E OBRAS DE ARTE ESPECIAIS - MAR/23 - SEM DESONERAÇÃO - T199 | [18 empty] | Data base: 01/03/2023
Serviço: 42220 CANTEIRO DE OBRA - TIPO B1 | [18 empty] | Unidade: un
(A)Equipamento |  | Código auxiliar | Ut. Pr |  | Ut. Impr |  |  | Vl. Hr. Prod |  |  | Vl. Hr. Imp |  |  |  |  | Consumo |  |  |  | Custo Horário
(A)Total: | [18 empty] | 0
(B)Mão-de-Obra |  | Código auxiliar | Eq. Salarial | Sal/Hora |  |  | Encargos(%) |  |  | Consumo | [8 empty] | Custo Horário
(B)Total: | [18 empty] | 0
(C)Itens de Incidência |  | Código auxiliar | % | M. O. |  |  | Equip. |  |  | Mat. |  |  |  | Custo
(C)Total: | [18 empty] | 0
Custo Horário da Execução (A) + (B) + (C) | [12 empty] | 0
(D) Produção da Equipe | [12 empty] | 1
(E) Custo Unitário da Execução [(A) + (B) + (C)] / (D) | [12 empty] | 0
(F)Materiais |  | Código auxiliar | Unid. | Custo Unitário | [5 empty] | Consumo | [7 empty] | Custo Unitário
(F)Total: | [18 empty] | 0
(G)Serviços |  | Código auxiliar | Unid. | Custo Unitário |  |  |  |  | Consumo | [7 empty] | Custo Unitário
(G)Total: | [18 empty] | 0
(H)Itens de Transporte |  | Código auxiliar | Unid. | Fórmula |  |  |  | X1 | X2 |  |  | X3 |  |  | Custo |  |  |  | Consumo |  | Custo Unit.
(H)Total: | [18 empty] | 0
Custo Adotado | [18 empty] | 568252.05
Preço Unitário Total | [18 empty] | 568252.05
Tabela de Preços: TABELA DE TERRAPLENAGEM, PAVIMENTAÇÃO E OBRAS DE ARTE ESPECIAIS - MAR/23 - SEM DESONERAÇÃO - T199 | [18 empty] | Data base: 01/03/2023
Serviço: 42230 CANTEIRO DE OBRA - TIPO B2 | [18 empty] | Unidade: un
(A)Equipamento |  | Código auxiliar | Ut. Pr |  | Ut. Impr |  |  | Vl. Hr. Prod |  |  | Vl. Hr. Imp |  |  |  |  | Consumo |  |  |  | Custo Horário
(A)Total: | [18 empty] | 0
(B)Mão-de-Obra |  | Código auxiliar | Eq. Salarial | Sal/Hora |  |  | Encargos(%) |  |  | Consumo | [8 empty] | Custo Horário
(B)Total: | [18 empty] | 0
(C)Itens de Incidência |  | Código auxiliar | % | M. O. |  |  | Equip. |  |  | Mat. |  |  |  | Custo
(C)Total: | [18 empty] | 0
Custo Horário da Execução (A) + (B) + (C) | [12 empty] | 0
(D) Produção da Equipe | [12 empty] | 1
(E) Custo Unitário da Execução [(A) + (B) + (C)] / (D) | [12 empty] | 0
(F)Materiais |  | Código auxiliar | Unid. | Custo Unitário | [5 empty] | Consumo | [7 empty] | Custo Unitário
(F)Total: | [18 empty] | 0
(G)Serviços |  | Código auxiliar | Unid. | Custo Unitário |  |  |  |  | Consumo | [7 empty] | Custo Unitário
(G)Total: | [18 empty] | 0
(H)Itens de Transporte |  | Código auxiliar | Unid. | Fórmula |  |  |  | X1 | X2 |  |  | X3 |  |  | Custo |  |  |  | Consumo |  | Custo Unit.
(H)Total: | [18 empty] | 0
Custo Adotado | [18 empty] | 510349.05
Preço Unitário Total | [18 empty] | 510349.05
Tabela de Preços: TABELA DE TERRAPLENAGEM, PAVIMENTAÇÃO E OBRAS DE ARTE ESPECIAIS - MAR/23 - SEM DESONERAÇÃO - T199 | [18 empty] | Data base: 01/03/2023
Serviço: 42240 CANTEIRO DE OBRA - TIPO C1 | [18 empty] | Unidade: un
(A)Equipamento |  | Código auxiliar | Ut. Pr |  | Ut. Impr |  |  | Vl. Hr. Prod |  |  | Vl. Hr. Imp |  |  |  |  | Consumo |  |  |  | Custo Horário
(A)Total: | [18 empty] | 0
(B)Mão-de-Obra |  | Código auxiliar | Eq. Salarial | Sal/Hora |  |  | Encargos(%) |  |  | Consumo | [8 empty] | Custo Horário
(B)Total: | [18 empty] | 0
(C)Itens de Incidência |  | Código auxiliar | % | M. O. |  |  | Equip. |  |  | Mat. |  |  |  | Custo
(C)Total: | [18 empty] | 0
Custo Horário da Execução (A) + (B) + (C) | [12 empty] | 0
(D) Produção da Equipe | [12 empty] | 1
(E) Custo Unitário da Execução [(A) + (B) + (C)] / (D) | [12 empty] | 0
(F)Materiais |  | Código auxiliar | Unid. | Custo Unitário | [5 empty] | Consumo | [7 empty] | Custo Unitário
(F)Total: | [18 empty] | 0
(G)Serviços |  | Código auxiliar | Unid. | Custo Unitário |  |  |  |  | Consumo | [7 empty] | Custo Unitário
(G)Total: | [18 empty] | 0
(H)Itens de Transporte |  | Código auxiliar | Unid. | Fórmula |  |  |  | X1 | X2 |  |  | X3 |  |  | Custo |  |  |  | Consumo |  | Custo Unit.
(H)Total: | [18 empty] | 0
Custo Adotado | [18 empty] | 1607781.91
Preço Unitário Total | [18 empty] | 1607781.91
Tabela de Preços: TABELA DE TERRAPLENAGEM, PAVIMENTAÇÃO E OBRAS DE ARTE ESPECIAIS - MAR/23 - SEM DESONERAÇÃO - T199 | [18 empty] | Data base: 01/03/2023
Serviço: 42250 CANTEIRO DE OBRA - TIPO C2 | [18 empty] | Unidade: un
(A)Equipamento |  | Código auxiliar | Ut. Pr |  | Ut. Impr |  |  | Vl. Hr. Prod |  |  | Vl. Hr. Imp |  |  |  |  | Consumo |  |  |  | Custo Horário
(A)Total: | [18 empty] | 0
(B)Mão-de-Obra |  | Código auxiliar | Eq. Salarial | Sal/Hora |  |  | Encargos(%) |  |  | Consumo | [8 empty] | Custo Horário
(B)Total: | [18 empty] | 0
(C)Itens de Incidência |  | Código auxiliar | % | M. O. |  |  | Equip. |  |  | Mat. |  |  |  | Custo
(C)Total: | [18 empty] | 0
Custo Horário da Execução (A) + (B) + (C) | [12 empty] | 0
(D) Produção da Equipe | [12 empty] | 1
(E) Custo Unitário da Execução [(A) + (B) + (C)] / (D) | [12 empty] | 0
(F)Materiais |  | Código auxiliar | Unid. | Custo Unitário | [5 empty] | Consumo | [7 empty] | Custo Unitário
(F)Total: | [18 empty] | 0
(G)Serviços |  | Código auxiliar | Unid. | Custo Unitário |  |  |  |  | Consumo | [7 empty] | Custo Unitário
(G)Total: | [18 empty] | 0
(H)Itens de Transporte |  | Código auxiliar | Unid. | Fórmula |  |  |  | X1 | X2 |  |  | X3 |  |  | Custo |  |  |  | Consumo |  | Custo Unit.
(H)Total: | [18 empty] | 0
Custo Adotado | [18 empty] | 1242568.71
Preço Unitário Total | [18 empty] | 1242568.71
Tabela de Preços: TABELA DE TERRAPLENAGEM, PAVIMENTAÇÃO E OBRAS DE ARTE ESPECIAIS - MAR/23 - SEM DESONERAÇÃO - T199 | [18 empty] | Data base: 01/03/2023
Serviço: 42260 CANTEIRO DE OBRA - TIPO D1 | [18 empty] | Unidade: un
(A)Equipamento |  | Código auxiliar | Ut. Pr |  | Ut. Impr |  |  | Vl. Hr. Prod |  |  | Vl. Hr. Imp |  |  |  |  | Consumo |  |  |  | Custo Horário
(A)Total: | [18 empty] | 0
(B)Mão-de-Obra |  | Código auxiliar | Eq. Salarial | Sal/Hora |  |  | Encargos(%) |  |  | Consumo | [8 empty] | Custo Horário
(B)Total: | [18 empty] | 0
(C)Itens de Incidência |  | Código auxiliar | % | M. O. |  |  | Equip. |  |  | Mat. |  |  |  | Custo
(C)Total: | [18 empty] | 0
Custo Horário da Execução (A) + (B) + (C) | [12 empty] | 0
(D) Produção da Equipe | [12 empty] | 1
(E) Custo Unitário da Execução [(A) + (B) + (C)] / (D) | [12 empty] | 0
(F)Materiais |  | Código auxiliar | Unid. | Custo Unitário | [5 empty] | Consumo | [7 empty] | Custo Unitário
(F)Total: | [18 empty] | 0
(G)Serviços |  | Código auxiliar | Unid. | Custo Unitário |  |  |  |  | Consumo | [7 empty] | Custo Unitário
(G)Total: | [18 empty] | 0
(H)Itens de Transporte |  | Código auxiliar | Unid. | Fórmula |  |  |  | X1 | X2 |  |  | X3 |  |  | Custo |  |  |  | Consumo |  | Custo Unit.
(H)Total: | [18 empty] | 0
Custo Adotado | [18 empty] | 3675606.6
Preço Unitário Total | [18 empty] | 3675606.6
Tabela de Preços: TABELA DE TERRAPLENAGEM, PAVIMENTAÇÃO E OBRAS DE ARTE ESPECIAIS - MAR/23 - SEM DESONERAÇÃO - T199 | [18 empty] | Data base: 01/03/2023
Serviço: 42270 CANTEIRO DE OBRA - TIPO D2 | [18 empty] | Unidade: un
(A)Equipamento |  | Código auxiliar | Ut. Pr |  | Ut. Impr |  |  | Vl. Hr. Prod |  |  | Vl. Hr. Imp |  |  |  |  | Consumo |  |  |  | Custo Horário
(A)Total: | [18 empty] | 0
(B)Mão-de-Obra |  | Código auxiliar | Eq. Salarial | Sal/Hora |  |  | Encargos(%) |  |  | Consumo | [8 empty] | Custo Horário
(B)Total: | [18 empty] | 0
(C)Itens de Incidência |  | Código auxiliar | % | M. O. |  |  | Equip. |  |  | Mat. |  |  |  | Custo
(C)Total: | [18 empty] | 0
Custo Horário da Execução (A) + (B) + (C) | [12 empty] | 0
(D) Produção da Equipe | [12 empty] | 1
(E) Custo Unitário da Execução [(A) + (B) + (C)] / (D) | [12 empty] | 0
(F)Materiais |  | Código auxiliar | Unid. | Custo Unitário | [5 empty] | Consumo | [7 empty] | Custo Unitário
(F)Total: | [18 empty] | 0
(G)Serviços |  | Código auxiliar | Unid. | Custo Unitário |  |  |  |  | Consumo | [7 empty] | Custo Unitário
(G)Total: | [18 empty] | 0
(H)Itens de Transporte |  | Código auxiliar | Unid. | Fórmula |  |  |  | X1 | X2 |  |  | X3 |  |  | Custo |  |  |  | Consumo |  | Custo Unit.
(H)Total: | [18 empty] | 0
Custo Adotado | [18 empty] | 2037152.16
Preço Unitário Total | [18 empty] | 2037152.16
Tabela de Preços: TABELA DE TERRAPLENAGEM, PAVIMENTAÇÃO E OBRAS DE ARTE ESPECIAIS - MAR/23 - SEM DESONERAÇÃO - T199 | [18 empty] | Data base: 01/03/2023
Serviço: 42280 CANTEIRO DE OBRA - TIPO E1 | [18 empty] | Unidade: un
(A)Equipamento |  | Código auxiliar | Ut. Pr |  | Ut. Impr |  |  | Vl. Hr. Prod |  |  | Vl. Hr. Imp |  |  |  |  | Consumo |  |  |  | Custo Horário
(A)Total: | [18 empty] | 0
(B)Mão-de-Obra |  | Código auxiliar | Eq. Salarial | Sal/Hora |  |  | Encargos(%) |  |  | Consumo | [8 empty] | Custo Horário
(B)Total: | [18 empty] | 0
(C)Itens de Incidência |  | Código auxiliar | % | M. O. |  |  | Equip. |  |  | Mat. |  |  |  | Custo
(C)Total: | [18 empty] | 0
Custo Horário da Execução (A) + (B) + (C) | [12 empty] | 0
(D) Produção da Equipe | [12 empty] | 1
(E) Custo Unitário da Execução [(A) + (B) + (C)] / (D) | [12 empty] | 0
(F)Materiais |  | Código auxiliar | Unid. | Custo Unitário | [5 empty] | Consumo | [7 empty] | Custo Unitário
(F)Total: | [18 empty] | 0
(G)Serviços |  | Código auxiliar | Unid. | Custo Unitário |  |  |  |  | Consumo | [7 empty] | Custo Unitário
(G)Total: | [18 empty] | 0
(H)Itens de Transporte |  | Código auxiliar | Unid. | Fórmula |  |  |  | X1 | X2 |  |  | X3 |  |  | Custo |  |  |  | Consumo |  | Custo Unit.
(H)Total: | [18 empty] | 0
Custo Adotado | [18 empty] | 6959945.06
Preço Unitário Total | [18 empty] | 6959945.06
Tabela de Preços: TABELA DE TERRAPLENAGEM, PAVIMENTAÇÃO E OBRAS DE ARTE ESPECIAIS - MAR/23 - SEM DESONERAÇÃO - T199 | [18 empty] | Data base: 01/03/2023
Serviço: 42290 CANTEIRO DE OBRA - TIPO F | [18 empty] | Unidade: un
(A)Equipamento |  | Código auxiliar | Ut. Pr |  | Ut. Impr |  |  | Vl. Hr. Prod |  |  | Vl. Hr. Imp |  |  |  |  | Consumo |  |  |  | Custo Horário
(A)Total: | [18 empty] | 0
(B)Mão-de-Obra |  | Código auxiliar | Eq. Salarial | Sal/Hora |  |  | Encargos(%) |  |  | Consumo | [8 empty] | Custo Horário
(B)Total: | [18 empty] | 0
(C)Itens de Incidência |  | Código auxiliar | % | M. O. |  |  | Equip. |  |  | Mat. |  |  |  | Custo
(C)Total: | [18 empty] | 0
Custo Horário da Execução (A) + (B) + (C) | [12 empty] | 0
(D) Produção da Equipe | [12 empty] | 1
(E) Custo Unitário da Execução [(A) + (B) + (C)] / (D) | [12 empty] | 0
(F)Materiais |  | Código auxiliar | Unid. | Custo Unitário | [5 empty] | Consumo | [7 empty] | Custo Unitário
(F)Total: | [18 empty] | 0
(G)Serviços |  | Código auxiliar | Unid. | Custo Unitário |  |  |  |  | Consumo | [7 empty] | Custo Unitário
(G)Total: | [18 empty] | 0
(H)Itens de Transporte |  | Código auxiliar | Unid. | Fórmula |  |  |  | X1 | X2 |  |  | X3 |  |  | Custo |  |  |  | Consumo |  | Custo Unit.
(H)Total: | [18 empty] | 0
Custo Adotado | [18 empty] | 209374.64
Preço Unitário Total | [18 empty] | 209374.64
Tabela de Preços: TABELA DE TERRAPLENAGEM, PAVIMENTAÇÃO E OBRAS DE ARTE ESPECIAIS - MAR/23 - SEM DESONERAÇÃO - T199 | [18 empty] | Data base: 01/03/2023
Serviço: 42301 MOBILIZAÇÃO / DESMOBILIZAÇÃO - CONFORME DEMONSTRATIVO | [18 empty] | Unidade: un
(A)Equipamento |  | Código auxiliar | Ut. Pr |  | Ut. Impr |  |  | Vl. Hr. Prod |  |  | Vl. Hr. Imp |  |  |  |  | Consumo |  |  |  | Custo Horário
(A)Total: | [18 empty] | 0
(B)Mão-de-Obra |  | Código auxiliar | Eq. Salarial | Sal/Hora |  |  | Encargos(%) |  |  | Consumo | [8 empty] | Custo Horário
(B)Total: | [18 empty] | 0
(C)Itens de Incidência |  | Código auxiliar | % | M. O. |  |  | Equip. |  |  | Mat. |  |  |  | Custo
(C)Total: | [18 empty] | 0
Custo Horário da Execução (A) + (B) + (C) | [12 empty] | 0
(D) Produção da Equipe | [12 empty] | 1
(E) Custo Unitário da Execução [(A) + (B) + (C)] / (D) | [12 empty] | 0
(F)Materiais |  | Código auxiliar | Unid. | Custo Unitário | [5 empty] | Consumo | [7 empty] | Custo Unitário
(F)Total: | [18 empty] | 0
(G)Serviços |  | Código auxiliar | Unid. | Custo Unitário |  |  |  |  | Consumo | [7 empty] | Custo Unitário
(G)Total: | [18 empty] | 0
(H)Itens de Transporte |  | Código auxiliar | Unid. | Fórmula |  |  |  | X1 | X2 |  |  | X3 |  |  | Custo |  |  |  | Consumo |  | Custo Unit.
(H)Total: | [18 empty] | 0
Custo Adotado | [18 empty] | 0
Preço Unitário Total | [18 empty] | 0
Tabela de Preços: TABELA DE TERRAPLENAGEM, PAVIMENTAÇÃO E OBRAS DE ARTE ESPECIAIS - MAR/23 - SEM DESONERAÇÃO - T199 | [18 empty] | Data base: 01/03/2023
Serviço: 42400 TAPA BURACO (EXCETO FORN. E TRANSP. MAT.) | [18 empty] | Unidade: m3
(A)Equipamento |  | Código auxiliar | Ut. Pr |  | Ut. Impr |  |  | Vl. Hr. Prod |  |  | Vl. Hr. Imp |  |  |  |  | Consumo |  |  |  | Custo Horário
CARRINHO DE MÃO 80L |  | 30033 | 1 |  | 0 |  |  | 0.75 |  |  | 0.5 |  |  |  |  | 2 |  |  |  | 1.5
COMPACTADOR MANUAL COM SOQUETE VIBRATÓRIO |  | 30048 | 0.2 |  | 0.8 |  |  | 24.37 |  |  | 19.6 |  |  |  |  | 1 |  |  |  | 20.55
(A)Total: | [18 empty] | 22.05
(B)Mão-de-Obra |  | Código auxiliar | Eq. Salarial | Sal/Hora |  |  | Encargos(%) |  |  | Consumo | [8 empty] | Custo Horário
ENCARREGADO DE SERVIÇO |  | 20002 | 10.53 | 22.27 |  |  | 111.5 |  |  | 1 | [8 empty] | 22.27
AJUDANTE |  | 20003 | 6.67 | 14.1 |  |  | 111.5 |  |  | 6 | [8 empty] | 84.6
(B)Total: | [18 empty] | 106.87
(C)Itens de Incidência |  | Código auxiliar | % | M. O. |  |  | Equip. |  |  | Mat. |  |  |  | Custo
FERRAMENTAS MANUAIS |  | 0014 | 5 | X | [9 empty] | 5.34
EPI |  | 0011 | 1.12 | X | [9 empty] | 1.19
ALIMENTAÇÃO |  | 0012 | 9.6 | X | [9 empty] | 10.25
TRANSP. DE PESSOAL |  | 0013 | 4.79 | X | [9 empty] | 5.11
(C)Total: | [18 empty] | 21.89
Custo Horário da Execução (A) + (B) + (C) | [12 empty] | 150.81
(D) Produção da Equipe | [12 empty] | 0.65
(E) Custo Unitário da Execução [(A) + (B) + (C)] / (D) | [12 empty] | 232.01
(F)Materiais |  | Código auxiliar | Unid. | Custo Unitário | [5 empty] | Consumo | [7 empty] | Custo Unitário
(F)Total: | [18 empty] | 0
(G)Serviços |  | Código auxiliar | Unid. | Custo Unitário |  |  |  |  | Consumo | [7 empty] | Custo Unitário
(G)Total: | [18 empty] | 0
(H)Itens de Transporte |  | Código auxiliar | Unid. | Fórmula |  |  |  | X1 | X2 |  |  | X3 |  |  | Custo |  |  |  | Consumo |  | Custo Unit.
(H)Total: | [18 empty] | 0
Custo Direto Total (E) + (F) + (G) + (H) | [18 empty] | 232.01
BDI:20,48% | [18 empty] | 47.51
Preço Unitário Total | [18 empty] | 279.52
Tabela de Preços: TABELA DE TERRAPLENAGEM, PAVIMENTAÇÃO E OBRAS DE ARTE ESPECIAIS - MAR/23 - SEM DESONERAÇÃO - T199 | [18 empty] | Data base: 01/03/2023
Serviço: 42406 REMENDO PROFUNDO (EXCETO FORN. E TRANSP. MAT.) | [18 empty] | Unidade: m3
(A)Equipamento |  | Código auxiliar | Ut. Pr |  | Ut. Impr |  |  | Vl. Hr. Prod |  |  | Vl. Hr. Imp |  |  |  |  | Consumo |  |  |  | Custo Horário
COMPRESSOR DE AR 295 PCM |  | 30026 | 0.3 |  | 0.7 |  |  | 93.01 |  |  | 16.22 |  |  |  |  | 1 |  |  |  | 39.25
MARTELETE PERFURADOR / ROMPEDOR - AR COMPRIMIDO (25kg) |  | 30028 | 0.3 |  | 0.7 |  |  | 21.73 |  |  | 20.22 |  |  |  |  | 1 |  |  |  | 20.66
CARRINHO DE MÃO 80L |  | 30033 | 1 |  | 0 |  |  | 0.75 |  |  | 0.5 |  |  |  |  | 2 |  |  |  | 1.5
(A)Total: | [18 empty] | 61.41
(B)Mão-de-Obra |  | Código auxiliar | Eq. Salarial | Sal/Hora |  |  | Encargos(%) |  |  | Consumo | [8 empty] | Custo Horário
OPERADOR DE EQUIPAMENTO LEVE |  | 20000 | 8.85 | 18.71 |  |  | 111.5 |  |  | 1 | [8 empty] | 18.71
ENCARREGADO DE SERVIÇO |  | 20002 | 10.53 | 22.27 |  |  | 111.5 |  |  | 1 | [8 empty] | 22.27
AJUDANTE |  | 20003 | 6.67 | 14.1 |  |  | 111.5 |  |  | 6 | [8 empty] | 84.6
(B)Total: | [18 empty] | 125.58
(C)Itens de Incidência |  | Código auxiliar | % | M. O. |  |  | Equip. |  |  | Mat. |  |  |  | Custo
FERRAMENTAS MANUAIS |  | 0014 | 5 | X | [9 empty] | 6.27
EPI |  | 0011 | 1.12 | X | [9 empty] | 1.4
ALIMENTAÇÃO |  | 0012 | 9.6 | X | [9 empty] | 12.05
TRANSP. DE PESSOAL |  | 0013 | 4.79 | X | [9 empty] | 6.01
(C)Total: | [18 empty] | 25.73
Custo Horário da Execução (A) + (B) + (C) | [12 empty] | 212.72
(D) Produção da Equipe | [12 empty] | 1
(E) Custo Unitário da Execução [(A) + (B) + (C)] / (D) | [12 empty] | 212.72
(F)Materiais |  | Código auxiliar | Unid. | Custo Unitário | [5 empty] | Consumo | [7 empty] | Custo Unitário
(F)Total: | [18 empty] | 0
(G)Serviços |  | Código auxiliar | Unid. | Custo Unitário |  |  |  |  | Consumo | [7 empty] | Custo Unitário
COMPACTAÇÃO MANUAL |  | 40102 | m3 | 16.24 |  |  |  |  | 0.9 | [7 empty] | 14.61
IMPRIMAÇÃO |  | 40380 | m2 | 0.41 |  |  |  |  | 4.97 | [7 empty] | 2.03
(G)Total: | [18 empty] | 16.64
(H)Itens de Transporte |  | Código auxiliar | Unid. | Fórmula |  |  |  | X1 | X2 |  |  | X3 |  |  | Custo |  |  |  | Consumo |  | Custo Unit.
(H)Total: | [18 empty] | 0
Custo Direto Total (E) + (F) + (G) + (H) | [18 empty] | 229.36
BDI:20,48% | [18 empty] | 46.97
Preço Unitário Total | [18 empty] | 276.33
Tabela de Preços: TABELA DE TERRAPLENAGEM, PAVIMENTAÇÃO E OBRAS DE ARTE ESPECIAIS - MAR/23 - SEM DESONERAÇÃO - T199 | [18 empty] | Data base: 01/03/2023
Serviço: 42410 ROÇADA MANUAL | [18 empty] | Unidade: Ha
(A)Equipamento |  | Código auxiliar | Ut. Pr |  | Ut. Impr |  |  | Vl. Hr. Prod |  |  | Vl. Hr. Imp |  |  |  |  | Consumo |  |  |  | Custo Horário
(A)Total: | [18 empty] | 0
(B)Mão-de-Obra |  | Código auxiliar | Eq. Salarial | Sal/Hora |  |  | Encargos(%) |  |  | Consumo | [8 empty] | Custo Horário
ENCARREGADO DE SERVIÇO |  | 20002 | 10.53 | 22.27 |  |  | 111.5 |  |  | 1 | [8 empty] | 22.27
SERVENTE |  | 20031 | 6.14 | 12.98 |  |  | 111.5 |  |  | 10 | [8 empty] | 129.8
(B)Total: | [18 empty] | 152.07
(C)Itens de Incidência |  | Código auxiliar | % | M. O. |  |  | Equip. |  |  | Mat. |  |  |  | Custo
FERRAMENTAS MANUAIS |  | 0014 | 5 | X | [9 empty] | 7.6
EPI |  | 0011 | 1.12 | X | [9 empty] | 1.7
ALIMENTAÇÃO |  | 0012 | 9.6 | X | [9 empty] | 14.59
TRANSP. DE PESSOAL |  | 0013 | 4.79 | X | [9 empty] | 7.28
(C)Total: | [18 empty] | 31.17
Custo Horário da Execução (A) + (B) + (C) | [12 empty] | 183.24
(D) Produção da Equipe | [12 empty] | 0.12
(E) Custo Unitário da Execução [(A) + (B) + (C)] / (D) | [12 empty] | 1527
(F)Materiais |  | Código auxiliar | Unid. | Custo Unitário | [5 empty] | Consumo | [7 empty] | Custo Unitário
(F)Total: | [18 empty] | 0
(G)Serviços |  | Código auxiliar | Unid. | Custo Unitário |  |  |  |  | Consumo | [7 empty] | Custo Unitário
(G)Total: | [18 empty] | 0
(H)Itens de Transporte |  | Código auxiliar | Unid. | Fórmula |  |  |  | X1 | X2 |  |  | X3 |  |  | Custo |  |  |  | Consumo |  | Custo Unit.
(H)Total: | [18 empty] | 0
Custo Direto Total (E) + (F) + (G) + (H) | [18 empty] | 1527
BDI:20,48% | [18 empty] | 312.72
Preço Unitário Total | [18 empty] | 1839.72
Tabela de Preços: TABELA DE TERRAPLENAGEM, PAVIMENTAÇÃO E OBRAS DE ARTE ESPECIAIS - MAR/23 - SEM DESONERAÇÃO - T199 | [18 empty] | Data base: 01/03/2023
Serviço: 42411 ROÇADA COM ROÇADEIRA COSTAL | [18 empty] | Unidade: Ha
(A)Equipamento |  | Código auxiliar | Ut. Pr |  | Ut. Impr |  |  | Vl. Hr. Prod |  |  | Vl. Hr. Imp |  |  |  |  | Consumo |  |  |  | Custo Horário
ROÇADEIRA COSTAL |  | 30135 | 1 |  | 0 |  |  | 6.02 |  |  | 0.39 |  |  |  |  | 6 |  |  |  | 36.12
(A)Total: | [18 empty] | 36.12
(B)Mão-de-Obra |  | Código auxiliar | Eq. Salarial | Sal/Hora |  |  | Encargos(%) |  |  | Consumo | [8 empty] | Custo Horário
ENCARREGADO DE SERVIÇO |  | 20002 | 10.53 | 22.27 |  |  | 111.5 |  |  | 0.8 | [8 empty] | 17.81
SERVENTE |  | 20031 | 6.14 | 12.98 |  |  | 111.5 |  |  | 8 | [8 empty] | 103.84
(B)Total: | [18 empty] | 121.65
(C)Itens de Incidência |  | Código auxiliar | % | M. O. |  |  | Equip. |  |  | Mat. |  |  |  | Custo
FERRAMENTAS MANUAIS |  | 0014 | 5 | X | [9 empty] | 6.08
EPI |  | 0011 | 1.12 | X | [9 empty] | 1.36
ALIMENTAÇÃO |  | 0012 | 9.6 | X | [9 empty] | 11.67
TRANSP. DE PESSOAL |  | 0013 | 4.79 | X | [9 empty] | 5.82
(C)Total: | [18 empty] | 24.93
Custo Horário da Execução (A) + (B) + (C) | [12 empty] | 182.7
(D) Produção da Equipe | [12 empty] | 0.3
(E) Custo Unitário da Execução [(A) + (B) + (C)] / (D) | [12 empty] | 609
(F)Materiais |  | Código auxiliar | Unid. | Custo Unitário | [5 empty] | Consumo | [7 empty] | Custo Unitário
(F)Total: | [18 empty] | 0
(G)Serviços |  | Código auxiliar | Unid. | Custo Unitário |  |  |  |  | Consumo | [7 empty] | Custo Unitário
(G)Total: | [18 empty] | 0
(H)Itens de Transporte |  | Código auxiliar | Unid. | Fórmula |  |  |  | X1 | X2 |  |  | X3 |  |  | Custo |  |  |  | Consumo |  | Custo Unit.
(H)Total: | [18 empty] | 0
Custo Direto Total (E) + (F) + (G) + (H) | [18 empty] | 609
BDI:20,48% | [18 empty] | 124.72
Preço Unitário Total | [18 empty] | 733.72
Tabela de Preços: TABELA DE TERRAPLENAGEM, PAVIMENTAÇÃO E OBRAS DE ARTE ESPECIAIS - MAR/23 - SEM DESONERAÇÃO - T199 | [18 empty] | Data base: 01/03/2023
Serviço: 42415 ROÇADA MECÂNIZADA | [18 empty] | Unidade: Ha
(A)Equipamento |  | Código auxiliar | Ut. Pr |  | Ut. Impr |  |  | Vl. Hr. Prod |  |  | Vl. Hr. Imp |  |  |  |  | Consumo |  |  |  | Custo Horário
TRATOR DE PNEUS COM ROÇADEIRA |  | 30006 | 1 |  | 0 |  |  | 125.61 |  |  | 30.49 |  |  |  |  | 1 |  |  |  | 125.61
(A)Total: | [18 empty] | 125.61
(B)Mão-de-Obra |  | Código auxiliar | Eq. Salarial | Sal/Hora |  |  | Encargos(%) |  |  | Consumo | [8 empty] | Custo Horário
ENCARREGADO DE SERVIÇO |  | 20002 | 10.53 | 22.27 |  |  | 111.5 |  |  | 0.1 | [8 empty] | 2.22
SERVENTE |  | 20031 | 6.14 | 12.98 |  |  | 111.5 |  |  | 2 | [8 empty] | 25.96
(B)Total: | [18 empty] | 28.18
(C)Itens de Incidência |  | Código auxiliar | % | M. O. |  |  | Equip. |  |  | Mat. |  |  |  | Custo
FERRAMENTAS MANUAIS |  | 0014 | 5 | X | [9 empty] | 1.4
EPI |  | 0011 | 1.12 | X | [9 empty] | 0.31
ALIMENTAÇÃO |  | 0012 | 9.6 | X | [9 empty] | 2.7
TRANSP. DE PESSOAL |  | 0013 | 4.79 | X | [9 empty] | 1.34
(C)Total: | [18 empty] | 5.75
Custo Horário da Execução (A) + (B) + (C) | [12 empty] | 159.54
(D) Produção da Equipe | [12 empty] | 0.4387
(E) Custo Unitário da Execução [(A) + (B) + (C)] / (D) | [12 empty] | 363.66
(F)Materiais |  | Código auxiliar | Unid. | Custo Unitário | [5 empty] | Consumo | [7 empty] | Custo Unitário
(F)Total: | [18 empty] | 0
(G)Serviços |  | Código auxiliar | Unid. | Custo Unitário |  |  |  |  | Consumo | [7 empty] | Custo Unitário
(G)Total: | [18 empty] | 0
(H)Itens de Transporte |  | Código auxiliar | Unid. | Fórmula |  |  |  | X1 | X2 |  |  | X3 |  |  | Custo |  |  |  | Consumo |  | Custo Unit.
(H)Total: | [18 empty] | 0
Custo Direto Total (E) + (F) + (G) + (H) | [18 empty] | 363.66
BDI:20,48% | [18 empty] | 74.47
Preço Unitário Total | [18 empty] | 438.13
Tabela de Preços: TABELA DE TERRAPLENAGEM, PAVIMENTAÇÃO E OBRAS DE ARTE ESPECIAIS - MAR/23 - SEM DESONERAÇÃO - T199 | [18 empty] | Data base: 01/03/2023
Serviço: 42420 CAPINA MANUAL | [18 empty] | Unidade: m2
(A)Equipamento |  | Código auxiliar | Ut. Pr |  | Ut. Impr |  |  | Vl. Hr. Prod |  |  | Vl. Hr. Imp |  |  |  |  | Consumo |  |  |  | Custo Horário
(A)Total: | [18 empty] | 0
(B)Mão-de-Obra |  | Código auxiliar | Eq. Salarial | Sal/Hora |  |  | Encargos(%) |  |  | Consumo | [8 empty] | Custo Horário
ENCARREGADO DE SERVIÇO |  | 20002 | 10.53 | 22.27 |  |  | 111.5 |  |  | 1 | [8 empty] | 22.27
AJUDANTE |  | 20003 | 6.67 | 14.1 |  |  | 111.5 |  |  | 10 | [8 empty] | 141
(B)Total: | [18 empty] | 163.27
(C)Itens de Incidência |  | Código auxiliar | % | M. O. |  |  | Equip. |  |  | Mat. |  |  |  | Custo
FERRAMENTAS MANUAIS |  | 0014 | 5 | X | [9 empty] | 8.16
EPI |  | 0011 | 1.12 | X | [9 empty] | 1.82
ALIMENTAÇÃO |  | 0012 | 9.6 | X | [9 empty] | 15.67
TRANSP. DE PESSOAL |  | 0013 | 4.79 | X | [9 empty] | 7.82
(C)Total: | [18 empty] | 33.47
Custo Horário da Execução (A) + (B) + (C) | [12 empty] | 196.74
(D) Produção da Equipe | [12 empty] | 240
(E) Custo Unitário da Execução [(A) + (B) + (C)] / (D) | [12 empty] | 0.81
(F)Materiais |  | Código auxiliar | Unid. | Custo Unitário | [5 empty] | Consumo | [7 empty] | Custo Unitário
(F)Total: | [18 empty] | 0
(G)Serviços |  | Código auxiliar | Unid. | Custo Unitário |  |  |  |  | Consumo | [7 empty] | Custo Unitário
(G)Total: | [18 empty] | 0
(H)Itens de Transporte |  | Código auxiliar | Unid. | Fórmula |  |  |  | X1 | X2 |  |  | X3 |  |  | Custo |  |  |  | Consumo |  | Custo Unit.
(H)Total: | [18 empty] | 0
Custo Direto Total (E) + (F) + (G) + (H) | [18 empty] | 0.81
BDI:20,48% | [18 empty] | 0.16
Preço Unitário Total | [18 empty] | 0.97
Tabela de Preços: TABELA DE TERRAPLENAGEM, PAVIMENTAÇÃO E OBRAS DE ARTE ESPECIAIS - MAR/23 - SEM DESONERAÇÃO - T199 | [18 empty] | Data base: 01/03/2023
Serviço: 42425 LIMPEZA DE MEIO-FIO E DESCIDA D´AGUA | [18 empty] | Unidade: M
(A)Equipamento |  | Código auxiliar | Ut. Pr |  | Ut. Impr |  |  | Vl. Hr. Prod |  |  | Vl. Hr. Imp |  |  |  |  | Consumo |  |  |  | Custo Horário
CARRINHO DE MÃO 80L |  | 30033 | 1 |  | 0 |  |  | 0.75 |  |  | 0.5 |  |  |  |  | 3 |  |  |  | 2.25
(A)Total: | [18 empty] | 2.25
(B)Mão-de-Obra |  | Código auxiliar | Eq. Salarial | Sal/Hora |  |  | Encargos(%) |  |  | Consumo | [8 empty] | Custo Horário
ENCARREGADO DE SERVIÇO |  | 20002 | 10.53 | 22.27 |  |  | 111.5 |  |  | 1 | [8 empty] | 22.27
AJUDANTE |  | 20003 | 6.67 | 14.1 |  |  | 111.5 |  |  | 10 | [8 empty] | 141
(B)Total: | [18 empty] | 163.27
(C)Itens de Incidência |  | Código auxiliar | % | M. O. |  |  | Equip. |  |  | Mat. |  |  |  | Custo
FERRAMENTAS MANUAIS |  | 0014 | 5 | X | [9 empty] | 8.16
EPI |  | 0011 | 1.12 | X | [9 empty] | 1.82
ALIMENTAÇÃO |  | 0012 | 9.6 | X | [9 empty] | 15.67
TRANSP. DE PESSOAL |  | 0013 | 4.79 | X | [9 empty] | 7.82
(C)Total: | [18 empty] | 33.47
Custo Horário da Execução (A) + (B) + (C) | [12 empty] | 198.99
(D) Produção da Equipe | [12 empty] | 350
(E) Custo Unitário da Execução [(A) + (B) + (C)] / (D) | [12 empty] | 0.56
(F)Materiais |  | Código auxiliar | Unid. | Custo Unitário | [5 empty] | Consumo | [7 empty] | Custo Unitário
(F)Total: | [18 empty] | 0
(G)Serviços |  | Código auxiliar | Unid. | Custo Unitário |  |  |  |  | Consumo | [7 empty] | Custo Unitário
(G)Total: | [18 empty] | 0
(H)Itens de Transporte |  | Código auxiliar | Unid. | Fórmula |  |  |  | X1 | X2 |  |  | X3 |  |  | Custo |  |  |  | Consumo |  | Custo Unit.
(H)Total: | [18 empty] | 0
Custo Direto Total (E) + (F) + (G) + (H) | [18 empty] | 0.56
BDI:20,48% | [18 empty] | 0.11
Preço Unitário Total | [18 empty] | 0.67
Tabela de Preços: TABELA DE TERRAPLENAGEM, PAVIMENTAÇÃO E OBRAS DE ARTE ESPECIAIS - MAR/23 - SEM DESONERAÇÃO - T199 | [18 empty] | Data base: 01/03/2023
Serviço: 42430 LIMPEZA DE SARJETA | [18 empty] | Unidade: M
(A)Equipamento |  | Código auxiliar | Ut. Pr |  | Ut. Impr |  |  | Vl. Hr. Prod |  |  | Vl. Hr. Imp |  |  |  |  | Consumo |  |  |  | Custo Horário
CARRINHO DE MÃO 80L |  | 30033 | 1 |  | 0 |  |  | 0.75 |  |  | 0.5 |  |  |  |  | 3 |  |  |  | 2.25
(A)Total: | [18 empty] | 2.25
(B)Mão-de-Obra |  | Código auxiliar | Eq. Salarial | Sal/Hora |  |  | Encargos(%) |  |  | Consumo | [8 empty] | Custo Horário
ENCARREGADO DE SERVIÇO |  | 20002 | 10.53 | 22.27 |  |  | 111.5 |  |  | 1 | [8 empty] | 22.27
AJUDANTE |  | 20003 | 6.67 | 14.1 |  |  | 111.5 |  |  | 10 | [8 empty] | 141
(B)Total: | [18 empty] | 163.27
(C)Itens de Incidência |  | Código auxiliar | % | M. O. |  |  | Equip. |  |  | Mat. |  |  |  | Custo
FERRAMENTAS MANUAIS |  | 0014 | 5 | X | [9 empty] | 8.16
EPI |  | 0011 | 1.12 | X | [9 empty] | 1.82
ALIMENTAÇÃO |  | 0012 | 9.6 | X | [9 empty] | 15.67
TRANSP. DE PESSOAL |  | 0013 | 4.79 | X | [9 empty] | 7.82
(C)Total: | [18 empty] | 33.47
Custo Horário da Execução (A) + (B) + (C) | [12 empty] | 198.99
(D) Produção da Equipe | [12 empty] | 200
(E) Custo Unitário da Execução [(A) + (B) + (C)] / (D) | [12 empty] | 0.99
(F)Materiais |  | Código auxiliar | Unid. | Custo Unitário | [5 empty] | Consumo | [7 empty] | Custo Unitário
(F)Total: | [18 empty] | 0
(G)Serviços |  | Código auxiliar | Unid. | Custo Unitário |  |  |  |  | Consumo | [7 empty] | Custo Unitário
(G)Total: | [18 empty] | 0
(H)Itens de Transporte |  | Código auxiliar | Unid. | Fórmula |  |  |  | X1 | X2 |  |  | X3 |  |  | Custo |  |  |  | Consumo |  | Custo Unit.
(H)Total: | [18 empty] | 0
Custo Direto Total (E) + (F) + (G) + (H) | [18 empty] | 0.99
BDI:20,48% | [18 empty] | 0.2
Preço Unitário Total | [18 empty] | 1.19
Tabela de Preços: TABELA DE TERRAPLENAGEM, PAVIMENTAÇÃO E OBRAS DE ARTE ESPECIAIS - MAR/23 - SEM DESONERAÇÃO - T199 | [18 empty] | Data base: 01/03/2023
Serviço: 42435 LIMPEZA DE VALETAS DE CORTE | [18 empty] | Unidade: M
(A)Equipamento |  | Código auxiliar | Ut. Pr |  | Ut. Impr |  |  | Vl. Hr. Prod |  |  | Vl. Hr. Imp |  |  |  |  | Consumo |  |  |  | Custo Horário
(A)Total: | [18 empty] | 0
(B)Mão-de-Obra |  | Código auxiliar | Eq. Salarial | Sal/Hora |  |  | Encargos(%) |  |  | Consumo | [8 empty] | Custo Horário
ENCARREGADO DE SERVIÇO |  | 20002 | 10.53 | 22.27 |  |  | 111.5 |  |  | 1 | [8 empty] | 22.27
AJUDANTE |  | 20003 | 6.67 | 14.1 |  |  | 111.5 |  |  | 10 | [8 empty] | 141
(B)Total: | [18 empty] | 163.27
(C)Itens de Incidência |  | Código auxiliar | % | M. O. |  |  | Equip. |  |  | Mat. |  |  |  | Custo
FERRAMENTAS MANUAIS |  | 0014 | 5 | X | [9 empty] | 8.16
EPI |  | 0011 | 1.12 | X | [9 empty] | 1.82
ALIMENTAÇÃO |  | 0012 | 9.6 | X | [9 empty] | 15.67
TRANSP. DE PESSOAL |  | 0013 | 4.79 | X | [9 empty] | 7.82
(C)Total: | [18 empty] | 33.47
Custo Horário da Execução (A) + (B) + (C) | [12 empty] | 196.74
(D) Produção da Equipe | [12 empty] | 150
(E) Custo Unitário da Execução [(A) + (B) + (C)] / (D) | [12 empty] | 1.31
(F)Materiais |  | Código auxiliar | Unid. | Custo Unitário | [5 empty] | Consumo | [7 empty] | Custo Unitário
(F)Total: | [18 empty] | 0
(G)Serviços |  | Código auxiliar | Unid. | Custo Unitário |  |  |  |  | Consumo | [7 empty] | Custo Unitário
(G)Total: | [18 empty] | 0
(H)Itens de Transporte |  | Código auxiliar | Unid. | Fórmula |  |  |  | X1 | X2 |  |  | X3 |  |  | Custo |  |  |  | Consumo |  | Custo Unit.
(H)Total: | [18 empty] | 0
Custo Direto Total (E) + (F) + (G) + (H) | [18 empty] | 1.31
BDI:20,48% | [18 empty] | 0.26
Preço Unitário Total | [18 empty] | 1.57
Tabela de Preços: TABELA DE TERRAPLENAGEM, PAVIMENTAÇÃO E OBRAS DE ARTE ESPECIAIS - MAR/23 - SEM DESONERAÇÃO - T199 | [18 empty] | Data base: 01/03/2023
Serviço: 42440 LIMPEZA DE PONTE | [18 empty] | Unidade: M
(A)Equipamento |  | Código auxiliar | Ut. Pr |  | Ut. Impr |  |  | Vl. Hr. Prod |  |  | Vl. Hr. Imp |  |  |  |  | Consumo |  |  |  | Custo Horário
CAMINHÃO CARROCERIA MADEIRA - 15 T |  | 30035 | 0.3 |  | 0.7 |  |  | 253.44 |  |  | 48.18 |  |  |  |  | 1 |  |  |  | 109.75
(A)Total: | [18 empty] | 109.75
(B)Mão-de-Obra |  | Código auxiliar | Eq. Salarial | Sal/Hora |  |  | Encargos(%) |  |  | Consumo | [8 empty] | Custo Horário
ENCARREGADO DE SERVIÇO |  | 20002 | 10.53 | 22.27 |  |  | 111.5 |  |  | 0.5 | [8 empty] | 11.13
AJUDANTE |  | 20003 | 6.67 | 14.1 |  |  | 111.5 |  |  | 4 | [8 empty] | 56.4
(B)Total: | [18 empty] | 67.53
(C)Itens de Incidência |  | Código auxiliar | % | M. O. |  |  | Equip. |  |  | Mat. |  |  |  | Custo
EPI |  | 0011 | 1.12 | X | [9 empty] | 0.75
ALIMENTAÇÃO |  | 0012 | 9.6 | X | [9 empty] | 6.48
TRANSP. DE PESSOAL |  | 0013 | 4.79 | X | [9 empty] | 3.23
(C)Total: | [18 empty] | 10.46
Custo Horário da Execução (A) + (B) + (C) | [12 empty] | 187.74
(D) Produção da Equipe | [12 empty] | 30
(E) Custo Unitário da Execução [(A) + (B) + (C)] / (D) | [12 empty] | 6.25
(F)Materiais |  | Código auxiliar | Unid. | Custo Unitário | [5 empty] | Consumo | [7 empty] | Custo Unitário
(F)Total: | [18 empty] | 0
(G)Serviços |  | Código auxiliar | Unid. | Custo Unitário |  |  |  |  | Consumo | [7 empty] | Custo Unitário
(G)Total: | [18 empty] | 0
(H)Itens de Transporte |  | Código auxiliar | Unid. | Fórmula |  |  |  | X1 | X2 |  |  | X3 |  |  | Custo |  |  |  | Consumo |  | Custo Unit.
(H)Total: | [18 empty] | 0
Custo Direto Total (E) + (F) + (G) + (H) | [18 empty] | 6.25
BDI:20,48% | [18 empty] | 1.28
Preço Unitário Total | [18 empty] | 7.53
Tabela de Preços: TABELA DE TERRAPLENAGEM, PAVIMENTAÇÃO E OBRAS DE ARTE ESPECIAIS - MAR/23 - SEM DESONERAÇÃO - T199 | [18 empty] | Data base: 01/03/2023
Serviço: 42445 DESOBSTRUÇÃO DE BUEIROS | [18 empty] | Unidade: m3
(A)Equipamento |  | Código auxiliar | Ut. Pr |  | Ut. Impr |  |  | Vl. Hr. Prod |  |  | Vl. Hr. Imp |  |  |  |  | Consumo |  |  |  | Custo Horário
CARRINHO DE MÃO 80L |  | 30033 | 1 |  | 0 |  |  | 0.75 |  |  | 0.5 |  |  |  |  | 2 |  |  |  | 1.5
(A)Total: | [18 empty] | 1.5
(B)Mão-de-Obra |  | Código auxiliar | Eq. Salarial | Sal/Hora |  |  | Encargos(%) |  |  | Consumo | [8 empty] | Custo Horário
ENCARREGADO DE SERVIÇO |  | 20002 | 10.53 | 22.27 |  |  | 111.5 |  |  | 1 | [8 empty] | 22.27
AJUDANTE |  | 20003 | 6.67 | 14.1 |  |  | 111.5 |  |  | 4 | [8 empty] | 56.4
(B)Total: | [18 empty] | 78.67
(C)Itens de Incidência |  | Código auxiliar | % | M. O. |  |  | Equip. |  |  | Mat. |  |  |  | Custo
FERRAMENTAS MANUAIS |  | 0014 | 5 | X | [9 empty] | 3.93
EPI |  | 0011 | 1.12 | X | [9 empty] | 0.88
ALIMENTAÇÃO |  | 0012 | 9.6 | X | [9 empty] | 7.55
TRANSP. DE PESSOAL |  | 0013 | 4.79 | X | [9 empty] | 3.76
(C)Total: | [18 empty] | 16.12
Custo Horário da Execução (A) + (B) + (C) | [12 empty] | 96.29
(D) Produção da Equipe | [12 empty] | 2
(E) Custo Unitário da Execução [(A) + (B) + (C)] / (D) | [12 empty] | 48.14
(F)Materiais |  | Código auxiliar | Unid. | Custo Unitário | [5 empty] | Consumo | [7 empty] | Custo Unitário
(F)Total: | [18 empty] | 0
(G)Serviços |  | Código auxiliar | Unid. | Custo Unitário |  |  |  |  | Consumo | [7 empty] | Custo Unitário
(G)Total: | [18 empty] | 0
(H)Itens de Transporte |  | Código auxiliar | Unid. | Fórmula |  |  |  | X1 | X2 |  |  | X3 |  |  | Custo |  |  |  | Consumo |  | Custo Unit.
(H)Total: | [18 empty] | 0
Custo Direto Total (E) + (F) + (G) + (H) | [18 empty] | 48.14
BDI:20,48% | [18 empty] | 9.85
Preço Unitário Total | [18 empty] | 57.99
Tabela de Preços: TABELA DE TERRAPLENAGEM, PAVIMENTAÇÃO E OBRAS DE ARTE ESPECIAIS - MAR/23 - SEM DESONERAÇÃO - T199 | [18 empty] | Data base: 01/03/2023
Serviço: 42450 REMOÇÃO DE BARREIRA (MANUAL) | [18 empty] | Unidade: m3
(A)Equipamento |  | Código auxiliar | Ut. Pr |  | Ut. Impr |  |  | Vl. Hr. Prod |  |  | Vl. Hr. Imp |  |  |  |  | Consumo |  |  |  | Custo Horário
CAMINHÃO BASCULANTE 6 M3 - 10,5 T |  | 30036 | 0.5 |  | 0.5 |  |  | 175.67 |  |  | 48.21 |  |  |  |  | 1 |  |  |  | 111.93
(A)Total: | [18 empty] | 111.93
(B)Mão-de-Obra |  | Código auxiliar | Eq. Salarial | Sal/Hora |  |  | Encargos(%) |  |  | Consumo | [8 empty] | Custo Horário
ENCARREGADO DE SERVIÇO |  | 20002 | 10.53 | 22.27 |  |  | 111.5 |  |  | 0.5 | [8 empty] | 11.13
AJUDANTE |  | 20003 | 6.67 | 14.1 |  |  | 111.5 |  |  | 5 | [8 empty] | 70.5
(B)Total: | [18 empty] | 81.63
(C)Itens de Incidência |  | Código auxiliar | % | M. O. |  |  | Equip. |  |  | Mat. |  |  |  | Custo
FERRAMENTAS MANUAIS |  | 0014 | 5 | X | [9 empty] | 4.08
EPI |  | 0011 | 1.12 | X | [9 empty] | 0.91
ALIMENTAÇÃO |  | 0012 | 9.6 | X | [9 empty] | 7.83
TRANSP. DE PESSOAL |  | 0013 | 4.79 | X | [9 empty] | 3.91
(C)Total: | [18 empty] | 16.73
Custo Horário da Execução (A) + (B) + (C) | [12 empty] | 210.29
(D) Produção da Equipe | [12 empty] | 5
(E) Custo Unitário da Execução [(A) + (B) + (C)] / (D) | [12 empty] | 42.05
(F)Materiais |  | Código auxiliar | Unid. | Custo Unitário | [5 empty] | Consumo | [7 empty] | Custo Unitário
(F)Total: | [18 empty] | 0
(G)Serviços |  | Código auxiliar | Unid. | Custo Unitário |  |  |  |  | Consumo | [7 empty] | Custo Unitário
(G)Total: | [18 empty] | 0
(H)Itens de Transporte |  | Código auxiliar | Unid. | Fórmula |  |  |  | X1 | X2 |  |  | X3 |  |  | Custo |  |  |  | Consumo |  | Custo Unit.
(H)Total: | [18 empty] | 0
Custo Direto Total (E) + (F) + (G) + (H) | [18 empty] | 42.05
BDI:20,48% | [18 empty] | 8.61
Preço Unitário Total | [18 empty] | 50.66
Tabela de Preços: TABELA DE TERRAPLENAGEM, PAVIMENTAÇÃO E OBRAS DE ARTE ESPECIAIS - MAR/23 - SEM DESONERAÇÃO - T199 | [18 empty] | Data base: 01/03/2023
Serviço: 42455 REMOÇÃO DE BARREIRA | [18 empty] | Unidade: m3
(A)Equipamento |  | Código auxiliar | Ut. Pr |  | Ut. Impr |  |  | Vl. Hr. Prod |  |  | Vl. Hr. Imp |  |  |  |  | Consumo |  |  |  | Custo Horário
CARREGADEIRA DE PNEUS CAT - 924 H OU EQUIVALENTE |  | 30010 | 0.48 |  | 0.52 |  |  | 234.66 |  |  | 80.06 |  |  |  |  | 1 |  |  |  | 154.26
CAMINHÃO BASCULANTE 6 M3 - 10,5 T |  | 30036 | 1 |  | 0 |  |  | 175.67 |  |  | 48.21 |  |  |  |  | 1 |  |  |  | 175.67
(A)Total: | [18 empty] | 329.93
(B)Mão-de-Obra |  | Código auxiliar | Eq. Salarial | Sal/Hora |  |  | Encargos(%) |  |  | Consumo | [8 empty] | Custo Horário
ENCARREGADO DE SERVIÇO |  | 20002 | 10.53 | 22.27 |  |  | 111.5 |  |  | 1 | [8 empty] | 22.27
AJUDANTE |  | 20003 | 6.67 | 14.1 |  |  | 111.5 |  |  | 2 | [8 empty] | 28.2
(B)Total: | [18 empty] | 50.47
(C)Itens de Incidência |  | Código auxiliar | % | M. O. |  |  | Equip. |  |  | Mat. |  |  |  | Custo
EPI |  | 0011 | 1.12 | X | [9 empty] | 0.56
ALIMENTAÇÃO |  | 0012 | 9.6 | X | [9 empty] | 4.84
TRANSP. DE PESSOAL |  | 0013 | 4.79 | X | [9 empty] | 2.41
(C)Total: | [18 empty] | 7.81
Custo Horário da Execução (A) + (B) + (C) | [12 empty] | 388.21
(D) Produção da Equipe | [12 empty] | 45
(E) Custo Unitário da Execução [(A) + (B) + (C)] / (D) | [12 empty] | 8.62
(F)Materiais |  | Código auxiliar | Unid. | Custo Unitário | [5 empty] | Consumo | [7 empty] | Custo Unitário
(F)Total: | [18 empty] | 0
(G)Serviços |  | Código auxiliar | Unid. | Custo Unitário |  |  |  |  | Consumo | [7 empty] | Custo Unitário
(G)Total: | [18 empty] | 0
(H)Itens de Transporte |  | Código auxiliar | Unid. | Fórmula |  |  |  | X1 | X2 |  |  | X3 |  |  | Custo |  |  |  | Consumo |  | Custo Unit.
(H)Total: | [18 empty] | 0
Custo Direto Total (E) + (F) + (G) + (H) | [18 empty] | 8.62
BDI:20,48% | [18 empty] | 1.76
Preço Unitário Total | [18 empty] | 10.38
Tabela de Preços: TABELA DE TERRAPLENAGEM, PAVIMENTAÇÃO E OBRAS DE ARTE ESPECIAIS - MAR/23 - SEM DESONERAÇÃO - T199 | [18 empty] | Data base: 01/03/2023
Serviço: 42460 RECOMPOSIÇÃO MANUAL DE ATERRO | [18 empty] | Unidade: m3
(A)Equipamento |  | Código auxiliar | Ut. Pr |  | Ut. Impr |  |  | Vl. Hr. Prod |  |  | Vl. Hr. Imp |  |  |  |  | Consumo |  |  |  | Custo Horário
CAMINHÃO BASCULANTE 6 M3 - 10,5 T |  | 30036 | 0.2 |  | 0.8 |  |  | 175.67 |  |  | 48.21 |  |  |  |  | 1 |  |  |  | 73.69
COMPACTADOR MANUAL COM SOQUETE VIBRATÓRIO |  | 30048 | 0.7 |  | 0.3 |  |  | 24.37 |  |  | 19.6 |  |  |  |  | 1 |  |  |  | 22.93
(A)Total: | [18 empty] | 96.62
(B)Mão-de-Obra |  | Código auxiliar | Eq. Salarial | Sal/Hora |  |  | Encargos(%) |  |  | Consumo | [8 empty] | Custo Horário
ENCARREGADO DE SERVIÇO |  | 20002 | 10.53 | 22.27 |  |  | 111.5 |  |  | 0.5 | [8 empty] | 11.13
AJUDANTE |  | 20003 | 6.67 | 14.1 |  |  | 111.5 |  |  | 8 | [8 empty] | 112.8
(B)Total: | [18 empty] | 123.93
(C)Itens de Incidência |  | Código auxiliar | % | M. O. |  |  | Equip. |  |  | Mat. |  |  |  | Custo
FERRAMENTAS MANUAIS |  | 0014 | 5 | X | [9 empty] | 6.19
EPI |  | 0011 | 1.12 | X | [9 empty] | 1.38
ALIMENTAÇÃO |  | 0012 | 9.6 | X | [9 empty] | 11.89
TRANSP. DE PESSOAL |  | 0013 | 4.79 | X | [9 empty] | 5.93
(C)Total: | [18 empty] | 25.39
Custo Horário da Execução (A) + (B) + (C) | [12 empty] | 245.94
(D) Produção da Equipe | [12 empty] | 3
(E) Custo Unitário da Execução [(A) + (B) + (C)] / (D) | [12 empty] | 81.98
(F)Materiais |  | Código auxiliar | Unid. | Custo Unitário | [5 empty] | Consumo | [7 empty] | Custo Unitário
(F)Total: | [18 empty] | 0
(G)Serviços |  | Código auxiliar | Unid. | Custo Unitário |  |  |  |  | Consumo | [7 empty] | Custo Unitário
(G)Total: | [18 empty] | 0
(H)Itens de Transporte |  | Código auxiliar | Unid. | Fórmula |  |  |  | X1 | X2 |  |  | X3 |  |  | Custo |  |  |  | Consumo |  | Custo Unit.
(H)Total: | [18 empty] | 0
Custo Direto Total (E) + (F) + (G) + (H) | [18 empty] | 81.98
BDI:20,48% | [18 empty] | 16.78
Preço Unitário Total | [18 empty] | 98.76
Tabela de Preços: TABELA DE TERRAPLENAGEM, PAVIMENTAÇÃO E OBRAS DE ARTE ESPECIAIS - MAR/23 - SEM DESONERAÇÃO - T199 | [18 empty] | Data base: 01/03/2023
Serviço: 42465 RECOMPOSIÇÃO MECÂNIZADA DE ATERRO | [18 empty] | Unidade: m3
(A)Equipamento |  | Código auxiliar | Ut. Pr |  | Ut. Impr |  |  | Vl. Hr. Prod |  |  | Vl. Hr. Imp |  |  |  |  | Consumo |  |  |  | Custo Horário
TRATOR ESTEIRAS COM LAMINA - CAT D6 OU EQUIVALENTE |  | 30000 | 0.5 |  | 0.5 |  |  | 225.65 |  |  | 71.76 |  |  |  |  | 1 |  |  |  | 148.7
TRATOR DE PNEUS AGRÍCOLA - MF 4292 OU EQUIVALENTE |  | 30005 | 0.5 |  | 0.5 |  |  | 124.82 |  |  | 30.07 |  |  |  |  | 1 |  |  |  | 77.44
ROLO PÉ DE CARNEIRO AUTOPROPELIDO - CA 250 OU EQUIVALENTE |  | 30009 | 0.5 |  | 0.5 |  |  | 182.71 |  |  | 66.81 |  |  |  |  | 1 |  |  |  | 124.75
CARREGADEIRA DE PNEUS CAT - 924 H OU EQUIVALENTE |  | 30010 | 0.5 |  | 0.5 |  |  | 234.66 |  |  | 80.06 |  |  |  |  | 1 |  |  |  | 157.36
GRADE DE DISCO - 24X24 |  | 30013 | 0.5 |  | 0.5 |  |  | 4.09 |  |  | 2.63 |  |  |  |  | 1 |  |  |  | 3.35
CAMINHÃO TANQUE 10.000L |  | 30040 | 0.5 |  | 0.5 |  |  | 305.57 |  |  | 50.62 |  |  |  |  | 1 |  |  |  | 178.09
MOTONIVELADORA - CAT 120K OU EQUIVALENTE |  | 30046 | 0.5 |  | 0.5 |  |  | 239.37 |  |  | 84.93 |  |  |  |  | 1 |  |  |  | 162.14
(A)Total: | [18 empty] | 851.83
(B)Mão-de-Obra |  | Código auxiliar | Eq. Salarial | Sal/Hora |  |  | Encargos(%) |  |  | Consumo | [8 empty] | Custo Horário
ENCARREGADO DE SERVIÇO |  | 20002 | 10.53 | 22.27 |  |  | 111.5 |  |  | 1 | [8 empty] | 22.27
AJUDANTE |  | 20003 | 6.67 | 14.1 |  |  | 111.5 |  |  | 4 | [8 empty] | 56.4
(B)Total: | [18 empty] | 78.67
(C)Itens de Incidência |  | Código auxiliar | % | M. O. |  |  | Equip. |  |  | Mat. |  |  |  | Custo
EPI |  | 0011 | 1.12 | X | [9 empty] | 0.88
ALIMENTAÇÃO |  | 0012 | 9.6 | X | [9 empty] | 7.55
TRANSP. DE PESSOAL |  | 0013 | 4.79 | X | [9 empty] | 3.76
(C)Total: | [18 empty] | 12.19
Custo Horário da Execução (A) + (B) + (C) | [12 empty] | 942.69
(D) Produção da Equipe | [12 empty] | 38
(E) Custo Unitário da Execução [(A) + (B) + (C)] / (D) | [12 empty] | 24.8
(F)Materiais |  | Código auxiliar | Unid. | Custo Unitário | [5 empty] | Consumo | [7 empty] | Custo Unitário
(F)Total: | [18 empty] | 0
(G)Serviços |  | Código auxiliar | Unid. | Custo Unitário |  |  |  |  | Consumo | [7 empty] | Custo Unitário
(G)Total: | [18 empty] | 0
(H)Itens de Transporte |  | Código auxiliar | Unid. | Fórmula |  |  |  | X1 | X2 |  |  | X3 |  |  | Custo |  |  |  | Consumo |  | Custo Unit.
(H)Total: | [18 empty] | 0
Custo Direto Total (E) + (F) + (G) + (H) | [18 empty] | 24.8
BDI:20,48% | [18 empty] | 5.07
Preço Unitário Total | [18 empty] | 29.87
Tabela de Preços: TABELA DE TERRAPLENAGEM, PAVIMENTAÇÃO E OBRAS DE ARTE ESPECIAIS - MAR/23 - SEM DESONERAÇÃO - T199 | [18 empty] | Data base: 01/03/2023
Serviço: 42471 RECOMPOSIÇÃO DE GUARDA-CORPO (EXCETO TRANSPORTE) | [18 empty] | Unidade: m
(A)Equipamento |  | Código auxiliar | Ut. Pr |  | Ut. Impr |  |  | Vl. Hr. Prod |  |  | Vl. Hr. Imp |  |  |  |  | Consumo |  |  |  | Custo Horário
COMPRESSOR DE AR 295 PCM |  | 30026 | 0.5 |  | 0.5 |  |  | 93.01 |  |  | 16.22 |  |  |  |  | 1 |  |  |  | 54.61
MARTELETE PERFURADOR / ROMPEDOR - AR COMPRIMIDO (25kg) |  | 30028 | 0.5 |  | 0.5 |  |  | 21.73 |  |  | 20.22 |  |  |  |  | 1 |  |  |  | 20.97
(A)Total: | [18 empty] | 75.58
(B)Mão-de-Obra |  | Código auxiliar | Eq. Salarial | Sal/Hora |  |  | Encargos(%) |  |  | Consumo | [8 empty] | Custo Horário
OPERADOR DE EQUIPAMENTO LEVE |  | 20000 | 8.85 | 18.71 |  |  | 111.5 |  |  | 1 | [8 empty] | 18.71
ENCARREGADO DE SERVIÇO |  | 20002 | 10.53 | 22.27 |  |  | 111.5 |  |  | 0.5 | [8 empty] | 11.13
AJUDANTE |  | 20003 | 6.67 | 14.1 |  |  | 111.5 |  |  | 2 | [8 empty] | 28.2
PEDREIRO |  | 20017 | 8.85 | 18.71 |  |  | 111.5 |  |  | 1 | [8 empty] | 18.71
(B)Total: | [18 empty] | 76.75
(C)Itens de Incidência |  | Código auxiliar | % | M. O. |  |  | Equip. |  |  | Mat. |  |  |  | Custo
FERRAMENTAS MANUAIS |  | 0014 | 5 | X | [9 empty] | 3.83
EPI |  | 0011 | 1.12 | X | [9 empty] | 0.85
ALIMENTAÇÃO |  | 0012 | 9.6 | X | [9 empty] | 7.36
TRANSP. DE PESSOAL |  | 0013 | 4.79 | X | [9 empty] | 3.67
(C)Total: | [18 empty] | 15.71
Custo Horário da Execução (A) + (B) + (C) | [12 empty] | 168.04
(D) Produção da Equipe | [12 empty] | 2
(E) Custo Unitário da Execução [(A) + (B) + (C)] / (D) | [12 empty] | 84.02
(F)Materiais |  | Código auxiliar | Unid. | Custo Unitário | [5 empty] | Consumo | [7 empty] | Custo Unitário
(F)Total: | [18 empty] | 0
(G)Serviços |  | Código auxiliar | Unid. | Custo Unitário |  |  |  |  | Consumo | [7 empty] | Custo Unitário
CONCRETO FCK=11 MPA P/ DRENAGEM |  | 42831 | m3 | 347.13 |  |  |  |  | 0.012 | [7 empty] | 4.16
FABRICAÇÃO DE GUARDA- CORPO (BC/AC) (SVA) |  | 47055 | m | 130.6 |  |  |  |  | 1 | [7 empty] | 130.6
(G)Total: | [18 empty] | 134.76
(H)Itens de Transporte |  | Código auxiliar | Unid. | Fórmula |  |  |  | X1 | X2 |  |  | X3 |  |  | Custo |  |  |  | Consumo |  | Custo Unit.
(H)Total: | [18 empty] | 0
Custo Direto Total (E) + (F) + (G) + (H) | [18 empty] | 218.78
BDI:20,48% | [18 empty] | 44.8
Preço Unitário Total | [18 empty] | 263.58
Tabela de Preços: TABELA DE TERRAPLENAGEM, PAVIMENTAÇÃO E OBRAS DE ARTE ESPECIAIS - MAR/23 - SEM DESONERAÇÃO - T199 | [18 empty] | Data base: 01/03/2023
Serviço: 42476 RECOMPOSIÇÃO DE DRENAGEM SUPERFICIAL (AC/BC) | [18 empty] | Unidade: m3
(A)Equipamento |  | Código auxiliar | Ut. Pr |  | Ut. Impr |  |  | Vl. Hr. Prod |  |  | Vl. Hr. Imp |  |  |  |  | Consumo |  |  |  | Custo Horário
CAMINHÃO CARROCERIA MADEIRA - 15 T |  | 30035 | 0.3 |  | 0.7 |  |  | 253.44 |  |  | 48.18 |  |  |  |  | 1 |  |  |  | 109.75
(A)Total: | [18 empty] | 109.75
(B)Mão-de-Obra |  | Código auxiliar | Eq. Salarial | Sal/Hora |  |  | Encargos(%) |  |  | Consumo | [8 empty] | Custo Horário
ENCARREGADO DE SERVIÇO |  | 20002 | 10.53 | 22.27 |  |  | 111.5 |  |  | 0.5 | [8 empty] | 11.13
AJUDANTE |  | 20003 | 6.67 | 14.1 |  |  | 111.5 |  |  | 3 | [8 empty] | 42.3
PEDREIRO |  | 20017 | 8.85 | 18.71 |  |  | 111.5 |  |  | 1 | [8 empty] | 18.71
(B)Total: | [18 empty] | 72.14
(C)Itens de Incidência |  | Código auxiliar | % | M. O. |  |  | Equip. |  |  | Mat. |  |  |  | Custo
FERRAMENTAS MANUAIS |  | 0014 | 5 | X | [9 empty] | 3.6
EPI |  | 0011 | 1.12 | X | [9 empty] | 0.8
ALIMENTAÇÃO |  | 0012 | 9.6 | X | [9 empty] | 6.92
TRANSP. DE PESSOAL |  | 0013 | 4.79 | X | [9 empty] | 3.45
(C)Total: | [18 empty] | 14.77
Custo Horário da Execução (A) + (B) + (C) | [12 empty] | 196.66
(D) Produção da Equipe | [12 empty] | 1
(E) Custo Unitário da Execução [(A) + (B) + (C)] / (D) | [12 empty] | 196.66
(F)Materiais |  | Código auxiliar | Unid. | Custo Unitário | [5 empty] | Consumo | [7 empty] | Custo Unitário
(F)Total: | [18 empty] | 0
(G)Serviços |  | Código auxiliar | Unid. | Custo Unitário |  |  |  |  | Consumo | [7 empty] | Custo Unitário
FORMA DE PLACA COMPENSADA |  | 47020 | m2 | 62.83 |  |  |  |  | 1.77 | [7 empty] | 111.2
CONCRETO FCK=11 MPA P/ DRENAGEM |  | 42831 | m3 | 347.13 |  |  |  |  | 1 | [7 empty] | 347.13
(G)Total: | [18 empty] | 458.33
(H)Itens de Transporte |  | Código auxiliar | Unid. | Fórmula |  |  |  | X1 | X2 |  |  | X3 |  |  | Custo |  |  |  | Consumo |  | Custo Unit.
(H)Total: | [18 empty] | 0
Custo Direto Total (E) + (F) + (G) + (H) | [18 empty] | 654.99
BDI:20,48% | [18 empty] | 134.14
Preço Unitário Total | [18 empty] | 789.13
Tabela de Preços: TABELA DE TERRAPLENAGEM, PAVIMENTAÇÃO E OBRAS DE ARTE ESPECIAIS - MAR/23 - SEM DESONERAÇÃO - T199 | [18 empty] | Data base: 01/03/2023
Serviço: 42480 CAIAÇÃO (3 DEMÃOS) | [18 empty] | Unidade: m2
(A)Equipamento |  | Código auxiliar | Ut. Pr |  | Ut. Impr |  |  | Vl. Hr. Prod |  |  | Vl. Hr. Imp |  |  |  |  | Consumo |  |  |  | Custo Horário
CAMINHÃO CARROCERIA MADEIRA - 15 T |  | 30035 | 0.15 |  | 0.85 |  |  | 253.44 |  |  | 48.18 |  |  |  |  | 1 |  |  |  | 78.96
(A)Total: | [18 empty] | 78.96
(B)Mão-de-Obra |  | Código auxiliar | Eq. Salarial | Sal/Hora |  |  | Encargos(%) |  |  | Consumo | [8 empty] | Custo Horário
ENCARREGADO DE SERVIÇO |  | 20002 | 10.53 | 22.27 |  |  | 111.5 |  |  | 0.5 | [8 empty] | 11.13
SERVENTE |  | 20031 | 6.14 | 12.98 |  |  | 111.5 |  |  | 10 | [8 empty] | 129.8
(B)Total: | [18 empty] | 140.93
(C)Itens de Incidência |  | Código auxiliar | % | M. O. |  |  | Equip. |  |  | Mat. |  |  |  | Custo
FERRAMENTAS MANUAIS |  | 0014 | 5 | X | [9 empty] | 7.04
EPI |  | 0011 | 1.12 | X | [9 empty] | 1.57
ALIMENTAÇÃO |  | 0012 | 9.6 | X | [9 empty] | 13.52
TRANSP. DE PESSOAL |  | 0013 | 4.79 | X | [9 empty] | 6.75
(C)Total: | [18 empty] | 28.88
Custo Horário da Execução (A) + (B) + (C) | [12 empty] | 248.77
(D) Produção da Equipe | [12 empty] | 100
(E) Custo Unitário da Execução [(A) + (B) + (C)] / (D) | [12 empty] | 2.48
(F)Materiais |  | Código auxiliar | Unid. | Custo Unitário | [5 empty] | Consumo | [7 empty] | Custo Unitário
CAL PARA PINTURA |  | 10009 | Kg | 1.77 | [5 empty] | 0.44 | [7 empty] | 0.77
(F)Total: | [18 empty] | 0.77
(G)Serviços |  | Código auxiliar | Unid. | Custo Unitário |  |  |  |  | Consumo | [7 empty] | Custo Unitário
(G)Total: | [18 empty] | 0
(H)Itens de Transporte |  | Código auxiliar | Unid. | Fórmula |  |  |  | X1 | X2 |  |  | X3 |  |  | Custo |  |  |  | Consumo |  | Custo Unit.
(H)Total: | [18 empty] | 0
Custo Direto Total (E) + (F) + (G) + (H) | [18 empty] | 3.25
BDI:20,48% | [18 empty] | 0.66
Preço Unitário Total | [18 empty] | 3.91
Tabela de Preços: TABELA DE TERRAPLENAGEM, PAVIMENTAÇÃO E OBRAS DE ARTE ESPECIAIS - MAR/23 - SEM DESONERAÇÃO - T199 | [18 empty] | Data base: 01/03/2023
Serviço: 42486 SELAGEM DE TRINCA(EXC. MAT. BET. E TRANSP. MAT.) (AC) | [18 empty] | Unidade: l
(A)Equipamento |  | Código auxiliar | Ut. Pr |  | Ut. Impr |  |  | Vl. Hr. Prod |  |  | Vl. Hr. Imp |  |  |  |  | Consumo |  |  |  | Custo Horário
CAMINHÃO CARROCERIA MADEIRA - 15 T |  | 30035 | 0.3 |  | 0.7 |  |  | 253.44 |  |  | 48.18 |  |  |  |  | 1 |  |  |  | 109.75
(A)Total: | [18 empty] | 109.75
(B)Mão-de-Obra |  | Código auxiliar | Eq. Salarial | Sal/Hora |  |  | Encargos(%) |  |  | Consumo | [8 empty] | Custo Horário
ENCARREGADO DE SERVIÇO |  | 20002 | 10.53 | 22.27 |  |  | 111.5 |  |  | 0.1 | [8 empty] | 2.22
AJUDANTE |  | 20003 | 6.67 | 14.1 |  |  | 111.5 |  |  | 3 | [8 empty] | 42.3
(B)Total: | [18 empty] | 44.52
(C)Itens de Incidência |  | Código auxiliar | % | M. O. |  |  | Equip. |  |  | Mat. |  |  |  | Custo
EPI |  | 0011 | 1.12 | X | [9 empty] | 0.49
ALIMENTAÇÃO |  | 0012 | 9.6 | X | [9 empty] | 4.27
TRANSP. DE PESSOAL |  | 0013 | 4.79 | X | [9 empty] | 2.13
(C)Total: | [18 empty] | 6.89
Custo Horário da Execução (A) + (B) + (C) | [12 empty] | 161.16
(D) Produção da Equipe | [12 empty] | 50
(E) Custo Unitário da Execução [(A) + (B) + (C)] / (D) | [12 empty] | 3.22
(F)Materiais |  | Código auxiliar | Unid. | Custo Unitário | [5 empty] | Consumo | [7 empty] | Custo Unitário
AREIA - COMERCIAL (AC) |  | 10081 | m3 | 110.34 | [5 empty] | 0.002 | [7 empty] | 0.22
(F)Total: | [18 empty] | 0.22
(G)Serviços |  | Código auxiliar | Unid. | Custo Unitário |  |  |  |  | Consumo | [7 empty] | Custo Unitário
(G)Total: | [18 empty] | 0
(H)Itens de Transporte |  | Código auxiliar | Unid. | Fórmula |  |  |  | X1 | X2 |  |  | X3 |  |  | Custo |  |  |  | Consumo |  | Custo Unit.
(H)Total: | [18 empty] | 0
Custo Direto Total (E) + (F) + (G) + (H) | [18 empty] | 3.44
BDI:20,48% | [18 empty] | 0.7
Preço Unitário Total | [18 empty] | 4.14
Tabela de Preços: TABELA DE TERRAPLENAGEM, PAVIMENTAÇÃO E OBRAS DE ARTE ESPECIAIS - MAR/23 - SEM DESONERAÇÃO - T199 | [18 empty] | Data base: 01/03/2023
Serviço: 42491 USINAGEM PMF (EXC. FORN.BET. E TRANSP.) (BC) | [18 empty] | Unidade: m3
(A)Equipamento |  | Código auxiliar | Ut. Pr |  | Ut. Impr |  |  | Vl. Hr. Prod |  |  | Vl. Hr. Imp |  |  |  |  | Consumo |  |  |  | Custo Horário
CARREGADEIRA DE PNEUS CAT - 950 H OU EQUIVALENTE |  | 30007 | 0.8 |  | 0.2 |  |  | 387.15 |  |  | 157.05 |  |  |  |  | 1 |  |  |  | 341.13
TANQUE DE ESTOCAGEM ASFALTO (30.000L) |  | 30020 | 1 |  | 0 |  |  | 44.7 |  |  | 27.51 |  |  |  |  | 1 |  |  |  | 44.7
USINA PRÉ-MISTURADO A FRIO 60 t/h |  | 30024 | 1 |  | 0 |  |  | 53.24 |  |  | 42.95 |  |  |  |  | 1 |  |  |  | 53.24
GRUPO GERADOR 145 / 160 KVA |  | 30043 | 1 |  | 0 |  |  | 143.93 |  |  | 5.28 |  |  |  |  | 1 |  |  |  | 143.93
(A)Total: | [18 empty] | 583
(B)Mão-de-Obra |  | Código auxiliar | Eq. Salarial | Sal/Hora |  |  | Encargos(%) |  |  | Consumo | [8 empty] | Custo Horário
ENCARREGADO DE SERVIÇO |  | 20002 | 10.53 | 22.27 |  |  | 111.5 |  |  | 1 | [8 empty] | 22.27
AJUDANTE |  | 20003 | 6.67 | 14.1 |  |  | 111.5 |  |  | 5 | [8 empty] | 70.5
(B)Total: | [18 empty] | 92.77
(C)Itens de Incidência |  | Código auxiliar | % | M. O. |  |  | Equip. |  |  | Mat. |  |  |  | Custo
EPI |  | 0011 | 1.12 | X | [9 empty] | 1.03
ALIMENTAÇÃO |  | 0012 | 9.6 | X | [9 empty] | 8.9
TRANSP. DE PESSOAL |  | 0013 | 4.79 | X | [9 empty] | 4.44
(C)Total: | [18 empty] | 14.37
Custo Horário da Execução (A) + (B) + (C) | [12 empty] | 690.14
(D) Produção da Equipe | [12 empty] | 29
(E) Custo Unitário da Execução [(A) + (B) + (C)] / (D) | [12 empty] | 23.79
(F)Materiais |  | Código auxiliar | Unid. | Custo Unitário | [5 empty] | Consumo | [7 empty] | Custo Unitário
BRITA - COMERCIAL (BC) |  | 10082 | m3 | 84.28 | [5 empty] | 0.613 | [7 empty] | 51.66
BRITA PÓ DE PEDRA (BC) |  | 10093 | m3 | 73.64 | [5 empty] | 0.92 | [7 empty] | 67.74
(F)Total: | [18 empty] | 119.4
(G)Serviços |  | Código auxiliar | Unid. | Custo Unitário |  |  |  |  | Consumo | [7 empty] | Custo Unitário
(G)Total: | [18 empty] | 0
(H)Itens de Transporte |  | Código auxiliar | Unid. | Fórmula |  |  |  | X1 | X2 |  |  | X3 |  |  | Custo |  |  |  | Consumo |  | Custo Unit.
(H)Total: | [18 empty] | 0
Custo Direto Total (E) + (F) + (G) + (H) | [18 empty] | 143.19
BDI:20,48% | [18 empty] | 29.32
Preço Unitário Total | [18 empty] | 172.51
Tabela de Preços: TABELA DE TERRAPLENAGEM, PAVIMENTAÇÃO E OBRAS DE ARTE ESPECIAIS - MAR/23 - SEM DESONERAÇÃO - T199 | [18 empty] | Data base: 01/03/2023
Serviço: 42496 USINAGEM CBUQ(EXC. FORN. BET. E TRANSP.) (AC/BC) | [18 empty] | Unidade: m3
(A)Equipamento |  | Código auxiliar | Ut. Pr |  | Ut. Impr |  |  | Vl. Hr. Prod |  |  | Vl. Hr. Imp |  |  |  |  | Consumo |  |  |  | Custo Horário
CARREGADEIRA DE PNEUS CAT - 950 H OU EQUIVALENTE |  | 30007 | 0.51 |  | 0.49 |  |  | 387.15 |  |  | 157.05 |  |  |  |  | 1 |  |  |  | 274.39
TANQUE DE ESTOCAGEM ASFALTO (30.000L) |  | 30020 | 1 |  | 0 |  |  | 44.7 |  |  | 27.51 |  |  |  |  | 1 |  |  |  | 44.7
AQUECEDOR DE FLUÍDO TÉRMICO C/ CALDEIRA |  | 30022 | 1 |  | 0 |  |  | 51.26 |  |  | 30.76 |  |  |  |  | 1 |  |  |  | 51.26
USINA DE ASFALTO A QUENTE : DMC-2 - 40/60 T/H |  | 30025 | 1 |  | 0 |  |  | 238.55 |  |  | 135.56 |  |  |  |  | 1 |  |  |  | 238.55
GRUPO GERADOR 145 / 160 KVA |  | 30043 | 1 |  | 0 |  |  | 143.93 |  |  | 5.28 |  |  |  |  | 1 |  |  |  | 143.93
(A)Total: | [18 empty] | 752.83
(B)Mão-de-Obra |  | Código auxiliar | Eq. Salarial | Sal/Hora |  |  | Encargos(%) |  |  | Consumo | [8 empty] | Custo Horário
ENCARREGADO DE SERVIÇO |  | 20002 | 10.53 | 22.27 |  |  | 111.5 |  |  | 1 | [8 empty] | 22.27
AJUDANTE |  | 20003 | 6.67 | 14.1 |  |  | 111.5 |  |  | 5 | [8 empty] | 70.5
(B)Total: | [18 empty] | 92.77
(C)Itens de Incidência |  | Código auxiliar | % | M. O. |  |  | Equip. |  |  | Mat. |  |  |  | Custo
EPI |  | 0011 | 1.12 | X | [9 empty] | 1.03
ALIMENTAÇÃO |  | 0012 | 9.6 | X | [9 empty] | 8.9
TRANSP. DE PESSOAL |  | 0013 | 4.79 | X | [9 empty] | 4.44
(C)Total: | [18 empty] | 14.37
Custo Horário da Execução (A) + (B) + (C) | [12 empty] | 859.97
(D) Produção da Equipe | [12 empty] | 19
(E) Custo Unitário da Execução [(A) + (B) + (C)] / (D) | [12 empty] | 45.26
(F)Materiais |  | Código auxiliar | Unid. | Custo Unitário | [5 empty] | Consumo | [7 empty] | Custo Unitário
FILLER |  | 10020 | Kg | 0.22 | [5 empty] | 48 | [7 empty] | 10.56
ÓLEO COMBUSTÍVEL BPF (1A) - DENSIDADE 1,024kg/l |  | 10032 | Kg | 4.62 | [5 empty] | 24 | [7 empty] | 110.88
AREIA - COMERCIAL (AC) |  | 10081 | m3 | 110.34 | [5 empty] | 0.24 | [7 empty] | 26.48
BRITA - COMERCIAL (BC) |  | 10082 | m3 | 84.28 | [5 empty] | 1.36 | [7 empty] | 114.62
(F)Total: | [18 empty] | 262.54
(G)Serviços |  | Código auxiliar | Unid. | Custo Unitário |  |  |  |  | Consumo | [7 empty] | Custo Unitário
(G)Total: | [18 empty] | 0
(H)Itens de Transporte |  | Código auxiliar | Unid. | Fórmula |  |  |  | X1 | X2 |  |  | X3 |  |  | Custo |  |  |  | Consumo |  | Custo Unit.
(H)Total: | [18 empty] | 0
Custo Direto Total (E) + (F) + (G) + (H) | [18 empty] | 307.8
BDI:20,48% | [18 empty] | 63.03
Preço Unitário Total | [18 empty] | 370.83
Tabela de Preços: TABELA DE TERRAPLENAGEM, PAVIMENTAÇÃO E OBRAS DE ARTE ESPECIAIS - MAR/23 - SEM DESONERAÇÃO - T199 | [18 empty] | Data base: 01/03/2023
Serviço: 42800 GABIÕES (1,00 M) | [18 empty] | Unidade: m3
(A)Equipamento |  | Código auxiliar | Ut. Pr |  | Ut. Impr |  |  | Vl. Hr. Prod |  |  | Vl. Hr. Imp |  |  |  |  | Consumo |  |  |  | Custo Horário
(A)Total: | [18 empty] | 0
(B)Mão-de-Obra |  | Código auxiliar | Eq. Salarial | Sal/Hora |  |  | Encargos(%) |  |  | Consumo | [8 empty] | Custo Horário
ENCARREGADO DE SERVIÇO |  | 20002 | 10.53 | 22.27 |  |  | 111.5 |  |  | 1 | [8 empty] | 22.27
AJUDANTE |  | 20003 | 6.67 | 14.1 |  |  | 111.5 |  |  | 5 | [8 empty] | 70.5
PEDREIRO |  | 20017 | 8.85 | 18.71 |  |  | 111.5 |  |  | 5 | [8 empty] | 93.55
ARMADOR |  | 20018 | 8.85 | 18.71 |  |  | 111.5 |  |  | 1 | [8 empty] | 18.71
(B)Total: | [18 empty] | 205.03
(C)Itens de Incidência |  | Código auxiliar | % | M. O. |  |  | Equip. |  |  | Mat. |  |  |  | Custo
FERRAMENTAS MANUAIS |  | 0014 | 5 | X | [9 empty] | 10.25
EPI |  | 0011 | 1.12 | X | [9 empty] | 2.29
ALIMENTAÇÃO |  | 0012 | 9.6 | X | [9 empty] | 19.68
TRANSP. DE PESSOAL |  | 0013 | 4.79 | X | [9 empty] | 9.82
(C)Total: | [18 empty] | 42.04
Custo Horário da Execução (A) + (B) + (C) | [12 empty] | 247.07
(D) Produção da Equipe | [12 empty] | 2
(E) Custo Unitário da Execução [(A) + (B) + (C)] / (D) | [12 empty] | 123.53
(F)Materiais |  | Código auxiliar | Unid. | Custo Unitário | [5 empty] | Consumo | [7 empty] | Custo Unitário
PEDRA DE MÃO / MARROADA |  | 10034 | m3 | 76.99 | [5 empty] | 1.1 | [7 empty] | 84.68
TELA DE AÇO REVEST. PVC P/ GABIÕES (1,00M) - TIPO CAIXÃO |  | 10055 | m3 | 449.01 | [5 empty] | 1.1 | [7 empty] | 493.91
(F)Total: | [18 empty] | 578.59
(G)Serviços |  | Código auxiliar | Unid. | Custo Unitário |  |  |  |  | Consumo | [7 empty] | Custo Unitário
ESCAVAÇÃO MANUAL |  | 47027 | m3 | 53.63 |  |  |  |  | 0.4 | [7 empty] | 21.45
(G)Total: | [18 empty] | 21.45
(H)Itens de Transporte |  | Código auxiliar | Unid. | Fórmula |  |  |  | X1 | X2 |  |  | X3 |  |  | Custo |  |  |  | Consumo |  | Custo Unit.
(H)Total: | [18 empty] | 0
Custo Direto Total (E) + (F) + (G) + (H) | [18 empty] | 723.57
BDI:20,48% | [18 empty] | 148.18
Preço Unitário Total | [18 empty] | 871.75
Tabela de Preços: TABELA DE TERRAPLENAGEM, PAVIMENTAÇÃO E OBRAS DE ARTE ESPECIAIS - MAR/23 - SEM DESONERAÇÃO - T199 | [18 empty] | Data base: 01/03/2023
Serviço: 42805 GABIÕES (0,5 M) | [18 empty] | Unidade: m3
(A)Equipamento |  | Código auxiliar | Ut. Pr |  | Ut. Impr |  |  | Vl. Hr. Prod |  |  | Vl. Hr. Imp |  |  |  |  | Consumo |  |  |  | Custo Horário
(A)Total: | [18 empty] | 0
(B)Mão-de-Obra |  | Código auxiliar | Eq. Salarial | Sal/Hora |  |  | Encargos(%) |  |  | Consumo | [8 empty] | Custo Horário
ENCARREGADO DE SERVIÇO |  | 20002 | 10.53 | 22.27 |  |  | 111.5 |  |  | 1 | [8 empty] | 22.27
AJUDANTE |  | 20003 | 6.67 | 14.1 |  |  | 111.5 |  |  | 5 | [8 empty] | 70.5
PEDREIRO |  | 20017 | 8.85 | 18.71 |  |  | 111.5 |  |  | 5 | [8 empty] | 93.55
ARMADOR |  | 20018 | 8.85 | 18.71 |  |  | 111.5 |  |  | 1 | [8 empty] | 18.71
(B)Total: | [18 empty] | 205.03
(C)Itens de Incidência |  | Código auxiliar | % | M. O. |  |  | Equip. |  |  | Mat. |  |  |  | Custo
FERRAMENTAS MANUAIS |  | 0014 | 5 | X | [9 empty] | 10.25
EPI |  | 0011 | 1.12 | X | [9 empty] | 2.29
ALIMENTAÇÃO |  | 0012 | 9.6 | X | [9 empty] | 19.68
TRANSP. DE PESSOAL |  | 0013 | 4.79 | X | [9 empty] | 9.82
(C)Total: | [18 empty] | 42.04
Custo Horário da Execução (A) + (B) + (C) | [12 empty] | 247.07
(D) Produção da Equipe | [12 empty] | 2
(E) Custo Unitário da Execução [(A) + (B) + (C)] / (D) | [12 empty] | 123.53
(F)Materiais |  | Código auxiliar | Unid. | Custo Unitário | [5 empty] | Consumo | [7 empty] | Custo Unitário
PEDRA DE MÃO / MARROADA |  | 10034 | m3 | 76.99 | [5 empty] | 1.1 | [7 empty] | 84.68
TELA DE AÇO REVEST. PVC P/ GABIÕES (0,50M) - TIPO CAIXÃO |  | 10057 | m3 | 561.67 | [5 empty] | 1.1 | [7 empty] | 617.83
(F)Total: | [18 empty] | 702.51
(G)Serviços |  | Código auxiliar | Unid. | Custo Unitário |  |  |  |  | Consumo | [7 empty] | Custo Unitário
ESCAVAÇÃO MANUAL |  | 47027 | m3 | 53.63 |  |  |  |  | 0.4 | [7 empty] | 21.45
(G)Total: | [18 empty] | 21.45
(H)Itens de Transporte |  | Código auxiliar | Unid. | Fórmula |  |  |  | X1 | X2 |  |  | X3 |  |  | Custo |  |  |  | Consumo |  | Custo Unit.
(H)Total: | [18 empty] | 0
Custo Direto Total (E) + (F) + (G) + (H) | [18 empty] | 847.49
BDI:20,48% | [18 empty] | 173.56
Preço Unitário Total | [18 empty] | 1021.05
Tabela de Preços: TABELA DE TERRAPLENAGEM, PAVIMENTAÇÃO E OBRAS DE ARTE ESPECIAIS - MAR/23 - SEM DESONERAÇÃO - T199 | [18 empty] | Data base: 01/03/2023
Serviço: 42810 COLCHÕES RENO (0,3 M) | [18 empty] | Unidade: m3
(A)Equipamento |  | Código auxiliar | Ut. Pr |  | Ut. Impr |  |  | Vl. Hr. Prod |  |  | Vl. Hr. Imp |  |  |  |  | Consumo |  |  |  | Custo Horário
(A)Total: | [18 empty] | 0
(B)Mão-de-Obra |  | Código auxiliar | Eq. Salarial | Sal/Hora |  |  | Encargos(%) |  |  | Consumo | [8 empty] | Custo Horário
ENCARREGADO DE SERVIÇO |  | 20002 | 10.53 | 22.27 |  |  | 111.5 |  |  | 1 | [8 empty] | 22.27
AJUDANTE |  | 20003 | 6.67 | 14.1 |  |  | 111.5 |  |  | 5 | [8 empty] | 70.5
PEDREIRO |  | 20017 | 8.85 | 18.71 |  |  | 111.5 |  |  | 5 | [8 empty] | 93.55
ARMADOR |  | 20018 | 8.85 | 18.71 |  |  | 111.5 |  |  | 2 | [8 empty] | 37.42
(B)Total: | [18 empty] | 223.74
(C)Itens de Incidência |  | Código auxiliar | % | M. O. |  |  | Equip. |  |  | Mat. |  |  |  | Custo
FERRAMENTAS MANUAIS |  | 0014 | 5 | X | [9 empty] | 11.18
EPI |  | 0011 | 1.12 | X | [9 empty] | 2.5
ALIMENTAÇÃO |  | 0012 | 9.6 | X | [9 empty] | 21.47
TRANSP. DE PESSOAL |  | 0013 | 4.79 | X | [9 empty] | 10.71
(C)Total: | [18 empty] | 45.86
Custo Horário da Execução (A) + (B) + (C) | [12 empty] | 269.6
(D) Produção da Equipe | [12 empty] | 2
(E) Custo Unitário da Execução [(A) + (B) + (C)] / (D) | [12 empty] | 134.8
(F)Materiais |  | Código auxiliar | Unid. | Custo Unitário | [5 empty] | Consumo | [7 empty] | Custo Unitário
PEDRA DE MÃO / MARROADA |  | 10034 | m3 | 76.99 | [5 empty] | 1.1 | [7 empty] | 84.68
TELA DE AÇO REVEST. PVC P/ GABIÕES (0,30M) - TIPO COLCHÃO |  | 10056 | m3 | 1334.82 | [5 empty] | 1.1 | [7 empty] | 1468.3
(F)Total: | [18 empty] | 1552.98
(G)Serviços |  | Código auxiliar | Unid. | Custo Unitário |  |  |  |  | Consumo | [7 empty] | Custo Unitário
ESCAVAÇÃO MANUAL |  | 47027 | m3 | 53.63 |  |  |  |  | 0.4 | [7 empty] | 21.45
(G)Total: | [18 empty] | 21.45
(H)Itens de Transporte |  | Código auxiliar | Unid. | Fórmula |  |  |  | X1 | X2 |  |  | X3 |  |  | Custo |  |  |  | Consumo |  | Custo Unit.
(H)Total: | [18 empty] | 0
Custo Direto Total (E) + (F) + (G) + (H) | [18 empty] | 1709.23
BDI:20,48% | [18 empty] | 350.05
Preço Unitário Total | [18 empty] | 2059.28
Tabela de Preços: TABELA DE TERRAPLENAGEM, PAVIMENTAÇÃO E OBRAS DE ARTE ESPECIAIS - MAR/23 - SEM DESONERAÇÃO - T199 | [18 empty] | Data base: 01/03/2023
Serviço: 42816 RIP-RAP | [18 empty] | Unidade: m3
(A)Equipamento |  | Código auxiliar | Ut. Pr |  | Ut. Impr |  |  | Vl. Hr. Prod |  |  | Vl. Hr. Imp |  |  |  |  | Consumo |  |  |  | Custo Horário
BETONEIRA DE 320L - DIESEL |  | 30031 | 1 |  | 0 |  |  | 7.43 |  |  | 0.83 |  |  |  |  | 1 |  |  |  | 7.43
CARRINHO DE MÃO 80L |  | 30033 | 1 |  | 0 |  |  | 0.75 |  |  | 0.5 |  |  |  |  | 3 |  |  |  | 2.25
(A)Total: | [18 empty] | 9.68
(B)Mão-de-Obra |  | Código auxiliar | Eq. Salarial | Sal/Hora |  |  | Encargos(%) |  |  | Consumo | [8 empty] | Custo Horário
ENCARREGADO DE SERVIÇO |  | 20002 | 10.53 | 22.27 |  |  | 111.5 |  |  | 0.5 | [8 empty] | 11.13
AJUDANTE |  | 20003 | 6.67 | 14.1 |  |  | 111.5 |  |  | 9 | [8 empty] | 126.9
PEDREIRO |  | 20017 | 8.85 | 18.71 |  |  | 111.5 |  |  | 1 | [8 empty] | 18.71
(B)Total: | [18 empty] | 156.74
(C)Itens de Incidência |  | Código auxiliar | % | M. O. |  |  | Equip. |  |  | Mat. |  |  |  | Custo
FERRAMENTAS MANUAIS |  | 0014 | 5 | X | [9 empty] | 7.83
EPI |  | 0011 | 1.12 | X | [9 empty] | 1.75
ALIMENTAÇÃO |  | 0012 | 9.6 | X | [9 empty] | 15.04
TRANSP. DE PESSOAL |  | 0013 | 4.79 | X | [9 empty] | 7.5
(C)Total: | [18 empty] | 32.12
Custo Horário da Execução (A) + (B) + (C) | [12 empty] | 198.54
(D) Produção da Equipe | [12 empty] | 4
(E) Custo Unitário da Execução [(A) + (B) + (C)] / (D) | [12 empty] | 49.63
(F)Materiais |  | Código auxiliar | Unid. | Custo Unitário | [5 empty] | Consumo | [7 empty] | Custo Unitário
CIMENTO PORTLAND CP II - 32 |  | 10010 | Kg | 0.65 | [5 empty] | 150 | [7 empty] | 97.5
SACO DE POLIPROPILENO 50kg - SACO RAFIA |  | 10047 | un | 2.18 | [5 empty] | 20 | [7 empty] | 43.6
AREIA - COMERCIAL (AC) |  | 10081 | m3 | 110.34 | [5 empty] | 1 | [7 empty] | 110.34
(F)Total: | [18 empty] | 251.44
(G)Serviços |  | Código auxiliar | Unid. | Custo Unitário |  |  |  |  | Consumo | [7 empty] | Custo Unitário
(G)Total: | [18 empty] | 0
(H)Itens de Transporte |  | Código auxiliar | Unid. | Fórmula |  |  |  | X1 | X2 |  |  | X3 |  |  | Custo |  |  |  | Consumo |  | Custo Unit.
(H)Total: | [18 empty] | 0
Custo Direto Total (E) + (F) + (G) + (H) | [18 empty] | 301.07
BDI:20,48% | [18 empty] | 61.65
Preço Unitário Total | [18 empty] | 362.72
Tabela de Preços: TABELA DE TERRAPLENAGEM, PAVIMENTAÇÃO E OBRAS DE ARTE ESPECIAIS - MAR/23 - SEM DESONERAÇÃO - T199 | [18 empty] | Data base: 01/03/2023
Serviço: 42820 DEMOLIÇÃO DE CONCRETO SIMPLES | [18 empty] | Unidade: m3
(A)Equipamento |  | Código auxiliar | Ut. Pr |  | Ut. Impr |  |  | Vl. Hr. Prod |  |  | Vl. Hr. Imp |  |  |  |  | Consumo |  |  |  | Custo Horário
CAMINHÃO BASCULANTE 10 M3 - 15 T |  | 30037 | 1 |  | 0 |  |  | 296.79 |  |  | 57.98 |  |  |  |  | 0.1 |  |  |  | 29.67
(A)Total: | [18 empty] | 29.67
(B)Mão-de-Obra |  | Código auxiliar | Eq. Salarial | Sal/Hora |  |  | Encargos(%) |  |  | Consumo | [8 empty] | Custo Horário
ENCARREGADO DE SERVIÇO |  | 20002 | 10.53 | 22.27 |  |  | 111.5 |  |  | 1 | [8 empty] | 22.27
SERVENTE |  | 20031 | 6.14 | 12.98 |  |  | 111.5 |  |  | 8 | [8 empty] | 103.84
(B)Total: | [18 empty] | 126.11
(C)Itens de Incidência |  | Código auxiliar | % | M. O. |  |  | Equip. |  |  | Mat. |  |  |  | Custo
FERRAMENTAS MANUAIS |  | 0014 | 5 | X | [9 empty] | 6.3
EPI |  | 0011 | 1.12 | X | [9 empty] | 1.41
ALIMENTAÇÃO |  | 0012 | 9.6 | X | [9 empty] | 12.1
TRANSP. DE PESSOAL |  | 0013 | 4.79 | X | [9 empty] | 6.04
(C)Total: | [18 empty] | 25.85
Custo Horário da Execução (A) + (B) + (C) | [12 empty] | 181.63
(D) Produção da Equipe | [12 empty] | 1
(E) Custo Unitário da Execução [(A) + (B) + (C)] / (D) | [12 empty] | 181.63
(F)Materiais |  | Código auxiliar | Unid. | Custo Unitário | [5 empty] | Consumo | [7 empty] | Custo Unitário
(F)Total: | [18 empty] | 0
(G)Serviços |  | Código auxiliar | Unid. | Custo Unitário |  |  |  |  | Consumo | [7 empty] | Custo Unitário
(G)Total: | [18 empty] | 0
(H)Itens de Transporte |  | Código auxiliar | Unid. | Fórmula |  |  |  | X1 | X2 |  |  | X3 |  |  | Custo |  |  |  | Consumo |  | Custo Unit.
(H)Total: | [18 empty] | 0
Custo Direto Total (E) + (F) + (G) + (H) | [18 empty] | 181.63
BDI:20,48% | [18 empty] | 37.19
Preço Unitário Total | [18 empty] | 218.82
Tabela de Preços: TABELA DE TERRAPLENAGEM, PAVIMENTAÇÃO E OBRAS DE ARTE ESPECIAIS - MAR/23 - SEM DESONERAÇÃO - T199 | [18 empty] | Data base: 01/03/2023
Serviço: 42825 DEMOLIÇÃO DE CONCRETO ARMADO | [18 empty] | Unidade: m3
(A)Equipamento |  | Código auxiliar | Ut. Pr |  | Ut. Impr |  |  | Vl. Hr. Prod |  |  | Vl. Hr. Imp |  |  |  |  | Consumo |  |  |  | Custo Horário
COMPRESSOR DE AR 340 PCM |  | 30027 | 1 |  | 0 |  |  | 126.76 |  |  | 18.77 |  |  |  |  | 1 |  |  |  | 126.76
MARTELETE PERFURADOR / ROMPEDOR - AR COMPRIMIDO (25kg) |  | 30028 | 1 |  | 0 |  |  | 21.73 |  |  | 20.22 |  |  |  |  | 3 |  |  |  | 65.19
CAMINHÃO BASCULANTE 10 M3 - 15 T |  | 30037 | 1 |  | 0 |  |  | 296.79 |  |  | 57.98 |  |  |  |  | 0.05 |  |  |  | 14.83
(A)Total: | [18 empty] | 206.78
(B)Mão-de-Obra |  | Código auxiliar | Eq. Salarial | Sal/Hora |  |  | Encargos(%) |  |  | Consumo | [8 empty] | Custo Horário
ENCARREGADO DE SERVIÇO |  | 20002 | 10.53 | 22.27 |  |  | 111.5 |  |  | 1 | [8 empty] | 22.27
SERVENTE |  | 20031 | 6.14 | 12.98 |  |  | 111.5 |  |  | 1 | [8 empty] | 12.98
(B)Total: | [18 empty] | 35.25
(C)Itens de Incidência |  | Código auxiliar | % | M. O. |  |  | Equip. |  |  | Mat. |  |  |  | Custo
FERRAMENTAS MANUAIS |  | 0014 | 5 | X | [9 empty] | 1.76
EPI |  | 0011 | 1.12 | X | [9 empty] | 0.39
ALIMENTAÇÃO |  | 0012 | 9.6 | X | [9 empty] | 3.38
TRANSP. DE PESSOAL |  | 0013 | 4.79 | X | [9 empty] | 1.68
(C)Total: | [18 empty] | 7.21
Custo Horário da Execução (A) + (B) + (C) | [12 empty] | 249.24
(D) Produção da Equipe | [12 empty] | 0.4
(E) Custo Unitário da Execução [(A) + (B) + (C)] / (D) | [12 empty] | 623.1
(F)Materiais |  | Código auxiliar | Unid. | Custo Unitário | [5 empty] | Consumo | [7 empty] | Custo Unitário
(F)Total: | [18 empty] | 0
(G)Serviços |  | Código auxiliar | Unid. | Custo Unitário |  |  |  |  | Consumo | [7 empty] | Custo Unitário
(G)Total: | [18 empty] | 0
(H)Itens de Transporte |  | Código auxiliar | Unid. | Fórmula |  |  |  | X1 | X2 |  |  | X3 |  |  | Custo |  |  |  | Consumo |  | Custo Unit.
(H)Total: | [18 empty] | 0
Custo Direto Total (E) + (F) + (G) + (H) | [18 empty] | 623.1
BDI:20,48% | [18 empty] | 127.61
Preço Unitário Total | [18 empty] | 750.71
Tabela de Preços: TABELA DE TERRAPLENAGEM, PAVIMENTAÇÃO E OBRAS DE ARTE ESPECIAIS - MAR/23 - SEM DESONERAÇÃO - T199 | [18 empty] | Data base: 01/03/2023
Serviço: 42831 CONCRETO FCK=11 MPA P/ DRENAGEM | [18 empty] | Unidade: m3
(A)Equipamento |  | Código auxiliar | Ut. Pr |  | Ut. Impr |  |  | Vl. Hr. Prod |  |  | Vl. Hr. Imp |  |  |  |  | Consumo |  |  |  | Custo Horário
BETONEIRA DE 320L - DIESEL |  | 30031 | 0.3894 |  | 0.6106 |  |  | 7.43 |  |  | 0.83 |  |  |  |  | 1.8336 |  |  |  | 6.21
CAMINHÃO BASCULANTE 10 M3 - 15 T |  | 30037 | 1 |  | 0 |  |  | 296.79 |  |  | 57.98 |  |  |  |  | 0.0278 |  |  |  | 8.25
(A)Total: | [18 empty] | 14.46
(B)Mão-de-Obra |  | Código auxiliar | Eq. Salarial | Sal/Hora |  |  | Encargos(%) |  |  | Consumo | [8 empty] | Custo Horário
ENCARREGADO DE SERVIÇO |  | 20002 | 10.53 | 22.27 |  |  | 111.5 |  |  | 0.25 | [8 empty] | 5.56
AJUDANTE |  | 20003 | 6.67 | 14.1 |  |  | 111.5 |  |  | 0.8 | [8 empty] | 11.28
PEDREIRO |  | 20017 | 8.85 | 18.71 |  |  | 111.5 |  |  | 0.4 | [8 empty] | 7.48
SERVENTE |  | 20031 | 6.14 | 12.98 |  |  | 111.5 |  |  | 3.2378 | [8 empty] | 42.02
(B)Total: | [18 empty] | 66.34
(C)Itens de Incidência |  | Código auxiliar | % | M. O. |  |  | Equip. |  |  | Mat. |  |  |  | Custo
FERRAMENTAS MANUAIS |  | 0014 | 5 | X | [9 empty] | 3.31
EPI |  | 0011 | 1.12 | X | [9 empty] | 0.74
ALIMENTAÇÃO |  | 0012 | 9.6 | X | [9 empty] | 6.36
TRANSP. DE PESSOAL |  | 0013 | 4.79 | X | [9 empty] | 3.17
(C)Total: | [18 empty] | 13.58
Custo Horário da Execução (A) + (B) + (C) | [12 empty] | 94.38
(D) Produção da Equipe | [12 empty] | 2.0954
(E) Custo Unitário da Execução [(A) + (B) + (C)] / (D) | [12 empty] | 45.04
(F)Materiais |  | Código auxiliar | Unid. | Custo Unitário | [5 empty] | Consumo | [7 empty] | Custo Unitário
CIMENTO PORTLAND CP II - 32 |  | 10010 | Kg | 0.65 | [5 empty] | 250 | [7 empty] | 162.5
AREIA - COMERCIAL (AC) |  | 10081 | m3 | 110.34 | [5 empty] | 0.7 | [7 empty] | 77.23
BRITA - COMERCIAL (BC) |  | 10082 | m3 | 84.28 | [5 empty] | 0.74 | [7 empty] | 62.36
(F)Total: | [18 empty] | 302.09
(G)Serviços |  | Código auxiliar | Unid. | Custo Unitário |  |  |  |  | Consumo | [7 empty] | Custo Unitário
(G)Total: | [18 empty] | 0
(H)Itens de Transporte |  | Código auxiliar | Unid. | Fórmula |  |  |  | X1 | X2 |  |  | X3 |  |  | Custo |  |  |  | Consumo |  | Custo Unit.
(H)Total: | [18 empty] | 0
Custo Direto Total (E) + (F) + (G) + (H) | [18 empty] | 347.13
BDI:20,48% | [18 empty] | 71.09
Preço Unitário Total | [18 empty] | 418.22
Tabela de Preços: TABELA DE TERRAPLENAGEM, PAVIMENTAÇÃO E OBRAS DE ARTE ESPECIAIS - MAR/23 - SEM DESONERAÇÃO - T199 | [18 empty] | Data base: 01/03/2023
Serviço: 42836 CONCRETO FCK=15 MPA P/ DRENAGEM | [18 empty] | Unidade: m3
(A)Equipamento |  | Código auxiliar | Ut. Pr |  | Ut. Impr |  |  | Vl. Hr. Prod |  |  | Vl. Hr. Imp |  |  |  |  | Consumo |  |  |  | Custo Horário
BETONEIRA DE 320L - DIESEL |  | 30031 | 0.3894 |  | 0.6106 |  |  | 7.43 |  |  | 0.83 |  |  |  |  | 1.8336 |  |  |  | 6.21
CAMINHÃO BASCULANTE 10 M3 - 15 T |  | 30037 | 1 |  | 0 |  |  | 296.79 |  |  | 57.98 |  |  |  |  | 0.0278 |  |  |  | 8.25
(A)Total: | [18 empty] | 14.46
(B)Mão-de-Obra |  | Código auxiliar | Eq. Salarial | Sal/Hora |  |  | Encargos(%) |  |  | Consumo | [8 empty] | Custo Horário
ENCARREGADO DE SERVIÇO |  | 20002 | 10.53 | 22.27 |  |  | 111.5 |  |  | 0.25 | [8 empty] | 5.56
AJUDANTE |  | 20003 | 6.67 | 14.1 |  |  | 111.5 |  |  | 0.8 | [8 empty] | 11.28
PEDREIRO |  | 20017 | 8.85 | 18.71 |  |  | 111.5 |  |  | 0.4 | [8 empty] | 7.48
SERVENTE |  | 20031 | 6.14 | 12.98 |  |  | 111.5 |  |  | 3.2378 | [8 empty] | 42.02
(B)Total: | [18 empty] | 66.34
(C)Itens de Incidência |  | Código auxiliar | % | M. O. |  |  | Equip. |  |  | Mat. |  |  |  | Custo
FERRAMENTAS MANUAIS |  | 0014 | 5 | X | [9 empty] | 3.31
EPI |  | 0011 | 1.12 | X | [9 empty] | 0.74
ALIMENTAÇÃO |  | 0012 | 9.6 | X | [9 empty] | 6.36
TRANSP. DE PESSOAL |  | 0013 | 4.79 | X | [9 empty] | 3.17
(C)Total: | [18 empty] | 13.58
Custo Horário da Execução (A) + (B) + (C) | [12 empty] | 94.38
(D) Produção da Equipe | [12 empty] | 2.1121
(E) Custo Unitário da Execução [(A) + (B) + (C)] / (D) | [12 empty] | 44.68
(F)Materiais |  | Código auxiliar | Unid. | Custo Unitário | [5 empty] | Consumo | [7 empty] | Custo Unitário
CIMENTO PORTLAND CP II - 32 |  | 10010 | Kg | 0.65 | [5 empty] | 280 | [7 empty] | 182
AREIA - COMERCIAL (AC) |  | 10081 | m3 | 110.34 | [5 empty] | 0.923 | [7 empty] | 101.84
BRITA - COMERCIAL (BC) |  | 10082 | m3 | 84.28 | [5 empty] | 0.836 | [7 empty] | 70.45
(F)Total: | [18 empty] | 354.29
(G)Serviços |  | Código auxiliar | Unid. | Custo Unitário |  |  |  |  | Consumo | [7 empty] | Custo Unitário
(G)Total: | [18 empty] | 0
(H)Itens de Transporte |  | Código auxiliar | Unid. | Fórmula |  |  |  | X1 | X2 |  |  | X3 |  |  | Custo |  |  |  | Consumo |  | Custo Unit.
(H)Total: | [18 empty] | 0
Custo Direto Total (E) + (F) + (G) + (H) | [18 empty] | 398.97
BDI:20,48% | [18 empty] | 81.7
Preço Unitário Total | [18 empty] | 480.67
Tabela de Preços: TABELA DE TERRAPLENAGEM, PAVIMENTAÇÃO E OBRAS DE ARTE ESPECIAIS - MAR/23 - SEM DESONERAÇÃO - T199 | [18 empty] | Data base: 01/03/2023
Serviço: 42841 CONCRETO CICLÓPICO FCK=11 MPA P/ DRENAGEM | [18 empty] | Unidade: m3
(A)Equipamento |  | Código auxiliar | Ut. Pr |  | Ut. Impr |  |  | Vl. Hr. Prod |  |  | Vl. Hr. Imp |  |  |  |  | Consumo |  |  |  | Custo Horário
(A)Total: | [18 empty] | 0
(B)Mão-de-Obra |  | Código auxiliar | Eq. Salarial | Sal/Hora |  |  | Encargos(%) |  |  | Consumo | [8 empty] | Custo Horário
ENCARREGADO DE SERVIÇO |  | 20002 | 10.53 | 22.27 |  |  | 111.5 |  |  | 0.25 | [8 empty] | 5.56
AJUDANTE |  | 20003 | 6.67 | 14.1 |  |  | 111.5 |  |  | 4 | [8 empty] | 56.4
(B)Total: | [18 empty] | 61.96
(C)Itens de Incidência |  | Código auxiliar | % | M. O. |  |  | Equip. |  |  | Mat. |  |  |  | Custo
FERRAMENTAS MANUAIS |  | 0014 | 5 | X | [9 empty] | 3.09
EPI |  | 0011 | 1.12 | X | [9 empty] | 0.69
ALIMENTAÇÃO |  | 0012 | 9.6 | X | [9 empty] | 5.94
TRANSP. DE PESSOAL |  | 0013 | 4.79 | X | [9 empty] | 2.96
(C)Total: | [18 empty] | 12.68
Custo Horário da Execução (A) + (B) + (C) | [12 empty] | 74.64
(D) Produção da Equipe | [12 empty] | 3.5
(E) Custo Unitário da Execução [(A) + (B) + (C)] / (D) | [12 empty] | 21.32
(F)Materiais |  | Código auxiliar | Unid. | Custo Unitário | [5 empty] | Consumo | [7 empty] | Custo Unitário
PEDRA DE MÃO / MARROADA |  | 10034 | m3 | 76.99 | [5 empty] | 0.3 | [7 empty] | 23.09
(F)Total: | [18 empty] | 23.09
(G)Serviços |  | Código auxiliar | Unid. | Custo Unitário |  |  |  |  | Consumo | [7 empty] | Custo Unitário
CONCRETO FCK=11 MPA P/ DRENAGEM |  | 42831 | m3 | 347.13 |  |  |  |  | 0.7 | [7 empty] | 242.99
(G)Total: | [18 empty] | 242.99
(H)Itens de Transporte |  | Código auxiliar | Unid. | Fórmula |  |  |  | X1 | X2 |  |  | X3 |  |  | Custo |  |  |  | Consumo |  | Custo Unit.
(H)Total: | [18 empty] | 0
Custo Direto Total (E) + (F) + (G) + (H) | [18 empty] | 287.4
BDI:20,48% | [18 empty] | 58.85
Preço Unitário Total | [18 empty] | 346.25
Tabela de Preços: TABELA DE TERRAPLENAGEM, PAVIMENTAÇÃO E OBRAS DE ARTE ESPECIAIS - MAR/23 - SEM DESONERAÇÃO - T199 | [18 empty] | Data base: 01/03/2023
Serviço: 42845 ENROCAMENTO DE PEDRA ARRUMADA | [18 empty] | Unidade: m3
(A)Equipamento |  | Código auxiliar | Ut. Pr |  | Ut. Impr |  |  | Vl. Hr. Prod |  |  | Vl. Hr. Imp |  |  |  |  | Consumo |  |  |  | Custo Horário
(A)Total: | [18 empty] | 0
(B)Mão-de-Obra |  | Código auxiliar | Eq. Salarial | Sal/Hora |  |  | Encargos(%) |  |  | Consumo | [8 empty] | Custo Horário
ENCARREGADO DE SERVIÇO |  | 20002 | 10.53 | 22.27 |  |  | 111.5 |  |  | 0.2 | [8 empty] | 4.45
AJUDANTE |  | 20003 | 6.67 | 14.1 |  |  | 111.5 |  |  | 4 | [8 empty] | 56.4
PEDREIRO |  | 20017 | 8.85 | 18.71 |  |  | 111.5 |  |  | 0.8 | [8 empty] | 14.96
(B)Total: | [18 empty] | 75.81
(C)Itens de Incidência |  | Código auxiliar | % | M. O. |  |  | Equip. |  |  | Mat. |  |  |  | Custo
EPI |  | 0011 | 1.12 | X | [9 empty] | 0.84
ALIMENTAÇÃO |  | 0012 | 9.6 | X | [9 empty] | 7.27
TRANSP. DE PESSOAL |  | 0013 | 4.79 | X | [9 empty] | 3.63
(C)Total: | [18 empty] | 11.74
Custo Horário da Execução (A) + (B) + (C) | [12 empty] | 87.55
(D) Produção da Equipe | [12 empty] | 1
(E) Custo Unitário da Execução [(A) + (B) + (C)] / (D) | [12 empty] | 87.55
(F)Materiais |  | Código auxiliar | Unid. | Custo Unitário | [5 empty] | Consumo | [7 empty] | Custo Unitário
PEDRA DE MÃO / MARROADA |  | 10034 | m3 | 76.99 | [5 empty] | 1.1 | [7 empty] | 84.68
(F)Total: | [18 empty] | 84.68
(G)Serviços |  | Código auxiliar | Unid. | Custo Unitário |  |  |  |  | Consumo | [7 empty] | Custo Unitário
(G)Total: | [18 empty] | 0
(H)Itens de Transporte |  | Código auxiliar | Unid. | Fórmula |  |  |  | X1 | X2 |  |  | X3 |  |  | Custo |  |  |  | Consumo |  | Custo Unit.
(H)Total: | [18 empty] | 0
Custo Direto Total (E) + (F) + (G) + (H) | [18 empty] | 172.23
BDI:20,48% | [18 empty] | 35.27
Preço Unitário Total | [18 empty] | 207.5
Tabela de Preços: TABELA DE TERRAPLENAGEM, PAVIMENTAÇÃO E OBRAS DE ARTE ESPECIAIS - MAR/23 - SEM DESONERAÇÃO - T199 | [18 empty] | Data base: 01/03/2023
Serviço: 42850 ENROCAMENTO DE PEDRA JOGADA | [18 empty] | Unidade: m3
(A)Equipamento |  | Código auxiliar | Ut. Pr |  | Ut. Impr |  |  | Vl. Hr. Prod |  |  | Vl. Hr. Imp |  |  |  |  | Consumo |  |  |  | Custo Horário
(A)Total: | [18 empty] | 0
(B)Mão-de-Obra |  | Código auxiliar | Eq. Salarial | Sal/Hora |  |  | Encargos(%) |  |  | Consumo | [8 empty] | Custo Horário
ENCARREGADO DE SERVIÇO |  | 20002 | 10.53 | 22.27 |  |  | 111.5 |  |  | 0.1 | [8 empty] | 2.22
AJUDANTE |  | 20003 | 6.67 | 14.1 |  |  | 111.5 |  |  | 2 | [8 empty] | 28.2
(B)Total: | [18 empty] | 30.42
(C)Itens de Incidência |  | Código auxiliar | % | M. O. |  |  | Equip. |  |  | Mat. |  |  |  | Custo
EPI |  | 0011 | 1.12 | X | [9 empty] | 0.34
ALIMENTAÇÃO |  | 0012 | 9.6 | X | [9 empty] | 2.92
TRANSP. DE PESSOAL |  | 0013 | 4.79 | X | [9 empty] | 1.45
(C)Total: | [18 empty] | 4.71
Custo Horário da Execução (A) + (B) + (C) | [12 empty] | 35.13
(D) Produção da Equipe | [12 empty] | 1
(E) Custo Unitário da Execução [(A) + (B) + (C)] / (D) | [12 empty] | 35.13
(F)Materiais |  | Código auxiliar | Unid. | Custo Unitário | [5 empty] | Consumo | [7 empty] | Custo Unitário
PEDRA DE MÃO / MARROADA |  | 10034 | m3 | 76.99 | [5 empty] | 1 | [7 empty] | 76.99
(F)Total: | [18 empty] | 76.99
(G)Serviços |  | Código auxiliar | Unid. | Custo Unitário |  |  |  |  | Consumo | [7 empty] | Custo Unitário
(G)Total: | [18 empty] | 0
(H)Itens de Transporte |  | Código auxiliar | Unid. | Fórmula |  |  |  | X1 | X2 |  |  | X3 |  |  | Custo |  |  |  | Consumo |  | Custo Unit.
(H)Total: | [18 empty] | 0
Custo Direto Total (E) + (F) + (G) + (H) | [18 empty] | 112.12
BDI:20,48% | [18 empty] | 22.96
Preço Unitário Total | [18 empty] | 135.08
Tabela de Preços: TABELA DE TERRAPLENAGEM, PAVIMENTAÇÃO E OBRAS DE ARTE ESPECIAIS - MAR/23 - SEM DESONERAÇÃO - T199 | [18 empty] | Data base: 01/03/2023
Serviço: 42856 ENROCAMENTO DE PEDRA ARGAMASSADA (AC/BC) | [18 empty] | Unidade: m3
(A)Equipamento |  | Código auxiliar | Ut. Pr |  | Ut. Impr |  |  | Vl. Hr. Prod |  |  | Vl. Hr. Imp |  |  |  |  | Consumo |  |  |  | Custo Horário
(A)Total: | [18 empty] | 0
(B)Mão-de-Obra |  | Código auxiliar | Eq. Salarial | Sal/Hora |  |  | Encargos(%) |  |  | Consumo | [8 empty] | Custo Horário
ENCARREGADO DE SERVIÇO |  | 20002 | 10.53 | 22.27 |  |  | 111.5 |  |  | 0.2 | [8 empty] | 4.45
AJUDANTE |  | 20003 | 6.67 | 14.1 |  |  | 111.5 |  |  | 4 | [8 empty] | 56.4
PEDREIRO |  | 20017 | 8.85 | 18.71 |  |  | 111.5 |  |  | 0.8 | [8 empty] | 14.96
(B)Total: | [18 empty] | 75.81
(C)Itens de Incidência |  | Código auxiliar | % | M. O. |  |  | Equip. |  |  | Mat. |  |  |  | Custo
EPI |  | 0011 | 1.12 | X | [9 empty] | 0.84
ALIMENTAÇÃO |  | 0012 | 9.6 | X | [9 empty] | 7.27
TRANSP. DE PESSOAL |  | 0013 | 4.79 | X | [9 empty] | 3.63
(C)Total: | [18 empty] | 11.74
Custo Horário da Execução (A) + (B) + (C) | [12 empty] | 87.55
(D) Produção da Equipe | [12 empty] | 1
(E) Custo Unitário da Execução [(A) + (B) + (C)] / (D) | [12 empty] | 87.55
(F)Materiais |  | Código auxiliar | Unid. | Custo Unitário | [5 empty] | Consumo | [7 empty] | Custo Unitário
PEDRA DE MÃO / MARROADA |  | 10034 | m3 | 76.99 | [5 empty] | 1.15 | [7 empty] | 88.53
(F)Total: | [18 empty] | 88.53
(G)Serviços |  | Código auxiliar | Unid. | Custo Unitário |  |  |  |  | Consumo | [7 empty] | Custo Unitário
ARGAMASSA DE CIMENTO E AREIA 1:4 (AC) |  | 47018 | m3 | 445.07 |  |  |  |  | 0.15 | [7 empty] | 66.76
(G)Total: | [18 empty] | 66.76
(H)Itens de Transporte |  | Código auxiliar | Unid. | Fórmula |  |  |  | X1 | X2 |  |  | X3 |  |  | Custo |  |  |  | Consumo |  | Custo Unit.
(H)Total: | [18 empty] | 0
Custo Direto Total (E) + (F) + (G) + (H) | [18 empty] | 242.84
BDI:20,48% | [18 empty] | 49.73
Preço Unitário Total | [18 empty] | 292.57
Tabela de Preços: TABELA DE TERRAPLENAGEM, PAVIMENTAÇÃO E OBRAS DE ARTE ESPECIAIS - MAR/23 - SEM DESONERAÇÃO - T199 | [18 empty] | Data base: 01/03/2023
Serviço: 42860 PATROLAMENTO | [18 empty] | Unidade: ARE
(A)Equipamento |  | Código auxiliar | Ut. Pr |  | Ut. Impr |  |  | Vl. Hr. Prod |  |  | Vl. Hr. Imp |  |  |  |  | Consumo |  |  |  | Custo Horário
MOTONIVELADORA - CAT 120K OU EQUIVALENTE |  | 30046 | 0.1 |  | 0 |  |  | 239.37 |  |  | 84.93 |  |  |  |  | 1 |  |  |  | 23.93
(A)Total: | [18 empty] | 23.93
(B)Mão-de-Obra |  | Código auxiliar | Eq. Salarial | Sal/Hora |  |  | Encargos(%) |  |  | Consumo | [8 empty] | Custo Horário
ENCARREGADO DE SERVIÇO |  | 20002 | 10.53 | 22.27 |  |  | 111.5 |  |  | 0.01 | [8 empty] | 0.22
(B)Total: | [18 empty] | 0.22
(C)Itens de Incidência |  | Código auxiliar | % | M. O. |  |  | Equip. |  |  | Mat. |  |  |  | Custo
EPI |  | 0011 | 1.12 | X | [9 empty] | 0
ALIMENTAÇÃO |  | 0012 | 9.6 | X | [9 empty] | 0.02
TRANSP. DE PESSOAL |  | 0013 | 4.79 | X | [9 empty] | 0.01
(C)Total: | [18 empty] | 0.03
Custo Horário da Execução (A) + (B) + (C) | [12 empty] | 24.18
(D) Produção da Equipe | [12 empty] | 6.5
(E) Custo Unitário da Execução [(A) + (B) + (C)] / (D) | [12 empty] | 3.72
(F)Materiais |  | Código auxiliar | Unid. | Custo Unitário | [5 empty] | Consumo | [7 empty] | Custo Unitário
(F)Total: | [18 empty] | 0
(G)Serviços |  | Código auxiliar | Unid. | Custo Unitário |  |  |  |  | Consumo | [7 empty] | Custo Unitário
(G)Total: | [18 empty] | 0
(H)Itens de Transporte |  | Código auxiliar | Unid. | Fórmula |  |  |  | X1 | X2 |  |  | X3 |  |  | Custo |  |  |  | Consumo |  | Custo Unit.
(H)Total: | [18 empty] | 0
Custo Direto Total (E) + (F) + (G) + (H) | [18 empty] | 3.72
BDI:20,48% | [18 empty] | 0.76
Preço Unitário Total | [18 empty] | 4.48
Tabela de Preços: TABELA DE TERRAPLENAGEM, PAVIMENTAÇÃO E OBRAS DE ARTE ESPECIAIS - MAR/23 - SEM DESONERAÇÃO - T199 | [18 empty] | Data base: 01/03/2023
Serviço: 44001 LIMPEZA (PAV.URB.) | [18 empty] | Unidade: m2
(A)Equipamento |  | Código auxiliar | Ut. Pr |  | Ut. Impr |  |  | Vl. Hr. Prod |  |  | Vl. Hr. Imp |  |  |  |  | Consumo |  |  |  | Custo Horário
MOTONIVELADORA - CAT 120K OU EQUIVALENTE |  | 30046 | 1 |  | 0 |  |  | 239.37 |  |  | 84.93 |  |  |  |  | 1 |  |  |  | 239.37
(A)Total: | [18 empty] | 239.37
(B)Mão-de-Obra |  | Código auxiliar | Eq. Salarial | Sal/Hora |  |  | Encargos(%) |  |  | Consumo | [8 empty] | Custo Horário
ENCARREGADO DE SERVIÇO |  | 20002 | 10.53 | 22.27 |  |  | 111.5 |  |  | 0.4 | [8 empty] | 8.9
AJUDANTE |  | 20003 | 6.67 | 14.1 |  |  | 111.5 |  |  | 2 | [8 empty] | 28.2
(B)Total: | [18 empty] | 37.1
(C)Itens de Incidência |  | Código auxiliar | % | M. O. |  |  | Equip. |  |  | Mat. |  |  |  | Custo
EPI |  | 0011 | 1.12 | X | [9 empty] | 0.41
ALIMENTAÇÃO |  | 0012 | 9.6 | X | [9 empty] | 3.56
TRANSP. DE PESSOAL |  | 0013 | 4.79 | X | [9 empty] | 1.77
(C)Total: | [18 empty] | 5.74
Custo Horário da Execução (A) + (B) + (C) | [12 empty] | 282.21
(D) Produção da Equipe | [12 empty] | 1353
(E) Custo Unitário da Execução [(A) + (B) + (C)] / (D) | [12 empty] | 0.2
(F)Materiais |  | Código auxiliar | Unid. | Custo Unitário | [5 empty] | Consumo | [7 empty] | Custo Unitário
(F)Total: | [18 empty] | 0
(G)Serviços |  | Código auxiliar | Unid. | Custo Unitário |  |  |  |  | Consumo | [7 empty] | Custo Unitário
(G)Total: | [18 empty] | 0
(H)Itens de Transporte |  | Código auxiliar | Unid. | Fórmula |  |  |  | X1 | X2 |  |  | X3 |  |  | Custo |  |  |  | Consumo |  | Custo Unit.
(H)Total: | [18 empty] | 0
Custo Direto Total (E) + (F) + (G) + (H) | [18 empty] | 0.2
BDI:20,48% | [18 empty] | 0.04
Preço Unitário Total | [18 empty] | 0.24
Tabela de Preços: TABELA DE TERRAPLENAGEM, PAVIMENTAÇÃO E OBRAS DE ARTE ESPECIAIS - MAR/23 - SEM DESONERAÇÃO - T199 | [18 empty] | Data base: 01/03/2023
Serviço: 44010 CARGA DE ENTULHOS (PAV.URB.) | [18 empty] | Unidade: m3
(A)Equipamento |  | Código auxiliar | Ut. Pr |  | Ut. Impr |  |  | Vl. Hr. Prod |  |  | Vl. Hr. Imp |  |  |  |  | Consumo |  |  |  | Custo Horário
CARREGADEIRA DE PNEUS CAT - 924 H OU EQUIVALENTE |  | 30010 | 1 |  | 0 |  |  | 234.66 |  |  | 80.06 |  |  |  |  | 1 |  |  |  | 234.66
(A)Total: | [18 empty] | 234.66
(B)Mão-de-Obra |  | Código auxiliar | Eq. Salarial | Sal/Hora |  |  | Encargos(%) |  |  | Consumo | [8 empty] | Custo Horário
ENCARREGADO DE SERVIÇO |  | 20002 | 10.53 | 22.27 |  |  | 111.5 |  |  | 1 | [8 empty] | 22.27
AJUDANTE |  | 20003 | 6.67 | 14.1 |  |  | 111.5 |  |  | 3 | [8 empty] | 42.3
(B)Total: | [18 empty] | 64.57
(C)Itens de Incidência |  | Código auxiliar | % | M. O. |  |  | Equip. |  |  | Mat. |  |  |  | Custo
EPI |  | 0011 | 1.12 | X | [9 empty] | 0.72
ALIMENTAÇÃO |  | 0012 | 9.6 | X | [9 empty] | 6.19
TRANSP. DE PESSOAL |  | 0013 | 4.79 | X | [9 empty] | 3.09
(C)Total: | [18 empty] | 10
Custo Horário da Execução (A) + (B) + (C) | [12 empty] | 309.23
(D) Produção da Equipe | [12 empty] | 146.1
(E) Custo Unitário da Execução [(A) + (B) + (C)] / (D) | [12 empty] | 2.11
(F)Materiais |  | Código auxiliar | Unid. | Custo Unitário | [5 empty] | Consumo | [7 empty] | Custo Unitário
(F)Total: | [18 empty] | 0
(G)Serviços |  | Código auxiliar | Unid. | Custo Unitário |  |  |  |  | Consumo | [7 empty] | Custo Unitário
(G)Total: | [18 empty] | 0
(H)Itens de Transporte |  | Código auxiliar | Unid. | Fórmula |  |  |  | X1 | X2 |  |  | X3 |  |  | Custo |  |  |  | Consumo |  | Custo Unit.
(H)Total: | [18 empty] | 0
Custo Direto Total (E) + (F) + (G) + (H) | [18 empty] | 2.11
BDI:20,48% | [18 empty] | 0.43
Preço Unitário Total | [18 empty] | 2.54
Tabela de Preços: TABELA DE TERRAPLENAGEM, PAVIMENTAÇÃO E OBRAS DE ARTE ESPECIAIS - MAR/23 - SEM DESONERAÇÃO - T199 | [18 empty] | Data base: 01/03/2023
Serviço: 44011 TRANSPORTE DE ENTULHOS (PAV.URB.) | [18 empty] | Unidade: m3km
(A)Equipamento |  | Código auxiliar | Ut. Pr |  | Ut. Impr |  |  | Vl. Hr. Prod |  |  | Vl. Hr. Imp |  |  |  |  | Consumo |  |  |  | Custo Horário
CAMINHÃO BASCULANTE 10 M3 - 15 T |  | 30037 | 1 |  | 0 |  |  | 296.79 |  |  | 57.98 |  |  |  |  | 1 |  |  |  | 296.79
(A)Total: | [18 empty] | 296.79
(B)Mão-de-Obra |  | Código auxiliar | Eq. Salarial | Sal/Hora |  |  | Encargos(%) |  |  | Consumo | [8 empty] | Custo Horário
(B)Total: | [18 empty] | 0
(C)Itens de Incidência |  | Código auxiliar | % | M. O. |  |  | Equip. |  |  | Mat. |  |  |  | Custo
EPI |  | 0011 | 1.12 | X | [9 empty] | 0
ALIMENTAÇÃO |  | 0012 | 9.6 | X | [9 empty] | 0
TRANSP. DE PESSOAL |  | 0013 | 4.79 | X | [9 empty] | 0
(C)Total: | [18 empty] | 0
Custo Horário da Execução (A) + (B) + (C) | [12 empty] | 296.79
(D) Produção da Equipe | [12 empty] | 94.5
(E) Custo Unitário da Execução [(A) + (B) + (C)] / (D) | [12 empty] | 3.14
(F)Materiais |  | Código auxiliar | Unid. | Custo Unitário | [5 empty] | Consumo | [7 empty] | Custo Unitário
(F)Total: | [18 empty] | 0
(G)Serviços |  | Código auxiliar | Unid. | Custo Unitário |  |  |  |  | Consumo | [7 empty] | Custo Unitário
(G)Total: | [18 empty] | 0
(H)Itens de Transporte |  | Código auxiliar | Unid. | Fórmula |  |  |  | X1 | X2 |  |  | X3 |  |  | Custo |  |  |  | Consumo |  | Custo Unit.
(H)Total: | [18 empty] | 0
Custo Direto Total (E) + (F) + (G) + (H) | [18 empty] | 3.14
BDI:20,48% | [18 empty] | 0.64
Preço Unitário Total | [18 empty] | 3.78
Tabela de Preços: TABELA DE TERRAPLENAGEM, PAVIMENTAÇÃO E OBRAS DE ARTE ESPECIAIS - MAR/23 - SEM DESONERAÇÃO - T199 | [18 empty] | Data base: 01/03/2023
Serviço: 44020 ESCAVAÇÃO E CARGA DE MAT. DE 1ºCAT (PAV.URB.) | [18 empty] | Unidade: m3
(A)Equipamento |  | Código auxiliar | Ut. Pr |  | Ut. Impr |  |  | Vl. Hr. Prod |  |  | Vl. Hr. Imp |  |  |  |  | Consumo |  |  |  | Custo Horário
CARREGADEIRA DE PNEUS CAT - 924 H OU EQUIVALENTE |  | 30010 | 1 |  | 0 |  |  | 234.66 |  |  | 80.06 |  |  |  |  | 1 |  |  |  | 234.66
TRATOR ESTEIRAS COM LAMINA - CAT D4 OU EQUIVALENTE |  | 30059 | 0.65 |  | 0.35 |  |  | 212.38 |  |  | 71.59 |  |  |  |  | 2 |  |  |  | 326.18
(A)Total: | [18 empty] | 560.84
(B)Mão-de-Obra |  | Código auxiliar | Eq. Salarial | Sal/Hora |  |  | Encargos(%) |  |  | Consumo | [8 empty] | Custo Horário
ENCARREGADO DE SERVIÇO |  | 20002 | 10.53 | 22.27 |  |  | 111.5 |  |  | 1 | [8 empty] | 22.27
AJUDANTE |  | 20003 | 6.67 | 14.1 |  |  | 111.5 |  |  | 3 | [8 empty] | 42.3
(B)Total: | [18 empty] | 64.57
(C)Itens de Incidência |  | Código auxiliar | % | M. O. |  |  | Equip. |  |  | Mat. |  |  |  | Custo
EPI |  | 0011 | 1.12 | X | [9 empty] | 0.72
ALIMENTAÇÃO |  | 0012 | 9.6 | X | [9 empty] | 6.19
TRANSP. DE PESSOAL |  | 0013 | 4.79 | X | [9 empty] | 3.09
(C)Total: | [18 empty] | 10
Custo Horário da Execução (A) + (B) + (C) | [12 empty] | 635.41
(D) Produção da Equipe | [12 empty] | 193.35
(E) Custo Unitário da Execução [(A) + (B) + (C)] / (D) | [12 empty] | 3.28
(F)Materiais |  | Código auxiliar | Unid. | Custo Unitário | [5 empty] | Consumo | [7 empty] | Custo Unitário
(F)Total: | [18 empty] | 0
(G)Serviços |  | Código auxiliar | Unid. | Custo Unitário |  |  |  |  | Consumo | [7 empty] | Custo Unitário
(G)Total: | [18 empty] | 0
(H)Itens de Transporte |  | Código auxiliar | Unid. | Fórmula |  |  |  | X1 | X2 |  |  | X3 |  |  | Custo |  |  |  | Consumo |  | Custo Unit.
(H)Total: | [18 empty] | 0
Custo Direto Total (E) + (F) + (G) + (H) | [18 empty] | 3.28
BDI:20,48% | [18 empty] | 0.67
Preço Unitário Total | [18 empty] | 3.95
Tabela de Preços: TABELA DE TERRAPLENAGEM, PAVIMENTAÇÃO E OBRAS DE ARTE ESPECIAIS - MAR/23 - SEM DESONERAÇÃO - T199 | [18 empty] | Data base: 01/03/2023
Serviço: 44021 TRANSPORTE DE MAT. DE 1º CAT.-À CAMINHÃO (PAV.URB.) | [18 empty] | Unidade: m3km
(A)Equipamento |  | Código auxiliar | Ut. Pr |  | Ut. Impr |  |  | Vl. Hr. Prod |  |  | Vl. Hr. Imp |  |  |  |  | Consumo |  |  |  | Custo Horário
CAMINHÃO BASCULANTE 10 M3 - 15 T |  | 30037 | 1 |  | 0 |  |  | 296.79 |  |  | 57.98 |  |  |  |  | 1 |  |  |  | 296.79
(A)Total: | [18 empty] | 296.79
(B)Mão-de-Obra |  | Código auxiliar | Eq. Salarial | Sal/Hora |  |  | Encargos(%) |  |  | Consumo | [8 empty] | Custo Horário
(B)Total: | [18 empty] | 0
(C)Itens de Incidência |  | Código auxiliar | % | M. O. |  |  | Equip. |  |  | Mat. |  |  |  | Custo
(C)Total: | [18 empty] | 0
Custo Horário da Execução (A) + (B) + (C) | [12 empty] | 296.79
(D) Produção da Equipe | [12 empty] | 110.68
(E) Custo Unitário da Execução [(A) + (B) + (C)] / (D) | [12 empty] | 2.68
(F)Materiais |  | Código auxiliar | Unid. | Custo Unitário | [5 empty] | Consumo | [7 empty] | Custo Unitário
(F)Total: | [18 empty] | 0
(G)Serviços |  | Código auxiliar | Unid. | Custo Unitário |  |  |  |  | Consumo | [7 empty] | Custo Unitário
(G)Total: | [18 empty] | 0
(H)Itens de Transporte |  | Código auxiliar | Unid. | Fórmula |  |  |  | X1 | X2 |  |  | X3 |  |  | Custo |  |  |  | Consumo |  | Custo Unit.
(H)Total: | [18 empty] | 0
Custo Direto Total (E) + (F) + (G) + (H) | [18 empty] | 2.68
BDI:20,48% | [18 empty] | 0.54
Preço Unitário Total | [18 empty] | 3.22
Tabela de Preços: TABELA DE TERRAPLENAGEM, PAVIMENTAÇÃO E OBRAS DE ARTE ESPECIAIS - MAR/23 - SEM DESONERAÇÃO - T199 | [18 empty] | Data base: 01/03/2023
Serviço: 44050 COMPACTAÇÃO À 95% DO P.N (PAV.URB.) | [18 empty] | Unidade: m3
(A)Equipamento |  | Código auxiliar | Ut. Pr |  | Ut. Impr |  |  | Vl. Hr. Prod |  |  | Vl. Hr. Imp |  |  |  |  | Consumo |  |  |  | Custo Horário
TRATOR DE PNEUS AGRÍCOLA - MF 4292 OU EQUIVALENTE |  | 30005 | 0.71 |  | 0.29 |  |  | 124.82 |  |  | 30.07 |  |  |  |  | 1 |  |  |  | 97.34
ROLO PÉ DE CARNEIRO AUTOPROPELIDO - CA 250 OU EQUIVALENTE |  | 30009 | 1 |  | 0 |  |  | 182.71 |  |  | 66.81 |  |  |  |  | 1 |  |  |  | 182.71
GRADE DE DISCO - 24X24 |  | 30013 | 0.71 |  | 0.29 |  |  | 4.09 |  |  | 2.63 |  |  |  |  | 1 |  |  |  | 3.66
CAMINHÃO TANQUE 10.000L |  | 30040 | 0.7 |  | 0.3 |  |  | 305.57 |  |  | 50.62 |  |  |  |  | 2 |  |  |  | 458.14
MOTONIVELADORA - CAT 120K OU EQUIVALENTE |  | 30046 | 0.41 |  | 0.59 |  |  | 239.37 |  |  | 84.93 |  |  |  |  | 1 |  |  |  | 148.24
(A)Total: | [18 empty] | 890.09
(B)Mão-de-Obra |  | Código auxiliar | Eq. Salarial | Sal/Hora |  |  | Encargos(%) |  |  | Consumo | [8 empty] | Custo Horário
ENCARREGADO DE SERVIÇO |  | 20002 | 10.53 | 22.27 |  |  | 111.5 |  |  | 1 | [8 empty] | 22.27
AJUDANTE |  | 20003 | 6.67 | 14.1 |  |  | 111.5 |  |  | 2 | [8 empty] | 28.2
(B)Total: | [18 empty] | 50.47
(C)Itens de Incidência |  | Código auxiliar | % | M. O. |  |  | Equip. |  |  | Mat. |  |  |  | Custo
EPI |  | 0011 | 1.12 | X | [9 empty] | 0.56
ALIMENTAÇÃO |  | 0012 | 9.6 | X | [9 empty] | 4.84
TRANSP. DE PESSOAL |  | 0013 | 4.79 | X | [9 empty] | 2.41
(C)Total: | [18 empty] | 7.81
Custo Horário da Execução (A) + (B) + (C) | [12 empty] | 948.37
(D) Produção da Equipe | [12 empty] | 206.79
(E) Custo Unitário da Execução [(A) + (B) + (C)] / (D) | [12 empty] | 4.58
(F)Materiais |  | Código auxiliar | Unid. | Custo Unitário | [5 empty] | Consumo | [7 empty] | Custo Unitário
(F)Total: | [18 empty] | 0
(G)Serviços |  | Código auxiliar | Unid. | Custo Unitário |  |  |  |  | Consumo | [7 empty] | Custo Unitário
(G)Total: | [18 empty] | 0
(H)Itens de Transporte |  | Código auxiliar | Unid. | Fórmula |  |  |  | X1 | X2 |  |  | X3 |  |  | Custo |  |  |  | Consumo |  | Custo Unit.
(H)Total: | [18 empty] | 0
Custo Direto Total (E) + (F) + (G) + (H) | [18 empty] | 4.58
BDI:20,48% | [18 empty] | 0.93
Preço Unitário Total | [18 empty] | 5.51
Tabela de Preços: TABELA DE TERRAPLENAGEM, PAVIMENTAÇÃO E OBRAS DE ARTE ESPECIAIS - MAR/23 - SEM DESONERAÇÃO - T199 | [18 empty] | Data base: 01/03/2023
Serviço: 44051 COMPACTAÇÃO À 100% DO P.N. (PAV.URB.) | [18 empty] | Unidade: m3
(A)Equipamento |  | Código auxiliar | Ut. Pr |  | Ut. Impr |  |  | Vl. Hr. Prod |  |  | Vl. Hr. Imp |  |  |  |  | Consumo |  |  |  | Custo Horário
TRATOR DE PNEUS AGRÍCOLA - MF 4292 OU EQUIVALENTE |  | 30005 | 0.53 |  | 0.47 |  |  | 124.82 |  |  | 30.07 |  |  |  |  | 1 |  |  |  | 80.28
ROLO PÉ DE CARNEIRO AUTOPROPELIDO - CA 250 OU EQUIVALENTE |  | 30009 | 1 |  | 0 |  |  | 182.71 |  |  | 66.81 |  |  |  |  | 1 |  |  |  | 182.71
GRADE DE DISCO - 24X24 |  | 30013 | 0.53 |  | 0.47 |  |  | 4.09 |  |  | 2.63 |  |  |  |  | 1 |  |  |  | 3.39
CAMINHÃO TANQUE 10.000L |  | 30040 | 0.57 |  | 0.43 |  |  | 305.57 |  |  | 50.62 |  |  |  |  | 2 |  |  |  | 391.86
MOTONIVELADORA - CAT 120K OU EQUIVALENTE |  | 30046 | 0.31 |  | 0.69 |  |  | 239.37 |  |  | 84.93 |  |  |  |  | 1 |  |  |  | 132.8
(A)Total: | [18 empty] | 791.04
(B)Mão-de-Obra |  | Código auxiliar | Eq. Salarial | Sal/Hora |  |  | Encargos(%) |  |  | Consumo | [8 empty] | Custo Horário
ENCARREGADO DE SERVIÇO |  | 20002 | 10.53 | 22.27 |  |  | 111.5 |  |  | 1 | [8 empty] | 22.27
AJUDANTE |  | 20003 | 6.67 | 14.1 |  |  | 111.5 |  |  | 2 | [8 empty] | 28.2
(B)Total: | [18 empty] | 50.47
(C)Itens de Incidência |  | Código auxiliar | % | M. O. |  |  | Equip. |  |  | Mat. |  |  |  | Custo
EPI |  | 0011 | 1.12 | X | [9 empty] | 0.56
ALIMENTAÇÃO |  | 0012 | 9.6 | X | [9 empty] | 4.84
TRANSP. DE PESSOAL |  | 0013 | 4.79 | X | [9 empty] | 2.41
(C)Total: | [18 empty] | 7.81
Custo Horário da Execução (A) + (B) + (C) | [12 empty] | 849.32
(D) Produção da Equipe | [12 empty] | 155.09
(E) Custo Unitário da Execução [(A) + (B) + (C)] / (D) | [12 empty] | 5.47
(F)Materiais |  | Código auxiliar | Unid. | Custo Unitário | [5 empty] | Consumo | [7 empty] | Custo Unitário
(F)Total: | [18 empty] | 0
(G)Serviços |  | Código auxiliar | Unid. | Custo Unitário |  |  |  |  | Consumo | [7 empty] | Custo Unitário
(G)Total: | [18 empty] | 0
(H)Itens de Transporte |  | Código auxiliar | Unid. | Fórmula |  |  |  | X1 | X2 |  |  | X3 |  |  | Custo |  |  |  | Consumo |  | Custo Unit.
(H)Total: | [18 empty] | 0
Custo Direto Total (E) + (F) + (G) + (H) | [18 empty] | 5.47
BDI:20,48% | [18 empty] | 1.12
Preço Unitário Total | [18 empty] | 6.59
Tabela de Preços: TABELA DE TERRAPLENAGEM, PAVIMENTAÇÃO E OBRAS DE ARTE ESPECIAIS - MAR/23 - SEM DESONERAÇÃO - T199 | [18 empty] | Data base: 01/03/2023
Serviço: 44052 REGULARIZAÇÃO E COMPACTAÇÃO DO SUB-LEITO (PAV.URB.) | [18 empty] | Unidade: m2
(A)Equipamento |  | Código auxiliar | Ut. Pr |  | Ut. Impr |  |  | Vl. Hr. Prod |  |  | Vl. Hr. Imp |  |  |  |  | Consumo |  |  |  | Custo Horário
TRATOR DE PNEUS AGRÍCOLA - MF 4292 OU EQUIVALENTE |  | 30005 | 0.5 |  | 0.5 |  |  | 124.82 |  |  | 30.07 |  |  |  |  | 1 |  |  |  | 77.44
ROLO PÉ DE CARNEIRO AUTOPROPELIDO - CA 250 OU EQUIVALENTE |  | 30009 | 1 |  | 0 |  |  | 182.71 |  |  | 66.81 |  |  |  |  | 1 |  |  |  | 182.71
GRADE DE DISCO - 24X24 |  | 30013 | 0.5 |  | 0.5 |  |  | 4.09 |  |  | 2.63 |  |  |  |  | 1 |  |  |  | 3.35
CAMINHÃO TANQUE 10.000L |  | 30040 | 0.59 |  | 0.41 |  |  | 305.57 |  |  | 50.62 |  |  |  |  | 1 |  |  |  | 201.03
MOTONIVELADORA - CAT 120K OU EQUIVALENTE |  | 30046 | 0.69 |  | 0.31 |  |  | 239.37 |  |  | 84.93 |  |  |  |  | 1 |  |  |  | 191.48
(A)Total: | [18 empty] | 656.01
(B)Mão-de-Obra |  | Código auxiliar | Eq. Salarial | Sal/Hora |  |  | Encargos(%) |  |  | Consumo | [8 empty] | Custo Horário
ENCARREGADO DE SERVIÇO |  | 20002 | 10.53 | 22.27 |  |  | 111.5 |  |  | 0.5 | [8 empty] | 11.13
AJUDANTE |  | 20003 | 6.67 | 14.1 |  |  | 111.5 |  |  | 4 | [8 empty] | 56.4
GREDISTA |  | 20013 | 8.85 | 18.71 |  |  | 111.5 |  |  | 1 | [8 empty] | 18.71
(B)Total: | [18 empty] | 86.24
(C)Itens de Incidência |  | Código auxiliar | % | M. O. |  |  | Equip. |  |  | Mat. |  |  |  | Custo
EPI |  | 0011 | 1.12 | X | [9 empty] | 0.96
ALIMENTAÇÃO |  | 0012 | 9.6 | X | [9 empty] | 8.27
TRANSP. DE PESSOAL |  | 0013 | 4.79 | X | [9 empty] | 4.13
(C)Total: | [18 empty] | 13.36
Custo Horário da Execução (A) + (B) + (C) | [12 empty] | 755.61
(D) Produção da Equipe | [12 empty] | 306.9
(E) Custo Unitário da Execução [(A) + (B) + (C)] / (D) | [12 empty] | 2.46
(F)Materiais |  | Código auxiliar | Unid. | Custo Unitário | [5 empty] | Consumo | [7 empty] | Custo Unitário
(F)Total: | [18 empty] | 0
(G)Serviços |  | Código auxiliar | Unid. | Custo Unitário |  |  |  |  | Consumo | [7 empty] | Custo Unitário
(G)Total: | [18 empty] | 0
(H)Itens de Transporte |  | Código auxiliar | Unid. | Fórmula |  |  |  | X1 | X2 |  |  | X3 |  |  | Custo |  |  |  | Consumo |  | Custo Unit.
(H)Total: | [18 empty] | 0
Custo Direto Total (E) + (F) + (G) + (H) | [18 empty] | 2.46
BDI:20,48% | [18 empty] | 0.5
Preço Unitário Total | [18 empty] | 2.96
Tabela de Preços: TABELA DE TERRAPLENAGEM, PAVIMENTAÇÃO E OBRAS DE ARTE ESPECIAIS - MAR/23 - SEM DESONERAÇÃO - T199 | [18 empty] | Data base: 01/03/2023
Serviço: 44100 ESCAVAÇÃO E CARGA DE MAT. DE JAZIDA (PAV.URB.) | [18 empty] | Unidade: m3
(A)Equipamento |  | Código auxiliar | Ut. Pr |  | Ut. Impr |  |  | Vl. Hr. Prod |  |  | Vl. Hr. Imp |  |  |  |  | Consumo |  |  |  | Custo Horário
TRATOR ESTEIRA COM LÂMINA - CAT D8 OU EQUIVALENTE |  | 30001 | 1 |  | 0 |  |  | 709.15 |  |  | 219.03 |  |  |  |  | 1 |  |  |  | 709.15
CARREGADEIRA DE PNEUS CAT - 950 H OU EQUIVALENTE |  | 30007 | 0.77 |  | 0.23 |  |  | 387.15 |  |  | 157.05 |  |  |  |  | 1 |  |  |  | 334.22
(A)Total: | [18 empty] | 1043.37
(B)Mão-de-Obra |  | Código auxiliar | Eq. Salarial | Sal/Hora |  |  | Encargos(%) |  |  | Consumo | [8 empty] | Custo Horário
ENCARREGADO DE SERVIÇO |  | 20002 | 10.53 | 22.27 |  |  | 111.5 |  |  | 0.5 | [8 empty] | 11.13
AJUDANTE |  | 20003 | 6.67 | 14.1 |  |  | 111.5 |  |  | 2 | [8 empty] | 28.2
(B)Total: | [18 empty] | 39.33
(C)Itens de Incidência |  | Código auxiliar | % | M. O. |  |  | Equip. |  |  | Mat. |  |  |  | Custo
EPI |  | 0011 | 1.12 | X | [9 empty] | 0.44
ALIMENTAÇÃO |  | 0012 | 9.6 | X | [9 empty] | 3.77
TRANSP. DE PESSOAL |  | 0013 | 4.79 | X | [9 empty] | 1.88
(C)Total: | [18 empty] | 6.09
Custo Horário da Execução (A) + (B) + (C) | [12 empty] | 1088.79
(D) Produção da Equipe | [12 empty] | 165
(E) Custo Unitário da Execução [(A) + (B) + (C)] / (D) | [12 empty] | 6.59
(F)Materiais |  | Código auxiliar | Unid. | Custo Unitário | [5 empty] | Consumo | [7 empty] | Custo Unitário
(F)Total: | [18 empty] | 0
(G)Serviços |  | Código auxiliar | Unid. | Custo Unitário |  |  |  |  | Consumo | [7 empty] | Custo Unitário
(G)Total: | [18 empty] | 0
(H)Itens de Transporte |  | Código auxiliar | Unid. | Fórmula |  |  |  | X1 | X2 |  |  | X3 |  |  | Custo |  |  |  | Consumo |  | Custo Unit.
(H)Total: | [18 empty] | 0
Custo Direto Total (E) + (F) + (G) + (H) | [18 empty] | 6.59
BDI:20,48% | [18 empty] | 1.34
Preço Unitário Total | [18 empty] | 7.93
Tabela de Preços: TABELA DE TERRAPLENAGEM, PAVIMENTAÇÃO E OBRAS DE ARTE ESPECIAIS - MAR/23 - SEM DESONERAÇÃO - T199 | [18 empty] | Data base: 01/03/2023
Serviço: 44101 ESC. E CARGA DE MAT. DE JAZ-. C/ INDENIZ. (PAV.URB.) | [18 empty] | Unidade: m3
(A)Equipamento |  | Código auxiliar | Ut. Pr |  | Ut. Impr |  |  | Vl. Hr. Prod |  |  | Vl. Hr. Imp |  |  |  |  | Consumo |  |  |  | Custo Horário
TRATOR ESTEIRA COM LÂMINA - CAT D8 OU EQUIVALENTE |  | 30001 | 1 |  | 0 |  |  | 709.15 |  |  | 219.03 |  |  |  |  | 1 |  |  |  | 709.15
CARREGADEIRA DE PNEUS CAT - 950 H OU EQUIVALENTE |  | 30007 | 0.77 |  | 0.23 |  |  | 387.15 |  |  | 157.05 |  |  |  |  | 1 |  |  |  | 334.22
(A)Total: | [18 empty] | 1043.37
(B)Mão-de-Obra |  | Código auxiliar | Eq. Salarial | Sal/Hora |  |  | Encargos(%) |  |  | Consumo | [8 empty] | Custo Horário
ENCARREGADO DE SERVIÇO |  | 20002 | 10.53 | 22.27 |  |  | 111.5 |  |  | 0.5 | [8 empty] | 11.13
AJUDANTE |  | 20003 | 6.67 | 14.1 |  |  | 111.5 |  |  | 2 | [8 empty] | 28.2
(B)Total: | [18 empty] | 39.33
(C)Itens de Incidência |  | Código auxiliar | % | M. O. |  |  | Equip. |  |  | Mat. |  |  |  | Custo
EPI |  | 0011 | 1.12 | X | [9 empty] | 0.44
ALIMENTAÇÃO |  | 0012 | 9.6 | X | [9 empty] | 3.77
TRANSP. DE PESSOAL |  | 0013 | 4.79 | X | [9 empty] | 1.88
(C)Total: | [18 empty] | 6.09
Custo Horário da Execução (A) + (B) + (C) | [12 empty] | 1088.79
(D) Produção da Equipe | [12 empty] | 165
(E) Custo Unitário da Execução [(A) + (B) + (C)] / (D) | [12 empty] | 6.59
(F)Materiais |  | Código auxiliar | Unid. | Custo Unitário | [5 empty] | Consumo | [7 empty] | Custo Unitário
INDENIZAÇÃO DE JAZIDA - CASCALHO |  | 10046 | m3 | 5 | [5 empty] | 1 | [7 empty] | 5
(F)Total: | [18 empty] | 5
(G)Serviços |  | Código auxiliar | Unid. | Custo Unitário |  |  |  |  | Consumo | [7 empty] | Custo Unitário
(G)Total: | [18 empty] | 0
(H)Itens de Transporte |  | Código auxiliar | Unid. | Fórmula |  |  |  | X1 | X2 |  |  | X3 |  |  | Custo |  |  |  | Consumo |  | Custo Unit.
(H)Total: | [18 empty] | 0
Custo Direto Total (E) + (F) + (G) + (H) | [18 empty] | 11.59
BDI:20,48% | [18 empty] | 2.37
Preço Unitário Total | [18 empty] | 13.96
Tabela de Preços: TABELA DE TERRAPLENAGEM, PAVIMENTAÇÃO E OBRAS DE ARTE ESPECIAIS - MAR/23 - SEM DESONERAÇÃO - T199 | [18 empty] | Data base: 01/03/2023
Serviço: 44102 TRANSPORTE DE MAT. DE JAZIDA-CASCALHO (PAV.URB.) | [18 empty] | Unidade: m3km
(A)Equipamento |  | Código auxiliar | Ut. Pr |  | Ut. Impr |  |  | Vl. Hr. Prod |  |  | Vl. Hr. Imp |  |  |  |  | Consumo |  |  |  | Custo Horário
CAMINHÃO BASCULANTE 10 M3 - 15 T |  | 30037 | 1 |  | 0 |  |  | 296.79 |  |  | 57.98 |  |  |  |  | 1 |  |  |  | 296.79
(A)Total: | [18 empty] | 296.79
(B)Mão-de-Obra |  | Código auxiliar | Eq. Salarial | Sal/Hora |  |  | Encargos(%) |  |  | Consumo | [8 empty] | Custo Horário
(B)Total: | [18 empty] | 0
(C)Itens de Incidência |  | Código auxiliar | % | M. O. |  |  | Equip. |  |  | Mat. |  |  |  | Custo
(C)Total: | [18 empty] | 0
Custo Horário da Execução (A) + (B) + (C) | [12 empty] | 296.79
(D) Produção da Equipe | [12 empty] | 110.68
(E) Custo Unitário da Execução [(A) + (B) + (C)] / (D) | [12 empty] | 2.68
(F)Materiais |  | Código auxiliar | Unid. | Custo Unitário | [5 empty] | Consumo | [7 empty] | Custo Unitário
(F)Total: | [18 empty] | 0
(G)Serviços |  | Código auxiliar | Unid. | Custo Unitário |  |  |  |  | Consumo | [7 empty] | Custo Unitário
(G)Total: | [18 empty] | 0
(H)Itens de Transporte |  | Código auxiliar | Unid. | Fórmula |  |  |  | X1 | X2 |  |  | X3 |  |  | Custo |  |  |  | Consumo |  | Custo Unit.
(H)Total: | [18 empty] | 0
Custo Direto Total (E) + (F) + (G) + (H) | [18 empty] | 2.68
BDI:20,48% | [18 empty] | 0.54
Preço Unitário Total | [18 empty] | 3.22
Tabela de Preços: TABELA DE TERRAPLENAGEM, PAVIMENTAÇÃO E OBRAS DE ARTE ESPECIAIS - MAR/23 - SEM DESONERAÇÃO - T199 | [18 empty] | Data base: 01/03/2023
Serviço: 44150 ESTABILIZAÇÃO GRANULOMÉTRICA SEM MISTURA (PAV.URB.) | [18 empty] | Unidade: m3
(A)Equipamento |  | Código auxiliar | Ut. Pr |  | Ut. Impr |  |  | Vl. Hr. Prod |  |  | Vl. Hr. Imp |  |  |  |  | Consumo |  |  |  | Custo Horário
TRATOR DE PNEUS AGRÍCOLA - MF 4292 OU EQUIVALENTE |  | 30005 | 0.37 |  | 0.63 |  |  | 124.82 |  |  | 30.07 |  |  |  |  | 1 |  |  |  | 65.12
ROLO PÉ DE CARNEIRO AUTOPROPELIDO - CA 250 OU EQUIVALENTE |  | 30009 | 1 |  | 0 |  |  | 182.71 |  |  | 66.81 |  |  |  |  | 1 |  |  |  | 182.71
GRADE DE DISCO - 24X24 |  | 30013 | 0.37 |  | 0.63 |  |  | 4.09 |  |  | 2.63 |  |  |  |  | 1 |  |  |  | 3.16
ROLO LISO VIBRATÓRIO AUTOPROPELIDO - CS533 E OU EQUIVALENTE |  | 30014 | 0.14 |  | 0.86 |  |  | 199.44 |  |  | 67.83 |  |  |  |  | 1 |  |  |  | 86.25
CAMINHÃO TANQUE 10.000L |  | 30040 | 0.54 |  | 0.46 |  |  | 305.57 |  |  | 50.62 |  |  |  |  | 1 |  |  |  | 188.28
MOTONIVELADORA - CAT 120K OU EQUIVALENTE |  | 30046 | 0.69 |  | 0.31 |  |  | 239.37 |  |  | 84.93 |  |  |  |  | 1 |  |  |  | 191.48
(A)Total: | [18 empty] | 717
(B)Mão-de-Obra |  | Código auxiliar | Eq. Salarial | Sal/Hora |  |  | Encargos(%) |  |  | Consumo | [8 empty] | Custo Horário
ENCARREGADO DE SERVIÇO |  | 20002 | 10.53 | 22.27 |  |  | 111.5 |  |  | 0.5 | [8 empty] | 11.13
AJUDANTE |  | 20003 | 6.67 | 14.1 |  |  | 111.5 |  |  | 6 | [8 empty] | 84.6
GREDISTA |  | 20013 | 8.85 | 18.71 |  |  | 111.5 |  |  | 1 | [8 empty] | 18.71
(B)Total: | [18 empty] | 114.44
(C)Itens de Incidência |  | Código auxiliar | % | M. O. |  |  | Equip. |  |  | Mat. |  |  |  | Custo
EPI |  | 0011 | 1.12 | X | [9 empty] | 1.28
ALIMENTAÇÃO |  | 0012 | 9.6 | X | [9 empty] | 10.98
TRANSP. DE PESSOAL |  | 0013 | 4.79 | X | [9 empty] | 5.48
(C)Total: | [18 empty] | 17.74
Custo Horário da Execução (A) + (B) + (C) | [12 empty] | 849.18
(D) Produção da Equipe | [12 empty] | 45
(E) Custo Unitário da Execução [(A) + (B) + (C)] / (D) | [12 empty] | 18.87
(F)Materiais |  | Código auxiliar | Unid. | Custo Unitário | [5 empty] | Consumo | [7 empty] | Custo Unitário
(F)Total: | [18 empty] | 0
(G)Serviços |  | Código auxiliar | Unid. | Custo Unitário |  |  |  |  | Consumo | [7 empty] | Custo Unitário
(G)Total: | [18 empty] | 0
(H)Itens de Transporte |  | Código auxiliar | Unid. | Fórmula |  |  |  | X1 | X2 |  |  | X3 |  |  | Custo |  |  |  | Consumo |  | Custo Unit.
(H)Total: | [18 empty] | 0
Custo Direto Total (E) + (F) + (G) + (H) | [18 empty] | 18.87
BDI:20,48% | [18 empty] | 3.86
Preço Unitário Total | [18 empty] | 22.73
Tabela de Preços: TABELA DE TERRAPLENAGEM, PAVIMENTAÇÃO E OBRAS DE ARTE ESPECIAIS - MAR/23 - SEM DESONERAÇÃO - T199 | [18 empty] | Data base: 01/03/2023
Serviço: 44151 ESTABILIZAÇÃO SOLO-CIMENTO 2% PESO-PISTA (PAV.URB.) S/ TRANS. LOCAL DE CIMENTO | [18 empty] | Unidade: m3
(A)Equipamento |  | Código auxiliar | Ut. Pr |  | Ut. Impr |  |  | Vl. Hr. Prod |  |  | Vl. Hr. Imp |  |  |  |  | Consumo |  |  |  | Custo Horário
TRATOR DE PNEUS AGRÍCOLA - MF 4292 OU EQUIVALENTE |  | 30005 | 0.56 |  | 0.44 |  |  | 124.82 |  |  | 30.07 |  |  |  |  | 1 |  |  |  | 83.12
ROLO PÉ DE CARNEIRO AUTOPROPELIDO - CA 250 OU EQUIVALENTE |  | 30009 | 1 |  | 0 |  |  | 182.71 |  |  | 66.81 |  |  |  |  | 1 |  |  |  | 182.71
GRADE DE DISCO - 24X24 |  | 30013 | 0.56 |  | 0.44 |  |  | 4.09 |  |  | 2.63 |  |  |  |  | 1 |  |  |  | 3.44
ROLO COMPACTADOR DE PNEUS AUTOPROPELIDO - 27 T |  | 30015 | 0.14 |  | 0.86 |  |  | 224.71 |  |  | 94.15 |  |  |  |  | 1 |  |  |  | 112.41
CAMINHÃO CARROCERIA MADEIRA - 15 T |  | 30035 | 1 |  | 0 |  |  | 253.44 |  |  | 48.18 |  |  |  |  | 0.3333 |  |  |  | 84.47
CAMINHÃO TANQUE 10.000L |  | 30040 | 0.6 |  | 0.4 |  |  | 305.57 |  |  | 50.62 |  |  |  |  | 1 |  |  |  | 203.58
MOTONIVELADORA - CAT 120K OU EQUIVALENTE |  | 30046 | 0.92 |  | 0.08 |  |  | 239.37 |  |  | 84.93 |  |  |  |  | 1 |  |  |  | 227.01
(A)Total: | [18 empty] | 896.74
(B)Mão-de-Obra |  | Código auxiliar | Eq. Salarial | Sal/Hora |  |  | Encargos(%) |  |  | Consumo | [8 empty] | Custo Horário
ENCARREGADO DE SERVIÇO |  | 20002 | 10.53 | 22.27 |  |  | 111.5 |  |  | 1 | [8 empty] | 22.27
AJUDANTE |  | 20003 | 6.67 | 14.1 |  |  | 111.5 |  |  | 12 | [8 empty] | 169.2
GREDISTA |  | 20013 | 8.85 | 18.71 |  |  | 111.5 |  |  | 1 | [8 empty] | 18.71
(B)Total: | [18 empty] | 210.18
(C)Itens de Incidência |  | Código auxiliar | % | M. O. |  |  | Equip. |  |  | Mat. |  |  |  | Custo
EPI |  | 0011 | 1.12 | X | [9 empty] | 2.35
ALIMENTAÇÃO |  | 0012 | 9.6 | X | [9 empty] | 20.17
TRANSP. DE PESSOAL |  | 0013 | 4.79 | X | [9 empty] | 10.06
(C)Total: | [18 empty] | 32.58
Custo Horário da Execução (A) + (B) + (C) | [12 empty] | 1139.5
(D) Produção da Equipe | [12 empty] | 40.5
(E) Custo Unitário da Execução [(A) + (B) + (C)] / (D) | [12 empty] | 28.13
(F)Materiais |  | Código auxiliar | Unid. | Custo Unitário | [5 empty] | Consumo | [7 empty] | Custo Unitário
CIMENTO PORTLAND CP II - 32 |  | 10010 | Kg | 0.65 | [5 empty] | 40 | [7 empty] | 26
(F)Total: | [18 empty] | 26
(G)Serviços |  | Código auxiliar | Unid. | Custo Unitário |  |  |  |  | Consumo | [7 empty] | Custo Unitário
(G)Total: | [18 empty] | 0
(H)Itens de Transporte |  | Código auxiliar | Unid. | Fórmula |  |  |  | X1 | X2 |  |  | X3 |  |  | Custo |  |  |  | Consumo |  | Custo Unit.
(H)Total: | [18 empty] | 0
Custo Direto Total (E) + (F) + (G) + (H) | [18 empty] | 54.13
BDI:20,48% | [18 empty] | 11.08
Preço Unitário Total | [18 empty] | 65.21
Tabela de Preços: TABELA DE TERRAPLENAGEM, PAVIMENTAÇÃO E OBRAS DE ARTE ESPECIAIS - MAR/23 - SEM DESONERAÇÃO - T199 | [18 empty] | Data base: 01/03/2023
Serviço: 44200 IMPRIMAÇÃO (PAV.URB.) | [18 empty] | Unidade: m2
(A)Equipamento |  | Código auxiliar | Ut. Pr |  | Ut. Impr |  |  | Vl. Hr. Prod |  |  | Vl. Hr. Imp |  |  |  |  | Consumo |  |  |  | Custo Horário
TRATOR DE PNEUS AGRÍCOLA - MF 4292 OU EQUIVALENTE |  | 30005 | 0.47 |  | 0.53 |  |  | 124.82 |  |  | 30.07 |  |  |  |  | 1 |  |  |  | 74.59
VASSOURA MECÂNICA REBOCÁVEL |  | 30017 | 0.47 |  | 0.53 |  |  | 10.3 |  |  | 6.18 |  |  |  |  | 1 |  |  |  | 8.11
TANQUE DE ESTOCAGEM ASFALTO (30.000L) |  | 30020 | 1 |  | 0 |  |  | 44.7 |  |  | 27.51 |  |  |  |  | 1 |  |  |  | 44.7
CAMINHÃO TANQUE DISTRIBUIDOR DE ASFALTO |  | 30021 | 1 |  | 0 |  |  | 242 |  |  | 48.11 |  |  |  |  | 1 |  |  |  | 242
CAMINHÃO TANQUE 10.000L |  | 30040 | 0.05 |  | 0 |  |  | 305.57 |  |  | 50.62 |  |  |  |  | 1 |  |  |  | 15.27
(A)Total: | [18 empty] | 384.67
(B)Mão-de-Obra |  | Código auxiliar | Eq. Salarial | Sal/Hora |  |  | Encargos(%) |  |  | Consumo | [8 empty] | Custo Horário
ENCARREGADO DE SERVIÇO |  | 20002 | 10.53 | 22.27 |  |  | 111.5 |  |  | 1 | [8 empty] | 22.27
AJUDANTE |  | 20003 | 6.67 | 14.1 |  |  | 111.5 |  |  | 6 | [8 empty] | 84.6
(B)Total: | [18 empty] | 106.87
(C)Itens de Incidência |  | Código auxiliar | % | M. O. |  |  | Equip. |  |  | Mat. |  |  |  | Custo
EPI |  | 0011 | 1.12 | X | [9 empty] | 1.19
ALIMENTAÇÃO |  | 0012 | 9.6 | X | [9 empty] | 10.25
TRANSP. DE PESSOAL |  | 0013 | 4.79 | X | [9 empty] | 5.11
(C)Total: | [18 empty] | 16.55
Custo Horário da Execução (A) + (B) + (C) | [12 empty] | 508.09
(D) Produção da Equipe | [12 empty] | 1094.4
(E) Custo Unitário da Execução [(A) + (B) + (C)] / (D) | [12 empty] | 0.46
(F)Materiais |  | Código auxiliar | Unid. | Custo Unitário | [5 empty] | Consumo | [7 empty] | Custo Unitário
(F)Total: | [18 empty] | 0
(G)Serviços |  | Código auxiliar | Unid. | Custo Unitário |  |  |  |  | Consumo | [7 empty] | Custo Unitário
(G)Total: | [18 empty] | 0
(H)Itens de Transporte |  | Código auxiliar | Unid. | Fórmula |  |  |  | X1 | X2 |  |  | X3 |  |  | Custo |  |  |  | Consumo |  | Custo Unit.
(H)Total: | [18 empty] | 0
Custo Direto Total (E) + (F) + (G) + (H) | [18 empty] | 0.46
BDI:20,48% | [18 empty] | 0.09
Preço Unitário Total | [18 empty] | 0.55
Tabela de Preços: TABELA DE TERRAPLENAGEM, PAVIMENTAÇÃO E OBRAS DE ARTE ESPECIAIS - MAR/23 - SEM DESONERAÇÃO - T199 | [18 empty] | Data base: 01/03/2023
Serviço: 44201 PINTURA DE LIGAÇÃO (PAV.URB.) | [18 empty] | Unidade: m2
(A)Equipamento |  | Código auxiliar | Ut. Pr |  | Ut. Impr |  |  | Vl. Hr. Prod |  |  | Vl. Hr. Imp |  |  |  |  | Consumo |  |  |  | Custo Horário
TRATOR DE PNEUS AGRÍCOLA - MF 4292 OU EQUIVALENTE |  | 30005 | 0.47 |  | 0.53 |  |  | 124.82 |  |  | 30.07 |  |  |  |  | 1 |  |  |  | 74.59
VASSOURA MECÂNICA REBOCÁVEL |  | 30017 | 0.47 |  | 0.53 |  |  | 10.3 |  |  | 6.18 |  |  |  |  | 1 |  |  |  | 8.11
TANQUE DE ESTOCAGEM ASFALTO (30.000L) |  | 30020 | 1 |  | 0 |  |  | 44.7 |  |  | 27.51 |  |  |  |  | 1 |  |  |  | 44.7
CAMINHÃO TANQUE DISTRIBUIDOR DE ASFALTO |  | 30021 | 1 |  | 0 |  |  | 242 |  |  | 48.11 |  |  |  |  | 1 |  |  |  | 242
(A)Total: | [18 empty] | 369.4
(B)Mão-de-Obra |  | Código auxiliar | Eq. Salarial | Sal/Hora |  |  | Encargos(%) |  |  | Consumo | [8 empty] | Custo Horário
ENCARREGADO DE SERVIÇO |  | 20002 | 10.53 | 22.27 |  |  | 111.5 |  |  | 1 | [8 empty] | 22.27
AJUDANTE |  | 20003 | 6.67 | 14.1 |  |  | 111.5 |  |  | 6 | [8 empty] | 84.6
(B)Total: | [18 empty] | 106.87
(C)Itens de Incidência |  | Código auxiliar | % | M. O. |  |  | Equip. |  |  | Mat. |  |  |  | Custo
EPI |  | 0011 | 1.12 | X | [9 empty] | 1.19
ALIMENTAÇÃO |  | 0012 | 9.6 | X | [9 empty] | 10.25
TRANSP. DE PESSOAL |  | 0013 | 4.79 | X | [9 empty] | 5.11
(C)Total: | [18 empty] | 16.55
Custo Horário da Execução (A) + (B) + (C) | [12 empty] | 492.82
(D) Produção da Equipe | [12 empty] | 1094.4
(E) Custo Unitário da Execução [(A) + (B) + (C)] / (D) | [12 empty] | 0.45
(F)Materiais |  | Código auxiliar | Unid. | Custo Unitário | [5 empty] | Consumo | [7 empty] | Custo Unitário
(F)Total: | [18 empty] | 0
(G)Serviços |  | Código auxiliar | Unid. | Custo Unitário |  |  |  |  | Consumo | [7 empty] | Custo Unitário
(G)Total: | [18 empty] | 0
(H)Itens de Transporte |  | Código auxiliar | Unid. | Fórmula |  |  |  | X1 | X2 |  |  | X3 |  |  | Custo |  |  |  | Consumo |  | Custo Unit.
(H)Total: | [18 empty] | 0
Custo Direto Total (E) + (F) + (G) + (H) | [18 empty] | 0.45
BDI:20,48% | [18 empty] | 0.09
Preço Unitário Total | [18 empty] | 0.54
Tabela de Preços: TABELA DE TERRAPLENAGEM, PAVIMENTAÇÃO E OBRAS DE ARTE ESPECIAIS - MAR/23 - SEM DESONERAÇÃO - T199 | [18 empty] | Data base: 01/03/2023
Serviço: 44202 TRATAMENTO SUPERFICIAL DUPLO - TSD (BC) (PAV.URB.) | [18 empty] | Unidade: m2
(A)Equipamento |  | Código auxiliar | Ut. Pr |  | Ut. Impr |  |  | Vl. Hr. Prod |  |  | Vl. Hr. Imp |  |  |  |  | Consumo |  |  |  | Custo Horário
TRATOR DE PNEUS AGRÍCOLA - MF 4292 OU EQUIVALENTE |  | 30005 | 0.09 |  | 0.91 |  |  | 124.82 |  |  | 30.07 |  |  |  |  | 1 |  |  |  | 38.59
CARREGADEIRA DE PNEUS CAT - 924 H OU EQUIVALENTE |  | 30010 | 0.1 |  | 0 |  |  | 234.66 |  |  | 80.06 |  |  |  |  | 1 |  |  |  | 23.46
ROLO LISO TANDEN - 6/8 T - CA-150 OU EQUIVALENTE |  | 30012 | 0.34 |  | 0.66 |  |  | 229.11 |  |  | 97.59 |  |  |  |  | 1 |  |  |  | 142.29
VASSOURA MECÂNICA REBOCÁVEL |  | 30017 | 0.09 |  | 0.91 |  |  | 10.3 |  |  | 6.18 |  |  |  |  | 1 |  |  |  | 6.54
DISTRIBUIDOR DE AGREGADOS REBOCÁVEL |  | 30018 | 1 |  | 0 |  |  | 12.27 |  |  | 7.36 |  |  |  |  | 1 |  |  |  | 12.27
TANQUE DE ESTOCAGEM ASFALTO (30.000L) |  | 30020 | 1 |  | 0 |  |  | 44.7 |  |  | 27.51 |  |  |  |  | 1 |  |  |  | 44.7
CAMINHÃO TANQUE DISTRIBUIDOR DE ASFALTO |  | 30021 | 0.83 |  | 0.17 |  |  | 242 |  |  | 48.11 |  |  |  |  | 1 |  |  |  | 209.03
CAMINHÃO BASCULANTE 10 M3 - 15 T |  | 30037 | 1 |  | 0 |  |  | 296.79 |  |  | 57.98 |  |  |  |  | 1 |  |  |  | 296.79
(A)Total: | [18 empty] | 773.67
(B)Mão-de-Obra |  | Código auxiliar | Eq. Salarial | Sal/Hora |  |  | Encargos(%) |  |  | Consumo | [8 empty] | Custo Horário
ENCARREGADO DE SERVIÇO |  | 20002 | 10.53 | 22.27 |  |  | 111.5 |  |  | 1 | [8 empty] | 22.27
AJUDANTE |  | 20003 | 6.67 | 14.1 |  |  | 111.5 |  |  | 9 | [8 empty] | 126.9
(B)Total: | [18 empty] | 149.17
(C)Itens de Incidência |  | Código auxiliar | % | M. O. |  |  | Equip. |  |  | Mat. |  |  |  | Custo
EPI |  | 0011 | 1.12 | X | [9 empty] | 1.67
ALIMENTAÇÃO |  | 0012 | 9.6 | X | [9 empty] | 14.32
TRANSP. DE PESSOAL |  | 0013 | 4.79 | X | [9 empty] | 7.14
(C)Total: | [18 empty] | 23.13
Custo Horário da Execução (A) + (B) + (C) | [12 empty] | 945.97
(D) Produção da Equipe | [12 empty] | 198
(E) Custo Unitário da Execução [(A) + (B) + (C)] / (D) | [12 empty] | 4.77
(F)Materiais |  | Código auxiliar | Unid. | Custo Unitário | [5 empty] | Consumo | [7 empty] | Custo Unitário
BRITA - COMERCIAL (BC) |  | 10082 | m3 | 84.28 | [5 empty] | 0.0213 | [7 empty] | 1.79
(F)Total: | [18 empty] | 1.79
(G)Serviços |  | Código auxiliar | Unid. | Custo Unitário |  |  |  |  | Consumo | [7 empty] | Custo Unitário
(G)Total: | [18 empty] | 0
(H)Itens de Transporte |  | Código auxiliar | Unid. | Fórmula |  |  |  | X1 | X2 |  |  | X3 |  |  | Custo |  |  |  | Consumo |  | Custo Unit.
(H)Total: | [18 empty] | 0
Custo Direto Total (E) + (F) + (G) + (H) | [18 empty] | 6.56
BDI:20,48% | [18 empty] | 1.34
Preço Unitário Total | [18 empty] | 7.9
Tabela de Preços: TABELA DE TERRAPLENAGEM, PAVIMENTAÇÃO E OBRAS DE ARTE ESPECIAIS - MAR/23 - SEM DESONERAÇÃO - T199 | [18 empty] | Data base: 01/03/2023
Serviço: 44203 CAPA SELANTE COM PÓ-DE-PEDRA (BC) (PAV.URB.) | [18 empty] | Unidade: m2
(A)Equipamento |  | Código auxiliar | Ut. Pr |  | Ut. Impr |  |  | Vl. Hr. Prod |  |  | Vl. Hr. Imp |  |  |  |  | Consumo |  |  |  | Custo Horário
CARREGADEIRA DE PNEUS CAT - 924 H OU EQUIVALENTE |  | 30010 | 0.1 |  | 0 |  |  | 234.66 |  |  | 80.06 |  |  |  |  | 1 |  |  |  | 23.46
ROLO LISO TANDEN - 6/8 T - CA-150 OU EQUIVALENTE |  | 30012 | 0.22 |  | 0.78 |  |  | 229.11 |  |  | 97.59 |  |  |  |  | 1 |  |  |  | 126.52
DISTRIBUIDOR DE AGREGADOS REBOCÁVEL |  | 30018 | 1 |  | 0 |  |  | 12.27 |  |  | 7.36 |  |  |  |  | 1 |  |  |  | 12.27
TANQUE DE ESTOCAGEM ASFALTO (30.000L) |  | 30020 | 1 |  | 0 |  |  | 44.7 |  |  | 27.51 |  |  |  |  | 1 |  |  |  | 44.7
CAMINHÃO TANQUE DISTRIBUIDOR DE ASFALTO |  | 30021 | 0.34 |  | 0.66 |  |  | 242 |  |  | 48.11 |  |  |  |  | 1 |  |  |  | 114.03
CAMINHÃO BASCULANTE 10 M3 - 15 T |  | 30037 | 1 |  | 0 |  |  | 296.79 |  |  | 57.98 |  |  |  |  | 1 |  |  |  | 296.79
(A)Total: | [18 empty] | 617.77
(B)Mão-de-Obra |  | Código auxiliar | Eq. Salarial | Sal/Hora |  |  | Encargos(%) |  |  | Consumo | [8 empty] | Custo Horário
ENCARREGADO DE SERVIÇO |  | 20002 | 10.53 | 22.27 |  |  | 111.5 |  |  | 1 | [8 empty] | 22.27
AJUDANTE |  | 20003 | 6.67 | 14.1 |  |  | 111.5 |  |  | 6 | [8 empty] | 84.6
(B)Total: | [18 empty] | 106.87
(C)Itens de Incidência |  | Código auxiliar | % | M. O. |  |  | Equip. |  |  | Mat. |  |  |  | Custo
EPI |  | 0011 | 1.12 | X | [9 empty] | 1.19
ALIMENTAÇÃO |  | 0012 | 9.6 | X | [9 empty] | 10.25
TRANSP. DE PESSOAL |  | 0013 | 4.79 | X | [9 empty] | 5.11
(C)Total: | [18 empty] | 16.55
Custo Horário da Execução (A) + (B) + (C) | [12 empty] | 741.19
(D) Produção da Equipe | [12 empty] | 405.9
(E) Custo Unitário da Execução [(A) + (B) + (C)] / (D) | [12 empty] | 1.82
(F)Materiais |  | Código auxiliar | Unid. | Custo Unitário | [5 empty] | Consumo | [7 empty] | Custo Unitário
BRITA PÓ DE PEDRA (BC) |  | 10093 | m3 | 73.64 | [5 empty] | 0.004 | [7 empty] | 0.29
(F)Total: | [18 empty] | 0.29
(G)Serviços |  | Código auxiliar | Unid. | Custo Unitário |  |  |  |  | Consumo | [7 empty] | Custo Unitário
(G)Total: | [18 empty] | 0
(H)Itens de Transporte |  | Código auxiliar | Unid. | Fórmula |  |  |  | X1 | X2 |  |  | X3 |  |  | Custo |  |  |  | Consumo |  | Custo Unit.
(H)Total: | [18 empty] | 0
Custo Direto Total (E) + (F) + (G) + (H) | [18 empty] | 2.11
BDI:20,48% | [18 empty] | 0.43
Preço Unitário Total | [18 empty] | 2.54
Tabela de Preços: TABELA DE TERRAPLENAGEM, PAVIMENTAÇÃO E OBRAS DE ARTE ESPECIAIS - MAR/23 - SEM DESONERAÇÃO - T199 | [18 empty] | Data base: 01/03/2023
Serviço: 44204 CONCRETO BETUM.USINADO À QUENTE-CBUQ (AC/BC) (PAV.URB.) | [18 empty] | Unidade: m3
(A)Equipamento |  | Código auxiliar | Ut. Pr |  | Ut. Impr |  |  | Vl. Hr. Prod |  |  | Vl. Hr. Imp |  |  |  |  | Consumo |  |  |  | Custo Horário
TRATOR DE PNEUS AGRÍCOLA - MF 4292 OU EQUIVALENTE |  | 30005 | 0.2 |  | 0.8 |  |  | 124.82 |  |  | 30.07 |  |  |  |  | 1 |  |  |  | 49.01
CARREGADEIRA DE PNEUS CAT - 950 H OU EQUIVALENTE |  | 30007 | 0.51 |  | 0.49 |  |  | 387.15 |  |  | 157.05 |  |  |  |  | 1 |  |  |  | 274.39
ROLO LISO TANDEN - 6/8 T - CA-150 OU EQUIVALENTE |  | 30012 | 0.39 |  | 0.61 |  |  | 229.11 |  |  | 97.59 |  |  |  |  | 1 |  |  |  | 148.87
ROLO COMPACTADOR DE PNEUS AUTOPROPELIDO - 27 T |  | 30015 | 0.56 |  | 0.44 |  |  | 224.71 |  |  | 94.15 |  |  |  |  | 1 |  |  |  | 167.25
VASSOURA MECÂNICA REBOCÁVEL |  | 30017 | 0.2 |  | 0.8 |  |  | 10.3 |  |  | 6.18 |  |  |  |  | 1 |  |  |  | 7
TANQUE DE ESTOCAGEM ASFALTO (30.000L) |  | 30020 | 1 |  | 0 |  |  | 44.7 |  |  | 27.51 |  |  |  |  | 1 |  |  |  | 44.7
AQUECEDOR DE FLUÍDO TÉRMICO C/ CALDEIRA |  | 30022 | 1 |  | 0 |  |  | 51.26 |  |  | 30.76 |  |  |  |  | 1 |  |  |  | 51.26
VIBROACABADORA DE ASFALTO SOBRE ESTEIRAS |  | 30023 | 0.49 |  | 0.51 |  |  | 283.57 |  |  | 102.85 |  |  |  |  | 1 |  |  |  | 191.39
USINA DE ASFALTO A QUENTE : DMC-2 - 40/60 T/H |  | 30025 | 1 |  | 0 |  |  | 238.55 |  |  | 135.56 |  |  |  |  | 1 |  |  |  | 238.55
GRUPO GERADOR 145 / 160 KVA |  | 30043 | 1 |  | 0 |  |  | 143.93 |  |  | 5.28 |  |  |  |  | 1 |  |  |  | 143.93
(A)Total: | [18 empty] | 1316.35
(B)Mão-de-Obra |  | Código auxiliar | Eq. Salarial | Sal/Hora |  |  | Encargos(%) |  |  | Consumo | [8 empty] | Custo Horário
ENCARREGADO DE SERVIÇO |  | 20002 | 10.53 | 22.27 |  |  | 111.5 |  |  | 2 | [8 empty] | 44.54
SERVENTE |  | 20031 | 6.14 | 12.98 |  |  | 111.5 |  |  | 22 | [8 empty] | 285.56
(B)Total: | [18 empty] | 330.1
(C)Itens de Incidência |  | Código auxiliar | % | M. O. |  |  | Equip. |  |  | Mat. |  |  |  | Custo
EPI |  | 0011 | 1.12 | X | [9 empty] | 3.69
ALIMENTAÇÃO |  | 0012 | 9.6 | X | [9 empty] | 31.68
TRANSP. DE PESSOAL |  | 0013 | 4.79 | X | [9 empty] | 15.81
(C)Total: | [18 empty] | 51.18
Custo Horário da Execução (A) + (B) + (C) | [12 empty] | 1697.63
(D) Produção da Equipe | [12 empty] | 15.3
(E) Custo Unitário da Execução [(A) + (B) + (C)] / (D) | [12 empty] | 110.95
(F)Materiais |  | Código auxiliar | Unid. | Custo Unitário | [5 empty] | Consumo | [7 empty] | Custo Unitário
FILLER |  | 10020 | Kg | 0.22 | [5 empty] | 60 | [7 empty] | 13.2
ÓLEO COMBUSTÍVEL BPF (1A) - DENSIDADE 1,024kg/l |  | 10032 | Kg | 4.62 | [5 empty] | 24 | [7 empty] | 110.88
AREIA - COMERCIAL (AC) |  | 10081 | m3 | 110.34 | [5 empty] | 0.24 | [7 empty] | 26.48
BRITA - COMERCIAL (BC) |  | 10082 | m3 | 84.28 | [5 empty] | 1.632 | [7 empty] | 137.54
(F)Total: | [18 empty] | 288.1
(G)Serviços |  | Código auxiliar | Unid. | Custo Unitário |  |  |  |  | Consumo | [7 empty] | Custo Unitário
(G)Total: | [18 empty] | 0
(H)Itens de Transporte |  | Código auxiliar | Unid. | Fórmula |  |  |  | X1 | X2 |  |  | X3 |  |  | Custo |  |  |  | Consumo |  | Custo Unit.
(H)Total: | [18 empty] | 0
Custo Direto Total (E) + (F) + (G) + (H) | [18 empty] | 399.05
BDI:20,48% | [18 empty] | 81.72
Preço Unitário Total | [18 empty] | 480.77
Tabela de Preços: TABELA DE TERRAPLENAGEM, PAVIMENTAÇÃO E OBRAS DE ARTE ESPECIAIS - MAR/23 - SEM DESONERAÇÃO - T199 | [18 empty] | Data base: 01/03/2023
Serviço: 44205 PRÉ MISTURADO À FRIO-PMF (BC) (PAV.URB.) | [18 empty] | Unidade: m3
(A)Equipamento |  | Código auxiliar | Ut. Pr |  | Ut. Impr |  |  | Vl. Hr. Prod |  |  | Vl. Hr. Imp |  |  |  |  | Consumo |  |  |  | Custo Horário
TRATOR DE PNEUS AGRÍCOLA - MF 4292 OU EQUIVALENTE |  | 30005 | 0.2 |  | 0.8 |  |  | 124.82 |  |  | 30.07 |  |  |  |  | 1 |  |  |  | 49.01
CARREGADEIRA DE PNEUS CAT - 950 H OU EQUIVALENTE |  | 30007 | 0.8 |  | 0.2 |  |  | 387.15 |  |  | 157.05 |  |  |  |  | 1 |  |  |  | 341.13
ROLO LISO TANDEN - 6/8 T - CA-150 OU EQUIVALENTE |  | 30012 | 0.61 |  | 0.39 |  |  | 229.11 |  |  | 97.59 |  |  |  |  | 1 |  |  |  | 177.81
ROLO COMPACTADOR DE PNEUS AUTOPROPELIDO - 27 T |  | 30015 | 0.88 |  | 0.12 |  |  | 224.71 |  |  | 94.15 |  |  |  |  | 1 |  |  |  | 209.03
VASSOURA MECÂNICA REBOCÁVEL |  | 30017 | 0.2 |  | 0.8 |  |  | 10.3 |  |  | 6.18 |  |  |  |  | 1 |  |  |  | 7
TANQUE DE ESTOCAGEM ASFALTO (30.000L) |  | 30020 | 1 |  | 0 |  |  | 44.7 |  |  | 27.51 |  |  |  |  | 1 |  |  |  | 44.7
VIBROACABADORA DE ASFALTO SOBRE ESTEIRAS |  | 30023 | 0.76 |  | 0.24 |  |  | 283.57 |  |  | 102.85 |  |  |  |  | 1 |  |  |  | 240.19
USINA PRÉ-MISTURADO A FRIO 60 t/h |  | 30024 | 1 |  | 0 |  |  | 53.24 |  |  | 42.95 |  |  |  |  | 1 |  |  |  | 53.24
GRUPO GERADOR 145 / 160 KVA |  | 30043 | 1 |  | 0 |  |  | 143.93 |  |  | 5.28 |  |  |  |  | 1 |  |  |  | 143.93
(A)Total: | [18 empty] | 1266.04
(B)Mão-de-Obra |  | Código auxiliar | Eq. Salarial | Sal/Hora |  |  | Encargos(%) |  |  | Consumo | [8 empty] | Custo Horário
ENCARREGADO DE SERVIÇO |  | 20002 | 10.53 | 22.27 |  |  | 111.5 |  |  | 2 | [8 empty] | 44.54
SERVENTE |  | 20031 | 6.14 | 12.98 |  |  | 111.5 |  |  | 20 | [8 empty] | 259.6
(B)Total: | [18 empty] | 304.14
(C)Itens de Incidência |  | Código auxiliar | % | M. O. |  |  | Equip. |  |  | Mat. |  |  |  | Custo
EPI |  | 0011 | 1.12 | X | [9 empty] | 3.4
ALIMENTAÇÃO |  | 0012 | 9.6 | X | [9 empty] | 29.19
TRANSP. DE PESSOAL |  | 0013 | 4.79 | X | [9 empty] | 14.56
(C)Total: | [18 empty] | 47.15
Custo Horário da Execução (A) + (B) + (C) | [12 empty] | 1617.33
(D) Produção da Equipe | [12 empty] | 22.5
(E) Custo Unitário da Execução [(A) + (B) + (C)] / (D) | [12 empty] | 71.88
(F)Materiais |  | Código auxiliar | Unid. | Custo Unitário | [5 empty] | Consumo | [7 empty] | Custo Unitário
BRITA - COMERCIAL (BC) |  | 10082 | m3 | 84.28 | [5 empty] | 0.613 | [7 empty] | 51.66
PEDRISCO |  | 10094 | m3 | 94.56 | [5 empty] | 0.92 | [7 empty] | 86.99
(F)Total: | [18 empty] | 138.65
(G)Serviços |  | Código auxiliar | Unid. | Custo Unitário |  |  |  |  | Consumo | [7 empty] | Custo Unitário
(G)Total: | [18 empty] | 0
(H)Itens de Transporte |  | Código auxiliar | Unid. | Fórmula |  |  |  | X1 | X2 |  |  | X3 |  |  | Custo |  |  |  | Consumo |  | Custo Unit.
(H)Total: | [18 empty] | 0
Custo Direto Total (E) + (F) + (G) + (H) | [18 empty] | 210.53
BDI:20,48% | [18 empty] | 43.11
Preço Unitário Total | [18 empty] | 253.64
Tabela de Preços: TABELA DE TERRAPLENAGEM, PAVIMENTAÇÃO E OBRAS DE ARTE ESPECIAIS - MAR/23 - SEM DESONERAÇÃO - T199 | [18 empty] | Data base: 01/03/2023
Serviço: 44206 BLOKRET 8 CM - CONCRETO FCK=22 MPA (PAV.URB.) | [18 empty] | Unidade: m2
(A)Equipamento |  | Código auxiliar | Ut. Pr |  | Ut. Impr |  |  | Vl. Hr. Prod |  |  | Vl. Hr. Imp |  |  |  |  | Consumo |  |  |  | Custo Horário
(A)Total: | [18 empty] | 0
(B)Mão-de-Obra |  | Código auxiliar | Eq. Salarial | Sal/Hora |  |  | Encargos(%) |  |  | Consumo | [8 empty] | Custo Horário
AJUDANTE |  | 20003 | 6.67 | 14.1 |  |  | 111.5 |  |  | 2 | [8 empty] | 28.2
PEDREIRO |  | 20017 | 8.85 | 18.71 |  |  | 111.5 |  |  | 1 | [8 empty] | 18.71
(B)Total: | [18 empty] | 46.91
(C)Itens de Incidência |  | Código auxiliar | % | M. O. |  |  | Equip. |  |  | Mat. |  |  |  | Custo
FERRAMENTAS MANUAIS |  | 0014 | 5 | X | [9 empty] | 2.34
EPI |  | 0011 | 1.12 | X | [9 empty] | 0.52
ALIMENTAÇÃO |  | 0012 | 9.6 | X | [9 empty] | 4.5
TRANSP. DE PESSOAL |  | 0013 | 4.79 | X | [9 empty] | 2.24
(C)Total: | [18 empty] | 9.6
Custo Horário da Execução (A) + (B) + (C) | [12 empty] | 56.51
(D) Produção da Equipe | [12 empty] | 6
(E) Custo Unitário da Execução [(A) + (B) + (C)] / (D) | [12 empty] | 9.41
(F)Materiais |  | Código auxiliar | Unid. | Custo Unitário | [5 empty] | Consumo | [7 empty] | Custo Unitário
BLOKRET 8CM FCK 22 MPA |  | 10004 | m2 | 82.17 | [5 empty] | 1 | [7 empty] | 82.17
AREIA - COMERCIAL (AC) |  | 10081 | m3 | 110.34 | [5 empty] | 0.06 | [7 empty] | 6.62
(F)Total: | [18 empty] | 88.79
(G)Serviços |  | Código auxiliar | Unid. | Custo Unitário |  |  |  |  | Consumo | [7 empty] | Custo Unitário
(G)Total: | [18 empty] | 0
(H)Itens de Transporte |  | Código auxiliar | Unid. | Fórmula |  |  |  | X1 | X2 |  |  | X3 |  |  | Custo |  |  |  | Consumo |  | Custo Unit.
(H)Total: | [18 empty] | 0
Custo Direto Total (E) + (F) + (G) + (H) | [18 empty] | 98.2
BDI:20,48% | [18 empty] | 20.11
Preço Unitário Total | [18 empty] | 118.31
Tabela de Preços: TABELA DE TERRAPLENAGEM, PAVIMENTAÇÃO E OBRAS DE ARTE ESPECIAIS - MAR/23 - SEM DESONERAÇÃO - T199 | [18 empty] | Data base: 01/03/2023
Serviço: 44207 PARALELEPÍPEDO (PAV.URB.) | [18 empty] | Unidade: m2
(A)Equipamento |  | Código auxiliar | Ut. Pr |  | Ut. Impr |  |  | Vl. Hr. Prod |  |  | Vl. Hr. Imp |  |  |  |  | Consumo |  |  |  | Custo Horário
(A)Total: | [18 empty] | 0
(B)Mão-de-Obra |  | Código auxiliar | Eq. Salarial | Sal/Hora |  |  | Encargos(%) |  |  | Consumo | [8 empty] | Custo Horário
AJUDANTE |  | 20003 | 6.67 | 14.1 |  |  | 111.5 |  |  | 1 | [8 empty] | 14.1
PEDREIRO |  | 20017 | 8.85 | 18.71 |  |  | 111.5 |  |  | 0.8 | [8 empty] | 14.96
(B)Total: | [18 empty] | 29.06
(C)Itens de Incidência |  | Código auxiliar | % | M. O. |  |  | Equip. |  |  | Mat. |  |  |  | Custo
FERRAMENTAS MANUAIS |  | 0014 | 5 | X | [9 empty] | 1.45
EPI |  | 0011 | 1.12 | X | [9 empty] | 0.32
ALIMENTAÇÃO |  | 0012 | 9.6 | X | [9 empty] | 2.78
TRANSP. DE PESSOAL |  | 0013 | 4.79 | X | [9 empty] | 1.39
(C)Total: | [18 empty] | 5.94
Custo Horário da Execução (A) + (B) + (C) | [12 empty] | 35
(D) Produção da Equipe | [12 empty] | 2
(E) Custo Unitário da Execução [(A) + (B) + (C)] / (D) | [12 empty] | 17.5
(F)Materiais |  | Código auxiliar | Unid. | Custo Unitário | [5 empty] | Consumo | [7 empty] | Custo Unitário
PARALELEPIPEDO |  | 10033 | m2 | 53.1 | [5 empty] | 1 | [7 empty] | 53.1
AREIA - COMERCIAL (AC) |  | 10081 | m3 | 110.34 | [5 empty] | 0.08 | [7 empty] | 8.82
(F)Total: | [18 empty] | 61.92
(G)Serviços |  | Código auxiliar | Unid. | Custo Unitário |  |  |  |  | Consumo | [7 empty] | Custo Unitário
(G)Total: | [18 empty] | 0
(H)Itens de Transporte |  | Código auxiliar | Unid. | Fórmula |  |  |  | X1 | X2 |  |  | X3 |  |  | Custo |  |  |  | Consumo |  | Custo Unit.
(H)Total: | [18 empty] | 0
Custo Direto Total (E) + (F) + (G) + (H) | [18 empty] | 79.42
BDI:20,48% | [18 empty] | 16.26
Preço Unitário Total | [18 empty] | 95.68
Tabela de Preços: TABELA DE TERRAPLENAGEM, PAVIMENTAÇÃO E OBRAS DE ARTE ESPECIAIS - MAR/23 - SEM DESONERAÇÃO - T199 | [18 empty] | Data base: 01/03/2023
Serviço: 44208 LAMA ASFÁLTICA FINA (AC/BC) (PAV.URB.) | [18 empty] | Unidade: m2
(A)Equipamento |  | Código auxiliar | Ut. Pr |  | Ut. Impr |  |  | Vl. Hr. Prod |  |  | Vl. Hr. Imp |  |  |  |  | Consumo |  |  |  | Custo Horário
TRATOR DE PNEUS AGRÍCOLA - MF 4292 OU EQUIVALENTE |  | 30005 | 0.18 |  | 0.82 |  |  | 124.82 |  |  | 30.07 |  |  |  |  | 1 |  |  |  | 47.11
CARREGADEIRA DE PNEUS CAT - 924 H OU EQUIVALENTE |  | 30010 | 0.1 |  | 0.9 |  |  | 234.66 |  |  | 80.06 |  |  |  |  | 1 |  |  |  | 95.51
VASSOURA MECÂNICA REBOCÁVEL |  | 30017 | 0.18 |  | 0.82 |  |  | 10.3 |  |  | 6.18 |  |  |  |  | 1 |  |  |  | 6.91
TANQUE DE ESTOCAGEM ASFALTO (30.000L) |  | 30020 | 1 |  | 0 |  |  | 44.7 |  |  | 27.51 |  |  |  |  | 1 |  |  |  | 44.7
CAMINHÃO TANQUE 6.000L |  | 30039 | 0.201 |  | 0.798 |  |  | 231.68 |  |  | 43.98 |  |  |  |  | 1 |  |  |  | 81.65
USINA MÓVEL DE LAMA ASFÁLTICA |  | 30041 | 1 |  | 0 |  |  | 506.66 |  |  | 120.85 |  |  |  |  | 1 |  |  |  | 506.66
(A)Total: | [18 empty] | 782.54
(B)Mão-de-Obra |  | Código auxiliar | Eq. Salarial | Sal/Hora |  |  | Encargos(%) |  |  | Consumo | [8 empty] | Custo Horário
ENCARREGADO DE SERVIÇO |  | 20002 | 10.53 | 22.27 |  |  | 111.5 |  |  | 1 | [8 empty] | 22.27
AJUDANTE |  | 20003 | 6.67 | 14.1 |  |  | 111.5 |  |  | 10 | [8 empty] | 141
(B)Total: | [18 empty] | 163.27
(C)Itens de Incidência |  | Código auxiliar | % | M. O. |  |  | Equip. |  |  | Mat. |  |  |  | Custo
FERRAMENTAS MANUAIS |  | 0014 | 5 | X | [9 empty] | 8.16
EPI |  | 0011 | 1.12 | X | [9 empty] | 1.82
ALIMENTAÇÃO |  | 0012 | 9.6 | X | [9 empty] | 15.67
TRANSP. DE PESSOAL |  | 0013 | 4.79 | X | [9 empty] | 7.82
(C)Total: | [18 empty] | 33.47
Custo Horário da Execução (A) + (B) + (C) | [12 empty] | 979.28
(D) Produção da Equipe | [12 empty] | 299.4
(E) Custo Unitário da Execução [(A) + (B) + (C)] / (D) | [12 empty] | 3.27
(F)Materiais |  | Código auxiliar | Unid. | Custo Unitário | [5 empty] | Consumo | [7 empty] | Custo Unitário
FILLER |  | 10020 | Kg | 0.22 | [5 empty] | 3 | [7 empty] | 0.66
AREIA - COMERCIAL (AC) |  | 10081 | m3 | 110.34 | [5 empty] | 0.0036 | [7 empty] | 0.39
(F)Total: | [18 empty] | 1.05
(G)Serviços |  | Código auxiliar | Unid. | Custo Unitário |  |  |  |  | Consumo | [7 empty] | Custo Unitário
(G)Total: | [18 empty] | 0
(H)Itens de Transporte |  | Código auxiliar | Unid. | Fórmula |  |  |  | X1 | X2 |  |  | X3 |  |  | Custo |  |  |  | Consumo |  | Custo Unit.
(H)Total: | [18 empty] | 0
Custo Direto Total (E) + (F) + (G) + (H) | [18 empty] | 4.32
BDI:20,48% | [18 empty] | 0.88
Preço Unitário Total | [18 empty] | 5.2
Tabela de Preços: TABELA DE TERRAPLENAGEM, PAVIMENTAÇÃO E OBRAS DE ARTE ESPECIAIS - MAR/23 - SEM DESONERAÇÃO - T199 | [18 empty] | Data base: 01/03/2023
Serviço: 44209 TRATAMENTO SUPERFICIAL SIMPLES - TSS (BC) (PAV.URB.) | [18 empty] | Unidade: m2
(A)Equipamento |  | Código auxiliar | Ut. Pr |  | Ut. Impr |  |  | Vl. Hr. Prod |  |  | Vl. Hr. Imp |  |  |  |  | Consumo |  |  |  | Custo Horário
TRATOR DE PNEUS AGRÍCOLA - MF 4292 OU EQUIVALENTE |  | 30005 | 0.18 |  | 0.82 |  |  | 124.82 |  |  | 30.07 |  |  |  |  | 1 |  |  |  | 47.11
CARREGADEIRA DE PNEUS CAT - 924 H OU EQUIVALENTE |  | 30010 | 0.1 |  | 0 |  |  | 234.66 |  |  | 80.06 |  |  |  |  | 1 |  |  |  | 23.46
ROLO LISO TANDEN - 6/8 T - CA-150 OU EQUIVALENTE |  | 30012 | 0.34 |  | 0.66 |  |  | 229.11 |  |  | 97.59 |  |  |  |  | 1 |  |  |  | 142.29
VASSOURA MECÂNICA REBOCÁVEL |  | 30017 | 0.18 |  | 0.82 |  |  | 10.3 |  |  | 6.18 |  |  |  |  | 1 |  |  |  | 6.91
DISTRIBUIDOR DE AGREGADOS REBOCÁVEL |  | 30018 | 1 |  | 0 |  |  | 12.27 |  |  | 7.36 |  |  |  |  | 1 |  |  |  | 12.27
TANQUE DE ESTOCAGEM ASFALTO (30.000L) |  | 30020 | 1 |  | 0 |  |  | 44.7 |  |  | 27.51 |  |  |  |  | 1 |  |  |  | 44.7
CAMINHÃO TANQUE DISTRIBUIDOR DE ASFALTO |  | 30021 | 0.83 |  | 0.17 |  |  | 242 |  |  | 48.11 |  |  |  |  | 1 |  |  |  | 209.03
CAMINHÃO BASCULANTE 10 M3 - 15 T |  | 30037 | 1 |  | 0 |  |  | 296.79 |  |  | 57.98 |  |  |  |  | 1 |  |  |  | 296.79
(A)Total: | [18 empty] | 782.56
(B)Mão-de-Obra |  | Código auxiliar | Eq. Salarial | Sal/Hora |  |  | Encargos(%) |  |  | Consumo | [8 empty] | Custo Horário
ENCARREGADO DE SERVIÇO |  | 20002 | 10.53 | 22.27 |  |  | 111.5 |  |  | 1 | [8 empty] | 22.27
AJUDANTE |  | 20003 | 6.67 | 14.1 |  |  | 111.5 |  |  | 9 | [8 empty] | 126.9
(B)Total: | [18 empty] | 149.17
(C)Itens de Incidência |  | Código auxiliar | % | M. O. |  |  | Equip. |  |  | Mat. |  |  |  | Custo
EPI |  | 0011 | 1.12 | X | [9 empty] | 1.67
ALIMENTAÇÃO |  | 0012 | 9.6 | X | [9 empty] | 14.32
TRANSP. DE PESSOAL |  | 0013 | 4.79 | X | [9 empty] | 7.14
(C)Total: | [18 empty] | 23.13
Custo Horário da Execução (A) + (B) + (C) | [12 empty] | 954.86
(D) Produção da Equipe | [12 empty] | 351
(E) Custo Unitário da Execução [(A) + (B) + (C)] / (D) | [12 empty] | 2.72
(F)Materiais |  | Código auxiliar | Unid. | Custo Unitário | [5 empty] | Consumo | [7 empty] | Custo Unitário
BRITA - COMERCIAL (BC) |  | 10082 | m3 | 84.28 | [5 empty] | 0.0084 | [7 empty] | 0.7
(F)Total: | [18 empty] | 0.7
(G)Serviços |  | Código auxiliar | Unid. | Custo Unitário |  |  |  |  | Consumo | [7 empty] | Custo Unitário
(G)Total: | [18 empty] | 0
(H)Itens de Transporte |  | Código auxiliar | Unid. | Fórmula |  |  |  | X1 | X2 |  |  | X3 |  |  | Custo |  |  |  | Consumo |  | Custo Unit.
(H)Total: | [18 empty] | 0
Custo Direto Total (E) + (F) + (G) + (H) | [18 empty] | 3.42
BDI:20,48% | [18 empty] | 0.7
Preço Unitário Total | [18 empty] | 4.12
Tabela de Preços: TABELA DE TERRAPLENAGEM, PAVIMENTAÇÃO E OBRAS DE ARTE ESPECIAIS - MAR/23 - SEM DESONERAÇÃO - T199 | [18 empty] | Data base: 01/03/2023
Serviço: 44210 MICRORREVESTIMENTO À FRIO - 0,8cm S/COMP. (BC) (PAV.URB.) | [18 empty] | Unidade: m2
(A)Equipamento |  | Código auxiliar | Ut. Pr |  | Ut. Impr |  |  | Vl. Hr. Prod |  |  | Vl. Hr. Imp |  |  |  |  | Consumo |  |  |  | Custo Horário
TRATOR DE PNEUS AGRÍCOLA - MF 4292 OU EQUIVALENTE |  | 30005 | 0.15 |  | 0.85 |  |  | 124.82 |  |  | 30.07 |  |  |  |  | 1 |  |  |  | 44.27
CARREGADEIRA DE PNEUS CAT - 924 H OU EQUIVALENTE |  | 30010 | 0.036 |  | 0.964 |  |  | 234.66 |  |  | 80.06 |  |  |  |  | 1 |  |  |  | 85.61
VASSOURA MECÂNICA REBOCÁVEL |  | 30017 | 0.15 |  | 0.85 |  |  | 10.3 |  |  | 6.18 |  |  |  |  | 1 |  |  |  | 6.79
TANQUE DE ESTOCAGEM ASFALTO (30.000L) |  | 30020 | 1 |  | 0 |  |  | 44.7 |  |  | 27.51 |  |  |  |  | 2 |  |  |  | 89.4
USINA MÓVEL PARA MICRO REVESTIMENTO |  | 30030 | 1 |  | 0 |  |  | 622.33 |  |  | 120.85 |  |  |  |  | 1 |  |  |  | 622.33
CAMINHÃO CARROCERIA MADEIRA - 15 T |  | 30035 | 0.3 |  | 0.7 |  |  | 253.44 |  |  | 48.18 |  |  |  |  | 1 |  |  |  | 109.75
CAMINHÃO BASCULANTE 10 M3 - 15 T |  | 30037 | 1 |  | 0 |  |  | 296.79 |  |  | 57.98 |  |  |  |  | 0.03 |  |  |  | 8.9
CAMINHÃO TANQUE 10.000L |  | 30040 | 0.3 |  | 0.7 |  |  | 305.57 |  |  | 50.62 |  |  |  |  | 1 |  |  |  | 127.1
(A)Total: | [18 empty] | 1094.15
(B)Mão-de-Obra |  | Código auxiliar | Eq. Salarial | Sal/Hora |  |  | Encargos(%) |  |  | Consumo | [8 empty] | Custo Horário
ENCARREGADO DE SERVIÇO |  | 20002 | 10.53 | 22.27 |  |  | 111.5 |  |  | 1 | [8 empty] | 22.27
AJUDANTE |  | 20003 | 6.67 | 14.1 |  |  | 111.5 |  |  | 4 | [8 empty] | 56.4
(B)Total: | [18 empty] | 78.67
(C)Itens de Incidência |  | Código auxiliar | % | M. O. |  |  | Equip. |  |  | Mat. |  |  |  | Custo
FERRAMENTAS MANUAIS |  | 0014 | 5 | X | [9 empty] | 3.93
EPI |  | 0011 | 1.12 | X | [9 empty] | 0.88
ALIMENTAÇÃO |  | 0012 | 9.6 | X | [9 empty] | 7.55
TRANSP. DE PESSOAL |  | 0013 | 4.79 | X | [9 empty] | 3.76
(C)Total: | [18 empty] | 16.12
Custo Horário da Execução (A) + (B) + (C) | [12 empty] | 1188.94
(D) Produção da Equipe | [12 empty] | 468.75
(E) Custo Unitário da Execução [(A) + (B) + (C)] / (D) | [12 empty] | 2.53
(F)Materiais |  | Código auxiliar | Unid. | Custo Unitário | [5 empty] | Consumo | [7 empty] | Custo Unitário
CIMENTO PORTLAND CP II - 32 |  | 10010 | Kg | 0.65 | [5 empty] | 0.18 | [7 empty] | 0.11
BRITA - COMERCIAL (BC) |  | 10082 | m3 | 84.28 | [5 empty] | 0.008 | [7 empty] | 0.67
(F)Total: | [18 empty] | 0.78
(G)Serviços |  | Código auxiliar | Unid. | Custo Unitário |  |  |  |  | Consumo | [7 empty] | Custo Unitário
PENEIRAMENTO |  | 40620 | m3 | 10.33 |  |  |  |  | 0.008 | [7 empty] | 0.08
(G)Total: | [18 empty] | 0.08
(H)Itens de Transporte |  | Código auxiliar | Unid. | Fórmula |  |  |  | X1 | X2 |  |  | X3 |  |  | Custo |  |  |  | Consumo |  | Custo Unit.
(H)Total: | [18 empty] | 0
Custo Direto Total (E) + (F) + (G) + (H) | [18 empty] | 3.39
BDI:20,48% | [18 empty] | 0.69
Preço Unitário Total | [18 empty] | 4.08
Tabela de Preços: TABELA DE TERRAPLENAGEM, PAVIMENTAÇÃO E OBRAS DE ARTE ESPECIAIS - MAR/23 - SEM DESONERAÇÃO - T199 | [18 empty] | Data base: 01/03/2023
Serviço: 44211 MICRORREVESTIMENTO À FRIO - 1,0cm S/COMP. (BC) (PAV.URB.) | [18 empty] | Unidade: m2
(A)Equipamento |  | Código auxiliar | Ut. Pr |  | Ut. Impr |  |  | Vl. Hr. Prod |  |  | Vl. Hr. Imp |  |  |  |  | Consumo |  |  |  | Custo Horário
TRATOR DE PNEUS AGRÍCOLA - MF 4292 OU EQUIVALENTE |  | 30005 | 0.1202 |  | 0.8798 |  |  | 124.82 |  |  | 30.07 |  |  |  |  | 1 |  |  |  | 41.45
CARREGADEIRA DE PNEUS CAT - 924 H OU EQUIVALENTE |  | 30010 | 0.036 |  | 0.964 |  |  | 234.66 |  |  | 80.06 |  |  |  |  | 1 |  |  |  | 85.61
VASSOURA MECÂNICA REBOCÁVEL |  | 30017 | 0.1202 |  | 0.8798 |  |  | 10.3 |  |  | 6.18 |  |  |  |  | 1 |  |  |  | 6.66
TANQUE DE ESTOCAGEM ASFALTO (30.000L) |  | 30020 | 1 |  | 0 |  |  | 44.7 |  |  | 27.51 |  |  |  |  | 2 |  |  |  | 89.4
USINA MÓVEL PARA MICRO REVESTIMENTO |  | 30030 | 1 |  | 0 |  |  | 622.33 |  |  | 120.85 |  |  |  |  | 1 |  |  |  | 622.33
CAMINHÃO CARROCERIA MADEIRA - 15 T |  | 30035 | 0.3 |  | 0.7 |  |  | 253.44 |  |  | 48.18 |  |  |  |  | 1 |  |  |  | 109.75
CAMINHÃO BASCULANTE 10 M3 - 15 T |  | 30037 | 1 |  | 0 |  |  | 296.79 |  |  | 57.98 |  |  |  |  | 0.03 |  |  |  | 8.9
CAMINHÃO TANQUE 10.000L |  | 30040 | 0.3 |  | 0.7 |  |  | 305.57 |  |  | 50.62 |  |  |  |  | 1 |  |  |  | 127.1
(A)Total: | [18 empty] | 1091.2
(B)Mão-de-Obra |  | Código auxiliar | Eq. Salarial | Sal/Hora |  |  | Encargos(%) |  |  | Consumo | [8 empty] | Custo Horário
ENCARREGADO DE SERVIÇO |  | 20002 | 10.53 | 22.27 |  |  | 111.5 |  |  | 1 | [8 empty] | 22.27
AJUDANTE |  | 20003 | 6.67 | 14.1 |  |  | 111.5 |  |  | 4 | [8 empty] | 56.4
(B)Total: | [18 empty] | 78.67
(C)Itens de Incidência |  | Código auxiliar | % | M. O. |  |  | Equip. |  |  | Mat. |  |  |  | Custo
FERRAMENTAS MANUAIS |  | 0014 | 5 | X | [9 empty] | 3.93
EPI |  | 0011 | 1.12 | X | [9 empty] | 0.88
ALIMENTAÇÃO |  | 0012 | 9.6 | X | [9 empty] | 7.55
TRANSP. DE PESSOAL |  | 0013 | 4.79 | X | [9 empty] | 3.76
(C)Total: | [18 empty] | 16.12
Custo Horário da Execução (A) + (B) + (C) | [12 empty] | 1185.99
(D) Produção da Equipe | [12 empty] | 375
(E) Custo Unitário da Execução [(A) + (B) + (C)] / (D) | [12 empty] | 3.16
(F)Materiais |  | Código auxiliar | Unid. | Custo Unitário | [5 empty] | Consumo | [7 empty] | Custo Unitário
CIMENTO PORTLAND CP II - 32 |  | 10010 | Kg | 0.65 | [5 empty] | 0.225 | [7 empty] | 0.14
BRITA - COMERCIAL (BC) |  | 10082 | m3 | 84.28 | [5 empty] | 0.01 | [7 empty] | 0.84
(F)Total: | [18 empty] | 0.98
(G)Serviços |  | Código auxiliar | Unid. | Custo Unitário |  |  |  |  | Consumo | [7 empty] | Custo Unitário
PENEIRAMENTO |  | 40620 | m3 | 10.33 |  |  |  |  | 0.01 | [7 empty] | 0.1
(G)Total: | [18 empty] | 0.1
(H)Itens de Transporte |  | Código auxiliar | Unid. | Fórmula |  |  |  | X1 | X2 |  |  | X3 |  |  | Custo |  |  |  | Consumo |  | Custo Unit.
(H)Total: | [18 empty] | 0
Custo Direto Total (E) + (F) + (G) + (H) | [18 empty] | 4.24
BDI:20,48% | [18 empty] | 0.86
Preço Unitário Total | [18 empty] | 5.1
Tabela de Preços: TABELA DE TERRAPLENAGEM, PAVIMENTAÇÃO E OBRAS DE ARTE ESPECIAIS - MAR/23 - SEM DESONERAÇÃO - T199 | [18 empty] | Data base: 01/03/2023
Serviço: 44300 TRANSPORTE LOCAL DE MATERIAL BETUMINOSO (PAV.URB.) | [18 empty] | Unidade: TKM
(A)Equipamento |  | Código auxiliar | Ut. Pr |  | Ut. Impr |  |  | Vl. Hr. Prod |  |  | Vl. Hr. Imp |  |  |  |  | Consumo |  |  |  | Custo Horário
CAMINHÃO TANQUE DISTRIBUIDOR DE ASFALTO |  | 30021 | 1 |  | 0 |  |  | 242 |  |  | 48.11 |  |  |  |  | 1 |  |  |  | 242
(A)Total: | [18 empty] | 242
(B)Mão-de-Obra |  | Código auxiliar | Eq. Salarial | Sal/Hora |  |  | Encargos(%) |  |  | Consumo | [8 empty] | Custo Horário
(B)Total: | [18 empty] | 0
(C)Itens de Incidência |  | Código auxiliar | % | M. O. |  |  | Equip. |  |  | Mat. |  |  |  | Custo
(C)Total: | [18 empty] | 0
Custo Horário da Execução (A) + (B) + (C) | [12 empty] | 242
(D) Produção da Equipe | [12 empty] | 56.25
(E) Custo Unitário da Execução [(A) + (B) + (C)] / (D) | [12 empty] | 4.3
(F)Materiais |  | Código auxiliar | Unid. | Custo Unitário | [5 empty] | Consumo | [7 empty] | Custo Unitário
(F)Total: | [18 empty] | 0
(G)Serviços |  | Código auxiliar | Unid. | Custo Unitário |  |  |  |  | Consumo | [7 empty] | Custo Unitário
(G)Total: | [18 empty] | 0
(H)Itens de Transporte |  | Código auxiliar | Unid. | Fórmula |  |  |  | X1 | X2 |  |  | X3 |  |  | Custo |  |  |  | Consumo |  | Custo Unit.
(H)Total: | [18 empty] | 0
Custo Direto Total (E) + (F) + (G) + (H) | [18 empty] | 4.3
BDI:20,48% | [18 empty] | 0.88
Preço Unitário Total | [18 empty] | 5.18
Tabela de Preços: TABELA DE TERRAPLENAGEM, PAVIMENTAÇÃO E OBRAS DE ARTE ESPECIAIS - MAR/23 - SEM DESONERAÇÃO - T199 | [18 empty] | Data base: 01/03/2023
Serviço: 44301 TRANSPORTE LOCAL DE MASSA ASFÁLTICA (PAV.URB.) | [18 empty] | Unidade: TKM
(A)Equipamento |  | Código auxiliar | Ut. Pr |  | Ut. Impr |  |  | Vl. Hr. Prod |  |  | Vl. Hr. Imp |  |  |  |  | Consumo |  |  |  | Custo Horário
CAMINHÃO BASCULANTE 10 M3 - 15 T |  | 30037 | 1 |  | 0 |  |  | 296.79 |  |  | 57.98 |  |  |  |  | 1 |  |  |  | 296.79
(A)Total: | [18 empty] | 296.79
(B)Mão-de-Obra |  | Código auxiliar | Eq. Salarial | Sal/Hora |  |  | Encargos(%) |  |  | Consumo | [8 empty] | Custo Horário
(B)Total: | [18 empty] | 0
(C)Itens de Incidência |  | Código auxiliar | % | M. O. |  |  | Equip. |  |  | Mat. |  |  |  | Custo
(C)Total: | [18 empty] | 0
Custo Horário da Execução (A) + (B) + (C) | [12 empty] | 296.79
(D) Produção da Equipe | [12 empty] | 140.625
(E) Custo Unitário da Execução [(A) + (B) + (C)] / (D) | [12 empty] | 2.11
(F)Materiais |  | Código auxiliar | Unid. | Custo Unitário | [5 empty] | Consumo | [7 empty] | Custo Unitário
(F)Total: | [18 empty] | 0
(G)Serviços |  | Código auxiliar | Unid. | Custo Unitário |  |  |  |  | Consumo | [7 empty] | Custo Unitário
(G)Total: | [18 empty] | 0
(H)Itens de Transporte |  | Código auxiliar | Unid. | Fórmula |  |  |  | X1 | X2 |  |  | X3 |  |  | Custo |  |  |  | Consumo |  | Custo Unit.
(H)Total: | [18 empty] | 0
Custo Direto Total (E) + (F) + (G) + (H) | [18 empty] | 2.11
BDI:20,48% | [18 empty] | 0.43
Preço Unitário Total | [18 empty] | 2.54
Tabela de Preços: TABELA DE TERRAPLENAGEM, PAVIMENTAÇÃO E OBRAS DE ARTE ESPECIAIS - MAR/23 - SEM DESONERAÇÃO - T199 | [18 empty] | Data base: 01/03/2023
Serviço: 44302 TRANSPORTE LOCAL DE AGREGADO (PAV.URB.) | [18 empty] | Unidade: m3km
(A)Equipamento |  | Código auxiliar | Ut. Pr |  | Ut. Impr |  |  | Vl. Hr. Prod |  |  | Vl. Hr. Imp |  |  |  |  | Consumo |  |  |  | Custo Horário
CAMINHÃO BASCULANTE 10 M3 - 15 T |  | 30037 | 1 |  | 0 |  |  | 296.79 |  |  | 57.98 |  |  |  |  | 1 |  |  |  | 296.79
(A)Total: | [18 empty] | 296.79
(B)Mão-de-Obra |  | Código auxiliar | Eq. Salarial | Sal/Hora |  |  | Encargos(%) |  |  | Consumo | [8 empty] | Custo Horário
(B)Total: | [18 empty] | 0
(C)Itens de Incidência |  | Código auxiliar | % | M. O. |  |  | Equip. |  |  | Mat. |  |  |  | Custo
(C)Total: | [18 empty] | 0
Custo Horário da Execução (A) + (B) + (C) | [12 empty] | 296.79
(D) Produção da Equipe | [12 empty] | 93.75
(E) Custo Unitário da Execução [(A) + (B) + (C)] / (D) | [12 empty] | 3.16
(F)Materiais |  | Código auxiliar | Unid. | Custo Unitário | [5 empty] | Consumo | [7 empty] | Custo Unitário
(F)Total: | [18 empty] | 0
(G)Serviços |  | Código auxiliar | Unid. | Custo Unitário |  |  |  |  | Consumo | [7 empty] | Custo Unitário
(G)Total: | [18 empty] | 0
(H)Itens de Transporte |  | Código auxiliar | Unid. | Fórmula |  |  |  | X1 | X2 |  |  | X3 |  |  | Custo |  |  |  | Consumo |  | Custo Unit.
(H)Total: | [18 empty] | 0
Custo Direto Total (E) + (F) + (G) + (H) | [18 empty] | 3.16
BDI:20,48% | [18 empty] | 0.64
Preço Unitário Total | [18 empty] | 3.8
Tabela de Preços: TABELA DE TERRAPLENAGEM, PAVIMENTAÇÃO E OBRAS DE ARTE ESPECIAIS - MAR/23 - SEM DESONERAÇÃO - T199 | [18 empty] | Data base: 01/03/2023
Serviço: 44303 TRANSPORTE LOCAL DE CIMENTO / CAL / FILLER (PAV.URB.) | [18 empty] | Unidade: tkm
(A)Equipamento |  | Código auxiliar | Ut. Pr |  | Ut. Impr |  |  | Vl. Hr. Prod |  |  | Vl. Hr. Imp |  |  |  |  | Consumo |  |  |  | Custo Horário
CAMINHÃO CARROCERIA MADEIRA - 15 T |  | 30035 | 1 |  | 0 |  |  | 253.44 |  |  | 48.18 |  |  |  |  | 1 |  |  |  | 253.44
(A)Total: | [18 empty] | 253.44
(B)Mão-de-Obra |  | Código auxiliar | Eq. Salarial | Sal/Hora |  |  | Encargos(%) |  |  | Consumo | [8 empty] | Custo Horário
SERVENTE |  | 20031 | 6.14 | 12.98 |  |  | 111.5 |  |  | 2 | [8 empty] | 25.96
(B)Total: | [18 empty] | 25.96
(C)Itens de Incidência |  | Código auxiliar | % | M. O. |  |  | Equip. |  |  | Mat. |  |  |  | Custo
EPI |  | 0011 | 1.12 | X | [9 empty] | 0.29
ALIMENTAÇÃO |  | 0012 | 9.6 | X | [9 empty] | 2.49
TRANSP. DE PESSOAL |  | 0013 | 4.79 | X | [9 empty] | 1.24
(C)Total: | [18 empty] | 4.02
Custo Horário da Execução (A) + (B) + (C) | [12 empty] | 283.42
(D) Produção da Equipe | [12 empty] | 140.625
(E) Custo Unitário da Execução [(A) + (B) + (C)] / (D) | [12 empty] | 2.01
(F)Materiais |  | Código auxiliar | Unid. | Custo Unitário | [5 empty] | Consumo | [7 empty] | Custo Unitário
(F)Total: | [18 empty] | 0
(G)Serviços |  | Código auxiliar | Unid. | Custo Unitário |  |  |  |  | Consumo | [7 empty] | Custo Unitário
(G)Total: | [18 empty] | 0
(H)Itens de Transporte |  | Código auxiliar | Unid. | Fórmula |  |  |  | X1 | X2 |  |  | X3 |  |  | Custo |  |  |  | Consumo |  | Custo Unit.
(H)Total: | [18 empty] | 0
Custo Direto Total (E) + (F) + (G) + (H) | [18 empty] | 2.01
BDI:20,48% | [18 empty] | 0.41
Preço Unitário Total | [18 empty] | 2.42
Tabela de Preços: TABELA DE TERRAPLENAGEM, PAVIMENTAÇÃO E OBRAS DE ARTE ESPECIAIS - MAR/23 - SEM DESONERAÇÃO - T199 | [18 empty] | Data base: 01/03/2023
Serviço: 44400 CALÇADA EM CONCRETO DESEMPENADO 15MPa - ESPESSURA = 5cm (AC/BC) | [18 empty] | Unidade: m2
(A)Equipamento |  | Código auxiliar | Ut. Pr |  | Ut. Impr |  |  | Vl. Hr. Prod |  |  | Vl. Hr. Imp |  |  |  |  | Consumo |  |  |  | Custo Horário
(A)Total: | [18 empty] | 0
(B)Mão-de-Obra |  | Código auxiliar | Eq. Salarial | Sal/Hora |  |  | Encargos(%) |  |  | Consumo | [8 empty] | Custo Horário
ENCARREGADO DE SERVIÇO |  | 20002 | 10.53 | 22.27 |  |  | 111.5 |  |  | 0.19 | [8 empty] | 4.23
(B)Total: | [18 empty] | 4.23
(C)Itens de Incidência |  | Código auxiliar | % | M. O. |  |  | Equip. |  |  | Mat. |  |  |  | Custo
EPI |  | 0011 | 1.12 | X | [9 empty] | 0.04
ALIMENTAÇÃO |  | 0012 | 9.6 | X | [9 empty] | 0.4
TRANSP. DE PESSOAL |  | 0013 | 4.79 | X | [9 empty] | 0.2
(C)Total: | [18 empty] | 0.64
Custo Horário da Execução (A) + (B) + (C) | [12 empty] | 4.87
(D) Produção da Equipe | [12 empty] | 1.5625
(E) Custo Unitário da Execução [(A) + (B) + (C)] / (D) | [12 empty] | 3.11
(F)Materiais |  | Código auxiliar | Unid. | Custo Unitário | [5 empty] | Consumo | [7 empty] | Custo Unitário
(F)Total: | [18 empty] | 0
(G)Serviços |  | Código auxiliar | Unid. | Custo Unitário |  |  |  |  | Consumo | [7 empty] | Custo Unitário
COMPACTAÇÃO MANUAL |  | 40102 | m3 | 16.24 |  |  |  |  | 0.15 | [7 empty] | 2.43
CONFECÇÃO DE GUIAS |  | 47021 | M | 5.81 |  |  |  |  | 0.1575 | [7 empty] | 0.91
CONCRETO FCK=15 MPA P/ DRENAGEM |  | 42836 | m3 | 398.97 |  |  |  |  | 0.05 | [7 empty] | 19.94
(G)Total: | [18 empty] | 23.28
(H)Itens de Transporte |  | Código auxiliar | Unid. | Fórmula |  |  |  | X1 | X2 |  |  | X3 |  |  | Custo |  |  |  | Consumo |  | Custo Unit.
(H)Total: | [18 empty] | 0
Custo Direto Total (E) + (F) + (G) + (H) | [18 empty] | 26.39
BDI:20,48% | [18 empty] | 5.4
Preço Unitário Total | [18 empty] | 31.79
Tabela de Preços: TABELA DE TERRAPLENAGEM, PAVIMENTAÇÃO E OBRAS DE ARTE ESPECIAIS - MAR/23 - SEM DESONERAÇÃO - T199 | [18 empty] | Data base: 01/03/2023
Serviço: 44450 MEIO FIO SEM SARJETA - MFU01 | [18 empty] | Unidade: m
(A)Equipamento |  | Código auxiliar | Ut. Pr |  | Ut. Impr |  |  | Vl. Hr. Prod |  |  | Vl. Hr. Imp |  |  |  |  | Consumo |  |  |  | Custo Horário
EXTRUSORA PARA MEIO FIO DE CONCRETO |  | 30115 | 1 |  | 0 |  |  | 36.03 |  |  | 23.05 |  |  |  |  | 1 |  |  |  | 36.03
(A)Total: | [18 empty] | 36.03
(B)Mão-de-Obra |  | Código auxiliar | Eq. Salarial | Sal/Hora |  |  | Encargos(%) |  |  | Consumo | [8 empty] | Custo Horário
ENCARREGADO DE SERVIÇO |  | 20002 | 10.53 | 22.27 |  |  | 111.5 |  |  | 0.25 | [8 empty] | 5.56
(B)Total: | [18 empty] | 5.56
(C)Itens de Incidência |  | Código auxiliar | % | M. O. |  |  | Equip. |  |  | Mat. |  |  |  | Custo
EPI |  | 0011 | 1.12 | X | [9 empty] | 0.06
ALIMENTAÇÃO |  | 0012 | 9.6 | X | [9 empty] | 0.53
TRANSP. DE PESSOAL |  | 0013 | 4.79 | X | [9 empty] | 0.26
(C)Total: | [18 empty] | 0.85
Custo Horário da Execução (A) + (B) + (C) | [12 empty] | 42.44
(D) Produção da Equipe | [12 empty] | 167.91
(E) Custo Unitário da Execução [(A) + (B) + (C)] / (D) | [12 empty] | 0.25
(F)Materiais |  | Código auxiliar | Unid. | Custo Unitário | [5 empty] | Consumo | [7 empty] | Custo Unitário
(F)Total: | [18 empty] | 0
(G)Serviços |  | Código auxiliar | Unid. | Custo Unitário |  |  |  |  | Consumo | [7 empty] | Custo Unitário
CONCRETO FCK=15 MPA P/ DRENAGEM |  | 42836 | m3 | 398.97 |  |  |  |  | 0.0188 | [7 empty] | 7.5
(G)Total: | [18 empty] | 7.5
(H)Itens de Transporte |  | Código auxiliar | Unid. | Fórmula |  |  |  | X1 | X2 |  |  | X3 |  |  | Custo |  |  |  | Consumo |  | Custo Unit.
(H)Total: | [18 empty] | 0
Custo Direto Total (E) + (F) + (G) + (H) | [18 empty] | 7.75
BDI:20,48% | [18 empty] | 1.58
Preço Unitário Total | [18 empty] | 9.33
Tabela de Preços: TABELA DE TERRAPLENAGEM, PAVIMENTAÇÃO E OBRAS DE ARTE ESPECIAIS - MAR/23 - SEM DESONERAÇÃO - T199 | [18 empty] | Data base: 01/03/2023
Serviço: 44455 MEIO FIO COM SARJETA - MFU02 | [18 empty] | Unidade: m
(A)Equipamento |  | Código auxiliar | Ut. Pr |  | Ut. Impr |  |  | Vl. Hr. Prod |  |  | Vl. Hr. Imp |  |  |  |  | Consumo |  |  |  | Custo Horário
EXTRUSORA PARA MEIO FIO DE CONCRETO |  | 30115 | 1 |  | 0 |  |  | 36.03 |  |  | 23.05 |  |  |  |  | 1 |  |  |  | 36.03
(A)Total: | [18 empty] | 36.03
(B)Mão-de-Obra |  | Código auxiliar | Eq. Salarial | Sal/Hora |  |  | Encargos(%) |  |  | Consumo | [8 empty] | Custo Horário
ENCARREGADO DE SERVIÇO |  | 20002 | 10.53 | 22.27 |  |  | 111.5 |  |  | 0.25 | [8 empty] | 5.56
(B)Total: | [18 empty] | 5.56
(C)Itens de Incidência |  | Código auxiliar | % | M. O. |  |  | Equip. |  |  | Mat. |  |  |  | Custo
EPI |  | 0011 | 1.12 | X | [9 empty] | 0.06
ALIMENTAÇÃO |  | 0012 | 9.6 | X | [9 empty] | 0.53
TRANSP. DE PESSOAL |  | 0013 | 4.79 | X | [9 empty] | 0.26
(C)Total: | [18 empty] | 0.85
Custo Horário da Execução (A) + (B) + (C) | [12 empty] | 42.44
(D) Produção da Equipe | [12 empty] | 57.61
(E) Custo Unitário da Execução [(A) + (B) + (C)] / (D) | [12 empty] | 0.73
(F)Materiais |  | Código auxiliar | Unid. | Custo Unitário | [5 empty] | Consumo | [7 empty] | Custo Unitário
(F)Total: | [18 empty] | 0
(G)Serviços |  | Código auxiliar | Unid. | Custo Unitário |  |  |  |  | Consumo | [7 empty] | Custo Unitário
ESCAVAÇÃO MANUAL |  | 47027 | m3 | 53.63 |  |  |  |  | 0.05 | [7 empty] | 2.68
CONCRETO FCK=15 MPA P/ DRENAGEM |  | 42836 | m3 | 398.97 |  |  |  |  | 0.0548 | [7 empty] | 21.86
(G)Total: | [18 empty] | 24.54
(H)Itens de Transporte |  | Código auxiliar | Unid. | Fórmula |  |  |  | X1 | X2 |  |  | X3 |  |  | Custo |  |  |  | Consumo |  | Custo Unit.
(H)Total: | [18 empty] | 0
Custo Direto Total (E) + (F) + (G) + (H) | [18 empty] | 25.27
BDI:20,48% | [18 empty] | 5.17
Preço Unitário Total | [18 empty] | 30.44
Tabela de Preços: TABELA DE TERRAPLENAGEM, PAVIMENTAÇÃO E OBRAS DE ARTE ESPECIAIS - MAR/23 - SEM DESONERAÇÃO - T199 | [18 empty] | Data base: 01/03/2023
Serviço: 45005 ESCAVAÇÃO MANUAL MAT. 1ª CAT. | [18 empty] | Unidade: m3
(A)Equipamento |  | Código auxiliar | Ut. Pr |  | Ut. Impr |  |  | Vl. Hr. Prod |  |  | Vl. Hr. Imp |  |  |  |  | Consumo |  |  |  | Custo Horário
(A)Total: | [18 empty] | 0
(B)Mão-de-Obra |  | Código auxiliar | Eq. Salarial | Sal/Hora |  |  | Encargos(%) |  |  | Consumo | [8 empty] | Custo Horário
ENCARREGADO DE SERVIÇO |  | 20002 | 10.53 | 22.27 |  |  | 111.5 |  |  | 0.1 | [8 empty] | 2.22
SERVENTE |  | 20031 | 6.14 | 12.98 |  |  | 111.5 |  |  | 4 | [8 empty] | 51.92
(B)Total: | [18 empty] | 54.14
(C)Itens de Incidência |  | Código auxiliar | % | M. O. |  |  | Equip. |  |  | Mat. |  |  |  | Custo
EPI |  | 0011 | 1.12 | X | [9 empty] | 0.6
ALIMENTAÇÃO |  | 0012 | 9.6 | X | [9 empty] | 5.19
TRANSP. DE PESSOAL |  | 0013 | 4.79 | X | [9 empty] | 2.59
(C)Total: | [18 empty] | 8.38
Custo Horário da Execução (A) + (B) + (C) | [12 empty] | 62.52
(D) Produção da Equipe | [12 empty] | 1
(E) Custo Unitário da Execução [(A) + (B) + (C)] / (D) | [12 empty] | 62.52
(F)Materiais |  | Código auxiliar | Unid. | Custo Unitário | [5 empty] | Consumo | [7 empty] | Custo Unitário
(F)Total: | [18 empty] | 0
(G)Serviços |  | Código auxiliar | Unid. | Custo Unitário |  |  |  |  | Consumo | [7 empty] | Custo Unitário
(G)Total: | [18 empty] | 0
(H)Itens de Transporte |  | Código auxiliar | Unid. | Fórmula |  |  |  | X1 | X2 |  |  | X3 |  |  | Custo |  |  |  | Consumo |  | Custo Unit.
(H)Total: | [18 empty] | 0
Custo Direto Total (E) + (F) + (G) + (H) | [18 empty] | 62.52
BDI:20,48% | [18 empty] | 12.8
Preço Unitário Total | [18 empty] | 75.32
Tabela de Preços: TABELA DE TERRAPLENAGEM, PAVIMENTAÇÃO E OBRAS DE ARTE ESPECIAIS - MAR/23 - SEM DESONERAÇÃO - T199 | [18 empty] | Data base: 01/03/2023
Serviço: 45010 ESCAVAÇÃO MANUAL MAT. 2ª CAT. | [18 empty] | Unidade: m3
(A)Equipamento |  | Código auxiliar | Ut. Pr |  | Ut. Impr |  |  | Vl. Hr. Prod |  |  | Vl. Hr. Imp |  |  |  |  | Consumo |  |  |  | Custo Horário
COMPRESSOR DE AR 295 PCM |  | 30026 | 1 |  | 0 |  |  | 93.01 |  |  | 16.22 |  |  |  |  | 0.25 |  |  |  | 23.25
MARTELETE PERFURADOR / ROMPEDOR - AR COMPRIMIDO (25kg) |  | 30028 | 1 |  | 0 |  |  | 21.73 |  |  | 20.22 |  |  |  |  | 0.25 |  |  |  | 5.43
(A)Total: | [18 empty] | 28.68
(B)Mão-de-Obra |  | Código auxiliar | Eq. Salarial | Sal/Hora |  |  | Encargos(%) |  |  | Consumo | [8 empty] | Custo Horário
ENCARREGADO DE SERVIÇO |  | 20002 | 10.53 | 22.27 |  |  | 111.5 |  |  | 0.1 | [8 empty] | 2.22
SERVENTE |  | 20031 | 6.14 | 12.98 |  |  | 111.5 |  |  | 4 | [8 empty] | 51.92
(B)Total: | [18 empty] | 54.14
(C)Itens de Incidência |  | Código auxiliar | % | M. O. |  |  | Equip. |  |  | Mat. |  |  |  | Custo
FERRAMENTAS MANUAIS |  | 0014 | 5 | X | [9 empty] | 2.7
EPI |  | 0011 | 1.12 | X | [9 empty] | 0.6
ALIMENTAÇÃO |  | 0012 | 9.6 | X | [9 empty] | 5.19
TRANSP. DE PESSOAL |  | 0013 | 4.79 | X | [9 empty] | 2.59
(C)Total: | [18 empty] | 11.08
Custo Horário da Execução (A) + (B) + (C) | [12 empty] | 93.9
(D) Produção da Equipe | [12 empty] | 1
(E) Custo Unitário da Execução [(A) + (B) + (C)] / (D) | [12 empty] | 93.9
(F)Materiais |  | Código auxiliar | Unid. | Custo Unitário | [5 empty] | Consumo | [7 empty] | Custo Unitário
(F)Total: | [18 empty] | 0
(G)Serviços |  | Código auxiliar | Unid. | Custo Unitário |  |  |  |  | Consumo | [7 empty] | Custo Unitário
(G)Total: | [18 empty] | 0
(H)Itens de Transporte |  | Código auxiliar | Unid. | Fórmula |  |  |  | X1 | X2 |  |  | X3 |  |  | Custo |  |  |  | Consumo |  | Custo Unit.
(H)Total: | [18 empty] | 0
Custo Direto Total (E) + (F) + (G) + (H) | [18 empty] | 93.9
BDI:20,48% | [18 empty] | 19.23
Preço Unitário Total | [18 empty] | 113.13
Tabela de Preços: TABELA DE TERRAPLENAGEM, PAVIMENTAÇÃO E OBRAS DE ARTE ESPECIAIS - MAR/23 - SEM DESONERAÇÃO - T199 | [18 empty] | Data base: 01/03/2023
Serviço: 45015 ESCAVAÇÃO MANUAL MAT. 3ª CAT. | [18 empty] | Unidade: m3
(A)Equipamento |  | Código auxiliar | Ut. Pr |  | Ut. Impr |  |  | Vl. Hr. Prod |  |  | Vl. Hr. Imp |  |  |  |  | Consumo |  |  |  | Custo Horário
COMPRESSOR DE AR 295 PCM |  | 30026 | 1 |  | 0 |  |  | 93.01 |  |  | 16.22 |  |  |  |  | 0.0533 |  |  |  | 4.95
MARTELETE PERFURADOR / ROMPEDOR - AR COMPRIMIDO (25kg) |  | 30028 | 1 |  | 0 |  |  | 21.73 |  |  | 20.22 |  |  |  |  | 0.16 |  |  |  | 3.47
(A)Total: | [18 empty] | 8.42
(B)Mão-de-Obra |  | Código auxiliar | Eq. Salarial | Sal/Hora |  |  | Encargos(%) |  |  | Consumo | [8 empty] | Custo Horário
ENCARREGADO DE SERVIÇO |  | 20002 | 10.53 | 22.27 |  |  | 111.5 |  |  | 0.0625 | [8 empty] | 1.39
BLASTER |  | 20014 | 9.47 | 20.02 |  |  | 111.5 |  |  | 1 | [8 empty] | 20.02
SERVENTE |  | 20031 | 6.14 | 12.98 |  |  | 111.5 |  |  | 12.2867 | [8 empty] | 159.48
(B)Total: | [18 empty] | 180.89
(C)Itens de Incidência |  | Código auxiliar | % | M. O. |  |  | Equip. |  |  | Mat. |  |  |  | Custo
FERRAMENTAS MANUAIS |  | 0014 | 5 | X | [9 empty] | 9.04
EPI |  | 0011 | 1.12 | X | [9 empty] | 2.02
ALIMENTAÇÃO |  | 0012 | 9.6 | X | [9 empty] | 17.36
TRANSP. DE PESSOAL |  | 0013 | 4.79 | X | [9 empty] | 8.66
(C)Total: | [18 empty] | 37.08
Custo Horário da Execução (A) + (B) + (C) | [12 empty] | 226.39
(D) Produção da Equipe | [12 empty] | 1
(E) Custo Unitário da Execução [(A) + (B) + (C)] / (D) | [12 empty] | 226.39
(F)Materiais |  | Código auxiliar | Unid. | Custo Unitário | [5 empty] | Consumo | [7 empty] | Custo Unitário
EMULSÃO EXPLOSIVA ENCARTUCHADA |  | 10015 | Kg | 13.94 | [5 empty] | 0.2 | [7 empty] | 2.78
SÉRIE DE BROCAS S-12 D=22mm |  | 10088 | un | 927.01 | [5 empty] | 0.0016 | [7 empty] | 1.48
NONEL DE COLUNA - C = 6,0 m |  | 10410 | un | 17.45 | [5 empty] | 1.4245 | [7 empty] | 24.85
NONEL DE LIGAÇÃO - C = 6,0 m |  | 10420 | un | 18.55 | [5 empty] | 0.2137 | [7 empty] | 3.96
NONEL INICIADOR - C = 150,0 m |  | 10425 | un | 238.42 | [5 empty] | 0.0712 | [7 empty] | 16.97
(F)Total: | [18 empty] | 50.04
(G)Serviços |  | Código auxiliar | Unid. | Custo Unitário |  |  |  |  | Consumo | [7 empty] | Custo Unitário
(G)Total: | [18 empty] | 0
(H)Itens de Transporte |  | Código auxiliar | Unid. | Fórmula |  |  |  | X1 | X2 |  |  | X3 |  |  | Custo |  |  |  | Consumo |  | Custo Unit.
(H)Total: | [18 empty] | 0
Custo Direto Total (E) + (F) + (G) + (H) | [18 empty] | 276.43
BDI:20,48% | [18 empty] | 56.61
Preço Unitário Total | [18 empty] | 333.04
Tabela de Preços: TABELA DE TERRAPLENAGEM, PAVIMENTAÇÃO E OBRAS DE ARTE ESPECIAIS - MAR/23 - SEM DESONERAÇÃO - T199 | [18 empty] | Data base: 01/03/2023
Serviço: 45020 ESCAVAÇÃO MECÂNIZADA | [18 empty] | Unidade: m3
(A)Equipamento |  | Código auxiliar | Ut. Pr |  | Ut. Impr |  |  | Vl. Hr. Prod |  |  | Vl. Hr. Imp |  |  |  |  | Consumo |  |  |  | Custo Horário
RETRO ESCAVADEIRA DE PNEUS - CATERPILLAR 416E OU EQUIVALENTE |  | 30008 | 0.04 |  | 0 |  |  | 149.24 |  |  | 67.15 |  |  |  |  | 1 |  |  |  | 5.96
(A)Total: | [18 empty] | 5.96
(B)Mão-de-Obra |  | Código auxiliar | Eq. Salarial | Sal/Hora |  |  | Encargos(%) |  |  | Consumo | [8 empty] | Custo Horário
ENCARREGADO DE SERVIÇO |  | 20002 | 10.53 | 22.27 |  |  | 111.5 |  |  | 0.02 | [8 empty] | 0.44
SERVENTE |  | 20031 | 6.14 | 12.98 |  |  | 111.5 |  |  | 0.04 | [8 empty] | 0.51
(B)Total: | [18 empty] | 0.95
(C)Itens de Incidência |  | Código auxiliar | % | M. O. |  |  | Equip. |  |  | Mat. |  |  |  | Custo
EPI |  | 0011 | 1.12 | X | [9 empty] | 0.01
ALIMENTAÇÃO |  | 0012 | 9.6 | X | [9 empty] | 0.09
TRANSP. DE PESSOAL |  | 0013 | 4.79 | X | [9 empty] | 0.04
(C)Total: | [18 empty] | 0.14
Custo Horário da Execução (A) + (B) + (C) | [12 empty] | 7.05
(D) Produção da Equipe | [12 empty] | 1
(E) Custo Unitário da Execução [(A) + (B) + (C)] / (D) | [12 empty] | 7.05
(F)Materiais |  | Código auxiliar | Unid. | Custo Unitário | [5 empty] | Consumo | [7 empty] | Custo Unitário
(F)Total: | [18 empty] | 0
(G)Serviços |  | Código auxiliar | Unid. | Custo Unitário |  |  |  |  | Consumo | [7 empty] | Custo Unitário
(G)Total: | [18 empty] | 0
(H)Itens de Transporte |  | Código auxiliar | Unid. | Fórmula |  |  |  | X1 | X2 |  |  | X3 |  |  | Custo |  |  |  | Consumo |  | Custo Unit.
(H)Total: | [18 empty] | 0
Custo Direto Total (E) + (F) + (G) + (H) | [18 empty] | 7.05
BDI:20,48% | [18 empty] | 1.44
Preço Unitário Total | [18 empty] | 8.49
Tabela de Preços: TABELA DE TERRAPLENAGEM, PAVIMENTAÇÃO E OBRAS DE ARTE ESPECIAIS - MAR/23 - SEM DESONERAÇÃO - T199 | [18 empty] | Data base: 01/03/2023
Serviço: 45030 LASTRO DE PEDRA | [18 empty] | Unidade: m3
(A)Equipamento |  | Código auxiliar | Ut. Pr |  | Ut. Impr |  |  | Vl. Hr. Prod |  |  | Vl. Hr. Imp |  |  |  |  | Consumo |  |  |  | Custo Horário
(A)Total: | [18 empty] | 0
(B)Mão-de-Obra |  | Código auxiliar | Eq. Salarial | Sal/Hora |  |  | Encargos(%) |  |  | Consumo | [8 empty] | Custo Horário
ENCARREGADO DE SERVIÇO |  | 20002 | 10.53 | 22.27 |  |  | 111.5 |  |  | 0.1 | [8 empty] | 2.22
PEDREIRO |  | 20017 | 8.85 | 18.71 |  |  | 111.5 |  |  | 0.8 | [8 empty] | 14.96
SERVENTE |  | 20031 | 6.14 | 12.98 |  |  | 111.5 |  |  | 3 | [8 empty] | 38.94
(B)Total: | [18 empty] | 56.12
(C)Itens de Incidência |  | Código auxiliar | % | M. O. |  |  | Equip. |  |  | Mat. |  |  |  | Custo
EPI |  | 0011 | 1.12 | X | [9 empty] | 0.62
ALIMENTAÇÃO |  | 0012 | 9.6 | X | [9 empty] | 5.38
TRANSP. DE PESSOAL |  | 0013 | 4.79 | X | [9 empty] | 2.68
(C)Total: | [18 empty] | 8.68
Custo Horário da Execução (A) + (B) + (C) | [12 empty] | 64.8
(D) Produção da Equipe | [12 empty] | 1
(E) Custo Unitário da Execução [(A) + (B) + (C)] / (D) | [12 empty] | 64.8
(F)Materiais |  | Código auxiliar | Unid. | Custo Unitário | [5 empty] | Consumo | [7 empty] | Custo Unitário
PEDRA DE MÃO / MARROADA |  | 10034 | m3 | 76.99 | [5 empty] | 1.1 | [7 empty] | 84.68
(F)Total: | [18 empty] | 84.68
(G)Serviços |  | Código auxiliar | Unid. | Custo Unitário |  |  |  |  | Consumo | [7 empty] | Custo Unitário
(G)Total: | [18 empty] | 0
(H)Itens de Transporte |  | Código auxiliar | Unid. | Fórmula |  |  |  | X1 | X2 |  |  | X3 |  |  | Custo |  |  |  | Consumo |  | Custo Unit.
(H)Total: | [18 empty] | 0
Custo Direto Total (E) + (F) + (G) + (H) | [18 empty] | 149.48
BDI:20,48% | [18 empty] | 30.61
Preço Unitário Total | [18 empty] | 180.09
Tabela de Preços: TABELA DE TERRAPLENAGEM, PAVIMENTAÇÃO E OBRAS DE ARTE ESPECIAIS - MAR/23 - SEM DESONERAÇÃO - T199 | [18 empty] | Data base: 01/03/2023
Serviço: 45035 FORMA CHAPA COMPENSADA RESINADA 12 MM (INCLUSO DESFORMA) | [18 empty] | Unidade: m2
(A)Equipamento |  | Código auxiliar | Ut. Pr |  | Ut. Impr |  |  | Vl. Hr. Prod |  |  | Vl. Hr. Imp |  |  |  |  | Consumo |  |  |  | Custo Horário
GRUPO GERADOR 36 / 40 KVA |  | 30042 | 1 |  | 0 |  |  | 37.67 |  |  | 2.7 |  |  |  |  | 0.0402 |  |  |  | 1.51
SERRA CIRCULAR 12" COM BANCADA |  | 30047 | 1 |  | 0 |  |  | 0.9 |  |  | 0.58 |  |  |  |  | 0.0402 |  |  |  | 0.03
(A)Total: | [18 empty] | 1.54
(B)Mão-de-Obra |  | Código auxiliar | Eq. Salarial | Sal/Hora |  |  | Encargos(%) |  |  | Consumo | [8 empty] | Custo Horário
ENCARREGADO DE SERVIÇO |  | 20002 | 10.53 | 22.27 |  |  | 111.5 |  |  | 0.07 | [8 empty] | 1.55
AJUDANTE |  | 20003 | 6.67 | 14.1 |  |  | 111.5 |  |  | 0.7 | [8 empty] | 9.87
CARPINTEIRO |  | 20016 | 8.85 | 18.71 |  |  | 111.5 |  |  | 0.7 | [8 empty] | 13.09
ARMADOR |  | 20018 | 8.85 | 18.71 |  |  | 111.5 |  |  | 0.0178 | [8 empty] | 0.33
(B)Total: | [18 empty] | 24.84
(C)Itens de Incidência |  | Código auxiliar | % | M. O. |  |  | Equip. |  |  | Mat. |  |  |  | Custo
FERRAMENTAS MANUAIS |  | 0014 | 5 | X | [9 empty] | 1.24
EPI |  | 0011 | 1.12 | X | [9 empty] | 0.27
ALIMENTAÇÃO |  | 0012 | 9.6 | X | [9 empty] | 2.38
TRANSP. DE PESSOAL |  | 0013 | 4.79 | X | [9 empty] | 1.18
(C)Total: | [18 empty] | 5.07
Custo Horário da Execução (A) + (B) + (C) | [12 empty] | 31.45
(D) Produção da Equipe | [12 empty] | 1
(E) Custo Unitário da Execução [(A) + (B) + (C)] / (D) | [12 empty] | 31.45
(F)Materiais |  | Código auxiliar | Unid. | Custo Unitário | [5 empty] | Consumo | [7 empty] | Custo Unitário
PREGO |  | 10044 | Kg | 20.27 | [5 empty] | 0.2439 | [7 empty] | 4.94
SARRAFO |  | 10048 | m | 7.93 | [5 empty] | 0.996 | [7 empty] | 7.89
AÇO CA - 50 |  | 10069 | Kg | 8.41 | [5 empty] | 0.1975 | [7 empty] | 1.66
ARAME GALVANIZADO Nº 10 |  | 11002 | Kg | 20.63 | [5 empty] | 0.1 | [7 empty] | 2.06
CAIBROS DE 7,5 CM X 7,5 CM |  | 11008 | m | 26.39 | [5 empty] | 1.1707 | [7 empty] | 30.89
COMPENSADO RESINADO - 12 mm |  | 11009 | m2 | 43.3 | [5 empty] | 0.4084 | [7 empty] | 17.68
DESMOLDANTE P/ FORMA |  | 11016 | l | 9.97 | [5 empty] | 0.02 | [7 empty] | 0.19
(F)Total: | [18 empty] | 65.31
(G)Serviços |  | Código auxiliar | Unid. | Custo Unitário |  |  |  |  | Consumo | [7 empty] | Custo Unitário
(G)Total: | [18 empty] | 0
(H)Itens de Transporte |  | Código auxiliar | Unid. | Fórmula |  |  |  | X1 | X2 |  |  | X3 |  |  | Custo |  |  |  | Consumo |  | Custo Unit.
(H)Total: | [18 empty] | 0
Custo Direto Total (E) + (F) + (G) + (H) | [18 empty] | 96.76
BDI:20,48% | [18 empty] | 19.81
Preço Unitário Total | [18 empty] | 116.57
Tabela de Preços: TABELA DE TERRAPLENAGEM, PAVIMENTAÇÃO E OBRAS DE ARTE ESPECIAIS - MAR/23 - SEM DESONERAÇÃO - T199 | [18 empty] | Data base: 01/03/2023
Serviço: 45040 FORMA CHAPA COMPENSADA PLASTIFICADA 17 MM (INCLUSO DESFORMA) | [18 empty] | Unidade: m2
(A)Equipamento |  | Código auxiliar | Ut. Pr |  | Ut. Impr |  |  | Vl. Hr. Prod |  |  | Vl. Hr. Imp |  |  |  |  | Consumo |  |  |  | Custo Horário
GRUPO GERADOR 36 / 40 KVA |  | 30042 | 1 |  | 0 |  |  | 37.67 |  |  | 2.7 |  |  |  |  | 0.0402 |  |  |  | 1.51
SERRA CIRCULAR 12" COM BANCADA |  | 30047 | 1 |  | 0 |  |  | 0.9 |  |  | 0.58 |  |  |  |  | 0.0402 |  |  |  | 0.03
(A)Total: | [18 empty] | 1.54
(B)Mão-de-Obra |  | Código auxiliar | Eq. Salarial | Sal/Hora |  |  | Encargos(%) |  |  | Consumo | [8 empty] | Custo Horário
ENCARREGADO DE SERVIÇO |  | 20002 | 10.53 | 22.27 |  |  | 111.5 |  |  | 0.07 | [8 empty] | 1.55
AJUDANTE |  | 20003 | 6.67 | 14.1 |  |  | 111.5 |  |  | 0.7 | [8 empty] | 9.87
CARPINTEIRO |  | 20016 | 8.85 | 18.71 |  |  | 111.5 |  |  | 0.7 | [8 empty] | 13.09
ARMADOR |  | 20018 | 8.85 | 18.71 |  |  | 111.5 |  |  | 0.0178 | [8 empty] | 0.33
(B)Total: | [18 empty] | 24.84
(C)Itens de Incidência |  | Código auxiliar | % | M. O. |  |  | Equip. |  |  | Mat. |  |  |  | Custo
FERRAMENTAS MANUAIS |  | 0014 | 5 | X | [9 empty] | 1.24
EPI |  | 0011 | 1.12 | X | [9 empty] | 0.27
ALIMENTAÇÃO |  | 0012 | 9.6 | X | [9 empty] | 2.38
TRANSP. DE PESSOAL |  | 0013 | 4.79 | X | [9 empty] | 1.18
(C)Total: | [18 empty] | 5.07
Custo Horário da Execução (A) + (B) + (C) | [12 empty] | 31.45
(D) Produção da Equipe | [12 empty] | 1
(E) Custo Unitário da Execução [(A) + (B) + (C)] / (D) | [12 empty] | 31.45
(F)Materiais |  | Código auxiliar | Unid. | Custo Unitário | [5 empty] | Consumo | [7 empty] | Custo Unitário
PREGO |  | 10044 | Kg | 20.27 | [5 empty] | 0.2439 | [7 empty] | 4.94
SARRAFO |  | 10048 | m | 7.93 | [5 empty] | 0.996 | [7 empty] | 7.89
AÇO CA - 50 |  | 10069 | Kg | 8.41 | [5 empty] | 0.1975 | [7 empty] | 1.66
ARAME GALVANIZADO Nº 10 |  | 11002 | Kg | 20.63 | [5 empty] | 0.1 | [7 empty] | 2.06
CAIBROS DE 7,5 CM X 7,5 CM |  | 11008 | m | 26.39 | [5 empty] | 1.1707 | [7 empty] | 30.89
COMPENSADO PLASTIFICADO - 17 mm |  | 11010 | m2 | 93.6 | [5 empty] | 0.4084 | [7 empty] | 38.22
DESMOLDANTE P/ FORMA |  | 11016 | l | 9.97 | [5 empty] | 0.02 | [7 empty] | 0.19
(F)Total: | [18 empty] | 85.85
(G)Serviços |  | Código auxiliar | Unid. | Custo Unitário |  |  |  |  | Consumo | [7 empty] | Custo Unitário
(G)Total: | [18 empty] | 0
(H)Itens de Transporte |  | Código auxiliar | Unid. | Fórmula |  |  |  | X1 | X2 |  |  | X3 |  |  | Custo |  |  |  | Consumo |  | Custo Unit.
(H)Total: | [18 empty] | 0
Custo Direto Total (E) + (F) + (G) + (H) | [18 empty] | 117.3
BDI:20,48% | [18 empty] | 24.02
Preço Unitário Total | [18 empty] | 141.32
Tabela de Preços: TABELA DE TERRAPLENAGEM, PAVIMENTAÇÃO E OBRAS DE ARTE ESPECIAIS - MAR/23 - SEM DESONERAÇÃO - T199 | [18 empty] | Data base: 01/03/2023
Serviço: 45045 AÇO CA50/60 AQUISIÇÃO, ARMAÇÃO E COLOCAÇÃO (INCLUSO PERDAS) - INFRAESTRUTURA | [18 empty] | Unidade: Kg
(A)Equipamento |  | Código auxiliar | Ut. Pr |  | Ut. Impr |  |  | Vl. Hr. Prod |  |  | Vl. Hr. Imp |  |  |  |  | Consumo |  |  |  | Custo Horário
(A)Total: | [18 empty] | 0
(B)Mão-de-Obra |  | Código auxiliar | Eq. Salarial | Sal/Hora |  |  | Encargos(%) |  |  | Consumo | [8 empty] | Custo Horário
ENCARREGADO DE SERVIÇO |  | 20002 | 10.53 | 22.27 |  |  | 111.5 |  |  | 0.02 | [8 empty] | 0.44
AJUDANTE |  | 20003 | 6.67 | 14.1 |  |  | 111.5 |  |  | 0.14 | [8 empty] | 1.97
ARMADOR |  | 20018 | 8.85 | 18.71 |  |  | 111.5 |  |  | 0.08 | [8 empty] | 1.49
(B)Total: | [18 empty] | 3.9
(C)Itens de Incidência |  | Código auxiliar | % | M. O. |  |  | Equip. |  |  | Mat. |  |  |  | Custo
EPI |  | 0011 | 1.12 | X | [9 empty] | 0.04
ALIMENTAÇÃO |  | 0012 | 9.6 | X | [9 empty] | 0.37
TRANSP. DE PESSOAL |  | 0013 | 4.79 | X | [9 empty] | 0.18
(C)Total: | [18 empty] | 0.59
Custo Horário da Execução (A) + (B) + (C) | [12 empty] | 4.49
(D) Produção da Equipe | [12 empty] | 1
(E) Custo Unitário da Execução [(A) + (B) + (C)] / (D) | [12 empty] | 4.49
(F)Materiais |  | Código auxiliar | Unid. | Custo Unitário | [5 empty] | Consumo | [7 empty] | Custo Unitário
AÇO CA - 50 |  | 10069 | Kg | 8.41 | [5 empty] | 1.1 | [7 empty] | 9.25
ARAME RECOZIDO |  | 11003 | Kg | 25.52 | [5 empty] | 0.01 | [7 empty] | 0.25
(F)Total: | [18 empty] | 9.5
(G)Serviços |  | Código auxiliar | Unid. | Custo Unitário |  |  |  |  | Consumo | [7 empty] | Custo Unitário
(G)Total: | [18 empty] | 0
(H)Itens de Transporte |  | Código auxiliar | Unid. | Fórmula |  |  |  | X1 | X2 |  |  | X3 |  |  | Custo |  |  |  | Consumo |  | Custo Unit.
(H)Total: | [18 empty] | 0
Custo Direto Total (E) + (F) + (G) + (H) | [18 empty] | 13.99
BDI:20,48% | [18 empty] | 2.86
Preço Unitário Total | [18 empty] | 16.85
Tabela de Preços: TABELA DE TERRAPLENAGEM, PAVIMENTAÇÃO E OBRAS DE ARTE ESPECIAIS - MAR/23 - SEM DESONERAÇÃO - T199 | [18 empty] | Data base: 01/03/2023
Serviço: 45050 CONCRETO FCK=15 MPA | [18 empty] | Unidade: m3
(A)Equipamento |  | Código auxiliar | Ut. Pr |  | Ut. Impr |  |  | Vl. Hr. Prod |  |  | Vl. Hr. Imp |  |  |  |  | Consumo |  |  |  | Custo Horário
BETONEIRA DE 320L - ELÉTRICA |  | 30032 | 0.71 |  | 0.29 |  |  | 0.92 |  |  | 0.55 |  |  |  |  | 1 |  |  |  | 0.8
VIBRADOR DE IMERSÃO - D = 35 mm |  | 30034 | 0.29 |  | 0.71 |  |  | 4.93 |  |  | 0.65 |  |  |  |  | 1 |  |  |  | 1.88
GRUPO GERADOR 36 / 40 KVA |  | 30042 | 0.71 |  | 0.29 |  |  | 37.67 |  |  | 2.7 |  |  |  |  | 1 |  |  |  | 27.52
(A)Total: | [18 empty] | 30.2
(B)Mão-de-Obra |  | Código auxiliar | Eq. Salarial | Sal/Hora |  |  | Encargos(%) |  |  | Consumo | [8 empty] | Custo Horário
OPERADOR DE EQUIPAMENTO LEVE |  | 20000 | 8.85 | 18.71 |  |  | 111.5 |  |  | 0.71 | [8 empty] | 13.28
PEDREIRO |  | 20017 | 8.85 | 18.71 |  |  | 111.5 |  |  | 2 | [8 empty] | 37.42
SERVENTE |  | 20031 | 6.14 | 12.98 |  |  | 111.5 |  |  | 15 | [8 empty] | 194.7
(B)Total: | [18 empty] | 245.4
(C)Itens de Incidência |  | Código auxiliar | % | M. O. |  |  | Equip. |  |  | Mat. |  |  |  | Custo
EPI |  | 0011 | 1.12 | X | [9 empty] | 2.74
ALIMENTAÇÃO |  | 0012 | 9.6 | X | [9 empty] | 23.55
TRANSP. DE PESSOAL |  | 0013 | 4.79 | X | [9 empty] | 11.75
(C)Total: | [18 empty] | 38.04
Custo Horário da Execução (A) + (B) + (C) | [12 empty] | 313.64
(D) Produção da Equipe | [12 empty] | 2.1121
(E) Custo Unitário da Execução [(A) + (B) + (C)] / (D) | [12 empty] | 148.49
(F)Materiais |  | Código auxiliar | Unid. | Custo Unitário | [5 empty] | Consumo | [7 empty] | Custo Unitário
CIMENTO PORTLAND CP II - 32 |  | 10010 | Kg | 0.65 | [5 empty] | 280 | [7 empty] | 182
AREIA - COMERCIAL (AC) |  | 10081 | m3 | 110.34 | [5 empty] | 0.923 | [7 empty] | 101.84
BRITA - COMERCIAL (BC) |  | 10082 | m3 | 84.28 | [5 empty] | 0.836 | [7 empty] | 70.45
(F)Total: | [18 empty] | 354.29
(G)Serviços |  | Código auxiliar | Unid. | Custo Unitário |  |  |  |  | Consumo | [7 empty] | Custo Unitário
(G)Total: | [18 empty] | 0
(H)Itens de Transporte |  | Código auxiliar | Unid. | Fórmula |  |  |  | X1 | X2 |  |  | X3 |  |  | Custo |  |  |  | Consumo |  | Custo Unit.
(H)Total: | [18 empty] | 0
Custo Direto Total (E) + (F) + (G) + (H) | [18 empty] | 502.78
BDI:20,48% | [18 empty] | 102.96
Preço Unitário Total | [18 empty] | 605.74
Tabela de Preços: TABELA DE TERRAPLENAGEM, PAVIMENTAÇÃO E OBRAS DE ARTE ESPECIAIS - MAR/23 - SEM DESONERAÇÃO - T199 | [18 empty] | Data base: 01/03/2023
Serviço: 45051 CONCRETO FCK=18 MPA | [18 empty] | Unidade: m3
(A)Equipamento |  | Código auxiliar | Ut. Pr |  | Ut. Impr |  |  | Vl. Hr. Prod |  |  | Vl. Hr. Imp |  |  |  |  | Consumo |  |  |  | Custo Horário
BETONEIRA DE 320L - ELÉTRICA |  | 30032 | 0.71 |  | 0.29 |  |  | 0.92 |  |  | 0.55 |  |  |  |  | 1 |  |  |  | 0.8
VIBRADOR DE IMERSÃO - D = 35 mm |  | 30034 | 0.29 |  | 0.71 |  |  | 4.93 |  |  | 0.65 |  |  |  |  | 1 |  |  |  | 1.88
GRUPO GERADOR 36 / 40 KVA |  | 30042 | 0.71 |  | 0.29 |  |  | 37.67 |  |  | 2.7 |  |  |  |  | 1 |  |  |  | 27.52
(A)Total: | [18 empty] | 30.2
(B)Mão-de-Obra |  | Código auxiliar | Eq. Salarial | Sal/Hora |  |  | Encargos(%) |  |  | Consumo | [8 empty] | Custo Horário
OPERADOR DE EQUIPAMENTO LEVE |  | 20000 | 8.85 | 18.71 |  |  | 111.5 |  |  | 0.71 | [8 empty] | 13.28
PEDREIRO |  | 20017 | 8.85 | 18.71 |  |  | 111.5 |  |  | 2 | [8 empty] | 37.42
SERVENTE |  | 20031 | 6.14 | 12.98 |  |  | 111.5 |  |  | 15 | [8 empty] | 194.7
(B)Total: | [18 empty] | 245.4
(C)Itens de Incidência |  | Código auxiliar | % | M. O. |  |  | Equip. |  |  | Mat. |  |  |  | Custo
EPI |  | 0011 | 1.12 | X | [9 empty] | 2.74
ALIMENTAÇÃO |  | 0012 | 9.6 | X | [9 empty] | 23.55
TRANSP. DE PESSOAL |  | 0013 | 4.79 | X | [9 empty] | 11.75
(C)Total: | [18 empty] | 38.04
Custo Horário da Execução (A) + (B) + (C) | [12 empty] | 313.64
(D) Produção da Equipe | [12 empty] | 2.0954
(E) Custo Unitário da Execução [(A) + (B) + (C)] / (D) | [12 empty] | 149.68
(F)Materiais |  | Código auxiliar | Unid. | Custo Unitário | [5 empty] | Consumo | [7 empty] | Custo Unitário
CIMENTO PORTLAND CP II - 32 |  | 10010 | Kg | 0.65 | [5 empty] | 304 | [7 empty] | 197.6
AREIA - COMERCIAL (AC) |  | 10081 | m3 | 110.34 | [5 empty] | 0.904 | [7 empty] | 99.74
BRITA - COMERCIAL (BC) |  | 10082 | m3 | 84.28 | [5 empty] | 0.836 | [7 empty] | 70.45
(F)Total: | [18 empty] | 367.79
(G)Serviços |  | Código auxiliar | Unid. | Custo Unitário |  |  |  |  | Consumo | [7 empty] | Custo Unitário
(G)Total: | [18 empty] | 0
(H)Itens de Transporte |  | Código auxiliar | Unid. | Fórmula |  |  |  | X1 | X2 |  |  | X3 |  |  | Custo |  |  |  | Consumo |  | Custo Unit.
(H)Total: | [18 empty] | 0
Custo Direto Total (E) + (F) + (G) + (H) | [18 empty] | 517.47
BDI:20,48% | [18 empty] | 105.97
Preço Unitário Total | [18 empty] | 623.44
Tabela de Preços: TABELA DE TERRAPLENAGEM, PAVIMENTAÇÃO E OBRAS DE ARTE ESPECIAIS - MAR/23 - SEM DESONERAÇÃO - T199 | [18 empty] | Data base: 01/03/2023
Serviço: 45052 CONCRETO FCK=20 MPA | [18 empty] | Unidade: m3
(A)Equipamento |  | Código auxiliar | Ut. Pr |  | Ut. Impr |  |  | Vl. Hr. Prod |  |  | Vl. Hr. Imp |  |  |  |  | Consumo |  |  |  | Custo Horário
BETONEIRA DE 320L - ELÉTRICA |  | 30032 | 0.71 |  | 0.29 |  |  | 0.92 |  |  | 0.55 |  |  |  |  | 1 |  |  |  | 0.8
VIBRADOR DE IMERSÃO - D = 35 mm |  | 30034 | 0.29 |  | 0.71 |  |  | 4.93 |  |  | 0.65 |  |  |  |  | 1 |  |  |  | 1.88
GRUPO GERADOR 36 / 40 KVA |  | 30042 | 0.71 |  | 0.29 |  |  | 37.67 |  |  | 2.7 |  |  |  |  | 1 |  |  |  | 27.52
(A)Total: | [18 empty] | 30.2
(B)Mão-de-Obra |  | Código auxiliar | Eq. Salarial | Sal/Hora |  |  | Encargos(%) |  |  | Consumo | [8 empty] | Custo Horário
OPERADOR DE EQUIPAMENTO LEVE |  | 20000 | 8.85 | 18.71 |  |  | 111.5 |  |  | 0.71 | [8 empty] | 13.28
PEDREIRO |  | 20017 | 8.85 | 18.71 |  |  | 111.5 |  |  | 2 | [8 empty] | 37.42
SERVENTE |  | 20031 | 6.14 | 12.98 |  |  | 111.5 |  |  | 15 | [8 empty] | 194.7
(B)Total: | [18 empty] | 245.4
(C)Itens de Incidência |  | Código auxiliar | % | M. O. |  |  | Equip. |  |  | Mat. |  |  |  | Custo
EPI |  | 0011 | 1.12 | X | [9 empty] | 2.74
ALIMENTAÇÃO |  | 0012 | 9.6 | X | [9 empty] | 23.55
TRANSP. DE PESSOAL |  | 0013 | 4.79 | X | [9 empty] | 11.75
(C)Total: | [18 empty] | 38.04
Custo Horário da Execução (A) + (B) + (C) | [12 empty] | 313.64
(D) Produção da Equipe | [12 empty] | 2.0954
(E) Custo Unitário da Execução [(A) + (B) + (C)] / (D) | [12 empty] | 149.68
(F)Materiais |  | Código auxiliar | Unid. | Custo Unitário | [5 empty] | Consumo | [7 empty] | Custo Unitário
CIMENTO PORTLAND CP II - 32 |  | 10010 | Kg | 0.65 | [5 empty] | 320 | [7 empty] | 208
AREIA - COMERCIAL (AC) |  | 10081 | m3 | 110.34 | [5 empty] | 0.809 | [7 empty] | 89.26
BRITA - COMERCIAL (BC) |  | 10082 | m3 | 84.28 | [5 empty] | 0.836 | [7 empty] | 70.45
(F)Total: | [18 empty] | 367.71
(G)Serviços |  | Código auxiliar | Unid. | Custo Unitário |  |  |  |  | Consumo | [7 empty] | Custo Unitário
(G)Total: | [18 empty] | 0
(H)Itens de Transporte |  | Código auxiliar | Unid. | Fórmula |  |  |  | X1 | X2 |  |  | X3 |  |  | Custo |  |  |  | Consumo |  | Custo Unit.
(H)Total: | [18 empty] | 0
Custo Direto Total (E) + (F) + (G) + (H) | [18 empty] | 517.39
BDI:20,48% | [18 empty] | 105.96
Preço Unitário Total | [18 empty] | 623.35
Tabela de Preços: TABELA DE TERRAPLENAGEM, PAVIMENTAÇÃO E OBRAS DE ARTE ESPECIAIS - MAR/23 - SEM DESONERAÇÃO - T199 | [18 empty] | Data base: 01/03/2023
Serviço: 45055 ENSECADEIRA | [18 empty] | Unidade: m2
(A)Equipamento |  | Código auxiliar | Ut. Pr |  | Ut. Impr |  |  | Vl. Hr. Prod |  |  | Vl. Hr. Imp |  |  |  |  | Consumo |  |  |  | Custo Horário
(A)Total: | [18 empty] | 0
(B)Mão-de-Obra |  | Código auxiliar | Eq. Salarial | Sal/Hora |  |  | Encargos(%) |  |  | Consumo | [8 empty] | Custo Horário
AJUDANTE |  | 20003 | 6.67 | 14.1 |  |  | 111.5 |  |  | 1.5 | [8 empty] | 21.15
CARPINTEIRO |  | 20016 | 8.85 | 18.71 |  |  | 111.5 |  |  | 1.5 | [8 empty] | 28.06
(B)Total: | [18 empty] | 49.21
(C)Itens de Incidência |  | Código auxiliar | % | M. O. |  |  | Equip. |  |  | Mat. |  |  |  | Custo
EPI |  | 0011 | 1.12 | X | [9 empty] | 0.55
ALIMENTAÇÃO |  | 0012 | 9.6 | X | [9 empty] | 4.72
TRANSP. DE PESSOAL |  | 0013 | 4.79 | X | [9 empty] | 2.35
(C)Total: | [18 empty] | 7.62
Custo Horário da Execução (A) + (B) + (C) | [12 empty] | 56.83
(D) Produção da Equipe | [12 empty] | 1
(E) Custo Unitário da Execução [(A) + (B) + (C)] / (D) | [12 empty] | 56.83
(F)Materiais |  | Código auxiliar | Unid. | Custo Unitário | [5 empty] | Consumo | [7 empty] | Custo Unitário
PARAFUSO |  | 11024 | un | 6.9 | [5 empty] | 9 | [7 empty] | 62.1
PRANCHÃO - 5,0 CM X 30,0 CM |  | 11026 | m | 86.74 | [5 empty] | 3 | [7 empty] | 260.22
PRANCHÃO 6 X 16 |  | 11027 | m | 30.35 | [5 empty] | 6 | [7 empty] | 182.1
(F)Total: | [18 empty] | 504.42
(G)Serviços |  | Código auxiliar | Unid. | Custo Unitário |  |  |  |  | Consumo | [7 empty] | Custo Unitário
(G)Total: | [18 empty] | 0
(H)Itens de Transporte |  | Código auxiliar | Unid. | Fórmula |  |  |  | X1 | X2 |  |  | X3 |  |  | Custo |  |  |  | Consumo |  | Custo Unit.
(H)Total: | [18 empty] | 0
Custo Direto Total (E) + (F) + (G) + (H) | [18 empty] | 561.25
BDI:20,48% | [18 empty] | 114.94
Preço Unitário Total | [18 empty] | 676.19
Tabela de Preços: TABELA DE TERRAPLENAGEM, PAVIMENTAÇÃO E OBRAS DE ARTE ESPECIAIS - MAR/23 - SEM DESONERAÇÃO - T199 | [18 empty] | Data base: 01/03/2023
Serviço: 45060 ENCHIMENTO COM ARGILA | [18 empty] | Unidade: m3
(A)Equipamento |  | Código auxiliar | Ut. Pr |  | Ut. Impr |  |  | Vl. Hr. Prod |  |  | Vl. Hr. Imp |  |  |  |  | Consumo |  |  |  | Custo Horário
(A)Total: | [18 empty] | 0
(B)Mão-de-Obra |  | Código auxiliar | Eq. Salarial | Sal/Hora |  |  | Encargos(%) |  |  | Consumo | [8 empty] | Custo Horário
ENCARREGADO DE SERVIÇO |  | 20002 | 10.53 | 22.27 |  |  | 111.5 |  |  | 0.1 | [8 empty] | 2.22
SERVENTE |  | 20031 | 6.14 | 12.98 |  |  | 111.5 |  |  | 4 | [8 empty] | 51.92
(B)Total: | [18 empty] | 54.14
(C)Itens de Incidência |  | Código auxiliar | % | M. O. |  |  | Equip. |  |  | Mat. |  |  |  | Custo
EPI |  | 0011 | 1.12 | X | [9 empty] | 0.6
ALIMENTAÇÃO |  | 0012 | 9.6 | X | [9 empty] | 5.19
TRANSP. DE PESSOAL |  | 0013 | 4.79 | X | [9 empty] | 2.59
(C)Total: | [18 empty] | 8.38
Custo Horário da Execução (A) + (B) + (C) | [12 empty] | 62.52
(D) Produção da Equipe | [12 empty] | 1
(E) Custo Unitário da Execução [(A) + (B) + (C)] / (D) | [12 empty] | 62.52
(F)Materiais |  | Código auxiliar | Unid. | Custo Unitário | [5 empty] | Consumo | [7 empty] | Custo Unitário
(F)Total: | [18 empty] | 0
(G)Serviços |  | Código auxiliar | Unid. | Custo Unitário |  |  |  |  | Consumo | [7 empty] | Custo Unitário
(G)Total: | [18 empty] | 0
(H)Itens de Transporte |  | Código auxiliar | Unid. | Fórmula |  |  |  | X1 | X2 |  |  | X3 |  |  | Custo |  |  |  | Consumo |  | Custo Unit.
(H)Total: | [18 empty] | 0
Custo Direto Total (E) + (F) + (G) + (H) | [18 empty] | 62.52
BDI:20,48% | [18 empty] | 12.8
Preço Unitário Total | [18 empty] | 75.32
Tabela de Preços: TABELA DE TERRAPLENAGEM, PAVIMENTAÇÃO E OBRAS DE ARTE ESPECIAIS - MAR/23 - SEM DESONERAÇÃO - T199 | [18 empty] | Data base: 01/03/2023
Serviço: 45065 (TCA) EM SOLO MAT. 1ª CAT. | [18 empty] | Unidade: m3
(A)Equipamento |  | Código auxiliar | Ut. Pr |  | Ut. Impr |  |  | Vl. Hr. Prod |  |  | Vl. Hr. Imp |  |  |  |  | Consumo |  |  |  | Custo Horário
GRUPO GERADOR 36 / 40 KVA |  | 30042 | 1 |  | 0 |  |  | 37.67 |  |  | 2.7 |  |  |  |  | 3 |  |  |  | 113.01
GUINCHO / TALHA MANUAL - 3 T |  | 31013 | 1 |  | 0 |  |  | 0.36 |  |  | 0.22 |  |  |  |  | 3 |  |  |  | 1.08
(A)Total: | [18 empty] | 114.09
(B)Mão-de-Obra |  | Código auxiliar | Eq. Salarial | Sal/Hora |  |  | Encargos(%) |  |  | Consumo | [8 empty] | Custo Horário
ENCARREGADO DE SERVIÇO |  | 20002 | 10.53 | 22.27 |  |  | 111.5 |  |  | 3 | [8 empty] | 66.81
SERVENTE |  | 20031 | 6.14 | 12.98 |  |  | 111.5 |  |  | 3 | [8 empty] | 38.94
PERFURADOR |  | 21019 | 7.96 | 16.83 |  |  | 111.5 |  |  | 9 | [8 empty] | 151.47
(B)Total: | [18 empty] | 257.22
(C)Itens de Incidência |  | Código auxiliar | % | M. O. |  |  | Equip. |  |  | Mat. |  |  |  | Custo
EPI |  | 0011 | 1.12 | X | [9 empty] | 2.88
ALIMENTAÇÃO |  | 0012 | 9.6 | X | [9 empty] | 24.69
TRANSP. DE PESSOAL |  | 0013 | 4.79 | X | [9 empty] | 12.32
(C)Total: | [18 empty] | 39.89
Custo Horário da Execução (A) + (B) + (C) | [12 empty] | 411.2
(D) Produção da Equipe | [12 empty] | 1
(E) Custo Unitário da Execução [(A) + (B) + (C)] / (D) | [12 empty] | 411.2
(F)Materiais |  | Código auxiliar | Unid. | Custo Unitário | [5 empty] | Consumo | [7 empty] | Custo Unitário
(F)Total: | [18 empty] | 0
(G)Serviços |  | Código auxiliar | Unid. | Custo Unitário |  |  |  |  | Consumo | [7 empty] | Custo Unitário
(G)Total: | [18 empty] | 0
(H)Itens de Transporte |  | Código auxiliar | Unid. | Fórmula |  |  |  | X1 | X2 |  |  | X3 |  |  | Custo |  |  |  | Consumo |  | Custo Unit.
(H)Total: | [18 empty] | 0
Custo Direto Total (E) + (F) + (G) + (H) | [18 empty] | 411.2
BDI:20,48% | [18 empty] | 84.21
Preço Unitário Total | [18 empty] | 495.41
Tabela de Preços: TABELA DE TERRAPLENAGEM, PAVIMENTAÇÃO E OBRAS DE ARTE ESPECIAIS - MAR/23 - SEM DESONERAÇÃO - T199 | [18 empty] | Data base: 01/03/2023
Serviço: 45070 (TCA) EM PEDRA MAT. 2ª CAT. | [18 empty] | Unidade: m3
(A)Equipamento |  | Código auxiliar | Ut. Pr |  | Ut. Impr |  |  | Vl. Hr. Prod |  |  | Vl. Hr. Imp |  |  |  |  | Consumo |  |  |  | Custo Horário
COMPRESSOR DE AR 295 PCM |  | 30026 | 1 |  | 0 |  |  | 93.01 |  |  | 16.22 |  |  |  |  | 2.5 |  |  |  | 232.52
MARTELETE PERFURADOR / ROMPEDOR - AR COMPRIMIDO (25kg) |  | 30028 | 1 |  | 0 |  |  | 21.73 |  |  | 20.22 |  |  |  |  | 2.5 |  |  |  | 54.32
GRUPO GERADOR 36 / 40 KVA |  | 30042 | 1 |  | 0 |  |  | 37.67 |  |  | 2.7 |  |  |  |  | 5 |  |  |  | 188.35
GUINCHO / TALHA MANUAL - 3 T |  | 31013 | 1 |  | 0 |  |  | 0.36 |  |  | 0.22 |  |  |  |  | 5 |  |  |  | 1.8
(A)Total: | [18 empty] | 476.99
(B)Mão-de-Obra |  | Código auxiliar | Eq. Salarial | Sal/Hora |  |  | Encargos(%) |  |  | Consumo | [8 empty] | Custo Horário
OPERADOR DE EQUIPAMENTO LEVE |  | 20000 | 8.85 | 18.71 |  |  | 111.5 |  |  | 2.5 | [8 empty] | 46.77
ENCARREGADO DE SERVIÇO |  | 20002 | 10.53 | 22.27 |  |  | 111.5 |  |  | 5 | [8 empty] | 111.35
SERVENTE |  | 20031 | 6.14 | 12.98 |  |  | 111.5 |  |  | 5 | [8 empty] | 64.9
PERFURADOR |  | 21019 | 7.96 | 16.83 |  |  | 111.5 |  |  | 15 | [8 empty] | 252.45
(B)Total: | [18 empty] | 475.47
(C)Itens de Incidência |  | Código auxiliar | % | M. O. |  |  | Equip. |  |  | Mat. |  |  |  | Custo
EPI |  | 0011 | 1.12 | X | [9 empty] | 5.32
ALIMENTAÇÃO |  | 0012 | 9.6 | X | [9 empty] | 45.64
TRANSP. DE PESSOAL |  | 0013 | 4.79 | X | [9 empty] | 22.77
(C)Total: | [18 empty] | 73.73
Custo Horário da Execução (A) + (B) + (C) | [12 empty] | 1026.19
(D) Produção da Equipe | [12 empty] | 1
(E) Custo Unitário da Execução [(A) + (B) + (C)] / (D) | [12 empty] | 1026.19
(F)Materiais |  | Código auxiliar | Unid. | Custo Unitário | [5 empty] | Consumo | [7 empty] | Custo Unitário
(F)Total: | [18 empty] | 0
(G)Serviços |  | Código auxiliar | Unid. | Custo Unitário |  |  |  |  | Consumo | [7 empty] | Custo Unitário
(G)Total: | [18 empty] | 0
(H)Itens de Transporte |  | Código auxiliar | Unid. | Fórmula |  |  |  | X1 | X2 |  |  | X3 |  |  | Custo |  |  |  | Consumo |  | Custo Unit.
(H)Total: | [18 empty] | 0
Custo Direto Total (E) + (F) + (G) + (H) | [18 empty] | 1026.19
BDI:20,48% | [18 empty] | 210.16
Preço Unitário Total | [18 empty] | 1236.35
Tabela de Preços: TABELA DE TERRAPLENAGEM, PAVIMENTAÇÃO E OBRAS DE ARTE ESPECIAIS - MAR/23 - SEM DESONERAÇÃO - T199 | [18 empty] | Data base: 01/03/2023
Serviço: 45071 (TCA) EM ROCHA MAT. 3º CAT. | [18 empty] | Unidade: m3
(A)Equipamento |  | Código auxiliar | Ut. Pr |  | Ut. Impr |  |  | Vl. Hr. Prod |  |  | Vl. Hr. Imp |  |  |  |  | Consumo |  |  |  | Custo Horário
COMPRESSOR DE AR 295 PCM |  | 30026 | 1 |  | 0 |  |  | 93.01 |  |  | 16.22 |  |  |  |  | 3.5 |  |  |  | 325.53
MARTELETE PERFURADOR / ROMPEDOR - AR COMPRIMIDO (25kg) |  | 30028 | 1 |  | 0 |  |  | 21.73 |  |  | 20.22 |  |  |  |  | 3.5 |  |  |  | 76.05
GRUPO GERADOR 36 / 40 KVA |  | 30042 | 1 |  | 0 |  |  | 37.67 |  |  | 2.7 |  |  |  |  | 7 |  |  |  | 263.69
GUINCHO / TALHA MANUAL - 3 T |  | 31013 | 1 |  | 0 |  |  | 0.36 |  |  | 0.22 |  |  |  |  | 7 |  |  |  | 2.52
(A)Total: | [18 empty] | 667.79
(B)Mão-de-Obra |  | Código auxiliar | Eq. Salarial | Sal/Hora |  |  | Encargos(%) |  |  | Consumo | [8 empty] | Custo Horário
ENCARREGADO DE SERVIÇO |  | 20002 | 10.53 | 22.27 |  |  | 111.5 |  |  | 7 | [8 empty] | 155.89
BLASTER |  | 20014 | 9.47 | 20.02 |  |  | 111.5 |  |  | 0.5 | [8 empty] | 10.01
SERVENTE |  | 20031 | 6.14 | 12.98 |  |  | 111.5 |  |  | 14 | [8 empty] | 181.72
PERFURADOR |  | 21019 | 7.96 | 16.83 |  |  | 111.5 |  |  | 21 | [8 empty] | 353.43
(B)Total: | [18 empty] | 701.05
(C)Itens de Incidência |  | Código auxiliar | % | M. O. |  |  | Equip. |  |  | Mat. |  |  |  | Custo
EPI |  | 0011 | 1.12 | X | [9 empty] | 7.85
ALIMENTAÇÃO |  | 0012 | 9.6 | X | [9 empty] | 67.3
TRANSP. DE PESSOAL |  | 0013 | 4.79 | X | [9 empty] | 33.58
(C)Total: | [18 empty] | 108.73
Custo Horário da Execução (A) + (B) + (C) | [12 empty] | 1477.57
(D) Produção da Equipe | [12 empty] | 1
(E) Custo Unitário da Execução [(A) + (B) + (C)] / (D) | [12 empty] | 1477.57
(F)Materiais |  | Código auxiliar | Unid. | Custo Unitário | [5 empty] | Consumo | [7 empty] | Custo Unitário
EMULSÃO EXPLOSIVA ENCARTUCHADA |  | 10015 | Kg | 13.94 | [5 empty] | 0.2 | [7 empty] | 2.78
SÉRIE DE BROCAS S-12 D=22mm |  | 10088 | un | 927.01 | [5 empty] | 0.0016 | [7 empty] | 1.48
NONEL DE COLUNA - C = 6,0 m |  | 10410 | un | 17.45 | [5 empty] | 1.4245 | [7 empty] | 24.85
NONEL DE LIGAÇÃO - C = 6,0 m |  | 10420 | un | 18.55 | [5 empty] | 0.2137 | [7 empty] | 3.96
NONEL INICIADOR - C = 150,0 m |  | 10425 | un | 238.42 | [5 empty] | 0.0712 | [7 empty] | 16.97
(F)Total: | [18 empty] | 50.04
(G)Serviços |  | Código auxiliar | Unid. | Custo Unitário |  |  |  |  | Consumo | [7 empty] | Custo Unitário
(G)Total: | [18 empty] | 0
(H)Itens de Transporte |  | Código auxiliar | Unid. | Fórmula |  |  |  | X1 | X2 |  |  | X3 |  |  | Custo |  |  |  | Consumo |  | Custo Unit.
(H)Total: | [18 empty] | 0
Custo Direto Total (E) + (F) + (G) + (H) | [18 empty] | 1527.61
BDI:20,48% | [18 empty] | 312.85
Preço Unitário Total | [18 empty] | 1840.46
Tabela de Preços: TABELA DE TERRAPLENAGEM, PAVIMENTAÇÃO E OBRAS DE ARTE ESPECIAIS - MAR/23 - SEM DESONERAÇÃO - T199 | [18 empty] | Data base: 01/03/2023
Serviço: 45074 (TCA) ALARG. BASE MAT. 1º CAT. | [18 empty] | Unidade: m3
(A)Equipamento |  | Código auxiliar | Ut. Pr |  | Ut. Impr |  |  | Vl. Hr. Prod |  |  | Vl. Hr. Imp |  |  |  |  | Consumo |  |  |  | Custo Horário
GRUPO GERADOR 36 / 40 KVA |  | 30042 | 1 |  | 0 |  |  | 37.67 |  |  | 2.7 |  |  |  |  | 2 |  |  |  | 75.34
GUINCHO / TALHA MANUAL - 3 T |  | 31013 | 1 |  | 0 |  |  | 0.36 |  |  | 0.22 |  |  |  |  | 2 |  |  |  | 0.72
(A)Total: | [18 empty] | 76.06
(B)Mão-de-Obra |  | Código auxiliar | Eq. Salarial | Sal/Hora |  |  | Encargos(%) |  |  | Consumo | [8 empty] | Custo Horário
ENCARREGADO DE SERVIÇO |  | 20002 | 10.53 | 22.27 |  |  | 111.5 |  |  | 3 | [8 empty] | 66.81
SERVENTE |  | 20031 | 6.14 | 12.98 |  |  | 111.5 |  |  | 6 | [8 empty] | 77.88
PERFURADOR |  | 21019 | 7.96 | 16.83 |  |  | 111.5 |  |  | 12 | [8 empty] | 201.96
(B)Total: | [18 empty] | 346.65
(C)Itens de Incidência |  | Código auxiliar | % | M. O. |  |  | Equip. |  |  | Mat. |  |  |  | Custo
EPI |  | 0011 | 1.12 | X | [9 empty] | 3.88
ALIMENTAÇÃO |  | 0012 | 9.6 | X | [9 empty] | 33.27
TRANSP. DE PESSOAL |  | 0013 | 4.79 | X | [9 empty] | 16.6
(C)Total: | [18 empty] | 53.75
Custo Horário da Execução (A) + (B) + (C) | [12 empty] | 476.46
(D) Produção da Equipe | [12 empty] | 1
(E) Custo Unitário da Execução [(A) + (B) + (C)] / (D) | [12 empty] | 476.46
(F)Materiais |  | Código auxiliar | Unid. | Custo Unitário | [5 empty] | Consumo | [7 empty] | Custo Unitário
(F)Total: | [18 empty] | 0
(G)Serviços |  | Código auxiliar | Unid. | Custo Unitário |  |  |  |  | Consumo | [7 empty] | Custo Unitário
(G)Total: | [18 empty] | 0
(H)Itens de Transporte |  | Código auxiliar | Unid. | Fórmula |  |  |  | X1 | X2 |  |  | X3 |  |  | Custo |  |  |  | Consumo |  | Custo Unit.
(H)Total: | [18 empty] | 0
Custo Direto Total (E) + (F) + (G) + (H) | [18 empty] | 476.46
BDI:20,48% | [18 empty] | 97.57
Preço Unitário Total | [18 empty] | 574.03
Tabela de Preços: TABELA DE TERRAPLENAGEM, PAVIMENTAÇÃO E OBRAS DE ARTE ESPECIAIS - MAR/23 - SEM DESONERAÇÃO - T199 | [18 empty] | Data base: 01/03/2023
Serviço: 45075 (TCA) ALARG. BASE MAT. 2ª CAT. | [18 empty] | Unidade: m3
(A)Equipamento |  | Código auxiliar | Ut. Pr |  | Ut. Impr |  |  | Vl. Hr. Prod |  |  | Vl. Hr. Imp |  |  |  |  | Consumo |  |  |  | Custo Horário
COMPRESSOR DE AR 295 PCM |  | 30026 | 1 |  | 0 |  |  | 93.01 |  |  | 16.22 |  |  |  |  | 3 |  |  |  | 279.03
MARTELETE PERFURADOR / ROMPEDOR - AR COMPRIMIDO (25kg) |  | 30028 | 1 |  | 0 |  |  | 21.73 |  |  | 20.22 |  |  |  |  | 3 |  |  |  | 65.19
GRUPO GERADOR 36 / 40 KVA |  | 30042 | 1 |  | 0 |  |  | 37.67 |  |  | 2.7 |  |  |  |  | 6 |  |  |  | 226.02
GUINCHO / TALHA MANUAL - 3 T |  | 31013 | 1 |  | 0 |  |  | 0.36 |  |  | 0.22 |  |  |  |  | 6 |  |  |  | 2.16
(A)Total: | [18 empty] | 572.4
(B)Mão-de-Obra |  | Código auxiliar | Eq. Salarial | Sal/Hora |  |  | Encargos(%) |  |  | Consumo | [8 empty] | Custo Horário
OPERADOR DE EQUIPAMENTO LEVE |  | 20000 | 8.85 | 18.71 |  |  | 111.5 |  |  | 3 | [8 empty] | 56.13
ENCARREGADO DE SERVIÇO |  | 20002 | 10.53 | 22.27 |  |  | 111.5 |  |  | 6 | [8 empty] | 133.62
SERVENTE |  | 20031 | 6.14 | 12.98 |  |  | 111.5 |  |  | 6 | [8 empty] | 77.88
PERFURADOR |  | 21019 | 7.96 | 16.83 |  |  | 111.5 |  |  | 18 | [8 empty] | 302.94
(B)Total: | [18 empty] | 570.57
(C)Itens de Incidência |  | Código auxiliar | % | M. O. |  |  | Equip. |  |  | Mat. |  |  |  | Custo
EPI |  | 0011 | 1.12 | X | [9 empty] | 6.39
ALIMENTAÇÃO |  | 0012 | 9.6 | X | [9 empty] | 54.77
TRANSP. DE PESSOAL |  | 0013 | 4.79 | X | [9 empty] | 27.33
(C)Total: | [18 empty] | 88.49
Custo Horário da Execução (A) + (B) + (C) | [12 empty] | 1231.46
(D) Produção da Equipe | [12 empty] | 1
(E) Custo Unitário da Execução [(A) + (B) + (C)] / (D) | [12 empty] | 1231.46
(F)Materiais |  | Código auxiliar | Unid. | Custo Unitário | [5 empty] | Consumo | [7 empty] | Custo Unitário
(F)Total: | [18 empty] | 0
(G)Serviços |  | Código auxiliar | Unid. | Custo Unitário |  |  |  |  | Consumo | [7 empty] | Custo Unitário
(G)Total: | [18 empty] | 0
(H)Itens de Transporte |  | Código auxiliar | Unid. | Fórmula |  |  |  | X1 | X2 |  |  | X3 |  |  | Custo |  |  |  | Consumo |  | Custo Unit.
(H)Total: | [18 empty] | 0
Custo Direto Total (E) + (F) + (G) + (H) | [18 empty] | 1231.46
BDI:20,48% | [18 empty] | 252.2
Preço Unitário Total | [18 empty] | 1483.66
Tabela de Preços: TABELA DE TERRAPLENAGEM, PAVIMENTAÇÃO E OBRAS DE ARTE ESPECIAIS - MAR/23 - SEM DESONERAÇÃO - T199 | [18 empty] | Data base: 01/03/2023
Serviço: 45080 (TCA) ALARG. BASE MAT. 3ª CAT. | [18 empty] | Unidade: m3
(A)Equipamento |  | Código auxiliar | Ut. Pr |  | Ut. Impr |  |  | Vl. Hr. Prod |  |  | Vl. Hr. Imp |  |  |  |  | Consumo |  |  |  | Custo Horário
COMPRESSOR DE AR 295 PCM |  | 30026 | 1 |  | 0 |  |  | 93.01 |  |  | 16.22 |  |  |  |  | 7 |  |  |  | 651.07
MARTELETE PERFURADOR / ROMPEDOR - AR COMPRIMIDO (25kg) |  | 30028 | 1 |  | 0 |  |  | 21.73 |  |  | 20.22 |  |  |  |  | 7 |  |  |  | 152.11
GRUPO GERADOR 36 / 40 KVA |  | 30042 | 1 |  | 0 |  |  | 37.67 |  |  | 2.7 |  |  |  |  | 14 |  |  |  | 527.38
GUINCHO / TALHA MANUAL - 3 T |  | 31013 | 1 |  | 0 |  |  | 0.36 |  |  | 0.22 |  |  |  |  | 14 |  |  |  | 5.04
(A)Total: | [18 empty] | 1335.6
(B)Mão-de-Obra |  | Código auxiliar | Eq. Salarial | Sal/Hora |  |  | Encargos(%) |  |  | Consumo | [8 empty] | Custo Horário
ENCARREGADO DE SERVIÇO |  | 20002 | 10.53 | 22.27 |  |  | 111.5 |  |  | 14 | [8 empty] | 311.78
BLASTER |  | 20014 | 9.47 | 20.02 |  |  | 111.5 |  |  | 0.5 | [8 empty] | 10.01
SERVENTE |  | 20031 | 6.14 | 12.98 |  |  | 111.5 |  |  | 14 | [8 empty] | 181.72
PERFURADOR |  | 21019 | 7.96 | 16.83 |  |  | 111.5 |  |  | 42 | [8 empty] | 706.86
(B)Total: | [18 empty] | 1210.37
(C)Itens de Incidência |  | Código auxiliar | % | M. O. |  |  | Equip. |  |  | Mat. |  |  |  | Custo
EPI |  | 0011 | 1.12 | X | [9 empty] | 13.55
ALIMENTAÇÃO |  | 0012 | 9.6 | X | [9 empty] | 116.19
TRANSP. DE PESSOAL |  | 0013 | 4.79 | X | [9 empty] | 57.97
(C)Total: | [18 empty] | 187.71
Custo Horário da Execução (A) + (B) + (C) | [12 empty] | 2733.68
(D) Produção da Equipe | [12 empty] | 1
(E) Custo Unitário da Execução [(A) + (B) + (C)] / (D) | [12 empty] | 2733.68
(F)Materiais |  | Código auxiliar | Unid. | Custo Unitário | [5 empty] | Consumo | [7 empty] | Custo Unitário
EMULSÃO EXPLOSIVA ENCARTUCHADA |  | 10015 | Kg | 13.94 | [5 empty] | 0.2 | [7 empty] | 2.78
SÉRIE DE BROCAS S-12 D=22mm |  | 10088 | un | 927.01 | [5 empty] | 0.0016 | [7 empty] | 1.48
NONEL DE COLUNA - C = 6,0 m |  | 10410 | un | 17.45 | [5 empty] | 1.4245 | [7 empty] | 24.85
NONEL DE LIGAÇÃO - C = 6,0 m |  | 10420 | un | 18.55 | [5 empty] | 0.2137 | [7 empty] | 3.96
NONEL INICIADOR - C = 150,0 m |  | 10425 | un | 238.42 | [5 empty] | 0.0712 | [7 empty] | 16.97
(F)Total: | [18 empty] | 50.04
(G)Serviços |  | Código auxiliar | Unid. | Custo Unitário |  |  |  |  | Consumo | [7 empty] | Custo Unitário
(G)Total: | [18 empty] | 0
(H)Itens de Transporte |  | Código auxiliar | Unid. | Fórmula |  |  |  | X1 | X2 |  |  | X3 |  |  | Custo |  |  |  | Consumo |  | Custo Unit.
(H)Total: | [18 empty] | 0
Custo Direto Total (E) + (F) + (G) + (H) | [18 empty] | 2783.72
BDI:20,48% | [18 empty] | 570.1
Preço Unitário Total | [18 empty] | 3353.82
Tabela de Preços: TABELA DE TERRAPLENAGEM, PAVIMENTAÇÃO E OBRAS DE ARTE ESPECIAIS - MAR/23 - SEM DESONERAÇÃO - T199 | [18 empty] | Data base: 01/03/2023
Serviço: 45085 (TAC) EM SOLO MAT. 1ª CAT. | [18 empty] | Unidade: m3
(A)Equipamento |  | Código auxiliar | Ut. Pr |  | Ut. Impr |  |  | Vl. Hr. Prod |  |  | Vl. Hr. Imp |  |  |  |  | Consumo |  |  |  | Custo Horário
COMPRESSOR DE AR 295 PCM |  | 30026 | 1 |  | 0 |  |  | 93.01 |  |  | 16.22 |  |  |  |  | 4 |  |  |  | 372.04
GRUPO GERADOR 36 / 40 KVA |  | 30042 | 1 |  | 0 |  |  | 37.67 |  |  | 2.7 |  |  |  |  | 4 |  |  |  | 150.68
CAMPANULA AR COMPRIMIDO C/ ACESS. |  | 31012 | 1 |  | 0 |  |  | 5.43 |  |  | 3.42 |  |  |  |  | 4 |  |  |  | 21.72
GUINCHO / TALHA MANUAL - 3 T |  | 31013 | 1 |  | 0 |  |  | 0.36 |  |  | 0.22 |  |  |  |  | 4 |  |  |  | 1.44
(A)Total: | [18 empty] | 545.88
(B)Mão-de-Obra |  | Código auxiliar | Eq. Salarial | Sal/Hora |  |  | Encargos(%) |  |  | Consumo | [8 empty] | Custo Horário
OPERADOR DE EQUIPAMENTO LEVE |  | 20000 | 8.85 | 18.71 |  |  | 111.5 |  |  | 4 | [8 empty] | 74.84
ENCARREGADO DE SERVIÇO |  | 20002 | 10.53 | 22.27 |  |  | 111.5 |  |  | 4 | [8 empty] | 89.08
SERVENTE |  | 20031 | 6.14 | 12.98 |  |  | 111.5 |  |  | 4 | [8 empty] | 51.92
PERFURADOR AC |  | 21009 | 7.91 | 16.72 |  |  | 111.5 |  |  | 16 | [8 empty] | 267.52
(B)Total: | [18 empty] | 483.36
(C)Itens de Incidência |  | Código auxiliar | % | M. O. |  |  | Equip. |  |  | Mat. |  |  |  | Custo
EPI |  | 0011 | 1.12 | X | [9 empty] | 5.41
ALIMENTAÇÃO |  | 0012 | 9.6 | X | [9 empty] | 46.4
TRANSP. DE PESSOAL |  | 0013 | 4.79 | X | [9 empty] | 23.15
(C)Total: | [18 empty] | 74.96
Custo Horário da Execução (A) + (B) + (C) | [12 empty] | 1104.2
(D) Produção da Equipe | [12 empty] | 1
(E) Custo Unitário da Execução [(A) + (B) + (C)] / (D) | [12 empty] | 1104.2
(F)Materiais |  | Código auxiliar | Unid. | Custo Unitário | [5 empty] | Consumo | [7 empty] | Custo Unitário
(F)Total: | [18 empty] | 0
(G)Serviços |  | Código auxiliar | Unid. | Custo Unitário |  |  |  |  | Consumo | [7 empty] | Custo Unitário
(G)Total: | [18 empty] | 0
(H)Itens de Transporte |  | Código auxiliar | Unid. | Fórmula |  |  |  | X1 | X2 |  |  | X3 |  |  | Custo |  |  |  | Consumo |  | Custo Unit.
(H)Total: | [18 empty] | 0
Custo Direto Total (E) + (F) + (G) + (H) | [18 empty] | 1104.2
BDI:20,48% | [18 empty] | 226.14
Preço Unitário Total | [18 empty] | 1330.34
Tabela de Preços: TABELA DE TERRAPLENAGEM, PAVIMENTAÇÃO E OBRAS DE ARTE ESPECIAIS - MAR/23 - SEM DESONERAÇÃO - T199 | [18 empty] | Data base: 01/03/2023
Serviço: 45090 (TAC) ALARG. BASE MAT. 1ª CAT. | [18 empty] | Unidade: m3
(A)Equipamento |  | Código auxiliar | Ut. Pr |  | Ut. Impr |  |  | Vl. Hr. Prod |  |  | Vl. Hr. Imp |  |  |  |  | Consumo |  |  |  | Custo Horário
COMPRESSOR DE AR 295 PCM |  | 30026 | 1 |  | 0 |  |  | 93.01 |  |  | 16.22 |  |  |  |  | 5.5 |  |  |  | 511.55
GRUPO GERADOR 36 / 40 KVA |  | 30042 | 1 |  | 0 |  |  | 37.67 |  |  | 2.7 |  |  |  |  | 5.5 |  |  |  | 207.18
CAMPANULA AR COMPRIMIDO C/ ACESS. |  | 31012 | 1 |  | 0 |  |  | 5.43 |  |  | 3.42 |  |  |  |  | 5.5 |  |  |  | 29.86
GUINCHO / TALHA MANUAL - 3 T |  | 31013 | 1 |  | 0 |  |  | 0.36 |  |  | 0.22 |  |  |  |  | 5.5 |  |  |  | 1.98
(A)Total: | [18 empty] | 750.57
(B)Mão-de-Obra |  | Código auxiliar | Eq. Salarial | Sal/Hora |  |  | Encargos(%) |  |  | Consumo | [8 empty] | Custo Horário
OPERADOR DE EQUIPAMENTO LEVE |  | 20000 | 8.85 | 18.71 |  |  | 111.5 |  |  | 5.5 | [8 empty] | 102.9
ENCARREGADO DE SERVIÇO |  | 20002 | 10.53 | 22.27 |  |  | 111.5 |  |  | 5.5 | [8 empty] | 122.48
SERVENTE |  | 20031 | 6.14 | 12.98 |  |  | 111.5 |  |  | 5.5 | [8 empty] | 71.39
PERFURADOR AC |  | 21009 | 7.91 | 16.72 |  |  | 111.5 |  |  | 22 | [8 empty] | 367.84
(B)Total: | [18 empty] | 664.61
(C)Itens de Incidência |  | Código auxiliar | % | M. O. |  |  | Equip. |  |  | Mat. |  |  |  | Custo
EPI |  | 0011 | 1.12 | X | [9 empty] | 7.44
ALIMENTAÇÃO |  | 0012 | 9.6 | X | [9 empty] | 63.8
TRANSP. DE PESSOAL |  | 0013 | 4.79 | X | [9 empty] | 31.83
(C)Total: | [18 empty] | 103.07
Custo Horário da Execução (A) + (B) + (C) | [12 empty] | 1518.25
(D) Produção da Equipe | [12 empty] | 1
(E) Custo Unitário da Execução [(A) + (B) + (C)] / (D) | [12 empty] | 1518.25
(F)Materiais |  | Código auxiliar | Unid. | Custo Unitário | [5 empty] | Consumo | [7 empty] | Custo Unitário
(F)Total: | [18 empty] | 0
(G)Serviços |  | Código auxiliar | Unid. | Custo Unitário |  |  |  |  | Consumo | [7 empty] | Custo Unitário
(G)Total: | [18 empty] | 0
(H)Itens de Transporte |  | Código auxiliar | Unid. | Fórmula |  |  |  | X1 | X2 |  |  | X3 |  |  | Custo |  |  |  | Consumo |  | Custo Unit.
(H)Total: | [18 empty] | 0
Custo Direto Total (E) + (F) + (G) + (H) | [18 empty] | 1518.25
BDI:20,48% | [18 empty] | 310.93
Preço Unitário Total | [18 empty] | 1829.18
Tabela de Preços: TABELA DE TERRAPLENAGEM, PAVIMENTAÇÃO E OBRAS DE ARTE ESPECIAIS - MAR/23 - SEM DESONERAÇÃO - T199 | [18 empty] | Data base: 01/03/2023
Serviço: 45095 (TAC) EM PEDRA MAT. 2ª CAT. | [18 empty] | Unidade: m3
(A)Equipamento |  | Código auxiliar | Ut. Pr |  | Ut. Impr |  |  | Vl. Hr. Prod |  |  | Vl. Hr. Imp |  |  |  |  | Consumo |  |  |  | Custo Horário
COMPRESSOR DE AR 295 PCM |  | 30026 | 1 |  | 0 |  |  | 93.01 |  |  | 16.22 |  |  |  |  | 6 |  |  |  | 558.06
MARTELETE PERFURADOR / ROMPEDOR - AR COMPRIMIDO (25kg) |  | 30028 | 1 |  | 0 |  |  | 21.73 |  |  | 20.22 |  |  |  |  | 3 |  |  |  | 65.19
GRUPO GERADOR 36 / 40 KVA |  | 30042 | 1 |  | 0 |  |  | 37.67 |  |  | 2.7 |  |  |  |  | 6 |  |  |  | 226.02
CAMPANULA AR COMPRIMIDO C/ ACESS. |  | 31012 | 1 |  | 0 |  |  | 5.43 |  |  | 3.42 |  |  |  |  | 6 |  |  |  | 32.58
GUINCHO / TALHA MANUAL - 3 T |  | 31013 | 1 |  | 0 |  |  | 0.36 |  |  | 0.22 |  |  |  |  | 6 |  |  |  | 2.16
(A)Total: | [18 empty] | 884.01
(B)Mão-de-Obra |  | Código auxiliar | Eq. Salarial | Sal/Hora |  |  | Encargos(%) |  |  | Consumo | [8 empty] | Custo Horário
OPERADOR DE EQUIPAMENTO LEVE |  | 20000 | 8.85 | 18.71 |  |  | 111.5 |  |  | 6 | [8 empty] | 112.26
ENCARREGADO DE SERVIÇO |  | 20002 | 10.53 | 22.27 |  |  | 111.5 |  |  | 6 | [8 empty] | 133.62
SERVENTE |  | 20031 | 6.14 | 12.98 |  |  | 111.5 |  |  | 6 | [8 empty] | 77.88
PERFURADOR AC |  | 21009 | 7.91 | 16.72 |  |  | 111.5 |  |  | 24 | [8 empty] | 401.28
(B)Total: | [18 empty] | 725.04
(C)Itens de Incidência |  | Código auxiliar | % | M. O. |  |  | Equip. |  |  | Mat. |  |  |  | Custo
EPI |  | 0011 | 1.12 | X | [9 empty] | 8.12
ALIMENTAÇÃO |  | 0012 | 9.6 | X | [9 empty] | 69.6
TRANSP. DE PESSOAL |  | 0013 | 4.79 | X | [9 empty] | 34.72
(C)Total: | [18 empty] | 112.44
Custo Horário da Execução (A) + (B) + (C) | [12 empty] | 1721.49
(D) Produção da Equipe | [12 empty] | 1
(E) Custo Unitário da Execução [(A) + (B) + (C)] / (D) | [12 empty] | 1721.49
(F)Materiais |  | Código auxiliar | Unid. | Custo Unitário | [5 empty] | Consumo | [7 empty] | Custo Unitário
(F)Total: | [18 empty] | 0
(G)Serviços |  | Código auxiliar | Unid. | Custo Unitário |  |  |  |  | Consumo | [7 empty] | Custo Unitário
(G)Total: | [18 empty] | 0
(H)Itens de Transporte |  | Código auxiliar | Unid. | Fórmula |  |  |  | X1 | X2 |  |  | X3 |  |  | Custo |  |  |  | Consumo |  | Custo Unit.
(H)Total: | [18 empty] | 0
Custo Direto Total (E) + (F) + (G) + (H) | [18 empty] | 1721.49
BDI:20,48% | [18 empty] | 352.56
Preço Unitário Total | [18 empty] | 2074.05
Tabela de Preços: TABELA DE TERRAPLENAGEM, PAVIMENTAÇÃO E OBRAS DE ARTE ESPECIAIS - MAR/23 - SEM DESONERAÇÃO - T199 | [18 empty] | Data base: 01/03/2023
Serviço: 45100 (TAC) ALARG. BASE MAT. 2ª CAT. | [18 empty] | Unidade: m3
(A)Equipamento |  | Código auxiliar | Ut. Pr |  | Ut. Impr |  |  | Vl. Hr. Prod |  |  | Vl. Hr. Imp |  |  |  |  | Consumo |  |  |  | Custo Horário
COMPRESSOR DE AR 295 PCM |  | 30026 | 1 |  | 0 |  |  | 93.01 |  |  | 16.22 |  |  |  |  | 7.5 |  |  |  | 697.57
MARTELETE PERFURADOR / ROMPEDOR - AR COMPRIMIDO (25kg) |  | 30028 | 1 |  | 0 |  |  | 21.73 |  |  | 20.22 |  |  |  |  | 3.75 |  |  |  | 81.48
GRUPO GERADOR 36 / 40 KVA |  | 30042 | 1 |  | 0 |  |  | 37.67 |  |  | 2.7 |  |  |  |  | 7.5 |  |  |  | 282.52
CAMPANULA AR COMPRIMIDO C/ ACESS. |  | 31012 | 1 |  | 0 |  |  | 5.43 |  |  | 3.42 |  |  |  |  | 7.5 |  |  |  | 40.72
GUINCHO / TALHA MANUAL - 3 T |  | 31013 | 1 |  | 0 |  |  | 0.36 |  |  | 0.22 |  |  |  |  | 7.5 |  |  |  | 2.7
(A)Total: | [18 empty] | 1104.99
(B)Mão-de-Obra |  | Código auxiliar | Eq. Salarial | Sal/Hora |  |  | Encargos(%) |  |  | Consumo | [8 empty] | Custo Horário
OPERADOR DE EQUIPAMENTO LEVE |  | 20000 | 8.85 | 18.71 |  |  | 111.5 |  |  | 7.5 | [8 empty] | 140.32
ENCARREGADO DE SERVIÇO |  | 20002 | 10.53 | 22.27 |  |  | 111.5 |  |  | 7.5 | [8 empty] | 167.02
SERVENTE |  | 20031 | 6.14 | 12.98 |  |  | 111.5 |  |  | 7.5 | [8 empty] | 97.35
PERFURADOR AC |  | 21009 | 7.91 | 16.72 |  |  | 111.5 |  |  | 30 | [8 empty] | 501.6
(B)Total: | [18 empty] | 906.29
(C)Itens de Incidência |  | Código auxiliar | % | M. O. |  |  | Equip. |  |  | Mat. |  |  |  | Custo
EPI |  | 0011 | 1.12 | X | [9 empty] | 10.15
ALIMENTAÇÃO |  | 0012 | 9.6 | X | [9 empty] | 87
TRANSP. DE PESSOAL |  | 0013 | 4.79 | X | [9 empty] | 43.41
(C)Total: | [18 empty] | 140.56
Custo Horário da Execução (A) + (B) + (C) | [12 empty] | 2151.84
(D) Produção da Equipe | [12 empty] | 1
(E) Custo Unitário da Execução [(A) + (B) + (C)] / (D) | [12 empty] | 2151.84
(F)Materiais |  | Código auxiliar | Unid. | Custo Unitário | [5 empty] | Consumo | [7 empty] | Custo Unitário
(F)Total: | [18 empty] | 0
(G)Serviços |  | Código auxiliar | Unid. | Custo Unitário |  |  |  |  | Consumo | [7 empty] | Custo Unitário
(G)Total: | [18 empty] | 0
(H)Itens de Transporte |  | Código auxiliar | Unid. | Fórmula |  |  |  | X1 | X2 |  |  | X3 |  |  | Custo |  |  |  | Consumo |  | Custo Unit.
(H)Total: | [18 empty] | 0
Custo Direto Total (E) + (F) + (G) + (H) | [18 empty] | 2151.84
BDI:20,48% | [18 empty] | 440.69
Preço Unitário Total | [18 empty] | 2592.53
Tabela de Preços: TABELA DE TERRAPLENAGEM, PAVIMENTAÇÃO E OBRAS DE ARTE ESPECIAIS - MAR/23 - SEM DESONERAÇÃO - T199 | [18 empty] | Data base: 01/03/2023
Serviço: 45104 (TAC) EM ROCHA MAT. 3º CAT. | [18 empty] | Unidade: m3
(A)Equipamento |  | Código auxiliar | Ut. Pr |  | Ut. Impr |  |  | Vl. Hr. Prod |  |  | Vl. Hr. Imp |  |  |  |  | Consumo |  |  |  | Custo Horário
COMPRESSOR DE AR 295 PCM |  | 30026 | 1 |  | 0 |  |  | 93.01 |  |  | 16.22 |  |  |  |  | 8 |  |  |  | 744.08
MARTELETE PERFURADOR / ROMPEDOR - AR COMPRIMIDO (25kg) |  | 30028 | 1 |  | 0 |  |  | 21.73 |  |  | 20.22 |  |  |  |  | 4 |  |  |  | 86.92
GRUPO GERADOR 36 / 40 KVA |  | 30042 | 1 |  | 0 |  |  | 37.67 |  |  | 2.7 |  |  |  |  | 8 |  |  |  | 301.36
CAMPANULA AR COMPRIMIDO C/ ACESS. |  | 31012 | 1 |  | 0 |  |  | 5.43 |  |  | 3.42 |  |  |  |  | 8 |  |  |  | 43.44
(A)Total: | [18 empty] | 1175.8
(B)Mão-de-Obra |  | Código auxiliar | Eq. Salarial | Sal/Hora |  |  | Encargos(%) |  |  | Consumo | [8 empty] | Custo Horário
OPERADOR DE EQUIPAMENTO LEVE |  | 20000 | 8.85 | 18.71 |  |  | 111.5 |  |  | 8 | [8 empty] | 149.68
ENCARREGADO DE SERVIÇO |  | 20002 | 10.53 | 22.27 |  |  | 111.5 |  |  | 8 | [8 empty] | 178.16
BLASTER |  | 20014 | 9.47 | 20.02 |  |  | 111.5 |  |  | 2 | [8 empty] | 40.04
SERVENTE |  | 20031 | 6.14 | 12.98 |  |  | 111.5 |  |  | 16 | [8 empty] | 207.68
PERFURADOR AC |  | 21009 | 7.91 | 16.72 |  |  | 111.5 |  |  | 36 | [8 empty] | 601.92
(B)Total: | [18 empty] | 1177.48
(C)Itens de Incidência |  | Código auxiliar | % | M. O. |  |  | Equip. |  |  | Mat. |  |  |  | Custo
EPI |  | 0011 | 1.12 | X | [9 empty] | 13.18
ALIMENTAÇÃO |  | 0012 | 9.6 | X | [9 empty] | 113.03
TRANSP. DE PESSOAL |  | 0013 | 4.79 | X | [9 empty] | 56.4
(C)Total: | [18 empty] | 182.61
Custo Horário da Execução (A) + (B) + (C) | [12 empty] | 2535.89
(D) Produção da Equipe | [12 empty] | 1
(E) Custo Unitário da Execução [(A) + (B) + (C)] / (D) | [12 empty] | 2535.89
(F)Materiais |  | Código auxiliar | Unid. | Custo Unitário | [5 empty] | Consumo | [7 empty] | Custo Unitário
EMULSÃO EXPLOSIVA ENCARTUCHADA |  | 10015 | Kg | 13.94 | [5 empty] | 1 | [7 empty] | 13.94
NONEL DE COLUNA - C = 6,0 m |  | 10410 | un | 17.45 | [5 empty] | 1.4245 | [7 empty] | 24.85
NONEL DE LIGAÇÃO - C = 6,0 m |  | 10420 | un | 18.55 | [5 empty] | 0.2137 | [7 empty] | 3.96
NONEL INICIADOR - C = 150,0 m |  | 10425 | un | 238.42 | [5 empty] | 0.0712 | [7 empty] | 16.97
(F)Total: | [18 empty] | 59.72
(G)Serviços |  | Código auxiliar | Unid. | Custo Unitário |  |  |  |  | Consumo | [7 empty] | Custo Unitário
(G)Total: | [18 empty] | 0
(H)Itens de Transporte |  | Código auxiliar | Unid. | Fórmula |  |  |  | X1 | X2 |  |  | X3 |  |  | Custo |  |  |  | Consumo |  | Custo Unit.
(H)Total: | [18 empty] | 0
Custo Direto Total (E) + (F) + (G) + (H) | [18 empty] | 2595.61
BDI:20,48% | [18 empty] | 531.58
Preço Unitário Total | [18 empty] | 3127.19
Tabela de Preços: TABELA DE TERRAPLENAGEM, PAVIMENTAÇÃO E OBRAS DE ARTE ESPECIAIS - MAR/23 - SEM DESONERAÇÃO - T199 | [18 empty] | Data base: 01/03/2023
Serviço: 45105 (TAC) ALARG. BASE MAT. 3ª CAT. | [18 empty] | Unidade: m3
(A)Equipamento |  | Código auxiliar | Ut. Pr |  | Ut. Impr |  |  | Vl. Hr. Prod |  |  | Vl. Hr. Imp |  |  |  |  | Consumo |  |  |  | Custo Horário
COMPRESSOR DE AR 295 PCM |  | 30026 | 1 |  | 0 |  |  | 93.01 |  |  | 16.22 |  |  |  |  | 15 |  |  |  | 1395.15
MARTELETE PERFURADOR / ROMPEDOR - AR COMPRIMIDO (25kg) |  | 30028 | 1 |  | 0 |  |  | 21.73 |  |  | 20.22 |  |  |  |  | 7.5 |  |  |  | 162.97
GRUPO GERADOR 36 / 40 KVA |  | 30042 | 1 |  | 0 |  |  | 37.67 |  |  | 2.7 |  |  |  |  | 15 |  |  |  | 565.05
CAMPANULA AR COMPRIMIDO C/ ACESS. |  | 31012 | 1 |  | 0 |  |  | 5.43 |  |  | 3.42 |  |  |  |  | 15 |  |  |  | 81.45
GUINCHO / TALHA MANUAL - 3 T |  | 31013 | 1 |  | 0 |  |  | 0.36 |  |  | 0.22 |  |  |  |  | 15 |  |  |  | 5.4
(A)Total: | [18 empty] | 2210.02
(B)Mão-de-Obra |  | Código auxiliar | Eq. Salarial | Sal/Hora |  |  | Encargos(%) |  |  | Consumo | [8 empty] | Custo Horário
OPERADOR DE EQUIPAMENTO LEVE |  | 20000 | 8.85 | 18.71 |  |  | 111.5 |  |  | 15 | [8 empty] | 280.65
ENCARREGADO DE SERVIÇO |  | 20002 | 10.53 | 22.27 |  |  | 111.5 |  |  | 15 | [8 empty] | 334.05
BLASTER |  | 20014 | 9.47 | 20.02 |  |  | 111.5 |  |  | 2 | [8 empty] | 40.04
SERVENTE |  | 20031 | 6.14 | 12.98 |  |  | 111.5 |  |  | 15 | [8 empty] | 194.7
PERFURADOR AC |  | 21009 | 7.91 | 16.72 |  |  | 111.5 |  |  | 60 | [8 empty] | 1003.2
(B)Total: | [18 empty] | 1852.64
(C)Itens de Incidência |  | Código auxiliar | % | M. O. |  |  | Equip. |  |  | Mat. |  |  |  | Custo
EPI |  | 0011 | 1.12 | X | [9 empty] | 20.74
ALIMENTAÇÃO |  | 0012 | 9.6 | X | [9 empty] | 177.85
TRANSP. DE PESSOAL |  | 0013 | 4.79 | X | [9 empty] | 88.74
(C)Total: | [18 empty] | 287.33
Custo Horário da Execução (A) + (B) + (C) | [12 empty] | 4349.99
(D) Produção da Equipe | [12 empty] | 1
(E) Custo Unitário da Execução [(A) + (B) + (C)] / (D) | [12 empty] | 4349.99
(F)Materiais |  | Código auxiliar | Unid. | Custo Unitário | [5 empty] | Consumo | [7 empty] | Custo Unitário
EMULSÃO EXPLOSIVA ENCARTUCHADA |  | 10015 | Kg | 13.94 | [5 empty] | 2 | [7 empty] | 27.88
NONEL DE COLUNA - C = 6,0 m |  | 10410 | un | 17.45 | [5 empty] | 1.4245 | [7 empty] | 24.85
NONEL DE LIGAÇÃO - C = 6,0 m |  | 10420 | un | 18.55 | [5 empty] | 0.2137 | [7 empty] | 3.96
NONEL INICIADOR - C = 150,0 m |  | 10425 | un | 238.42 | [5 empty] | 0.0712 | [7 empty] | 16.97
(F)Total: | [18 empty] | 73.66
(G)Serviços |  | Código auxiliar | Unid. | Custo Unitário |  |  |  |  | Consumo | [7 empty] | Custo Unitário
(G)Total: | [18 empty] | 0
(H)Itens de Transporte |  | Código auxiliar | Unid. | Fórmula |  |  |  | X1 | X2 |  |  | X3 |  |  | Custo |  |  |  | Consumo |  | Custo Unit.
(H)Total: | [18 empty] | 0
Custo Direto Total (E) + (F) + (G) + (H) | [18 empty] | 4423.65
BDI:20,48% | [18 empty] | 905.96
Preço Unitário Total | [18 empty] | 5329.61
Tabela de Preços: TABELA DE TERRAPLENAGEM, PAVIMENTAÇÃO E OBRAS DE ARTE ESPECIAIS - MAR/23 - SEM DESONERAÇÃO - T199 | [18 empty] | Data base: 01/03/2023
Serviço: 45110 FORMA CHAPA COMPENSADA RESINADA 12 MM (INCLUSO DESFORMA) | [18 empty] | Unidade: m2
(A)Equipamento |  | Código auxiliar | Ut. Pr |  | Ut. Impr |  |  | Vl. Hr. Prod |  |  | Vl. Hr. Imp |  |  |  |  | Consumo |  |  |  | Custo Horário
GRUPO GERADOR 36 / 40 KVA |  | 30042 | 1 |  | 0 |  |  | 37.67 |  |  | 2.7 |  |  |  |  | 0.0402 |  |  |  | 1.51
SERRA CIRCULAR 12" COM BANCADA |  | 30047 | 1 |  | 0 |  |  | 0.9 |  |  | 0.58 |  |  |  |  | 0.0402 |  |  |  | 0.03
(A)Total: | [18 empty] | 1.54
(B)Mão-de-Obra |  | Código auxiliar | Eq. Salarial | Sal/Hora |  |  | Encargos(%) |  |  | Consumo | [8 empty] | Custo Horário
ENCARREGADO DE SERVIÇO |  | 20002 | 10.53 | 22.27 |  |  | 111.5 |  |  | 0.07 | [8 empty] | 1.55
AJUDANTE |  | 20003 | 6.67 | 14.1 |  |  | 111.5 |  |  | 0.7 | [8 empty] | 9.87
CARPINTEIRO |  | 20016 | 8.85 | 18.71 |  |  | 111.5 |  |  | 0.7 | [8 empty] | 13.09
ARMADOR |  | 20018 | 8.85 | 18.71 |  |  | 111.5 |  |  | 0.0178 | [8 empty] | 0.33
(B)Total: | [18 empty] | 24.84
(C)Itens de Incidência |  | Código auxiliar | % | M. O. |  |  | Equip. |  |  | Mat. |  |  |  | Custo
FERRAMENTAS MANUAIS |  | 0014 | 5 | X | [9 empty] | 1.24
EPI |  | 0011 | 1.12 | X | [9 empty] | 0.27
ALIMENTAÇÃO |  | 0012 | 9.6 | X | [9 empty] | 2.38
TRANSP. DE PESSOAL |  | 0013 | 4.79 | X | [9 empty] | 1.18
(C)Total: | [18 empty] | 5.07
Custo Horário da Execução (A) + (B) + (C) | [12 empty] | 31.45
(D) Produção da Equipe | [12 empty] | 1
(E) Custo Unitário da Execução [(A) + (B) + (C)] / (D) | [12 empty] | 31.45
(F)Materiais |  | Código auxiliar | Unid. | Custo Unitário | [5 empty] | Consumo | [7 empty] | Custo Unitário
PREGO |  | 10044 | Kg | 20.27 | [5 empty] | 0.2439 | [7 empty] | 4.94
SARRAFO |  | 10048 | m | 7.93 | [5 empty] | 0.996 | [7 empty] | 7.89
AÇO CA - 50 |  | 10069 | Kg | 8.41 | [5 empty] | 0.1975 | [7 empty] | 1.66
ARAME GALVANIZADO Nº 10 |  | 11002 | Kg | 20.63 | [5 empty] | 0.1 | [7 empty] | 2.06
CAIBROS DE 7,5 CM X 7,5 CM |  | 11008 | m | 26.39 | [5 empty] | 1.1707 | [7 empty] | 30.89
COMPENSADO RESINADO - 12 mm |  | 11009 | m2 | 43.3 | [5 empty] | 0.4084 | [7 empty] | 17.68
DESMOLDANTE P/ FORMA |  | 11016 | l | 9.97 | [5 empty] | 0.02 | [7 empty] | 0.19
(F)Total: | [18 empty] | 65.31
(G)Serviços |  | Código auxiliar | Unid. | Custo Unitário |  |  |  |  | Consumo | [7 empty] | Custo Unitário
(G)Total: | [18 empty] | 0
(H)Itens de Transporte |  | Código auxiliar | Unid. | Fórmula |  |  |  | X1 | X2 |  |  | X3 |  |  | Custo |  |  |  | Consumo |  | Custo Unit.
(H)Total: | [18 empty] | 0
Custo Direto Total (E) + (F) + (G) + (H) | [18 empty] | 96.76
BDI:20,48% | [18 empty] | 19.81
Preço Unitário Total | [18 empty] | 116.57
Tabela de Preços: TABELA DE TERRAPLENAGEM, PAVIMENTAÇÃO E OBRAS DE ARTE ESPECIAIS - MAR/23 - SEM DESONERAÇÃO - T199 | [18 empty] | Data base: 01/03/2023
Serviço: 45115 FORMA CHAPA COMPENSADA PLASTIFICADA 17 MM (INCLUSO DESFORMA) | [18 empty] | Unidade: m2
(A)Equipamento |  | Código auxiliar | Ut. Pr |  | Ut. Impr |  |  | Vl. Hr. Prod |  |  | Vl. Hr. Imp |  |  |  |  | Consumo |  |  |  | Custo Horário
GRUPO GERADOR 36 / 40 KVA |  | 30042 | 1 |  | 0 |  |  | 37.67 |  |  | 2.7 |  |  |  |  | 0.0402 |  |  |  | 1.51
SERRA CIRCULAR 12" COM BANCADA |  | 30047 | 1 |  | 0 |  |  | 0.9 |  |  | 0.58 |  |  |  |  | 0.0402 |  |  |  | 0.03
(A)Total: | [18 empty] | 1.54
(B)Mão-de-Obra |  | Código auxiliar | Eq. Salarial | Sal/Hora |  |  | Encargos(%) |  |  | Consumo | [8 empty] | Custo Horário
ENCARREGADO DE SERVIÇO |  | 20002 | 10.53 | 22.27 |  |  | 111.5 |  |  | 0.07 | [8 empty] | 1.55
AJUDANTE |  | 20003 | 6.67 | 14.1 |  |  | 111.5 |  |  | 0.7 | [8 empty] | 9.87
CARPINTEIRO |  | 20016 | 8.85 | 18.71 |  |  | 111.5 |  |  | 0.7 | [8 empty] | 13.09
ARMADOR |  | 20018 | 8.85 | 18.71 |  |  | 111.5 |  |  | 0.0178 | [8 empty] | 0.33
(B)Total: | [18 empty] | 24.84
(C)Itens de Incidência |  | Código auxiliar | % | M. O. |  |  | Equip. |  |  | Mat. |  |  |  | Custo
FERRAMENTAS MANUAIS |  | 0014 | 5 | X | [9 empty] | 1.24
EPI |  | 0011 | 1.12 | X | [9 empty] | 0.27
ALIMENTAÇÃO |  | 0012 | 9.6 | X | [9 empty] | 2.38
TRANSP. DE PESSOAL |  | 0013 | 4.79 | X | [9 empty] | 1.18
(C)Total: | [18 empty] | 5.07
Custo Horário da Execução (A) + (B) + (C) | [12 empty] | 31.45
(D) Produção da Equipe | [12 empty] | 1
(E) Custo Unitário da Execução [(A) + (B) + (C)] / (D) | [12 empty] | 31.45
(F)Materiais |  | Código auxiliar | Unid. | Custo Unitário | [5 empty] | Consumo | [7 empty] | Custo Unitário
PREGO |  | 10044 | Kg | 20.27 | [5 empty] | 0.2439 | [7 empty] | 4.94
SARRAFO |  | 10048 | m | 7.93 | [5 empty] | 0.996 | [7 empty] | 7.89
AÇO CA - 50 |  | 10069 | Kg | 8.41 | [5 empty] | 0.1975 | [7 empty] | 1.66
ARAME GALVANIZADO Nº 10 |  | 11002 | Kg | 20.63 | [5 empty] | 0.1 | [7 empty] | 2.06
CAIBROS DE 7,5 CM X 7,5 CM |  | 11008 | m | 26.39 | [5 empty] | 1.1707 | [7 empty] | 30.89
COMPENSADO PLASTIFICADO - 17 mm |  | 11010 | m2 | 93.6 | [5 empty] | 0.4084 | [7 empty] | 38.22
DESMOLDANTE P/ FORMA |  | 11016 | l | 9.97 | [5 empty] | 0.02 | [7 empty] | 0.19
(F)Total: | [18 empty] | 85.85
(G)Serviços |  | Código auxiliar | Unid. | Custo Unitário |  |  |  |  | Consumo | [7 empty] | Custo Unitário
(G)Total: | [18 empty] | 0
(H)Itens de Transporte |  | Código auxiliar | Unid. | Fórmula |  |  |  | X1 | X2 |  |  | X3 |  |  | Custo |  |  |  | Consumo |  | Custo Unit.
(H)Total: | [18 empty] | 0
Custo Direto Total (E) + (F) + (G) + (H) | [18 empty] | 117.3
BDI:20,48% | [18 empty] | 24.02
Preço Unitário Total | [18 empty] | 141.32
Tabela de Preços: TABELA DE TERRAPLENAGEM, PAVIMENTAÇÃO E OBRAS DE ARTE ESPECIAIS - MAR/23 - SEM DESONERAÇÃO - T199 | [18 empty] | Data base: 01/03/2023
Serviço: 45120 AÇO CA50/60 AQUISIÇÃO, ARMAÇÃO E COLOCAÇÃO (INCLUSO PERDAS) - MESOESTRUTURA | [18 empty] | Unidade: Kg
(A)Equipamento |  | Código auxiliar | Ut. Pr |  | Ut. Impr |  |  | Vl. Hr. Prod |  |  | Vl. Hr. Imp |  |  |  |  | Consumo |  |  |  | Custo Horário
(A)Total: | [18 empty] | 0
(B)Mão-de-Obra |  | Código auxiliar | Eq. Salarial | Sal/Hora |  |  | Encargos(%) |  |  | Consumo | [8 empty] | Custo Horário
ENCARREGADO DE SERVIÇO |  | 20002 | 10.53 | 22.27 |  |  | 111.5 |  |  | 0.02 | [8 empty] | 0.44
AJUDANTE |  | 20003 | 6.67 | 14.1 |  |  | 111.5 |  |  | 0.14 | [8 empty] | 1.97
ARMADOR |  | 20018 | 8.85 | 18.71 |  |  | 111.5 |  |  | 0.08 | [8 empty] | 1.49
(B)Total: | [18 empty] | 3.9
(C)Itens de Incidência |  | Código auxiliar | % | M. O. |  |  | Equip. |  |  | Mat. |  |  |  | Custo
EPI |  | 0011 | 1.12 | X | [9 empty] | 0.04
ALIMENTAÇÃO |  | 0012 | 9.6 | X | [9 empty] | 0.37
TRANSP. DE PESSOAL |  | 0013 | 4.79 | X | [9 empty] | 0.18
(C)Total: | [18 empty] | 0.59
Custo Horário da Execução (A) + (B) + (C) | [12 empty] | 4.49
(D) Produção da Equipe | [12 empty] | 1
(E) Custo Unitário da Execução [(A) + (B) + (C)] / (D) | [12 empty] | 4.49
(F)Materiais |  | Código auxiliar | Unid. | Custo Unitário | [5 empty] | Consumo | [7 empty] | Custo Unitário
AÇO CA - 50 |  | 10069 | Kg | 8.41 | [5 empty] | 1.1 | [7 empty] | 9.25
ARAME RECOZIDO |  | 11003 | Kg | 25.52 | [5 empty] | 0.01 | [7 empty] | 0.25
(F)Total: | [18 empty] | 9.5
(G)Serviços |  | Código auxiliar | Unid. | Custo Unitário |  |  |  |  | Consumo | [7 empty] | Custo Unitário
(G)Total: | [18 empty] | 0
(H)Itens de Transporte |  | Código auxiliar | Unid. | Fórmula |  |  |  | X1 | X2 |  |  | X3 |  |  | Custo |  |  |  | Consumo |  | Custo Unit.
(H)Total: | [18 empty] | 0
Custo Direto Total (E) + (F) + (G) + (H) | [18 empty] | 13.99
BDI:20,48% | [18 empty] | 2.86
Preço Unitário Total | [18 empty] | 16.85
Tabela de Preços: TABELA DE TERRAPLENAGEM, PAVIMENTAÇÃO E OBRAS DE ARTE ESPECIAIS - MAR/23 - SEM DESONERAÇÃO - T199 | [18 empty] | Data base: 01/03/2023
Serviço: 45124 CONCRETO FCK=18 MPA | [18 empty] | Unidade: m3
(A)Equipamento |  | Código auxiliar | Ut. Pr |  | Ut. Impr |  |  | Vl. Hr. Prod |  |  | Vl. Hr. Imp |  |  |  |  | Consumo |  |  |  | Custo Horário
BETONEIRA DE 320L - ELÉTRICA |  | 30032 | 0.71 |  | 0.29 |  |  | 0.92 |  |  | 0.55 |  |  |  |  | 1 |  |  |  | 0.8
VIBRADOR DE IMERSÃO - D = 35 mm |  | 30034 | 0.29 |  | 0.71 |  |  | 4.93 |  |  | 0.65 |  |  |  |  | 1 |  |  |  | 1.88
GRUPO GERADOR 36 / 40 KVA |  | 30042 | 0.71 |  | 0.29 |  |  | 37.67 |  |  | 2.7 |  |  |  |  | 1 |  |  |  | 27.52
(A)Total: | [18 empty] | 30.2
(B)Mão-de-Obra |  | Código auxiliar | Eq. Salarial | Sal/Hora |  |  | Encargos(%) |  |  | Consumo | [8 empty] | Custo Horário
OPERADOR DE EQUIPAMENTO LEVE |  | 20000 | 8.85 | 18.71 |  |  | 111.5 |  |  | 0.71 | [8 empty] | 13.28
PEDREIRO |  | 20017 | 8.85 | 18.71 |  |  | 111.5 |  |  | 2 | [8 empty] | 37.42
SERVENTE |  | 20031 | 6.14 | 12.98 |  |  | 111.5 |  |  | 15 | [8 empty] | 194.7
(B)Total: | [18 empty] | 245.4
(C)Itens de Incidência |  | Código auxiliar | % | M. O. |  |  | Equip. |  |  | Mat. |  |  |  | Custo
EPI |  | 0011 | 1.12 | X | [9 empty] | 2.74
ALIMENTAÇÃO |  | 0012 | 9.6 | X | [9 empty] | 23.55
TRANSP. DE PESSOAL |  | 0013 | 4.79 | X | [9 empty] | 11.75
(C)Total: | [18 empty] | 38.04
Custo Horário da Execução (A) + (B) + (C) | [12 empty] | 313.64
(D) Produção da Equipe | [12 empty] | 2.0954
(E) Custo Unitário da Execução [(A) + (B) + (C)] / (D) | [12 empty] | 149.68
(F)Materiais |  | Código auxiliar | Unid. | Custo Unitário | [5 empty] | Consumo | [7 empty] | Custo Unitário
CIMENTO PORTLAND CP II - 32 |  | 10010 | Kg | 0.65 | [5 empty] | 304 | [7 empty] | 197.6
AREIA - COMERCIAL (AC) |  | 10081 | m3 | 110.34 | [5 empty] | 0.904 | [7 empty] | 99.74
BRITA - COMERCIAL (BC) |  | 10082 | m3 | 84.28 | [5 empty] | 0.836 | [7 empty] | 70.45
(F)Total: | [18 empty] | 367.79
(G)Serviços |  | Código auxiliar | Unid. | Custo Unitário |  |  |  |  | Consumo | [7 empty] | Custo Unitário
(G)Total: | [18 empty] | 0
(H)Itens de Transporte |  | Código auxiliar | Unid. | Fórmula |  |  |  | X1 | X2 |  |  | X3 |  |  | Custo |  |  |  | Consumo |  | Custo Unit.
(H)Total: | [18 empty] | 0
Custo Direto Total (E) + (F) + (G) + (H) | [18 empty] | 517.47
BDI:20,48% | [18 empty] | 105.97
Preço Unitário Total | [18 empty] | 623.44
Tabela de Preços: TABELA DE TERRAPLENAGEM, PAVIMENTAÇÃO E OBRAS DE ARTE ESPECIAIS - MAR/23 - SEM DESONERAÇÃO - T199 | [18 empty] | Data base: 01/03/2023
Serviço: 45125 CONCRETO FCK=20 MPA | [18 empty] | Unidade: m3
(A)Equipamento |  | Código auxiliar | Ut. Pr |  | Ut. Impr |  |  | Vl. Hr. Prod |  |  | Vl. Hr. Imp |  |  |  |  | Consumo |  |  |  | Custo Horário
BETONEIRA DE 320L - ELÉTRICA |  | 30032 | 0.71 |  | 0.29 |  |  | 0.92 |  |  | 0.55 |  |  |  |  | 1 |  |  |  | 0.8
VIBRADOR DE IMERSÃO - D = 35 mm |  | 30034 | 0.29 |  | 0.71 |  |  | 4.93 |  |  | 0.65 |  |  |  |  | 1 |  |  |  | 1.88
GRUPO GERADOR 36 / 40 KVA |  | 30042 | 0.71 |  | 0.29 |  |  | 37.67 |  |  | 2.7 |  |  |  |  | 1 |  |  |  | 27.52
(A)Total: | [18 empty] | 30.2
(B)Mão-de-Obra |  | Código auxiliar | Eq. Salarial | Sal/Hora |  |  | Encargos(%) |  |  | Consumo | [8 empty] | Custo Horário
OPERADOR DE EQUIPAMENTO LEVE |  | 20000 | 8.85 | 18.71 |  |  | 111.5 |  |  | 0.71 | [8 empty] | 13.28
PEDREIRO |  | 20017 | 8.85 | 18.71 |  |  | 111.5 |  |  | 2 | [8 empty] | 37.42
SERVENTE |  | 20031 | 6.14 | 12.98 |  |  | 111.5 |  |  | 15 | [8 empty] | 194.7
(B)Total: | [18 empty] | 245.4
(C)Itens de Incidência |  | Código auxiliar | % | M. O. |  |  | Equip. |  |  | Mat. |  |  |  | Custo
EPI |  | 0011 | 1.12 | X | [9 empty] | 2.74
ALIMENTAÇÃO |  | 0012 | 9.6 | X | [9 empty] | 23.55
TRANSP. DE PESSOAL |  | 0013 | 4.79 | X | [9 empty] | 11.75
(C)Total: | [18 empty] | 38.04
Custo Horário da Execução (A) + (B) + (C) | [12 empty] | 313.64
(D) Produção da Equipe | [12 empty] | 2.0954
(E) Custo Unitário da Execução [(A) + (B) + (C)] / (D) | [12 empty] | 149.68
(F)Materiais |  | Código auxiliar | Unid. | Custo Unitário | [5 empty] | Consumo | [7 empty] | Custo Unitário
CIMENTO PORTLAND CP II - 32 |  | 10010 | Kg | 0.65 | [5 empty] | 320 | [7 empty] | 208
AREIA - COMERCIAL (AC) |  | 10081 | m3 | 110.34 | [5 empty] | 0.809 | [7 empty] | 89.26
BRITA - COMERCIAL (BC) |  | 10082 | m3 | 84.28 | [5 empty] | 0.836 | [7 empty] | 70.45
(F)Total: | [18 empty] | 367.71
(G)Serviços |  | Código auxiliar | Unid. | Custo Unitário |  |  |  |  | Consumo | [7 empty] | Custo Unitário
(G)Total: | [18 empty] | 0
(H)Itens de Transporte |  | Código auxiliar | Unid. | Fórmula |  |  |  | X1 | X2 |  |  | X3 |  |  | Custo |  |  |  | Consumo |  | Custo Unit.
(H)Total: | [18 empty] | 0
Custo Direto Total (E) + (F) + (G) + (H) | [18 empty] | 517.39
BDI:20,48% | [18 empty] | 105.96
Preço Unitário Total | [18 empty] | 623.35
Tabela de Preços: TABELA DE TERRAPLENAGEM, PAVIMENTAÇÃO E OBRAS DE ARTE ESPECIAIS - MAR/23 - SEM DESONERAÇÃO - T199 | [18 empty] | Data base: 01/03/2023
Serviço: 45130 CONCRETO FCK=25 MPA | [18 empty] | Unidade: m3
(A)Equipamento |  | Código auxiliar | Ut. Pr |  | Ut. Impr |  |  | Vl. Hr. Prod |  |  | Vl. Hr. Imp |  |  |  |  | Consumo |  |  |  | Custo Horário
BETONEIRA DE 320L - ELÉTRICA |  | 30032 | 0.71 |  | 0.29 |  |  | 0.92 |  |  | 0.55 |  |  |  |  | 1 |  |  |  | 0.8
VIBRADOR DE IMERSÃO - D = 35 mm |  | 30034 | 0.29 |  | 0.71 |  |  | 4.93 |  |  | 0.65 |  |  |  |  | 1 |  |  |  | 1.88
GRUPO GERADOR 36 / 40 KVA |  | 30042 | 0.71 |  | 0.29 |  |  | 37.67 |  |  | 2.7 |  |  |  |  | 1 |  |  |  | 27.52
(A)Total: | [18 empty] | 30.2
(B)Mão-de-Obra |  | Código auxiliar | Eq. Salarial | Sal/Hora |  |  | Encargos(%) |  |  | Consumo | [8 empty] | Custo Horário
OPERADOR DE EQUIPAMENTO LEVE |  | 20000 | 8.85 | 18.71 |  |  | 111.5 |  |  | 0.71 | [8 empty] | 13.28
PEDREIRO |  | 20017 | 8.85 | 18.71 |  |  | 111.5 |  |  | 2 | [8 empty] | 37.42
SERVENTE |  | 20031 | 6.14 | 12.98 |  |  | 111.5 |  |  | 15 | [8 empty] | 194.7
(B)Total: | [18 empty] | 245.4
(C)Itens de Incidência |  | Código auxiliar | % | M. O. |  |  | Equip. |  |  | Mat. |  |  |  | Custo
EPI |  | 0011 | 1.12 | X | [9 empty] | 2.74
ALIMENTAÇÃO |  | 0012 | 9.6 | X | [9 empty] | 23.55
TRANSP. DE PESSOAL |  | 0013 | 4.79 | X | [9 empty] | 11.75
(C)Total: | [18 empty] | 38.04
Custo Horário da Execução (A) + (B) + (C) | [12 empty] | 313.64
(D) Produção da Equipe | [12 empty] | 2.075
(E) Custo Unitário da Execução [(A) + (B) + (C)] / (D) | [12 empty] | 151.15
(F)Materiais |  | Código auxiliar | Unid. | Custo Unitário | [5 empty] | Consumo | [7 empty] | Custo Unitário
CIMENTO PORTLAND CP II - 32 |  | 10010 | Kg | 0.65 | [5 empty] | 373 | [7 empty] | 242.45
AREIA - COMERCIAL (AC) |  | 10081 | m3 | 110.34 | [5 empty] | 0.578 | [7 empty] | 63.77
BRITA - COMERCIAL (BC) |  | 10082 | m3 | 84.28 | [5 empty] | 0.712 | [7 empty] | 60
(F)Total: | [18 empty] | 366.22
(G)Serviços |  | Código auxiliar | Unid. | Custo Unitário |  |  |  |  | Consumo | [7 empty] | Custo Unitário
(G)Total: | [18 empty] | 0
(H)Itens de Transporte |  | Código auxiliar | Unid. | Fórmula |  |  |  | X1 | X2 |  |  | X3 |  |  | Custo |  |  |  | Consumo |  | Custo Unit.
(H)Total: | [18 empty] | 0
Custo Direto Total (E) + (F) + (G) + (H) | [18 empty] | 517.37
BDI:20,48% | [18 empty] | 105.95
Preço Unitário Total | [18 empty] | 623.32
Tabela de Preços: TABELA DE TERRAPLENAGEM, PAVIMENTAÇÃO E OBRAS DE ARTE ESPECIAIS - MAR/23 - SEM DESONERAÇÃO - T199 | [18 empty] | Data base: 01/03/2023
Serviço: 45131 CONCRETO FCK=30 MPA COM ADITIVO | [18 empty] | Unidade: m3
(A)Equipamento |  | Código auxiliar | Ut. Pr |  | Ut. Impr |  |  | Vl. Hr. Prod |  |  | Vl. Hr. Imp |  |  |  |  | Consumo |  |  |  | Custo Horário
BETONEIRA DE 320L - ELÉTRICA |  | 30032 | 0.71 |  | 0.29 |  |  | 0.92 |  |  | 0.55 |  |  |  |  | 1 |  |  |  | 0.8
VIBRADOR DE IMERSÃO - D = 35 mm |  | 30034 | 0.29 |  | 0.71 |  |  | 4.93 |  |  | 0.65 |  |  |  |  | 1 |  |  |  | 1.88
GRUPO GERADOR 36 / 40 KVA |  | 30042 | 0.71 |  | 0.29 |  |  | 37.67 |  |  | 2.7 |  |  |  |  | 1 |  |  |  | 27.52
(A)Total: | [18 empty] | 30.2
(B)Mão-de-Obra |  | Código auxiliar | Eq. Salarial | Sal/Hora |  |  | Encargos(%) |  |  | Consumo | [8 empty] | Custo Horário
OPERADOR DE EQUIPAMENTO LEVE |  | 20000 | 8.85 | 18.71 |  |  | 111.5 |  |  | 0.71 | [8 empty] | 13.28
PEDREIRO |  | 20017 | 8.85 | 18.71 |  |  | 111.5 |  |  | 2 | [8 empty] | 37.42
SERVENTE |  | 20031 | 6.14 | 12.98 |  |  | 111.5 |  |  | 15 | [8 empty] | 194.7
(B)Total: | [18 empty] | 245.4
(C)Itens de Incidência |  | Código auxiliar | % | M. O. |  |  | Equip. |  |  | Mat. |  |  |  | Custo
EPI |  | 0011 | 1.12 | X | [9 empty] | 2.74
ALIMENTAÇÃO |  | 0012 | 9.6 | X | [9 empty] | 23.55
TRANSP. DE PESSOAL |  | 0013 | 4.79 | X | [9 empty] | 11.75
(C)Total: | [18 empty] | 38.04
Custo Horário da Execução (A) + (B) + (C) | [12 empty] | 313.64
(D) Produção da Equipe | [12 empty] | 2.0549
(E) Custo Unitário da Execução [(A) + (B) + (C)] / (D) | [12 empty] | 152.63
(F)Materiais |  | Código auxiliar | Unid. | Custo Unitário | [5 empty] | Consumo | [7 empty] | Custo Unitário
CIMENTO PORTLAND CP II - 32 |  | 10010 | Kg | 0.65 | [5 empty] | 431 | [7 empty] | 280.15
AREIA - COMERCIAL (AC) |  | 10081 | m3 | 110.34 | [5 empty] | 0.531 | [7 empty] | 58.59
BRITA - COMERCIAL (BC) |  | 10082 | m3 | 84.28 | [5 empty] | 0.718 | [7 empty] | 60.51
ADITIVO PLASTIFICANTE E RETARDADOR |  | 10097 | Kg | 5.69 | [5 empty] | 3.017 | [7 empty] | 17.16
(F)Total: | [18 empty] | 416.41
(G)Serviços |  | Código auxiliar | Unid. | Custo Unitário |  |  |  |  | Consumo | [7 empty] | Custo Unitário
(G)Total: | [18 empty] | 0
(H)Itens de Transporte |  | Código auxiliar | Unid. | Fórmula |  |  |  | X1 | X2 |  |  | X3 |  |  | Custo |  |  |  | Consumo |  | Custo Unit.
(H)Total: | [18 empty] | 0
Custo Direto Total (E) + (F) + (G) + (H) | [18 empty] | 569.04
BDI:20,48% | [18 empty] | 116.53
Preço Unitário Total | [18 empty] | 685.57
Tabela de Preços: TABELA DE TERRAPLENAGEM, PAVIMENTAÇÃO E OBRAS DE ARTE ESPECIAIS - MAR/23 - SEM DESONERAÇÃO - T199 | [18 empty] | Data base: 01/03/2023
Serviço: 45132 CONCRETO FCK=35 MPA COM ADITIVO | [18 empty] | Unidade: m3
(A)Equipamento |  | Código auxiliar | Ut. Pr |  | Ut. Impr |  |  | Vl. Hr. Prod |  |  | Vl. Hr. Imp |  |  |  |  | Consumo |  |  |  | Custo Horário
BETONEIRA DE 320L - ELÉTRICA |  | 30032 | 0.71 |  | 0.29 |  |  | 0.92 |  |  | 0.55 |  |  |  |  | 1 |  |  |  | 0.8
VIBRADOR DE IMERSÃO - D = 35 mm |  | 30034 | 0.29 |  | 0.71 |  |  | 4.93 |  |  | 0.65 |  |  |  |  | 1 |  |  |  | 1.88
GRUPO GERADOR 36 / 40 KVA |  | 30042 | 0.71 |  | 0.29 |  |  | 37.67 |  |  | 2.7 |  |  |  |  | 1 |  |  |  | 27.52
(A)Total: | [18 empty] | 30.2
(B)Mão-de-Obra |  | Código auxiliar | Eq. Salarial | Sal/Hora |  |  | Encargos(%) |  |  | Consumo | [8 empty] | Custo Horário
OPERADOR DE EQUIPAMENTO LEVE |  | 20000 | 8.85 | 18.71 |  |  | 111.5 |  |  | 0.71 | [8 empty] | 13.28
PEDREIRO |  | 20017 | 8.85 | 18.71 |  |  | 111.5 |  |  | 2 | [8 empty] | 37.42
SERVENTE |  | 20031 | 6.14 | 12.98 |  |  | 111.5 |  |  | 15 | [8 empty] | 194.7
(B)Total: | [18 empty] | 245.4
(C)Itens de Incidência |  | Código auxiliar | % | M. O. |  |  | Equip. |  |  | Mat. |  |  |  | Custo
EPI |  | 0011 | 1.12 | X | [9 empty] | 2.74
ALIMENTAÇÃO |  | 0012 | 9.6 | X | [9 empty] | 23.55
TRANSP. DE PESSOAL |  | 0013 | 4.79 | X | [9 empty] | 11.75
(C)Total: | [18 empty] | 38.04
Custo Horário da Execução (A) + (B) + (C) | [12 empty] | 313.64
(D) Produção da Equipe | [12 empty] | 2.0313
(E) Custo Unitário da Execução [(A) + (B) + (C)] / (D) | [12 empty] | 154.4
(F)Materiais |  | Código auxiliar | Unid. | Custo Unitário | [5 empty] | Consumo | [7 empty] | Custo Unitário
CIMENTO PORTLAND CP II - 32 |  | 10010 | Kg | 0.65 | [5 empty] | 499 | [7 empty] | 324.35
AREIA - COMERCIAL (AC) |  | 10081 | m3 | 110.34 | [5 empty] | 0.486 | [7 empty] | 53.62
BRITA - COMERCIAL (BC) |  | 10082 | m3 | 84.28 | [5 empty] | 0.717 | [7 empty] | 60.42
ADITIVO PLASTIFICANTE E RETARDADOR |  | 10097 | Kg | 5.69 | [5 empty] | 3.493 | [7 empty] | 19.87
(F)Total: | [18 empty] | 458.26
(G)Serviços |  | Código auxiliar | Unid. | Custo Unitário |  |  |  |  | Consumo | [7 empty] | Custo Unitário
(G)Total: | [18 empty] | 0
(H)Itens de Transporte |  | Código auxiliar | Unid. | Fórmula |  |  |  | X1 | X2 |  |  | X3 |  |  | Custo |  |  |  | Consumo |  | Custo Unit.
(H)Total: | [18 empty] | 0
Custo Direto Total (E) + (F) + (G) + (H) | [18 empty] | 612.66
BDI:20,48% | [18 empty] | 125.47
Preço Unitário Total | [18 empty] | 738.13
Tabela de Preços: TABELA DE TERRAPLENAGEM, PAVIMENTAÇÃO E OBRAS DE ARTE ESPECIAIS - MAR/23 - SEM DESONERAÇÃO - T199 | [18 empty] | Data base: 01/03/2023
Serviço: 45135 ESCORAMENTO PARA PONTE | [18 empty] | Unidade: m3
(A)Equipamento |  | Código auxiliar | Ut. Pr |  | Ut. Impr |  |  | Vl. Hr. Prod |  |  | Vl. Hr. Imp |  |  |  |  | Consumo |  |  |  | Custo Horário
MOTOSSERRA |  | 31015 | 0.2 |  | 0.8 |  |  | 4.24 |  |  | 1.15 |  |  |  |  | 1 |  |  |  | 1.76
(A)Total: | [18 empty] | 1.76
(B)Mão-de-Obra |  | Código auxiliar | Eq. Salarial | Sal/Hora |  |  | Encargos(%) |  |  | Consumo | [8 empty] | Custo Horário
ENCARREGADO DE SERVIÇO |  | 20002 | 10.53 | 22.27 |  |  | 111.5 |  |  | 0.1 | [8 empty] | 2.22
AJUDANTE |  | 20003 | 6.67 | 14.1 |  |  | 111.5 |  |  | 2 | [8 empty] | 28.2
CARPINTEIRO |  | 20016 | 8.85 | 18.71 |  |  | 111.5 |  |  | 1 | [8 empty] | 18.71
(B)Total: | [18 empty] | 49.13
(C)Itens de Incidência |  | Código auxiliar | % | M. O. |  |  | Equip. |  |  | Mat. |  |  |  | Custo
EPI |  | 0011 | 1.12 | X | [9 empty] | 0.55
ALIMENTAÇÃO |  | 0012 | 9.6 | X | [9 empty] | 4.71
TRANSP. DE PESSOAL |  | 0013 | 4.79 | X | [9 empty] | 2.35
(C)Total: | [18 empty] | 7.61
Custo Horário da Execução (A) + (B) + (C) | [12 empty] | 58.5
(D) Produção da Equipe | [12 empty] | 1
(E) Custo Unitário da Execução [(A) + (B) + (C)] / (D) | [12 empty] | 58.5
(F)Materiais |  | Código auxiliar | Unid. | Custo Unitário | [5 empty] | Consumo | [7 empty] | Custo Unitário
PREGO |  | 10044 | Kg | 20.27 | [5 empty] | 0.2 | [7 empty] | 4.05
SARRAFO |  | 10048 | m | 7.93 | [5 empty] | 1 | [7 empty] | 7.93
MADEIRA ROLIÇA 10 A 12 CM |  | 11020 | m | 9.75 | [5 empty] | 0.4 | [7 empty] | 3.9
PONTALETES D= 20 CM (TRONCO P/ ESCORAMENTO) |  | 11021 | m | 22.56 | [5 empty] | 0.25 | [7 empty] | 5.64
(F)Total: | [18 empty] | 21.52
(G)Serviços |  | Código auxiliar | Unid. | Custo Unitário |  |  |  |  | Consumo | [7 empty] | Custo Unitário
(G)Total: | [18 empty] | 0
(H)Itens de Transporte |  | Código auxiliar | Unid. | Fórmula |  |  |  | X1 | X2 |  |  | X3 |  |  | Custo |  |  |  | Consumo |  | Custo Unit.
(H)Total: | [18 empty] | 0
Custo Direto Total (E) + (F) + (G) + (H) | [18 empty] | 80.02
BDI:20,48% | [18 empty] | 16.38
Preço Unitário Total | [18 empty] | 96.4
Tabela de Preços: TABELA DE TERRAPLENAGEM, PAVIMENTAÇÃO E OBRAS DE ARTE ESPECIAIS - MAR/23 - SEM DESONERAÇÃO - T199 | [18 empty] | Data base: 01/03/2023
Serviço: 45140 ESCORAMENTO PARA BUEIRO | [18 empty] | Unidade: m3
(A)Equipamento |  | Código auxiliar | Ut. Pr |  | Ut. Impr |  |  | Vl. Hr. Prod |  |  | Vl. Hr. Imp |  |  |  |  | Consumo |  |  |  | Custo Horário
GRUPO GERADOR 36 / 40 KVA |  | 30042 | 1 |  | 0 |  |  | 37.67 |  |  | 2.7 |  |  |  |  | 0.07 |  |  |  | 2.63
SERRA CIRCULAR 12" COM BANCADA |  | 30047 | 1 |  | 0 |  |  | 0.9 |  |  | 0.58 |  |  |  |  | 1 |  |  |  | 0.9
(A)Total: | [18 empty] | 3.53
(B)Mão-de-Obra |  | Código auxiliar | Eq. Salarial | Sal/Hora |  |  | Encargos(%) |  |  | Consumo | [8 empty] | Custo Horário
OPERADOR DE EQUIPAMENTO LEVE |  | 20000 | 8.85 | 18.71 |  |  | 111.5 |  |  | 0.07 | [8 empty] | 1.3
AJUDANTE |  | 20003 | 6.67 | 14.1 |  |  | 111.5 |  |  | 0.5 | [8 empty] | 7.05
CARPINTEIRO |  | 20016 | 8.85 | 18.71 |  |  | 111.5 |  |  | 0.5 | [8 empty] | 9.35
(B)Total: | [18 empty] | 17.7
(C)Itens de Incidência |  | Código auxiliar | % | M. O. |  |  | Equip. |  |  | Mat. |  |  |  | Custo
FERRAMENTAS MANUAIS |  | 0014 | 5 | X | [9 empty] | 0.88
EPI |  | 0011 | 1.12 | X | [9 empty] | 0.19
ALIMENTAÇÃO |  | 0012 | 9.6 | X | [9 empty] | 1.69
TRANSP. DE PESSOAL |  | 0013 | 4.79 | X | [9 empty] | 0.84
(C)Total: | [18 empty] | 3.6
Custo Horário da Execução (A) + (B) + (C) | [12 empty] | 24.83
(D) Produção da Equipe | [12 empty] | 1
(E) Custo Unitário da Execução [(A) + (B) + (C)] / (D) | [12 empty] | 24.83
(F)Materiais |  | Código auxiliar | Unid. | Custo Unitário | [5 empty] | Consumo | [7 empty] | Custo Unitário
PREGO |  | 10044 | Kg | 20.27 | [5 empty] | 0.2 | [7 empty] | 4.05
SARRAFO |  | 10048 | m | 7.93 | [5 empty] | 0.25 | [7 empty] | 1.98
MADEIRA ROLIÇA 10 A 12 CM |  | 11020 | m | 9.75 | [5 empty] | 1.66 | [7 empty] | 16.18
TABUA DE 30 |  | 11030 | m | 28.52 | [5 empty] | 0.33 | [7 empty] | 9.41
(F)Total: | [18 empty] | 31.62
(G)Serviços |  | Código auxiliar | Unid. | Custo Unitário |  |  |  |  | Consumo | [7 empty] | Custo Unitário
(G)Total: | [18 empty] | 0
(H)Itens de Transporte |  | Código auxiliar | Unid. | Fórmula |  |  |  | X1 | X2 |  |  | X3 |  |  | Custo |  |  |  | Consumo |  | Custo Unit.
(H)Total: | [18 empty] | 0
Custo Direto Total (E) + (F) + (G) + (H) | [18 empty] | 56.45
BDI:20,48% | [18 empty] | 11.56
Preço Unitário Total | [18 empty] | 68.01
Tabela de Preços: TABELA DE TERRAPLENAGEM, PAVIMENTAÇÃO E OBRAS DE ARTE ESPECIAIS - MAR/23 - SEM DESONERAÇÃO - T199 | [18 empty] | Data base: 01/03/2023
Serviço: 45145 FORMA CHAPA COMPENSADA RESINADA 12 MM (INCLUSO DESFORMA) | [18 empty] | Unidade: m2
(A)Equipamento |  | Código auxiliar | Ut. Pr |  | Ut. Impr |  |  | Vl. Hr. Prod |  |  | Vl. Hr. Imp |  |  |  |  | Consumo |  |  |  | Custo Horário
GRUPO GERADOR 36 / 40 KVA |  | 30042 | 1 |  | 0 |  |  | 37.67 |  |  | 2.7 |  |  |  |  | 0.0402 |  |  |  | 1.51
SERRA CIRCULAR 12" COM BANCADA |  | 30047 | 1 |  | 0 |  |  | 0.9 |  |  | 0.58 |  |  |  |  | 0.0402 |  |  |  | 0.03
(A)Total: | [18 empty] | 1.54
(B)Mão-de-Obra |  | Código auxiliar | Eq. Salarial | Sal/Hora |  |  | Encargos(%) |  |  | Consumo | [8 empty] | Custo Horário
ENCARREGADO DE SERVIÇO |  | 20002 | 10.53 | 22.27 |  |  | 111.5 |  |  | 0.07 | [8 empty] | 1.55
AJUDANTE |  | 20003 | 6.67 | 14.1 |  |  | 111.5 |  |  | 0.7 | [8 empty] | 9.87
CARPINTEIRO |  | 20016 | 8.85 | 18.71 |  |  | 111.5 |  |  | 0.7 | [8 empty] | 13.09
ARMADOR |  | 20018 | 8.85 | 18.71 |  |  | 111.5 |  |  | 0.0178 | [8 empty] | 0.33
(B)Total: | [18 empty] | 24.84
(C)Itens de Incidência |  | Código auxiliar | % | M. O. |  |  | Equip. |  |  | Mat. |  |  |  | Custo
FERRAMENTAS MANUAIS |  | 0014 | 5 | X | [9 empty] | 1.24
EPI |  | 0011 | 1.12 | X | [9 empty] | 0.27
ALIMENTAÇÃO |  | 0012 | 9.6 | X | [9 empty] | 2.38
TRANSP. DE PESSOAL |  | 0013 | 4.79 | X | [9 empty] | 1.18
(C)Total: | [18 empty] | 5.07
Custo Horário da Execução (A) + (B) + (C) | [12 empty] | 31.45
(D) Produção da Equipe | [12 empty] | 1
(E) Custo Unitário da Execução [(A) + (B) + (C)] / (D) | [12 empty] | 31.45
(F)Materiais |  | Código auxiliar | Unid. | Custo Unitário | [5 empty] | Consumo | [7 empty] | Custo Unitário
PREGO |  | 10044 | Kg | 20.27 | [5 empty] | 0.2439 | [7 empty] | 4.94
SARRAFO |  | 10048 | m | 7.93 | [5 empty] | 0.996 | [7 empty] | 7.89
AÇO CA - 50 |  | 10069 | Kg | 8.41 | [5 empty] | 0.1975 | [7 empty] | 1.66
ARAME GALVANIZADO Nº 10 |  | 11002 | Kg | 20.63 | [5 empty] | 0.1 | [7 empty] | 2.06
CAIBROS DE 7,5 CM X 7,5 CM |  | 11008 | m | 26.39 | [5 empty] | 1.1707 | [7 empty] | 30.89
COMPENSADO RESINADO - 12 mm |  | 11009 | m2 | 43.3 | [5 empty] | 0.4084 | [7 empty] | 17.68
DESMOLDANTE P/ FORMA |  | 11016 | l | 9.97 | [5 empty] | 0.02 | [7 empty] | 0.19
(F)Total: | [18 empty] | 65.31
(G)Serviços |  | Código auxiliar | Unid. | Custo Unitário |  |  |  |  | Consumo | [7 empty] | Custo Unitário
(G)Total: | [18 empty] | 0
(H)Itens de Transporte |  | Código auxiliar | Unid. | Fórmula |  |  |  | X1 | X2 |  |  | X3 |  |  | Custo |  |  |  | Consumo |  | Custo Unit.
(H)Total: | [18 empty] | 0
Custo Direto Total (E) + (F) + (G) + (H) | [18 empty] | 96.76
BDI:20,48% | [18 empty] | 19.81
Preço Unitário Total | [18 empty] | 116.57
Tabela de Preços: TABELA DE TERRAPLENAGEM, PAVIMENTAÇÃO E OBRAS DE ARTE ESPECIAIS - MAR/23 - SEM DESONERAÇÃO - T199 | [18 empty] | Data base: 01/03/2023
Serviço: 45150 FORMA CHAPA COMPENSADA PLASTIFICADA 17 MM (INCLUSO DESFORMA) | [18 empty] | Unidade: m2
(A)Equipamento |  | Código auxiliar | Ut. Pr |  | Ut. Impr |  |  | Vl. Hr. Prod |  |  | Vl. Hr. Imp |  |  |  |  | Consumo |  |  |  | Custo Horário
GRUPO GERADOR 36 / 40 KVA |  | 30042 | 1 |  | 0 |  |  | 37.67 |  |  | 2.7 |  |  |  |  | 0.0402 |  |  |  | 1.51
SERRA CIRCULAR 12" COM BANCADA |  | 30047 | 1 |  | 0 |  |  | 0.9 |  |  | 0.58 |  |  |  |  | 0.0402 |  |  |  | 0.03
(A)Total: | [18 empty] | 1.54
(B)Mão-de-Obra |  | Código auxiliar | Eq. Salarial | Sal/Hora |  |  | Encargos(%) |  |  | Consumo | [8 empty] | Custo Horário
ENCARREGADO DE SERVIÇO |  | 20002 | 10.53 | 22.27 |  |  | 111.5 |  |  | 0.07 | [8 empty] | 1.55
AJUDANTE |  | 20003 | 6.67 | 14.1 |  |  | 111.5 |  |  | 0.7 | [8 empty] | 9.87
CARPINTEIRO |  | 20016 | 8.85 | 18.71 |  |  | 111.5 |  |  | 0.7 | [8 empty] | 13.09
ARMADOR |  | 20018 | 8.85 | 18.71 |  |  | 111.5 |  |  | 0.0178 | [8 empty] | 0.33
(B)Total: | [18 empty] | 24.84
(C)Itens de Incidência |  | Código auxiliar | % | M. O. |  |  | Equip. |  |  | Mat. |  |  |  | Custo
FERRAMENTAS MANUAIS |  | 0014 | 5 | X | [9 empty] | 1.24
EPI |  | 0011 | 1.12 | X | [9 empty] | 0.27
ALIMENTAÇÃO |  | 0012 | 9.6 | X | [9 empty] | 2.38
TRANSP. DE PESSOAL |  | 0013 | 4.79 | X | [9 empty] | 1.18
(C)Total: | [18 empty] | 5.07
Custo Horário da Execução (A) + (B) + (C) | [12 empty] | 31.45
(D) Produção da Equipe | [12 empty] | 1
(E) Custo Unitário da Execução [(A) + (B) + (C)] / (D) | [12 empty] | 31.45
(F)Materiais |  | Código auxiliar | Unid. | Custo Unitário | [5 empty] | Consumo | [7 empty] | Custo Unitário
PREGO |  | 10044 | Kg | 20.27 | [5 empty] | 0.2439 | [7 empty] | 4.94
SARRAFO |  | 10048 | m | 7.93 | [5 empty] | 0.996 | [7 empty] | 7.89
AÇO CA - 50 |  | 10069 | Kg | 8.41 | [5 empty] | 0.1975 | [7 empty] | 1.66
ARAME GALVANIZADO Nº 10 |  | 11002 | Kg | 20.63 | [5 empty] | 0.1 | [7 empty] | 2.06
CAIBROS DE 7,5 CM X 7,5 CM |  | 11008 | m | 26.39 | [5 empty] | 1.1707 | [7 empty] | 30.89
COMPENSADO PLASTIFICADO - 17 mm |  | 11010 | m2 | 93.6 | [5 empty] | 0.4084 | [7 empty] | 38.22
DESMOLDANTE P/ FORMA |  | 11016 | l | 9.97 | [5 empty] | 0.02 | [7 empty] | 0.19
(F)Total: | [18 empty] | 85.85
(G)Serviços |  | Código auxiliar | Unid. | Custo Unitário |  |  |  |  | Consumo | [7 empty] | Custo Unitário
(G)Total: | [18 empty] | 0
(H)Itens de Transporte |  | Código auxiliar | Unid. | Fórmula |  |  |  | X1 | X2 |  |  | X3 |  |  | Custo |  |  |  | Consumo |  | Custo Unit.
(H)Total: | [18 empty] | 0
Custo Direto Total (E) + (F) + (G) + (H) | [18 empty] | 117.3
BDI:20,48% | [18 empty] | 24.02
Preço Unitário Total | [18 empty] | 141.32
Tabela de Preços: TABELA DE TERRAPLENAGEM, PAVIMENTAÇÃO E OBRAS DE ARTE ESPECIAIS - MAR/23 - SEM DESONERAÇÃO - T199 | [18 empty] | Data base: 01/03/2023
Serviço: 45151 TRANSLADO, LANÇAMENTO E POSICIONAMENTO DE PRÉ-LAJES | [18 empty] | Unidade: un
(A)Equipamento |  | Código auxiliar | Ut. Pr |  | Ut. Impr |  |  | Vl. Hr. Prod |  |  | Vl. Hr. Imp |  |  |  |  | Consumo |  |  |  | Custo Horário
CAMINHÃO MUNCK |  | 31062 | 1 |  | 0 |  |  | 250.17 |  |  | 53.89 |  |  |  |  | 64 |  |  |  | 16010.88
(A)Total: | [18 empty] | 16010.88
(B)Mão-de-Obra |  | Código auxiliar | Eq. Salarial | Sal/Hora |  |  | Encargos(%) |  |  | Consumo | [8 empty] | Custo Horário
ENCARREGADO DE SERVIÇO |  | 20002 | 10.53 | 22.27 |  |  | 111.5 |  |  | 0.1 | [8 empty] | 2.22
AJUDANTE |  | 20003 | 6.67 | 14.1 |  |  | 111.5 |  |  | 64 | [8 empty] | 902.4
PEDREIRO |  | 20017 | 8.85 | 18.71 |  |  | 111.5 |  |  | 64 | [8 empty] | 1197.44
(B)Total: | [18 empty] | 2102.06
(C)Itens de Incidência |  | Código auxiliar | % | M. O. |  |  | Equip. |  |  | Mat. |  |  |  | Custo
FERRAMENTAS MANUAIS |  | 0014 | 5 | X | [9 empty] | 105.1
EPI |  | 0011 | 1.12 | X | [9 empty] | 23.54
ALIMENTAÇÃO |  | 0012 | 9.6 | X | [9 empty] | 201.79
TRANSP. DE PESSOAL |  | 0013 | 4.79 | X | [9 empty] | 100.68
(C)Total: | [18 empty] | 431.11
Custo Horário da Execução (A) + (B) + (C) | [12 empty] | 18544.05
(D) Produção da Equipe | [12 empty] | 200
(E) Custo Unitário da Execução [(A) + (B) + (C)] / (D) | [12 empty] | 92.72
(F)Materiais |  | Código auxiliar | Unid. | Custo Unitário | [5 empty] | Consumo | [7 empty] | Custo Unitário
(F)Total: | [18 empty] | 0
(G)Serviços |  | Código auxiliar | Unid. | Custo Unitário |  |  |  |  | Consumo | [7 empty] | Custo Unitário
(G)Total: | [18 empty] | 0
(H)Itens de Transporte |  | Código auxiliar | Unid. | Fórmula |  |  |  | X1 | X2 |  |  | X3 |  |  | Custo |  |  |  | Consumo |  | Custo Unit.
(H)Total: | [18 empty] | 0
Custo Direto Total (E) + (F) + (G) + (H) | [18 empty] | 92.72
BDI:20,48% | [18 empty] | 18.98
Preço Unitário Total | [18 empty] | 111.7
Tabela de Preços: TABELA DE TERRAPLENAGEM, PAVIMENTAÇÃO E OBRAS DE ARTE ESPECIAIS - MAR/23 - SEM DESONERAÇÃO - T199 | [18 empty] | Data base: 01/03/2023
Serviço: 45155 AÇO CA50/60 AQUISIÇÃO, ARMAÇÃO E COLOCAÇÃO (INCLUSO PERDAS) - SUPERESTRUTURA | [18 empty] | Unidade: Kg
(A)Equipamento |  | Código auxiliar | Ut. Pr |  | Ut. Impr |  |  | Vl. Hr. Prod |  |  | Vl. Hr. Imp |  |  |  |  | Consumo |  |  |  | Custo Horário
(A)Total: | [18 empty] | 0
(B)Mão-de-Obra |  | Código auxiliar | Eq. Salarial | Sal/Hora |  |  | Encargos(%) |  |  | Consumo | [8 empty] | Custo Horário
ENCARREGADO DE SERVIÇO |  | 20002 | 10.53 | 22.27 |  |  | 111.5 |  |  | 0.02 | [8 empty] | 0.44
AJUDANTE |  | 20003 | 6.67 | 14.1 |  |  | 111.5 |  |  | 0.14 | [8 empty] | 1.97
ARMADOR |  | 20018 | 8.85 | 18.71 |  |  | 111.5 |  |  | 0.08 | [8 empty] | 1.49
(B)Total: | [18 empty] | 3.9
(C)Itens de Incidência |  | Código auxiliar | % | M. O. |  |  | Equip. |  |  | Mat. |  |  |  | Custo
EPI |  | 0011 | 1.12 | X | [9 empty] | 0.04
ALIMENTAÇÃO |  | 0012 | 9.6 | X | [9 empty] | 0.37
TRANSP. DE PESSOAL |  | 0013 | 4.79 | X | [9 empty] | 0.18
(C)Total: | [18 empty] | 0.59
Custo Horário da Execução (A) + (B) + (C) | [12 empty] | 4.49
(D) Produção da Equipe | [12 empty] | 1
(E) Custo Unitário da Execução [(A) + (B) + (C)] / (D) | [12 empty] | 4.49
(F)Materiais |  | Código auxiliar | Unid. | Custo Unitário | [5 empty] | Consumo | [7 empty] | Custo Unitário
AÇO CA - 50 |  | 10069 | Kg | 8.41 | [5 empty] | 1.1 | [7 empty] | 9.25
ARAME RECOZIDO |  | 11003 | Kg | 25.52 | [5 empty] | 0.01 | [7 empty] | 0.25
(F)Total: | [18 empty] | 9.5
(G)Serviços |  | Código auxiliar | Unid. | Custo Unitário |  |  |  |  | Consumo | [7 empty] | Custo Unitário
(G)Total: | [18 empty] | 0
(H)Itens de Transporte |  | Código auxiliar | Unid. | Fórmula |  |  |  | X1 | X2 |  |  | X3 |  |  | Custo |  |  |  | Consumo |  | Custo Unit.
(H)Total: | [18 empty] | 0
Custo Direto Total (E) + (F) + (G) + (H) | [18 empty] | 13.99
BDI:20,48% | [18 empty] | 2.86
Preço Unitário Total | [18 empty] | 16.85
Tabela de Preços: TABELA DE TERRAPLENAGEM, PAVIMENTAÇÃO E OBRAS DE ARTE ESPECIAIS - MAR/23 - SEM DESONERAÇÃO - T199 | [18 empty] | Data base: 01/03/2023
Serviço: 45159 CONCRETO FCK=18 MPA | [18 empty] | Unidade: m3
(A)Equipamento |  | Código auxiliar | Ut. Pr |  | Ut. Impr |  |  | Vl. Hr. Prod |  |  | Vl. Hr. Imp |  |  |  |  | Consumo |  |  |  | Custo Horário
BETONEIRA DE 320L - ELÉTRICA |  | 30032 | 0.71 |  | 0.29 |  |  | 0.92 |  |  | 0.55 |  |  |  |  | 1 |  |  |  | 0.8
VIBRADOR DE IMERSÃO - D = 35 mm |  | 30034 | 0.29 |  | 0.71 |  |  | 4.93 |  |  | 0.65 |  |  |  |  | 1 |  |  |  | 1.88
GRUPO GERADOR 36 / 40 KVA |  | 30042 | 0.71 |  | 0.29 |  |  | 37.67 |  |  | 2.7 |  |  |  |  | 1 |  |  |  | 27.52
(A)Total: | [18 empty] | 30.2
(B)Mão-de-Obra |  | Código auxiliar | Eq. Salarial | Sal/Hora |  |  | Encargos(%) |  |  | Consumo | [8 empty] | Custo Horário
OPERADOR DE EQUIPAMENTO LEVE |  | 20000 | 8.85 | 18.71 |  |  | 111.5 |  |  | 0.71 | [8 empty] | 13.28
PEDREIRO |  | 20017 | 8.85 | 18.71 |  |  | 111.5 |  |  | 2 | [8 empty] | 37.42
SERVENTE |  | 20031 | 6.14 | 12.98 |  |  | 111.5 |  |  | 15 | [8 empty] | 194.7
(B)Total: | [18 empty] | 245.4
(C)Itens de Incidência |  | Código auxiliar | % | M. O. |  |  | Equip. |  |  | Mat. |  |  |  | Custo
EPI |  | 0011 | 1.12 | X | [9 empty] | 2.74
ALIMENTAÇÃO |  | 0012 | 9.6 | X | [9 empty] | 23.55
TRANSP. DE PESSOAL |  | 0013 | 4.79 | X | [9 empty] | 11.75
(C)Total: | [18 empty] | 38.04
Custo Horário da Execução (A) + (B) + (C) | [12 empty] | 313.64
(D) Produção da Equipe | [12 empty] | 2.0954
(E) Custo Unitário da Execução [(A) + (B) + (C)] / (D) | [12 empty] | 149.68
(F)Materiais |  | Código auxiliar | Unid. | Custo Unitário | [5 empty] | Consumo | [7 empty] | Custo Unitário
CIMENTO PORTLAND CP II - 32 |  | 10010 | Kg | 0.65 | [5 empty] | 304 | [7 empty] | 197.6
AREIA - COMERCIAL (AC) |  | 10081 | m3 | 110.34 | [5 empty] | 0.904 | [7 empty] | 99.74
BRITA - COMERCIAL (BC) |  | 10082 | m3 | 84.28 | [5 empty] | 0.836 | [7 empty] | 70.45
(F)Total: | [18 empty] | 367.79
(G)Serviços |  | Código auxiliar | Unid. | Custo Unitário |  |  |  |  | Consumo | [7 empty] | Custo Unitário
(G)Total: | [18 empty] | 0
(H)Itens de Transporte |  | Código auxiliar | Unid. | Fórmula |  |  |  | X1 | X2 |  |  | X3 |  |  | Custo |  |  |  | Consumo |  | Custo Unit.
(H)Total: | [18 empty] | 0
Custo Direto Total (E) + (F) + (G) + (H) | [18 empty] | 517.47
BDI:20,48% | [18 empty] | 105.97
Preço Unitário Total | [18 empty] | 623.44
Tabela de Preços: TABELA DE TERRAPLENAGEM, PAVIMENTAÇÃO E OBRAS DE ARTE ESPECIAIS - MAR/23 - SEM DESONERAÇÃO - T199 | [18 empty] | Data base: 01/03/2023
Serviço: 45160 CONCRETO FCK=20 MPA | [18 empty] | Unidade: m3
(A)Equipamento |  | Código auxiliar | Ut. Pr |  | Ut. Impr |  |  | Vl. Hr. Prod |  |  | Vl. Hr. Imp |  |  |  |  | Consumo |  |  |  | Custo Horário
BETONEIRA DE 320L - ELÉTRICA |  | 30032 | 0.71 |  | 0.29 |  |  | 0.92 |  |  | 0.55 |  |  |  |  | 1 |  |  |  | 0.8
VIBRADOR DE IMERSÃO - D = 35 mm |  | 30034 | 0.29 |  | 0.71 |  |  | 4.93 |  |  | 0.65 |  |  |  |  | 1 |  |  |  | 1.88
GRUPO GERADOR 36 / 40 KVA |  | 30042 | 0.71 |  | 0.29 |  |  | 37.67 |  |  | 2.7 |  |  |  |  | 1 |  |  |  | 27.52
(A)Total: | [18 empty] | 30.2
(B)Mão-de-Obra |  | Código auxiliar | Eq. Salarial | Sal/Hora |  |  | Encargos(%) |  |  | Consumo | [8 empty] | Custo Horário
OPERADOR DE EQUIPAMENTO LEVE |  | 20000 | 8.85 | 18.71 |  |  | 111.5 |  |  | 0.71 | [8 empty] | 13.28
PEDREIRO |  | 20017 | 8.85 | 18.71 |  |  | 111.5 |  |  | 2 | [8 empty] | 37.42
SERVENTE |  | 20031 | 6.14 | 12.98 |  |  | 111.5 |  |  | 15 | [8 empty] | 194.7
(B)Total: | [18 empty] | 245.4
(C)Itens de Incidência |  | Código auxiliar | % | M. O. |  |  | Equip. |  |  | Mat. |  |  |  | Custo
EPI |  | 0011 | 1.12 | X | [9 empty] | 2.74
ALIMENTAÇÃO |  | 0012 | 9.6 | X | [9 empty] | 23.55
TRANSP. DE PESSOAL |  | 0013 | 4.79 | X | [9 empty] | 11.75
(C)Total: | [18 empty] | 38.04
Custo Horário da Execução (A) + (B) + (C) | [12 empty] | 313.64
(D) Produção da Equipe | [12 empty] | 2.0954
(E) Custo Unitário da Execução [(A) + (B) + (C)] / (D) | [12 empty] | 149.68
(F)Materiais |  | Código auxiliar | Unid. | Custo Unitário | [5 empty] | Consumo | [7 empty] | Custo Unitário
CIMENTO PORTLAND CP II - 32 |  | 10010 | Kg | 0.65 | [5 empty] | 320 | [7 empty] | 208
AREIA - COMERCIAL (AC) |  | 10081 | m3 | 110.34 | [5 empty] | 0.809 | [7 empty] | 89.26
BRITA - COMERCIAL (BC) |  | 10082 | m3 | 84.28 | [5 empty] | 0.836 | [7 empty] | 70.45
(F)Total: | [18 empty] | 367.71
(G)Serviços |  | Código auxiliar | Unid. | Custo Unitário |  |  |  |  | Consumo | [7 empty] | Custo Unitário
(G)Total: | [18 empty] | 0
(H)Itens de Transporte |  | Código auxiliar | Unid. | Fórmula |  |  |  | X1 | X2 |  |  | X3 |  |  | Custo |  |  |  | Consumo |  | Custo Unit.
(H)Total: | [18 empty] | 0
Custo Direto Total (E) + (F) + (G) + (H) | [18 empty] | 517.39
BDI:20,48% | [18 empty] | 105.96
Preço Unitário Total | [18 empty] | 623.35
Tabela de Preços: TABELA DE TERRAPLENAGEM, PAVIMENTAÇÃO E OBRAS DE ARTE ESPECIAIS - MAR/23 - SEM DESONERAÇÃO - T199 | [18 empty] | Data base: 01/03/2023
Serviço: 45165 CONCRETO FCK=25 MPA | [18 empty] | Unidade: m3
(A)Equipamento |  | Código auxiliar | Ut. Pr |  | Ut. Impr |  |  | Vl. Hr. Prod |  |  | Vl. Hr. Imp |  |  |  |  | Consumo |  |  |  | Custo Horário
BETONEIRA DE 320L - ELÉTRICA |  | 30032 | 0.71 |  | 0.29 |  |  | 0.92 |  |  | 0.55 |  |  |  |  | 1 |  |  |  | 0.8
VIBRADOR DE IMERSÃO - D = 35 mm |  | 30034 | 0.29 |  | 0.71 |  |  | 4.93 |  |  | 0.65 |  |  |  |  | 1 |  |  |  | 1.88
GRUPO GERADOR 36 / 40 KVA |  | 30042 | 0.71 |  | 0.29 |  |  | 37.67 |  |  | 2.7 |  |  |  |  | 1 |  |  |  | 27.52
(A)Total: | [18 empty] | 30.2
(B)Mão-de-Obra |  | Código auxiliar | Eq. Salarial | Sal/Hora |  |  | Encargos(%) |  |  | Consumo | [8 empty] | Custo Horário
OPERADOR DE EQUIPAMENTO LEVE |  | 20000 | 8.85 | 18.71 |  |  | 111.5 |  |  | 0.71 | [8 empty] | 13.28
PEDREIRO |  | 20017 | 8.85 | 18.71 |  |  | 111.5 |  |  | 2 | [8 empty] | 37.42
SERVENTE |  | 20031 | 6.14 | 12.98 |  |  | 111.5 |  |  | 15 | [8 empty] | 194.7
(B)Total: | [18 empty] | 245.4
(C)Itens de Incidência |  | Código auxiliar | % | M. O. |  |  | Equip. |  |  | Mat. |  |  |  | Custo
EPI |  | 0011 | 1.12 | X | [9 empty] | 2.74
ALIMENTAÇÃO |  | 0012 | 9.6 | X | [9 empty] | 23.55
TRANSP. DE PESSOAL |  | 0013 | 4.79 | X | [9 empty] | 11.75
(C)Total: | [18 empty] | 38.04
Custo Horário da Execução (A) + (B) + (C) | [12 empty] | 313.64
(D) Produção da Equipe | [12 empty] | 2.075
(E) Custo Unitário da Execução [(A) + (B) + (C)] / (D) | [12 empty] | 151.15
(F)Materiais |  | Código auxiliar | Unid. | Custo Unitário | [5 empty] | Consumo | [7 empty] | Custo Unitário
CIMENTO PORTLAND CP II - 32 |  | 10010 | Kg | 0.65 | [5 empty] | 373 | [7 empty] | 242.45
AREIA - COMERCIAL (AC) |  | 10081 | m3 | 110.34 | [5 empty] | 0.578 | [7 empty] | 63.77
BRITA - COMERCIAL (BC) |  | 10082 | m3 | 84.28 | [5 empty] | 0.712 | [7 empty] | 60
(F)Total: | [18 empty] | 366.22
(G)Serviços |  | Código auxiliar | Unid. | Custo Unitário |  |  |  |  | Consumo | [7 empty] | Custo Unitário
(G)Total: | [18 empty] | 0
(H)Itens de Transporte |  | Código auxiliar | Unid. | Fórmula |  |  |  | X1 | X2 |  |  | X3 |  |  | Custo |  |  |  | Consumo |  | Custo Unit.
(H)Total: | [18 empty] | 0
Custo Direto Total (E) + (F) + (G) + (H) | [18 empty] | 517.37
BDI:20,48% | [18 empty] | 105.95
Preço Unitário Total | [18 empty] | 623.32
Tabela de Preços: TABELA DE TERRAPLENAGEM, PAVIMENTAÇÃO E OBRAS DE ARTE ESPECIAIS - MAR/23 - SEM DESONERAÇÃO - T199 | [18 empty] | Data base: 01/03/2023
Serviço: 45166 CONCRETO FCK=30 MPA COM ADITIVO | [18 empty] | Unidade: m3
(A)Equipamento |  | Código auxiliar | Ut. Pr |  | Ut. Impr |  |  | Vl. Hr. Prod |  |  | Vl. Hr. Imp |  |  |  |  | Consumo |  |  |  | Custo Horário
BETONEIRA DE 320L - ELÉTRICA |  | 30032 | 0.71 |  | 0.29 |  |  | 0.92 |  |  | 0.55 |  |  |  |  | 1 |  |  |  | 0.8
VIBRADOR DE IMERSÃO - D = 35 mm |  | 30034 | 0.29 |  | 0.71 |  |  | 4.93 |  |  | 0.65 |  |  |  |  | 1 |  |  |  | 1.88
GRUPO GERADOR 36 / 40 KVA |  | 30042 | 0.71 |  | 0.29 |  |  | 37.67 |  |  | 2.7 |  |  |  |  | 1 |  |  |  | 27.52
(A)Total: | [18 empty] | 30.2
(B)Mão-de-Obra |  | Código auxiliar | Eq. Salarial | Sal/Hora |  |  | Encargos(%) |  |  | Consumo | [8 empty] | Custo Horário
OPERADOR DE EQUIPAMENTO LEVE |  | 20000 | 8.85 | 18.71 |  |  | 111.5 |  |  | 0.71 | [8 empty] | 13.28
PEDREIRO |  | 20017 | 8.85 | 18.71 |  |  | 111.5 |  |  | 2 | [8 empty] | 37.42
SERVENTE |  | 20031 | 6.14 | 12.98 |  |  | 111.5 |  |  | 15 | [8 empty] | 194.7
(B)Total: | [18 empty] | 245.4
(C)Itens de Incidência |  | Código auxiliar | % | M. O. |  |  | Equip. |  |  | Mat. |  |  |  | Custo
EPI |  | 0011 | 1.12 | X | [9 empty] | 2.74
ALIMENTAÇÃO |  | 0012 | 9.6 | X | [9 empty] | 23.55
TRANSP. DE PESSOAL |  | 0013 | 4.79 | X | [9 empty] | 11.75
(C)Total: | [18 empty] | 38.04
Custo Horário da Execução (A) + (B) + (C) | [12 empty] | 313.64
(D) Produção da Equipe | [12 empty] | 2.0549
(E) Custo Unitário da Execução [(A) + (B) + (C)] / (D) | [12 empty] | 152.63
(F)Materiais |  | Código auxiliar | Unid. | Custo Unitário | [5 empty] | Consumo | [7 empty] | Custo Unitário
CIMENTO PORTLAND CP II - 32 |  | 10010 | Kg | 0.65 | [5 empty] | 431 | [7 empty] | 280.15
AREIA - COMERCIAL (AC) |  | 10081 | m3 | 110.34 | [5 empty] | 0.531 | [7 empty] | 58.59
BRITA - COMERCIAL (BC) |  | 10082 | m3 | 84.28 | [5 empty] | 0.718 | [7 empty] | 60.51
ADITIVO PLASTIFICANTE E RETARDADOR |  | 10097 | Kg | 5.69 | [5 empty] | 3.017 | [7 empty] | 17.16
(F)Total: | [18 empty] | 416.41
(G)Serviços |  | Código auxiliar | Unid. | Custo Unitário |  |  |  |  | Consumo | [7 empty] | Custo Unitário
(G)Total: | [18 empty] | 0
(H)Itens de Transporte |  | Código auxiliar | Unid. | Fórmula |  |  |  | X1 | X2 |  |  | X3 |  |  | Custo |  |  |  | Consumo |  | Custo Unit.
(H)Total: | [18 empty] | 0
Custo Direto Total (E) + (F) + (G) + (H) | [18 empty] | 569.04
BDI:20,48% | [18 empty] | 116.53
Preço Unitário Total | [18 empty] | 685.57
Tabela de Preços: TABELA DE TERRAPLENAGEM, PAVIMENTAÇÃO E OBRAS DE ARTE ESPECIAIS - MAR/23 - SEM DESONERAÇÃO - T199 | [18 empty] | Data base: 01/03/2023
Serviço: 45167 CONCRETO FCK=35 MPA COM ADITIVO | [18 empty] | Unidade: m3
(A)Equipamento |  | Código auxiliar | Ut. Pr |  | Ut. Impr |  |  | Vl. Hr. Prod |  |  | Vl. Hr. Imp |  |  |  |  | Consumo |  |  |  | Custo Horário
BETONEIRA DE 320L - ELÉTRICA |  | 30032 | 0.71 |  | 0.29 |  |  | 0.92 |  |  | 0.55 |  |  |  |  | 1 |  |  |  | 0.8
VIBRADOR DE IMERSÃO - D = 35 mm |  | 30034 | 0.29 |  | 0.71 |  |  | 4.93 |  |  | 0.65 |  |  |  |  | 1 |  |  |  | 1.88
GRUPO GERADOR 36 / 40 KVA |  | 30042 | 0.71 |  | 0.29 |  |  | 37.67 |  |  | 2.7 |  |  |  |  | 1 |  |  |  | 27.52
(A)Total: | [18 empty] | 30.2
(B)Mão-de-Obra |  | Código auxiliar | Eq. Salarial | Sal/Hora |  |  | Encargos(%) |  |  | Consumo | [8 empty] | Custo Horário
OPERADOR DE EQUIPAMENTO LEVE |  | 20000 | 8.85 | 18.71 |  |  | 111.5 |  |  | 0.71 | [8 empty] | 13.28
PEDREIRO |  | 20017 | 8.85 | 18.71 |  |  | 111.5 |  |  | 2 | [8 empty] | 37.42
SERVENTE |  | 20031 | 6.14 | 12.98 |  |  | 111.5 |  |  | 15 | [8 empty] | 194.7
(B)Total: | [18 empty] | 245.4
(C)Itens de Incidência |  | Código auxiliar | % | M. O. |  |  | Equip. |  |  | Mat. |  |  |  | Custo
EPI |  | 0011 | 1.12 | X | [9 empty] | 2.74
ALIMENTAÇÃO |  | 0012 | 9.6 | X | [9 empty] | 23.55
TRANSP. DE PESSOAL |  | 0013 | 4.79 | X | [9 empty] | 11.75
(C)Total: | [18 empty] | 38.04
Custo Horário da Execução (A) + (B) + (C) | [12 empty] | 313.64
(D) Produção da Equipe | [12 empty] | 2.0313
(E) Custo Unitário da Execução [(A) + (B) + (C)] / (D) | [12 empty] | 154.4
(F)Materiais |  | Código auxiliar | Unid. | Custo Unitário | [5 empty] | Consumo | [7 empty] | Custo Unitário
CIMENTO PORTLAND CP II - 32 |  | 10010 | Kg | 0.65 | [5 empty] | 499 | [7 empty] | 324.35
AREIA - COMERCIAL (AC) |  | 10081 | m3 | 110.34 | [5 empty] | 0.486 | [7 empty] | 53.62
BRITA - COMERCIAL (BC) |  | 10082 | m3 | 84.28 | [5 empty] | 0.717 | [7 empty] | 60.42
ADITIVO PLASTIFICANTE E RETARDADOR |  | 10097 | Kg | 5.69 | [5 empty] | 3.493 | [7 empty] | 19.87
(F)Total: | [18 empty] | 458.26
(G)Serviços |  | Código auxiliar | Unid. | Custo Unitário |  |  |  |  | Consumo | [7 empty] | Custo Unitário
(G)Total: | [18 empty] | 0
(H)Itens de Transporte |  | Código auxiliar | Unid. | Fórmula |  |  |  | X1 | X2 |  |  | X3 |  |  | Custo |  |  |  | Consumo |  | Custo Unit.
(H)Total: | [18 empty] | 0
Custo Direto Total (E) + (F) + (G) + (H) | [18 empty] | 612.66
BDI:20,48% | [18 empty] | 125.47
Preço Unitário Total | [18 empty] | 738.13
Tabela de Preços: TABELA DE TERRAPLENAGEM, PAVIMENTAÇÃO E OBRAS DE ARTE ESPECIAIS - MAR/23 - SEM DESONERAÇÃO - T199 | [18 empty] | Data base: 01/03/2023
Serviço: 45170 SONDAGEM MAT. 1ª CAT. - SOLO | [18 empty] | Unidade: m
Observações: PROJETOS E CONSULTORIA
(A)Equipamento |  | Código auxiliar | Ut. Pr |  | Ut. Impr |  |  | Vl. Hr. Prod |  |  | Vl. Hr. Imp |  |  |  |  | Consumo |  |  |  | Custo Horário
SONDA ROTATIVA COM ACESSÓRIOS (INCLUI MOTOBOMBA) |  | 31017 | 1 |  | 0 |  |  | 99.67 |  |  | 48.18 |  |  |  |  | 2 |  |  |  | 199.34
(A)Total: | [18 empty] | 199.34
(B)Mão-de-Obra |  | Código auxiliar | Eq. Salarial | Sal/Hora |  |  | Encargos(%) |  |  | Consumo | [8 empty] | Custo Horário
AJUDANTE |  | 20003 | 6.67 | 14.1 |  |  | 111.5 |  |  | 4 | [8 empty] | 56.4
SERVENTE |  | 20031 | 6.14 | 12.98 |  |  | 111.5 |  |  | 2 | [8 empty] | 25.96
(B)Total: | [18 empty] | 82.36
(C)Itens de Incidência |  | Código auxiliar | % | M. O. |  |  | Equip. |  |  | Mat. |  |  |  | Custo
EPI |  | 0011 | 1.12 | X | [9 empty] | 0.92
ALIMENTAÇÃO |  | 0012 | 9.6 | X | [9 empty] | 7.9
TRANSP. DE PESSOAL |  | 0013 | 4.79 | X | [9 empty] | 3.94
(C)Total: | [18 empty] | 12.76
Custo Horário da Execução (A) + (B) + (C) | [12 empty] | 294.46
(D) Produção da Equipe | [12 empty] | 1
(E) Custo Unitário da Execução [(A) + (B) + (C)] / (D) | [12 empty] | 294.46
(F)Materiais |  | Código auxiliar | Unid. | Custo Unitário | [5 empty] | Consumo | [7 empty] | Custo Unitário
(F)Total: | [18 empty] | 0
(G)Serviços |  | Código auxiliar | Unid. | Custo Unitário |  |  |  |  | Consumo | [7 empty] | Custo Unitário
(G)Total: | [18 empty] | 0
(H)Itens de Transporte |  | Código auxiliar | Unid. | Fórmula |  |  |  | X1 | X2 |  |  | X3 |  |  | Custo |  |  |  | Consumo |  | Custo Unit.
(H)Total: | [18 empty] | 0
Custo Direto Total (E) + (F) + (G) + (H) | [18 empty] | 294.46
Preço Unitário Total | [18 empty] | 294.46
Tabela de Preços: TABELA DE TERRAPLENAGEM, PAVIMENTAÇÃO E OBRAS DE ARTE ESPECIAIS - MAR/23 - SEM DESONERAÇÃO - T199 | [18 empty] | Data base: 01/03/2023
Serviço: 45175 SONDAGEM MAT. 2ª CAT. - PEDREGULHO | [18 empty] | Unidade: m
Observações: PROJETOS E CONSULTORIA
(A)Equipamento |  | Código auxiliar | Ut. Pr |  | Ut. Impr |  |  | Vl. Hr. Prod |  |  | Vl. Hr. Imp |  |  |  |  | Consumo |  |  |  | Custo Horário
SONDA ROTATIVA COM ACESSÓRIOS (INCLUI MOTOBOMBA) |  | 31017 | 1 |  | 0 |  |  | 99.67 |  |  | 48.18 |  |  |  |  | 3.2 |  |  |  | 318.94
(A)Total: | [18 empty] | 318.94
(B)Mão-de-Obra |  | Código auxiliar | Eq. Salarial | Sal/Hora |  |  | Encargos(%) |  |  | Consumo | [8 empty] | Custo Horário
AJUDANTE |  | 20003 | 6.67 | 14.1 |  |  | 111.5 |  |  | 6.4 | [8 empty] | 90.24
SERVENTE |  | 20031 | 6.14 | 12.98 |  |  | 111.5 |  |  | 3.2 | [8 empty] | 41.53
(B)Total: | [18 empty] | 131.77
(C)Itens de Incidência |  | Código auxiliar | % | M. O. |  |  | Equip. |  |  | Mat. |  |  |  | Custo
EPI |  | 0011 | 1.12 | X | [9 empty] | 1.47
ALIMENTAÇÃO |  | 0012 | 9.6 | X | [9 empty] | 12.64
TRANSP. DE PESSOAL |  | 0013 | 4.79 | X | [9 empty] | 6.31
(C)Total: | [18 empty] | 20.42
Custo Horário da Execução (A) + (B) + (C) | [12 empty] | 471.13
(D) Produção da Equipe | [12 empty] | 1
(E) Custo Unitário da Execução [(A) + (B) + (C)] / (D) | [12 empty] | 471.13
(F)Materiais |  | Código auxiliar | Unid. | Custo Unitário | [5 empty] | Consumo | [7 empty] | Custo Unitário
(F)Total: | [18 empty] | 0
(G)Serviços |  | Código auxiliar | Unid. | Custo Unitário |  |  |  |  | Consumo | [7 empty] | Custo Unitário
(G)Total: | [18 empty] | 0
(H)Itens de Transporte |  | Código auxiliar | Unid. | Fórmula |  |  |  | X1 | X2 |  |  | X3 |  |  | Custo |  |  |  | Consumo |  | Custo Unit.
(H)Total: | [18 empty] | 0
Custo Direto Total (E) + (F) + (G) + (H) | [18 empty] | 471.13
Preço Unitário Total | [18 empty] | 471.13
Tabela de Preços: TABELA DE TERRAPLENAGEM, PAVIMENTAÇÃO E OBRAS DE ARTE ESPECIAIS - MAR/23 - SEM DESONERAÇÃO - T199 | [18 empty] | Data base: 01/03/2023
Serviço: 45180 SONDAGEM MAT. 3ª CAT. - ROCHA POUCO ABRASIVA | [18 empty] | Unidade: m
Observações: PROJETOS E CONSULTORIA
(A)Equipamento |  | Código auxiliar | Ut. Pr |  | Ut. Impr |  |  | Vl. Hr. Prod |  |  | Vl. Hr. Imp |  |  |  |  | Consumo |  |  |  | Custo Horário
SONDA ROTATIVA COM ACESSÓRIOS (INCLUI MOTOBOMBA) |  | 31017 | 1 |  | 0 |  |  | 99.67 |  |  | 48.18 |  |  |  |  | 2 |  |  |  | 199.34
(A)Total: | [18 empty] | 199.34
(B)Mão-de-Obra |  | Código auxiliar | Eq. Salarial | Sal/Hora |  |  | Encargos(%) |  |  | Consumo | [8 empty] | Custo Horário
AJUDANTE |  | 20003 | 6.67 | 14.1 |  |  | 111.5 |  |  | 4 | [8 empty] | 56.4
SERVENTE |  | 20031 | 6.14 | 12.98 |  |  | 111.5 |  |  | 2 | [8 empty] | 25.96
(B)Total: | [18 empty] | 82.36
(C)Itens de Incidência |  | Código auxiliar | % | M. O. |  |  | Equip. |  |  | Mat. |  |  |  | Custo
EPI |  | 0011 | 1.12 | X | [9 empty] | 0.92
ALIMENTAÇÃO |  | 0012 | 9.6 | X | [9 empty] | 7.9
TRANSP. DE PESSOAL |  | 0013 | 4.79 | X | [9 empty] | 3.94
(C)Total: | [18 empty] | 12.76
Custo Horário da Execução (A) + (B) + (C) | [12 empty] | 294.46
(D) Produção da Equipe | [12 empty] | 1
(E) Custo Unitário da Execução [(A) + (B) + (C)] / (D) | [12 empty] | 294.46
(F)Materiais |  | Código auxiliar | Unid. | Custo Unitário | [5 empty] | Consumo | [7 empty] | Custo Unitário
COROA DIAMANTADA |  | 11015 | un | 2105.76 | [5 empty] | 0.167 | [7 empty] | 351.66
(F)Total: | [18 empty] | 351.66
(G)Serviços |  | Código auxiliar | Unid. | Custo Unitário |  |  |  |  | Consumo | [7 empty] | Custo Unitário
(G)Total: | [18 empty] | 0
(H)Itens de Transporte |  | Código auxiliar | Unid. | Fórmula |  |  |  | X1 | X2 |  |  | X3 |  |  | Custo |  |  |  | Consumo |  | Custo Unit.
(H)Total: | [18 empty] | 0
Custo Direto Total (E) + (F) + (G) + (H) | [18 empty] | 646.12
Preço Unitário Total | [18 empty] | 646.12
Tabela de Preços: TABELA DE TERRAPLENAGEM, PAVIMENTAÇÃO E OBRAS DE ARTE ESPECIAIS - MAR/23 - SEM DESONERAÇÃO - T199 | [18 empty] | Data base: 01/03/2023
Serviço: 45185 SONDAGEM MAT. 3ª CAT. - ROCHA MED. ABRASIVA | [18 empty] | Unidade: m
Observações: PROJETOS E CONSULTORIA
(A)Equipamento |  | Código auxiliar | Ut. Pr |  | Ut. Impr |  |  | Vl. Hr. Prod |  |  | Vl. Hr. Imp |  |  |  |  | Consumo |  |  |  | Custo Horário
SONDA ROTATIVA COM ACESSÓRIOS (INCLUI MOTOBOMBA) |  | 31017 | 1 |  | 0 |  |  | 99.67 |  |  | 48.18 |  |  |  |  | 2.5 |  |  |  | 249.17
(A)Total: | [18 empty] | 249.17
(B)Mão-de-Obra |  | Código auxiliar | Eq. Salarial | Sal/Hora |  |  | Encargos(%) |  |  | Consumo | [8 empty] | Custo Horário
AJUDANTE |  | 20003 | 6.67 | 14.1 |  |  | 111.5 |  |  | 5 | [8 empty] | 70.5
SERVENTE |  | 20031 | 6.14 | 12.98 |  |  | 111.5 |  |  | 2.5 | [8 empty] | 32.45
(B)Total: | [18 empty] | 102.95
(C)Itens de Incidência |  | Código auxiliar | % | M. O. |  |  | Equip. |  |  | Mat. |  |  |  | Custo
EPI |  | 0011 | 1.12 | X | [9 empty] | 1.15
ALIMENTAÇÃO |  | 0012 | 9.6 | X | [9 empty] | 9.88
TRANSP. DE PESSOAL |  | 0013 | 4.79 | X | [9 empty] | 4.93
(C)Total: | [18 empty] | 15.96
Custo Horário da Execução (A) + (B) + (C) | [12 empty] | 368.08
(D) Produção da Equipe | [12 empty] | 1
(E) Custo Unitário da Execução [(A) + (B) + (C)] / (D) | [12 empty] | 368.08
(F)Materiais |  | Código auxiliar | Unid. | Custo Unitário | [5 empty] | Consumo | [7 empty] | Custo Unitário
COROA DIAMANTADA |  | 11015 | un | 2105.76 | [5 empty] | 0.2 | [7 empty] | 421.15
(F)Total: | [18 empty] | 421.15
(G)Serviços |  | Código auxiliar | Unid. | Custo Unitário |  |  |  |  | Consumo | [7 empty] | Custo Unitário
(G)Total: | [18 empty] | 0
(H)Itens de Transporte |  | Código auxiliar | Unid. | Fórmula |  |  |  | X1 | X2 |  |  | X3 |  |  | Custo |  |  |  | Consumo |  | Custo Unit.
(H)Total: | [18 empty] | 0
Custo Direto Total (E) + (F) + (G) + (H) | [18 empty] | 789.23
Preço Unitário Total | [18 empty] | 789.23
Tabela de Preços: TABELA DE TERRAPLENAGEM, PAVIMENTAÇÃO E OBRAS DE ARTE ESPECIAIS - MAR/23 - SEM DESONERAÇÃO - T199 | [18 empty] | Data base: 01/03/2023
Serviço: 45190 SONDAGEM MAT. 3ª CAT. - ROCHA MUITO ABRASIVO | [18 empty] | Unidade: m
Observações: PROJETOS E CONSULTORIA
(A)Equipamento |  | Código auxiliar | Ut. Pr |  | Ut. Impr |  |  | Vl. Hr. Prod |  |  | Vl. Hr. Imp |  |  |  |  | Consumo |  |  |  | Custo Horário
SONDA ROTATIVA COM ACESSÓRIOS (INCLUI MOTOBOMBA) |  | 31017 | 1 |  | 0 |  |  | 99.67 |  |  | 48.18 |  |  |  |  | 3 |  |  |  | 299.01
(A)Total: | [18 empty] | 299.01
(B)Mão-de-Obra |  | Código auxiliar | Eq. Salarial | Sal/Hora |  |  | Encargos(%) |  |  | Consumo | [8 empty] | Custo Horário
AJUDANTE |  | 20003 | 6.67 | 14.1 |  |  | 111.5 |  |  | 6 | [8 empty] | 84.6
SERVENTE |  | 20031 | 6.14 | 12.98 |  |  | 111.5 |  |  | 3 | [8 empty] | 38.94
(B)Total: | [18 empty] | 123.54
(C)Itens de Incidência |  | Código auxiliar | % | M. O. |  |  | Equip. |  |  | Mat. |  |  |  | Custo
EPI |  | 0011 | 1.12 | X | [9 empty] | 1.38
ALIMENTAÇÃO |  | 0012 | 9.6 | X | [9 empty] | 11.85
TRANSP. DE PESSOAL |  | 0013 | 4.79 | X | [9 empty] | 5.91
(C)Total: | [18 empty] | 19.14
Custo Horário da Execução (A) + (B) + (C) | [12 empty] | 441.69
(D) Produção da Equipe | [12 empty] | 1
(E) Custo Unitário da Execução [(A) + (B) + (C)] / (D) | [12 empty] | 441.69
(F)Materiais |  | Código auxiliar | Unid. | Custo Unitário | [5 empty] | Consumo | [7 empty] | Custo Unitário
COROA DIAMANTADA |  | 11015 | un | 2105.76 | [5 empty] | 0.25 | [7 empty] | 526.44
(F)Total: | [18 empty] | 526.44
(G)Serviços |  | Código auxiliar | Unid. | Custo Unitário |  |  |  |  | Consumo | [7 empty] | Custo Unitário
(G)Total: | [18 empty] | 0
(H)Itens de Transporte |  | Código auxiliar | Unid. | Fórmula |  |  |  | X1 | X2 |  |  | X3 |  |  | Custo |  |  |  | Consumo |  | Custo Unit.
(H)Total: | [18 empty] | 0
Custo Direto Total (E) + (F) + (G) + (H) | [18 empty] | 968.13
Preço Unitário Total | [18 empty] | 968.13
Tabela de Preços: TABELA DE TERRAPLENAGEM, PAVIMENTAÇÃO E OBRAS DE ARTE ESPECIAIS - MAR/23 - SEM DESONERAÇÃO - T199 | [18 empty] | Data base: 01/03/2023
Serviço: 45195 TRANSPORTE DE EQUIPAMENTO DE SONDAGEM | [18 empty] | Unidade: tkm
Observações: PROJETOS E CONSULTORIA
(A)Equipamento |  | Código auxiliar | Ut. Pr |  | Ut. Impr |  |  | Vl. Hr. Prod |  |  | Vl. Hr. Imp |  |  |  |  | Consumo |  |  |  | Custo Horário
CAMINHÃO CARROCERIA MADEIRA - 15 T |  | 30035 | 1 |  | 0 |  |  | 253.44 |  |  | 48.18 |  |  |  |  | 1 |  |  |  | 253.44
(A)Total: | [18 empty] | 253.44
(B)Mão-de-Obra |  | Código auxiliar | Eq. Salarial | Sal/Hora |  |  | Encargos(%) |  |  | Consumo | [8 empty] | Custo Horário
(B)Total: | [18 empty] | 0
(C)Itens de Incidência |  | Código auxiliar | % | M. O. |  |  | Equip. |  |  | Mat. |  |  |  | Custo
(C)Total: | [18 empty] | 0
Custo Horário da Execução (A) + (B) + (C) | [12 empty] | 253.44
(D) Produção da Equipe | [12 empty] | 375
(E) Custo Unitário da Execução [(A) + (B) + (C)] / (D) | [12 empty] | 0.67
(F)Materiais |  | Código auxiliar | Unid. | Custo Unitário | [5 empty] | Consumo | [7 empty] | Custo Unitário
(F)Total: | [18 empty] | 0
(G)Serviços |  | Código auxiliar | Unid. | Custo Unitário |  |  |  |  | Consumo | [7 empty] | Custo Unitário
(G)Total: | [18 empty] | 0
(H)Itens de Transporte |  | Código auxiliar | Unid. | Fórmula |  |  |  | X1 | X2 |  |  | X3 |  |  | Custo |  |  |  | Consumo |  | Custo Unit.
(H)Total: | [18 empty] | 0
Custo Direto Total (E) + (F) + (G) + (H) | [18 empty] | 0.67
Preço Unitário Total | [18 empty] | 0.67
Tabela de Preços: TABELA DE TERRAPLENAGEM, PAVIMENTAÇÃO E OBRAS DE ARTE ESPECIAIS - MAR/23 - SEM DESONERAÇÃO - T199 | [18 empty] | Data base: 01/03/2023
Serviço: 45200 INSTALAÇÃO DE SONDA SÔBRE ÁGUA | [18 empty] | Unidade: un
Observações: PROJETOS E CONSULTORIA
(A)Equipamento |  | Código auxiliar | Ut. Pr |  | Ut. Impr |  |  | Vl. Hr. Prod |  |  | Vl. Hr. Imp |  |  |  |  | Consumo |  |  |  | Custo Horário
(A)Total: | [18 empty] | 0
(B)Mão-de-Obra |  | Código auxiliar | Eq. Salarial | Sal/Hora |  |  | Encargos(%) |  |  | Consumo | [8 empty] | Custo Horário
CARPINTEIRO |  | 20016 | 8.85 | 18.71 |  |  | 111.5 |  |  | 10 | [8 empty] | 187.1
SERVENTE |  | 20031 | 6.14 | 12.98 |  |  | 111.5 |  |  | 10 | [8 empty] | 129.8
(B)Total: | [18 empty] | 316.9
(C)Itens de Incidência |  | Código auxiliar | % | M. O. |  |  | Equip. |  |  | Mat. |  |  |  | Custo
EPI |  | 0011 | 1.12 | X | [9 empty] | 3.54
ALIMENTAÇÃO |  | 0012 | 9.6 | X | [9 empty] | 30.42
TRANSP. DE PESSOAL |  | 0013 | 4.79 | X | [9 empty] | 15.17
(C)Total: | [18 empty] | 49.13
Custo Horário da Execução (A) + (B) + (C) | [12 empty] | 366.03
(D) Produção da Equipe | [12 empty] | 1
(E) Custo Unitário da Execução [(A) + (B) + (C)] / (D) | [12 empty] | 366.03
(F)Materiais |  | Código auxiliar | Unid. | Custo Unitário | [5 empty] | Consumo | [7 empty] | Custo Unitário
CABO DE AÇO D = 6,3 mm |  | 11007 | m | 9.3 | [5 empty] | 20 | [7 empty] | 186
PRANCHÃO - 5,0 CM X 30,0 CM |  | 11026 | m | 86.74 | [5 empty] | 9 | [7 empty] | 780.66
TAMBOR DE 200 L |  | 11031 | un | 102.65 | [5 empty] | 8 | [7 empty] | 821.2
(F)Total: | [18 empty] | 1787.86
(G)Serviços |  | Código auxiliar | Unid. | Custo Unitário |  |  |  |  | Consumo | [7 empty] | Custo Unitário
(G)Total: | [18 empty] | 0
(H)Itens de Transporte |  | Código auxiliar | Unid. | Fórmula |  |  |  | X1 | X2 |  |  | X3 |  |  | Custo |  |  |  | Consumo |  | Custo Unit.
(H)Total: | [18 empty] | 0
Custo Direto Total (E) + (F) + (G) + (H) | [18 empty] | 2153.89
Preço Unitário Total | [18 empty] | 2153.89
Tabela de Preços: TABELA DE TERRAPLENAGEM, PAVIMENTAÇÃO E OBRAS DE ARTE ESPECIAIS - MAR/23 - SEM DESONERAÇÃO - T199 | [18 empty] | Data base: 01/03/2023
Serviço: 45205 TRANSPORTE COMERCIAL DE AGREGADOS - OAE | [18 empty] | Unidade: tkm
(A)Equipamento |  | Código auxiliar | Ut. Pr |  | Ut. Impr |  |  | Vl. Hr. Prod |  |  | Vl. Hr. Imp |  |  |  |  | Consumo |  |  |  | Custo Horário
CAMINHÃO BASCULANTE 10 M3 - 15 T |  | 30037 | 1 |  | 0 |  |  | 296.79 |  |  | 57.98 |  |  |  |  | 1 |  |  |  | 296.79
(A)Total: | [18 empty] | 296.79
(B)Mão-de-Obra |  | Código auxiliar | Eq. Salarial | Sal/Hora |  |  | Encargos(%) |  |  | Consumo | [8 empty] | Custo Horário
(B)Total: | [18 empty] | 0
(C)Itens de Incidência |  | Código auxiliar | % | M. O. |  |  | Equip. |  |  | Mat. |  |  |  | Custo
(C)Total: | [18 empty] | 0
Custo Horário da Execução (A) + (B) + (C) | [12 empty] | 296.79
(D) Produção da Equipe | [12 empty] | 375
(E) Custo Unitário da Execução [(A) + (B) + (C)] / (D) | [12 empty] | 0.79
(F)Materiais |  | Código auxiliar | Unid. | Custo Unitário | [5 empty] | Consumo | [7 empty] | Custo Unitário
(F)Total: | [18 empty] | 0
(G)Serviços |  | Código auxiliar | Unid. | Custo Unitário |  |  |  |  | Consumo | [7 empty] | Custo Unitário
(G)Total: | [18 empty] | 0
(H)Itens de Transporte |  | Código auxiliar | Unid. | Fórmula |  |  |  | X1 | X2 |  |  | X3 |  |  | Custo |  |  |  | Consumo |  | Custo Unit.
(H)Total: | [18 empty] | 0
Custo Direto Total (E) + (F) + (G) + (H) | [18 empty] | 0.79
BDI:20,48% | [18 empty] | 0.16
Preço Unitário Total | [18 empty] | 0.95
Tabela de Preços: TABELA DE TERRAPLENAGEM, PAVIMENTAÇÃO E OBRAS DE ARTE ESPECIAIS - MAR/23 - SEM DESONERAÇÃO - T199 | [18 empty] | Data base: 01/03/2023
Serviço: 45206 TRANSPORTE DE PRÉ MOLDADOS EM CAMINHÃO PRANCHA 3 EIXOS - CAP. 30 T | [18 empty] | Unidade: tkm
(A)Equipamento |  | Código auxiliar | Ut. Pr |  | Ut. Impr |  |  | Vl. Hr. Prod |  |  | Vl. Hr. Imp |  |  |  |  | Consumo |  |  |  | Custo Horário
CAMINHÃO PRANCHA |  | 30105 | 1 |  | 0 |  |  | 377.41 |  |  | 61.1 |  |  |  |  | 1 |  |  |  | 377.41
(A)Total: | [18 empty] | 377.41
(B)Mão-de-Obra |  | Código auxiliar | Eq. Salarial | Sal/Hora |  |  | Encargos(%) |  |  | Consumo | [8 empty] | Custo Horário
(B)Total: | [18 empty] | 0
(C)Itens de Incidência |  | Código auxiliar | % | M. O. |  |  | Equip. |  |  | Mat. |  |  |  | Custo
(C)Total: | [18 empty] | 0
Custo Horário da Execução (A) + (B) + (C) | [12 empty] | 377.41
(D) Produção da Equipe | [12 empty] | 520
(E) Custo Unitário da Execução [(A) + (B) + (C)] / (D) | [12 empty] | 0.72
(F)Materiais |  | Código auxiliar | Unid. | Custo Unitário | [5 empty] | Consumo | [7 empty] | Custo Unitário
(F)Total: | [18 empty] | 0
(G)Serviços |  | Código auxiliar | Unid. | Custo Unitário |  |  |  |  | Consumo | [7 empty] | Custo Unitário
(G)Total: | [18 empty] | 0
(H)Itens de Transporte |  | Código auxiliar | Unid. | Fórmula |  |  |  | X1 | X2 |  |  | X3 |  |  | Custo |  |  |  | Consumo |  | Custo Unit.
(H)Total: | [18 empty] | 0
Custo Direto Total (E) + (F) + (G) + (H) | [18 empty] | 0.72
BDI:20,48% | [18 empty] | 0.14
Preço Unitário Total | [18 empty] | 0.86
Tabela de Preços: TABELA DE TERRAPLENAGEM, PAVIMENTAÇÃO E OBRAS DE ARTE ESPECIAIS - MAR/23 - SEM DESONERAÇÃO - T199 | [18 empty] | Data base: 01/03/2023
Serviço: 45207 TRANSPORTE DE GUINDASTE 30 T - KM RODADO | [18 empty] | Unidade: Km
(A)Equipamento |  | Código auxiliar | Ut. Pr |  | Ut. Impr |  |  | Vl. Hr. Prod |  |  | Vl. Hr. Imp |  |  |  |  | Consumo |  |  |  | Custo Horário
(A)Total: | [18 empty] | 0
(B)Mão-de-Obra |  | Código auxiliar | Eq. Salarial | Sal/Hora |  |  | Encargos(%) |  |  | Consumo | [8 empty] | Custo Horário
(B)Total: | [18 empty] | 0
(C)Itens de Incidência |  | Código auxiliar | % | M. O. |  |  | Equip. |  |  | Mat. |  |  |  | Custo
(C)Total: | [18 empty] | 0
Custo Horário da Execução (A) + (B) + (C) | [12 empty] | 0
(D) Produção da Equipe | [12 empty] | 1
(E) Custo Unitário da Execução [(A) + (B) + (C)] / (D) | [12 empty] | 0
(F)Materiais |  | Código auxiliar | Unid. | Custo Unitário | [5 empty] | Consumo | [7 empty] | Custo Unitário
TRANSPORTE DE GUINDASTE 30 T - KM RODADO |  | 10207 | Km | 4.6 | [5 empty] | 1 | [7 empty] | 4.6
(F)Total: | [18 empty] | 4.6
(G)Serviços |  | Código auxiliar | Unid. | Custo Unitário |  |  |  |  | Consumo | [7 empty] | Custo Unitário
(G)Total: | [18 empty] | 0
(H)Itens de Transporte |  | Código auxiliar | Unid. | Fórmula |  |  |  | X1 | X2 |  |  | X3 |  |  | Custo |  |  |  | Consumo |  | Custo Unit.
(H)Total: | [18 empty] | 0
Custo Direto Total (E) + (F) + (G) + (H) | [18 empty] | 4.6
BDI:20,48% | [18 empty] | 0.94
Preço Unitário Total | [18 empty] | 5.54
Tabela de Preços: TABELA DE TERRAPLENAGEM, PAVIMENTAÇÃO E OBRAS DE ARTE ESPECIAIS - MAR/23 - SEM DESONERAÇÃO - T199 | [18 empty] | Data base: 01/03/2023
Serviço: 45208 TRANSPORTE DE GUINDASTE 60 T - KM RODADO | [18 empty] | Unidade: Km
(A)Equipamento |  | Código auxiliar | Ut. Pr |  | Ut. Impr |  |  | Vl. Hr. Prod |  |  | Vl. Hr. Imp |  |  |  |  | Consumo |  |  |  | Custo Horário
(A)Total: | [18 empty] | 0
(B)Mão-de-Obra |  | Código auxiliar | Eq. Salarial | Sal/Hora |  |  | Encargos(%) |  |  | Consumo | [8 empty] | Custo Horário
(B)Total: | [18 empty] | 0
(C)Itens de Incidência |  | Código auxiliar | % | M. O. |  |  | Equip. |  |  | Mat. |  |  |  | Custo
(C)Total: | [18 empty] | 0
Custo Horário da Execução (A) + (B) + (C) | [12 empty] | 0
(D) Produção da Equipe | [12 empty] | 1
(E) Custo Unitário da Execução [(A) + (B) + (C)] / (D) | [12 empty] | 0
(F)Materiais |  | Código auxiliar | Unid. | Custo Unitário | [5 empty] | Consumo | [7 empty] | Custo Unitário
TRANSPORTE DE GUINDASTE 60 T - KM RODADO |  | 10208 | Km | 9 | [5 empty] | 1 | [7 empty] | 9
(F)Total: | [18 empty] | 9
(G)Serviços |  | Código auxiliar | Unid. | Custo Unitário |  |  |  |  | Consumo | [7 empty] | Custo Unitário
(G)Total: | [18 empty] | 0
(H)Itens de Transporte |  | Código auxiliar | Unid. | Fórmula |  |  |  | X1 | X2 |  |  | X3 |  |  | Custo |  |  |  | Consumo |  | Custo Unit.
(H)Total: | [18 empty] | 0
Custo Direto Total (E) + (F) + (G) + (H) | [18 empty] | 9
BDI:20,48% | [18 empty] | 1.84
Preço Unitário Total | [18 empty] | 10.84
Tabela de Preços: TABELA DE TERRAPLENAGEM, PAVIMENTAÇÃO E OBRAS DE ARTE ESPECIAIS - MAR/23 - SEM DESONERAÇÃO - T199 | [18 empty] | Data base: 01/03/2023
Serviço: 45209 TRANSPORTE DE GUINDASTE 90 T - KM RODADO | [18 empty] | Unidade: Km
(A)Equipamento |  | Código auxiliar | Ut. Pr |  | Ut. Impr |  |  | Vl. Hr. Prod |  |  | Vl. Hr. Imp |  |  |  |  | Consumo |  |  |  | Custo Horário
(A)Total: | [18 empty] | 0
(B)Mão-de-Obra |  | Código auxiliar | Eq. Salarial | Sal/Hora |  |  | Encargos(%) |  |  | Consumo | [8 empty] | Custo Horário
(B)Total: | [18 empty] | 0
(C)Itens de Incidência |  | Código auxiliar | % | M. O. |  |  | Equip. |  |  | Mat. |  |  |  | Custo
(C)Total: | [18 empty] | 0
Custo Horário da Execução (A) + (B) + (C) | [12 empty] | 0
(D) Produção da Equipe | [12 empty] | 1
(E) Custo Unitário da Execução [(A) + (B) + (C)] / (D) | [12 empty] | 0
(F)Materiais |  | Código auxiliar | Unid. | Custo Unitário | [5 empty] | Consumo | [7 empty] | Custo Unitário
TRANSPORTE DE GUINDASTE 90 T - KM RODADO |  | 10209 | Km | 22 | [5 empty] | 1 | [7 empty] | 22
(F)Total: | [18 empty] | 22
(G)Serviços |  | Código auxiliar | Unid. | Custo Unitário |  |  |  |  | Consumo | [7 empty] | Custo Unitário
(G)Total: | [18 empty] | 0
(H)Itens de Transporte |  | Código auxiliar | Unid. | Fórmula |  |  |  | X1 | X2 |  |  | X3 |  |  | Custo |  |  |  | Consumo |  | Custo Unit.
(H)Total: | [18 empty] | 0
Custo Direto Total (E) + (F) + (G) + (H) | [18 empty] | 22
BDI:20,48% | [18 empty] | 4.5
Preço Unitário Total | [18 empty] | 26.5
Tabela de Preços: TABELA DE TERRAPLENAGEM, PAVIMENTAÇÃO E OBRAS DE ARTE ESPECIAIS - MAR/23 - SEM DESONERAÇÃO - T199 | [18 empty] | Data base: 01/03/2023
Serviço: 45210 TRANSPORTE DE GUINDASTE 120 T - KM RODADO | [18 empty] | Unidade: Km
(A)Equipamento |  | Código auxiliar | Ut. Pr |  | Ut. Impr |  |  | Vl. Hr. Prod |  |  | Vl. Hr. Imp |  |  |  |  | Consumo |  |  |  | Custo Horário
(A)Total: | [18 empty] | 0
(B)Mão-de-Obra |  | Código auxiliar | Eq. Salarial | Sal/Hora |  |  | Encargos(%) |  |  | Consumo | [8 empty] | Custo Horário
(B)Total: | [18 empty] | 0
(C)Itens de Incidência |  | Código auxiliar | % | M. O. |  |  | Equip. |  |  | Mat. |  |  |  | Custo
(C)Total: | [18 empty] | 0
Custo Horário da Execução (A) + (B) + (C) | [12 empty] | 0
(D) Produção da Equipe | [12 empty] | 1
(E) Custo Unitário da Execução [(A) + (B) + (C)] / (D) | [12 empty] | 0
(F)Materiais |  | Código auxiliar | Unid. | Custo Unitário | [5 empty] | Consumo | [7 empty] | Custo Unitário
TRANSPORTE DE GUINDASTE 120 T - KM RODADO |  | 10210 | Km | 26 | [5 empty] | 1 | [7 empty] | 26
(F)Total: | [18 empty] | 26
(G)Serviços |  | Código auxiliar | Unid. | Custo Unitário |  |  |  |  | Consumo | [7 empty] | Custo Unitário
(G)Total: | [18 empty] | 0
(H)Itens de Transporte |  | Código auxiliar | Unid. | Fórmula |  |  |  | X1 | X2 |  |  | X3 |  |  | Custo |  |  |  | Consumo |  | Custo Unit.
(H)Total: | [18 empty] | 0
Custo Direto Total (E) + (F) + (G) + (H) | [18 empty] | 26
BDI:20,48% | [18 empty] | 5.32
Preço Unitário Total | [18 empty] | 31.32
Tabela de Preços: TABELA DE TERRAPLENAGEM, PAVIMENTAÇÃO E OBRAS DE ARTE ESPECIAIS - MAR/23 - SEM DESONERAÇÃO - T199 | [18 empty] | Data base: 01/03/2023
Serviço: 45215 PAVIMENTAÇÃO-CONCRETO FCK=20 MPA | [18 empty] | Unidade: m3
(A)Equipamento |  | Código auxiliar | Ut. Pr |  | Ut. Impr |  |  | Vl. Hr. Prod |  |  | Vl. Hr. Imp |  |  |  |  | Consumo |  |  |  | Custo Horário
BETONEIRA DE 320L - ELÉTRICA |  | 30032 | 0.71 |  | 0.29 |  |  | 0.92 |  |  | 0.55 |  |  |  |  | 1 |  |  |  | 0.8
VIBRADOR DE IMERSÃO - D = 35 mm |  | 30034 | 0.29 |  | 0.71 |  |  | 4.93 |  |  | 0.65 |  |  |  |  | 1 |  |  |  | 1.88
GRUPO GERADOR 36 / 40 KVA |  | 30042 | 0.71 |  | 0.29 |  |  | 37.67 |  |  | 2.7 |  |  |  |  | 1 |  |  |  | 27.52
(A)Total: | [18 empty] | 30.2
(B)Mão-de-Obra |  | Código auxiliar | Eq. Salarial | Sal/Hora |  |  | Encargos(%) |  |  | Consumo | [8 empty] | Custo Horário
OPERADOR DE EQUIPAMENTO LEVE |  | 20000 | 8.85 | 18.71 |  |  | 111.5 |  |  | 0.71 | [8 empty] | 13.28
PEDREIRO |  | 20017 | 8.85 | 18.71 |  |  | 111.5 |  |  | 2 | [8 empty] | 37.42
SERVENTE |  | 20031 | 6.14 | 12.98 |  |  | 111.5 |  |  | 15 | [8 empty] | 194.7
(B)Total: | [18 empty] | 245.4
(C)Itens de Incidência |  | Código auxiliar | % | M. O. |  |  | Equip. |  |  | Mat. |  |  |  | Custo
EPI |  | 0011 | 1.12 | X | [9 empty] | 2.74
ALIMENTAÇÃO |  | 0012 | 9.6 | X | [9 empty] | 23.55
TRANSP. DE PESSOAL |  | 0013 | 4.79 | X | [9 empty] | 11.75
(C)Total: | [18 empty] | 38.04
Custo Horário da Execução (A) + (B) + (C) | [12 empty] | 313.64
(D) Produção da Equipe | [12 empty] | 2.0954
(E) Custo Unitário da Execução [(A) + (B) + (C)] / (D) | [12 empty] | 149.68
(F)Materiais |  | Código auxiliar | Unid. | Custo Unitário | [5 empty] | Consumo | [7 empty] | Custo Unitário
CIMENTO PORTLAND CP II - 32 |  | 10010 | Kg | 0.65 | [5 empty] | 320 | [7 empty] | 208
AREIA - COMERCIAL (AC) |  | 10081 | m3 | 110.34 | [5 empty] | 0.809 | [7 empty] | 89.26
BRITA - COMERCIAL (BC) |  | 10082 | m3 | 84.28 | [5 empty] | 0.836 | [7 empty] | 70.45
(F)Total: | [18 empty] | 367.71
(G)Serviços |  | Código auxiliar | Unid. | Custo Unitário |  |  |  |  | Consumo | [7 empty] | Custo Unitário
(G)Total: | [18 empty] | 0
(H)Itens de Transporte |  | Código auxiliar | Unid. | Fórmula |  |  |  | X1 | X2 |  |  | X3 |  |  | Custo |  |  |  | Consumo |  | Custo Unit.
(H)Total: | [18 empty] | 0
Custo Direto Total (E) + (F) + (G) + (H) | [18 empty] | 517.39
BDI:20,48% | [18 empty] | 105.96
Preço Unitário Total | [18 empty] | 623.35
Tabela de Preços: TABELA DE TERRAPLENAGEM, PAVIMENTAÇÃO E OBRAS DE ARTE ESPECIAIS - MAR/23 - SEM DESONERAÇÃO - T199 | [18 empty] | Data base: 01/03/2023
Serviço: 45220 PINTURA À CAL (3 DEMÃOS) | [18 empty] | Unidade: m2
(A)Equipamento |  | Código auxiliar | Ut. Pr |  | Ut. Impr |  |  | Vl. Hr. Prod |  |  | Vl. Hr. Imp |  |  |  |  | Consumo |  |  |  | Custo Horário
(A)Total: | [18 empty] | 0
(B)Mão-de-Obra |  | Código auxiliar | Eq. Salarial | Sal/Hora |  |  | Encargos(%) |  |  | Consumo | [8 empty] | Custo Horário
ENCARREGADO DE SERVIÇO |  | 20002 | 10.53 | 22.27 |  |  | 111.5 |  |  | 0.5 | [8 empty] | 11.13
SERVENTE |  | 20031 | 6.14 | 12.98 |  |  | 111.5 |  |  | 10 | [8 empty] | 129.8
(B)Total: | [18 empty] | 140.93
(C)Itens de Incidência |  | Código auxiliar | % | M. O. |  |  | Equip. |  |  | Mat. |  |  |  | Custo
FERRAMENTAS MANUAIS |  | 0014 | 5 | X | [9 empty] | 7.04
EPI |  | 0011 | 1.12 | X | [9 empty] | 1.57
ALIMENTAÇÃO |  | 0012 | 9.6 | X | [9 empty] | 13.52
TRANSP. DE PESSOAL |  | 0013 | 4.79 | X | [9 empty] | 6.75
(C)Total: | [18 empty] | 28.88
Custo Horário da Execução (A) + (B) + (C) | [12 empty] | 169.81
(D) Produção da Equipe | [12 empty] | 100
(E) Custo Unitário da Execução [(A) + (B) + (C)] / (D) | [12 empty] | 1.69
(F)Materiais |  | Código auxiliar | Unid. | Custo Unitário | [5 empty] | Consumo | [7 empty] | Custo Unitário
CAL PARA PINTURA |  | 10009 | Kg | 1.77 | [5 empty] | 0.44 | [7 empty] | 0.77
(F)Total: | [18 empty] | 0.77
(G)Serviços |  | Código auxiliar | Unid. | Custo Unitário |  |  |  |  | Consumo | [7 empty] | Custo Unitário
(G)Total: | [18 empty] | 0
(H)Itens de Transporte |  | Código auxiliar | Unid. | Fórmula |  |  |  | X1 | X2 |  |  | X3 |  |  | Custo |  |  |  | Consumo |  | Custo Unit.
(H)Total: | [18 empty] | 0
Custo Direto Total (E) + (F) + (G) + (H) | [18 empty] | 2.46
BDI:20,48% | [18 empty] | 0.5
Preço Unitário Total | [18 empty] | 2.96
Tabela de Preços: TABELA DE TERRAPLENAGEM, PAVIMENTAÇÃO E OBRAS DE ARTE ESPECIAIS - MAR/23 - SEM DESONERAÇÃO - T199 | [18 empty] | Data base: 01/03/2023
Serviço: 45221 PINTURA COM NATA DE CIMENTO | [18 empty] | Unidade: m2
(A)Equipamento |  | Código auxiliar | Ut. Pr |  | Ut. Impr |  |  | Vl. Hr. Prod |  |  | Vl. Hr. Imp |  |  |  |  | Consumo |  |  |  | Custo Horário
(A)Total: | [18 empty] | 0
(B)Mão-de-Obra |  | Código auxiliar | Eq. Salarial | Sal/Hora |  |  | Encargos(%) |  |  | Consumo | [8 empty] | Custo Horário
ENCARREGADO DE SERVIÇO |  | 20002 | 10.53 | 22.27 |  |  | 111.5 |  |  | 0.5 | [8 empty] | 11.13
SERVENTE |  | 20031 | 6.14 | 12.98 |  |  | 111.5 |  |  | 10 | [8 empty] | 129.8
(B)Total: | [18 empty] | 140.93
(C)Itens de Incidência |  | Código auxiliar | % | M. O. |  |  | Equip. |  |  | Mat. |  |  |  | Custo
FERRAMENTAS MANUAIS |  | 0014 | 5 | X | [9 empty] | 7.04
EPI |  | 0011 | 1.12 | X | [9 empty] | 1.57
ALIMENTAÇÃO |  | 0012 | 9.6 | X | [9 empty] | 13.52
TRANSP. DE PESSOAL |  | 0013 | 4.79 | X | [9 empty] | 6.75
(C)Total: | [18 empty] | 28.88
Custo Horário da Execução (A) + (B) + (C) | [12 empty] | 169.81
(D) Produção da Equipe | [12 empty] | 50
(E) Custo Unitário da Execução [(A) + (B) + (C)] / (D) | [12 empty] | 3.39
(F)Materiais |  | Código auxiliar | Unid. | Custo Unitário | [5 empty] | Consumo | [7 empty] | Custo Unitário
CIMENTO PORTLAND CP II - 32 |  | 10010 | Kg | 0.65 | [5 empty] | 0.02 | [7 empty] | 0.01
(F)Total: | [18 empty] | 0.01
(G)Serviços |  | Código auxiliar | Unid. | Custo Unitário |  |  |  |  | Consumo | [7 empty] | Custo Unitário
(G)Total: | [18 empty] | 0
(H)Itens de Transporte |  | Código auxiliar | Unid. | Fórmula |  |  |  | X1 | X2 |  |  | X3 |  |  | Custo |  |  |  | Consumo |  | Custo Unit.
(H)Total: | [18 empty] | 0
Custo Direto Total (E) + (F) + (G) + (H) | [18 empty] | 3.4
BDI:20,48% | [18 empty] | 0.69
Preço Unitário Total | [18 empty] | 4.09
Tabela de Preços: TABELA DE TERRAPLENAGEM, PAVIMENTAÇÃO E OBRAS DE ARTE ESPECIAIS - MAR/23 - SEM DESONERAÇÃO - T199 | [18 empty] | Data base: 01/03/2023
Serviço: 45225 SINALIZAÇÃO-PINTURA FLUORESCENTE | [18 empty] | Unidade: m2
(A)Equipamento |  | Código auxiliar | Ut. Pr |  | Ut. Impr |  |  | Vl. Hr. Prod |  |  | Vl. Hr. Imp |  |  |  |  | Consumo |  |  |  | Custo Horário
(A)Total: | [18 empty] | 0
(B)Mão-de-Obra |  | Código auxiliar | Eq. Salarial | Sal/Hora |  |  | Encargos(%) |  |  | Consumo | [8 empty] | Custo Horário
AJUDANTE |  | 20003 | 6.67 | 14.1 |  |  | 111.5 |  |  | 0.6 | [8 empty] | 8.46
PINTOR |  | 20019 | 8.85 | 18.71 |  |  | 111.5 |  |  | 0.9 | [8 empty] | 16.83
(B)Total: | [18 empty] | 25.29
(C)Itens de Incidência |  | Código auxiliar | % | M. O. |  |  | Equip. |  |  | Mat. |  |  |  | Custo
EPI |  | 0011 | 1.12 | X | [9 empty] | 0.28
ALIMENTAÇÃO |  | 0012 | 9.6 | X | [9 empty] | 2.42
TRANSP. DE PESSOAL |  | 0013 | 4.79 | X | [9 empty] | 1.21
(C)Total: | [18 empty] | 3.91
Custo Horário da Execução (A) + (B) + (C) | [12 empty] | 29.2
(D) Produção da Equipe | [12 empty] | 1
(E) Custo Unitário da Execução [(A) + (B) + (C)] / (D) | [12 empty] | 29.2
(F)Materiais |  | Código auxiliar | Unid. | Custo Unitário | [5 empty] | Consumo | [7 empty] | Custo Unitário
TINTA REFLETIVA ACRÍLICA |  | 10061 | l | 52.86 | [5 empty] | 0.225 | [7 empty] | 11.89
TINTA ESMALTE SINTÉTICO |  | 11032 | l | 34.58 | [5 empty] | 0.6 | [7 empty] | 20.74
(F)Total: | [18 empty] | 32.63
(G)Serviços |  | Código auxiliar | Unid. | Custo Unitário |  |  |  |  | Consumo | [7 empty] | Custo Unitário
(G)Total: | [18 empty] | 0
(H)Itens de Transporte |  | Código auxiliar | Unid. | Fórmula |  |  |  | X1 | X2 |  |  | X3 |  |  | Custo |  |  |  | Consumo |  | Custo Unit.
(H)Total: | [18 empty] | 0
Custo Direto Total (E) + (F) + (G) + (H) | [18 empty] | 61.83
BDI:20,48% | [18 empty] | 12.66
Preço Unitário Total | [18 empty] | 74.49
Tabela de Preços: TABELA DE TERRAPLENAGEM, PAVIMENTAÇÃO E OBRAS DE ARTE ESPECIAIS - MAR/23 - SEM DESONERAÇÃO - T199 | [18 empty] | Data base: 01/03/2023
Serviço: 45230 DRENOS 100 MM | [18 empty] | Unidade: un
(A)Equipamento |  | Código auxiliar | Ut. Pr |  | Ut. Impr |  |  | Vl. Hr. Prod |  |  | Vl. Hr. Imp |  |  |  |  | Consumo |  |  |  | Custo Horário
(A)Total: | [18 empty] | 0
(B)Mão-de-Obra |  | Código auxiliar | Eq. Salarial | Sal/Hora |  |  | Encargos(%) |  |  | Consumo | [8 empty] | Custo Horário
PEDREIRO |  | 20017 | 8.85 | 18.71 |  |  | 111.5 |  |  | 0.07 | [8 empty] | 1.3
SERVENTE |  | 20031 | 6.14 | 12.98 |  |  | 111.5 |  |  | 0.07 | [8 empty] | 0.9
(B)Total: | [18 empty] | 2.2
(C)Itens de Incidência |  | Código auxiliar | % | M. O. |  |  | Equip. |  |  | Mat. |  |  |  | Custo
EPI |  | 0011 | 1.12 | X | [9 empty] | 0.02
ALIMENTAÇÃO |  | 0012 | 9.6 | X | [9 empty] | 0.21
TRANSP. DE PESSOAL |  | 0013 | 4.79 | X | [9 empty] | 0.1
(C)Total: | [18 empty] | 0.33
Custo Horário da Execução (A) + (B) + (C) | [12 empty] | 2.53
(D) Produção da Equipe | [12 empty] | 1
(E) Custo Unitário da Execução [(A) + (B) + (C)] / (D) | [12 empty] | 2.53
(F)Materiais |  | Código auxiliar | Unid. | Custo Unitário | [5 empty] | Consumo | [7 empty] | Custo Unitário
TUBO PVC 100 MM |  | 11033 | m | 15.41 | [5 empty] | 0.3 | [7 empty] | 4.62
(F)Total: | [18 empty] | 4.62
(G)Serviços |  | Código auxiliar | Unid. | Custo Unitário |  |  |  |  | Consumo | [7 empty] | Custo Unitário
(G)Total: | [18 empty] | 0
(H)Itens de Transporte |  | Código auxiliar | Unid. | Fórmula |  |  |  | X1 | X2 |  |  | X3 |  |  | Custo |  |  |  | Consumo |  | Custo Unit.
(H)Total: | [18 empty] | 0
Custo Direto Total (E) + (F) + (G) + (H) | [18 empty] | 7.15
BDI:20,48% | [18 empty] | 1.46
Preço Unitário Total | [18 empty] | 8.61
Tabela de Preços: TABELA DE TERRAPLENAGEM, PAVIMENTAÇÃO E OBRAS DE ARTE ESPECIAIS - MAR/23 - SEM DESONERAÇÃO - T199 | [18 empty] | Data base: 01/03/2023
Serviço: 45235 NEOPRENE | [18 empty] | Unidade: Kg
(A)Equipamento |  | Código auxiliar | Ut. Pr |  | Ut. Impr |  |  | Vl. Hr. Prod |  |  | Vl. Hr. Imp |  |  |  |  | Consumo |  |  |  | Custo Horário
(A)Total: | [18 empty] | 0
(B)Mão-de-Obra |  | Código auxiliar | Eq. Salarial | Sal/Hora |  |  | Encargos(%) |  |  | Consumo | [8 empty] | Custo Horário
PEDREIRO |  | 20017 | 8.85 | 18.71 |  |  | 111.5 |  |  | 0.21 | [8 empty] | 3.92
(B)Total: | [18 empty] | 3.92
(C)Itens de Incidência |  | Código auxiliar | % | M. O. |  |  | Equip. |  |  | Mat. |  |  |  | Custo
FERRAMENTAS MANUAIS |  | 0014 | 5 | X | [9 empty] | 0.19
EPI |  | 0011 | 1.12 | X | [9 empty] | 0.04
ALIMENTAÇÃO |  | 0012 | 9.6 | X | [9 empty] | 0.37
TRANSP. DE PESSOAL |  | 0013 | 4.79 | X | [9 empty] | 0.18
(C)Total: | [18 empty] | 0.78
Custo Horário da Execução (A) + (B) + (C) | [12 empty] | 4.7
(D) Produção da Equipe | [12 empty] | 1
(E) Custo Unitário da Execução [(A) + (B) + (C)] / (D) | [12 empty] | 4.7
(F)Materiais |  | Código auxiliar | Unid. | Custo Unitário | [5 empty] | Consumo | [7 empty] | Custo Unitário
APARELHO DE NEOPRENE FRETADO |  | 11001 | dm3 | 82.81 | [5 empty] | 0.39 | [7 empty] | 32.29
ISOPOR 5CM DE ESPESSURA |  | 10098 | m2 | 18.8 | [5 empty] | 0.15 | [7 empty] | 2.82
(F)Total: | [18 empty] | 35.11
(G)Serviços |  | Código auxiliar | Unid. | Custo Unitário |  |  |  |  | Consumo | [7 empty] | Custo Unitário
(G)Total: | [18 empty] | 0
(H)Itens de Transporte |  | Código auxiliar | Unid. | Fórmula |  |  |  | X1 | X2 |  |  | X3 |  |  | Custo |  |  |  | Consumo |  | Custo Unit.
(H)Total: | [18 empty] | 0
Custo Direto Total (E) + (F) + (G) + (H) | [18 empty] | 39.81
BDI:20,48% | [18 empty] | 8.15
Preço Unitário Total | [18 empty] | 47.96
Tabela de Preços: TABELA DE TERRAPLENAGEM, PAVIMENTAÇÃO E OBRAS DE ARTE ESPECIAIS - MAR/23 - SEM DESONERAÇÃO - T199 | [18 empty] | Data base: 01/03/2023
Serviço: 45245 LIMPEZA GERAL | [18 empty] | Unidade: m2
(A)Equipamento |  | Código auxiliar | Ut. Pr |  | Ut. Impr |  |  | Vl. Hr. Prod |  |  | Vl. Hr. Imp |  |  |  |  | Consumo |  |  |  | Custo Horário
(A)Total: | [18 empty] | 0
(B)Mão-de-Obra |  | Código auxiliar | Eq. Salarial | Sal/Hora |  |  | Encargos(%) |  |  | Consumo | [8 empty] | Custo Horário
SERVENTE |  | 20031 | 6.14 | 12.98 |  |  | 111.5 |  |  | 0.2 | [8 empty] | 2.59
(B)Total: | [18 empty] | 2.59
(C)Itens de Incidência |  | Código auxiliar | % | M. O. |  |  | Equip. |  |  | Mat. |  |  |  | Custo
EPI |  | 0011 | 1.12 | X | [9 empty] | 0.02
ALIMENTAÇÃO |  | 0012 | 9.6 | X | [9 empty] | 0.24
TRANSP. DE PESSOAL |  | 0013 | 4.79 | X | [9 empty] | 0.12
(C)Total: | [18 empty] | 0.38
Custo Horário da Execução (A) + (B) + (C) | [12 empty] | 2.97
(D) Produção da Equipe | [12 empty] | 1
(E) Custo Unitário da Execução [(A) + (B) + (C)] / (D) | [12 empty] | 2.97
(F)Materiais |  | Código auxiliar | Unid. | Custo Unitário | [5 empty] | Consumo | [7 empty] | Custo Unitário
(F)Total: | [18 empty] | 0
(G)Serviços |  | Código auxiliar | Unid. | Custo Unitário |  |  |  |  | Consumo | [7 empty] | Custo Unitário
(G)Total: | [18 empty] | 0
(H)Itens de Transporte |  | Código auxiliar | Unid. | Fórmula |  |  |  | X1 | X2 |  |  | X3 |  |  | Custo |  |  |  | Consumo |  | Custo Unit.
(H)Total: | [18 empty] | 0
Custo Direto Total (E) + (F) + (G) + (H) | [18 empty] | 2.97
BDI:20,48% | [18 empty] | 0.6
Preço Unitário Total | [18 empty] | 3.57
Tabela de Preços: TABELA DE TERRAPLENAGEM, PAVIMENTAÇÃO E OBRAS DE ARTE ESPECIAIS - MAR/23 - SEM DESONERAÇÃO - T199 | [18 empty] | Data base: 01/03/2023
Serviço: 45250 CONCRETO CICLÓPICO FCK=15 MPA | [18 empty] | Unidade: m3
(A)Equipamento |  | Código auxiliar | Ut. Pr |  | Ut. Impr |  |  | Vl. Hr. Prod |  |  | Vl. Hr. Imp |  |  |  |  | Consumo |  |  |  | Custo Horário
(A)Total: | [18 empty] | 0
(B)Mão-de-Obra |  | Código auxiliar | Eq. Salarial | Sal/Hora |  |  | Encargos(%) |  |  | Consumo | [8 empty] | Custo Horário
SERVENTE |  | 20031 | 6.14 | 12.98 |  |  | 111.5 |  |  | 0.5 | [8 empty] | 6.49
(B)Total: | [18 empty] | 6.49
(C)Itens de Incidência |  | Código auxiliar | % | M. O. |  |  | Equip. |  |  | Mat. |  |  |  | Custo
EPI |  | 0011 | 1.12 | X | [9 empty] | 0.07
ALIMENTAÇÃO |  | 0012 | 9.6 | X | [9 empty] | 0.62
TRANSP. DE PESSOAL |  | 0013 | 4.79 | X | [9 empty] | 0.31
(C)Total: | [18 empty] | 1
Custo Horário da Execução (A) + (B) + (C) | [12 empty] | 7.49
(D) Produção da Equipe | [12 empty] | 1
(E) Custo Unitário da Execução [(A) + (B) + (C)] / (D) | [12 empty] | 7.49
(F)Materiais |  | Código auxiliar | Unid. | Custo Unitário | [5 empty] | Consumo | [7 empty] | Custo Unitário
PEDRA DE MÃO / MARROADA |  | 10034 | m3 | 76.99 | [5 empty] | 0.3 | [7 empty] | 23.09
(F)Total: | [18 empty] | 23.09
(G)Serviços |  | Código auxiliar | Unid. | Custo Unitário |  |  |  |  | Consumo | [7 empty] | Custo Unitário
CONCRETO FCK=15 MPA |  | 45050 | m3 | 502.78 |  |  |  |  | 0.72 | [7 empty] | 362
(G)Total: | [18 empty] | 362
(H)Itens de Transporte |  | Código auxiliar | Unid. | Fórmula |  |  |  | X1 | X2 |  |  | X3 |  |  | Custo |  |  |  | Consumo |  | Custo Unit.
(H)Total: | [18 empty] | 0
Custo Direto Total (E) + (F) + (G) + (H) | [18 empty] | 392.58
BDI:20,48% | [18 empty] | 80.4
Preço Unitário Total | [18 empty] | 472.98
Tabela de Preços: TABELA DE TERRAPLENAGEM, PAVIMENTAÇÃO E OBRAS DE ARTE ESPECIAIS - MAR/23 - SEM DESONERAÇÃO - T199 | [18 empty] | Data base: 01/03/2023
Serviço: 45255 DEMOLIÇÃO DE CONCRETO SIMPLES | [18 empty] | Unidade: m3
(A)Equipamento |  | Código auxiliar | Ut. Pr |  | Ut. Impr |  |  | Vl. Hr. Prod |  |  | Vl. Hr. Imp |  |  |  |  | Consumo |  |  |  | Custo Horário
CAMINHÃO BASCULANTE 10 M3 - 15 T |  | 30037 | 1 |  | 0 |  |  | 296.79 |  |  | 57.98 |  |  |  |  | 0.1 |  |  |  | 29.67
(A)Total: | [18 empty] | 29.67
(B)Mão-de-Obra |  | Código auxiliar | Eq. Salarial | Sal/Hora |  |  | Encargos(%) |  |  | Consumo | [8 empty] | Custo Horário
ENCARREGADO DE SERVIÇO |  | 20002 | 10.53 | 22.27 |  |  | 111.5 |  |  | 1 | [8 empty] | 22.27
SERVENTE |  | 20031 | 6.14 | 12.98 |  |  | 111.5 |  |  | 8 | [8 empty] | 103.84
(B)Total: | [18 empty] | 126.11
(C)Itens de Incidência |  | Código auxiliar | % | M. O. |  |  | Equip. |  |  | Mat. |  |  |  | Custo
FERRAMENTAS MANUAIS |  | 0014 | 5 | X | [9 empty] | 6.3
EPI |  | 0011 | 1.12 | X | [9 empty] | 1.41
ALIMENTAÇÃO |  | 0012 | 9.6 | X | [9 empty] | 12.1
TRANSP. DE PESSOAL |  | 0013 | 4.79 | X | [9 empty] | 6.04
(C)Total: | [18 empty] | 25.85
Custo Horário da Execução (A) + (B) + (C) | [12 empty] | 181.63
(D) Produção da Equipe | [12 empty] | 1
(E) Custo Unitário da Execução [(A) + (B) + (C)] / (D) | [12 empty] | 181.63
(F)Materiais |  | Código auxiliar | Unid. | Custo Unitário | [5 empty] | Consumo | [7 empty] | Custo Unitário
(F)Total: | [18 empty] | 0
(G)Serviços |  | Código auxiliar | Unid. | Custo Unitário |  |  |  |  | Consumo | [7 empty] | Custo Unitário
(G)Total: | [18 empty] | 0
(H)Itens de Transporte |  | Código auxiliar | Unid. | Fórmula |  |  |  | X1 | X2 |  |  | X3 |  |  | Custo |  |  |  | Consumo |  | Custo Unit.
(H)Total: | [18 empty] | 0
Custo Direto Total (E) + (F) + (G) + (H) | [18 empty] | 181.63
BDI:20,48% | [18 empty] | 37.19
Preço Unitário Total | [18 empty] | 218.82
Tabela de Preços: TABELA DE TERRAPLENAGEM, PAVIMENTAÇÃO E OBRAS DE ARTE ESPECIAIS - MAR/23 - SEM DESONERAÇÃO - T199 | [18 empty] | Data base: 01/03/2023
Serviço: 45260 DEMOLIÇÃO DE CONCRETO ARMADO | [18 empty] | Unidade: m3
(A)Equipamento |  | Código auxiliar | Ut. Pr |  | Ut. Impr |  |  | Vl. Hr. Prod |  |  | Vl. Hr. Imp |  |  |  |  | Consumo |  |  |  | Custo Horário
COMPRESSOR DE AR 340 PCM |  | 30027 | 1 |  | 0 |  |  | 126.76 |  |  | 18.77 |  |  |  |  | 1 |  |  |  | 126.76
MARTELETE PERFURADOR / ROMPEDOR - AR COMPRIMIDO (25kg) |  | 30028 | 1 |  | 0 |  |  | 21.73 |  |  | 20.22 |  |  |  |  | 3 |  |  |  | 65.19
CAMINHÃO BASCULANTE 10 M3 - 15 T |  | 30037 | 1 |  | 0 |  |  | 296.79 |  |  | 57.98 |  |  |  |  | 0.05 |  |  |  | 14.83
(A)Total: | [18 empty] | 206.78
(B)Mão-de-Obra |  | Código auxiliar | Eq. Salarial | Sal/Hora |  |  | Encargos(%) |  |  | Consumo | [8 empty] | Custo Horário
ENCARREGADO DE SERVIÇO |  | 20002 | 10.53 | 22.27 |  |  | 111.5 |  |  | 1 | [8 empty] | 22.27
SERVENTE |  | 20031 | 6.14 | 12.98 |  |  | 111.5 |  |  | 1 | [8 empty] | 12.98
(B)Total: | [18 empty] | 35.25
(C)Itens de Incidência |  | Código auxiliar | % | M. O. |  |  | Equip. |  |  | Mat. |  |  |  | Custo
FERRAMENTAS MANUAIS |  | 0014 | 5 | X | [9 empty] | 1.76
EPI |  | 0011 | 1.12 | X | [9 empty] | 0.39
ALIMENTAÇÃO |  | 0012 | 9.6 | X | [9 empty] | 3.38
TRANSP. DE PESSOAL |  | 0013 | 4.79 | X | [9 empty] | 1.68
(C)Total: | [18 empty] | 7.21
Custo Horário da Execução (A) + (B) + (C) | [12 empty] | 249.24
(D) Produção da Equipe | [12 empty] | 0.4
(E) Custo Unitário da Execução [(A) + (B) + (C)] / (D) | [12 empty] | 623.1
(F)Materiais |  | Código auxiliar | Unid. | Custo Unitário | [5 empty] | Consumo | [7 empty] | Custo Unitário
(F)Total: | [18 empty] | 0
(G)Serviços |  | Código auxiliar | Unid. | Custo Unitário |  |  |  |  | Consumo | [7 empty] | Custo Unitário
(G)Total: | [18 empty] | 0
(H)Itens de Transporte |  | Código auxiliar | Unid. | Fórmula |  |  |  | X1 | X2 |  |  | X3 |  |  | Custo |  |  |  | Consumo |  | Custo Unit.
(H)Total: | [18 empty] | 0
Custo Direto Total (E) + (F) + (G) + (H) | [18 empty] | 623.1
BDI:20,48% | [18 empty] | 127.61
Preço Unitário Total | [18 empty] | 750.71
Tabela de Preços: TABELA DE TERRAPLENAGEM, PAVIMENTAÇÃO E OBRAS DE ARTE ESPECIAIS - MAR/23 - SEM DESONERAÇÃO - T199 | [18 empty] | Data base: 01/03/2023
Serviço: 45400 ESCAVAÇÃO MANUAL DE VALAS ATÉ 2,00 M | [18 empty] | Unidade: m3
(A)Equipamento |  | Código auxiliar | Ut. Pr |  | Ut. Impr |  |  | Vl. Hr. Prod |  |  | Vl. Hr. Imp |  |  |  |  | Consumo |  |  |  | Custo Horário
(A)Total: | [18 empty] | 0
(B)Mão-de-Obra |  | Código auxiliar | Eq. Salarial | Sal/Hora |  |  | Encargos(%) |  |  | Consumo | [8 empty] | Custo Horário
ENCARREGADO DE SERVIÇO |  | 20002 | 10.53 | 22.27 |  |  | 111.5 |  |  | 0.33 | [8 empty] | 7.34
SERVENTE |  | 20031 | 6.14 | 12.98 |  |  | 111.5 |  |  | 3.25 | [8 empty] | 42.18
(B)Total: | [18 empty] | 49.52
(C)Itens de Incidência |  | Código auxiliar | % | M. O. |  |  | Equip. |  |  | Mat. |  |  |  | Custo
EPI |  | 0011 | 1.12 | X | [9 empty] | 0.55
ALIMENTAÇÃO |  | 0012 | 9.6 | X | [9 empty] | 4.75
TRANSP. DE PESSOAL |  | 0013 | 4.79 | X | [9 empty] | 2.37
(C)Total: | [18 empty] | 7.67
Custo Horário da Execução (A) + (B) + (C) | [12 empty] | 57.19
(D) Produção da Equipe | [12 empty] | 1
(E) Custo Unitário da Execução [(A) + (B) + (C)] / (D) | [12 empty] | 57.19
(F)Materiais |  | Código auxiliar | Unid. | Custo Unitário | [5 empty] | Consumo | [7 empty] | Custo Unitário
(F)Total: | [18 empty] | 0
(G)Serviços |  | Código auxiliar | Unid. | Custo Unitário |  |  |  |  | Consumo | [7 empty] | Custo Unitário
(G)Total: | [18 empty] | 0
(H)Itens de Transporte |  | Código auxiliar | Unid. | Fórmula |  |  |  | X1 | X2 |  |  | X3 |  |  | Custo |  |  |  | Consumo |  | Custo Unit.
(H)Total: | [18 empty] | 0
Custo Direto Total (E) + (F) + (G) + (H) | [18 empty] | 57.19
BDI:20,48% | [18 empty] | 11.71
Preço Unitário Total | [18 empty] | 68.9
Tabela de Preços: TABELA DE TERRAPLENAGEM, PAVIMENTAÇÃO E OBRAS DE ARTE ESPECIAIS - MAR/23 - SEM DESONERAÇÃO - T199 | [18 empty] | Data base: 01/03/2023
Serviço: 45405 ESCAVAÇÃO MANUAL DE VALAS DE 2,0 M A 4,0 M | [18 empty] | Unidade: m3
(A)Equipamento |  | Código auxiliar | Ut. Pr |  | Ut. Impr |  |  | Vl. Hr. Prod |  |  | Vl. Hr. Imp |  |  |  |  | Consumo |  |  |  | Custo Horário
(A)Total: | [18 empty] | 0
(B)Mão-de-Obra |  | Código auxiliar | Eq. Salarial | Sal/Hora |  |  | Encargos(%) |  |  | Consumo | [8 empty] | Custo Horário
ENCARREGADO DE SERVIÇO |  | 20002 | 10.53 | 22.27 |  |  | 111.5 |  |  | 0.39 | [8 empty] | 8.68
SERVENTE |  | 20031 | 6.14 | 12.98 |  |  | 111.5 |  |  | 3.88 | [8 empty] | 50.36
(B)Total: | [18 empty] | 59.04
(C)Itens de Incidência |  | Código auxiliar | % | M. O. |  |  | Equip. |  |  | Mat. |  |  |  | Custo
EPI |  | 0011 | 1.12 | X | [9 empty] | 0.66
ALIMENTAÇÃO |  | 0012 | 9.6 | X | [9 empty] | 5.66
TRANSP. DE PESSOAL |  | 0013 | 4.79 | X | [9 empty] | 2.82
(C)Total: | [18 empty] | 9.14
Custo Horário da Execução (A) + (B) + (C) | [12 empty] | 68.18
(D) Produção da Equipe | [12 empty] | 1
(E) Custo Unitário da Execução [(A) + (B) + (C)] / (D) | [12 empty] | 68.18
(F)Materiais |  | Código auxiliar | Unid. | Custo Unitário | [5 empty] | Consumo | [7 empty] | Custo Unitário
(F)Total: | [18 empty] | 0
(G)Serviços |  | Código auxiliar | Unid. | Custo Unitário |  |  |  |  | Consumo | [7 empty] | Custo Unitário
(G)Total: | [18 empty] | 0
(H)Itens de Transporte |  | Código auxiliar | Unid. | Fórmula |  |  |  | X1 | X2 |  |  | X3 |  |  | Custo |  |  |  | Consumo |  | Custo Unit.
(H)Total: | [18 empty] | 0
Custo Direto Total (E) + (F) + (G) + (H) | [18 empty] | 68.18
BDI:20,48% | [18 empty] | 13.96
Preço Unitário Total | [18 empty] | 82.14
Tabela de Preços: TABELA DE TERRAPLENAGEM, PAVIMENTAÇÃO E OBRAS DE ARTE ESPECIAIS - MAR/23 - SEM DESONERAÇÃO - T199 | [18 empty] | Data base: 01/03/2023
Serviço: 45410 ESCAVAÇÃO MECÂNICA EM TERRA | [18 empty] | Unidade: m3
(A)Equipamento |  | Código auxiliar | Ut. Pr |  | Ut. Impr |  |  | Vl. Hr. Prod |  |  | Vl. Hr. Imp |  |  |  |  | Consumo |  |  |  | Custo Horário
RETRO ESCAVADEIRA DE PNEUS - CATERPILLAR 416E OU EQUIVALENTE |  | 30008 | 1 |  | 0 |  |  | 149.24 |  |  | 67.15 |  |  |  |  | 1 |  |  |  | 149.24
(A)Total: | [18 empty] | 149.24
(B)Mão-de-Obra |  | Código auxiliar | Eq. Salarial | Sal/Hora |  |  | Encargos(%) |  |  | Consumo | [8 empty] | Custo Horário
ENCARREGADO DE SERVIÇO |  | 20002 | 10.53 | 22.27 |  |  | 111.5 |  |  | 0.2 | [8 empty] | 4.45
SERVENTE |  | 20031 | 6.14 | 12.98 |  |  | 111.5 |  |  | 2 | [8 empty] | 25.96
(B)Total: | [18 empty] | 30.41
(C)Itens de Incidência |  | Código auxiliar | % | M. O. |  |  | Equip. |  |  | Mat. |  |  |  | Custo
EPI |  | 0011 | 1.12 | X | [9 empty] | 0.34
ALIMENTAÇÃO |  | 0012 | 9.6 | X | [9 empty] | 2.91
TRANSP. DE PESSOAL |  | 0013 | 4.79 | X | [9 empty] | 1.45
(C)Total: | [18 empty] | 4.7
Custo Horário da Execução (A) + (B) + (C) | [12 empty] | 184.35
(D) Produção da Equipe | [12 empty] | 17
(E) Custo Unitário da Execução [(A) + (B) + (C)] / (D) | [12 empty] | 10.84
(F)Materiais |  | Código auxiliar | Unid. | Custo Unitário | [5 empty] | Consumo | [7 empty] | Custo Unitário
(F)Total: | [18 empty] | 0
(G)Serviços |  | Código auxiliar | Unid. | Custo Unitário |  |  |  |  | Consumo | [7 empty] | Custo Unitário
(G)Total: | [18 empty] | 0
(H)Itens de Transporte |  | Código auxiliar | Unid. | Fórmula |  |  |  | X1 | X2 |  |  | X3 |  |  | Custo |  |  |  | Consumo |  | Custo Unit.
(H)Total: | [18 empty] | 0
Custo Direto Total (E) + (F) + (G) + (H) | [18 empty] | 10.84
BDI:20,48% | [18 empty] | 2.22
Preço Unitário Total | [18 empty] | 13.06
Tabela de Preços: TABELA DE TERRAPLENAGEM, PAVIMENTAÇÃO E OBRAS DE ARTE ESPECIAIS - MAR/23 - SEM DESONERAÇÃO - T199 | [18 empty] | Data base: 01/03/2023
Serviço: 45415 ESCAVAÇÃO MECÂNICA EM CASCALHO | [18 empty] | Unidade: m3
(A)Equipamento |  | Código auxiliar | Ut. Pr |  | Ut. Impr |  |  | Vl. Hr. Prod |  |  | Vl. Hr. Imp |  |  |  |  | Consumo |  |  |  | Custo Horário
RETRO ESCAVADEIRA DE PNEUS - CATERPILLAR 416E OU EQUIVALENTE |  | 30008 | 1 |  | 0 |  |  | 149.24 |  |  | 67.15 |  |  |  |  | 1 |  |  |  | 149.24
(A)Total: | [18 empty] | 149.24
(B)Mão-de-Obra |  | Código auxiliar | Eq. Salarial | Sal/Hora |  |  | Encargos(%) |  |  | Consumo | [8 empty] | Custo Horário
ENCARREGADO DE SERVIÇO |  | 20002 | 10.53 | 22.27 |  |  | 111.5 |  |  | 0.2 | [8 empty] | 4.45
SERVENTE |  | 20031 | 6.14 | 12.98 |  |  | 111.5 |  |  | 2 | [8 empty] | 25.96
(B)Total: | [18 empty] | 30.41
(C)Itens de Incidência |  | Código auxiliar | % | M. O. |  |  | Equip. |  |  | Mat. |  |  |  | Custo
EPI |  | 0011 | 1.12 | X | [9 empty] | 0.34
ALIMENTAÇÃO |  | 0012 | 9.6 | X | [9 empty] | 2.91
TRANSP. DE PESSOAL |  | 0013 | 4.79 | X | [9 empty] | 1.45
(C)Total: | [18 empty] | 4.7
Custo Horário da Execução (A) + (B) + (C) | [12 empty] | 184.35
(D) Produção da Equipe | [12 empty] | 13.6
(E) Custo Unitário da Execução [(A) + (B) + (C)] / (D) | [12 empty] | 13.55
(F)Materiais |  | Código auxiliar | Unid. | Custo Unitário | [5 empty] | Consumo | [7 empty] | Custo Unitário
(F)Total: | [18 empty] | 0
(G)Serviços |  | Código auxiliar | Unid. | Custo Unitário |  |  |  |  | Consumo | [7 empty] | Custo Unitário
(G)Total: | [18 empty] | 0
(H)Itens de Transporte |  | Código auxiliar | Unid. | Fórmula |  |  |  | X1 | X2 |  |  | X3 |  |  | Custo |  |  |  | Consumo |  | Custo Unit.
(H)Total: | [18 empty] | 0
Custo Direto Total (E) + (F) + (G) + (H) | [18 empty] | 13.55
BDI:20,48% | [18 empty] | 2.77
Preço Unitário Total | [18 empty] | 16.32
Tabela de Preços: TABELA DE TERRAPLENAGEM, PAVIMENTAÇÃO E OBRAS DE ARTE ESPECIAIS - MAR/23 - SEM DESONERAÇÃO - T199 | [18 empty] | Data base: 01/03/2023
Serviço: 45420 ESCAVAÇÃO MECÂNICA EM ROCHA DECOMP. OU MATACÃO | [18 empty] | Unidade: m3
(A)Equipamento |  | Código auxiliar | Ut. Pr |  | Ut. Impr |  |  | Vl. Hr. Prod |  |  | Vl. Hr. Imp |  |  |  |  | Consumo |  |  |  | Custo Horário
RETRO ESCAVADEIRA DE PNEUS - CATERPILLAR 416E OU EQUIVALENTE |  | 30008 | 1 |  | 0 |  |  | 149.24 |  |  | 67.15 |  |  |  |  | 1 |  |  |  | 149.24
(A)Total: | [18 empty] | 149.24
(B)Mão-de-Obra |  | Código auxiliar | Eq. Salarial | Sal/Hora |  |  | Encargos(%) |  |  | Consumo | [8 empty] | Custo Horário
ENCARREGADO DE SERVIÇO |  | 20002 | 10.53 | 22.27 |  |  | 111.5 |  |  | 0.2 | [8 empty] | 4.45
SERVENTE |  | 20031 | 6.14 | 12.98 |  |  | 111.5 |  |  | 2 | [8 empty] | 25.96
(B)Total: | [18 empty] | 30.41
(C)Itens de Incidência |  | Código auxiliar | % | M. O. |  |  | Equip. |  |  | Mat. |  |  |  | Custo
EPI |  | 0011 | 1.12 | X | [9 empty] | 0.34
ALIMENTAÇÃO |  | 0012 | 9.6 | X | [9 empty] | 2.91
TRANSP. DE PESSOAL |  | 0013 | 4.79 | X | [9 empty] | 1.45
(C)Total: | [18 empty] | 4.7
Custo Horário da Execução (A) + (B) + (C) | [12 empty] | 184.35
(D) Produção da Equipe | [12 empty] | 8.7
(E) Custo Unitário da Execução [(A) + (B) + (C)] / (D) | [12 empty] | 21.18
(F)Materiais |  | Código auxiliar | Unid. | Custo Unitário | [5 empty] | Consumo | [7 empty] | Custo Unitário
(F)Total: | [18 empty] | 0
(G)Serviços |  | Código auxiliar | Unid. | Custo Unitário |  |  |  |  | Consumo | [7 empty] | Custo Unitário
(G)Total: | [18 empty] | 0
(H)Itens de Transporte |  | Código auxiliar | Unid. | Fórmula |  |  |  | X1 | X2 |  |  | X3 |  |  | Custo |  |  |  | Consumo |  | Custo Unit.
(H)Total: | [18 empty] | 0
Custo Direto Total (E) + (F) + (G) + (H) | [18 empty] | 21.18
BDI:20,48% | [18 empty] | 4.33
Preço Unitário Total | [18 empty] | 25.51
Tabela de Preços: TABELA DE TERRAPLENAGEM, PAVIMENTAÇÃO E OBRAS DE ARTE ESPECIAIS - MAR/23 - SEM DESONERAÇÃO - T199 | [18 empty] | Data base: 01/03/2023
Serviço: 45425 ESCAVAÇÃO MECÂNICA EM SOLO MOLE | [18 empty] | Unidade: m3
(A)Equipamento |  | Código auxiliar | Ut. Pr |  | Ut. Impr |  |  | Vl. Hr. Prod |  |  | Vl. Hr. Imp |  |  |  |  | Consumo |  |  |  | Custo Horário
RETRO ESCAVADEIRA DE PNEUS - CATERPILLAR 416E OU EQUIVALENTE |  | 30008 | 1 |  | 0 |  |  | 149.24 |  |  | 67.15 |  |  |  |  | 1 |  |  |  | 149.24
(A)Total: | [18 empty] | 149.24
(B)Mão-de-Obra |  | Código auxiliar | Eq. Salarial | Sal/Hora |  |  | Encargos(%) |  |  | Consumo | [8 empty] | Custo Horário
ENCARREGADO DE SERVIÇO |  | 20002 | 10.53 | 22.27 |  |  | 111.5 |  |  | 0.2 | [8 empty] | 4.45
SERVENTE |  | 20031 | 6.14 | 12.98 |  |  | 111.5 |  |  | 2 | [8 empty] | 25.96
(B)Total: | [18 empty] | 30.41
(C)Itens de Incidência |  | Código auxiliar | % | M. O. |  |  | Equip. |  |  | Mat. |  |  |  | Custo
EPI |  | 0011 | 1.12 | X | [9 empty] | 0.34
ALIMENTAÇÃO |  | 0012 | 9.6 | X | [9 empty] | 2.91
TRANSP. DE PESSOAL |  | 0013 | 4.79 | X | [9 empty] | 1.45
(C)Total: | [18 empty] | 4.7
Custo Horário da Execução (A) + (B) + (C) | [12 empty] | 184.35
(D) Produção da Equipe | [12 empty] | 5.5
(E) Custo Unitário da Execução [(A) + (B) + (C)] / (D) | [12 empty] | 33.51
(F)Materiais |  | Código auxiliar | Unid. | Custo Unitário | [5 empty] | Consumo | [7 empty] | Custo Unitário
(F)Total: | [18 empty] | 0
(G)Serviços |  | Código auxiliar | Unid. | Custo Unitário |  |  |  |  | Consumo | [7 empty] | Custo Unitário
(G)Total: | [18 empty] | 0
(H)Itens de Transporte |  | Código auxiliar | Unid. | Fórmula |  |  |  | X1 | X2 |  |  | X3 |  |  | Custo |  |  |  | Consumo |  | Custo Unit.
(H)Total: | [18 empty] | 0
Custo Direto Total (E) + (F) + (G) + (H) | [18 empty] | 33.51
BDI:20,48% | [18 empty] | 6.86
Preço Unitário Total | [18 empty] | 40.37
Tabela de Preços: TABELA DE TERRAPLENAGEM, PAVIMENTAÇÃO E OBRAS DE ARTE ESPECIAIS - MAR/23 - SEM DESONERAÇÃO - T199 | [18 empty] | Data base: 01/03/2023
Serviço: 45430 REATERRO APILOADO DE VALAS | [18 empty] | Unidade: m3
(A)Equipamento |  | Código auxiliar | Ut. Pr |  | Ut. Impr |  |  | Vl. Hr. Prod |  |  | Vl. Hr. Imp |  |  |  |  | Consumo |  |  |  | Custo Horário
(A)Total: | [18 empty] | 0
(B)Mão-de-Obra |  | Código auxiliar | Eq. Salarial | Sal/Hora |  |  | Encargos(%) |  |  | Consumo | [8 empty] | Custo Horário
ENCARREGADO DE SERVIÇO |  | 20002 | 10.53 | 22.27 |  |  | 111.5 |  |  | 0.27 | [8 empty] | 6.01
PEDREIRO |  | 20017 | 8.85 | 18.71 |  |  | 111.5 |  |  | 0.2 | [8 empty] | 3.74
SERVENTE |  | 20031 | 6.14 | 12.98 |  |  | 111.5 |  |  | 2.5 | [8 empty] | 32.45
(B)Total: | [18 empty] | 42.2
(C)Itens de Incidência |  | Código auxiliar | % | M. O. |  |  | Equip. |  |  | Mat. |  |  |  | Custo
EPI |  | 0011 | 1.12 | X | [9 empty] | 0.47
ALIMENTAÇÃO |  | 0012 | 9.6 | X | [9 empty] | 4.05
TRANSP. DE PESSOAL |  | 0013 | 4.79 | X | [9 empty] | 2.02
(C)Total: | [18 empty] | 6.54
Custo Horário da Execução (A) + (B) + (C) | [12 empty] | 48.74
(D) Produção da Equipe | [12 empty] | 1
(E) Custo Unitário da Execução [(A) + (B) + (C)] / (D) | [12 empty] | 48.74
(F)Materiais |  | Código auxiliar | Unid. | Custo Unitário | [5 empty] | Consumo | [7 empty] | Custo Unitário
(F)Total: | [18 empty] | 0
(G)Serviços |  | Código auxiliar | Unid. | Custo Unitário |  |  |  |  | Consumo | [7 empty] | Custo Unitário
(G)Total: | [18 empty] | 0
(H)Itens de Transporte |  | Código auxiliar | Unid. | Fórmula |  |  |  | X1 | X2 |  |  | X3 |  |  | Custo |  |  |  | Consumo |  | Custo Unit.
(H)Total: | [18 empty] | 0
Custo Direto Total (E) + (F) + (G) + (H) | [18 empty] | 48.74
BDI:20,48% | [18 empty] | 9.98
Preço Unitário Total | [18 empty] | 58.72
Tabela de Preços: TABELA DE TERRAPLENAGEM, PAVIMENTAÇÃO E OBRAS DE ARTE ESPECIAIS - MAR/23 - SEM DESONERAÇÃO - T199 | [18 empty] | Data base: 01/03/2023
Serviço: 45435 REATERRO DE VALAS C/ COMPACTAÇÃO VIBRATÓRIA | [18 empty] | Unidade: m3
(A)Equipamento |  | Código auxiliar | Ut. Pr |  | Ut. Impr |  |  | Vl. Hr. Prod |  |  | Vl. Hr. Imp |  |  |  |  | Consumo |  |  |  | Custo Horário
COMPACTADOR DE PLACA VIBRATÓRIA |  | 31018 | 1 |  | 0 |  |  | 4.25 |  |  | 0.67 |  |  |  |  | 0.061 |  |  |  | 0.25
(A)Total: | [18 empty] | 0.25
(B)Mão-de-Obra |  | Código auxiliar | Eq. Salarial | Sal/Hora |  |  | Encargos(%) |  |  | Consumo | [8 empty] | Custo Horário
MOTORISTA DE VEÍCULO LEVE |  | 20001 | 8.85 | 18.71 |  |  | 111.5 |  |  | 0.061 | [8 empty] | 1.14
ENCARREGADO DE SERVIÇO |  | 20002 | 10.53 | 22.27 |  |  | 111.5 |  |  | 0.057 | [8 empty] | 1.26
SERVENTE |  | 20031 | 6.14 | 12.98 |  |  | 111.5 |  |  | 0.57 | [8 empty] | 7.39
(B)Total: | [18 empty] | 9.79
(C)Itens de Incidência |  | Código auxiliar | % | M. O. |  |  | Equip. |  |  | Mat. |  |  |  | Custo
EPI |  | 0011 | 1.12 | X | [9 empty] | 0.1
ALIMENTAÇÃO |  | 0012 | 9.6 | X | [9 empty] | 0.93
TRANSP. DE PESSOAL |  | 0013 | 4.79 | X | [9 empty] | 0.46
(C)Total: | [18 empty] | 1.49
Custo Horário da Execução (A) + (B) + (C) | [12 empty] | 11.53
(D) Produção da Equipe | [12 empty] | 1
(E) Custo Unitário da Execução [(A) + (B) + (C)] / (D) | [12 empty] | 11.53
(F)Materiais |  | Código auxiliar | Unid. | Custo Unitário | [5 empty] | Consumo | [7 empty] | Custo Unitário
(F)Total: | [18 empty] | 0
(G)Serviços |  | Código auxiliar | Unid. | Custo Unitário |  |  |  |  | Consumo | [7 empty] | Custo Unitário
(G)Total: | [18 empty] | 0
(H)Itens de Transporte |  | Código auxiliar | Unid. | Fórmula |  |  |  | X1 | X2 |  |  | X3 |  |  | Custo |  |  |  | Consumo |  | Custo Unit.
(H)Total: | [18 empty] | 0
Custo Direto Total (E) + (F) + (G) + (H) | [18 empty] | 11.53
BDI:20,48% | [18 empty] | 2.36
Preço Unitário Total | [18 empty] | 13.89
Tabela de Preços: TABELA DE TERRAPLENAGEM, PAVIMENTAÇÃO E OBRAS DE ARTE ESPECIAIS - MAR/23 - SEM DESONERAÇÃO - T199 | [18 empty] | Data base: 01/03/2023
Serviço: 45440 FORNECIMENTO, TRANSPORTE E ASSENTAMENTO DE TUBO D=0,40 M (AC) | [18 empty] | Unidade: m
(A)Equipamento |  | Código auxiliar | Ut. Pr |  | Ut. Impr |  |  | Vl. Hr. Prod |  |  | Vl. Hr. Imp |  |  |  |  | Consumo |  |  |  | Custo Horário
(A)Total: | [18 empty] | 0
(B)Mão-de-Obra |  | Código auxiliar | Eq. Salarial | Sal/Hora |  |  | Encargos(%) |  |  | Consumo | [8 empty] | Custo Horário
ENCARREGADO DE SERVIÇO |  | 20002 | 10.53 | 22.27 |  |  | 111.5 |  |  | 0.23 | [8 empty] | 5.12
PEDREIRO |  | 20017 | 8.85 | 18.71 |  |  | 111.5 |  |  | 0.4 | [8 empty] | 7.48
SERVENTE |  | 20031 | 6.14 | 12.98 |  |  | 111.5 |  |  | 1.94 | [8 empty] | 25.18
(B)Total: | [18 empty] | 37.78
(C)Itens de Incidência |  | Código auxiliar | % | M. O. |  |  | Equip. |  |  | Mat. |  |  |  | Custo
EPI |  | 0011 | 1.12 | X | [9 empty] | 0.42
ALIMENTAÇÃO |  | 0012 | 9.6 | X | [9 empty] | 3.62
TRANSP. DE PESSOAL |  | 0013 | 4.79 | X | [9 empty] | 1.8
(C)Total: | [18 empty] | 5.84
Custo Horário da Execução (A) + (B) + (C) | [12 empty] | 43.62
(D) Produção da Equipe | [12 empty] | 1
(E) Custo Unitário da Execução [(A) + (B) + (C)] / (D) | [12 empty] | 43.62
(F)Materiais |  | Código auxiliar | Unid. | Custo Unitário | [5 empty] | Consumo | [7 empty] | Custo Unitário
CIMENTO PORTLAND CP II - 32 |  | 10010 | Kg | 0.65 | [5 empty] | 0.91 | [7 empty] | 0.59
AREIA - COMERCIAL (AC) |  | 10081 | m3 | 110.34 | [5 empty] | 0.0023 | [7 empty] | 0.25
TUBO DE CONCRETO ARMADO D= 0,40 M - PA1 |  | 11043 | m | 112.27 | [5 empty] | 1.05 | [7 empty] | 117.88
(F)Total: | [18 empty] | 118.72
(G)Serviços |  | Código auxiliar | Unid. | Custo Unitário |  |  |  |  | Consumo | [7 empty] | Custo Unitário
(G)Total: | [18 empty] | 0
(H)Itens de Transporte |  | Código auxiliar | Unid. | Fórmula |  |  |  | X1 | X2 |  |  | X3 |  |  | Custo |  |  |  | Consumo |  | Custo Unit.
(H)Total: | [18 empty] | 0
Custo Direto Total (E) + (F) + (G) + (H) | [18 empty] | 162.34
BDI:20,48% | [18 empty] | 33.24
Preço Unitário Total | [18 empty] | 195.58
Tabela de Preços: TABELA DE TERRAPLENAGEM, PAVIMENTAÇÃO E OBRAS DE ARTE ESPECIAIS - MAR/23 - SEM DESONERAÇÃO - T199 | [18 empty] | Data base: 01/03/2023
Serviço: 45445 FORNECIMENTO, TRANSPORTE E ASSENTAMENTO DE TUBO D=0,60 M (AC) | [18 empty] | Unidade: m
(A)Equipamento |  | Código auxiliar | Ut. Pr |  | Ut. Impr |  |  | Vl. Hr. Prod |  |  | Vl. Hr. Imp |  |  |  |  | Consumo |  |  |  | Custo Horário
(A)Total: | [18 empty] | 0
(B)Mão-de-Obra |  | Código auxiliar | Eq. Salarial | Sal/Hora |  |  | Encargos(%) |  |  | Consumo | [8 empty] | Custo Horário
ENCARREGADO DE SERVIÇO |  | 20002 | 10.53 | 22.27 |  |  | 111.5 |  |  | 0.39 | [8 empty] | 8.68
PEDREIRO |  | 20017 | 8.85 | 18.71 |  |  | 111.5 |  |  | 0.7 | [8 empty] | 13.09
SERVENTE |  | 20031 | 6.14 | 12.98 |  |  | 111.5 |  |  | 3.17 | [8 empty] | 41.14
(B)Total: | [18 empty] | 62.91
(C)Itens de Incidência |  | Código auxiliar | % | M. O. |  |  | Equip. |  |  | Mat. |  |  |  | Custo
EPI |  | 0011 | 1.12 | X | [9 empty] | 0.7
ALIMENTAÇÃO |  | 0012 | 9.6 | X | [9 empty] | 6.03
TRANSP. DE PESSOAL |  | 0013 | 4.79 | X | [9 empty] | 3.01
(C)Total: | [18 empty] | 9.74
Custo Horário da Execução (A) + (B) + (C) | [12 empty] | 72.65
(D) Produção da Equipe | [12 empty] | 1
(E) Custo Unitário da Execução [(A) + (B) + (C)] / (D) | [12 empty] | 72.65
(F)Materiais |  | Código auxiliar | Unid. | Custo Unitário | [5 empty] | Consumo | [7 empty] | Custo Unitário
CIMENTO PORTLAND CP II - 32 |  | 10010 | Kg | 0.65 | [5 empty] | 1.85 | [7 empty] | 1.2
TUBO DE CONCRETO ARMADO D= 0,60 M - PA1 |  | 10062 | m | 180.43 | [5 empty] | 1.05 | [7 empty] | 189.45
AREIA - COMERCIAL (AC) |  | 10081 | m3 | 110.34 | [5 empty] | 0.0042 | [7 empty] | 0.46
(F)Total: | [18 empty] | 191.11
(G)Serviços |  | Código auxiliar | Unid. | Custo Unitário |  |  |  |  | Consumo | [7 empty] | Custo Unitário
(G)Total: | [18 empty] | 0
(H)Itens de Transporte |  | Código auxiliar | Unid. | Fórmula |  |  |  | X1 | X2 |  |  | X3 |  |  | Custo |  |  |  | Consumo |  | Custo Unit.
(H)Total: | [18 empty] | 0
Custo Direto Total (E) + (F) + (G) + (H) | [18 empty] | 263.76
BDI:20,48% | [18 empty] | 54.01
Preço Unitário Total | [18 empty] | 317.77
Tabela de Preços: TABELA DE TERRAPLENAGEM, PAVIMENTAÇÃO E OBRAS DE ARTE ESPECIAIS - MAR/23 - SEM DESONERAÇÃO - T199 | [18 empty] | Data base: 01/03/2023
Serviço: 45450 FORNECIMENTO, TRANSPORTE E ASSENTAMENTO DE TUBO D=0,80 M (AC) | [18 empty] | Unidade: m
(A)Equipamento |  | Código auxiliar | Ut. Pr |  | Ut. Impr |  |  | Vl. Hr. Prod |  |  | Vl. Hr. Imp |  |  |  |  | Consumo |  |  |  | Custo Horário
RETRO ESCAVADEIRA DE PNEUS - CATERPILLAR 416E OU EQUIVALENTE |  | 30008 | 1 |  | 0 |  |  | 149.24 |  |  | 67.15 |  |  |  |  | 0.15 |  |  |  | 22.38
(A)Total: | [18 empty] | 22.38
(B)Mão-de-Obra |  | Código auxiliar | Eq. Salarial | Sal/Hora |  |  | Encargos(%) |  |  | Consumo | [8 empty] | Custo Horário
ENCARREGADO DE SERVIÇO |  | 20002 | 10.53 | 22.27 |  |  | 111.5 |  |  | 0.55 | [8 empty] | 12.24
PEDREIRO |  | 20017 | 8.85 | 18.71 |  |  | 111.5 |  |  | 1 | [8 empty] | 18.71
SERVENTE |  | 20031 | 6.14 | 12.98 |  |  | 111.5 |  |  | 4.52 | [8 empty] | 58.66
(B)Total: | [18 empty] | 89.61
(C)Itens de Incidência |  | Código auxiliar | % | M. O. |  |  | Equip. |  |  | Mat. |  |  |  | Custo
EPI |  | 0011 | 1.12 | X | [9 empty] | 1
ALIMENTAÇÃO |  | 0012 | 9.6 | X | [9 empty] | 8.6
TRANSP. DE PESSOAL |  | 0013 | 4.79 | X | [9 empty] | 4.29
(C)Total: | [18 empty] | 13.89
Custo Horário da Execução (A) + (B) + (C) | [12 empty] | 125.88
(D) Produção da Equipe | [12 empty] | 1
(E) Custo Unitário da Execução [(A) + (B) + (C)] / (D) | [12 empty] | 125.88
(F)Materiais |  | Código auxiliar | Unid. | Custo Unitário | [5 empty] | Consumo | [7 empty] | Custo Unitário
CIMENTO PORTLAND CP II - 32 |  | 10010 | Kg | 0.65 | [5 empty] | 3.62 | [7 empty] | 2.35
TUBO DE CONCRETO ARMADO D= 0,80 M - PA1 |  | 10063 | m | 308.7 | [5 empty] | 1.05 | [7 empty] | 324.13
AREIA - COMERCIAL (AC) |  | 10081 | m3 | 110.34 | [5 empty] | 0.0084 | [7 empty] | 0.92
(F)Total: | [18 empty] | 327.4
(G)Serviços |  | Código auxiliar | Unid. | Custo Unitário |  |  |  |  | Consumo | [7 empty] | Custo Unitário
(G)Total: | [18 empty] | 0
(H)Itens de Transporte |  | Código auxiliar | Unid. | Fórmula |  |  |  | X1 | X2 |  |  | X3 |  |  | Custo |  |  |  | Consumo |  | Custo Unit.
(H)Total: | [18 empty] | 0
Custo Direto Total (E) + (F) + (G) + (H) | [18 empty] | 453.28
BDI:20,48% | [18 empty] | 92.83
Preço Unitário Total | [18 empty] | 546.11
Tabela de Preços: TABELA DE TERRAPLENAGEM, PAVIMENTAÇÃO E OBRAS DE ARTE ESPECIAIS - MAR/23 - SEM DESONERAÇÃO - T199 | [18 empty] | Data base: 01/03/2023
Serviço: 45455 FORNECIMENTO, TRANSPORTE E ASSENTAMENTO DE TUBO D=1,00 M (AC) | [18 empty] | Unidade: m
(A)Equipamento |  | Código auxiliar | Ut. Pr |  | Ut. Impr |  |  | Vl. Hr. Prod |  |  | Vl. Hr. Imp |  |  |  |  | Consumo |  |  |  | Custo Horário
RETRO ESCAVADEIRA DE PNEUS - CATERPILLAR 416E OU EQUIVALENTE |  | 30008 | 1 |  | 0 |  |  | 149.24 |  |  | 67.15 |  |  |  |  | 0.15 |  |  |  | 22.38
(A)Total: | [18 empty] | 22.38
(B)Mão-de-Obra |  | Código auxiliar | Eq. Salarial | Sal/Hora |  |  | Encargos(%) |  |  | Consumo | [8 empty] | Custo Horário
ENCARREGADO DE SERVIÇO |  | 20002 | 10.53 | 22.27 |  |  | 111.5 |  |  | 0.86 | [8 empty] | 19.15
PEDREIRO |  | 20017 | 8.85 | 18.71 |  |  | 111.5 |  |  | 1.5 | [8 empty] | 28.06
SERVENTE |  | 20031 | 6.14 | 12.98 |  |  | 111.5 |  |  | 7.05 | [8 empty] | 91.5
(B)Total: | [18 empty] | 138.71
(C)Itens de Incidência |  | Código auxiliar | % | M. O. |  |  | Equip. |  |  | Mat. |  |  |  | Custo
EPI |  | 0011 | 1.12 | X | [9 empty] | 1.55
ALIMENTAÇÃO |  | 0012 | 9.6 | X | [9 empty] | 13.31
TRANSP. DE PESSOAL |  | 0013 | 4.79 | X | [9 empty] | 6.64
(C)Total: | [18 empty] | 21.5
Custo Horário da Execução (A) + (B) + (C) | [12 empty] | 182.59
(D) Produção da Equipe | [12 empty] | 1
(E) Custo Unitário da Execução [(A) + (B) + (C)] / (D) | [12 empty] | 182.59
(F)Materiais |  | Código auxiliar | Unid. | Custo Unitário | [5 empty] | Consumo | [7 empty] | Custo Unitário
CIMENTO PORTLAND CP II - 32 |  | 10010 | Kg | 0.65 | [5 empty] | 6.8 | [7 empty] | 4.42
TUBO DE CONCRETO ARMADO D= 1,00 M - PA1 |  | 10064 | m | 490.4 | [5 empty] | 1.05 | [7 empty] | 514.92
AREIA - COMERCIAL (AC) |  | 10081 | m3 | 110.34 | [5 empty] | 0.0157 | [7 empty] | 1.73
(F)Total: | [18 empty] | 521.07
(G)Serviços |  | Código auxiliar | Unid. | Custo Unitário |  |  |  |  | Consumo | [7 empty] | Custo Unitário
(G)Total: | [18 empty] | 0
(H)Itens de Transporte |  | Código auxiliar | Unid. | Fórmula |  |  |  | X1 | X2 |  |  | X3 |  |  | Custo |  |  |  | Consumo |  | Custo Unit.
(H)Total: | [18 empty] | 0
Custo Direto Total (E) + (F) + (G) + (H) | [18 empty] | 703.66
BDI:20,48% | [18 empty] | 144.1
Preço Unitário Total | [18 empty] | 847.76
Tabela de Preços: TABELA DE TERRAPLENAGEM, PAVIMENTAÇÃO E OBRAS DE ARTE ESPECIAIS - MAR/23 - SEM DESONERAÇÃO - T199 | [18 empty] | Data base: 01/03/2023
Serviço: 45460 FORNECIMENTO, TRANSPORTE E ASSENTAMENTO DE TUBO D=1,20 M (AC) | [18 empty] | Unidade: m
(A)Equipamento |  | Código auxiliar | Ut. Pr |  | Ut. Impr |  |  | Vl. Hr. Prod |  |  | Vl. Hr. Imp |  |  |  |  | Consumo |  |  |  | Custo Horário
RETRO ESCAVADEIRA DE PNEUS - CATERPILLAR 416E OU EQUIVALENTE |  | 30008 | 1 |  | 0 |  |  | 149.24 |  |  | 67.15 |  |  |  |  | 0.15 |  |  |  | 22.38
(A)Total: | [18 empty] | 22.38
(B)Mão-de-Obra |  | Código auxiliar | Eq. Salarial | Sal/Hora |  |  | Encargos(%) |  |  | Consumo | [8 empty] | Custo Horário
ENCARREGADO DE SERVIÇO |  | 20002 | 10.53 | 22.27 |  |  | 111.5 |  |  | 1.25 | [8 empty] | 27.83
PEDREIRO |  | 20017 | 8.85 | 18.71 |  |  | 111.5 |  |  | 1.5 | [8 empty] | 28.06
SERVENTE |  | 20031 | 6.14 | 12.98 |  |  | 111.5 |  |  | 9.46 | [8 empty] | 122.79
(B)Total: | [18 empty] | 178.68
(C)Itens de Incidência |  | Código auxiliar | % | M. O. |  |  | Equip. |  |  | Mat. |  |  |  | Custo
EPI |  | 0011 | 1.12 | X | [9 empty] | 2
ALIMENTAÇÃO |  | 0012 | 9.6 | X | [9 empty] | 17.15
TRANSP. DE PESSOAL |  | 0013 | 4.79 | X | [9 empty] | 8.55
(C)Total: | [18 empty] | 27.7
Custo Horário da Execução (A) + (B) + (C) | [12 empty] | 228.76
(D) Produção da Equipe | [12 empty] | 1
(E) Custo Unitário da Execução [(A) + (B) + (C)] / (D) | [12 empty] | 228.76
(F)Materiais |  | Código auxiliar | Unid. | Custo Unitário | [5 empty] | Consumo | [7 empty] | Custo Unitário
CIMENTO PORTLAND CP II - 32 |  | 10010 | Kg | 0.65 | [5 empty] | 11.33 | [7 empty] | 7.36
TUBO DE CONCRETO ARMADO D= 1,20 M - PA1 |  | 10065 | m | 636.25 | [5 empty] | 1.05 | [7 empty] | 668.06
AREIA - COMERCIAL (AC) |  | 10081 | m3 | 110.34 | [5 empty] | 0.0261 | [7 empty] | 2.87
(F)Total: | [18 empty] | 678.29
(G)Serviços |  | Código auxiliar | Unid. | Custo Unitário |  |  |  |  | Consumo | [7 empty] | Custo Unitário
(G)Total: | [18 empty] | 0
(H)Itens de Transporte |  | Código auxiliar | Unid. | Fórmula |  |  |  | X1 | X2 |  |  | X3 |  |  | Custo |  |  |  | Consumo |  | Custo Unit.
(H)Total: | [18 empty] | 0
Custo Direto Total (E) + (F) + (G) + (H) | [18 empty] | 907.05
BDI:20,48% | [18 empty] | 185.76
Preço Unitário Total | [18 empty] | 1092.81
Tabela de Preços: TABELA DE TERRAPLENAGEM, PAVIMENTAÇÃO E OBRAS DE ARTE ESPECIAIS - MAR/23 - SEM DESONERAÇÃO - T199 | [18 empty] | Data base: 01/03/2023
Serviço: 45465 FORNECIMENTO, TRANSPORTE E ASSENTAMENTO DE TUBO D=1,50 M (AC) | [18 empty] | Unidade: m
(A)Equipamento |  | Código auxiliar | Ut. Pr |  | Ut. Impr |  |  | Vl. Hr. Prod |  |  | Vl. Hr. Imp |  |  |  |  | Consumo |  |  |  | Custo Horário
RETRO ESCAVADEIRA DE PNEUS - CATERPILLAR 416E OU EQUIVALENTE |  | 30008 | 1 |  | 0 |  |  | 149.24 |  |  | 67.15 |  |  |  |  | 0.15 |  |  |  | 22.38
(A)Total: | [18 empty] | 22.38
(B)Mão-de-Obra |  | Código auxiliar | Eq. Salarial | Sal/Hora |  |  | Encargos(%) |  |  | Consumo | [8 empty] | Custo Horário
ENCARREGADO DE SERVIÇO |  | 20002 | 10.53 | 22.27 |  |  | 111.5 |  |  | 1.56 | [8 empty] | 34.74
PEDREIRO |  | 20017 | 8.85 | 18.71 |  |  | 111.5 |  |  | 3.75 | [8 empty] | 70.16
SERVENTE |  | 20031 | 6.14 | 12.98 |  |  | 111.5 |  |  | 11.83 | [8 empty] | 153.55
(B)Total: | [18 empty] | 258.45
(C)Itens de Incidência |  | Código auxiliar | % | M. O. |  |  | Equip. |  |  | Mat. |  |  |  | Custo
EPI |  | 0011 | 1.12 | X | [9 empty] | 2.89
ALIMENTAÇÃO |  | 0012 | 9.6 | X | [9 empty] | 24.81
TRANSP. DE PESSOAL |  | 0013 | 4.79 | X | [9 empty] | 12.37
(C)Total: | [18 empty] | 40.07
Custo Horário da Execução (A) + (B) + (C) | [12 empty] | 320.9
(D) Produção da Equipe | [12 empty] | 1
(E) Custo Unitário da Execução [(A) + (B) + (C)] / (D) | [12 empty] | 320.9
(F)Materiais |  | Código auxiliar | Unid. | Custo Unitário | [5 empty] | Consumo | [7 empty] | Custo Unitário
CIMENTO PORTLAND CP II - 32 |  | 10010 | Kg | 0.65 | [5 empty] | 14.16 | [7 empty] | 9.2
TUBO DE CONCRETO ARMADO D= 1,50 M - PA1 |  | 10066 | m | 974.77 | [5 empty] | 1.05 | [7 empty] | 1023.5
AREIA - COMERCIAL (AC) |  | 10081 | m3 | 110.34 | [5 empty] | 0.033 | [7 empty] | 3.64
(F)Total: | [18 empty] | 1036.34
(G)Serviços |  | Código auxiliar | Unid. | Custo Unitário |  |  |  |  | Consumo | [7 empty] | Custo Unitário
(G)Total: | [18 empty] | 0
(H)Itens de Transporte |  | Código auxiliar | Unid. | Fórmula |  |  |  | X1 | X2 |  |  | X3 |  |  | Custo |  |  |  | Consumo |  | Custo Unit.
(H)Total: | [18 empty] | 0
Custo Direto Total (E) + (F) + (G) + (H) | [18 empty] | 1357.24
BDI:20,48% | [18 empty] | 277.96
Preço Unitário Total | [18 empty] | 1635.2
Tabela de Preços: TABELA DE TERRAPLENAGEM, PAVIMENTAÇÃO E OBRAS DE ARTE ESPECIAIS - MAR/23 - SEM DESONERAÇÃO - T199 | [18 empty] | Data base: 01/03/2023
Serviço: 45470 POÇO DE VISITA PARA REDE D=0,40 M (AC/BC) | [18 empty] | Unidade: un
(A)Equipamento |  | Código auxiliar | Ut. Pr |  | Ut. Impr |  |  | Vl. Hr. Prod |  |  | Vl. Hr. Imp |  |  |  |  | Consumo |  |  |  | Custo Horário
(A)Total: | [18 empty] | 0
(B)Mão-de-Obra |  | Código auxiliar | Eq. Salarial | Sal/Hora |  |  | Encargos(%) |  |  | Consumo | [8 empty] | Custo Horário
ENCARREGADO DE SERVIÇO |  | 20002 | 10.53 | 22.27 |  |  | 111.5 |  |  | 4.22 | [8 empty] | 93.97
AJUDANTE |  | 20003 | 6.67 | 14.1 |  |  | 111.5 |  |  | 1.97 | [8 empty] | 27.77
CARPINTEIRO |  | 20016 | 8.85 | 18.71 |  |  | 111.5 |  |  | 0.32 | [8 empty] | 5.98
PEDREIRO |  | 20017 | 8.85 | 18.71 |  |  | 111.5 |  |  | 11.15 | [8 empty] | 208.61
ARMADOR |  | 20018 | 8.85 | 18.71 |  |  | 111.5 |  |  | 1.92 | [8 empty] | 35.92
SERVENTE |  | 20031 | 6.14 | 12.98 |  |  | 111.5 |  |  | 27.19 | [8 empty] | 352.92
(B)Total: | [18 empty] | 725.17
(C)Itens de Incidência |  | Código auxiliar | % | M. O. |  |  | Equip. |  |  | Mat. |  |  |  | Custo
EPI |  | 0011 | 1.12 | X | [9 empty] | 8.12
ALIMENTAÇÃO |  | 0012 | 9.6 | X | [9 empty] | 69.61
TRANSP. DE PESSOAL |  | 0013 | 4.79 | X | [9 empty] | 34.73
(C)Total: | [18 empty] | 112.46
Custo Horário da Execução (A) + (B) + (C) | [12 empty] | 837.63
(D) Produção da Equipe | [12 empty] | 1
(E) Custo Unitário da Execução [(A) + (B) + (C)] / (D) | [12 empty] | 837.63
(F)Materiais |  | Código auxiliar | Unid. | Custo Unitário | [5 empty] | Consumo | [7 empty] | Custo Unitário
CIMENTO PORTLAND CP II - 32 |  | 10010 | Kg | 0.65 | [5 empty] | 270 | [7 empty] | 175.5
PREGO |  | 10044 | Kg | 20.27 | [5 empty] | 0.04 | [7 empty] | 0.81
AÇO CA - 50 |  | 10069 | Kg | 8.41 | [5 empty] | 27.6 | [7 empty] | 232.11
AREIA - COMERCIAL (AC) |  | 10081 | m3 | 110.34 | [5 empty] | 0.7 | [7 empty] | 77.23
BRITA - COMERCIAL (BC) |  | 10082 | m3 | 84.28 | [5 empty] | 1.4399 | [7 empty] | 121.35
TIJOLO COMUM |  | 11036 | un | 0.41 | [5 empty] | 280 | [7 empty] | 114.8
TÁBUA 1 X 6 |  | 11037 | m | 5.7 | [5 empty] | 0.21 | [7 empty] | 1.19
(F)Total: | [18 empty] | 722.99
(G)Serviços |  | Código auxiliar | Unid. | Custo Unitário |  |  |  |  | Consumo | [7 empty] | Custo Unitário
(G)Total: | [18 empty] | 0
(H)Itens de Transporte |  | Código auxiliar | Unid. | Fórmula |  |  |  | X1 | X2 |  |  | X3 |  |  | Custo |  |  |  | Consumo |  | Custo Unit.
(H)Total: | [18 empty] | 0
Custo Direto Total (E) + (F) + (G) + (H) | [18 empty] | 1560.62
BDI:20,48% | [18 empty] | 319.61
Preço Unitário Total | [18 empty] | 1880.23
Tabela de Preços: TABELA DE TERRAPLENAGEM, PAVIMENTAÇÃO E OBRAS DE ARTE ESPECIAIS - MAR/23 - SEM DESONERAÇÃO - T199 | [18 empty] | Data base: 01/03/2023
Serviço: 45475 ACRÉSCIMO NA ALTURA DO P.V. PARA REDE D= 0,40 M (AC) | [18 empty] | Unidade: m
(A)Equipamento |  | Código auxiliar | Ut. Pr |  | Ut. Impr |  |  | Vl. Hr. Prod |  |  | Vl. Hr. Imp |  |  |  |  | Consumo |  |  |  | Custo Horário
(A)Total: | [18 empty] | 0
(B)Mão-de-Obra |  | Código auxiliar | Eq. Salarial | Sal/Hora |  |  | Encargos(%) |  |  | Consumo | [8 empty] | Custo Horário
ENCARREGADO DE SERVIÇO |  | 20002 | 10.53 | 22.27 |  |  | 111.5 |  |  | 2.29 | [8 empty] | 50.99
AJUDANTE |  | 20003 | 6.67 | 14.1 |  |  | 111.5 |  |  | 0.17 | [8 empty] | 2.39
PEDREIRO |  | 20017 | 8.85 | 18.71 |  |  | 111.5 |  |  | 9.77 | [8 empty] | 182.79
ARMADOR |  | 20018 | 8.85 | 18.71 |  |  | 111.5 |  |  | 0.17 | [8 empty] | 3.18
SERVENTE |  | 20031 | 6.14 | 12.98 |  |  | 111.5 |  |  | 12.74 | [8 empty] | 165.36
(B)Total: | [18 empty] | 404.71
(C)Itens de Incidência |  | Código auxiliar | % | M. O. |  |  | Equip. |  |  | Mat. |  |  |  | Custo
EPI |  | 0011 | 1.12 | X | [9 empty] | 4.53
ALIMENTAÇÃO |  | 0012 | 9.6 | X | [9 empty] | 38.85
TRANSP. DE PESSOAL |  | 0013 | 4.79 | X | [9 empty] | 19.38
(C)Total: | [18 empty] | 62.76
Custo Horário da Execução (A) + (B) + (C) | [12 empty] | 467.47
(D) Produção da Equipe | [12 empty] | 1
(E) Custo Unitário da Execução [(A) + (B) + (C)] / (D) | [12 empty] | 467.47
(F)Materiais |  | Código auxiliar | Unid. | Custo Unitário | [5 empty] | Consumo | [7 empty] | Custo Unitário
CIMENTO PORTLAND CP II - 32 |  | 10010 | Kg | 0.65 | [5 empty] | 90 | [7 empty] | 58.5
AÇO CA - 50 |  | 10069 | Kg | 8.41 | [5 empty] | 2.45 | [7 empty] | 20.6
AREIA - COMERCIAL (AC) |  | 10081 | m3 | 110.34 | [5 empty] | 0.3 | [7 empty] | 33.1
TIJOLO COMUM |  | 11036 | un | 0.41 | [5 empty] | 480 | [7 empty] | 196.8
(F)Total: | [18 empty] | 309
(G)Serviços |  | Código auxiliar | Unid. | Custo Unitário |  |  |  |  | Consumo | [7 empty] | Custo Unitário
(G)Total: | [18 empty] | 0
(H)Itens de Transporte |  | Código auxiliar | Unid. | Fórmula |  |  |  | X1 | X2 |  |  | X3 |  |  | Custo |  |  |  | Consumo |  | Custo Unit.
(H)Total: | [18 empty] | 0
Custo Direto Total (E) + (F) + (G) + (H) | [18 empty] | 776.47
BDI:20,48% | [18 empty] | 159.02
Preço Unitário Total | [18 empty] | 935.49
Tabela de Preços: TABELA DE TERRAPLENAGEM, PAVIMENTAÇÃO E OBRAS DE ARTE ESPECIAIS - MAR/23 - SEM DESONERAÇÃO - T199 | [18 empty] | Data base: 01/03/2023
Serviço: 45480 POÇO DE VISITA PARA REDE D=0,60 M, PARTE FIXA C/1,00M DE ALTURA (AC/BC) | [18 empty] | Unidade: un
(A)Equipamento |  | Código auxiliar | Ut. Pr |  | Ut. Impr |  |  | Vl. Hr. Prod |  |  | Vl. Hr. Imp |  |  |  |  | Consumo |  |  |  | Custo Horário
(A)Total: | [18 empty] | 0
(B)Mão-de-Obra |  | Código auxiliar | Eq. Salarial | Sal/Hora |  |  | Encargos(%) |  |  | Consumo | [8 empty] | Custo Horário
ENCARREGADO DE SERVIÇO |  | 20002 | 10.53 | 22.27 |  |  | 111.5 |  |  | 5.05 | [8 empty] | 112.46
AJUDANTE |  | 20003 | 6.67 | 14.1 |  |  | 111.5 |  |  | 2.27 | [8 empty] | 32
CARPINTEIRO |  | 20016 | 8.85 | 18.71 |  |  | 111.5 |  |  | 0.35 | [8 empty] | 6.54
PEDREIRO |  | 20017 | 8.85 | 18.71 |  |  | 111.5 |  |  | 12.45 | [8 empty] | 232.93
ARMADOR |  | 20018 | 8.85 | 18.71 |  |  | 111.5 |  |  | 2.24 | [8 empty] | 41.91
SERVENTE |  | 20031 | 6.14 | 12.98 |  |  | 111.5 |  |  | 33.57 | [8 empty] | 435.73
(B)Total: | [18 empty] | 861.57
(C)Itens de Incidência |  | Código auxiliar | % | M. O. |  |  | Equip. |  |  | Mat. |  |  |  | Custo
EPI |  | 0011 | 1.12 | X | [9 empty] | 9.64
ALIMENTAÇÃO |  | 0012 | 9.6 | X | [9 empty] | 82.71
TRANSP. DE PESSOAL |  | 0013 | 4.79 | X | [9 empty] | 41.26
(C)Total: | [18 empty] | 133.61
Custo Horário da Execução (A) + (B) + (C) | [12 empty] | 995.18
(D) Produção da Equipe | [12 empty] | 1
(E) Custo Unitário da Execução [(A) + (B) + (C)] / (D) | [12 empty] | 995.18
(F)Materiais |  | Código auxiliar | Unid. | Custo Unitário | [5 empty] | Consumo | [7 empty] | Custo Unitário
CIMENTO PORTLAND CP II - 32 |  | 10010 | Kg | 0.65 | [5 empty] | 320 | [7 empty] | 208
PREGO |  | 10044 | Kg | 20.27 | [5 empty] | 0.05 | [7 empty] | 1.01
AÇO CA - 50 |  | 10069 | Kg | 8.41 | [5 empty] | 32.2 | [7 empty] | 270.8
AREIA - COMERCIAL (AC) |  | 10081 | m3 | 110.34 | [5 empty] | 0.8 | [7 empty] | 88.27
BRITA - COMERCIAL (BC) |  | 10082 | m3 | 84.28 | [5 empty] | 1.8 | [7 empty] | 151.7
TIJOLO COMUM |  | 11036 | un | 0.41 | [5 empty] | 530 | [7 empty] | 217.3
TÁBUA 1 X 6 |  | 11037 | m | 5.7 | [5 empty] | 0.23 | [7 empty] | 1.31
(F)Total: | [18 empty] | 938.39
(G)Serviços |  | Código auxiliar | Unid. | Custo Unitário |  |  |  |  | Consumo | [7 empty] | Custo Unitário
(G)Total: | [18 empty] | 0
(H)Itens de Transporte |  | Código auxiliar | Unid. | Fórmula |  |  |  | X1 | X2 |  |  | X3 |  |  | Custo |  |  |  | Consumo |  | Custo Unit.
(H)Total: | [18 empty] | 0
Custo Direto Total (E) + (F) + (G) + (H) | [18 empty] | 1933.57
BDI:20,48% | [18 empty] | 395.99
Preço Unitário Total | [18 empty] | 2329.56
Tabela de Preços: TABELA DE TERRAPLENAGEM, PAVIMENTAÇÃO E OBRAS DE ARTE ESPECIAIS - MAR/23 - SEM DESONERAÇÃO - T199 | [18 empty] | Data base: 01/03/2023
Serviço: 45485 ACRÉSCIMO NA ALTURA DO P.V. PARA REDE D= 0,60 M (AC) | [18 empty] | Unidade: m
(A)Equipamento |  | Código auxiliar | Ut. Pr |  | Ut. Impr |  |  | Vl. Hr. Prod |  |  | Vl. Hr. Imp |  |  |  |  | Consumo |  |  |  | Custo Horário
(A)Total: | [18 empty] | 0
(B)Mão-de-Obra |  | Código auxiliar | Eq. Salarial | Sal/Hora |  |  | Encargos(%) |  |  | Consumo | [8 empty] | Custo Horário
ENCARREGADO DE SERVIÇO |  | 20002 | 10.53 | 22.27 |  |  | 111.5 |  |  | 2.51 | [8 empty] | 55.89
AJUDANTE |  | 20003 | 6.67 | 14.1 |  |  | 111.5 |  |  | 0.17 | [8 empty] | 2.39
PEDREIRO |  | 20017 | 8.85 | 18.71 |  |  | 111.5 |  |  | 10.75 | [8 empty] | 201.13
ARMADOR |  | 20018 | 8.85 | 18.71 |  |  | 111.5 |  |  | 0.17 | [8 empty] | 3.18
SERVENTE |  | 20031 | 6.14 | 12.98 |  |  | 111.5 |  |  | 14.02 | [8 empty] | 181.97
(B)Total: | [18 empty] | 444.56
(C)Itens de Incidência |  | Código auxiliar | % | M. O. |  |  | Equip. |  |  | Mat. |  |  |  | Custo
EPI |  | 0011 | 1.12 | X | [9 empty] | 4.97
ALIMENTAÇÃO |  | 0012 | 9.6 | X | [9 empty] | 42.67
TRANSP. DE PESSOAL |  | 0013 | 4.79 | X | [9 empty] | 21.29
(C)Total: | [18 empty] | 68.93
Custo Horário da Execução (A) + (B) + (C) | [12 empty] | 513.49
(D) Produção da Equipe | [12 empty] | 1
(E) Custo Unitário da Execução [(A) + (B) + (C)] / (D) | [12 empty] | 513.49
(F)Materiais |  | Código auxiliar | Unid. | Custo Unitário | [5 empty] | Consumo | [7 empty] | Custo Unitário
CIMENTO PORTLAND CP II - 32 |  | 10010 | Kg | 0.65 | [5 empty] | 94 | [7 empty] | 61.1
AÇO CA - 50 |  | 10069 | Kg | 8.41 | [5 empty] | 2.45 | [7 empty] | 20.6
AREIA - COMERCIAL (AC) |  | 10081 | m3 | 110.34 | [5 empty] | 0.3 | [7 empty] | 33.1
TIJOLO COMUM |  | 11036 | un | 0.41 | [5 empty] | 530 | [7 empty] | 217.3
(F)Total: | [18 empty] | 332.1
(G)Serviços |  | Código auxiliar | Unid. | Custo Unitário |  |  |  |  | Consumo | [7 empty] | Custo Unitário
(G)Total: | [18 empty] | 0
(H)Itens de Transporte |  | Código auxiliar | Unid. | Fórmula |  |  |  | X1 | X2 |  |  | X3 |  |  | Custo |  |  |  | Consumo |  | Custo Unit.
(H)Total: | [18 empty] | 0
Custo Direto Total (E) + (F) + (G) + (H) | [18 empty] | 845.59
BDI:20,48% | [18 empty] | 173.17
Preço Unitário Total | [18 empty] | 1018.76
Tabela de Preços: TABELA DE TERRAPLENAGEM, PAVIMENTAÇÃO E OBRAS DE ARTE ESPECIAIS - MAR/23 - SEM DESONERAÇÃO - T199 | [18 empty] | Data base: 01/03/2023
Serviço: 45490 POÇO DE VISITA PARA REDE D=0,80 M, PARTE FIXA C/ 1,00M DE ALTURA (AC/BC) | [18 empty] | Unidade: un
(A)Equipamento |  | Código auxiliar | Ut. Pr |  | Ut. Impr |  |  | Vl. Hr. Prod |  |  | Vl. Hr. Imp |  |  |  |  | Consumo |  |  |  | Custo Horário
RETRO ESCAVADEIRA DE PNEUS - CATERPILLAR 416E OU EQUIVALENTE |  | 30008 | 0.2 |  | 0 |  |  | 149.24 |  |  | 67.15 |  |  |  |  | 1 |  |  |  | 29.84
(A)Total: | [18 empty] | 29.84
(B)Mão-de-Obra |  | Código auxiliar | Eq. Salarial | Sal/Hora |  |  | Encargos(%) |  |  | Consumo | [8 empty] | Custo Horário
ENCARREGADO DE SERVIÇO |  | 20002 | 10.53 | 22.27 |  |  | 111.5 |  |  | 9.87 | [8 empty] | 219.8
AJUDANTE |  | 20003 | 6.67 | 14.1 |  |  | 111.5 |  |  | 6.38 | [8 empty] | 89.95
CARPINTEIRO |  | 20016 | 8.85 | 18.71 |  |  | 111.5 |  |  | 0.81 | [8 empty] | 15.15
PEDREIRO |  | 20017 | 8.85 | 18.71 |  |  | 111.5 |  |  | 22.47 | [8 empty] | 420.41
ARMADOR |  | 20018 | 8.85 | 18.71 |  |  | 111.5 |  |  | 6.2 | [8 empty] | 116
SERVENTE |  | 20031 | 6.14 | 12.98 |  |  | 111.5 |  |  | 62.78 | [8 empty] | 814.88
(B)Total: | [18 empty] | 1676.19
(C)Itens de Incidência |  | Código auxiliar | % | M. O. |  |  | Equip. |  |  | Mat. |  |  |  | Custo
EPI |  | 0011 | 1.12 | X | [9 empty] | 18.77
ALIMENTAÇÃO |  | 0012 | 9.6 | X | [9 empty] | 160.91
TRANSP. DE PESSOAL |  | 0013 | 4.79 | X | [9 empty] | 80.28
(C)Total: | [18 empty] | 259.96
Custo Horário da Execução (A) + (B) + (C) | [12 empty] | 1965.99
(D) Produção da Equipe | [12 empty] | 1
(E) Custo Unitário da Execução [(A) + (B) + (C)] / (D) | [12 empty] | 1965.99
(F)Materiais |  | Código auxiliar | Unid. | Custo Unitário | [5 empty] | Consumo | [7 empty] | Custo Unitário
CIMENTO PORTLAND CP II - 32 |  | 10010 | Kg | 0.65 | [5 empty] | 720 | [7 empty] | 468
PREGO |  | 10044 | Kg | 20.27 | [5 empty] | 0.11 | [7 empty] | 2.22
AÇO CA - 50 |  | 10069 | Kg | 8.41 | [5 empty] | 88.55 | [7 empty] | 744.7
AREIA - COMERCIAL (AC) |  | 10081 | m3 | 110.34 | [5 empty] | 1.7 | [7 empty] | 187.57
BRITA - COMERCIAL (BC) |  | 10082 | m3 | 84.28 | [5 empty] | 3.1 | [7 empty] | 261.26
TIJOLO COMUM |  | 11036 | un | 0.41 | [5 empty] | 1120 | [7 empty] | 459.2
TÁBUA 1 X 6 |  | 11037 | m | 5.7 | [5 empty] | 0.54 | [7 empty] | 3.07
(F)Total: | [18 empty] | 2126.02
(G)Serviços |  | Código auxiliar | Unid. | Custo Unitário |  |  |  |  | Consumo | [7 empty] | Custo Unitário
TRANSPORTE LOCAL COM CARGA MANUAL (SVA) |  | 47007 | tkm | 4.21 |  |  |  |  | 22.5 | [7 empty] | 94.72
(G)Total: | [18 empty] | 94.72
(H)Itens de Transporte |  | Código auxiliar | Unid. | Fórmula |  |  |  | X1 | X2 |  |  | X3 |  |  | Custo |  |  |  | Consumo |  | Custo Unit.
(H)Total: | [18 empty] | 0
Custo Direto Total (E) + (F) + (G) + (H) | [18 empty] | 4186.73
BDI:20,48% | [18 empty] | 857.44
Preço Unitário Total | [18 empty] | 5044.17
Tabela de Preços: TABELA DE TERRAPLENAGEM, PAVIMENTAÇÃO E OBRAS DE ARTE ESPECIAIS - MAR/23 - SEM DESONERAÇÃO - T199 | [18 empty] | Data base: 01/03/2023
Serviço: 45495 ACRÉSCIMO NA ALTURA DO P.V. PARA REDE D= 0,80 M (AC) | [18 empty] | Unidade: m
(A)Equipamento |  | Código auxiliar | Ut. Pr |  | Ut. Impr |  |  | Vl. Hr. Prod |  |  | Vl. Hr. Imp |  |  |  |  | Consumo |  |  |  | Custo Horário
(A)Total: | [18 empty] | 0
(B)Mão-de-Obra |  | Código auxiliar | Eq. Salarial | Sal/Hora |  |  | Encargos(%) |  |  | Consumo | [8 empty] | Custo Horário
ENCARREGADO DE SERVIÇO |  | 20002 | 10.53 | 22.27 |  |  | 111.5 |  |  | 5.25 | [8 empty] | 116.91
AJUDANTE |  | 20003 | 6.67 | 14.1 |  |  | 111.5 |  |  | 0.17 | [8 empty] | 2.39
PEDREIRO |  | 20017 | 8.85 | 18.71 |  |  | 111.5 |  |  | 22.8 | [8 empty] | 426.58
ARMADOR |  | 20018 | 8.85 | 18.71 |  |  | 111.5 |  |  | 0.17 | [8 empty] | 3.18
SERVENTE |  | 20031 | 6.14 | 12.98 |  |  | 111.5 |  |  | 29.74 | [8 empty] | 386.02
(B)Total: | [18 empty] | 935.08
(C)Itens de Incidência |  | Código auxiliar | % | M. O. |  |  | Equip. |  |  | Mat. |  |  |  | Custo
EPI |  | 0011 | 1.12 | X | [9 empty] | 10.47
ALIMENTAÇÃO |  | 0012 | 9.6 | X | [9 empty] | 89.76
TRANSP. DE PESSOAL |  | 0013 | 4.79 | X | [9 empty] | 44.79
(C)Total: | [18 empty] | 145.02
Custo Horário da Execução (A) + (B) + (C) | [12 empty] | 1080.1
(D) Produção da Equipe | [12 empty] | 1
(E) Custo Unitário da Execução [(A) + (B) + (C)] / (D) | [12 empty] | 1080.1
(F)Materiais |  | Código auxiliar | Unid. | Custo Unitário | [5 empty] | Consumo | [7 empty] | Custo Unitário
CIMENTO PORTLAND CP II - 32 |  | 10010 | Kg | 0.65 | [5 empty] | 200 | [7 empty] | 130
AÇO CA - 50 |  | 10069 | Kg | 8.41 | [5 empty] | 2.45 | [7 empty] | 20.6
AREIA - COMERCIAL (AC) |  | 10081 | m3 | 110.34 | [5 empty] | 0.6 | [7 empty] | 66.2
TIJOLO COMUM |  | 11036 | un | 0.41 | [5 empty] | 1120 | [7 empty] | 459.2
(F)Total: | [18 empty] | 676
(G)Serviços |  | Código auxiliar | Unid. | Custo Unitário |  |  |  |  | Consumo | [7 empty] | Custo Unitário
(G)Total: | [18 empty] | 0
(H)Itens de Transporte |  | Código auxiliar | Unid. | Fórmula |  |  |  | X1 | X2 |  |  | X3 |  |  | Custo |  |  |  | Consumo |  | Custo Unit.
(H)Total: | [18 empty] | 0
Custo Direto Total (E) + (F) + (G) + (H) | [18 empty] | 1756.1
BDI:20,48% | [18 empty] | 359.64
Preço Unitário Total | [18 empty] | 2115.74
Tabela de Preços: TABELA DE TERRAPLENAGEM, PAVIMENTAÇÃO E OBRAS DE ARTE ESPECIAIS - MAR/23 - SEM DESONERAÇÃO - T199 | [18 empty] | Data base: 01/03/2023
Serviço: 45500 POÇO DE VISITA PARA REDE D=1,00 M, PARTE FIXA C/ 1,00 M DE ALTURA (AC/BC) | [18 empty] | Unidade: un
(A)Equipamento |  | Código auxiliar | Ut. Pr |  | Ut. Impr |  |  | Vl. Hr. Prod |  |  | Vl. Hr. Imp |  |  |  |  | Consumo |  |  |  | Custo Horário
RETRO ESCAVADEIRA DE PNEUS - CATERPILLAR 416E OU EQUIVALENTE |  | 30008 | 0.25 |  | 0 |  |  | 149.24 |  |  | 67.15 |  |  |  |  | 1 |  |  |  | 37.31
(A)Total: | [18 empty] | 37.31
(B)Mão-de-Obra |  | Código auxiliar | Eq. Salarial | Sal/Hora |  |  | Encargos(%) |  |  | Consumo | [8 empty] | Custo Horário
ENCARREGADO DE SERVIÇO |  | 20002 | 10.53 | 22.27 |  |  | 111.5 |  |  | 11.05 | [8 empty] | 246.08
AJUDANTE |  | 20003 | 6.67 | 14.1 |  |  | 111.5 |  |  | 8.41 | [8 empty] | 118.58
CARPINTEIRO |  | 20016 | 8.85 | 18.71 |  |  | 111.5 |  |  | 0.89 | [8 empty] | 16.65
PEDREIRO |  | 20017 | 8.85 | 18.71 |  |  | 111.5 |  |  | 23.17 | [8 empty] | 433.51
ARMADOR |  | 20018 | 8.85 | 18.71 |  |  | 111.5 |  |  | 8.32 | [8 empty] | 155.66
SERVENTE |  | 20031 | 6.14 | 12.98 |  |  | 111.5 |  |  | 69.49 | [8 empty] | 901.98
(B)Total: | [18 empty] | 1872.46
(C)Itens de Incidência |  | Código auxiliar | % | M. O. |  |  | Equip. |  |  | Mat. |  |  |  | Custo
EPI |  | 0011 | 1.12 | X | [9 empty] | 20.97
ALIMENTAÇÃO |  | 0012 | 9.6 | X | [9 empty] | 179.75
TRANSP. DE PESSOAL |  | 0013 | 4.79 | X | [9 empty] | 89.69
(C)Total: | [18 empty] | 290.41
Custo Horário da Execução (A) + (B) + (C) | [12 empty] | 2200.18
(D) Produção da Equipe | [12 empty] | 1
(E) Custo Unitário da Execução [(A) + (B) + (C)] / (D) | [12 empty] | 2200.18
(F)Materiais |  | Código auxiliar | Unid. | Custo Unitário | [5 empty] | Consumo | [7 empty] | Custo Unitário
CIMENTO PORTLAND CP II - 32 |  | 10010 | Kg | 0.65 | [5 empty] | 840 | [7 empty] | 546
PREGO |  | 10044 | Kg | 20.27 | [5 empty] | 0.12 | [7 empty] | 2.43
AÇO CA - 50 |  | 10069 | Kg | 8.41 | [5 empty] | 119.6 | [7 empty] | 1005.83
AREIA - COMERCIAL (AC) |  | 10081 | m3 | 110.34 | [5 empty] | 2 | [7 empty] | 220.68
BRITA - COMERCIAL (BC) |  | 10082 | m3 | 84.28 | [5 empty] | 3.6 | [7 empty] | 303.4
TIJOLO COMUM |  | 11036 | un | 0.41 | [5 empty] | 1240 | [7 empty] | 508.4
TÁBUA 1 X 6 |  | 11037 | m | 5.7 | [5 empty] | 0.59 | [7 empty] | 3.36
(F)Total: | [18 empty] | 2590.1
(G)Serviços |  | Código auxiliar | Unid. | Custo Unitário |  |  |  |  | Consumo | [7 empty] | Custo Unitário
TRANSPORTE LOCAL COM CARGA MANUAL (SVA) |  | 47007 | tkm | 4.21 |  |  |  |  | 26.25 | [7 empty] | 110.51
(G)Total: | [18 empty] | 110.51
(H)Itens de Transporte |  | Código auxiliar | Unid. | Fórmula |  |  |  | X1 | X2 |  |  | X3 |  |  | Custo |  |  |  | Consumo |  | Custo Unit.
(H)Total: | [18 empty] | 0
Custo Direto Total (E) + (F) + (G) + (H) | [18 empty] | 4900.79
BDI:20,48% | [18 empty] | 1003.68
Preço Unitário Total | [18 empty] | 5904.47
Tabela de Preços: TABELA DE TERRAPLENAGEM, PAVIMENTAÇÃO E OBRAS DE ARTE ESPECIAIS - MAR/23 - SEM DESONERAÇÃO - T199 | [18 empty] | Data base: 01/03/2023
Serviço: 45505 ACRÉSCIMO NA ALTURA DO POÇO DE VISITA PARA REDE D=1,00 M (AC) | [18 empty] | Unidade: m
(A)Equipamento |  | Código auxiliar | Ut. Pr |  | Ut. Impr |  |  | Vl. Hr. Prod |  |  | Vl. Hr. Imp |  |  |  |  | Consumo |  |  |  | Custo Horário
(A)Total: | [18 empty] | 0
(B)Mão-de-Obra |  | Código auxiliar | Eq. Salarial | Sal/Hora |  |  | Encargos(%) |  |  | Consumo | [8 empty] | Custo Horário
ENCARREGADO DE SERVIÇO |  | 20002 | 10.53 | 22.27 |  |  | 111.5 |  |  | 5.89 | [8 empty] | 131.17
AJUDANTE |  | 20003 | 6.67 | 14.1 |  |  | 111.5 |  |  | 0.17 | [8 empty] | 2.39
PEDREIRO |  | 20017 | 8.85 | 18.71 |  |  | 111.5 |  |  | 25.4 | [8 empty] | 475.23
ARMADOR |  | 20018 | 8.85 | 18.71 |  |  | 111.5 |  |  | 0.17 | [8 empty] | 3.18
SERVENTE |  | 20031 | 6.14 | 12.98 |  |  | 111.5 |  |  | 33.12 | [8 empty] | 429.89
(B)Total: | [18 empty] | 1041.86
(C)Itens de Incidência |  | Código auxiliar | % | M. O. |  |  | Equip. |  |  | Mat. |  |  |  | Custo
EPI |  | 0011 | 1.12 | X | [9 empty] | 11.66
ALIMENTAÇÃO |  | 0012 | 9.6 | X | [9 empty] | 100.01
TRANSP. DE PESSOAL |  | 0013 | 4.79 | X | [9 empty] | 49.9
(C)Total: | [18 empty] | 161.57
Custo Horário da Execução (A) + (B) + (C) | [12 empty] | 1203.43
(D) Produção da Equipe | [12 empty] | 1
(E) Custo Unitário da Execução [(A) + (B) + (C)] / (D) | [12 empty] | 1203.43
(F)Materiais |  | Código auxiliar | Unid. | Custo Unitário | [5 empty] | Consumo | [7 empty] | Custo Unitário
CIMENTO PORTLAND CP II - 32 |  | 10010 | Kg | 0.65 | [5 empty] | 223 | [7 empty] | 144.95
AÇO CA - 50 |  | 10069 | Kg | 8.41 | [5 empty] | 2.45 | [7 empty] | 20.6
AREIA - COMERCIAL (AC) |  | 10081 | m3 | 110.34 | [5 empty] | 0.7 | [7 empty] | 77.23
TIJOLO COMUM |  | 11036 | un | 0.41 | [5 empty] | 1240 | [7 empty] | 508.4
(F)Total: | [18 empty] | 751.18
(G)Serviços |  | Código auxiliar | Unid. | Custo Unitário |  |  |  |  | Consumo | [7 empty] | Custo Unitário
(G)Total: | [18 empty] | 0
(H)Itens de Transporte |  | Código auxiliar | Unid. | Fórmula |  |  |  | X1 | X2 |  |  | X3 |  |  | Custo |  |  |  | Consumo |  | Custo Unit.
(H)Total: | [18 empty] | 0
Custo Direto Total (E) + (F) + (G) + (H) | [18 empty] | 1954.61
BDI:20,48% | [18 empty] | 400.3
Preço Unitário Total | [18 empty] | 2354.91
Tabela de Preços: TABELA DE TERRAPLENAGEM, PAVIMENTAÇÃO E OBRAS DE ARTE ESPECIAIS - MAR/23 - SEM DESONERAÇÃO - T199 | [18 empty] | Data base: 01/03/2023
Serviço: 45510 POÇO DE VISITA PARA REDE D=1,20 M, PARTE FIXA C/ 1,00 M DE ALTURA (AC/BC) | [18 empty] | Unidade: un
(A)Equipamento |  | Código auxiliar | Ut. Pr |  | Ut. Impr |  |  | Vl. Hr. Prod |  |  | Vl. Hr. Imp |  |  |  |  | Consumo |  |  |  | Custo Horário
RETRO ESCAVADEIRA DE PNEUS - CATERPILLAR 416E OU EQUIVALENTE |  | 30008 | 0.25 |  | 0 |  |  | 149.24 |  |  | 67.15 |  |  |  |  | 1 |  |  |  | 37.31
(A)Total: | [18 empty] | 37.31
(B)Mão-de-Obra |  | Código auxiliar | Eq. Salarial | Sal/Hora |  |  | Encargos(%) |  |  | Consumo | [8 empty] | Custo Horário
ENCARREGADO DE SERVIÇO |  | 20002 | 10.53 | 22.27 |  |  | 111.5 |  |  | 14.56 | [8 empty] | 324.25
AJUDANTE |  | 20003 | 6.67 | 14.1 |  |  | 111.5 |  |  | 14.91 | [8 empty] | 210.23
CARPINTEIRO |  | 20016 | 8.85 | 18.71 |  |  | 111.5 |  |  | 1.05 | [8 empty] | 19.64
PEDREIRO |  | 20017 | 8.85 | 18.71 |  |  | 111.5 |  |  | 26.88 | [8 empty] | 502.92
ARMADOR |  | 20018 | 8.85 | 18.71 |  |  | 111.5 |  |  | 14.8 | [8 empty] | 276.9
SERVENTE |  | 20031 | 6.14 | 12.98 |  |  | 111.5 |  |  | 87.95 | [8 empty] | 1141.59
(B)Total: | [18 empty] | 2475.53
(C)Itens de Incidência |  | Código auxiliar | % | M. O. |  |  | Equip. |  |  | Mat. |  |  |  | Custo
EPI |  | 0011 | 1.12 | X | [9 empty] | 27.72
ALIMENTAÇÃO |  | 0012 | 9.6 | X | [9 empty] | 237.65
TRANSP. DE PESSOAL |  | 0013 | 4.79 | X | [9 empty] | 118.57
(C)Total: | [18 empty] | 383.94
Custo Horário da Execução (A) + (B) + (C) | [12 empty] | 2896.78
(D) Produção da Equipe | [12 empty] | 1
(E) Custo Unitário da Execução [(A) + (B) + (C)] / (D) | [12 empty] | 2896.78
(F)Materiais |  | Código auxiliar | Unid. | Custo Unitário | [5 empty] | Consumo | [7 empty] | Custo Unitário
CIMENTO PORTLAND CP II - 32 |  | 10010 | Kg | 0.65 | [5 empty] | 1000 | [7 empty] | 650
PREGO |  | 10044 | Kg | 20.27 | [5 empty] | 0.13 | [7 empty] | 2.63
AÇO CA - 50 |  | 10069 | Kg | 8.41 | [5 empty] | 185 | [7 empty] | 1555.85
AREIA - COMERCIAL (AC) |  | 10081 | m3 | 110.34 | [5 empty] | 2.3 | [7 empty] | 253.78
BRITA - COMERCIAL (BC) |  | 10082 | m3 | 84.28 | [5 empty] | 4.5999 | [7 empty] | 387.67
TIJOLO COMUM |  | 11036 | un | 0.41 | [5 empty] | 1420 | [7 empty] | 582.2
TÁBUA 1 X 6 |  | 11037 | m | 5.7 | [5 empty] | 0.67 | [7 empty] | 3.81
(F)Total: | [18 empty] | 3435.94
(G)Serviços |  | Código auxiliar | Unid. | Custo Unitário |  |  |  |  | Consumo | [7 empty] | Custo Unitário
TRANSPORTE LOCAL COM CARGA MANUAL (SVA) |  | 47007 | tkm | 4.21 |  |  |  |  | 22.5 | [7 empty] | 94.72
(G)Total: | [18 empty] | 94.72
(H)Itens de Transporte |  | Código auxiliar | Unid. | Fórmula |  |  |  | X1 | X2 |  |  | X3 |  |  | Custo |  |  |  | Consumo |  | Custo Unit.
(H)Total: | [18 empty] | 0
Custo Direto Total (E) + (F) + (G) + (H) | [18 empty] | 6427.44
BDI:20,48% | [18 empty] | 1316.33
Preço Unitário Total | [18 empty] | 7743.77
Tabela de Preços: TABELA DE TERRAPLENAGEM, PAVIMENTAÇÃO E OBRAS DE ARTE ESPECIAIS - MAR/23 - SEM DESONERAÇÃO - T199 | [18 empty] | Data base: 01/03/2023
Serviço: 45515 ACRÉSCIMO NA ALTURA DO P.V. PARA REDE D= 1,20 M (AC) | [18 empty] | Unidade: m
(A)Equipamento |  | Código auxiliar | Ut. Pr |  | Ut. Impr |  |  | Vl. Hr. Prod |  |  | Vl. Hr. Imp |  |  |  |  | Consumo |  |  |  | Custo Horário
(A)Total: | [18 empty] | 0
(B)Mão-de-Obra |  | Código auxiliar | Eq. Salarial | Sal/Hora |  |  | Encargos(%) |  |  | Consumo | [8 empty] | Custo Horário
ENCARREGADO DE SERVIÇO |  | 20002 | 10.53 | 22.27 |  |  | 111.5 |  |  | 7.92 | [8 empty] | 176.37
AJUDANTE |  | 20003 | 6.67 | 14.1 |  |  | 111.5 |  |  | 0.17 | [8 empty] | 2.39
PEDREIRO |  | 20017 | 8.85 | 18.71 |  |  | 111.5 |  |  | 32.7 | [8 empty] | 611.81
ARMADOR |  | 20018 | 8.85 | 18.71 |  |  | 111.5 |  |  | 0.17 | [8 empty] | 3.18
SERVENTE |  | 20031 | 6.14 | 12.98 |  |  | 111.5 |  |  | 46.12 | [8 empty] | 598.63
(B)Total: | [18 empty] | 1392.38
(C)Itens de Incidência |  | Código auxiliar | % | M. O. |  |  | Equip. |  |  | Mat. |  |  |  | Custo
EPI |  | 0011 | 1.12 | X | [9 empty] | 15.59
ALIMENTAÇÃO |  | 0012 | 9.6 | X | [9 empty] | 133.66
TRANSP. DE PESSOAL |  | 0013 | 4.79 | X | [9 empty] | 66.69
(C)Total: | [18 empty] | 215.94
Custo Horário da Execução (A) + (B) + (C) | [12 empty] | 1608.32
(D) Produção da Equipe | [12 empty] | 1
(E) Custo Unitário da Execução [(A) + (B) + (C)] / (D) | [12 empty] | 1608.32
(F)Materiais |  | Código auxiliar | Unid. | Custo Unitário | [5 empty] | Consumo | [7 empty] | Custo Unitário
CIMENTO PORTLAND CP II - 32 |  | 10010 | Kg | 0.65 | [5 empty] | 295 | [7 empty] | 191.75
AÇO CA - 50 |  | 10069 | Kg | 8.41 | [5 empty] | 2.45 | [7 empty] | 20.6
AREIA - COMERCIAL (AC) |  | 10081 | m3 | 110.34 | [5 empty] | 0.9 | [7 empty] | 99.3
TIJOLO COMUM |  | 11036 | un | 0.41 | [5 empty] | 2170 | [7 empty] | 889.7
(F)Total: | [18 empty] | 1201.35
(G)Serviços |  | Código auxiliar | Unid. | Custo Unitário |  |  |  |  | Consumo | [7 empty] | Custo Unitário
(G)Total: | [18 empty] | 0
(H)Itens de Transporte |  | Código auxiliar | Unid. | Fórmula |  |  |  | X1 | X2 |  |  | X3 |  |  | Custo |  |  |  | Consumo |  | Custo Unit.
(H)Total: | [18 empty] | 0
Custo Direto Total (E) + (F) + (G) + (H) | [18 empty] | 2809.67
BDI:20,48% | [18 empty] | 575.42
Preço Unitário Total | [18 empty] | 3385.09
Tabela de Preços: TABELA DE TERRAPLENAGEM, PAVIMENTAÇÃO E OBRAS DE ARTE ESPECIAIS - MAR/23 - SEM DESONERAÇÃO - T199 | [18 empty] | Data base: 01/03/2023
Serviço: 45520 POÇO DE VISITA PARA REDE D=1,50 M, PARTE FIXA C/ 1,00 M DE ALTURA (AC/BC) | [18 empty] | Unidade: un
(A)Equipamento |  | Código auxiliar | Ut. Pr |  | Ut. Impr |  |  | Vl. Hr. Prod |  |  | Vl. Hr. Imp |  |  |  |  | Consumo |  |  |  | Custo Horário
RETRO ESCAVADEIRA DE PNEUS - CATERPILLAR 416E OU EQUIVALENTE |  | 30008 | 0.3 |  | 0 |  |  | 149.24 |  |  | 67.15 |  |  |  |  | 1 |  |  |  | 44.77
(A)Total: | [18 empty] | 44.77
(B)Mão-de-Obra |  | Código auxiliar | Eq. Salarial | Sal/Hora |  |  | Encargos(%) |  |  | Consumo | [8 empty] | Custo Horário
ENCARREGADO DE SERVIÇO |  | 20002 | 10.53 | 22.27 |  |  | 111.5 |  |  | 17.6 | [8 empty] | 391.95
AJUDANTE |  | 20003 | 6.67 | 14.1 |  |  | 111.5 |  |  | 21.23 | [8 empty] | 299.34
CARPINTEIRO |  | 20016 | 8.85 | 18.71 |  |  | 111.5 |  |  | 1.14 | [8 empty] | 21.32
PEDREIRO |  | 20017 | 8.85 | 18.71 |  |  | 111.5 |  |  | 28.24 | [8 empty] | 528.37
ARMADOR |  | 20018 | 8.85 | 18.71 |  |  | 111.5 |  |  | 21.12 | [8 empty] | 395.15
SERVENTE |  | 20031 | 6.14 | 12.98 |  |  | 111.5 |  |  | 104.24 | [8 empty] | 1353.03
(B)Total: | [18 empty] | 2989.16
(C)Itens de Incidência |  | Código auxiliar | % | M. O. |  |  | Equip. |  |  | Mat. |  |  |  | Custo
EPI |  | 0011 | 1.12 | X | [9 empty] | 33.47
ALIMENTAÇÃO |  | 0012 | 9.6 | X | [9 empty] | 286.95
TRANSP. DE PESSOAL |  | 0013 | 4.79 | X | [9 empty] | 143.18
(C)Total: | [18 empty] | 463.6
Custo Horário da Execução (A) + (B) + (C) | [12 empty] | 3497.53
(D) Produção da Equipe | [12 empty] | 1
(E) Custo Unitário da Execução [(A) + (B) + (C)] / (D) | [12 empty] | 3497.53
(F)Materiais |  | Código auxiliar | Unid. | Custo Unitário | [5 empty] | Consumo | [7 empty] | Custo Unitário
CIMENTO PORTLAND CP II - 32 |  | 10010 | Kg | 0.65 | [5 empty] | 1210 | [7 empty] | 786.5
PREGO |  | 10044 | Kg | 20.27 | [5 empty] | 0.15 | [7 empty] | 3.04
AÇO CA - 50 |  | 10069 | Kg | 8.41 | [5 empty] | 264 | [7 empty] | 2220.24
AREIA - COMERCIAL (AC) |  | 10081 | m3 | 110.34 | [5 empty] | 2.8 | [7 empty] | 308.95
BRITA - COMERCIAL (BC) |  | 10082 | m3 | 84.28 | [5 empty] | 5.5999 | [7 empty] | 471.95
TIJOLO COMUM |  | 11036 | un | 0.41 | [5 empty] | 1400 | [7 empty] | 574
TÁBUA 1 X 6 |  | 11037 | m | 5.7 | [5 empty] | 0.76 | [7 empty] | 4.33
(F)Total: | [18 empty] | 4369.01
(G)Serviços |  | Código auxiliar | Unid. | Custo Unitário |  |  |  |  | Consumo | [7 empty] | Custo Unitário
TRANSPORTE LOCAL COM CARGA MANUAL (SVA) |  | 47007 | tkm | 4.21 |  |  |  |  | 45 | [7 empty] | 189.45
(G)Total: | [18 empty] | 189.45
(H)Itens de Transporte |  | Código auxiliar | Unid. | Fórmula |  |  |  | X1 | X2 |  |  | X3 |  |  | Custo |  |  |  | Consumo |  | Custo Unit.
(H)Total: | [18 empty] | 0
Custo Direto Total (E) + (F) + (G) + (H) | [18 empty] | 8055.99
BDI:20,48% | [18 empty] | 1649.86
Preço Unitário Total | [18 empty] | 9705.85
Tabela de Preços: TABELA DE TERRAPLENAGEM, PAVIMENTAÇÃO E OBRAS DE ARTE ESPECIAIS - MAR/23 - SEM DESONERAÇÃO - T199 | [18 empty] | Data base: 01/03/2023
Serviço: 45525 ACRÉSCIMO NA ALTURA DO POÇO DE VISITA PARA REDE D=1,50 M (AC) | [18 empty] | Unidade: m
(A)Equipamento |  | Código auxiliar | Ut. Pr |  | Ut. Impr |  |  | Vl. Hr. Prod |  |  | Vl. Hr. Imp |  |  |  |  | Consumo |  |  |  | Custo Horário
(A)Total: | [18 empty] | 0
(B)Mão-de-Obra |  | Código auxiliar | Eq. Salarial | Sal/Hora |  |  | Encargos(%) |  |  | Consumo | [8 empty] | Custo Horário
ENCARREGADO DE SERVIÇO |  | 20002 | 10.53 | 22.27 |  |  | 111.5 |  |  | 9.21 | [8 empty] | 205.1
AJUDANTE |  | 20003 | 6.67 | 14.1 |  |  | 111.5 |  |  | 0.17 | [8 empty] | 2.39
PEDREIRO |  | 20017 | 8.85 | 18.71 |  |  | 111.5 |  |  | 38.1 | [8 empty] | 712.85
ARMADOR |  | 20018 | 8.85 | 18.71 |  |  | 111.5 |  |  | 0.17 | [8 empty] | 3.18
SERVENTE |  | 20031 | 6.14 | 12.98 |  |  | 111.5 |  |  | 53.66 | [8 empty] | 696.5
(B)Total: | [18 empty] | 1620.02
(C)Itens de Incidência |  | Código auxiliar | % | M. O. |  |  | Equip. |  |  | Mat. |  |  |  | Custo
EPI |  | 0011 | 1.12 | X | [9 empty] | 18.14
ALIMENTAÇÃO |  | 0012 | 9.6 | X | [9 empty] | 155.52
TRANSP. DE PESSOAL |  | 0013 | 4.79 | X | [9 empty] | 77.59
(C)Total: | [18 empty] | 251.25
Custo Horário da Execução (A) + (B) + (C) | [12 empty] | 1871.27
(D) Produção da Equipe | [12 empty] | 1
(E) Custo Unitário da Execução [(A) + (B) + (C)] / (D) | [12 empty] | 1871.27
(F)Materiais |  | Código auxiliar | Unid. | Custo Unitário | [5 empty] | Consumo | [7 empty] | Custo Unitário
CIMENTO PORTLAND CP II - 32 |  | 10010 | Kg | 0.65 | [5 empty] | 346 | [7 empty] | 224.9
AÇO CA - 50 |  | 10069 | Kg | 8.41 | [5 empty] | 2.45 | [7 empty] | 20.6
AREIA - COMERCIAL (AC) |  | 10081 | m3 | 110.34 | [5 empty] | 1.06 | [7 empty] | 116.96
TIJOLO COMUM |  | 11036 | un | 0.41 | [5 empty] | 2500 | [7 empty] | 1025
(F)Total: | [18 empty] | 1387.46
(G)Serviços |  | Código auxiliar | Unid. | Custo Unitário |  |  |  |  | Consumo | [7 empty] | Custo Unitário
(G)Total: | [18 empty] | 0
(H)Itens de Transporte |  | Código auxiliar | Unid. | Fórmula |  |  |  | X1 | X2 |  |  | X3 |  |  | Custo |  |  |  | Consumo |  | Custo Unit.
(H)Total: | [18 empty] | 0
Custo Direto Total (E) + (F) + (G) + (H) | [18 empty] | 3258.73
BDI:20,48% | [18 empty] | 667.38
Preço Unitário Total | [18 empty] | 3926.11
Tabela de Preços: TABELA DE TERRAPLENAGEM, PAVIMENTAÇÃO E OBRAS DE ARTE ESPECIAIS - MAR/23 - SEM DESONERAÇÃO - T199 | [18 empty] | Data base: 01/03/2023
Serviço: 45530 CHAMINÉ PARA POÇO DE VISITA,INCLUSIVE TAMPÃO E ANEL (AC/BC) | [18 empty] | Unidade: m
(A)Equipamento |  | Código auxiliar | Ut. Pr |  | Ut. Impr |  |  | Vl. Hr. Prod |  |  | Vl. Hr. Imp |  |  |  |  | Consumo |  |  |  | Custo Horário
CAMINHÃO CARROCERIA MADEIRA - 15 T |  | 30035 | 0.15 |  | 0 |  |  | 253.44 |  |  | 48.18 |  |  |  |  | 1 |  |  |  | 38.01
(A)Total: | [18 empty] | 38.01
(B)Mão-de-Obra |  | Código auxiliar | Eq. Salarial | Sal/Hora |  |  | Encargos(%) |  |  | Consumo | [8 empty] | Custo Horário
ENCARREGADO DE SERVIÇO |  | 20002 | 10.53 | 22.27 |  |  | 111.5 |  |  | 1.5 | [8 empty] | 33.4
AJUDANTE |  | 20003 | 6.67 | 14.1 |  |  | 111.5 |  |  | 0.17 | [8 empty] | 2.39
PEDREIRO |  | 20017 | 8.85 | 18.71 |  |  | 111.5 |  |  | 6.27 | [8 empty] | 117.31
ARMADOR |  | 20018 | 8.85 | 18.71 |  |  | 111.5 |  |  | 0.17 | [8 empty] | 3.18
SERVENTE |  | 20031 | 6.14 | 12.98 |  |  | 111.5 |  |  | 8.38 | [8 empty] | 108.77
(B)Total: | [18 empty] | 265.05
(C)Itens de Incidência |  | Código auxiliar | % | M. O. |  |  | Equip. |  |  | Mat. |  |  |  | Custo
EPI |  | 0011 | 1.12 | X | [9 empty] | 2.96
ALIMENTAÇÃO |  | 0012 | 9.6 | X | [9 empty] | 25.44
TRANSP. DE PESSOAL |  | 0013 | 4.79 | X | [9 empty] | 12.69
(C)Total: | [18 empty] | 41.09
Custo Horário da Execução (A) + (B) + (C) | [12 empty] | 344.15
(D) Produção da Equipe | [12 empty] | 1
(E) Custo Unitário da Execução [(A) + (B) + (C)] / (D) | [12 empty] | 344.15
(F)Materiais |  | Código auxiliar | Unid. | Custo Unitário | [5 empty] | Consumo | [7 empty] | Custo Unitário
AÇO CA - 50 |  | 10069 | Kg | 8.41 | [5 empty] | 2.45 | [7 empty] | 20.6
TIJOLO COMUM |  | 11036 | un | 0.41 | [5 empty] | 283 | [7 empty] | 116.03
(F)Total: | [18 empty] | 136.63
(G)Serviços |  | Código auxiliar | Unid. | Custo Unitário |  |  |  |  | Consumo | [7 empty] | Custo Unitário
FABRICAÇÃO DE TAMPÃO DE CONC.,ANEL E TRANSP. (AC/BC) (SVA) |  | 47004 | un | 937.87 |  |  |  |  | 1 | [7 empty] | 937.87
(G)Total: | [18 empty] | 937.87
(H)Itens de Transporte |  | Código auxiliar | Unid. | Fórmula |  |  |  | X1 | X2 |  |  | X3 |  |  | Custo |  |  |  | Consumo |  | Custo Unit.
(H)Total: | [18 empty] | 0
Custo Direto Total (E) + (F) + (G) + (H) | [18 empty] | 1418.65
BDI:20,48% | [18 empty] | 290.53
Preço Unitário Total | [18 empty] | 1709.18
Tabela de Preços: TABELA DE TERRAPLENAGEM, PAVIMENTAÇÃO E OBRAS DE ARTE ESPECIAIS - MAR/23 - SEM DESONERAÇÃO - T199 | [18 empty] | Data base: 01/03/2023
Serviço: 45535 BOCA-DE-LOBO, ALTURA MÉDIA DE 1,30 M (AC/BC) | [18 empty] | Unidade: un
(A)Equipamento |  | Código auxiliar | Ut. Pr |  | Ut. Impr |  |  | Vl. Hr. Prod |  |  | Vl. Hr. Imp |  |  |  |  | Consumo |  |  |  | Custo Horário
CAMINHÃO CARROCERIA MADEIRA - 15 T |  | 30035 | 0.4 |  | 0 |  |  | 253.44 |  |  | 48.18 |  |  |  |  | 1 |  |  |  | 101.37
(A)Total: | [18 empty] | 101.37
(B)Mão-de-Obra |  | Código auxiliar | Eq. Salarial | Sal/Hora |  |  | Encargos(%) |  |  | Consumo | [8 empty] | Custo Horário
ENCARREGADO DE SERVIÇO |  | 20002 | 10.53 | 22.27 |  |  | 111.5 |  |  | 3.54 | [8 empty] | 78.83
PEDREIRO |  | 20017 | 8.85 | 18.71 |  |  | 111.5 |  |  | 10.25 | [8 empty] | 191.77
SERVENTE |  | 20031 | 6.14 | 12.98 |  |  | 111.5 |  |  | 25.18 | [8 empty] | 326.83
(B)Total: | [18 empty] | 597.43
(C)Itens de Incidência |  | Código auxiliar | % | M. O. |  |  | Equip. |  |  | Mat. |  |  |  | Custo
EPI |  | 0011 | 1.12 | X | [9 empty] | 6.69
ALIMENTAÇÃO |  | 0012 | 9.6 | X | [9 empty] | 57.35
TRANSP. DE PESSOAL |  | 0013 | 4.79 | X | [9 empty] | 28.61
(C)Total: | [18 empty] | 92.65
Custo Horário da Execução (A) + (B) + (C) | [12 empty] | 791.45
(D) Produção da Equipe | [12 empty] | 1
(E) Custo Unitário da Execução [(A) + (B) + (C)] / (D) | [12 empty] | 791.45
(F)Materiais |  | Código auxiliar | Unid. | Custo Unitário | [5 empty] | Consumo | [7 empty] | Custo Unitário
CIMENTO PORTLAND CP II - 32 |  | 10010 | Kg | 0.65 | [5 empty] | 110.1 | [7 empty] | 71.56
AREIA - COMERCIAL (AC) |  | 10081 | m3 | 110.34 | [5 empty] | 0.3 | [7 empty] | 33.1
BRITA - COMERCIAL (BC) |  | 10082 | m3 | 84.28 | [5 empty] | 0.12 | [7 empty] | 10.11
TIJOLO COMUM |  | 11036 | un | 0.41 | [5 empty] | 462 | [7 empty] | 189.42
(F)Total: | [18 empty] | 304.19
(G)Serviços |  | Código auxiliar | Unid. | Custo Unitário |  |  |  |  | Consumo | [7 empty] | Custo Unitário
FABRICAÇÃO DE TAMPA PARA BOCA-DE-LOBO(50X100) E TRANSP. (AC/BC) (SVA) |  | 47005 | un | 66.61 |  |  |  |  | 1.05 | [7 empty] | 69.94
FABRICAÇÃO DE VIGA PARA BOCA-DE-LOBO E TRANSP. (AC/BC) (SVA) |  | 47006 | un | 58.39 |  |  |  |  | 1.05 | [7 empty] | 61.3
(G)Total: | [18 empty] | 131.24
(H)Itens de Transporte |  | Código auxiliar | Unid. | Fórmula |  |  |  | X1 | X2 |  |  | X3 |  |  | Custo |  |  |  | Consumo |  | Custo Unit.
(H)Total: | [18 empty] | 0
Custo Direto Total (E) + (F) + (G) + (H) | [18 empty] | 1226.88
BDI:20,48% | [18 empty] | 251.26
Preço Unitário Total | [18 empty] | 1478.14
Tabela de Preços: TABELA DE TERRAPLENAGEM, PAVIMENTAÇÃO E OBRAS DE ARTE ESPECIAIS - MAR/23 - SEM DESONERAÇÃO - T199 | [18 empty] | Data base: 01/03/2023
Serviço: 45545 DRENO DE TUBO PEAD 100MM (0,5MX0,4M) (GAP) (AC/BC) | [18 empty] | Unidade: m
(A)Equipamento |  | Código auxiliar | Ut. Pr |  | Ut. Impr |  |  | Vl. Hr. Prod |  |  | Vl. Hr. Imp |  |  |  |  | Consumo |  |  |  | Custo Horário
(A)Total: | [18 empty] | 0
(B)Mão-de-Obra |  | Código auxiliar | Eq. Salarial | Sal/Hora |  |  | Encargos(%) |  |  | Consumo | [8 empty] | Custo Horário
ENCARREGADO DE SERVIÇO |  | 20002 | 10.53 | 22.27 |  |  | 111.5 |  |  | 0.27 | [8 empty] | 6.01
AJUDANTE |  | 20003 | 6.67 | 14.1 |  |  | 111.5 |  |  | 0.75 | [8 empty] | 10.57
PEDREIRO |  | 20017 | 8.85 | 18.71 |  |  | 111.5 |  |  | 0.07 | [8 empty] | 1.3
(B)Total: | [18 empty] | 17.88
(C)Itens de Incidência |  | Código auxiliar | % | M. O. |  |  | Equip. |  |  | Mat. |  |  |  | Custo
FERRAMENTAS MANUAIS |  | 0014 | 5 | X | [9 empty] | 0.89
EPI |  | 0011 | 1.12 | X | [9 empty] | 0.2
ALIMENTAÇÃO |  | 0012 | 9.6 | X | [9 empty] | 1.71
TRANSP. DE PESSOAL |  | 0013 | 4.79 | X | [9 empty] | 0.85
(C)Total: | [18 empty] | 3.65
Custo Horário da Execução (A) + (B) + (C) | [12 empty] | 21.53
(D) Produção da Equipe | [12 empty] | 1
(E) Custo Unitário da Execução [(A) + (B) + (C)] / (D) | [12 empty] | 21.53
(F)Materiais |  | Código auxiliar | Unid. | Custo Unitário | [5 empty] | Consumo | [7 empty] | Custo Unitário
GEOTÊXTIL NÃO-TECIDO AGULHADO (GRAMATURA 240 G/M2) |  | 10026 | m2 | 5.96 | [5 empty] | 2.15 | [7 empty] | 12.81
TUBO DRENO PEAD CORRUGADO PERFURADO D=100mm |  | 10079 | m | 19.94 | [5 empty] | 1 | [7 empty] | 19.94
BRITA - COMERCIAL (BC) |  | 10082 | m3 | 84.28 | [5 empty] | 0.14 | [7 empty] | 11.79
(F)Total: | [18 empty] | 44.54
(G)Serviços |  | Código auxiliar | Unid. | Custo Unitário |  |  |  |  | Consumo | [7 empty] | Custo Unitário
(G)Total: | [18 empty] | 0
(H)Itens de Transporte |  | Código auxiliar | Unid. | Fórmula |  |  |  | X1 | X2 |  |  | X3 |  |  | Custo |  |  |  | Consumo |  | Custo Unit.
(H)Total: | [18 empty] | 0
Custo Direto Total (E) + (F) + (G) + (H) | [18 empty] | 66.07
BDI:20,48% | [18 empty] | 13.53
Preço Unitário Total | [18 empty] | 79.6
Tabela de Preços: TABELA DE TERRAPLENAGEM, PAVIMENTAÇÃO E OBRAS DE ARTE ESPECIAIS - MAR/23 - SEM DESONERAÇÃO - T199 | [18 empty] | Data base: 01/03/2023
Serviço: 45575 GEOTEXTIL - BIDIM RT-16 OU EQUIVALENTE | [18 empty] | Unidade: m2
(A)Equipamento |  | Código auxiliar | Ut. Pr |  | Ut. Impr |  |  | Vl. Hr. Prod |  |  | Vl. Hr. Imp |  |  |  |  | Consumo |  |  |  | Custo Horário
(A)Total: | [18 empty] | 0
(B)Mão-de-Obra |  | Código auxiliar | Eq. Salarial | Sal/Hora |  |  | Encargos(%) |  |  | Consumo | [8 empty] | Custo Horário
ENCARREGADO DE SERVIÇO |  | 20002 | 10.53 | 22.27 |  |  | 111.5 |  |  | 1.2 | [8 empty] | 26.72
SERVENTE |  | 20031 | 6.14 | 12.98 |  |  | 111.5 |  |  | 0.8 | [8 empty] | 10.38
(B)Total: | [18 empty] | 37.1
(C)Itens de Incidência |  | Código auxiliar | % | M. O. |  |  | Equip. |  |  | Mat. |  |  |  | Custo
EPI |  | 0011 | 1.12 | X | [9 empty] | 0.41
ALIMENTAÇÃO |  | 0012 | 9.6 | X | [9 empty] | 3.56
TRANSP. DE PESSOAL |  | 0013 | 4.79 | X | [9 empty] | 1.77
(C)Total: | [18 empty] | 5.74
Custo Horário da Execução (A) + (B) + (C) | [12 empty] | 42.84
(D) Produção da Equipe | [12 empty] | 22
(E) Custo Unitário da Execução [(A) + (B) + (C)] / (D) | [12 empty] | 1.94
(F)Materiais |  | Código auxiliar | Unid. | Custo Unitário | [5 empty] | Consumo | [7 empty] | Custo Unitário
GEOTEXTIL NÃO-TECIDO AGULHADO (GRAMATURA 300 G/M2) |  | 11040 | m2 | 8.16 | [5 empty] | 1 | [7 empty] | 8.16
(F)Total: | [18 empty] | 8.16
(G)Serviços |  | Código auxiliar | Unid. | Custo Unitário |  |  |  |  | Consumo | [7 empty] | Custo Unitário
(G)Total: | [18 empty] | 0
(H)Itens de Transporte |  | Código auxiliar | Unid. | Fórmula |  |  |  | X1 | X2 |  |  | X3 |  |  | Custo |  |  |  | Consumo |  | Custo Unit.
(H)Total: | [18 empty] | 0
Custo Direto Total (E) + (F) + (G) + (H) | [18 empty] | 10.1
BDI:20,48% | [18 empty] | 2.06
Preço Unitário Total | [18 empty] | 12.16
Tabela de Preços: TABELA DE TERRAPLENAGEM, PAVIMENTAÇÃO E OBRAS DE ARTE ESPECIAIS - MAR/23 - SEM DESONERAÇÃO - T199 | [18 empty] | Data base: 01/03/2023
Serviço: 45580 LASTRO DE BRITA(GAP) (BC) | [18 empty] | Unidade: m3
(A)Equipamento |  | Código auxiliar | Ut. Pr |  | Ut. Impr |  |  | Vl. Hr. Prod |  |  | Vl. Hr. Imp |  |  |  |  | Consumo |  |  |  | Custo Horário
(A)Total: | [18 empty] | 0
(B)Mão-de-Obra |  | Código auxiliar | Eq. Salarial | Sal/Hora |  |  | Encargos(%) |  |  | Consumo | [8 empty] | Custo Horário
ENCARREGADO DE SERVIÇO |  | 20002 | 10.53 | 22.27 |  |  | 111.5 |  |  | 0.25 | [8 empty] | 5.56
SERVENTE |  | 20031 | 6.14 | 12.98 |  |  | 111.5 |  |  | 2.5 | [8 empty] | 32.45
(B)Total: | [18 empty] | 38.01
(C)Itens de Incidência |  | Código auxiliar | % | M. O. |  |  | Equip. |  |  | Mat. |  |  |  | Custo
EPI |  | 0011 | 1.12 | X | [9 empty] | 0.42
ALIMENTAÇÃO |  | 0012 | 9.6 | X | [9 empty] | 3.64
TRANSP. DE PESSOAL |  | 0013 | 4.79 | X | [9 empty] | 1.82
(C)Total: | [18 empty] | 5.88
Custo Horário da Execução (A) + (B) + (C) | [12 empty] | 43.89
(D) Produção da Equipe | [12 empty] | 1
(E) Custo Unitário da Execução [(A) + (B) + (C)] / (D) | [12 empty] | 43.89
(F)Materiais |  | Código auxiliar | Unid. | Custo Unitário | [5 empty] | Consumo | [7 empty] | Custo Unitário
BRITA - COMERCIAL (BC) |  | 10082 | m3 | 84.28 | [5 empty] | 1.1999 | [7 empty] | 101.12
(F)Total: | [18 empty] | 101.12
(G)Serviços |  | Código auxiliar | Unid. | Custo Unitário |  |  |  |  | Consumo | [7 empty] | Custo Unitário
(G)Total: | [18 empty] | 0
(H)Itens de Transporte |  | Código auxiliar | Unid. | Fórmula |  |  |  | X1 | X2 |  |  | X3 |  |  | Custo |  |  |  | Consumo |  | Custo Unit.
(H)Total: | [18 empty] | 0
Custo Direto Total (E) + (F) + (G) + (H) | [18 empty] | 145.01
BDI:20,48% | [18 empty] | 29.69
Preço Unitário Total | [18 empty] | 174.7
Tabela de Preços: TABELA DE TERRAPLENAGEM, PAVIMENTAÇÃO E OBRAS DE ARTE ESPECIAIS - MAR/23 - SEM DESONERAÇÃO - T199 | [18 empty] | Data base: 01/03/2023
Serviço: 45585 LASTRO DE PEDRA MARROADA(GAP) | [18 empty] | Unidade: m3
(A)Equipamento |  | Código auxiliar | Ut. Pr |  | Ut. Impr |  |  | Vl. Hr. Prod |  |  | Vl. Hr. Imp |  |  |  |  | Consumo |  |  |  | Custo Horário
(A)Total: | [18 empty] | 0
(B)Mão-de-Obra |  | Código auxiliar | Eq. Salarial | Sal/Hora |  |  | Encargos(%) |  |  | Consumo | [8 empty] | Custo Horário
ENCARREGADO DE SERVIÇO |  | 20002 | 10.53 | 22.27 |  |  | 111.5 |  |  | 0.6 | [8 empty] | 13.36
SERVENTE |  | 20031 | 6.14 | 12.98 |  |  | 111.5 |  |  | 6 | [8 empty] | 77.88
(B)Total: | [18 empty] | 91.24
(C)Itens de Incidência |  | Código auxiliar | % | M. O. |  |  | Equip. |  |  | Mat. |  |  |  | Custo
EPI |  | 0011 | 1.12 | X | [9 empty] | 1.02
ALIMENTAÇÃO |  | 0012 | 9.6 | X | [9 empty] | 8.75
TRANSP. DE PESSOAL |  | 0013 | 4.79 | X | [9 empty] | 4.37
(C)Total: | [18 empty] | 14.14
Custo Horário da Execução (A) + (B) + (C) | [12 empty] | 105.38
(D) Produção da Equipe | [12 empty] | 1
(E) Custo Unitário da Execução [(A) + (B) + (C)] / (D) | [12 empty] | 105.38
(F)Materiais |  | Código auxiliar | Unid. | Custo Unitário | [5 empty] | Consumo | [7 empty] | Custo Unitário
PEDRA DE MÃO / MARROADA |  | 10034 | m3 | 76.99 | [5 empty] | 1.5 | [7 empty] | 115.48
(F)Total: | [18 empty] | 115.48
(G)Serviços |  | Código auxiliar | Unid. | Custo Unitário |  |  |  |  | Consumo | [7 empty] | Custo Unitário
(G)Total: | [18 empty] | 0
(H)Itens de Transporte |  | Código auxiliar | Unid. | Fórmula |  |  |  | X1 | X2 |  |  | X3 |  |  | Custo |  |  |  | Consumo |  | Custo Unit.
(H)Total: | [18 empty] | 0
Custo Direto Total (E) + (F) + (G) + (H) | [18 empty] | 220.86
BDI:20,48% | [18 empty] | 45.23
Preço Unitário Total | [18 empty] | 266.09
Tabela de Preços: TABELA DE TERRAPLENAGEM, PAVIMENTAÇÃO E OBRAS DE ARTE ESPECIAIS - MAR/23 - SEM DESONERAÇÃO - T199 | [18 empty] | Data base: 01/03/2023
Serviço: 45590 ESCORAMENTO CONTÍNUO EM VALAS(ESP. 2,00M) | [18 empty] | Unidade: m2
(A)Equipamento |  | Código auxiliar | Ut. Pr |  | Ut. Impr |  |  | Vl. Hr. Prod |  |  | Vl. Hr. Imp |  |  |  |  | Consumo |  |  |  | Custo Horário
(A)Total: | [18 empty] | 0
(B)Mão-de-Obra |  | Código auxiliar | Eq. Salarial | Sal/Hora |  |  | Encargos(%) |  |  | Consumo | [8 empty] | Custo Horário
ENCARREGADO DE SERVIÇO |  | 20002 | 10.53 | 22.27 |  |  | 111.5 |  |  | 0.28 | [8 empty] | 6.23
CARPINTEIRO |  | 20016 | 8.85 | 18.71 |  |  | 111.5 |  |  | 1.4 | [8 empty] | 26.19
SERVENTE |  | 20031 | 6.14 | 12.98 |  |  | 111.5 |  |  | 1.4 | [8 empty] | 18.17
(B)Total: | [18 empty] | 50.59
(C)Itens de Incidência |  | Código auxiliar | % | M. O. |  |  | Equip. |  |  | Mat. |  |  |  | Custo
EPI |  | 0011 | 1.12 | X | [9 empty] | 0.56
ALIMENTAÇÃO |  | 0012 | 9.6 | X | [9 empty] | 4.85
TRANSP. DE PESSOAL |  | 0013 | 4.79 | X | [9 empty] | 2.42
(C)Total: | [18 empty] | 7.83
Custo Horário da Execução (A) + (B) + (C) | [12 empty] | 58.42
(D) Produção da Equipe | [12 empty] | 1
(E) Custo Unitário da Execução [(A) + (B) + (C)] / (D) | [12 empty] | 58.42
(F)Materiais |  | Código auxiliar | Unid. | Custo Unitário | [5 empty] | Consumo | [7 empty] | Custo Unitário
PONTALETES D=15 cm |  | 11017 | m | 8.76 | [5 empty] | 0.14 | [7 empty] | 1.22
PRANCHA (TÁBUA) 2,5 X 15 |  | 11038 | m | 6.28 | [5 empty] | 1.37 | [7 empty] | 8.6
VIGOTA 6 X 16 |  | 11039 | m | 45.56 | [5 empty] | 0.15 | [7 empty] | 6.83
(F)Total: | [18 empty] | 16.65
(G)Serviços |  | Código auxiliar | Unid. | Custo Unitário |  |  |  |  | Consumo | [7 empty] | Custo Unitário
(G)Total: | [18 empty] | 0
(H)Itens de Transporte |  | Código auxiliar | Unid. | Fórmula |  |  |  | X1 | X2 |  |  | X3 |  |  | Custo |  |  |  | Consumo |  | Custo Unit.
(H)Total: | [18 empty] | 0
Custo Direto Total (E) + (F) + (G) + (H) | [18 empty] | 75.07
BDI:20,48% | [18 empty] | 15.37
Preço Unitário Total | [18 empty] | 90.44
Tabela de Preços: TABELA DE TERRAPLENAGEM, PAVIMENTAÇÃO E OBRAS DE ARTE ESPECIAIS - MAR/23 - SEM DESONERAÇÃO - T199 | [18 empty] | Data base: 01/03/2023
Serviço: 45595 ESCORAMENTO DESCONTÍNUO EM VALAS(ESPAÇ.1,80 M) | [18 empty] | Unidade: m2
(A)Equipamento |  | Código auxiliar | Ut. Pr |  | Ut. Impr |  |  | Vl. Hr. Prod |  |  | Vl. Hr. Imp |  |  |  |  | Consumo |  |  |  | Custo Horário
(A)Total: | [18 empty] | 0
(B)Mão-de-Obra |  | Código auxiliar | Eq. Salarial | Sal/Hora |  |  | Encargos(%) |  |  | Consumo | [8 empty] | Custo Horário
ENCARREGADO DE SERVIÇO |  | 20002 | 10.53 | 22.27 |  |  | 111.5 |  |  | 0.11 | [8 empty] | 2.44
CARPINTEIRO |  | 20016 | 8.85 | 18.71 |  |  | 111.5 |  |  | 0.55 | [8 empty] | 10.29
SERVENTE |  | 20031 | 6.14 | 12.98 |  |  | 111.5 |  |  | 0.55 | [8 empty] | 7.13
(B)Total: | [18 empty] | 19.86
(C)Itens de Incidência |  | Código auxiliar | % | M. O. |  |  | Equip. |  |  | Mat. |  |  |  | Custo
EPI |  | 0011 | 1.12 | X | [9 empty] | 0.22
ALIMENTAÇÃO |  | 0012 | 9.6 | X | [9 empty] | 1.9
TRANSP. DE PESSOAL |  | 0013 | 4.79 | X | [9 empty] | 0.95
(C)Total: | [18 empty] | 3.07
Custo Horário da Execução (A) + (B) + (C) | [12 empty] | 22.93
(D) Produção da Equipe | [12 empty] | 1
(E) Custo Unitário da Execução [(A) + (B) + (C)] / (D) | [12 empty] | 22.93
(F)Materiais |  | Código auxiliar | Unid. | Custo Unitário | [5 empty] | Consumo | [7 empty] | Custo Unitário
PONTALETES D=15 cm |  | 11017 | m | 8.76 | [5 empty] | 0.17 | [7 empty] | 1.48
PRANCHÃO - 5,0 CM X 30,0 CM |  | 11026 | m | 86.74 | [5 empty] | 0.11 | [7 empty] | 9.54
(F)Total: | [18 empty] | 11.02
(G)Serviços |  | Código auxiliar | Unid. | Custo Unitário |  |  |  |  | Consumo | [7 empty] | Custo Unitário
(G)Total: | [18 empty] | 0
(H)Itens de Transporte |  | Código auxiliar | Unid. | Fórmula |  |  |  | X1 | X2 |  |  | X3 |  |  | Custo |  |  |  | Consumo |  | Custo Unit.
(H)Total: | [18 empty] | 0
Custo Direto Total (E) + (F) + (G) + (H) | [18 empty] | 33.95
BDI:20,48% | [18 empty] | 6.95
Preço Unitário Total | [18 empty] | 40.9
Tabela de Preços: TABELA DE TERRAPLENAGEM, PAVIMENTAÇÃO E OBRAS DE ARTE ESPECIAIS - MAR/23 - SEM DESONERAÇÃO - T199 | [18 empty] | Data base: 01/03/2023
Serviço: 45600 ESCAVAÇÃO DE MATERIAL DE 3ª CATEGORIA EM VALAS (GAP) | [18 empty] | Unidade: m3
(A)Equipamento |  | Código auxiliar | Ut. Pr |  | Ut. Impr |  |  | Vl. Hr. Prod |  |  | Vl. Hr. Imp |  |  |  |  | Consumo |  |  |  | Custo Horário
COMPRESSOR DE AR 295 PCM |  | 30026 | 1 |  | 0 |  |  | 93.01 |  |  | 16.22 |  |  |  |  | 0.0533 |  |  |  | 4.95
MARTELETE PERFURADOR / ROMPEDOR - AR COMPRIMIDO (25kg) |  | 30028 | 1 |  | 0 |  |  | 21.73 |  |  | 20.22 |  |  |  |  | 0.16 |  |  |  | 3.47
(A)Total: | [18 empty] | 8.42
(B)Mão-de-Obra |  | Código auxiliar | Eq. Salarial | Sal/Hora |  |  | Encargos(%) |  |  | Consumo | [8 empty] | Custo Horário
ENCARREGADO DE SERVIÇO |  | 20002 | 10.53 | 22.27 |  |  | 111.5 |  |  | 0.4 | [8 empty] | 8.9
BLASTER |  | 20014 | 9.47 | 20.02 |  |  | 111.5 |  |  | 1 | [8 empty] | 20.02
SERVENTE |  | 20031 | 6.14 | 12.98 |  |  | 111.5 |  |  | 12 | [8 empty] | 155.76
(B)Total: | [18 empty] | 184.68
(C)Itens de Incidência |  | Código auxiliar | % | M. O. |  |  | Equip. |  |  | Mat. |  |  |  | Custo
FERRAMENTAS MANUAIS |  | 0014 | 5 | X | [9 empty] | 9.23
EPI |  | 0011 | 1.12 | X | [9 empty] | 2.06
ALIMENTAÇÃO |  | 0012 | 9.6 | X | [9 empty] | 17.72
TRANSP. DE PESSOAL |  | 0013 | 4.79 | X | [9 empty] | 8.84
(C)Total: | [18 empty] | 37.85
Custo Horário da Execução (A) + (B) + (C) | [12 empty] | 230.95
(D) Produção da Equipe | [12 empty] | 1
(E) Custo Unitário da Execução [(A) + (B) + (C)] / (D) | [12 empty] | 230.95
(F)Materiais |  | Código auxiliar | Unid. | Custo Unitário | [5 empty] | Consumo | [7 empty] | Custo Unitário
EMULSÃO EXPLOSIVA ENCARTUCHADA |  | 10015 | Kg | 13.94 | [5 empty] | 0.2 | [7 empty] | 2.78
SÉRIE DE BROCAS S-12 D=22mm |  | 10088 | un | 927.01 | [5 empty] | 0.0016 | [7 empty] | 1.48
NONEL DE COLUNA - C = 6,0 m |  | 10410 | un | 17.45 | [5 empty] | 1.4245 | [7 empty] | 24.85
NONEL DE LIGAÇÃO - C = 6,0 m |  | 10420 | un | 18.55 | [5 empty] | 0.2137 | [7 empty] | 3.96
NONEL INICIADOR - C = 150,0 m |  | 10425 | un | 238.42 | [5 empty] | 0.0712 | [7 empty] | 16.97
(F)Total: | [18 empty] | 50.04
(G)Serviços |  | Código auxiliar | Unid. | Custo Unitário |  |  |  |  | Consumo | [7 empty] | Custo Unitário
(G)Total: | [18 empty] | 0
(H)Itens de Transporte |  | Código auxiliar | Unid. | Fórmula |  |  |  | X1 | X2 |  |  | X3 |  |  | Custo |  |  |  | Consumo |  | Custo Unit.
(H)Total: | [18 empty] | 0
Custo Direto Total (E) + (F) + (G) + (H) | [18 empty] | 280.99
BDI:20,48% | [18 empty] | 57.54
Preço Unitário Total | [18 empty] | 338.53
Tabela de Preços: TABELA DE TERRAPLENAGEM, PAVIMENTAÇÃO E OBRAS DE ARTE ESPECIAIS - MAR/23 - SEM DESONERAÇÃO - T199 | [18 empty] | Data base: 01/03/2023
Serviço: 45605 CARGA DE MATERIAL DE GALERIAS | [18 empty] | Unidade: m3
(A)Equipamento |  | Código auxiliar | Ut. Pr |  | Ut. Impr |  |  | Vl. Hr. Prod |  |  | Vl. Hr. Imp |  |  |  |  | Consumo |  |  |  | Custo Horário
CARREGADEIRA DE PNEUS CAT - 950 H OU EQUIVALENTE |  | 30007 | 0.5 |  | 0.5 |  |  | 387.15 |  |  | 157.05 |  |  |  |  | 1 |  |  |  | 272.09
(A)Total: | [18 empty] | 272.09
(B)Mão-de-Obra |  | Código auxiliar | Eq. Salarial | Sal/Hora |  |  | Encargos(%) |  |  | Consumo | [8 empty] | Custo Horário
ENCARREGADO DE SERVIÇO |  | 20002 | 10.53 | 22.27 |  |  | 111.5 |  |  | 0.01 | [8 empty] | 0.22
SERVENTE |  | 20031 | 6.14 | 12.98 |  |  | 111.5 |  |  | 1 | [8 empty] | 12.98
(B)Total: | [18 empty] | 13.2
(C)Itens de Incidência |  | Código auxiliar | % | M. O. |  |  | Equip. |  |  | Mat. |  |  |  | Custo
EPI |  | 0011 | 1.12 | X | [9 empty] | 0.14
ALIMENTAÇÃO |  | 0012 | 9.6 | X | [9 empty] | 1.26
TRANSP. DE PESSOAL |  | 0013 | 4.79 | X | [9 empty] | 0.63
(C)Total: | [18 empty] | 2.03
Custo Horário da Execução (A) + (B) + (C) | [12 empty] | 287.32
(D) Produção da Equipe | [12 empty] | 36
(E) Custo Unitário da Execução [(A) + (B) + (C)] / (D) | [12 empty] | 7.98
(F)Materiais |  | Código auxiliar | Unid. | Custo Unitário | [5 empty] | Consumo | [7 empty] | Custo Unitário
(F)Total: | [18 empty] | 0
(G)Serviços |  | Código auxiliar | Unid. | Custo Unitário |  |  |  |  | Consumo | [7 empty] | Custo Unitário
(G)Total: | [18 empty] | 0
(H)Itens de Transporte |  | Código auxiliar | Unid. | Fórmula |  |  |  | X1 | X2 |  |  | X3 |  |  | Custo |  |  |  | Consumo |  | Custo Unit.
(H)Total: | [18 empty] | 0
Custo Direto Total (E) + (F) + (G) + (H) | [18 empty] | 7.98
BDI:20,48% | [18 empty] | 1.63
Preço Unitário Total | [18 empty] | 9.61
Tabela de Preços: TABELA DE TERRAPLENAGEM, PAVIMENTAÇÃO E OBRAS DE ARTE ESPECIAIS - MAR/23 - SEM DESONERAÇÃO - T199 | [18 empty] | Data base: 01/03/2023
Serviço: 45701 FORNECIMENTO, CORTE E COLOCAÇÃO DE CABO CP-190 RB D=12,7mm C/ ADERÊNCIA | [18 empty] | Unidade: Kg
(A)Equipamento |  | Código auxiliar | Ut. Pr |  | Ut. Impr |  |  | Vl. Hr. Prod |  |  | Vl. Hr. Imp |  |  |  |  | Consumo |  |  |  | Custo Horário
(A)Total: | [18 empty] | 0
(B)Mão-de-Obra |  | Código auxiliar | Eq. Salarial | Sal/Hora |  |  | Encargos(%) |  |  | Consumo | [8 empty] | Custo Horário
ENCARREGADO DE SERVIÇO |  | 20002 | 10.53 | 22.27 |  |  | 111.5 |  |  | 1 | [8 empty] | 22.27
AJUDANTE |  | 20003 | 6.67 | 14.1 |  |  | 111.5 |  |  | 10 | [8 empty] | 141
ARMADOR |  | 20018 | 8.85 | 18.71 |  |  | 111.5 |  |  | 10 | [8 empty] | 187.1
(B)Total: | [18 empty] | 350.37
(C)Itens de Incidência |  | Código auxiliar | % | M. O. |  |  | Equip. |  |  | Mat. |  |  |  | Custo
FERRAMENTAS MANUAIS |  | 0014 | 5 | X | [9 empty] | 17.51
EPI |  | 0011 | 1.12 | X | [9 empty] | 3.92
ALIMENTAÇÃO |  | 0012 | 9.6 | X | [9 empty] | 33.63
TRANSP. DE PESSOAL |  | 0013 | 4.79 | X | [9 empty] | 16.78
(C)Total: | [18 empty] | 71.84
Custo Horário da Execução (A) + (B) + (C) | [12 empty] | 422.21
(D) Produção da Equipe | [12 empty] | 2247.28
(E) Custo Unitário da Execução [(A) + (B) + (C)] / (D) | [12 empty] | 0.18
(F)Materiais |  | Código auxiliar | Unid. | Custo Unitário | [5 empty] | Consumo | [7 empty] | Custo Unitário
CORDOALHA CP-190 RB |  | 10102 | Kg | 15.14 | [5 empty] | 1.03 | [7 empty] | 15.59
(F)Total: | [18 empty] | 15.59
(G)Serviços |  | Código auxiliar | Unid. | Custo Unitário |  |  |  |  | Consumo | [7 empty] | Custo Unitário
(G)Total: | [18 empty] | 0
(H)Itens de Transporte |  | Código auxiliar | Unid. | Fórmula |  |  |  | X1 | X2 |  |  | X3 |  |  | Custo |  |  |  | Consumo |  | Custo Unit.
(H)Total: | [18 empty] | 0
Custo Direto Total (E) + (F) + (G) + (H) | [18 empty] | 15.77
BDI:20,48% | [18 empty] | 3.22
Preço Unitário Total | [18 empty] | 18.99
Tabela de Preços: TABELA DE TERRAPLENAGEM, PAVIMENTAÇÃO E OBRAS DE ARTE ESPECIAIS - MAR/23 - SEM DESONERAÇÃO - T199 | [18 empty] | Data base: 01/03/2023
Serviço: 45702 FORNECIMENTO, CORTE E COLOCAÇÃO DE CABO CP-190 RB D=15,2mm C/ ADERÊNCIA | [18 empty] | Unidade: Kg
(A)Equipamento |  | Código auxiliar | Ut. Pr |  | Ut. Impr |  |  | Vl. Hr. Prod |  |  | Vl. Hr. Imp |  |  |  |  | Consumo |  |  |  | Custo Horário
(A)Total: | [18 empty] | 0
(B)Mão-de-Obra |  | Código auxiliar | Eq. Salarial | Sal/Hora |  |  | Encargos(%) |  |  | Consumo | [8 empty] | Custo Horário
ENCARREGADO DE SERVIÇO |  | 20002 | 10.53 | 22.27 |  |  | 111.5 |  |  | 1 | [8 empty] | 22.27
AJUDANTE |  | 20003 | 6.67 | 14.1 |  |  | 111.5 |  |  | 10 | [8 empty] | 141
ARMADOR |  | 20018 | 8.85 | 18.71 |  |  | 111.5 |  |  | 10 | [8 empty] | 187.1
(B)Total: | [18 empty] | 350.37
(C)Itens de Incidência |  | Código auxiliar | % | M. O. |  |  | Equip. |  |  | Mat. |  |  |  | Custo
FERRAMENTAS MANUAIS |  | 0014 | 5 | X | [9 empty] | 17.51
EPI |  | 0011 | 1.12 | X | [9 empty] | 3.92
ALIMENTAÇÃO |  | 0012 | 9.6 | X | [9 empty] | 33.63
TRANSP. DE PESSOAL |  | 0013 | 4.79 | X | [9 empty] | 16.78
(C)Total: | [18 empty] | 71.84
Custo Horário da Execução (A) + (B) + (C) | [12 empty] | 422.21
(D) Produção da Equipe | [12 empty] | 3477.58
(E) Custo Unitário da Execução [(A) + (B) + (C)] / (D) | [12 empty] | 0.12
(F)Materiais |  | Código auxiliar | Unid. | Custo Unitário | [5 empty] | Consumo | [7 empty] | Custo Unitário
CORDOALHA CP-190 RB |  | 10102 | Kg | 15.14 | [5 empty] | 1.03 | [7 empty] | 15.59
(F)Total: | [18 empty] | 15.59
(G)Serviços |  | Código auxiliar | Unid. | Custo Unitário |  |  |  |  | Consumo | [7 empty] | Custo Unitário
(G)Total: | [18 empty] | 0
(H)Itens de Transporte |  | Código auxiliar | Unid. | Fórmula |  |  |  | X1 | X2 |  |  | X3 |  |  | Custo |  |  |  | Consumo |  | Custo Unit.
(H)Total: | [18 empty] | 0
Custo Direto Total (E) + (F) + (G) + (H) | [18 empty] | 15.71
BDI:20,48% | [18 empty] | 3.21
Preço Unitário Total | [18 empty] | 18.92
Tabela de Preços: TABELA DE TERRAPLENAGEM, PAVIMENTAÇÃO E OBRAS DE ARTE ESPECIAIS - MAR/23 - SEM DESONERAÇÃO - T199 | [18 empty] | Data base: 01/03/2023
Serviço: 45710 FORNECIMENTO, CORTE E COLOCAÇÃO DE BAINHA METÁLICA D=55,0mm P/ 6 CORDOALHAS (D=12,7mm) - MAC | [18 empty] | Unidade: m
(A)Equipamento |  | Código auxiliar | Ut. Pr |  | Ut. Impr |  |  | Vl. Hr. Prod |  |  | Vl. Hr. Imp |  |  |  |  | Consumo |  |  |  | Custo Horário
(A)Total: | [18 empty] | 0
(B)Mão-de-Obra |  | Código auxiliar | Eq. Salarial | Sal/Hora |  |  | Encargos(%) |  |  | Consumo | [8 empty] | Custo Horário
ENCARREGADO DE SERVIÇO |  | 20002 | 10.53 | 22.27 |  |  | 111.5 |  |  | 0.5 | [8 empty] | 11.13
AJUDANTE |  | 20003 | 6.67 | 14.1 |  |  | 111.5 |  |  | 8 | [8 empty] | 112.8
ARMADOR |  | 20018 | 8.85 | 18.71 |  |  | 111.5 |  |  | 8 | [8 empty] | 149.68
(B)Total: | [18 empty] | 273.61
(C)Itens de Incidência |  | Código auxiliar | % | M. O. |  |  | Equip. |  |  | Mat. |  |  |  | Custo
FERRAMENTAS MANUAIS |  | 0014 | 5 | X | [9 empty] | 13.68
EPI |  | 0011 | 1.12 | X | [9 empty] | 3.06
ALIMENTAÇÃO |  | 0012 | 9.6 | X | [9 empty] | 26.26
TRANSP. DE PESSOAL |  | 0013 | 4.79 | X | [9 empty] | 13.1
(C)Total: | [18 empty] | 56.1
Custo Horário da Execução (A) + (B) + (C) | [12 empty] | 329.71
(D) Produção da Equipe | [12 empty] | 103
(E) Custo Unitário da Execução [(A) + (B) + (C)] / (D) | [12 empty] | 3.2
(F)Materiais |  | Código auxiliar | Unid. | Custo Unitário | [5 empty] | Consumo | [7 empty] | Custo Unitário
ARAME RECOZIDO |  | 11003 | Kg | 25.52 | [5 empty] | 0.1 | [7 empty] | 2.55
PURGADOR PLÁSTICO |  | 10101 | un | 1.12 | [5 empty] | 0.1165 | [7 empty] | 0.13
TUBO PLÁSTICO PARA PURGADORES |  | 10103 | m | 3.88 | [5 empty] | 0.1631 | [7 empty] | 0.63
BAINHA METÁLICA D=55,0mm - MAC |  | 10104 | m | 56.79 | [5 empty] | 1 | [7 empty] | 56.79
(F)Total: | [18 empty] | 60.1
(G)Serviços |  | Código auxiliar | Unid. | Custo Unitário |  |  |  |  | Consumo | [7 empty] | Custo Unitário
(G)Total: | [18 empty] | 0
(H)Itens de Transporte |  | Código auxiliar | Unid. | Fórmula |  |  |  | X1 | X2 |  |  | X3 |  |  | Custo |  |  |  | Consumo |  | Custo Unit.
(H)Total: | [18 empty] | 0
Custo Direto Total (E) + (F) + (G) + (H) | [18 empty] | 63.3
BDI:20,48% | [18 empty] | 12.96
Preço Unitário Total | [18 empty] | 76.26
Tabela de Preços: TABELA DE TERRAPLENAGEM, PAVIMENTAÇÃO E OBRAS DE ARTE ESPECIAIS - MAR/23 - SEM DESONERAÇÃO - T199 | [18 empty] | Data base: 01/03/2023
Serviço: 45715 FORNECIMENTO, CORTE E COLOCAÇÃO DE BAINHA METÁLICA D=70,0mm P/ 12 CORDOALHAS (D=12,7mm) - MAC | [18 empty] | Unidade: m
(A)Equipamento |  | Código auxiliar | Ut. Pr |  | Ut. Impr |  |  | Vl. Hr. Prod |  |  | Vl. Hr. Imp |  |  |  |  | Consumo |  |  |  | Custo Horário
(A)Total: | [18 empty] | 0
(B)Mão-de-Obra |  | Código auxiliar | Eq. Salarial | Sal/Hora |  |  | Encargos(%) |  |  | Consumo | [8 empty] | Custo Horário
ENCARREGADO DE SERVIÇO |  | 20002 | 10.53 | 22.27 |  |  | 111.5 |  |  | 0.5 | [8 empty] | 11.13
AJUDANTE |  | 20003 | 6.67 | 14.1 |  |  | 111.5 |  |  | 8 | [8 empty] | 112.8
ARMADOR |  | 20018 | 8.85 | 18.71 |  |  | 111.5 |  |  | 8 | [8 empty] | 149.68
(B)Total: | [18 empty] | 273.61
(C)Itens de Incidência |  | Código auxiliar | % | M. O. |  |  | Equip. |  |  | Mat. |  |  |  | Custo
FERRAMENTAS MANUAIS |  | 0014 | 5 | X | [9 empty] | 13.68
EPI |  | 0011 | 1.12 | X | [9 empty] | 3.06
ALIMENTAÇÃO |  | 0012 | 9.6 | X | [9 empty] | 26.26
TRANSP. DE PESSOAL |  | 0013 | 4.79 | X | [9 empty] | 13.1
(C)Total: | [18 empty] | 56.1
Custo Horário da Execução (A) + (B) + (C) | [12 empty] | 329.71
(D) Produção da Equipe | [12 empty] | 103
(E) Custo Unitário da Execução [(A) + (B) + (C)] / (D) | [12 empty] | 3.2
(F)Materiais |  | Código auxiliar | Unid. | Custo Unitário | [5 empty] | Consumo | [7 empty] | Custo Unitário
ARAME RECOZIDO |  | 11003 | Kg | 25.52 | [5 empty] | 0.1 | [7 empty] | 2.55
PURGADOR PLÁSTICO |  | 10101 | un | 1.12 | [5 empty] | 0.1165 | [7 empty] | 0.13
TUBO PLÁSTICO PARA PURGADORES |  | 10103 | m | 3.88 | [5 empty] | 0.1631 | [7 empty] | 0.63
BAINHA METÁLICA D=70,0mm - MAC |  | 10106 | m | 93.7 | [5 empty] | 1 | [7 empty] | 93.7
(F)Total: | [18 empty] | 97.01
(G)Serviços |  | Código auxiliar | Unid. | Custo Unitário |  |  |  |  | Consumo | [7 empty] | Custo Unitário
(G)Total: | [18 empty] | 0
(H)Itens de Transporte |  | Código auxiliar | Unid. | Fórmula |  |  |  | X1 | X2 |  |  | X3 |  |  | Custo |  |  |  | Consumo |  | Custo Unit.
(H)Total: | [18 empty] | 0
Custo Direto Total (E) + (F) + (G) + (H) | [18 empty] | 100.21
BDI:20,48% | [18 empty] | 20.52
Preço Unitário Total | [18 empty] | 120.73
Tabela de Preços: TABELA DE TERRAPLENAGEM, PAVIMENTAÇÃO E OBRAS DE ARTE ESPECIAIS - MAR/23 - SEM DESONERAÇÃO - T199 | [18 empty] | Data base: 01/03/2023
Serviço: 45720 FORNECIMENTO, CORTE E COLOCAÇÃO DE BAINHA METÁLICA D=60,0mm P/ 6 CORDOALHAS (D=15,2mm) - MAC | [18 empty] | Unidade: m
(A)Equipamento |  | Código auxiliar | Ut. Pr |  | Ut. Impr |  |  | Vl. Hr. Prod |  |  | Vl. Hr. Imp |  |  |  |  | Consumo |  |  |  | Custo Horário
(A)Total: | [18 empty] | 0
(B)Mão-de-Obra |  | Código auxiliar | Eq. Salarial | Sal/Hora |  |  | Encargos(%) |  |  | Consumo | [8 empty] | Custo Horário
ENCARREGADO DE SERVIÇO |  | 20002 | 10.53 | 22.27 |  |  | 111.5 |  |  | 0.5 | [8 empty] | 11.13
AJUDANTE |  | 20003 | 6.67 | 14.1 |  |  | 111.5 |  |  | 8 | [8 empty] | 112.8
ARMADOR |  | 20018 | 8.85 | 18.71 |  |  | 111.5 |  |  | 8 | [8 empty] | 149.68
(B)Total: | [18 empty] | 273.61
(C)Itens de Incidência |  | Código auxiliar | % | M. O. |  |  | Equip. |  |  | Mat. |  |  |  | Custo
FERRAMENTAS MANUAIS |  | 0014 | 5 | X | [9 empty] | 13.68
EPI |  | 0011 | 1.12 | X | [9 empty] | 3.06
ALIMENTAÇÃO |  | 0012 | 9.6 | X | [9 empty] | 26.26
TRANSP. DE PESSOAL |  | 0013 | 4.79 | X | [9 empty] | 13.1
(C)Total: | [18 empty] | 56.1
Custo Horário da Execução (A) + (B) + (C) | [12 empty] | 329.71
(D) Produção da Equipe | [12 empty] | 103
(E) Custo Unitário da Execução [(A) + (B) + (C)] / (D) | [12 empty] | 3.2
(F)Materiais |  | Código auxiliar | Unid. | Custo Unitário | [5 empty] | Consumo | [7 empty] | Custo Unitário
ARAME RECOZIDO |  | 11003 | Kg | 25.52 | [5 empty] | 0.1 | [7 empty] | 2.55
PURGADOR PLÁSTICO |  | 10101 | un | 1.12 | [5 empty] | 0.1165 | [7 empty] | 0.13
TUBO PLÁSTICO PARA PURGADORES |  | 10103 | m | 3.88 | [5 empty] | 0.1631 | [7 empty] | 0.63
BAINHA METÁLICA D=60,0mm - MAC |  | 10105 | m | 78.56 | [5 empty] | 1 | [7 empty] | 78.56
(F)Total: | [18 empty] | 81.87
(G)Serviços |  | Código auxiliar | Unid. | Custo Unitário |  |  |  |  | Consumo | [7 empty] | Custo Unitário
(G)Total: | [18 empty] | 0
(H)Itens de Transporte |  | Código auxiliar | Unid. | Fórmula |  |  |  | X1 | X2 |  |  | X3 |  |  | Custo |  |  |  | Consumo |  | Custo Unit.
(H)Total: | [18 empty] | 0
Custo Direto Total (E) + (F) + (G) + (H) | [18 empty] | 85.07
BDI:20,48% | [18 empty] | 17.42
Preço Unitário Total | [18 empty] | 102.49
Tabela de Preços: TABELA DE TERRAPLENAGEM, PAVIMENTAÇÃO E OBRAS DE ARTE ESPECIAIS - MAR/23 - SEM DESONERAÇÃO - T199 | [18 empty] | Data base: 01/03/2023
Serviço: 45725 FORNECIMENTO, CORTE E COLOCAÇÃO DE BAINHA METÁLICA D=80,0mm P/ 12 CORDOALHAS (D=15,2mm) - MAC | [18 empty] | Unidade: m
(A)Equipamento |  | Código auxiliar | Ut. Pr |  | Ut. Impr |  |  | Vl. Hr. Prod |  |  | Vl. Hr. Imp |  |  |  |  | Consumo |  |  |  | Custo Horário
(A)Total: | [18 empty] | 0
(B)Mão-de-Obra |  | Código auxiliar | Eq. Salarial | Sal/Hora |  |  | Encargos(%) |  |  | Consumo | [8 empty] | Custo Horário
ENCARREGADO DE SERVIÇO |  | 20002 | 10.53 | 22.27 |  |  | 111.5 |  |  | 0.5 | [8 empty] | 11.13
AJUDANTE |  | 20003 | 6.67 | 14.1 |  |  | 111.5 |  |  | 8 | [8 empty] | 112.8
ARMADOR |  | 20018 | 8.85 | 18.71 |  |  | 111.5 |  |  | 8 | [8 empty] | 149.68
(B)Total: | [18 empty] | 273.61
(C)Itens de Incidência |  | Código auxiliar | % | M. O. |  |  | Equip. |  |  | Mat. |  |  |  | Custo
FERRAMENTAS MANUAIS |  | 0014 | 5 | X | [9 empty] | 13.68
EPI |  | 0011 | 1.12 | X | [9 empty] | 3.06
ALIMENTAÇÃO |  | 0012 | 9.6 | X | [9 empty] | 26.26
TRANSP. DE PESSOAL |  | 0013 | 4.79 | X | [9 empty] | 13.1
(C)Total: | [18 empty] | 56.1
Custo Horário da Execução (A) + (B) + (C) | [12 empty] | 329.71
(D) Produção da Equipe | [12 empty] | 103
(E) Custo Unitário da Execução [(A) + (B) + (C)] / (D) | [12 empty] | 3.2
(F)Materiais |  | Código auxiliar | Unid. | Custo Unitário | [5 empty] | Consumo | [7 empty] | Custo Unitário
ARAME RECOZIDO |  | 11003 | Kg | 25.52 | [5 empty] | 0.1 | [7 empty] | 2.55
PURGADOR PLÁSTICO |  | 10101 | un | 1.12 | [5 empty] | 0.1165 | [7 empty] | 0.13
TUBO PLÁSTICO PARA PURGADORES |  | 10103 | m | 3.88 | [5 empty] | 0.1631 | [7 empty] | 0.63
BAINHA METÁLICA D=80,0mm - MAC |  | 10107 | m | 102.51 | [5 empty] | 1 | [7 empty] | 102.51
(F)Total: | [18 empty] | 105.82
(G)Serviços |  | Código auxiliar | Unid. | Custo Unitário |  |  |  |  | Consumo | [7 empty] | Custo Unitário
(G)Total: | [18 empty] | 0
(H)Itens de Transporte |  | Código auxiliar | Unid. | Fórmula |  |  |  | X1 | X2 |  |  | X3 |  |  | Custo |  |  |  | Consumo |  | Custo Unit.
(H)Total: | [18 empty] | 0
Custo Direto Total (E) + (F) + (G) + (H) | [18 empty] | 109.02
BDI:20,48% | [18 empty] | 22.32
Preço Unitário Total | [18 empty] | 131.34
Tabela de Preços: TABELA DE TERRAPLENAGEM, PAVIMENTAÇÃO E OBRAS DE ARTE ESPECIAIS - MAR/23 - SEM DESONERAÇÃO - T199 | [18 empty] | Data base: 01/03/2023
Serviço: 45730 FORNECIMENTO E COLOCAÇÃO DE ANCORAGENS ATIVAS, PROTENSÃO E INJEÇÃO DE NATA DE CIMENTO (6 CORDOALHAS D=12,7mm) - MAC | [18 empty] | Unidade: un
(A)Equipamento |  | Código auxiliar | Ut. Pr |  | Ut. Impr |  |  | Vl. Hr. Prod |  |  | Vl. Hr. Imp |  |  |  |  | Consumo |  |  |  | Custo Horário
GRUPO GERADOR 36 / 40 KVA |  | 30042 | 1 |  | 0 |  |  | 37.67 |  |  | 2.7 |  |  |  |  | 1 |  |  |  | 37.67
BOMBA PARA INJEÇÃO DE NATA DE CIMENTO |  | 30140 | 0.27 |  | 0.73 |  |  | 4.4 |  |  | 2.35 |  |  |  |  | 1 |  |  |  | 2.89
CONJUNTO BOMBA E MACACO HIDRAULICO PARA PROTENÇÃO |  | 30145 | 0.67 |  | 0.33 |  |  | 10.78 |  |  | 5.39 |  |  |  |  | 1 |  |  |  | 8.99
(A)Total: | [18 empty] | 49.55
(B)Mão-de-Obra |  | Código auxiliar | Eq. Salarial | Sal/Hora |  |  | Encargos(%) |  |  | Consumo | [8 empty] | Custo Horário
ENCARREGADO DE SERVIÇO |  | 20002 | 10.53 | 22.27 |  |  | 111.5 |  |  | 0.46 | [8 empty] | 10.24
AJUDANTE |  | 20003 | 6.67 | 14.1 |  |  | 111.5 |  |  | 1.85 | [8 empty] | 26.08
CARPINTEIRO |  | 20016 | 8.85 | 18.71 |  |  | 111.5 |  |  | 3 | [8 empty] | 56.13
ARMADOR |  | 20018 | 8.85 | 18.71 |  |  | 111.5 |  |  | 1.85 | [8 empty] | 34.61
(B)Total: | [18 empty] | 127.06
(C)Itens de Incidência |  | Código auxiliar | % | M. O. |  |  | Equip. |  |  | Mat. |  |  |  | Custo
EPI |  | 0011 | 1.12 | X | [9 empty] | 1.42
ALIMENTAÇÃO |  | 0012 | 9.6 | X | [9 empty] | 12.19
TRANSP. DE PESSOAL |  | 0013 | 4.79 | X | [9 empty] | 6.08
(C)Total: | [18 empty] | 19.69
Custo Horário da Execução (A) + (B) + (C) | [12 empty] | 196.3
(D) Produção da Equipe | [12 empty] | 1
(E) Custo Unitário da Execução [(A) + (B) + (C)] / (D) | [12 empty] | 196.3
(F)Materiais |  | Código auxiliar | Unid. | Custo Unitário | [5 empty] | Consumo | [7 empty] | Custo Unitário
CIMENTO PORTLAND CP II - 32 |  | 10010 | Kg | 0.65 | [5 empty] | 36.1629 | [7 empty] | 23.5
PRANCHÃO - 5,0 CM X 30,0 CM |  | 11026 | m | 86.74 | [5 empty] | 0.3 | [7 empty] | 26.02
ADITIVO PLASTIFICANTE E RETARDADOR |  | 10097 | Kg | 5.69 | [5 empty] | 0.3044 | [7 empty] | 1.73
INTERPLAST N OU EQUIVALENTE |  | 10112 | Kg | 9.75 | [5 empty] | 0.7103 | [7 empty] | 6.92
ANCORAGEM P/ CABO 6V D=1/2" - MAC (CONJUNTO) |  | 10113 | un | 586.12 | [5 empty] | 1 | [7 empty] | 586.12
(F)Total: | [18 empty] | 644.29
(G)Serviços |  | Código auxiliar | Unid. | Custo Unitário |  |  |  |  | Consumo | [7 empty] | Custo Unitário
(G)Total: | [18 empty] | 0
(H)Itens de Transporte |  | Código auxiliar | Unid. | Fórmula |  |  |  | X1 | X2 |  |  | X3 |  |  | Custo |  |  |  | Consumo |  | Custo Unit.
(H)Total: | [18 empty] | 0
Custo Direto Total (E) + (F) + (G) + (H) | [18 empty] | 840.59
BDI:20,48% | [18 empty] | 172.15
Preço Unitário Total | [18 empty] | 1012.74
Tabela de Preços: TABELA DE TERRAPLENAGEM, PAVIMENTAÇÃO E OBRAS DE ARTE ESPECIAIS - MAR/23 - SEM DESONERAÇÃO - T199 | [18 empty] | Data base: 01/03/2023
Serviço: 45735 FORNECIMENTO E COLOCAÇÃO DE ANCORAGENS ATIVAS, PROTENSÃO E INJEÇÃO DE NATA DE CIMENTO (12 CORDOALHAS D=12,7mm) - MAC | [18 empty] | Unidade: un
(A)Equipamento |  | Código auxiliar | Ut. Pr |  | Ut. Impr |  |  | Vl. Hr. Prod |  |  | Vl. Hr. Imp |  |  |  |  | Consumo |  |  |  | Custo Horário
GRUPO GERADOR 36 / 40 KVA |  | 30042 | 1 |  | 0 |  |  | 37.67 |  |  | 2.7 |  |  |  |  | 1 |  |  |  | 37.67
BOMBA PARA INJEÇÃO DE NATA DE CIMENTO |  | 30140 | 0.27 |  | 0.73 |  |  | 4.4 |  |  | 2.35 |  |  |  |  | 1 |  |  |  | 2.89
CONJUNTO BOMBA E MACACO HIDRAULICO PARA PROTENÇÃO |  | 30145 | 0.67 |  | 0.33 |  |  | 10.78 |  |  | 5.39 |  |  |  |  | 1 |  |  |  | 8.99
(A)Total: | [18 empty] | 49.55
(B)Mão-de-Obra |  | Código auxiliar | Eq. Salarial | Sal/Hora |  |  | Encargos(%) |  |  | Consumo | [8 empty] | Custo Horário
ENCARREGADO DE SERVIÇO |  | 20002 | 10.53 | 22.27 |  |  | 111.5 |  |  | 0.46 | [8 empty] | 10.24
AJUDANTE |  | 20003 | 6.67 | 14.1 |  |  | 111.5 |  |  | 1.85 | [8 empty] | 26.08
CARPINTEIRO |  | 20016 | 8.85 | 18.71 |  |  | 111.5 |  |  | 3 | [8 empty] | 56.13
ARMADOR |  | 20018 | 8.85 | 18.71 |  |  | 111.5 |  |  | 1.85 | [8 empty] | 34.61
(B)Total: | [18 empty] | 127.06
(C)Itens de Incidência |  | Código auxiliar | % | M. O. |  |  | Equip. |  |  | Mat. |  |  |  | Custo
EPI |  | 0011 | 1.12 | X | [9 empty] | 1.42
ALIMENTAÇÃO |  | 0012 | 9.6 | X | [9 empty] | 12.19
TRANSP. DE PESSOAL |  | 0013 | 4.79 | X | [9 empty] | 6.08
(C)Total: | [18 empty] | 19.69
Custo Horário da Execução (A) + (B) + (C) | [12 empty] | 196.3
(D) Produção da Equipe | [12 empty] | 1
(E) Custo Unitário da Execução [(A) + (B) + (C)] / (D) | [12 empty] | 196.3
(F)Materiais |  | Código auxiliar | Unid. | Custo Unitário | [5 empty] | Consumo | [7 empty] | Custo Unitário
CIMENTO PORTLAND CP II - 32 |  | 10010 | Kg | 0.65 | [5 empty] | 54.0517 | [7 empty] | 35.13
PRANCHÃO - 5,0 CM X 30,0 CM |  | 11026 | m | 86.74 | [5 empty] | 0.3 | [7 empty] | 26.02
ADITIVO PLASTIFICANTE E RETARDADOR |  | 10097 | Kg | 5.69 | [5 empty] | 0.8526 | [7 empty] | 4.85
INTERPLAST N OU EQUIVALENTE |  | 10112 | Kg | 9.75 | [5 empty] | 1.0486 | [7 empty] | 10.22
ANCORAGEM P/ CABO 12V D=1/2" - MAC (CONJUNTO) |  | 10115 | un | 1046.28 | [5 empty] | 1 | [7 empty] | 1046.28
(F)Total: | [18 empty] | 1122.5
(G)Serviços |  | Código auxiliar | Unid. | Custo Unitário |  |  |  |  | Consumo | [7 empty] | Custo Unitário
(G)Total: | [18 empty] | 0
(H)Itens de Transporte |  | Código auxiliar | Unid. | Fórmula |  |  |  | X1 | X2 |  |  | X3 |  |  | Custo |  |  |  | Consumo |  | Custo Unit.
(H)Total: | [18 empty] | 0
Custo Direto Total (E) + (F) + (G) + (H) | [18 empty] | 1318.8
BDI:20,48% | [18 empty] | 270.09
Preço Unitário Total | [18 empty] | 1588.89
Tabela de Preços: TABELA DE TERRAPLENAGEM, PAVIMENTAÇÃO E OBRAS DE ARTE ESPECIAIS - MAR/23 - SEM DESONERAÇÃO - T199 | [18 empty] | Data base: 01/03/2023
Serviço: 45740 FORNECIMENTO E COLOCAÇÃO DE ANCORAGENS ATIVAS, PROTENSÃO E INJEÇÃO DE NATA DE CIMENTO (6 CORDOALHAS D=15,2mm) - MAC | [18 empty] | Unidade: un
(A)Equipamento |  | Código auxiliar | Ut. Pr |  | Ut. Impr |  |  | Vl. Hr. Prod |  |  | Vl. Hr. Imp |  |  |  |  | Consumo |  |  |  | Custo Horário
GRUPO GERADOR 36 / 40 KVA |  | 30042 | 1 |  | 0 |  |  | 37.67 |  |  | 2.7 |  |  |  |  | 1 |  |  |  | 37.67
BOMBA PARA INJEÇÃO DE NATA DE CIMENTO |  | 30140 | 0.27 |  | 0.73 |  |  | 4.4 |  |  | 2.35 |  |  |  |  | 1 |  |  |  | 2.89
CONJUNTO BOMBA E MACACO HIDRAULICO PARA PROTENÇÃO |  | 30145 | 0.67 |  | 0.33 |  |  | 10.78 |  |  | 5.39 |  |  |  |  | 1 |  |  |  | 8.99
(A)Total: | [18 empty] | 49.55
(B)Mão-de-Obra |  | Código auxiliar | Eq. Salarial | Sal/Hora |  |  | Encargos(%) |  |  | Consumo | [8 empty] | Custo Horário
ENCARREGADO DE SERVIÇO |  | 20002 | 10.53 | 22.27 |  |  | 111.5 |  |  | 0.46 | [8 empty] | 10.24
AJUDANTE |  | 20003 | 6.67 | 14.1 |  |  | 111.5 |  |  | 1.85 | [8 empty] | 26.08
CARPINTEIRO |  | 20016 | 8.85 | 18.71 |  |  | 111.5 |  |  | 3 | [8 empty] | 56.13
ARMADOR |  | 20018 | 8.85 | 18.71 |  |  | 111.5 |  |  | 1.85 | [8 empty] | 34.61
(B)Total: | [18 empty] | 127.06
(C)Itens de Incidência |  | Código auxiliar | % | M. O. |  |  | Equip. |  |  | Mat. |  |  |  | Custo
EPI |  | 0011 | 1.12 | X | [9 empty] | 1.42
ALIMENTAÇÃO |  | 0012 | 9.6 | X | [9 empty] | 12.19
TRANSP. DE PESSOAL |  | 0013 | 4.79 | X | [9 empty] | 6.08
(C)Total: | [18 empty] | 19.69
Custo Horário da Execução (A) + (B) + (C) | [12 empty] | 196.3
(D) Produção da Equipe | [12 empty] | 1
(E) Custo Unitário da Execução [(A) + (B) + (C)] / (D) | [12 empty] | 196.3
(F)Materiais |  | Código auxiliar | Unid. | Custo Unitário | [5 empty] | Consumo | [7 empty] | Custo Unitário
CIMENTO PORTLAND CP II - 32 |  | 10010 | Kg | 0.65 | [5 empty] | 41.1125 | [7 empty] | 26.72
PRANCHÃO - 5,0 CM X 30,0 CM |  | 11026 | m | 86.74 | [5 empty] | 0.3 | [7 empty] | 26.02
ADITIVO PLASTIFICANTE E RETARDADOR |  | 10097 | Kg | 5.69 | [5 empty] | 0.3461 | [7 empty] | 1.96
INTERPLAST N OU EQUIVALENTE |  | 10112 | Kg | 9.75 | [5 empty] | 0.8076 | [7 empty] | 7.87
ANCORAGEM P/ CABO 6V D=5/8" - MAC (CONJUNTO) |  | 10114 | un | 674.28 | [5 empty] | 1 | [7 empty] | 674.28
(F)Total: | [18 empty] | 736.85
(G)Serviços |  | Código auxiliar | Unid. | Custo Unitário |  |  |  |  | Consumo | [7 empty] | Custo Unitário
(G)Total: | [18 empty] | 0
(H)Itens de Transporte |  | Código auxiliar | Unid. | Fórmula |  |  |  | X1 | X2 |  |  | X3 |  |  | Custo |  |  |  | Consumo |  | Custo Unit.
(H)Total: | [18 empty] | 0
Custo Direto Total (E) + (F) + (G) + (H) | [18 empty] | 933.15
BDI:20,48% | [18 empty] | 191.1
Preço Unitário Total | [18 empty] | 1124.25
Tabela de Preços: TABELA DE TERRAPLENAGEM, PAVIMENTAÇÃO E OBRAS DE ARTE ESPECIAIS - MAR/23 - SEM DESONERAÇÃO - T199 | [18 empty] | Data base: 01/03/2023
Serviço: 45745 FORNECIMENTO E COLOCAÇÃO DE ANCORAGENS ATIVAS, PROTENSÃO E INJEÇÃO DE NATA DE CIMENTO (12 CORDOALHAS D=15,2mm) - MAC | [18 empty] | Unidade: un
(A)Equipamento |  | Código auxiliar | Ut. Pr |  | Ut. Impr |  |  | Vl. Hr. Prod |  |  | Vl. Hr. Imp |  |  |  |  | Consumo |  |  |  | Custo Horário
GRUPO GERADOR 36 / 40 KVA |  | 30042 | 1 |  | 0 |  |  | 37.67 |  |  | 2.7 |  |  |  |  | 1 |  |  |  | 37.67
BOMBA PARA INJEÇÃO DE NATA DE CIMENTO |  | 30140 | 0.27 |  | 0.73 |  |  | 4.4 |  |  | 2.35 |  |  |  |  | 1 |  |  |  | 2.89
CONJUNTO BOMBA E MACACO HIDRAULICO PARA PROTENÇÃO |  | 30145 | 0.67 |  | 0.33 |  |  | 10.78 |  |  | 5.39 |  |  |  |  | 1 |  |  |  | 8.99
(A)Total: | [18 empty] | 49.55
(B)Mão-de-Obra |  | Código auxiliar | Eq. Salarial | Sal/Hora |  |  | Encargos(%) |  |  | Consumo | [8 empty] | Custo Horário
ENCARREGADO DE SERVIÇO |  | 20002 | 10.53 | 22.27 |  |  | 111.5 |  |  | 0.46 | [8 empty] | 10.24
AJUDANTE |  | 20003 | 6.67 | 14.1 |  |  | 111.5 |  |  | 1.85 | [8 empty] | 26.08
CARPINTEIRO |  | 20016 | 8.85 | 18.71 |  |  | 111.5 |  |  | 3 | [8 empty] | 56.13
ARMADOR |  | 20018 | 8.85 | 18.71 |  |  | 111.5 |  |  | 1.85 | [8 empty] | 34.61
(B)Total: | [18 empty] | 127.06
(C)Itens de Incidência |  | Código auxiliar | % | M. O. |  |  | Equip. |  |  | Mat. |  |  |  | Custo
EPI |  | 0011 | 1.12 | X | [9 empty] | 1.42
ALIMENTAÇÃO |  | 0012 | 9.6 | X | [9 empty] | 12.19
TRANSP. DE PESSOAL |  | 0013 | 4.79 | X | [9 empty] | 6.08
(C)Total: | [18 empty] | 19.69
Custo Horário da Execução (A) + (B) + (C) | [12 empty] | 196.3
(D) Produção da Equipe | [12 empty] | 1
(E) Custo Unitário da Execução [(A) + (B) + (C)] / (D) | [12 empty] | 196.3
(F)Materiais |  | Código auxiliar | Unid. | Custo Unitário | [5 empty] | Consumo | [7 empty] | Custo Unitário
CIMENTO PORTLAND CP II - 32 |  | 10010 | Kg | 0.65 | [5 empty] | 69.025 | [7 empty] | 44.86
PRANCHÃO - 5,0 CM X 30,0 CM |  | 11026 | m | 86.74 | [5 empty] | 0.3 | [7 empty] | 26.02
ADITIVO PLASTIFICANTE E RETARDADOR |  | 10097 | Kg | 5.69 | [5 empty] | 1.0887 | [7 empty] | 6.19
INTERPLAST N OU EQUIVALENTE |  | 10112 | Kg | 9.75 | [5 empty] | 1.3391 | [7 empty] | 13.05
ANCORAGEM P/ CABO 12V D=5/8" - MAC (CONJUNTO) |  | 10116 | un | 1311.04 | [5 empty] | 1 | [7 empty] | 1311.04
(F)Total: | [18 empty] | 1401.16
(G)Serviços |  | Código auxiliar | Unid. | Custo Unitário |  |  |  |  | Consumo | [7 empty] | Custo Unitário
(G)Total: | [18 empty] | 0
(H)Itens de Transporte |  | Código auxiliar | Unid. | Fórmula |  |  |  | X1 | X2 |  |  | X3 |  |  | Custo |  |  |  | Consumo |  | Custo Unit.
(H)Total: | [18 empty] | 0
Custo Direto Total (E) + (F) + (G) + (H) | [18 empty] | 1597.46
BDI:20,48% | [18 empty] | 327.15
Preço Unitário Total | [18 empty] | 1924.61
Tabela de Preços: TABELA DE TERRAPLENAGEM, PAVIMENTAÇÃO E OBRAS DE ARTE ESPECIAIS - MAR/23 - SEM DESONERAÇÃO - T199 | [18 empty] | Data base: 01/03/2023
Serviço: 47004 FABRICAÇÃO DE TAMPÃO DE CONC.,ANEL E TRANSP. (AC/BC) (SVA) | [18 empty] | Unidade: un
(A)Equipamento |  | Código auxiliar | Ut. Pr |  | Ut. Impr |  |  | Vl. Hr. Prod |  |  | Vl. Hr. Imp |  |  |  |  | Consumo |  |  |  | Custo Horário
CAMINHÃO BASCULANTE 6 M3 - 10,5 T |  | 30036 | 0.1 |  | 0 |  |  | 175.67 |  |  | 48.21 |  |  |  |  | 1 |  |  |  | 17.56
(A)Total: | [18 empty] | 17.56
(B)Mão-de-Obra |  | Código auxiliar | Eq. Salarial | Sal/Hora |  |  | Encargos(%) |  |  | Consumo | [8 empty] | Custo Horário
ENCARREGADO DE SERVIÇO |  | 20002 | 10.53 | 22.27 |  |  | 111.5 |  |  | 1 | [8 empty] | 22.27
AJUDANTE |  | 20003 | 6.67 | 14.1 |  |  | 111.5 |  |  | 3.4399 | [8 empty] | 48.5
PEDREIRO |  | 20017 | 8.85 | 18.71 |  |  | 111.5 |  |  | 2 | [8 empty] | 37.42
ARMADOR |  | 20018 | 8.85 | 18.71 |  |  | 111.5 |  |  | 3.44 | [8 empty] | 64.36
SERVENTE |  | 20031 | 6.14 | 12.98 |  |  | 111.5 |  |  | 8 | [8 empty] | 103.84
(B)Total: | [18 empty] | 276.39
(C)Itens de Incidência |  | Código auxiliar | % | M. O. |  |  | Equip. |  |  | Mat. |  |  |  | Custo
EQUIPAMENTOS |  | 2001 | 30 | X | [9 empty] | 82.91
EPI |  | 0011 | 1.12 | X | [9 empty] | 3.09
ALIMENTAÇÃO |  | 0012 | 9.6 | X | [9 empty] | 26.53
TRANSP. DE PESSOAL |  | 0013 | 4.79 | X | [9 empty] | 13.23
(C)Total: | [18 empty] | 125.76
Custo Horário da Execução (A) + (B) + (C) | [12 empty] | 419.71
(D) Produção da Equipe | [12 empty] | 1.5
(E) Custo Unitário da Execução [(A) + (B) + (C)] / (D) | [12 empty] | 279.8
(F)Materiais |  | Código auxiliar | Unid. | Custo Unitário | [5 empty] | Consumo | [7 empty] | Custo Unitário
AÇO CA - 50 |  | 10069 | Kg | 8.41 | [5 empty] | 64.5 | [7 empty] | 542.44
(F)Total: | [18 empty] | 542.44
(G)Serviços |  | Código auxiliar | Unid. | Custo Unitário |  |  |  |  | Consumo | [7 empty] | Custo Unitário
CONCRETO FCK=15 MPA |  | 45050 | m3 | 502.78 |  |  |  |  | 0.23 | [7 empty] | 115.63
(G)Total: | [18 empty] | 115.63
(H)Itens de Transporte |  | Código auxiliar | Unid. | Fórmula |  |  |  | X1 | X2 |  |  | X3 |  |  | Custo |  |  |  | Consumo |  | Custo Unit.
(H)Total: | [18 empty] | 0
Custo Direto Total (E) + (F) + (G) + (H) | [18 empty] | 937.87
BDI:20,48% | [18 empty] | 192.07
Preço Unitário Total | [18 empty] | 1129.94
Tabela de Preços: TABELA DE TERRAPLENAGEM, PAVIMENTAÇÃO E OBRAS DE ARTE ESPECIAIS - MAR/23 - SEM DESONERAÇÃO - T199 | [18 empty] | Data base: 01/03/2023
Serviço: 47005 FABRICAÇÃO DE TAMPA PARA BOCA-DE-LOBO(50X100) E TRANSP. (AC/BC) (SVA) | [18 empty] | Unidade: un
(A)Equipamento |  | Código auxiliar | Ut. Pr |  | Ut. Impr |  |  | Vl. Hr. Prod |  |  | Vl. Hr. Imp |  |  |  |  | Consumo |  |  |  | Custo Horário
(A)Total: | [18 empty] | 0
(B)Mão-de-Obra |  | Código auxiliar | Eq. Salarial | Sal/Hora |  |  | Encargos(%) |  |  | Consumo | [8 empty] | Custo Horário
ENCARREGADO DE SERVIÇO |  | 20002 | 10.53 | 22.27 |  |  | 111.5 |  |  | 1 | [8 empty] | 22.27
PEDREIRO |  | 20017 | 8.85 | 18.71 |  |  | 111.5 |  |  | 2 | [8 empty] | 37.42
SERVENTE |  | 20031 | 6.14 | 12.98 |  |  | 111.5 |  |  | 8 | [8 empty] | 103.84
(B)Total: | [18 empty] | 163.53
(C)Itens de Incidência |  | Código auxiliar | % | M. O. |  |  | Equip. |  |  | Mat. |  |  |  | Custo
EQUIPAMENTOS |  | 2001 | 15 | X | [9 empty] | 24.52
EPI |  | 0011 | 1.12 | X | [9 empty] | 1.83
ALIMENTAÇÃO |  | 0012 | 9.6 | X | [9 empty] | 15.69
TRANSP. DE PESSOAL |  | 0013 | 4.79 | X | [9 empty] | 7.83
(C)Total: | [18 empty] | 49.87
Custo Horário da Execução (A) + (B) + (C) | [12 empty] | 213.4
(D) Produção da Equipe | [12 empty] | 15
(E) Custo Unitário da Execução [(A) + (B) + (C)] / (D) | [12 empty] | 14.22
(F)Materiais |  | Código auxiliar | Unid. | Custo Unitário | [5 empty] | Consumo | [7 empty] | Custo Unitário
AÇO CA - 50 |  | 10069 | Kg | 8.41 | [5 empty] | 1.23 | [7 empty] | 10.34
ARAME RECOZIDO |  | 11003 | Kg | 25.52 | [5 empty] | 0.0714 | [7 empty] | 1.82
TELA SOLDADA NERVURADA Nº 246 |  | 11049 | m2 | 43.75 | [5 empty] | 0.5 | [7 empty] | 21.87
(F)Total: | [18 empty] | 34.03
(G)Serviços |  | Código auxiliar | Unid. | Custo Unitário |  |  |  |  | Consumo | [7 empty] | Custo Unitário
CONCRETO FCK=15 MPA |  | 45050 | m3 | 502.78 |  |  |  |  | 0.025 | [7 empty] | 12.56
TRANSPORTE LOCAL COM CARGA MANUAL (SVA) |  | 47007 | tkm | 4.21 |  |  |  |  | 1.38 | [7 empty] | 5.8
(G)Total: | [18 empty] | 18.36
(H)Itens de Transporte |  | Código auxiliar | Unid. | Fórmula |  |  |  | X1 | X2 |  |  | X3 |  |  | Custo |  |  |  | Consumo |  | Custo Unit.
(H)Total: | [18 empty] | 0
Custo Direto Total (E) + (F) + (G) + (H) | [18 empty] | 66.61
BDI:20,48% | [18 empty] | 13.64
Preço Unitário Total | [18 empty] | 80.25
Tabela de Preços: TABELA DE TERRAPLENAGEM, PAVIMENTAÇÃO E OBRAS DE ARTE ESPECIAIS - MAR/23 - SEM DESONERAÇÃO - T199 | [18 empty] | Data base: 01/03/2023
Serviço: 47006 FABRICAÇÃO DE VIGA PARA BOCA-DE-LOBO E TRANSP. (AC/BC) (SVA) | [18 empty] | Unidade: un
(A)Equipamento |  | Código auxiliar | Ut. Pr |  | Ut. Impr |  |  | Vl. Hr. Prod |  |  | Vl. Hr. Imp |  |  |  |  | Consumo |  |  |  | Custo Horário
(A)Total: | [18 empty] | 0
(B)Mão-de-Obra |  | Código auxiliar | Eq. Salarial | Sal/Hora |  |  | Encargos(%) |  |  | Consumo | [8 empty] | Custo Horário
ENCARREGADO DE SERVIÇO |  | 20002 | 10.53 | 22.27 |  |  | 111.5 |  |  | 1 | [8 empty] | 22.27
PEDREIRO |  | 20017 | 8.85 | 18.71 |  |  | 111.5 |  |  | 2 | [8 empty] | 37.42
SERVENTE |  | 20031 | 6.14 | 12.98 |  |  | 111.5 |  |  | 8 | [8 empty] | 103.84
(B)Total: | [18 empty] | 163.53
(C)Itens de Incidência |  | Código auxiliar | % | M. O. |  |  | Equip. |  |  | Mat. |  |  |  | Custo
EQUIPAMENTOS |  | 2001 | 15 | X | [9 empty] | 24.52
EPI |  | 0011 | 1.12 | X | [9 empty] | 1.83
ALIMENTAÇÃO |  | 0012 | 9.6 | X | [9 empty] | 15.69
TRANSP. DE PESSOAL |  | 0013 | 4.79 | X | [9 empty] | 7.83
(C)Total: | [18 empty] | 49.87
Custo Horário da Execução (A) + (B) + (C) | [12 empty] | 213.4
(D) Produção da Equipe | [12 empty] | 15
(E) Custo Unitário da Execução [(A) + (B) + (C)] / (D) | [12 empty] | 14.22
(F)Materiais |  | Código auxiliar | Unid. | Custo Unitário | [5 empty] | Consumo | [7 empty] | Custo Unitário
AÇO CA - 50 |  | 10069 | Kg | 8.41 | [5 empty] | 2.81 | [7 empty] | 23.63
ARAME RECOZIDO |  | 11003 | Kg | 25.52 | [5 empty] | 0.15 | [7 empty] | 3.82
(F)Total: | [18 empty] | 27.45
(G)Serviços |  | Código auxiliar | Unid. | Custo Unitário |  |  |  |  | Consumo | [7 empty] | Custo Unitário
CONCRETO FCK=15 MPA |  | 45050 | m3 | 502.78 |  |  |  |  | 0.0254 | [7 empty] | 12.77
TRANSPORTE LOCAL COM CARGA MANUAL (SVA) |  | 47007 | tkm | 4.21 |  |  |  |  | 0.94 | [7 empty] | 3.95
(G)Total: | [18 empty] | 16.72
(H)Itens de Transporte |  | Código auxiliar | Unid. | Fórmula |  |  |  | X1 | X2 |  |  | X3 |  |  | Custo |  |  |  | Consumo |  | Custo Unit.
(H)Total: | [18 empty] | 0
Custo Direto Total (E) + (F) + (G) + (H) | [18 empty] | 58.39
BDI:20,48% | [18 empty] | 11.95
Preço Unitário Total | [18 empty] | 70.34
Tabela de Preços: TABELA DE TERRAPLENAGEM, PAVIMENTAÇÃO E OBRAS DE ARTE ESPECIAIS - MAR/23 - SEM DESONERAÇÃO - T199 | [18 empty] | Data base: 01/03/2023
Serviço: 47007 TRANSPORTE LOCAL COM CARGA MANUAL (SVA) | [18 empty] | Unidade: tkm
(A)Equipamento |  | Código auxiliar | Ut. Pr |  | Ut. Impr |  |  | Vl. Hr. Prod |  |  | Vl. Hr. Imp |  |  |  |  | Consumo |  |  |  | Custo Horário
CAMINHÃO CARROCERIA MADEIRA - 15 T |  | 30035 | 1 |  | 0 |  |  | 253.44 |  |  | 48.18 |  |  |  |  | 1 |  |  |  | 253.44
(A)Total: | [18 empty] | 253.44
(B)Mão-de-Obra |  | Código auxiliar | Eq. Salarial | Sal/Hora |  |  | Encargos(%) |  |  | Consumo | [8 empty] | Custo Horário
ENCARREGADO DE SERVIÇO |  | 20002 | 10.53 | 22.27 |  |  | 111.5 |  |  | 0.5 | [8 empty] | 11.13
SERVENTE |  | 20031 | 6.14 | 12.98 |  |  | 111.5 |  |  | 5 | [8 empty] | 64.9
(B)Total: | [18 empty] | 76.03
(C)Itens de Incidência |  | Código auxiliar | % | M. O. |  |  | Equip. |  |  | Mat. |  |  |  | Custo
EPI |  | 0011 | 1.12 | X | [9 empty] | 0.85
ALIMENTAÇÃO |  | 0012 | 9.6 | X | [9 empty] | 7.29
TRANSP. DE PESSOAL |  | 0013 | 4.79 | X | [9 empty] | 3.64
(C)Total: | [18 empty] | 11.78
Custo Horário da Execução (A) + (B) + (C) | [12 empty] | 341.25
(D) Produção da Equipe | [12 empty] | 81
(E) Custo Unitário da Execução [(A) + (B) + (C)] / (D) | [12 empty] | 4.21
(F)Materiais |  | Código auxiliar | Unid. | Custo Unitário | [5 empty] | Consumo | [7 empty] | Custo Unitário
(F)Total: | [18 empty] | 0
(G)Serviços |  | Código auxiliar | Unid. | Custo Unitário |  |  |  |  | Consumo | [7 empty] | Custo Unitário
(G)Total: | [18 empty] | 0
(H)Itens de Transporte |  | Código auxiliar | Unid. | Fórmula |  |  |  | X1 | X2 |  |  | X3 |  |  | Custo |  |  |  | Consumo |  | Custo Unit.
(H)Total: | [18 empty] | 0
Custo Direto Total (E) + (F) + (G) + (H) | [18 empty] | 4.21
BDI:20,48% | [18 empty] | 0.86
Preço Unitário Total | [18 empty] | 5.07
Tabela de Preços: TABELA DE TERRAPLENAGEM, PAVIMENTAÇÃO E OBRAS DE ARTE ESPECIAIS - MAR/23 - SEM DESONERAÇÃO - T199 | [18 empty] | Data base: 01/03/2023
Serviço: 47018 ARGAMASSA DE CIMENTO E AREIA 1:4 (AC) | [18 empty] | Unidade: m3
(A)Equipamento |  | Código auxiliar | Ut. Pr |  | Ut. Impr |  |  | Vl. Hr. Prod |  |  | Vl. Hr. Imp |  |  |  |  | Consumo |  |  |  | Custo Horário
BETONEIRA DE 320L - DIESEL |  | 30031 | 1 |  | 0 |  |  | 7.43 |  |  | 0.83 |  |  |  |  | 1 |  |  |  | 7.43
CARRINHO DE MÃO 80L |  | 30033 | 1 |  | 0 |  |  | 0.75 |  |  | 0.5 |  |  |  |  | 3 |  |  |  | 2.25
(A)Total: | [18 empty] | 9.68
(B)Mão-de-Obra |  | Código auxiliar | Eq. Salarial | Sal/Hora |  |  | Encargos(%) |  |  | Consumo | [8 empty] | Custo Horário
AJUDANTE |  | 20003 | 6.67 | 14.1 |  |  | 111.5 |  |  | 12 | [8 empty] | 169.2
PEDREIRO |  | 20017 | 8.85 | 18.71 |  |  | 111.5 |  |  | 1 | [8 empty] | 18.71
(B)Total: | [18 empty] | 187.91
(C)Itens de Incidência |  | Código auxiliar | % | M. O. |  |  | Equip. |  |  | Mat. |  |  |  | Custo
EPI |  | 0011 | 1.12 | X | [9 empty] | 2.1
ALIMENTAÇÃO |  | 0012 | 9.6 | X | [9 empty] | 18.03
TRANSP. DE PESSOAL |  | 0013 | 4.79 | X | [9 empty] | 9
(C)Total: | [18 empty] | 29.13
Custo Horário da Execução (A) + (B) + (C) | [12 empty] | 226.72
(D) Produção da Equipe | [12 empty] | 2.5
(E) Custo Unitário da Execução [(A) + (B) + (C)] / (D) | [12 empty] | 90.68
(F)Materiais |  | Código auxiliar | Unid. | Custo Unitário | [5 empty] | Consumo | [7 empty] | Custo Unitário
CIMENTO PORTLAND CP II - 32 |  | 10010 | Kg | 0.65 | [5 empty] | 350 | [7 empty] | 227.5
AREIA - COMERCIAL (AC) |  | 10081 | m3 | 110.34 | [5 empty] | 1.15 | [7 empty] | 126.89
(F)Total: | [18 empty] | 354.39
(G)Serviços |  | Código auxiliar | Unid. | Custo Unitário |  |  |  |  | Consumo | [7 empty] | Custo Unitário
(G)Total: | [18 empty] | 0
(H)Itens de Transporte |  | Código auxiliar | Unid. | Fórmula |  |  |  | X1 | X2 |  |  | X3 |  |  | Custo |  |  |  | Consumo |  | Custo Unit.
(H)Total: | [18 empty] | 0
Custo Direto Total (E) + (F) + (G) + (H) | [18 empty] | 445.07
BDI:20,48% | [18 empty] | 91.15
Preço Unitário Total | [18 empty] | 536.22
Tabela de Preços: TABELA DE TERRAPLENAGEM, PAVIMENTAÇÃO E OBRAS DE ARTE ESPECIAIS - MAR/23 - SEM DESONERAÇÃO - T199 | [18 empty] | Data base: 01/03/2023
Serviço: 47020 FORMA DE PLACA COMPENSADA | [18 empty] | Unidade: m2
(A)Equipamento |  | Código auxiliar | Ut. Pr |  | Ut. Impr |  |  | Vl. Hr. Prod |  |  | Vl. Hr. Imp |  |  |  |  | Consumo |  |  |  | Custo Horário
GRUPO GERADOR 36 / 40 KVA |  | 30042 | 1 |  | 0 |  |  | 37.67 |  |  | 2.7 |  |  |  |  | 0.0402 |  |  |  | 1.51
SERRA CIRCULAR 12" COM BANCADA |  | 30047 | 0.5 |  | 0.5 |  |  | 0.9 |  |  | 0.58 |  |  |  |  | 0.0402 |  |  |  | 0.02
(A)Total: | [18 empty] | 1.53
(B)Mão-de-Obra |  | Código auxiliar | Eq. Salarial | Sal/Hora |  |  | Encargos(%) |  |  | Consumo | [8 empty] | Custo Horário
OPERADOR DE EQUIPAMENTO LEVE |  | 20000 | 8.85 | 18.71 |  |  | 111.5 |  |  | 0.0402 | [8 empty] | 0.75
ENCARREGADO DE SERVIÇO |  | 20002 | 10.53 | 22.27 |  |  | 111.5 |  |  | 0.07 | [8 empty] | 1.55
AJUDANTE |  | 20003 | 6.67 | 14.1 |  |  | 111.5 |  |  | 0.7 | [8 empty] | 9.87
CARPINTEIRO |  | 20016 | 8.85 | 18.71 |  |  | 111.5 |  |  | 0.7 | [8 empty] | 13.09
(B)Total: | [18 empty] | 25.26
(C)Itens de Incidência |  | Código auxiliar | % | M. O. |  |  | Equip. |  |  | Mat. |  |  |  | Custo
FERRAMENTAS MANUAIS |  | 0014 | 5 | X | [9 empty] | 1.26
EPI |  | 0011 | 1.12 | X | [9 empty] | 0.28
ALIMENTAÇÃO |  | 0012 | 9.6 | X | [9 empty] | 2.42
TRANSP. DE PESSOAL |  | 0013 | 4.79 | X | [9 empty] | 1.2
(C)Total: | [18 empty] | 5.16
Custo Horário da Execução (A) + (B) + (C) | [12 empty] | 31.95
(D) Produção da Equipe | [12 empty] | 1
(E) Custo Unitário da Execução [(A) + (B) + (C)] / (D) | [12 empty] | 31.95
(F)Materiais |  | Código auxiliar | Unid. | Custo Unitário | [5 empty] | Consumo | [7 empty] | Custo Unitário
COMPENSADO RESINADO - 10 mm |  | 10025 | m2 | 35 | [5 empty] | 0.4084 | [7 empty] | 14.29
PREGO |  | 10044 | Kg | 20.27 | [5 empty] | 0.06 | [7 empty] | 1.21
SARRAFO |  | 10048 | m | 7.93 | [5 empty] | 1.94 | [7 empty] | 15.38
(F)Total: | [18 empty] | 30.88
(G)Serviços |  | Código auxiliar | Unid. | Custo Unitário |  |  |  |  | Consumo | [7 empty] | Custo Unitário
(G)Total: | [18 empty] | 0
(H)Itens de Transporte |  | Código auxiliar | Unid. | Fórmula |  |  |  | X1 | X2 |  |  | X3 |  |  | Custo |  |  |  | Consumo |  | Custo Unit.
(H)Total: | [18 empty] | 0
Custo Direto Total (E) + (F) + (G) + (H) | [18 empty] | 62.83
BDI:20,48% | [18 empty] | 12.86
Preço Unitário Total | [18 empty] | 75.69
Tabela de Preços: TABELA DE TERRAPLENAGEM, PAVIMENTAÇÃO E OBRAS DE ARTE ESPECIAIS - MAR/23 - SEM DESONERAÇÃO - T199 | [18 empty] | Data base: 01/03/2023
Serviço: 47021 CONFECÇÃO DE GUIAS | [18 empty] | Unidade: M
(A)Equipamento |  | Código auxiliar | Ut. Pr |  | Ut. Impr |  |  | Vl. Hr. Prod |  |  | Vl. Hr. Imp |  |  |  |  | Consumo |  |  |  | Custo Horário
SERRA CIRCULAR 12" COM BANCADA |  | 30047 | 1 |  | 0 |  |  | 0.9 |  |  | 0.58 |  |  |  |  | 1 |  |  |  | 0.9
(A)Total: | [18 empty] | 0.9
(B)Mão-de-Obra |  | Código auxiliar | Eq. Salarial | Sal/Hora |  |  | Encargos(%) |  |  | Consumo | [8 empty] | Custo Horário
AJUDANTE |  | 20003 | 6.67 | 14.1 |  |  | 111.5 |  |  | 1 | [8 empty] | 14.1
CARPINTEIRO |  | 20016 | 8.85 | 18.71 |  |  | 111.5 |  |  | 1 | [8 empty] | 18.71
(B)Total: | [18 empty] | 32.81
(C)Itens de Incidência |  | Código auxiliar | % | M. O. |  |  | Equip. |  |  | Mat. |  |  |  | Custo
FERRAMENTAS MANUAIS |  | 0014 | 5 | X | [9 empty] | 1.64
EPI |  | 0011 | 1.12 | X | [9 empty] | 0.36
ALIMENTAÇÃO |  | 0012 | 9.6 | X | [9 empty] | 3.14
TRANSP. DE PESSOAL |  | 0013 | 4.79 | X | [9 empty] | 1.57
(C)Total: | [18 empty] | 6.71
Custo Horário da Execução (A) + (B) + (C) | [12 empty] | 40.42
(D) Produção da Equipe | [12 empty] | 12
(E) Custo Unitário da Execução [(A) + (B) + (C)] / (D) | [12 empty] | 3.36
(F)Materiais |  | Código auxiliar | Unid. | Custo Unitário | [5 empty] | Consumo | [7 empty] | Custo Unitário
COMPENSADO RESINADO - 10 mm |  | 10025 | m2 | 35 | [5 empty] | 0.07 | [7 empty] | 2.45
(F)Total: | [18 empty] | 2.45
(G)Serviços |  | Código auxiliar | Unid. | Custo Unitário |  |  |  |  | Consumo | [7 empty] | Custo Unitário
(G)Total: | [18 empty] | 0
(H)Itens de Transporte |  | Código auxiliar | Unid. | Fórmula |  |  |  | X1 | X2 |  |  | X3 |  |  | Custo |  |  |  | Consumo |  | Custo Unit.
(H)Total: | [18 empty] | 0
Custo Direto Total (E) + (F) + (G) + (H) | [18 empty] | 5.81
BDI:20,48% | [18 empty] | 1.18
Preço Unitário Total | [18 empty] | 6.99
Tabela de Preços: TABELA DE TERRAPLENAGEM, PAVIMENTAÇÃO E OBRAS DE ARTE ESPECIAIS - MAR/23 - SEM DESONERAÇÃO - T199 | [18 empty] | Data base: 01/03/2023
Serviço: 47022 ESCAVAÇÃO MEC. DE VALAS DE MAT. 3ª CAT. (INCL. TRANSPORTE) | [18 empty] | Unidade: m3
(A)Equipamento |  | Código auxiliar | Ut. Pr |  | Ut. Impr |  |  | Vl. Hr. Prod |  |  | Vl. Hr. Imp |  |  |  |  | Consumo |  |  |  | Custo Horário
RETRO ESCAVADEIRA DE PNEUS - CATERPILLAR 416E OU EQUIVALENTE |  | 30008 | 0.19 |  | 0.81 |  |  | 149.24 |  |  | 67.15 |  |  |  |  | 1 |  |  |  | 82.74
CARREGADEIRA DE PNEUS CAT - 924 H OU EQUIVALENTE |  | 30010 | 0.14 |  | 0.86 |  |  | 234.66 |  |  | 80.06 |  |  |  |  | 1 |  |  |  | 101.7
COMPRESSOR DE AR 340 PCM |  | 30027 | 1 |  | 0 |  |  | 126.76 |  |  | 18.77 |  |  |  |  | 1 |  |  |  | 126.76
MARTELETE PERFURADOR / ROMPEDOR - AR COMPRIMIDO (25kg) |  | 30028 | 0.1 |  | 0 |  |  | 21.73 |  |  | 20.22 |  |  |  |  | 8 |  |  |  | 17.36
CAMINHÃO BASCULANTE 10 M3 - 15 T |  | 30037 | 0.14 |  | 0.86 |  |  | 296.79 |  |  | 57.98 |  |  |  |  | 1 |  |  |  | 91.41
(A)Total: | [18 empty] | 419.97
(B)Mão-de-Obra |  | Código auxiliar | Eq. Salarial | Sal/Hora |  |  | Encargos(%) |  |  | Consumo | [8 empty] | Custo Horário
ENCARREGADO DE SERVIÇO |  | 20002 | 10.53 | 22.27 |  |  | 111.5 |  |  | 0.5 | [8 empty] | 11.13
AJUDANTE |  | 20003 | 6.67 | 14.1 |  |  | 111.5 |  |  | 2 | [8 empty] | 28.2
BLASTER |  | 20014 | 9.47 | 20.02 |  |  | 111.5 |  |  | 1 | [8 empty] | 20.02
(B)Total: | [18 empty] | 59.35
(C)Itens de Incidência |  | Código auxiliar | % | M. O. |  |  | Equip. |  |  | Mat. |  |  |  | Custo
EPI |  | 0011 | 1.12 | X | [9 empty] | 0.66
ALIMENTAÇÃO |  | 0012 | 9.6 | X | [9 empty] | 5.69
TRANSP. DE PESSOAL |  | 0013 | 4.79 | X | [9 empty] | 2.84
(C)Total: | [18 empty] | 9.19
Custo Horário da Execução (A) + (B) + (C) | [12 empty] | 488.51
(D) Produção da Equipe | [12 empty] | 5
(E) Custo Unitário da Execução [(A) + (B) + (C)] / (D) | [12 empty] | 97.7
(F)Materiais |  | Código auxiliar | Unid. | Custo Unitário | [5 empty] | Consumo | [7 empty] | Custo Unitário
EMULSÃO EXPLOSIVA ENCARTUCHADA |  | 10015 | Kg | 13.94 | [5 empty] | 0.2 | [7 empty] | 2.78
SÉRIE DE BROCAS S-12 D=22mm |  | 10088 | un | 927.01 | [5 empty] | 0.0016 | [7 empty] | 1.48
NONEL DE COLUNA - C = 6,0 m |  | 10410 | un | 17.45 | [5 empty] | 1.4245 | [7 empty] | 24.85
NONEL DE LIGAÇÃO - C = 6,0 m |  | 10420 | un | 18.55 | [5 empty] | 0.2137 | [7 empty] | 3.96
NONEL INICIADOR - C = 150,0 m |  | 10425 | un | 238.42 | [5 empty] | 0.0712 | [7 empty] | 16.97
(F)Total: | [18 empty] | 50.04
(G)Serviços |  | Código auxiliar | Unid. | Custo Unitário |  |  |  |  | Consumo | [7 empty] | Custo Unitário
(G)Total: | [18 empty] | 0
(H)Itens de Transporte |  | Código auxiliar | Unid. | Fórmula |  |  |  | X1 | X2 |  |  | X3 |  |  | Custo |  |  |  | Consumo |  | Custo Unit.
(H)Total: | [18 empty] | 0
Custo Direto Total (E) + (F) + (G) + (H) | [18 empty] | 147.74
BDI:20,48% | [18 empty] | 30.25
Preço Unitário Total | [18 empty] | 177.99
Tabela de Preços: TABELA DE TERRAPLENAGEM, PAVIMENTAÇÃO E OBRAS DE ARTE ESPECIAIS - MAR/23 - SEM DESONERAÇÃO - T199 | [18 empty] | Data base: 01/03/2023
Serviço: 47023 ESCAVAÇÃO MEC. DE VALAS DE MAT. 1ª CAT. (INCL. TRANSPORTE) | [18 empty] | Unidade: m3
(A)Equipamento |  | Código auxiliar | Ut. Pr |  | Ut. Impr |  |  | Vl. Hr. Prod |  |  | Vl. Hr. Imp |  |  |  |  | Consumo |  |  |  | Custo Horário
RETRO ESCAVADEIRA DE PNEUS - CATERPILLAR 416E OU EQUIVALENTE |  | 30008 | 1 |  | 0 |  |  | 149.24 |  |  | 67.15 |  |  |  |  | 1 |  |  |  | 149.24
CARREGADEIRA DE PNEUS CAT - 924 H OU EQUIVALENTE |  | 30010 | 0.63 |  | 0.37 |  |  | 234.66 |  |  | 80.06 |  |  |  |  | 1 |  |  |  | 177.45
CAMINHÃO BASCULANTE 6 M3 - 10,5 T |  | 30036 | 0.63 |  | 0.37 |  |  | 175.67 |  |  | 48.21 |  |  |  |  | 1 |  |  |  | 128.5
(A)Total: | [18 empty] | 455.19
(B)Mão-de-Obra |  | Código auxiliar | Eq. Salarial | Sal/Hora |  |  | Encargos(%) |  |  | Consumo | [8 empty] | Custo Horário
ENCARREGADO DE SERVIÇO |  | 20002 | 10.53 | 22.27 |  |  | 111.5 |  |  | 0.5 | [8 empty] | 11.13
AJUDANTE |  | 20003 | 6.67 | 14.1 |  |  | 111.5 |  |  | 2 | [8 empty] | 28.2
(B)Total: | [18 empty] | 39.33
(C)Itens de Incidência |  | Código auxiliar | % | M. O. |  |  | Equip. |  |  | Mat. |  |  |  | Custo
EPI |  | 0011 | 1.12 | X | [9 empty] | 0.44
ALIMENTAÇÃO |  | 0012 | 9.6 | X | [9 empty] | 3.77
TRANSP. DE PESSOAL |  | 0013 | 4.79 | X | [9 empty] | 1.88
(C)Total: | [18 empty] | 6.09
Custo Horário da Execução (A) + (B) + (C) | [12 empty] | 500.61
(D) Produção da Equipe | [12 empty] | 30
(E) Custo Unitário da Execução [(A) + (B) + (C)] / (D) | [12 empty] | 16.68
(F)Materiais |  | Código auxiliar | Unid. | Custo Unitário | [5 empty] | Consumo | [7 empty] | Custo Unitário
(F)Total: | [18 empty] | 0
(G)Serviços |  | Código auxiliar | Unid. | Custo Unitário |  |  |  |  | Consumo | [7 empty] | Custo Unitário
(G)Total: | [18 empty] | 0
(H)Itens de Transporte |  | Código auxiliar | Unid. | Fórmula |  |  |  | X1 | X2 |  |  | X3 |  |  | Custo |  |  |  | Consumo |  | Custo Unit.
(H)Total: | [18 empty] | 0
Custo Direto Total (E) + (F) + (G) + (H) | [18 empty] | 16.68
BDI:20,48% | [18 empty] | 3.41
Preço Unitário Total | [18 empty] | 20.09
Tabela de Preços: TABELA DE TERRAPLENAGEM, PAVIMENTAÇÃO E OBRAS DE ARTE ESPECIAIS - MAR/23 - SEM DESONERAÇÃO - T199 | [18 empty] | Data base: 01/03/2023
Serviço: 47027 ESCAVAÇÃO MANUAL | [18 empty] | Unidade: m3
(A)Equipamento |  | Código auxiliar | Ut. Pr |  | Ut. Impr |  |  | Vl. Hr. Prod |  |  | Vl. Hr. Imp |  |  |  |  | Consumo |  |  |  | Custo Horário
(A)Total: | [18 empty] | 0
(B)Mão-de-Obra |  | Código auxiliar | Eq. Salarial | Sal/Hora |  |  | Encargos(%) |  |  | Consumo | [8 empty] | Custo Horário
ENCARREGADO DE SERVIÇO |  | 20002 | 10.53 | 22.27 |  |  | 111.5 |  |  | 0.1 | [8 empty] | 2.22
AJUDANTE |  | 20003 | 6.67 | 14.1 |  |  | 111.5 |  |  | 3 | [8 empty] | 42.3
(B)Total: | [18 empty] | 44.52
(C)Itens de Incidência |  | Código auxiliar | % | M. O. |  |  | Equip. |  |  | Mat. |  |  |  | Custo
FERRAMENTAS MANUAIS |  | 0014 | 5 | X | [9 empty] | 2.22
EPI |  | 0011 | 1.12 | X | [9 empty] | 0.49
ALIMENTAÇÃO |  | 0012 | 9.6 | X | [9 empty] | 4.27
TRANSP. DE PESSOAL |  | 0013 | 4.79 | X | [9 empty] | 2.13
(C)Total: | [18 empty] | 9.11
Custo Horário da Execução (A) + (B) + (C) | [12 empty] | 53.63
(D) Produção da Equipe | [12 empty] | 1
(E) Custo Unitário da Execução [(A) + (B) + (C)] / (D) | [12 empty] | 53.63
(F)Materiais |  | Código auxiliar | Unid. | Custo Unitário | [5 empty] | Consumo | [7 empty] | Custo Unitário
(F)Total: | [18 empty] | 0
(G)Serviços |  | Código auxiliar | Unid. | Custo Unitário |  |  |  |  | Consumo | [7 empty] | Custo Unitário
(G)Total: | [18 empty] | 0
(H)Itens de Transporte |  | Código auxiliar | Unid. | Fórmula |  |  |  | X1 | X2 |  |  | X3 |  |  | Custo |  |  |  | Consumo |  | Custo Unit.
(H)Total: | [18 empty] | 0
Custo Direto Total (E) + (F) + (G) + (H) | [18 empty] | 53.63
BDI:20,48% | [18 empty] | 10.98
Preço Unitário Total | [18 empty] | 64.61
Tabela de Preços: TABELA DE TERRAPLENAGEM, PAVIMENTAÇÃO E OBRAS DE ARTE ESPECIAIS - MAR/23 - SEM DESONERAÇÃO - T199 | [18 empty] | Data base: 01/03/2023
Serviço: 47049 TRANSPORTE LOCAL DE MADEIRA | [18 empty] | Unidade: tkm
(A)Equipamento |  | Código auxiliar | Ut. Pr |  | Ut. Impr |  |  | Vl. Hr. Prod |  |  | Vl. Hr. Imp |  |  |  |  | Consumo |  |  |  | Custo Horário
CAMINHÃO CARROCERIA MADEIRA - 15 T |  | 30035 | 1 |  | 0 |  |  | 253.44 |  |  | 48.18 |  |  |  |  | 1 |  |  |  | 253.44
(A)Total: | [18 empty] | 253.44
(B)Mão-de-Obra |  | Código auxiliar | Eq. Salarial | Sal/Hora |  |  | Encargos(%) |  |  | Consumo | [8 empty] | Custo Horário
AJUDANTE |  | 20003 | 6.67 | 14.1 |  |  | 111.5 |  |  | 2 | [8 empty] | 28.2
(B)Total: | [18 empty] | 28.2
(C)Itens de Incidência |  | Código auxiliar | % | M. O. |  |  | Equip. |  |  | Mat. |  |  |  | Custo
EPI |  | 0011 | 1.12 | X | [9 empty] | 0.31
ALIMENTAÇÃO |  | 0012 | 9.6 | X | [9 empty] | 2.7
TRANSP. DE PESSOAL |  | 0013 | 4.79 | X | [9 empty] | 1.35
(C)Total: | [18 empty] | 4.36
Custo Horário da Execução (A) + (B) + (C) | [12 empty] | 286
(D) Produção da Equipe | [12 empty] | 225
(E) Custo Unitário da Execução [(A) + (B) + (C)] / (D) | [12 empty] | 1.27
(F)Materiais |  | Código auxiliar | Unid. | Custo Unitário | [5 empty] | Consumo | [7 empty] | Custo Unitário
(F)Total: | [18 empty] | 0
(G)Serviços |  | Código auxiliar | Unid. | Custo Unitário |  |  |  |  | Consumo | [7 empty] | Custo Unitário
(G)Total: | [18 empty] | 0
(H)Itens de Transporte |  | Código auxiliar | Unid. | Fórmula |  |  |  | X1 | X2 |  |  | X3 |  |  | Custo |  |  |  | Consumo |  | Custo Unit.
(H)Total: | [18 empty] | 0
Custo Direto Total (E) + (F) + (G) + (H) | [18 empty] | 1.27
BDI:20,48% | [18 empty] | 0.26
Preço Unitário Total | [18 empty] | 1.53
Tabela de Preços: TABELA DE TERRAPLENAGEM, PAVIMENTAÇÃO E OBRAS DE ARTE ESPECIAIS - MAR/23 - SEM DESONERAÇÃO - T199 | [18 empty] | Data base: 01/03/2023
Serviço: 47050 TRANSPORTE LOCAL DE MATERIAL BÁSICO | [18 empty] | Unidade: tkm
(A)Equipamento |  | Código auxiliar | Ut. Pr |  | Ut. Impr |  |  | Vl. Hr. Prod |  |  | Vl. Hr. Imp |  |  |  |  | Consumo |  |  |  | Custo Horário
CAMINHÃO CARROCERIA MADEIRA - 15 T |  | 30035 | 1 |  | 0 |  |  | 253.44 |  |  | 48.18 |  |  |  |  | 1 |  |  |  | 253.44
(A)Total: | [18 empty] | 253.44
(B)Mão-de-Obra |  | Código auxiliar | Eq. Salarial | Sal/Hora |  |  | Encargos(%) |  |  | Consumo | [8 empty] | Custo Horário
AJUDANTE |  | 20003 | 6.67 | 14.1 |  |  | 111.5 |  |  | 2 | [8 empty] | 28.2
(B)Total: | [18 empty] | 28.2
(C)Itens de Incidência |  | Código auxiliar | % | M. O. |  |  | Equip. |  |  | Mat. |  |  |  | Custo
EPI |  | 0011 | 1.12 | X | [9 empty] | 0.31
ALIMENTAÇÃO |  | 0012 | 9.6 | X | [9 empty] | 2.7
TRANSP. DE PESSOAL |  | 0013 | 4.79 | X | [9 empty] | 1.35
(C)Total: | [18 empty] | 4.36
Custo Horário da Execução (A) + (B) + (C) | [12 empty] | 286
(D) Produção da Equipe | [12 empty] | 225
(E) Custo Unitário da Execução [(A) + (B) + (C)] / (D) | [12 empty] | 1.27
(F)Materiais |  | Código auxiliar | Unid. | Custo Unitário | [5 empty] | Consumo | [7 empty] | Custo Unitário
(F)Total: | [18 empty] | 0
(G)Serviços |  | Código auxiliar | Unid. | Custo Unitário |  |  |  |  | Consumo | [7 empty] | Custo Unitário
(G)Total: | [18 empty] | 0
(H)Itens de Transporte |  | Código auxiliar | Unid. | Fórmula |  |  |  | X1 | X2 |  |  | X3 |  |  | Custo |  |  |  | Consumo |  | Custo Unit.
(H)Total: | [18 empty] | 0
Custo Direto Total (E) + (F) + (G) + (H) | [18 empty] | 1.27
BDI:20,48% | [18 empty] | 0.26
Preço Unitário Total | [18 empty] | 1.53
Tabela de Preços: TABELA DE TERRAPLENAGEM, PAVIMENTAÇÃO E OBRAS DE ARTE ESPECIAIS - MAR/23 - SEM DESONERAÇÃO - T199 | [18 empty] | Data base: 01/03/2023
Serviço: 47055 FABRICAÇÃO DE GUARDA- CORPO (BC/AC) (SVA) | [18 empty] | Unidade: m
(A)Equipamento |  | Código auxiliar | Ut. Pr |  | Ut. Impr |  |  | Vl. Hr. Prod |  |  | Vl. Hr. Imp |  |  |  |  | Consumo |  |  |  | Custo Horário
BETONEIRA DE 320L - DIESEL |  | 30031 | 0.2 |  | 0.8 |  |  | 7.43 |  |  | 0.83 |  |  |  |  | 1 |  |  |  | 2.14
GRUPO GERADOR 2,5 / 3,0 KVA |  | 30044 | 0.5 |  | 0.5 |  |  | 2.79 |  |  | 0.16 |  |  |  |  | 1 |  |  |  | 1.47
FÁBRICA DE PRÉ-MOLDADO DE CONCRETO - GUARDA-CORPO |  | 30045 | 0.5 |  | 0.5 |  |  | 3.36 |  |  | 1.92 |  |  |  |  | 1 |  |  |  | 2.64
(A)Total: | [18 empty] | 6.25
(B)Mão-de-Obra |  | Código auxiliar | Eq. Salarial | Sal/Hora |  |  | Encargos(%) |  |  | Consumo | [8 empty] | Custo Horário
ENCARREGADO DE SERVIÇO |  | 20002 | 10.53 | 22.27 |  |  | 111.5 |  |  | 1 | [8 empty] | 22.27
AJUDANTE |  | 20003 | 6.67 | 14.1 |  |  | 111.5 |  |  | 6 | [8 empty] | 84.6
PEDREIRO |  | 20017 | 8.85 | 18.71 |  |  | 111.5 |  |  | 1 | [8 empty] | 18.71
ARMADOR |  | 20018 | 8.85 | 18.71 |  |  | 111.5 |  |  | 0.5 | [8 empty] | 9.35
(B)Total: | [18 empty] | 134.93
(C)Itens de Incidência |  | Código auxiliar | % | M. O. |  |  | Equip. |  |  | Mat. |  |  |  | Custo
FERRAMENTAS MANUAIS |  | 0014 | 5 | X | [9 empty] | 6.74
EPI |  | 0011 | 1.12 | X | [9 empty] | 1.51
ALIMENTAÇÃO |  | 0012 | 9.6 | X | [9 empty] | 12.95
TRANSP. DE PESSOAL |  | 0013 | 4.79 | X | [9 empty] | 6.46
(C)Total: | [18 empty] | 27.66
Custo Horário da Execução (A) + (B) + (C) | [12 empty] | 168.84
(D) Produção da Equipe | [12 empty] | 2
(E) Custo Unitário da Execução [(A) + (B) + (C)] / (D) | [12 empty] | 84.42
(F)Materiais |  | Código auxiliar | Unid. | Custo Unitário | [5 empty] | Consumo | [7 empty] | Custo Unitário
CIMENTO PORTLAND CP II - 32 |  | 10010 | Kg | 0.65 | [5 empty] | 13.74 | [7 empty] | 8.93
AÇO CA - 50 |  | 10069 | Kg | 8.41 | [5 empty] | 3.8 | [7 empty] | 31.95
AREIA - COMERCIAL (AC) |  | 10081 | m3 | 110.34 | [5 empty] | 0.0252 | [7 empty] | 2.78
BRITA - COMERCIAL (BC) |  | 10082 | m3 | 84.28 | [5 empty] | 0.03 | [7 empty] | 2.52
(F)Total: | [18 empty] | 46.18
(G)Serviços |  | Código auxiliar | Unid. | Custo Unitário |  |  |  |  | Consumo | [7 empty] | Custo Unitário
(G)Total: | [18 empty] | 0
(H)Itens de Transporte |  | Código auxiliar | Unid. | Fórmula |  |  |  | X1 | X2 |  |  | X3 |  |  | Custo |  |  |  | Consumo |  | Custo Unit.
(H)Total: | [18 empty] | 0
Custo Direto Total (E) + (F) + (G) + (H) | [18 empty] | 130.6
BDI:20,48% | [18 empty] | 26.74
Preço Unitário Total | [18 empty] | 157.34
Tabela de Preços: TABELA DE TERRAPLENAGEM, PAVIMENTAÇÃO E OBRAS DE ARTE ESPECIAIS - MAR/23 - SEM DESONERAÇÃO - T199 | [18 empty] | Data base: 01/03/2023
Serviço: 47100 USINAGEM DE BRITA GRADUADA (SVA) | [18 empty] | Unidade: m3
(A)Equipamento |  | Código auxiliar | Ut. Pr |  | Ut. Impr |  |  | Vl. Hr. Prod |  |  | Vl. Hr. Imp |  |  |  |  | Consumo |  |  |  | Custo Horário
CARREGADEIRA DE PNEUS CAT - 950 H OU EQUIVALENTE |  | 30007 | 0.4 |  | 0.6 |  |  | 387.15 |  |  | 157.05 |  |  |  |  | 1 |  |  |  | 249.09
USINA MISTURADORA DE SOLO 300 t/h |  | 30016 | 0.51 |  | 0.49 |  |  | 189.44 |  |  | 115.61 |  |  |  |  | 1 |  |  |  | 153.25
GRUPO GERADOR 145 / 160 KVA |  | 30043 | 0.51 |  | 0.49 |  |  | 143.93 |  |  | 5.28 |  |  |  |  | 1 |  |  |  | 75.98
(A)Total: | [18 empty] | 478.32
(B)Mão-de-Obra |  | Código auxiliar | Eq. Salarial | Sal/Hora |  |  | Encargos(%) |  |  | Consumo | [8 empty] | Custo Horário
ENCARREGADO DE SERVIÇO |  | 20002 | 10.53 | 22.27 |  |  | 111.5 |  |  | 0.25 | [8 empty] | 5.56
AJUDANTE |  | 20003 | 6.67 | 14.1 |  |  | 111.5 |  |  | 3 | [8 empty] | 42.3
(B)Total: | [18 empty] | 47.86
(C)Itens de Incidência |  | Código auxiliar | % | M. O. |  |  | Equip. |  |  | Mat. |  |  |  | Custo
EPI |  | 0011 | 1.12 | X | [9 empty] | 0.53
ALIMENTAÇÃO |  | 0012 | 9.6 | X | [9 empty] | 4.59
TRANSP. DE PESSOAL |  | 0013 | 4.79 | X | [9 empty] | 2.29
(C)Total: | [18 empty] | 7.41
Custo Horário da Execução (A) + (B) + (C) | [12 empty] | 533.59
(D) Produção da Equipe | [12 empty] | 57.56
(E) Custo Unitário da Execução [(A) + (B) + (C)] / (D) | [12 empty] | 9.27
(F)Materiais |  | Código auxiliar | Unid. | Custo Unitário | [5 empty] | Consumo | [7 empty] | Custo Unitário
BRITA - COMERCIAL (BC) |  | 10082 | m3 | 84.28 | [5 empty] | 1.4667 | [7 empty] | 123.61
(F)Total: | [18 empty] | 123.61
(G)Serviços |  | Código auxiliar | Unid. | Custo Unitário |  |  |  |  | Consumo | [7 empty] | Custo Unitário
(G)Total: | [18 empty] | 0
(H)Itens de Transporte |  | Código auxiliar | Unid. | Fórmula |  |  |  | X1 | X2 |  |  | X3 |  |  | Custo |  |  |  | Consumo |  | Custo Unit.
(H)Total: | [18 empty] | 0
Custo Direto Total (E) + (F) + (G) + (H) | [18 empty] | 132.88
BDI:20,48% | [18 empty] | 27.21
Preço Unitário Total | [18 empty] | 160.09
Tabela de Preços: TABELA DE TERRAPLENAGEM, PAVIMENTAÇÃO E OBRAS DE ARTE ESPECIAIS - MAR/23 - SEM DESONERAÇÃO - T199 | [18 empty] | Data base: 01/03/2023
Serviço: 47104 USINAGEM DE BRITA GRADUADA TRATADA COM CIMENTO - BGTC (SVA) | [18 empty] | Unidade: m3
(A)Equipamento |  | Código auxiliar | Ut. Pr |  | Ut. Impr |  |  | Vl. Hr. Prod |  |  | Vl. Hr. Imp |  |  |  |  | Consumo |  |  |  | Custo Horário
CARREGADEIRA DE PNEUS CAT - 950 H OU EQUIVALENTE |  | 30007 | 0.38 |  | 0.62 |  |  | 387.15 |  |  | 157.05 |  |  |  |  | 1 |  |  |  | 244.48
USINA MISTURADORA DE SOLO 300 t/h |  | 30016 | 0.51 |  | 0.49 |  |  | 189.44 |  |  | 115.61 |  |  |  |  | 1 |  |  |  | 153.25
GRUPO GERADOR 145 / 160 KVA |  | 30043 | 0.51 |  | 0.49 |  |  | 143.93 |  |  | 5.28 |  |  |  |  | 1 |  |  |  | 75.98
(A)Total: | [18 empty] | 473.71
(B)Mão-de-Obra |  | Código auxiliar | Eq. Salarial | Sal/Hora |  |  | Encargos(%) |  |  | Consumo | [8 empty] | Custo Horário
ENCARREGADO DE SERVIÇO |  | 20002 | 10.53 | 22.27 |  |  | 111.5 |  |  | 0.25 | [8 empty] | 5.56
AJUDANTE |  | 20003 | 6.67 | 14.1 |  |  | 111.5 |  |  | 3 | [8 empty] | 42.3
(B)Total: | [18 empty] | 47.86
(C)Itens de Incidência |  | Código auxiliar | % | M. O. |  |  | Equip. |  |  | Mat. |  |  |  | Custo
EPI |  | 0011 | 1.12 | X | [9 empty] | 0.53
ALIMENTAÇÃO |  | 0012 | 9.6 | X | [9 empty] | 4.59
TRANSP. DE PESSOAL |  | 0013 | 4.79 | X | [9 empty] | 2.29
(C)Total: | [18 empty] | 7.41
Custo Horário da Execução (A) + (B) + (C) | [12 empty] | 528.98
(D) Produção da Equipe | [12 empty] | 57.56
(E) Custo Unitário da Execução [(A) + (B) + (C)] / (D) | [12 empty] | 9.19
(F)Materiais |  | Código auxiliar | Unid. | Custo Unitário | [5 empty] | Consumo | [7 empty] | Custo Unitário
CIMENTO PORTLAND CP II - 32 |  | 10010 | Kg | 0.65 | [5 empty] | 88 | [7 empty] | 57.2
BRITA - COMERCIAL (BC) |  | 10082 | m3 | 84.28 | [5 empty] | 1.408 | [7 empty] | 118.66
(F)Total: | [18 empty] | 175.86
(G)Serviços |  | Código auxiliar | Unid. | Custo Unitário |  |  |  |  | Consumo | [7 empty] | Custo Unitário
(G)Total: | [18 empty] | 0
(H)Itens de Transporte |  | Código auxiliar | Unid. | Fórmula |  |  |  | X1 | X2 |  |  | X3 |  |  | Custo |  |  |  | Consumo |  | Custo Unit.
(H)Total: | [18 empty] | 0
Custo Direto Total (E) + (F) + (G) + (H) | [18 empty] | 185.05
BDI:20,48% | [18 empty] | 37.89
Preço Unitário Total | [18 empty] | 222.94
Tabela de Preços: TABELA DE TERRAPLENAGEM, PAVIMENTAÇÃO E OBRAS DE ARTE ESPECIAIS - MAR/23 - SEM DESONERAÇÃO - T199 | [18 empty] | Data base: 01/03/2023
Serviço: 47110 USINAGEM DE SOLO AREIA 20% EM PESO (SVA) | [18 empty] | Unidade: m3
(A)Equipamento |  | Código auxiliar | Ut. Pr |  | Ut. Impr |  |  | Vl. Hr. Prod |  |  | Vl. Hr. Imp |  |  |  |  | Consumo |  |  |  | Custo Horário
CARREGADEIRA DE PNEUS CAT - 950 H OU EQUIVALENTE |  | 30007 | 0.3 |  | 0.7 |  |  | 387.15 |  |  | 157.05 |  |  |  |  | 1 |  |  |  | 226.07
USINA MISTURADORA DE SOLO 300 t/h |  | 30016 | 0.46 |  | 0.54 |  |  | 189.44 |  |  | 115.61 |  |  |  |  | 1 |  |  |  | 149.56
GRUPO GERADOR 145 / 160 KVA |  | 30043 | 0.46 |  | 0.54 |  |  | 143.93 |  |  | 5.28 |  |  |  |  | 1 |  |  |  | 69.05
(A)Total: | [18 empty] | 444.68
(B)Mão-de-Obra |  | Código auxiliar | Eq. Salarial | Sal/Hora |  |  | Encargos(%) |  |  | Consumo | [8 empty] | Custo Horário
ENCARREGADO DE SERVIÇO |  | 20002 | 10.53 | 22.27 |  |  | 111.5 |  |  | 0.25 | [8 empty] | 5.56
AJUDANTE |  | 20003 | 6.67 | 14.1 |  |  | 111.5 |  |  | 3 | [8 empty] | 42.3
(B)Total: | [18 empty] | 47.86
(C)Itens de Incidência |  | Código auxiliar | % | M. O. |  |  | Equip. |  |  | Mat. |  |  |  | Custo
EPI |  | 0011 | 1.12 | X | [9 empty] | 0.53
ALIMENTAÇÃO |  | 0012 | 9.6 | X | [9 empty] | 4.59
TRANSP. DE PESSOAL |  | 0013 | 4.79 | X | [9 empty] | 2.29
(C)Total: | [18 empty] | 7.41
Custo Horário da Execução (A) + (B) + (C) | [12 empty] | 499.95
(D) Produção da Equipe | [12 empty] | 55.69
(E) Custo Unitário da Execução [(A) + (B) + (C)] / (D) | [12 empty] | 8.97
(F)Materiais |  | Código auxiliar | Unid. | Custo Unitário | [5 empty] | Consumo | [7 empty] | Custo Unitário
AREIA - COMERCIAL (AC) |  | 10081 | m3 | 110.34 | [5 empty] | 0.2751 | [7 empty] | 30.35
(F)Total: | [18 empty] | 30.35
(G)Serviços |  | Código auxiliar | Unid. | Custo Unitário |  |  |  |  | Consumo | [7 empty] | Custo Unitário
(G)Total: | [18 empty] | 0
(H)Itens de Transporte |  | Código auxiliar | Unid. | Fórmula |  |  |  | X1 | X2 |  |  | X3 |  |  | Custo |  |  |  | Consumo |  | Custo Unit.
(H)Total: | [18 empty] | 0
Custo Direto Total (E) + (F) + (G) + (H) | [18 empty] | 39.32
BDI:20,48% | [18 empty] | 8.05
Preço Unitário Total | [18 empty] | 47.37
Tabela de Preços: TABELA DE TERRAPLENAGEM, PAVIMENTAÇÃO E OBRAS DE ARTE ESPECIAIS - MAR/23 - SEM DESONERAÇÃO - T199 | [18 empty] | Data base: 01/03/2023
Serviço: 47115 USINAGEM DE SOLO BRITA 50% EM PESO (SVA) | [18 empty] | Unidade: m
(A)Equipamento |  | Código auxiliar | Ut. Pr |  | Ut. Impr |  |  | Vl. Hr. Prod |  |  | Vl. Hr. Imp |  |  |  |  | Consumo |  |  |  | Custo Horário
CARREGADEIRA DE PNEUS CAT - 950 H OU EQUIVALENTE |  | 30007 | 0.33 |  | 0.67 |  |  | 387.15 |  |  | 157.05 |  |  |  |  | 1 |  |  |  | 232.97
USINA MISTURADORA DE SOLO 300 t/h |  | 30016 | 0.46 |  | 0.54 |  |  | 189.44 |  |  | 115.61 |  |  |  |  | 1 |  |  |  | 149.56
GRUPO GERADOR 145 / 160 KVA |  | 30043 | 0.46 |  | 0.54 |  |  | 143.93 |  |  | 5.28 |  |  |  |  | 1 |  |  |  | 69.05
(A)Total: | [18 empty] | 451.58
(B)Mão-de-Obra |  | Código auxiliar | Eq. Salarial | Sal/Hora |  |  | Encargos(%) |  |  | Consumo | [8 empty] | Custo Horário
ENCARREGADO DE SERVIÇO |  | 20002 | 10.53 | 22.27 |  |  | 111.5 |  |  | 0.25 | [8 empty] | 5.56
AJUDANTE |  | 20003 | 6.67 | 14.1 |  |  | 111.5 |  |  | 3 | [8 empty] | 42.3
(B)Total: | [18 empty] | 47.86
(C)Itens de Incidência |  | Código auxiliar | % | M. O. |  |  | Equip. |  |  | Mat. |  |  |  | Custo
EPI |  | 0011 | 1.12 | X | [9 empty] | 0.53
ALIMENTAÇÃO |  | 0012 | 9.6 | X | [9 empty] | 4.59
TRANSP. DE PESSOAL |  | 0013 | 4.79 | X | [9 empty] | 2.29
(C)Total: | [18 empty] | 7.41
Custo Horário da Execução (A) + (B) + (C) | [12 empty] | 506.85
(D) Produção da Equipe | [12 empty] | 55.69
(E) Custo Unitário da Execução [(A) + (B) + (C)] / (D) | [12 empty] | 9.1
(F)Materiais |  | Código auxiliar | Unid. | Custo Unitário | [5 empty] | Consumo | [7 empty] | Custo Unitário
BRITA - COMERCIAL (BC) |  | 10082 | m3 | 84.28 | [5 empty] | 0.6877 | [7 empty] | 57.95
(F)Total: | [18 empty] | 57.95
(G)Serviços |  | Código auxiliar | Unid. | Custo Unitário |  |  |  |  | Consumo | [7 empty] | Custo Unitário
(G)Total: | [18 empty] | 0
(H)Itens de Transporte |  | Código auxiliar | Unid. | Fórmula |  |  |  | X1 | X2 |  |  | X3 |  |  | Custo |  |  |  | Consumo |  | Custo Unit.
(H)Total: | [18 empty] | 0
Custo Direto Total (E) + (F) + (G) + (H) | [18 empty] | 67.05
BDI:20,48% | [18 empty] | 13.73
Preço Unitário Total | [18 empty] | 80.78
Tabela de Preços: TABELA DE TERRAPLENAGEM, PAVIMENTAÇÃO E OBRAS DE ARTE ESPECIAIS - MAR/23 - SEM DESONERAÇÃO - T199 | [18 empty] | Data base: 01/03/2023
Serviço: 47120 USINAGEM DE SOLO MELHORADO COM 6% DE CIMENTO EM PESO (SVA) | [18 empty] | Unidade: m3
(A)Equipamento |  | Código auxiliar | Ut. Pr |  | Ut. Impr |  |  | Vl. Hr. Prod |  |  | Vl. Hr. Imp |  |  |  |  | Consumo |  |  |  | Custo Horário
CARREGADEIRA DE PNEUS CAT - 950 H OU EQUIVALENTE |  | 30007 | 0.27 |  | 0.73 |  |  | 387.15 |  |  | 157.05 |  |  |  |  | 1 |  |  |  | 219.17
USINA MISTURADORA DE SOLO 300 t/h |  | 30016 | 0.46 |  | 0.54 |  |  | 189.44 |  |  | 115.61 |  |  |  |  | 1 |  |  |  | 149.56
GRUPO GERADOR 145 / 160 KVA |  | 30043 | 0.46 |  | 0.54 |  |  | 143.93 |  |  | 5.28 |  |  |  |  | 1 |  |  |  | 69.05
(A)Total: | [18 empty] | 437.78
(B)Mão-de-Obra |  | Código auxiliar | Eq. Salarial | Sal/Hora |  |  | Encargos(%) |  |  | Consumo | [8 empty] | Custo Horário
ENCARREGADO DE SERVIÇO |  | 20002 | 10.53 | 22.27 |  |  | 111.5 |  |  | 0.25 | [8 empty] | 5.56
AJUDANTE |  | 20003 | 6.67 | 14.1 |  |  | 111.5 |  |  | 3 | [8 empty] | 42.3
(B)Total: | [18 empty] | 47.86
(C)Itens de Incidência |  | Código auxiliar | % | M. O. |  |  | Equip. |  |  | Mat. |  |  |  | Custo
EPI |  | 0011 | 1.12 | X | [9 empty] | 0.53
ALIMENTAÇÃO |  | 0012 | 9.6 | X | [9 empty] | 4.59
TRANSP. DE PESSOAL |  | 0013 | 4.79 | X | [9 empty] | 2.29
(C)Total: | [18 empty] | 7.41
Custo Horário da Execução (A) + (B) + (C) | [12 empty] | 493.05
(D) Produção da Equipe | [12 empty] | 55.69
(E) Custo Unitário da Execução [(A) + (B) + (C)] / (D) | [12 empty] | 8.85
(F)Materiais |  | Código auxiliar | Unid. | Custo Unitário | [5 empty] | Consumo | [7 empty] | Custo Unitário
CIMENTO PORTLAND CP II - 32 |  | 10010 | Kg | 0.65 | [5 empty] | 123.78 | [7 empty] | 80.45
(F)Total: | [18 empty] | 80.45
(G)Serviços |  | Código auxiliar | Unid. | Custo Unitário |  |  |  |  | Consumo | [7 empty] | Custo Unitário
(G)Total: | [18 empty] | 0
(H)Itens de Transporte |  | Código auxiliar | Unid. | Fórmula |  |  |  | X1 | X2 |  |  | X3 |  |  | Custo |  |  |  | Consumo |  | Custo Unit.
(H)Total: | [18 empty] | 0
Custo Direto Total (E) + (F) + (G) + (H) | [18 empty] | 89.3
BDI:20,48% | [18 empty] | 18.28
Preço Unitário Total | [18 empty] | 107.58
SCO - Sistema de Custos e Orçamentos | [5 empty] | GOINFRA