## Relatório
| GOINFRA - Agência Goiana de Infraestrutura e Transportes | [8 empty] | 13/05/2022 - 11:23
Relatório de Composição do Serviço
Tabela de preços: TABELA 171 - CUSTOS DE OBRAS CIVIS - MAIO/2022 - COM DESONERAÇÃO | [8 empty] | Data base: 01/05/2022
Serviço: 020100 - DEMOLIÇÃO MANUAL - COBERTURA TELHA METÁLICA C/ TRANSP. ATÉ CB. E CARGA | [8 empty] | Unidade: m2
Código auxiliar |  | (B) Mãos-de-obra | Eq. Salarial |  | Sal/Hora |  | Encargos(%) | Consumo |  |  | Custo Horário
0004 |  | PEDREIRO | 9.54 |  | 18.04 |  | 89.05 | 0.0225 |  |  | 0.41
0005 |  | SERVENTE | 5.62 |  | 10.62 |  | 89.05 | 0.225 |  |  | 2.39
(B) Total: | [8 empty] | 2.8
Custo direto total (A) + (B) + (C) + (D) + (E) | [8 empty] | 2.8
BDI: 0,00% | [8 empty] | 0
Preço unitário total | [8 empty] | 2.8
Tabela de preços: TABELA 171 - CUSTOS DE OBRAS CIVIS - MAIO/2022 - COM DESONERAÇÃO | [8 empty] | Data base: 01/05/2022
Serviço: 020101 - DEMOLICAO MANUAL COBERTURA TELHA CERAMICA C/ TRANSP. ATÉ CB. E CARGA | [8 empty] | Unidade: m2
Código auxiliar |  | (B) Mãos-de-obra | Eq. Salarial |  | Sal/Hora |  | Encargos(%) | Consumo |  |  | Custo Horário
0005 |  | SERVENTE | 5.62 |  | 10.62 |  | 89.05 | 0.36 |  |  | 3.82
0004 |  | PEDREIRO | 9.54 |  | 18.04 |  | 89.05 | 0.036 |  |  | 0.65
(B) Total: | [8 empty] | 4.47
Custo direto total (A) + (B) + (C) + (D) + (E) | [8 empty] | 4.47
BDI: 0,00% | [8 empty] | 0
Preço unitário total | [8 empty] | 4.47
Tabela de preços: TABELA 171 - CUSTOS DE OBRAS CIVIS - MAIO/2022 - COM DESONERAÇÃO | [8 empty] | Data base: 01/05/2022
Serviço: 020102 - DEMOLICAO MANUAL COBERTURA TELHA FIBROCIMENTO/FIBRA DE VIDRO/SIMILARES C/ TRANSP. ATÉ CB. E CARGA | [8 empty] | Unidade: m2
Código auxiliar |  | (B) Mãos-de-obra | Eq. Salarial |  | Sal/Hora |  | Encargos(%) | Consumo |  |  | Custo Horário
0004 |  | PEDREIRO | 9.54 |  | 18.04 |  | 89.05 | 0.02 |  |  | 0.36
0005 |  | SERVENTE | 5.62 |  | 10.62 |  | 89.05 | 0.2 |  |  | 2.12
(B) Total: | [8 empty] | 2.48
Custo direto total (A) + (B) + (C) + (D) + (E) | [8 empty] | 2.48
BDI: 0,00% | [8 empty] | 0
Preço unitário total | [8 empty] | 2.48
Tabela de preços: TABELA 171 - CUSTOS DE OBRAS CIVIS - MAIO/2022 - COM DESONERAÇÃO | [8 empty] | Data base: 01/05/2022
Serviço: 020103 - DEMOLIÇÃO MANUAL ESTRUTURA EM MADEIRA TELHADO C/ TRANSP. ATÉ CB. E CARGA | [8 empty] | Unidade: m2
Código auxiliar |  | (B) Mãos-de-obra | Eq. Salarial |  | Sal/Hora |  | Encargos(%) | Consumo |  |  | Custo Horário
0005 |  | SERVENTE | 5.62 |  | 10.62 |  | 89.05 | 1.04 |  |  | 11.04
0010 |  | CARPINTEIRO | 9.54 |  | 18.04 |  | 89.05 | 0.104 |  |  | 1.88
(B) Total: | [8 empty] | 12.92
Custo direto total (A) + (B) + (C) + (D) + (E) | [8 empty] | 12.92
BDI: 0,00% | [8 empty] | 0
Preço unitário total | [8 empty] | 12.92
Tabela de preços: TABELA 171 - CUSTOS DE OBRAS CIVIS - MAIO/2022 - COM DESONERAÇÃO | [8 empty] | Data base: 01/05/2022
Serviço: 020104 - DEMOLIÇÃO MANUAL DE RIPA C/ TRANSP. ATÉ CB. E CARGA | [8 empty] | Unidade: m2
Código auxiliar |  | (B) Mãos-de-obra | Eq. Salarial |  | Sal/Hora |  | Encargos(%) | Consumo |  |  | Custo Horário
0010 |  | CARPINTEIRO | 9.54 |  | 18.04 |  | 89.05 | 0.008 |  |  | 0.14
0008 |  | AJUDANTE | 5.62 |  | 10.62 |  | 89.05 | 0.08 |  |  | 0.85
(B) Total: | [8 empty] | 0.99
Custo direto total (A) + (B) + (C) + (D) + (E) | [8 empty] | 0.99
BDI: 0,00% | [8 empty] | 0
Preço unitário total | [8 empty] | 0.99
Tabela de preços: TABELA 171 - CUSTOS DE OBRAS CIVIS - MAIO/2022 - COM DESONERAÇÃO | [8 empty] | Data base: 01/05/2022
Serviço: 020105 - DEMOLIÇÃO MANUAL FORRO PAULISTA C/TRANSP.ATÉ CB.E CARGA | [8 empty] | Unidade: m2
Código auxiliar |  | (B) Mãos-de-obra | Eq. Salarial |  | Sal/Hora |  | Encargos(%) | Consumo |  |  | Custo Horário
0010 |  | CARPINTEIRO | 9.54 |  | 18.04 |  | 89.05 | 0.024 |  |  | 0.43
0005 |  | SERVENTE | 5.62 |  | 10.62 |  | 89.05 | 0.24 |  |  | 2.55
(B) Total: | [8 empty] | 2.98
Custo direto total (A) + (B) + (C) + (D) + (E) | [8 empty] | 2.98
BDI: 0,00% | [8 empty] | 0
Preço unitário total | [8 empty] | 2.98
Tabela de preços: TABELA 171 - CUSTOS DE OBRAS CIVIS - MAIO/2022 - COM DESONERAÇÃO | [8 empty] | Data base: 01/05/2022
Serviço: 020106 - REMOÇÃO MANUAL DE JANELA OU PORTAL C/ TRANSP. ATÉ CB. E CARGA | [8 empty] | Unidade: m2
Código auxiliar |  | (B) Mãos-de-obra | Eq. Salarial |  | Sal/Hora |  | Encargos(%) | Consumo |  |  | Custo Horário
0005 |  | SERVENTE | 5.62 |  | 10.62 |  | 89.05 | 0.4 |  |  | 4.25
0004 |  | PEDREIRO | 9.54 |  | 18.04 |  | 89.05 | 0.04 |  |  | 0.72
(B) Total: | [8 empty] | 4.97
Custo direto total (A) + (B) + (C) + (D) + (E) | [8 empty] | 4.97
BDI: 0,00% | [8 empty] | 0
Preço unitário total | [8 empty] | 4.97
Tabela de preços: TABELA 171 - CUSTOS DE OBRAS CIVIS - MAIO/2022 - COM DESONERAÇÃO | [8 empty] | Data base: 01/05/2022
Serviço: 020107 - CORTE/DESTOC./RETIRADA/REATERRO (MANUAIS) DE ÁRVORE GRANDE PORTE ( H = 8 A 10 M / DIÂMETRO TRONCO 60 A 70CM E COPA DE 10 A 13M ) C/TRANSP.ATE CB. E CARGA | [8 empty] | Unidade: Un
Código auxiliar |  | (B) Mãos-de-obra | Eq. Salarial |  | Sal/Hora |  | Encargos(%) | Consumo |  |  | Custo Horário
0005 |  | SERVENTE | 5.62 |  | 10.62 |  | 89.05 | 22.605 |  |  | 240.07
0025 |  | OFICIAL "B" | 9.54 |  | 18.04 |  | 89.05 | 10.6361 |  |  | 191.88
(B) Total: | [8 empty] | 431.95
Custo direto total (A) + (B) + (C) + (D) + (E) | [8 empty] | 431.95
BDI: 0,00% | [8 empty] | 0
Preço unitário total | [8 empty] | 431.95
Tabela de preços: TABELA 171 - CUSTOS DE OBRAS CIVIS - MAIO/2022 - COM DESONERAÇÃO | [8 empty] | Data base: 01/05/2022
Serviço: 020108 - DEMOLIÇÃO MANUAL PISO/VIGA DE MAD.C/TRANSPORTE ATE CB. E CARGA | [8 empty] | Unidade: m2
Código auxiliar |  | (B) Mãos-de-obra | Eq. Salarial |  | Sal/Hora |  | Encargos(%) | Consumo |  |  | Custo Horário
0005 |  | SERVENTE | 5.62 |  | 10.62 |  | 89.05 | 0.9 |  |  | 9.56
0010 |  | CARPINTEIRO | 9.54 |  | 18.04 |  | 89.05 | 0.09 |  |  | 1.62
(B) Total: | [8 empty] | 11.18
Custo direto total (A) + (B) + (C) + (D) + (E) | [8 empty] | 11.18
BDI: 0,00% | [8 empty] | 0
Preço unitário total | [8 empty] | 11.18
Tabela de preços: TABELA 171 - CUSTOS DE OBRAS CIVIS - MAIO/2022 - COM DESONERAÇÃO | [8 empty] | Data base: 01/05/2022
Serviço: 020109 - DEMOLIÇÃO MANUAL DE PISO CIMENT.SOBRE LASTRO CONC.C/TR.ATE CB. E CARGA | [8 empty] | Unidade: m2
Código auxiliar |  | (B) Mãos-de-obra | Eq. Salarial |  | Sal/Hora |  | Encargos(%) | Consumo |  |  | Custo Horário
0005 |  | SERVENTE | 5.62 |  | 10.62 |  | 89.05 | 0.91 |  |  | 9.66
0004 |  | PEDREIRO | 9.54 |  | 18.04 |  | 89.05 | 0.091 |  |  | 1.64
(B) Total: | [8 empty] | 11.3
Custo direto total (A) + (B) + (C) + (D) + (E) | [8 empty] | 11.3
BDI: 0,00% | [8 empty] | 0
Preço unitário total | [8 empty] | 11.3
Tabela de preços: TABELA 171 - CUSTOS DE OBRAS CIVIS - MAIO/2022 - COM DESONERAÇÃO | [8 empty] | Data base: 01/05/2022
Serviço: 020110 - DEMOLIÇÃO MANUAL DE PISO LADRILHO/HIDRAUL.C/TR.ATE CB. E CARGA | [8 empty] | Unidade: m2
Código auxiliar |  | (B) Mãos-de-obra | Eq. Salarial |  | Sal/Hora |  | Encargos(%) | Consumo |  |  | Custo Horário
0004 |  | PEDREIRO | 9.54 |  | 18.04 |  | 89.05 | 0.056 |  |  | 1.01
0005 |  | SERVENTE | 5.62 |  | 10.62 |  | 89.05 | 0.56 |  |  | 5.95
(B) Total: | [8 empty] | 6.96
Custo direto total (A) + (B) + (C) + (D) + (E) | [8 empty] | 6.96
BDI: 0,00% | [8 empty] | 0
Preço unitário total | [8 empty] | 6.96
Tabela de preços: TABELA 171 - CUSTOS DE OBRAS CIVIS - MAIO/2022 - COM DESONERAÇÃO | [8 empty] | Data base: 01/05/2022
Serviço: 020111 - DEMOLIÇÃO MANUAL DE PISO CERÂMICO SOBRE LASTRO CONC.C/TR.CB.E CARGA | [8 empty] | Unidade: m2
Código auxiliar |  | (B) Mãos-de-obra | Eq. Salarial |  | Sal/Hora |  | Encargos(%) | Consumo |  |  | Custo Horário
0005 |  | SERVENTE | 5.62 |  | 10.62 |  | 89.05 | 0.56 |  |  | 5.95
0004 |  | PEDREIRO | 9.54 |  | 18.04 |  | 89.05 | 0.056 |  |  | 1.01
(B) Total: | [8 empty] | 6.96
Custo direto total (A) + (B) + (C) + (D) + (E) | [8 empty] | 6.96
BDI: 0,00% | [8 empty] | 0
Preço unitário total | [8 empty] | 6.96
Tabela de preços: TABELA 171 - CUSTOS DE OBRAS CIVIS - MAIO/2022 - COM DESONERAÇÃO | [8 empty] | Data base: 01/05/2022
Serviço: 020112 - DEMOLIÇÃO MANUAL DE PISO CERÂMICO INCLUSIVE RETIRADA DE CONTRAPISO SOBRE LASTRO CONC.C/TR.CB.E CARGA | [8 empty] | Unidade: m2
Código auxiliar |  | (B) Mãos-de-obra | Eq. Salarial |  | Sal/Hora |  | Encargos(%) | Consumo |  |  | Custo Horário
0005 |  | SERVENTE | 5.62 |  | 10.62 |  | 89.05 | 1.05 |  |  | 11.15
0004 |  | PEDREIRO | 9.54 |  | 18.04 |  | 89.05 | 0.105 |  |  | 1.89
(B) Total: | [8 empty] | 13.04
Custo direto total (A) + (B) + (C) + (D) + (E) | [8 empty] | 13.04
BDI: 0,00% | [8 empty] | 0
Preço unitário total | [8 empty] | 13.04
Tabela de preços: TABELA 171 - CUSTOS DE OBRAS CIVIS - MAIO/2022 - COM DESONERAÇÃO | [8 empty] | Data base: 01/05/2022
Serviço: 020113 - DEMOLIÇÃO MANUAL DE ASSOALHO DE MADEIRA C/TRANSP.ATÉ CB.E CARGA | [8 empty] | Unidade: m2
Código auxiliar |  | (B) Mãos-de-obra | Eq. Salarial |  | Sal/Hora |  | Encargos(%) | Consumo |  |  | Custo Horário
0005 |  | SERVENTE | 5.62 |  | 10.62 |  | 89.05 | 0.675 |  |  | 7.17
0010 |  | CARPINTEIRO | 9.54 |  | 18.04 |  | 89.05 | 0.0675 |  |  | 1.22
(B) Total: | [8 empty] | 8.39
Custo direto total (A) + (B) + (C) + (D) + (E) | [8 empty] | 8.39
BDI: 0,00% | [8 empty] | 0
Preço unitário total | [8 empty] | 8.39
Tabela de preços: TABELA 171 - CUSTOS DE OBRAS CIVIS - MAIO/2022 - COM DESONERAÇÃO | [8 empty] | Data base: 01/05/2022
Serviço: 020115 - DEMOLIÇÃO MANUAL DE REVESTIMENTOS COM AZULEJO C/TRANSP.ATE CB. E CARGA | [8 empty] | Unidade: m2
Código auxiliar |  | (B) Mãos-de-obra | Eq. Salarial |  | Sal/Hora |  | Encargos(%) | Consumo |  |  | Custo Horário
0005 |  | SERVENTE | 5.62 |  | 10.62 |  | 89.05 | 0.25 |  |  | 2.66
0004 |  | PEDREIRO | 9.54 |  | 18.04 |  | 89.05 | 0.025 |  |  | 0.45
(B) Total: | [8 empty] | 3.11
Custo direto total (A) + (B) + (C) + (D) + (E) | [8 empty] | 3.11
BDI: 0,00% | [8 empty] | 0
Preço unitário total | [8 empty] | 3.11
Tabela de preços: TABELA 171 - CUSTOS DE OBRAS CIVIS - MAIO/2022 - COM DESONERAÇÃO | [8 empty] | Data base: 01/05/2022
Serviço: 020116 - DEMOLIÇÃO MANUAL DE LAMBRIL COM APROVEITAMENTO | [8 empty] | Unidade: m2
Código auxiliar |  | (B) Mãos-de-obra | Eq. Salarial |  | Sal/Hora |  | Encargos(%) | Consumo |  |  | Custo Horário
0004 |  | PEDREIRO | 9.54 |  | 18.04 |  | 89.05 | 0.02 |  |  | 0.36
0005 |  | SERVENTE | 5.62 |  | 10.62 |  | 89.05 | 0.2 |  |  | 2.12
(B) Total: | [8 empty] | 2.48
Custo direto total (A) + (B) + (C) + (D) + (E) | [8 empty] | 2.48
BDI: 0,00% | [8 empty] | 0
Preço unitário total | [8 empty] | 2.48
Tabela de preços: TABELA 171 - CUSTOS DE OBRAS CIVIS - MAIO/2022 - COM DESONERAÇÃO | [8 empty] | Data base: 01/05/2022
Serviço: 020117 - DEMOLIÇÃO MANUAL DE REVESTIMENTO C/ARGAMASSA C/TR.ATE CB.E CARGA | [8 empty] | Unidade: m2
Código auxiliar |  | (B) Mãos-de-obra | Eq. Salarial |  | Sal/Hora |  | Encargos(%) | Consumo |  |  | Custo Horário
0005 |  | SERVENTE | 5.62 |  | 10.62 |  | 89.05 | 0.325 |  |  | 3.45
0004 |  | PEDREIRO | 9.54 |  | 18.04 |  | 89.05 | 0.0325 |  |  | 0.59
(B) Total: | [8 empty] | 4.04
Custo direto total (A) + (B) + (C) + (D) + (E) | [8 empty] | 4.04
BDI: 0,00% | [8 empty] | 0
Preço unitário total | [8 empty] | 4.04
Tabela de preços: TABELA 171 - CUSTOS DE OBRAS CIVIS - MAIO/2022 - COM DESONERAÇÃO | [8 empty] | Data base: 01/05/2022
Serviço: 020118 - DEMOLIÇÃO MANUAL ALVENARIA TIJOLO S/REAP. C/TR.ATE CB. E CARGA | [8 empty] | Unidade: m3
Código auxiliar |  | (B) Mãos-de-obra | Eq. Salarial |  | Sal/Hora |  | Encargos(%) | Consumo |  |  | Custo Horário
0004 |  | PEDREIRO | 9.54 |  | 18.04 |  | 89.05 | 0.25 |  |  | 4.51
0005 |  | SERVENTE | 5.62 |  | 10.62 |  | 89.05 | 2.5 |  |  | 26.55
(B) Total: | [8 empty] | 31.06
Custo direto total (A) + (B) + (C) + (D) + (E) | [8 empty] | 31.06
BDI: 0,00% | [8 empty] | 0
Preço unitário total | [8 empty] | 31.06
Tabela de preços: TABELA 171 - CUSTOS DE OBRAS CIVIS - MAIO/2022 - COM DESONERAÇÃO | [8 empty] | Data base: 01/05/2022
Serviço: 020119 - DEMOLICÃO MANUAL DE ALVENARIA TIJOLO C/REAPROVEITAMENTO | [8 empty] | Unidade: m3
Código auxiliar |  | (B) Mãos-de-obra | Eq. Salarial |  | Sal/Hora |  | Encargos(%) | Consumo |  |  | Custo Horário
0005 |  | SERVENTE | 5.62 |  | 10.62 |  | 89.05 | 4.8 |  |  | 50.98
0004 |  | PEDREIRO | 9.54 |  | 18.04 |  | 89.05 | 0.48 |  |  | 8.66
(B) Total: | [8 empty] | 59.64
Custo direto total (A) + (B) + (C) + (D) + (E) | [8 empty] | 59.64
BDI: 0,00% | [8 empty] | 0
Preço unitário total | [8 empty] | 59.64
Tabela de preços: TABELA 171 - CUSTOS DE OBRAS CIVIS - MAIO/2022 - COM DESONERAÇÃO | [8 empty] | Data base: 01/05/2022
Serviço: 020121 - DEMOLIÇÃO MANUAL EM CONCRETO SIMPLES C/TR.ATE CB.E CARGA (O.C.) | [8 empty] | Unidade: m3
Código auxiliar |  | (B) Mãos-de-obra | Eq. Salarial |  | Sal/Hora |  | Encargos(%) | Consumo |  |  | Custo Horário
0004 |  | PEDREIRO | 9.54 |  | 18.04 |  | 89.05 | 1.04 |  |  | 18.76
0005 |  | SERVENTE | 5.62 |  | 10.62 |  | 89.05 | 10.4 |  |  | 110.45
(B) Total: | [8 empty] | 129.21
Custo direto total (A) + (B) + (C) + (D) + (E) | [8 empty] | 129.21
BDI: 0,00% | [8 empty] | 0
Preço unitário total | [8 empty] | 129.21
Tabela de preços: TABELA 171 - CUSTOS DE OBRAS CIVIS - MAIO/2022 - COM DESONERAÇÃO | [8 empty] | Data base: 01/05/2022
Serviço: 020125 - DEMOLIÇÃO MANUAL DE LAJE PRÉ-MOLDADA C/TR.ATE CB.E CARGA | [8 empty] | Unidade: m3
Código auxiliar |  | (B) Mãos-de-obra | Eq. Salarial |  | Sal/Hora |  | Encargos(%) | Consumo |  |  | Custo Horário
0005 |  | SERVENTE | 5.62 |  | 10.62 |  | 89.05 | 13.4132 |  |  | 142.45
0004 |  | PEDREIRO | 9.54 |  | 18.04 |  | 89.05 | 1.3413 |  |  | 24.2
(B) Total: | [8 empty] | 166.65
Custo direto total (A) + (B) + (C) + (D) + (E) | [8 empty] | 166.65
BDI: 0,00% | [8 empty] | 0
Preço unitário total | [8 empty] | 166.65
Tabela de preços: TABELA 171 - CUSTOS DE OBRAS CIVIS - MAIO/2022 - COM DESONERAÇÃO | [8 empty] | Data base: 01/05/2022
Serviço: 020126 - DEMOLICÃO MANUAL PISO INTERTRAVADO C/ EMPILHAMENTO | [8 empty] | Unidade: m2
Código auxiliar |  | (B) Mãos-de-obra | Eq. Salarial |  | Sal/Hora |  | Encargos(%) | Consumo |  |  | Custo Horário
0004 |  | PEDREIRO | 9.54 |  | 18.04 |  | 89.05 | 0.056 |  |  | 1.01
0005 |  | SERVENTE | 5.62 |  | 10.62 |  | 89.05 | 0.56 |  |  | 5.95
(B) Total: | [8 empty] | 6.96
Custo direto total (A) + (B) + (C) + (D) + (E) | [8 empty] | 6.96
BDI: 0,00% | [8 empty] | 0
Preço unitário total | [8 empty] | 6.96
Tabela de preços: TABELA 171 - CUSTOS DE OBRAS CIVIS - MAIO/2022 - COM DESONERAÇÃO | [8 empty] | Data base: 01/05/2022
Serviço: 020127 - DEMOLIÇÃO MANUAL DE LAJE CONC. ARMADO C/TR.ATE CB.E CARGA (OC) | [8 empty] | Unidade: m3
Código auxiliar |  | (B) Mãos-de-obra | Eq. Salarial |  | Sal/Hora |  | Encargos(%) | Consumo |  |  | Custo Horário
0005 |  | SERVENTE | 5.62 |  | 10.62 |  | 89.05 | 14.9035 |  |  | 158.28
0004 |  | PEDREIRO | 9.54 |  | 18.04 |  | 89.05 | 1.4904 |  |  | 26.89
(B) Total: | [8 empty] | 185.17
Custo direto total (A) + (B) + (C) + (D) + (E) | [8 empty] | 185.17
BDI: 0,00% | [8 empty] | 0
Preço unitário total | [8 empty] | 185.17
Tabela de preços: TABELA 171 - CUSTOS DE OBRAS CIVIS - MAIO/2022 - COM DESONERAÇÃO | [8 empty] | Data base: 01/05/2022
Serviço: 020128 - DEMOLIÇÃO MANUAL DE PILAR CONC.ARMADO C/TR.ATE CB.E CARGA(OC) | [8 empty] | Unidade: m3
Código auxiliar |  | (B) Mãos-de-obra | Eq. Salarial |  | Sal/Hora |  | Encargos(%) | Consumo |  |  | Custo Horário
0004 |  | PEDREIRO | 9.54 |  | 18.04 |  | 89.05 | 1.8 |  |  | 32.47
0005 |  | SERVENTE | 5.62 |  | 10.62 |  | 89.05 | 18 |  |  | 191.16
(B) Total: | [8 empty] | 223.63
Custo direto total (A) + (B) + (C) + (D) + (E) | [8 empty] | 223.63
BDI: 0,00% | [8 empty] | 0
Preço unitário total | [8 empty] | 223.63
Tabela de preços: TABELA 171 - CUSTOS DE OBRAS CIVIS - MAIO/2022 - COM DESONERAÇÃO | [8 empty] | Data base: 01/05/2022
Serviço: 020129 - DEMOLIÇÃO MANUAL DE VIGA CONC. ARMADO C/TR.ATE CB. E CARGA | [8 empty] | Unidade: m3
Código auxiliar |  | (B) Mãos-de-obra | Eq. Salarial |  | Sal/Hora |  | Encargos(%) | Consumo |  |  | Custo Horário
0005 |  | SERVENTE | 5.62 |  | 10.62 |  | 89.05 | 20 |  |  | 212.4
0004 |  | PEDREIRO | 9.54 |  | 18.04 |  | 89.05 | 2 |  |  | 36.08
(B) Total: | [8 empty] | 248.48
Custo direto total (A) + (B) + (C) + (D) + (E) | [8 empty] | 248.48
BDI: 0,00% | [8 empty] | 0
Preço unitário total | [8 empty] | 248.48
Tabela de preços: TABELA 171 - CUSTOS DE OBRAS CIVIS - MAIO/2022 - COM DESONERAÇÃO | [8 empty] | Data base: 01/05/2022
Serviço: 020130 - DEMOLIÇÃO MANUAL DE ALAMBRADO - POSTE CONCRETO/TELA/VIGA COM TR. ATE CB. E CARGA | [8 empty] | Unidade: m
Código auxiliar |  | (B) Mãos-de-obra | Eq. Salarial |  | Sal/Hora |  | Encargos(%) | Consumo |  |  | Custo Horário
0004 |  | PEDREIRO | 9.54 |  | 18.04 |  | 89.05 | 0.12 |  |  | 2.16
0005 |  | SERVENTE | 5.62 |  | 10.62 |  | 89.05 | 1.2 |  |  | 12.74
(B) Total: | [8 empty] | 14.9
Custo direto total (A) + (B) + (C) + (D) + (E) | [8 empty] | 14.9
BDI: 0,00% | [8 empty] | 0
Preço unitário total | [8 empty] | 14.9
Tabela de preços: TABELA 171 - CUSTOS DE OBRAS CIVIS - MAIO/2022 - COM DESONERAÇÃO | [8 empty] | Data base: 01/05/2022
Serviço: 020131 - DEMOLIÇÃO MANUAL DE FORRO TIPO PACOTE/ESTRUTURA C/TR.ATE CB. E CARGA | [8 empty] | Unidade: m2
Código auxiliar |  | (B) Mãos-de-obra | Eq. Salarial |  | Sal/Hora |  | Encargos(%) | Consumo |  |  | Custo Horário
0005 |  | SERVENTE | 5.62 |  | 10.62 |  | 89.05 | 0.32 |  |  | 3.4
0004 |  | PEDREIRO | 9.54 |  | 18.04 |  | 89.05 | 0.032 |  |  | 0.58
(B) Total: | [8 empty] | 3.98
Custo direto total (A) + (B) + (C) + (D) + (E) | [8 empty] | 3.98
BDI: 0,00% | [8 empty] | 0
Preço unitário total | [8 empty] | 3.98
Tabela de preços: TABELA 171 - CUSTOS DE OBRAS CIVIS - MAIO/2022 - COM DESONERAÇÃO | [8 empty] | Data base: 01/05/2022
Serviço: 020132 - DEMOLIÇÃO MANUAL DE PISO CARPETE C/TRANSP.ATE CB. E CARGA | [8 empty] | Unidade: m2
Código auxiliar |  | (B) Mãos-de-obra | Eq. Salarial |  | Sal/Hora |  | Encargos(%) | Consumo |  |  | Custo Horário
0004 |  | PEDREIRO | 9.54 |  | 18.04 |  | 89.05 | 0.008 |  |  | 0.14
0005 |  | SERVENTE | 5.62 |  | 10.62 |  | 89.05 | 0.08 |  |  | 0.85
(B) Total: | [8 empty] | 0.99
Custo direto total (A) + (B) + (C) + (D) + (E) | [8 empty] | 0.99
BDI: 0,00% | [8 empty] | 0
Preço unitário total | [8 empty] | 0.99
Tabela de preços: TABELA 171 - CUSTOS DE OBRAS CIVIS - MAIO/2022 - COM DESONERAÇÃO | [8 empty] | Data base: 01/05/2022
Serviço: 020133 - DEMOLIÇÃO MANUAL DE PISO VINÍLICO C/TRANSP.ATE CB. E CARGA | [8 empty] | Unidade: m2
Código auxiliar |  | (B) Mãos-de-obra | Eq. Salarial |  | Sal/Hora |  | Encargos(%) | Consumo |  |  | Custo Horário
0005 |  | SERVENTE | 5.62 |  | 10.62 |  | 89.05 | 0.3 |  |  | 3.19
0004 |  | PEDREIRO | 9.54 |  | 18.04 |  | 89.05 | 0.03 |  |  | 0.54
(B) Total: | [8 empty] | 3.73
Custo direto total (A) + (B) + (C) + (D) + (E) | [8 empty] | 3.73
BDI: 0,00% | [8 empty] | 0
Preço unitário total | [8 empty] | 3.73
Tabela de preços: TABELA 171 - CUSTOS DE OBRAS CIVIS - MAIO/2022 - COM DESONERAÇÃO | [8 empty] | Data base: 01/05/2022
Serviço: 020134 - DEMOLIÇÃO MANUAL DE FORRO GESSO C/ TRANSP. ATÉ CB.E CARGA | [8 empty] | Unidade: m2
Código auxiliar |  | (B) Mãos-de-obra | Eq. Salarial |  | Sal/Hora |  | Encargos(%) | Consumo |  |  | Custo Horário
0004 |  | PEDREIRO | 9.54 |  | 18.04 |  | 89.05 | 0.015 |  |  | 0.27
0005 |  | SERVENTE | 5.62 |  | 10.62 |  | 89.05 | 0.15 |  |  | 1.59
(B) Total: | [8 empty] | 1.86
Custo direto total (A) + (B) + (C) + (D) + (E) | [8 empty] | 1.86
BDI: 0,00% | [8 empty] | 0
Preço unitário total | [8 empty] | 1.86
Tabela de preços: TABELA 171 - CUSTOS DE OBRAS CIVIS - MAIO/2022 - COM DESONERAÇÃO | [8 empty] | Data base: 01/05/2022
Serviço: 020135 - DEMOLIÇÃO MANUAL ESTRUT. EM METALON PARA FORRO DE GESSO C/TR.CB E CARGA | [8 empty] | Unidade: m2
Código auxiliar |  | (B) Mãos-de-obra | Eq. Salarial |  | Sal/Hora |  | Encargos(%) | Consumo |  |  | Custo Horário
0021 |  | SERRALHEIRO | 9.54 |  | 18.04 |  | 89.05 | 0.0174 |  |  | 0.31
0008 |  | AJUDANTE | 5.62 |  | 10.62 |  | 89.05 | 0.174 |  |  | 1.85
(B) Total: | [8 empty] | 2.16
Código auxiliar |  | (C) Materiais |  |  |  | Unidade | Valor unitário | Consumo |  |  | Valor total
1334 |  | DISCO DE CORTE DIAM. 5/8"- 10" |  |  |  | un | 7.17 | 0.02 |  |  | 0.14
(C) Total: | [8 empty] | 0.14
Custo direto total (A) + (B) + (C) + (D) + (E) | [8 empty] | 2.3
BDI: 0,00% | [8 empty] | 0
Preço unitário total | [8 empty] | 2.3
Tabela de preços: TABELA 171 - CUSTOS DE OBRAS CIVIS - MAIO/2022 - COM DESONERAÇÃO | [8 empty] | Data base: 01/05/2022
Serviço: 020136 - DEMOLIÇÃO MANUAL DE CAIBRO E RIPA C/ TRANSP. ATÉ CB. E CARGA | [8 empty] | Unidade: m2
Código auxiliar |  | (B) Mãos-de-obra | Eq. Salarial |  | Sal/Hora |  | Encargos(%) | Consumo |  |  | Custo Horário
0008 |  | AJUDANTE | 5.62 |  | 10.62 |  | 89.05 | 0.288 |  |  | 3.06
0010 |  | CARPINTEIRO | 9.54 |  | 18.04 |  | 89.05 | 0.0288 |  |  | 0.52
(B) Total: | [8 empty] | 3.58
Custo direto total (A) + (B) + (C) + (D) + (E) | [8 empty] | 3.58
BDI: 0,00% | [8 empty] | 0
Preço unitário total | [8 empty] | 3.58
Tabela de preços: TABELA 171 - CUSTOS DE OBRAS CIVIS - MAIO/2022 - COM DESONERAÇÃO | [8 empty] | Data base: 01/05/2022
Serviço: 020137 - REMOÇÃO MANUAL DE BACIA SANITÁRIA C/ TRANSP. ATÉ CB. E CARGA | [8 empty] | Unidade: Un
Código auxiliar |  | (B) Mãos-de-obra | Eq. Salarial |  | Sal/Hora |  | Encargos(%) | Consumo |  |  | Custo Horário
0005 |  | SERVENTE | 5.62 |  | 10.62 |  | 89.05 | 0.25 |  |  | 2.66
0011 |  | ENCANADOR | 9.54 |  | 18.04 |  | 89.05 | 0.025 |  |  | 0.45
(B) Total: | [8 empty] | 3.11
Custo direto total (A) + (B) + (C) + (D) + (E) | [8 empty] | 3.11
BDI: 0,00% | [8 empty] | 0
Preço unitário total | [8 empty] | 3.11
Tabela de preços: TABELA 171 - CUSTOS DE OBRAS CIVIS - MAIO/2022 - COM DESONERAÇÃO | [8 empty] | Data base: 01/05/2022
Serviço: 020138 - REMOÇÃO MANUAL DE LAVATÓRIO C/ TRANSP. ATÉ CB. E CARGA | [8 empty] | Unidade: Un
Código auxiliar |  | (B) Mãos-de-obra | Eq. Salarial |  | Sal/Hora |  | Encargos(%) | Consumo |  |  | Custo Horário
0011 |  | ENCANADOR | 9.54 |  | 18.04 |  | 89.05 | 0.0333 |  |  | 0.6
0005 |  | SERVENTE | 5.62 |  | 10.62 |  | 89.05 | 0.3333 |  |  | 3.54
(B) Total: | [8 empty] | 4.14
Custo direto total (A) + (B) + (C) + (D) + (E) | [8 empty] | 4.14
BDI: 0,00% | [8 empty] | 0
Preço unitário total | [8 empty] | 4.14
Tabela de preços: TABELA 171 - CUSTOS DE OBRAS CIVIS - MAIO/2022 - COM DESONERAÇÃO | [8 empty] | Data base: 01/05/2022
Serviço: 020139 - DEMOLIÇÃO MANUAL DE BANCADA C/ TRANSP. ATÉ CB. E CARGA | [8 empty] | Unidade: m2
Código auxiliar |  | (B) Mãos-de-obra | Eq. Salarial |  | Sal/Hora |  | Encargos(%) | Consumo |  |  | Custo Horário
0005 |  | SERVENTE | 5.62 |  | 10.62 |  | 89.05 | 0.25 |  |  | 2.66
0004 |  | PEDREIRO | 9.54 |  | 18.04 |  | 89.05 | 0.025 |  |  | 0.45
(B) Total: | [8 empty] | 3.11
Custo direto total (A) + (B) + (C) + (D) + (E) | [8 empty] | 3.11
BDI: 0,00% | [8 empty] | 0
Preço unitário total | [8 empty] | 3.11
Tabela de preços: TABELA 171 - CUSTOS DE OBRAS CIVIS - MAIO/2022 - COM DESONERAÇÃO | [8 empty] | Data base: 01/05/2022
Serviço: 020140 - REMOÇÃO MANUAL DE METAL SANITÁRIO (VÁLVULAS/SIFÃO/REGISTROS/TORNEIRAS/OUTROS) C/ TRANSP. ATÉ CB. E CARGA | [8 empty] | Unidade: Un
Código auxiliar |  | (B) Mãos-de-obra | Eq. Salarial |  | Sal/Hora |  | Encargos(%) | Consumo |  |  | Custo Horário
0005 |  | SERVENTE | 5.62 |  | 10.62 |  | 89.05 | 0.2942 |  |  | 3.12
0011 |  | ENCANADOR | 9.54 |  | 18.04 |  | 89.05 | 0.0294 |  |  | 0.53
(B) Total: | [8 empty] | 3.65
Custo direto total (A) + (B) + (C) + (D) + (E) | [8 empty] | 3.65
BDI: 0,00% | [8 empty] | 0
Preço unitário total | [8 empty] | 3.65
Tabela de preços: TABELA 171 - CUSTOS DE OBRAS CIVIS - MAIO/2022 - COM DESONERAÇÃO | [8 empty] | Data base: 01/05/2022
Serviço: 020141 - REMOÇÃO DE CAIXA DESCARGA EXTERNA C/ TRANSP. ATÉ CB. E CARGA | [8 empty] | Unidade: Un
Código auxiliar |  | (B) Mãos-de-obra | Eq. Salarial |  | Sal/Hora |  | Encargos(%) | Consumo |  |  | Custo Horário
0011 |  | ENCANADOR | 9.54 |  | 18.04 |  | 89.05 | 0.025 |  |  | 0.45
0005 |  | SERVENTE | 5.62 |  | 10.62 |  | 89.05 | 0.25 |  |  | 2.66
(B) Total: | [8 empty] | 3.11
Custo direto total (A) + (B) + (C) + (D) + (E) | [8 empty] | 3.11
BDI: 0,00% | [8 empty] | 0
Preço unitário total | [8 empty] | 3.11
Tabela de preços: TABELA 171 - CUSTOS DE OBRAS CIVIS - MAIO/2022 - COM DESONERAÇÃO | [8 empty] | Data base: 01/05/2022
Serviço: 020142 - DEMOLIÇÃO MANUAL DE MEIO FIO COM REAPROVEITAMENTO | [8 empty] | Unidade: m
Código auxiliar |  | (B) Mãos-de-obra | Eq. Salarial |  | Sal/Hora |  | Encargos(%) | Consumo |  |  | Custo Horário
0005 |  | SERVENTE | 5.62 |  | 10.62 |  | 89.05 | 0.5334 |  |  | 5.66
0004 |  | PEDREIRO | 9.54 |  | 18.04 |  | 89.05 | 0.0533 |  |  | 0.96
(B) Total: | [8 empty] | 6.62
Custo direto total (A) + (B) + (C) + (D) + (E) | [8 empty] | 6.62
BDI: 0,00% | [8 empty] | 0
Preço unitário total | [8 empty] | 6.62
Tabela de preços: TABELA 171 - CUSTOS DE OBRAS CIVIS - MAIO/2022 - COM DESONERAÇÃO | [8 empty] | Data base: 01/05/2022
Serviço: 020143 - DEMOLIÇÃO MANUAL MEIO FIO SEM REAPROV.C/TR.ATE CB. E CARGA | [8 empty] | Unidade: m
Código auxiliar |  | (B) Mãos-de-obra | Eq. Salarial |  | Sal/Hora |  | Encargos(%) | Consumo |  |  | Custo Horário
0004 |  | PEDREIRO | 9.54 |  | 18.04 |  | 89.05 | 0.04 |  |  | 0.72
0005 |  | SERVENTE | 5.62 |  | 10.62 |  | 89.05 | 0.4 |  |  | 4.25
(B) Total: | [8 empty] | 4.97
Custo direto total (A) + (B) + (C) + (D) + (E) | [8 empty] | 4.97
BDI: 0,00% | [8 empty] | 0
Preço unitário total | [8 empty] | 4.97
Tabela de preços: TABELA 171 - CUSTOS DE OBRAS CIVIS - MAIO/2022 - COM DESONERAÇÃO | [8 empty] | Data base: 01/05/2022
Serviço: 020144 - DEMOLIÇÃO MANUAL DE PAVIM. ASFÁLTICO C/TR.ATE CB. E CARGA | [8 empty] | Unidade: m2
Código auxiliar |  | (B) Mãos-de-obra | Eq. Salarial |  | Sal/Hora |  | Encargos(%) | Consumo |  |  | Custo Horário
0005 |  | SERVENTE | 5.62 |  | 10.62 |  | 89.05 | 0.312 |  |  | 3.31
0004 |  | PEDREIRO | 9.54 |  | 18.04 |  | 89.05 | 0.0312 |  |  | 0.56
(B) Total: | [8 empty] | 3.87
Custo direto total (A) + (B) + (C) + (D) + (E) | [8 empty] | 3.87
BDI: 0,00% | [8 empty] | 0
Preço unitário total | [8 empty] | 3.87
Tabela de preços: TABELA 171 - CUSTOS DE OBRAS CIVIS - MAIO/2022 - COM DESONERAÇÃO | [8 empty] | Data base: 01/05/2022
Serviço: 020145 - REMOÇÃO MANUAL DE BACIA TURCA C/ TRANSP. ATÉ CB. E CARGA | [8 empty] | Unidade: Un
Código auxiliar |  | (B) Mãos-de-obra | Eq. Salarial |  | Sal/Hora |  | Encargos(%) | Consumo |  |  | Custo Horário
0005 |  | SERVENTE | 5.62 |  | 10.62 |  | 89.05 | 0.5 |  |  | 5.31
0011 |  | ENCANADOR | 9.54 |  | 18.04 |  | 89.05 | 0.05 |  |  | 0.9
(B) Total: | [8 empty] | 6.21
Custo direto total (A) + (B) + (C) + (D) + (E) | [8 empty] | 6.21
BDI: 0,00% | [8 empty] | 0
Preço unitário total | [8 empty] | 6.21
Tabela de preços: TABELA 171 - CUSTOS DE OBRAS CIVIS - MAIO/2022 - COM DESONERAÇÃO | [8 empty] | Data base: 01/05/2022
Serviço: 020146 - REMOÇÃO MANUAL DE MICTÓRIO C/ TRANSP. ATÉ CB. E CARGA | [8 empty] | Unidade: Un
Código auxiliar |  | (B) Mãos-de-obra | Eq. Salarial |  | Sal/Hora |  | Encargos(%) | Consumo |  |  | Custo Horário
0011 |  | ENCANADOR | 9.54 |  | 18.04 |  | 89.05 | 0.0333 |  |  | 0.6
0005 |  | SERVENTE | 5.62 |  | 10.62 |  | 89.05 | 0.3333 |  |  | 3.54
(B) Total: | [8 empty] | 4.14
Custo direto total (A) + (B) + (C) + (D) + (E) | [8 empty] | 4.14
BDI: 0,00% | [8 empty] | 0
Preço unitário total | [8 empty] | 4.14
Tabela de preços: TABELA 171 - CUSTOS DE OBRAS CIVIS - MAIO/2022 - COM DESONERAÇÃO | [8 empty] | Data base: 01/05/2022
Serviço: 020147 - DEMOLIÇÃO MANUAL DE FORRO PVC INCLUSIVE ESTRUTURA DE SUSTENTAÇÃO C/ TRANSP. ATÉ CB. E CARGA | [8 empty] | Unidade: m2
Código auxiliar |  | (B) Mãos-de-obra | Eq. Salarial |  | Sal/Hora |  | Encargos(%) | Consumo |  |  | Custo Horário
0005 |  | SERVENTE | 5.62 |  | 10.62 |  | 89.05 | 0.29 |  |  | 3.08
0025 |  | OFICIAL "B" | 9.54 |  | 18.04 |  | 89.05 | 0.029 |  |  | 0.52
(B) Total: | [8 empty] | 3.6
Custo direto total (A) + (B) + (C) + (D) + (E) | [8 empty] | 3.6
BDI: 0,00% | [8 empty] | 0
Preço unitário total | [8 empty] | 3.6
Tabela de preços: TABELA 171 - CUSTOS DE OBRAS CIVIS - MAIO/2022 - COM DESONERAÇÃO | [8 empty] | Data base: 01/05/2022
Serviço: 020148 - DEMOLIÇÃO MANUAL DE FORRO PVC (SOMENTE O FORRO) C/ TRANSP. ATÉ CB. E CARGA | [8 empty] | Unidade: m2
Código auxiliar |  | (B) Mãos-de-obra | Eq. Salarial |  | Sal/Hora |  | Encargos(%) | Consumo |  |  | Custo Horário
0025 |  | OFICIAL "B" | 9.54 |  | 18.04 |  | 89.05 | 0.014 |  |  | 0.25
0005 |  | SERVENTE | 5.62 |  | 10.62 |  | 89.05 | 0.14 |  |  | 1.49
(B) Total: | [8 empty] | 1.74
Custo direto total (A) + (B) + (C) + (D) + (E) | [8 empty] | 1.74
BDI: 0,00% | [8 empty] | 0
Preço unitário total | [8 empty] | 1.74
Tabela de preços: TABELA 171 - CUSTOS DE OBRAS CIVIS - MAIO/2022 - COM DESONERAÇÃO | [8 empty] | Data base: 01/05/2022
Serviço: 020149 - DEMOLIÇÃO MANUAL DE DIVISÓRIA PAINEL PRÉ-FABRIC. C/ REAPROVEITAMENTO | [8 empty] | Unidade: m2
Código auxiliar |  | (B) Mãos-de-obra | Eq. Salarial |  | Sal/Hora |  | Encargos(%) | Consumo |  |  | Custo Horário
0005 |  | SERVENTE | 5.62 |  | 10.62 |  | 89.05 | 0.16 |  |  | 1.7
0033 |  | MONTADOR DE DIVISÓRIA/PAINEL | 9.54 |  | 18.04 |  | 89.05 | 0.14 |  |  | 2.53
(B) Total: | [8 empty] | 4.23
Custo direto total (A) + (B) + (C) + (D) + (E) | [8 empty] | 4.23
BDI: 0,00% | [8 empty] | 0
Preço unitário total | [8 empty] | 4.23
Tabela de preços: TABELA 171 - CUSTOS DE OBRAS CIVIS - MAIO/2022 - COM DESONERAÇÃO | [8 empty] | Data base: 01/05/2022
Serviço: 020151 - DEMOLIÇÃO MANUAL DE DIVISÓRIA EM PEDRA/CONC.C/TRANSP. ATÉ CB. CARGA | [8 empty] | Unidade: m2
Código auxiliar |  | (B) Mãos-de-obra | Eq. Salarial |  | Sal/Hora |  | Encargos(%) | Consumo |  |  | Custo Horário
0005 |  | SERVENTE | 5.62 |  | 10.62 |  | 89.05 | 0.5 |  |  | 5.31
0004 |  | PEDREIRO | 9.54 |  | 18.04 |  | 89.05 | 0.05 |  |  | 0.9
(B) Total: | [8 empty] | 6.21
Custo direto total (A) + (B) + (C) + (D) + (E) | [8 empty] | 6.21
BDI: 0,00% | [8 empty] | 0
Preço unitário total | [8 empty] | 6.21
Tabela de preços: TABELA 171 - CUSTOS DE OBRAS CIVIS - MAIO/2022 - COM DESONERAÇÃO | [8 empty] | Data base: 01/05/2022
Serviço: 020155 - DEMOLIÇÃO MANUAL EM MURO/PAREDE PLACA PRÉ-MOLDADA C/TRANSP. ATÉ CB. E CARGA | [8 empty] | Unidade: m2
Código auxiliar |  | (B) Mãos-de-obra | Eq. Salarial |  | Sal/Hora |  | Encargos(%) | Consumo |  |  | Custo Horário
0004 |  | PEDREIRO | 9.54 |  | 18.04 |  | 89.05 | 0.042 |  |  | 0.76
0005 |  | SERVENTE | 5.62 |  | 10.62 |  | 89.05 | 0.42 |  |  | 4.46
(B) Total: | [8 empty] | 5.22
Custo direto total (A) + (B) + (C) + (D) + (E) | [8 empty] | 5.22
BDI: 0,00% | [8 empty] | 0
Preço unitário total | [8 empty] | 5.22
Tabela de preços: TABELA 171 - CUSTOS DE OBRAS CIVIS - MAIO/2022 - COM DESONERAÇÃO | [8 empty] | Data base: 01/05/2022
Serviço: 020157 - DEMOLIÇÃO MANUAL DE CALHA/RUFO EM CHAPA C/TR.ATÉ CB. E CARGA | [8 empty] | Unidade: m2
Código auxiliar |  | (B) Mãos-de-obra | Eq. Salarial |  | Sal/Hora |  | Encargos(%) | Consumo |  |  | Custo Horário
0005 |  | SERVENTE | 5.62 |  | 10.62 |  | 89.05 | 0.301 |  |  | 3.2
0004 |  | PEDREIRO | 9.54 |  | 18.04 |  | 89.05 | 0.0301 |  |  | 0.54
(B) Total: | [8 empty] | 3.74
Custo direto total (A) + (B) + (C) + (D) + (E) | [8 empty] | 3.74
BDI: 0,00% | [8 empty] | 0
Preço unitário total | [8 empty] | 3.74
Tabela de preços: TABELA 171 - CUSTOS DE OBRAS CIVIS - MAIO/2022 - COM DESONERAÇÃO | [8 empty] | Data base: 01/05/2022
Serviço: 020160 - DEMOLIÇÃO MANUAL DE TELA DE ALAMBRADO C/ TRANSP. ATÉ CB. E CARGA | [8 empty] | Unidade: m2
Código auxiliar |  | (B) Mãos-de-obra | Eq. Salarial |  | Sal/Hora |  | Encargos(%) | Consumo |  |  | Custo Horário
0004 |  | PEDREIRO | 9.54 |  | 18.04 |  | 89.05 | 0.015 |  |  | 0.27
0005 |  | SERVENTE | 5.62 |  | 10.62 |  | 89.05 | 0.15 |  |  | 1.59
(B) Total: | [8 empty] | 1.86
Custo direto total (A) + (B) + (C) + (D) + (E) | [8 empty] | 1.86
BDI: 0,00% | [8 empty] | 0
Preço unitário total | [8 empty] | 1.86
Tabela de preços: TABELA 171 - CUSTOS DE OBRAS CIVIS - MAIO/2022 - COM DESONERAÇÃO | [8 empty] | Data base: 01/05/2022
Serviço: 020164 - REMOÇÃO MANUAL DE TUBULAÇÃO (TUBO E CONEXÃO) C/ TRANSP. ATÉ CB. E CARGA (EXCLUSO RASGOS E ESCAVAÇÕES) | [8 empty] | Unidade: m
Código auxiliar |  | (B) Mãos-de-obra | Eq. Salarial |  | Sal/Hora |  | Encargos(%) | Consumo |  |  | Custo Horário
0005 |  | SERVENTE | 5.62 |  | 10.62 |  | 89.05 | 0.0375 |  |  | 0.4
0011 |  | ENCANADOR | 9.54 |  | 18.04 |  | 89.05 | 0.0038 |  |  | 0.07
(B) Total: | [8 empty] | 0.47
Custo direto total (A) + (B) + (C) + (D) + (E) | [8 empty] | 0.47
BDI: 0,00% | [8 empty] | 0
Preço unitário total | [8 empty] | 0.47
Tabela de preços: TABELA 171 - CUSTOS DE OBRAS CIVIS - MAIO/2022 - COM DESONERAÇÃO | [8 empty] | Data base: 01/05/2022
Serviço: 020165 - REMOÇÃO MANUAL DE FIO/CABO ELÉTRICO C/ TRANSP. ATÉ CB. E CARGA | [8 empty] | Unidade: m
Código auxiliar |  | (B) Mãos-de-obra | Eq. Salarial |  | Sal/Hora |  | Encargos(%) | Consumo |  |  | Custo Horário
0005 |  | SERVENTE | 5.62 |  | 10.62 |  | 89.05 | 0.0273 |  |  | 0.29
0012 |  | ELETRICISTA | 9.54 |  | 18.04 |  | 89.05 | 0.0027 |  |  | 0.05
(B) Total: | [8 empty] | 0.34
Custo direto total (A) + (B) + (C) + (D) + (E) | [8 empty] | 0.34
BDI: 0,00% | [8 empty] | 0
Preço unitário total | [8 empty] | 0.34
Tabela de preços: TABELA 171 - CUSTOS DE OBRAS CIVIS - MAIO/2022 - COM DESONERAÇÃO | [8 empty] | Data base: 01/05/2022
Serviço: 020166 - REMOÇÃO MANUAL DE ELETRODUTO (ELETRODUTO E CONEXÃO) C/ TRANSP. ATÉ CB. E CARGA (EXCLUSO RASGOS E ESCAVAÇÕES) | [8 empty] | Unidade: m
Código auxiliar |  | (B) Mãos-de-obra | Eq. Salarial |  | Sal/Hora |  | Encargos(%) | Consumo |  |  | Custo Horário
0012 |  | ELETRICISTA | 9.54 |  | 18.04 |  | 89.05 | 0.0038 |  |  | 0.07
0005 |  | SERVENTE | 5.62 |  | 10.62 |  | 89.05 | 0.0375 |  |  | 0.4
(B) Total: | [8 empty] | 0.47
Custo direto total (A) + (B) + (C) + (D) + (E) | [8 empty] | 0.47
BDI: 0,00% | [8 empty] | 0
Preço unitário total | [8 empty] | 0.47
Tabela de preços: TABELA 171 - CUSTOS DE OBRAS CIVIS - MAIO/2022 - COM DESONERAÇÃO | [8 empty] | Data base: 01/05/2022
Serviço: 020167 - REMOÇÃO MANUAL DE LUMINÁRIA C/ TRANSP. ATÉ CB. E CARGA | [8 empty] | Unidade: un
Código auxiliar |  | (B) Mãos-de-obra | Eq. Salarial |  | Sal/Hora |  | Encargos(%) | Consumo |  |  | Custo Horário
0005 |  | SERVENTE | 5.62 |  | 10.62 |  | 89.05 | 0.0787 |  |  | 0.84
0012 |  | ELETRICISTA | 9.54 |  | 18.04 |  | 89.05 | 0.0079 |  |  | 0.14
(B) Total: | [8 empty] | 0.98
Custo direto total (A) + (B) + (C) + (D) + (E) | [8 empty] | 0.98
BDI: 0,00% | [8 empty] | 0
Preço unitário total | [8 empty] | 0.98
Tabela de preços: TABELA 171 - CUSTOS DE OBRAS CIVIS - MAIO/2022 - COM DESONERAÇÃO | [8 empty] | Data base: 01/05/2022
Serviço: 020168 - REMOÇÃO MANUAL DE INTERRUPTOR/TOMADA ELÉTRICA/DISJUNTOR C/ TRANSP. ATÉ CB. E CARGA | [8 empty] | Unidade: un
Código auxiliar |  | (B) Mãos-de-obra | Eq. Salarial |  | Sal/Hora |  | Encargos(%) | Consumo |  |  | Custo Horário
0012 |  | ELETRICISTA | 9.54 |  | 18.04 |  | 89.05 | 0.0062 |  |  | 0.11
0005 |  | SERVENTE | 5.62 |  | 10.62 |  | 89.05 | 0.0615 |  |  | 0.65
(B) Total: | [8 empty] | 0.76
Custo direto total (A) + (B) + (C) + (D) + (E) | [8 empty] | 0.76
BDI: 0,00% | [8 empty] | 0
Preço unitário total | [8 empty] | 0.76
Tabela de preços: TABELA 171 - CUSTOS DE OBRAS CIVIS - MAIO/2022 - COM DESONERAÇÃO | [8 empty] | Data base: 01/05/2022
Serviço: 020190 - LIMPEZA MECANICA DE TERRENO | [8 empty] | Unidade: m2
Código auxiliar |  | (C) Materiais |  |  |  | Unidade | Valor unitário | Consumo |  |  | Valor total
2433 |  | LIMPEZA MECANICA DO TERRENO ( O. RODOV.) |  |  |  | m2 | 0.19 | 1 |  |  | 0.19
(C) Total: | [8 empty] | 0.19
Custo direto total (A) + (B) + (C) + (D) + (E) | [8 empty] | 0.19
BDI: 0,00% | [8 empty] | 0
Preço unitário total | [8 empty] | 0.19
Tabela de preços: TABELA 171 - CUSTOS DE OBRAS CIVIS - MAIO/2022 - COM DESONERAÇÃO | [8 empty] | Data base: 01/05/2022
Serviço: 020200 - FERRAMENTAS (MANUAIS/ELÉTRICAS) E MATERIAL DE LIMPEZA PERMANENTE DA OBRA - ÁREAS EDIFICADAS/COBERTAS/FECHADAS | [8 empty] | Unidade: m2
Código auxiliar |  | (C) Materiais |  |  |  | Unidade | Valor unitário | Consumo |  |  | Valor total
2758 |  | FERRAMENTAS/EQUIPAMENTOS E MATERIAL DE LIMPEZA PERMANENTE( COMPOSIÇÃO AUXILIAR ) |  |  |  | m2 | 3.62 | 1 |  |  | 3.62
(C) Total: | [8 empty] | 3.62
Custo direto total (A) + (B) + (C) + (D) + (E) | [8 empty] | 3.62
BDI: 0,00% | [8 empty] | 0
Preço unitário total | [8 empty] | 3.62
Tabela de preços: TABELA 171 - CUSTOS DE OBRAS CIVIS - MAIO/2022 - COM DESONERAÇÃO | [8 empty] | Data base: 01/05/2022
Serviço: 020201 - CORTE EM CAPOEIRA FINA A FOICE | [8 empty] | Unidade: m2
Código auxiliar |  | (B) Mãos-de-obra | Eq. Salarial |  | Sal/Hora |  | Encargos(%) | Consumo |  |  | Custo Horário
0005 |  | SERVENTE | 5.62 |  | 10.62 |  | 89.05 | 0.0616 |  |  | 0.65
(B) Total: | [8 empty] | 0.65
Custo direto total (A) + (B) + (C) + (D) + (E) | [8 empty] | 0.65
BDI: 0,00% | [8 empty] | 0
Preço unitário total | [8 empty] | 0.65
Tabela de preços: TABELA 171 - CUSTOS DE OBRAS CIVIS - MAIO/2022 - COM DESONERAÇÃO | [8 empty] | Data base: 01/05/2022
Serviço: 020202 - RASPAGEM E LIMPEZA MANUAL DO TERRENO | [8 empty] | Unidade: m2
Código auxiliar |  | (B) Mãos-de-obra | Eq. Salarial |  | Sal/Hora |  | Encargos(%) | Consumo |  |  | Custo Horário
0005 |  | SERVENTE | 5.62 |  | 10.62 |  | 89.05 | 0.2 |  |  | 2.12
(B) Total: | [8 empty] | 2.12
Custo direto total (A) + (B) + (C) + (D) + (E) | [8 empty] | 2.12
BDI: 0,00% | [8 empty] | 0
Preço unitário total | [8 empty] | 2.12
Tabela de preços: TABELA 171 - CUSTOS DE OBRAS CIVIS - MAIO/2022 - COM DESONERAÇÃO | [8 empty] | Data base: 01/05/2022
Serviço: 020203 - CAPINA - (OBRAS CIVIS) | [8 empty] | Unidade: m2
Código auxiliar |  | (B) Mãos-de-obra | Eq. Salarial |  | Sal/Hora |  | Encargos(%) | Consumo |  |  | Custo Horário
0005 |  | SERVENTE | 5.62 |  | 10.62 |  | 89.05 | 0.1308 |  |  | 1.39
(B) Total: | [8 empty] | 1.39
Custo direto total (A) + (B) + (C) + (D) + (E) | [8 empty] | 1.39
BDI: 0,00% | [8 empty] | 0
Preço unitário total | [8 empty] | 1.39
Tabela de preços: TABELA 171 - CUSTOS DE OBRAS CIVIS - MAIO/2022 - COM DESONERAÇÃO | [8 empty] | Data base: 01/05/2022
Serviço: 020210 - BARRACÃO DE OBRAS PADRÃO GOINFRA ( BLOCOS,COBERTURAS, PASSARELAS E MÓVEIS), COM ALOJAMENTO E LAVANDERIA , COM PINTURA, EM CONSONÂNCIA COM AS NR's, EM ESPECIAL A NR-18, INCLUSO INSTALAÇÕES ELÉTRICAS E HIDROSSANITÁRIAS - ( COM REAPROVEITAMENTO 1 VEZ ). | [8 empty] | Unidade: m2
Código auxiliar |  | (B) Mãos-de-obra | Eq. Salarial |  | Sal/Hora |  | Encargos(%) | Consumo |  |  | Custo Horário
0005 |  | SERVENTE | 5.62 |  | 10.62 |  | 89.05 | 0.0913 |  |  | 0.97
0018 |  | PINTOR | 9.54 |  | 18.04 |  | 89.05 | 0.4626 |  |  | 8.35
0011 |  | ENCANADOR | 9.54 |  | 18.04 |  | 89.05 | 0.166 |  |  | 2.99
0025 |  | OFICIAL "B" | 9.54 |  | 18.04 |  | 89.05 | 0.2392 |  |  | 4.32
0032 |  | OPERADOR DE BETONEIRA | 6.74 |  | 12.74 |  | 89.05 | 0.0276 |  |  | 0.35
0004 |  | PEDREIRO | 9.54 |  | 18.04 |  | 89.05 | 0.0759 |  |  | 1.37
0020 |  | CALHEIRO | 9.54 |  | 18.04 |  | 89.05 | 0.0002 |  |  | 0
0010 |  | CARPINTEIRO | 9.54 |  | 18.04 |  | 89.05 | 0.7847 |  |  | 14.16
0012 |  | ELETRICISTA | 9.54 |  | 18.04 |  | 89.05 | 0.0938 |  |  | 1.69
0008 |  | AJUDANTE | 5.62 |  | 10.62 |  | 89.05 | 1.3304 |  |  | 14.13
0023 |  | APLICADOR DE EPOXI | 9.54 |  | 18.04 |  | 89.05 | 0.0013 |  |  | 0.02
(B) Total: | [8 empty] | 48.35
Código auxiliar |  | (C) Materiais |  |  |  | Unidade | Valor unitário | Consumo |  |  | Valor total
H249 |  | TUBO SOLDAVEL PVC MARROM DIAM. 32 MM |  |  |  | m | 10.72 | 0.032 |  |  | 0.34
H272 |  | UNIAO SOLDAVEL DIAMETRO 32 MM |  |  |  | un | 18.76 | 0.0064 |  |  | 0.12
H258 |  | VALVULA 1" P/MICTORIO TIPO COCHO (PVC) |  |  |  | un | 9.77 | 0.0031 |  |  | 0.03
H261 |  | VALVULA P/LAVATORIO PVC 1" |  |  |  | un | 4.58 | 0.0031 |  |  | 0.01
H262 |  | VALVULA P/PIA TIPO AMERICANA DIAMETRO 3.1/2" (METALICA) |  |  |  | un | 46.87 | 0.0015 |  |  | 0.07
H263 |  | VALVULA P/TANQUE PVC |  |  |  | un | 3.57 | 0.0031 |  |  | 0.01
H264 |  | VASO SANITARIO |  |  |  | un | 191.32 | 0.0039 |  |  | 0.75
3477 |  | TOMADA HEXAGONAL 2P + T - 20A - 250V |  |  |  | un | 9.77 | 0.0392 |  |  | 0.38
H440 |  | TORNEIRA DE BOIA 3/4" |  |  |  | un | 60.23 | 0.0064 |  |  | 0.39
H236 |  | TORNEIRA DE PAREDE COM AREJADOR P/TANQUE DIAM. 1/2" E 3/4" |  |  |  | un | 49.63 | 0.0015 |  |  | 0.07
H237 |  | TORNEIRA DE MESA P/LAVATORIO DIAMETRO 1/2" |  |  |  | un | 48.32 | 0.0015 |  |  | 0.07
H238 |  | TORNEIRA DE PAREDE PARA PIA OU BEBEDOURO DIÂMETRO 1/2" E 3/4" |  |  |  | un | 93.01 | 0.0015 |  |  | 0.14
H239 |  | TUBO DE DESCIDA PARA CAIXA DE DESCARGA (LONGO 1.1/4") |  |  |  | un | 17.09 | 0.0077 |  |  | 0.13
H241 |  | TUBO DE LIGACAO PVC CROMADO DE 1.1/2" |  |  |  | un | 24.47 | 0.0077 |  |  | 0.19
H284 |  | TUBO SOLDAVEL P/ESGOTO DIAMETRO 100 mm |  |  |  | m | 15.27 | 0.0427 |  |  | 0.65
H285 |  | TUBO SOLDAVEL P/ESGOTO DIAMETRO 40 mm |  |  |  | m | 5.51 | 0.0534 |  |  | 0.29
H286 |  | TUBO SOLDAVEL P/ESGOTO DIAMETRO 50 mm |  |  |  | m | 8.11 | 0.0748 |  |  | 0.61
H248 |  | TUBO SOLDAVEL PVC MARROM DIAM. 25 MM |  |  |  | m | 4.77 | 0.141 |  |  | 0.67
3948 |  | EXTINTOR PÓ ABC (6 KG) - CAP.EXTINTORA 3A 20 BC C/PRES./SETA E SUPORTE |  |  |  | un | 191.69 | 0.0093 |  |  | 1.78
2779 |  | COMPACTADOR DE PLACA VIBRATÓRIA A GASOLINA POTÊNCIA 3HP (MANUTENÇÃO E DEPRECIAÇÃO DO EQUIPAMENTO) - PREÇO DO EQUIPAMENTO NOVO DIVIDIDO POR 1.000 |  |  |  | un | 6.04 | 0.0032 |  |  | 0.02
2782 |  | GASOLINA |  |  |  | l | 7.43 | 0.0238 |  |  | 0.18
2788 |  | COMPRESSOR DE 1,5HP-70L-140LB + PISTOLA DE RESERVATÓRIO SUPERIOR + MANGUEIRA (MANUTENÇÃO E DEPRECIAÇÃO DO EQUIPAMENTO) - PREÇO DO EQUIPAMENTO NOVO DIVIDIDO POR 1.000 |  |  |  | un | 2.81 | 0.0033 |  |  | 0.01
2804 |  | AREIA GROSSA |  |  |  | m3 | 169.44 | 0.0319 |  |  | 5.41
2842 |  | TINTA LATEX ACRÍLICA 2ª LINHA/ECONÔMICA |  |  |  | l | 7.72 | 0.2181 |  |  | 1.68
2847 |  | CHAPA GALVANIZADA Nº 26 |  |  |  | Kg | 11.55 | 0.0043 |  |  | 0.05
2848 |  | LENÇOL DE SOLTEIRO COM ELÁSTICO (CAMA 80 X 190 CM) |  |  |  | un | 36.29 | 0.0049 |  |  | 0.18
2849 |  | LENÇOL DE SOLTEIRO SEM ELÁSTICO (CAMA DE 80 X 190 CM) |  |  |  | un | 36.29 | 0.0049 |  |  | 0.18
2850 |  | TRAVESSEIRO DE ESPUMA 50 X 70 CM |  |  |  | un | 23.58 | 0.0049 |  |  | 0.12
2851 |  | FRONHA PARA TRAVESSEIRO 50X70CM |  |  |  | un | 12.59 | 0.0099 |  |  | 0.12
2852 |  | MANTA / COBERTOR GUARATINGUETÁ OU EQUIVALENTE |  |  |  | un | 38.88 | 0.0025 |  |  | 0.1
2853 |  | SUPORTE PARA ROLO DE PAPEL HIGIÊNICO 300 A 600M EM ABS |  |  |  | un | 40.02 | 0.0015 |  |  | 0.06
2845 |  | COLCHÃO COM DENSIDADE MÍNIMA DE 26 E ESPESSURA MÍNIMA DE 10CM |  |  |  | un | 340.24 | 0.0124 |  |  | 4.22
2846 |  | DOBRADIÇA DE PRESSÃO PARA ARMÁRIO DE MADEIRA |  |  |  | un | 2.48 | 0.0557 |  |  | 0.14
2854 |  | ROLO DE PAPEL HIGIÊNICO INDUSTRIAL DE 500M |  |  |  | RL | 6.82 | 0.0637 |  |  | 0.43
2855 |  | SACO PLÁSTICO PARA LIXO DE 50 LITROS |  |  |  | un | 0.16 | 13.0645 |  |  | 2.09
2856 |  | PACOTE COM 100 UNIDADES DE COPO DESCARTÁVEL DE 300ML |  |  |  | PAC | 5.97 | 0.9338 |  |  | 5.57
2857 |  | PORTA COPOS DESCARTÁVEIS PARA COPOS DE 300ML |  |  |  | un | 29.9 | 0.0012 |  |  | 0.04
2858 |  | SUPORTE PARA PAPEL TOALHA INTERFOLHA |  |  |  | un | 40.89 | 0.0015 |  |  | 0.06
2859 |  | PACOTE COM 1.000 FOLHAS DUAS DOBRAS DE PAPEL TOALHA INTERFOLHAS BRANCA |  |  |  | PAC | 9.39 | 0.2254 |  |  | 2.12
2860 |  | SUPORTE DISPENSER - PARA SABONETE OU ÁLCOOL |  |  |  | un | 39.28 | 0.0028 |  |  | 0.11
2861 |  | ÁLCOOL GEL ( D=1,00) |  |  |  | Kg | 10.4 | 0.0775 |  |  | 0.81
2862 |  | SABONETE LÍQUIDO ( D= 1,00) |  |  |  | Kg | 3.98 | 0.2275 |  |  | 0.91
2863 |  | FERRO DE PASSAR ELÉTRICO BLACK DECKER, GE OU EQUIVALENTE |  |  |  | un | 117.49 | 0.0003 |  |  | 0.04
2864 |  | GELADEIRA FROST FREE EM TORNO DE 300L CONSUL,ELETROLUX OU EQUIVALENTE |  |  |  | un | 1906.43 | 0.0003 |  |  | 0.57
2865 |  | MÁQUINA DE LAVAR ROUPA CAPACIDADE 10KG , ELETROLUX, BRASTEMP OU EQUIVALENTE |  |  |  | un | 1679.91 | 0.0003 |  |  | 0.5
2866 |  | FOGÃO A GÁS DE 6 BOCAS, ESMALTEC, DAKO, CONTINENTAL OU EQUIVALENTE |  |  |  | un | 696.2 | 0.0003 |  |  | 0.21
2867 |  | BOTIJÃO DE GÁS P13 ( VASILHAME + GÁS LIQUEFEITO) |  |  |  | un | 279.99 | 0.0027 |  |  | 0.76
2868 |  | TELEVISÃO LED PLANA 32 POLEGADAS DA SAMSUNG, PHILCO OU EQUIVALENTE |  |  |  | un | 1239.16 | 0.0004 |  |  | 0.5
3314 |  | FIO ISOLADO 750 V, PIRASTIC No. 2,5 MM2 |  |  |  | m | 2.19 | 1.0603 |  |  | 2.32
3321 |  | FITA ISOLANTE, ROLO DE 5,00 M |  |  |  | un | 2.87 | 0.0153 |  |  | 0.04
H265 |  | FIXACAO P/LAVATORIO C/BUCHA PLASTICA 8 MM |  |  |  | PR | 3.39 | 0.0031 |  |  | 0.01
2699 |  | FUNDO BRANCO FOSCO |  |  |  | l | 31.68 | 0.0801 |  |  | 2.54
3259 |  | DISJUNTOR MONOPOLAR DE 10 A 32-A |  |  |  | un | 10.17 | 0.0192 |  |  | 0.2
2380 |  | ESCORA ROLIÇA (TIPO EUCALIPTO) |  |  |  | m | 3.26 | 0.2554 |  |  | 0.83
H181 |  | ANEL DE VEDAÇÃO PARA VASO SANITÁRIO |  |  |  | un | 9.31 | 0.0077 |  |  | 0.07
2384 |  | LIXA P/MADEIRA No.240 |  |  |  | un | 1.25 | 0.1789 |  |  | 0.22
3766 |  | LAMPADA FLUORESCENTE 20 W |  |  |  | un | 7.89 | 0.0355 |  |  | 0.28
H177 |  | LAVATÓRIO MÉDIO SEM COLUNA |  |  |  | un | 81.36 | 0.0015 |  |  | 0.12
H178 |  | LIGACAO FLEXIVEL (ENGATE) PVC 1/2" |  |  |  | un | 4.45 | 0.0031 |  |  | 0.01
H363 |  | GRELHA QUADRADO BRANCA DIAM.150 mm - (ESGOTO) |  |  |  | un | 10.11 | 0.0085 |  |  | 0.09
3334 |  | INTERRUPTOR INTERMEDIARIO (FOUR-WAY) |  |  |  | un | 17.34 | 0.001 |  |  | 0.02
3335 |  | INTERRUPTOR PARALELO DUPLO (2 SECOES) |  |  |  | un | 9.61 | 0.002 |  |  | 0.02
3337 |  | INTERRUPTOR SIMPLES (1 SECAO) |  |  |  | un | 4.33 | 0.0323 |  |  | 0.14
H164 |  | JOELHO 90 GRAUS SOLDAVEL DIAMETRO 25 MM |  |  |  | un | 0.93 | 0.1197 |  |  | 0.11
H165 |  | JOELHO 90 GRAUS SOLDAVEL DIAMETRO 32 MM |  |  |  | un | 2.8 | 0.0128 |  |  | 0.04
H311 |  | LUVA SOLDAVEL C/ROSCA 25 X 3/4" |  |  |  | un | 2.09 | 0.0064 |  |  | 0.01
1704 |  | MADEIRA DE LEI PARA TELHADO (ANGELIM VERMELHO) |  |  |  | m3 | 2927.11 | 0.0034 |  |  | 9.95
2491 |  | PARAFUSO DIAM.3/8" - 10 CM |  |  |  | un | 1.08 | 0.0247 |  |  | 0.03
H581 |  | PIA MARMORE/GRANITO SINTÉTICO 1,00 X 0,54 M (DIMENSÕES APROXIMADAS) |  |  |  | un | 156.66 | 0.0015 |  |  | 0.23
1858 |  | PONTALETE 3x3" |  |  |  | m | 9.71 | 1.8498 |  |  | 17.96
H401 |  | PORTA GRELHA QUADRADO BRANCO DIAM. 150 mm (ESGOTO) |  |  |  | un | 7.68 | 0.0214 |  |  | 0.16
1860 |  | PREGO 15x15 |  |  |  | Kg | 20.12 | 0.0491 |  |  | 0.99
1861 |  | PREGO 18x24 |  |  |  | Kg | 18.17 | 0.0045 |  |  | 0.08
1863 |  | PREGO 18x30 |  |  |  | Kg | 18.17 | 0.0851 |  |  | 1.55
1862 |  | PREGO 19x27 |  |  |  | Kg | 17.86 | 0.0081 |  |  | 0.14
1892 |  | PREGO GALVANIZADO 18 X 27 (TELHEIRO) |  |  |  | Kg | 25.05 | 0.0571 |  |  | 1.43
3422 |  | QUADRO DE DISTRIBUICAO DE EMBUTIR EM PVC SB-12E |  |  |  | un | 82.7 | 0.0039 |  |  | 0.32
3869 |  | REATOR ELETRONICO AFP 2 X 20 W |  |  |  | un | 37.39 | 0.0178 |  |  | 0.67
3871 |  | REATOR ELETRONICO AFP 2 X 40 W |  |  |  | un | 38.66 | 0.0256 |  |  | 0.99
H198 |  | REGISTRO DE GAVETA C/CANOPLA DIAM.1.1/4" |  |  |  | un | 107.93 | 0.0069 |  |  | 0.74
H266 |  | REGISTRO DE PRESSAO C/CANOPLA CROMADO 1/2" |  |  |  | un | 57.87 | 0.0069 |  |  | 0.4
1964 |  | RIPA DE MADEIRA 5x1 |  |  |  | m | 2.61 | 0.9061 |  |  | 2.36
1967 |  | RIPAO DE MADEIRA 15 CM |  |  |  | m | 8.32 | 1.7222 |  |  | 14.33
1968 |  | SARRAFO DE MADEIRA 10 CM |  |  |  | m | 9.41 | 0.1435 |  |  | 1.35
H212 |  | SIFAO METALICO P/PIA 1.1/2X2" |  |  |  | un | 174.64 | 0.0016 |  |  | 0.28
H539 |  | SIFAO FLEXIVEL UNIVERSAL ( SANFONADO) EM PVC PARA LAVATORIO |  |  |  | un | 15.55 | 0.0031 |  |  | 0.05
3774 |  | SIRENE METALICA INGESIG ALCANCE 500 MT. |  |  |  | un | 716.11 | 0.0003 |  |  | 0.21
H215 |  | SOLUCAO LIMPADORA 200 CM3 (FRASCO PLASTICO) |  |  |  | un | 22.08 | 0.0321 |  |  | 0.71
1970 |  | SOLVENTE AGUARRÁS |  |  |  | l | 14.13 | 0.0445 |  |  | 0.63
3602 |  | SOQUETE ANTIVIBRATORIO P/LAMPADA FLUORESCENTE |  |  |  | un | 1.64 | 0.1737 |  |  | 0.28
2023 |  | TABUA PARA FORMA(30CM) |  |  |  | m | 15.39 | 0.9445 |  |  | 14.54
H606 |  | TAMPA CEGA REDONDA BRANCA PVC 250 MM |  |  |  | un | 17.37 | 0.016 |  |  | 0.28
H587 |  | ASSENTO SIMPLES EM POLIPROPILENO PARA VASO SANITÁRIO |  |  |  | un | 30.2 | 0.0077 |  |  | 0.23
H217 |  | TANQUE MARMORE/GRANITO SINTÉTICO 1 CUBA E 1 BATEDOR |  |  |  | un | 246.35 | 0.0008 |  |  | 0.2
H221 |  | TE 90 GRAUS SOLDAVEL DIAMETRO 25 MM |  |  |  | un | 1.59 | 0.0256 |  |  | 0.04
2024 |  | TELHA VOGATEX 4 MM (L=0,50 M) |  |  |  | m2 | 19.09 | 1.1094 |  |  | 21.18
1273 |  | TINTA EPOXI C/CATALIZADOR |  |  |  | l | 71.02 | 0.0007 |  |  | 0.05
2055 |  | TINTA ESMALTE |  |  |  | l | 41.2 | 0.0683 |  |  | 2.81
3475 |  | TOMADA HEXAGONAL 2P + T - 10A - 250V |  |  |  | un | 5.64 | 0.001 |  |  | 0.01
1225 |  | CONJUNTO VEDAÇÃO-TELHA FIBROCIMENTO |  |  |  | un | 0.15 | 2.9972 |  |  | 0.45
H336 |  | CORPO CAIXA SIFONADA 150 X 150 X 50 |  |  |  | un | 39.46 | 0.0214 |  |  | 0.84
H338 |  | CORPO CAIXA SIFONADA 250 X 172 X 50 |  |  |  | un | 71.96 | 0.016 |  |  | 1.15
H350 |  | CURVA 45 GRAUS DIAMETRO 40 mm (ESGOTO) |  |  |  | un | 5.32 | 0.0481 |  |  | 0.26
1215 |  | CIMENTO PORTLAND C.P. 32 |  |  |  | Kg | 0.6 | 13.1346 |  |  | 7.88
1703 |  | COMPENSADO PLAST.12 MM 2,2X1,1 |  |  |  | m2 | 50.41 | 0.0746 |  |  | 3.76
1702 |  | COMPENSADO PLAST.17 MM 2,2X1,1 |  |  |  | m2 | 71.07 | 0.0075 |  |  | 0.53
1694 |  | COMPENSADO RESINADO COLA FENÓLICA 10 MM 2,2X1,1 |  |  |  | m2 | 24.76 | 0.9667 |  |  | 23.94
1218 |  | CAIBRO 5x6 |  |  |  | m | 20.98 | 0.4489 |  |  | 9.42
H676 |  | CX. DAGUA POLIETILENO 1000 LTS. C/TAMPA |  |  |  | un | 362.41 | 0.0039 |  |  | 1.41
H585 |  | CAIXA DE DESCARGA (PVC) |  |  |  | un | 56.4 | 0.0077 |  |  | 0.43
3135 |  | CAIXA METALICA OCTOGONAL FUNDO MOVEL, SIMPLES 2" |  |  |  | un | 4.6 | 0.0353 |  |  | 0.16
3138 |  | CAIXA METALICA RETANGULAR 4"X2"X2" |  |  |  | un | 2.04 | 0.0745 |  |  | 0.15
3608 |  | CALHA FLUORESCENTE DE SOBREPOR 2 X 20 W |  |  |  | un | 31.02 | 0.0144 |  |  | 0.45
3609 |  | CALHA FLUORESCENTE DE SOBREPOR 2 X 40 W |  |  |  | un | 40.62 | 0.0208 |  |  | 0.84
2372 |  | CHAPA PERFILADA No. 18 |  |  |  | Kg | 10.97 | 0.0026 |  |  | 0.03
H145 |  | CHUVEIRO ELETRICO EM PVC |  |  |  | un | 53.78 | 0.0062 |  |  | 0.33
3923 |  | ELETRODUTO PVC FLEXÍVEL (MANGUEIRA CORRUGADA LEVE) DIAM.25MM |  |  |  | m | 1.38 | 0.6106 |  |  | 0.84
H631 |  | TUBO DE DESPEJO P/ VÁLVULA ( PIA/TANQUE) |  |  |  | un | 7.52 | 0.0062 |  |  | 0.05
H102 |  | ADAPTADOR SOLD.CURTO C/BOLSA E ROSCA P/REG.32X1" |  |  |  | un | 2.32 | 0.0128 |  |  | 0.03
H108 |  | ADAPTADOR SOLD. LONGO FLANGES LIV.CX.DAGUA 32X1" |  |  |  | un | 25.22 | 0.0192 |  |  | 0.48
H111 |  | ADESIVO PLASTICO - BISNAGA 75 G |  |  |  | un | 7.22 | 0.0534 |  |  | 0.39
2493 |  | ARRUELA P/PARAFUSO 3/8" |  |  |  | un | 0.15 | 0.0495 |  |  | 0.01
H687 |  | BEBEDOURO ELETRICO PRESSAO IBBL BAG 40 OU EQUIVALENTE |  |  |  | un | 879.76 | 0.0012 |  |  | 1.06
3065 |  | BRACADEIRA METALICA TIPO "D" DIAM. 3/4" |  |  |  | un | 0.94 | 0.2766 |  |  | 0.26
H117 |  | BRAÇO METÁLICO PARA CHUVEIRO |  |  |  | un | 22.19 | 0.0062 |  |  | 0.14
2386 |  | BRITA No. 01 |  |  |  | m3 | 100.76 | 0.0128 |  |  | 1.29
2497 |  | BRITA No.02 |  |  |  | m3 | 100.76 | 0.0191 |  |  | 1.92
H134 |  | BUCHA DE REDUCAO SOLDAVEL CURTA 32 X 25 MM |  |  |  | un | 1.15 | 0.0321 |  |  | 0.04
(C) Total: | [8 empty] | 194.68
Custo direto total (A) + (B) + (C) + (D) + (E) | [8 empty] | 243.03
BDI: 0,00% | [8 empty] | 0
Preço unitário total | [8 empty] | 243.03
Tabela de preços: TABELA 171 - CUSTOS DE OBRAS CIVIS - MAIO/2022 - COM DESONERAÇÃO | [8 empty] | Data base: 01/05/2022
Serviço: 020212 - BARRACÃO DE OBRAS PADRÃO GOINFRA ( BLOCOS,COBERTURAS,PASSARELAS E MÓVEIS), SEM ALOJAMENTO E LAVANDERIA , COM PINTURA, EM CONSONÂNCIA COM AS NR's, EM ESPECIAL A NR-18, INCLUSO INSTALAÇÕES ELÉTRICAS E HIDROSSANITÁRIAS - ( COM REAPROVEITAMENTO 1 VEZ ). | [8 empty] | Unidade: m2
Código auxiliar |  | (B) Mãos-de-obra | Eq. Salarial |  | Sal/Hora |  | Encargos(%) | Consumo |  |  | Custo Horário
0018 |  | PINTOR | 9.54 |  | 18.04 |  | 89.05 | 0.5639 |  |  | 10.17
0005 |  | SERVENTE | 5.62 |  | 10.62 |  | 89.05 | 0.1114 |  |  | 1.18
0004 |  | PEDREIRO | 9.54 |  | 18.04 |  | 89.05 | 0.0768 |  |  | 1.39
0032 |  | OPERADOR DE BETONEIRA | 6.74 |  | 12.74 |  | 89.05 | 0.0323 |  |  | 0.41
0025 |  | OFICIAL "B" | 9.54 |  | 18.04 |  | 89.05 | 0.2863 |  |  | 5.16
0011 |  | ENCANADOR | 9.54 |  | 18.04 |  | 89.05 | 0.1697 |  |  | 3.06
0023 |  | APLICADOR DE EPOXI | 9.54 |  | 18.04 |  | 89.05 | 0.0016 |  |  | 0.03
0008 |  | AJUDANTE | 5.62 |  | 10.62 |  | 89.05 | 1.3633 |  |  | 14.48
0012 |  | ELETRICISTA | 9.54 |  | 18.04 |  | 89.05 | 0.0882 |  |  | 1.59
0010 |  | CARPINTEIRO | 9.54 |  | 18.04 |  | 89.05 | 0.7784 |  |  | 14.04
0020 |  | CALHEIRO | 9.54 |  | 18.04 |  | 89.05 | 0.0002 |  |  | 0
(B) Total: | [8 empty] | 51.51
Código auxiliar |  | (C) Materiais |  |  |  | Unidade | Valor unitário | Consumo |  |  | Valor total
H286 |  | TUBO SOLDAVEL P/ESGOTO DIAMETRO 50 mm |  |  |  | m | 8.11 | 0.0704 |  |  | 0.57
H284 |  | TUBO SOLDAVEL P/ESGOTO DIAMETRO 100 mm |  |  |  | m | 15.27 | 0.0403 |  |  | 0.62
H285 |  | TUBO SOLDAVEL P/ESGOTO DIAMETRO 40 mm |  |  |  | m | 5.51 | 0.0503 |  |  | 0.28
H239 |  | TUBO DE DESCIDA PARA CAIXA DE DESCARGA (LONGO 1.1/4") |  |  |  | un | 17.09 | 0.0094 |  |  | 0.16
H241 |  | TUBO DE LIGACAO PVC CROMADO DE 1.1/2" |  |  |  | un | 24.47 | 0.0094 |  |  | 0.23
H238 |  | TORNEIRA DE PAREDE PARA PIA OU BEBEDOURO DIÂMETRO 1/2" E 3/4" |  |  |  | un | 93.01 | 0.0018 |  |  | 0.17
H237 |  | TORNEIRA DE MESA P/LAVATORIO DIAMETRO 1/2" |  |  |  | un | 48.32 | 0.0018 |  |  | 0.09
H440 |  | TORNEIRA DE BOIA 3/4" |  |  |  | un | 60.23 | 0.006 |  |  | 0.36
3477 |  | TOMADA HEXAGONAL 2P + T - 20A - 250V |  |  |  | un | 9.77 | 0.037 |  |  | 0.36
H264 |  | VASO SANITARIO |  |  |  | un | 191.32 | 0.0048 |  |  | 0.92
H262 |  | VALVULA P/PIA TIPO AMERICANA DIAMETRO 3.1/2" (METALICA) |  |  |  | un | 46.87 | 0.0018 |  |  | 0.08
H258 |  | VALVULA 1" P/MICTORIO TIPO COCHO (PVC) |  |  |  | un | 9.77 | 0.0038 |  |  | 0.04
H261 |  | VALVULA P/LAVATORIO PVC 1" |  |  |  | un | 4.58 | 0.0038 |  |  | 0.02
H248 |  | TUBO SOLDAVEL PVC MARROM DIAM. 25 MM |  |  |  | m | 4.77 | 0.1328 |  |  | 0.63
H272 |  | UNIAO SOLDAVEL DIAMETRO 32 MM |  |  |  | un | 18.76 | 0.006 |  |  | 0.11
H249 |  | TUBO SOLDAVEL PVC MARROM DIAM. 32 MM |  |  |  | m | 10.72 | 0.0301 |  |  | 0.32
2868 |  | TELEVISÃO LED PLANA 32 POLEGADAS DA SAMSUNG, PHILCO OU EQUIVALENTE |  |  |  | un | 1239.16 | 0.0005 |  |  | 0.62
2866 |  | FOGÃO A GÁS DE 6 BOCAS, ESMALTEC, DAKO, CONTINENTAL OU EQUIVALENTE |  |  |  | un | 696.2 | 0.0004 |  |  | 0.28
2867 |  | BOTIJÃO DE GÁS P13 ( VASILHAME + GÁS LIQUEFEITO) |  |  |  | un | 279.99 | 0.0033 |  |  | 0.92
2864 |  | GELADEIRA FROST FREE EM TORNO DE 300L CONSUL,ELETROLUX OU EQUIVALENTE |  |  |  | un | 1906.43 | 0.0004 |  |  | 0.76
2861 |  | ÁLCOOL GEL ( D=1,00) |  |  |  | Kg | 10.4 | 0.0946 |  |  | 0.98
2862 |  | SABONETE LÍQUIDO ( D= 1,00) |  |  |  | Kg | 3.98 | 0.2776 |  |  | 1.1
2859 |  | PACOTE COM 1.000 FOLHAS DUAS DOBRAS DE PAPEL TOALHA INTERFOLHAS BRANCA |  |  |  | PAC | 9.39 | 0.275 |  |  | 2.58
2860 |  | SUPORTE DISPENSER - PARA SABONETE OU ÁLCOOL |  |  |  | un | 39.28 | 0.0034 |  |  | 0.13
2857 |  | PORTA COPOS DESCARTÁVEIS PARA COPOS DE 300ML |  |  |  | un | 29.9 | 0.0011 |  |  | 0.03
2858 |  | SUPORTE PARA PAPEL TOALHA INTERFOLHA |  |  |  | un | 40.89 | 0.0018 |  |  | 0.07
2855 |  | SACO PLÁSTICO PARA LIXO DE 50 LITROS |  |  |  | un | 0.16 | 13.9487 |  |  | 2.23
2856 |  | PACOTE COM 100 UNIDADES DE COPO DESCARTÁVEL DE 300ML |  |  |  | PAC | 5.97 | 0.9771 |  |  | 5.83
2846 |  | DOBRADIÇA DE PRESSÃO PARA ARMÁRIO DE MADEIRA |  |  |  | un | 2.48 | 0.0559 |  |  | 0.14
2847 |  | CHAPA GALVANIZADA Nº 26 |  |  |  | Kg | 11.55 | 0.0052 |  |  | 0.06
2853 |  | SUPORTE PARA ROLO DE PAPEL HIGIÊNICO 300 A 600M EM ABS |  |  |  | un | 40.02 | 0.0018 |  |  | 0.07
2854 |  | ROLO DE PAPEL HIGIÊNICO INDUSTRIAL DE 500M |  |  |  | RL | 6.82 | 0.0777 |  |  | 0.53
2842 |  | TINTA LATEX ACRÍLICA 2ª LINHA/ECONÔMICA |  |  |  | l | 7.72 | 0.2652 |  |  | 2.05
2804 |  | AREIA GROSSA |  |  |  | m3 | 169.44 | 0.0384 |  |  | 6.51
2788 |  | COMPRESSOR DE 1,5HP-70L-140LB + PISTOLA DE RESERVATÓRIO SUPERIOR + MANGUEIRA (MANUTENÇÃO E DEPRECIAÇÃO DO EQUIPAMENTO) - PREÇO DO EQUIPAMENTO NOVO DIVIDIDO POR 1.000 |  |  |  | un | 2.81 | 0.004 |  |  | 0.01
2782 |  | GASOLINA |  |  |  | l | 7.43 | 0.0284 |  |  | 0.21
3948 |  | EXTINTOR PÓ ABC (6 KG) - CAP.EXTINTORA 3A 20 BC C/PRES./SETA E SUPORTE |  |  |  | un | 191.69 | 0.0113 |  |  | 2.17
2779 |  | COMPACTADOR DE PLACA VIBRATÓRIA A GASOLINA POTÊNCIA 3HP (MANUTENÇÃO E DEPRECIAÇÃO DO EQUIPAMENTO) - PREÇO DO EQUIPAMENTO NOVO DIVIDIDO POR 1.000 |  |  |  | un | 6.04 | 0.0039 |  |  | 0.02
H134 |  | BUCHA DE REDUCAO SOLDAVEL CURTA 32 X 25 MM |  |  |  | un | 1.15 | 0.0303 |  |  | 0.03
2497 |  | BRITA No.02 |  |  |  | m3 | 100.76 | 0.0229 |  |  | 2.31
2386 |  | BRITA No. 01 |  |  |  | m3 | 100.76 | 0.0153 |  |  | 1.54
H117 |  | BRAÇO METÁLICO PARA CHUVEIRO |  |  |  | un | 22.19 | 0.0076 |  |  | 0.17
H687 |  | BEBEDOURO ELETRICO PRESSAO IBBL BAG 40 OU EQUIVALENTE |  |  |  | un | 879.76 | 0.0011 |  |  | 0.97
3065 |  | BRACADEIRA METALICA TIPO "D" DIAM. 3/4" |  |  |  | un | 0.94 | 0.2604 |  |  | 0.24
2493 |  | ARRUELA P/PARAFUSO 3/8" |  |  |  | un | 0.15 | 0.0604 |  |  | 0.01
H111 |  | ADESIVO PLASTICO - BISNAGA 75 G |  |  |  | un | 7.22 | 0.0503 |  |  | 0.36
H108 |  | ADAPTADOR SOLD. LONGO FLANGES LIV.CX.DAGUA 32X1" |  |  |  | un | 25.22 | 0.0181 |  |  | 0.46
H102 |  | ADAPTADOR SOLD.CURTO C/BOLSA E ROSCA P/REG.32X1" |  |  |  | un | 2.32 | 0.0121 |  |  | 0.03
H631 |  | TUBO DE DESPEJO P/ VÁLVULA ( PIA/TANQUE) |  |  |  | un | 7.52 | 0.0038 |  |  | 0.03
3923 |  | ELETRODUTO PVC FLEXÍVEL (MANGUEIRA CORRUGADA LEVE) DIAM.25MM |  |  |  | m | 1.38 | 0.5748 |  |  | 0.79
H145 |  | CHUVEIRO ELETRICO EM PVC |  |  |  | un | 53.78 | 0.0076 |  |  | 0.41
2372 |  | CHAPA PERFILADA No. 18 |  |  |  | Kg | 10.97 | 0.0026 |  |  | 0.03
3609 |  | CALHA FLUORESCENTE DE SOBREPOR 2 X 40 W |  |  |  | un | 40.62 | 0.0195 |  |  | 0.79
3608 |  | CALHA FLUORESCENTE DE SOBREPOR 2 X 20 W |  |  |  | un | 31.02 | 0.0135 |  |  | 0.42
3138 |  | CAIXA METALICA RETANGULAR 4"X2"X2" |  |  |  | un | 2.04 | 0.0702 |  |  | 0.14
3135 |  | CAIXA METALICA OCTOGONAL FUNDO MOVEL, SIMPLES 2" |  |  |  | un | 4.6 | 0.0332 |  |  | 0.15
H585 |  | CAIXA DE DESCARGA (PVC) |  |  |  | un | 56.4 | 0.0094 |  |  | 0.53
H676 |  | CX. DAGUA POLIETILENO 1000 LTS. C/TAMPA |  |  |  | un | 362.41 | 0.0037 |  |  | 1.34
1218 |  | CAIBRO 5x6 |  |  |  | m | 20.98 | 0.4721 |  |  | 9.9
1694 |  | COMPENSADO RESINADO COLA FENÓLICA 10 MM 2,2X1,1 |  |  |  | m2 | 24.76 | 1.1788 |  |  | 29.19
1702 |  | COMPENSADO PLAST.17 MM 2,2X1,1 |  |  |  | m2 | 71.07 | 0.0092 |  |  | 0.65
1703 |  | COMPENSADO PLAST.12 MM 2,2X1,1 |  |  |  | m2 | 50.41 | 0.0767 |  |  | 3.87
1215 |  | CIMENTO PORTLAND C.P. 32 |  |  |  | Kg | 0.6 | 15.326 |  |  | 9.2
H350 |  | CURVA 45 GRAUS DIAMETRO 40 mm (ESGOTO) |  |  |  | un | 5.32 | 0.0453 |  |  | 0.24
H336 |  | CORPO CAIXA SIFONADA 150 X 150 X 50 |  |  |  | un | 39.46 | 0.0201 |  |  | 0.79
H338 |  | CORPO CAIXA SIFONADA 250 X 172 X 50 |  |  |  | un | 71.96 | 0.0151 |  |  | 1.09
1225 |  | CONJUNTO VEDAÇÃO-TELHA FIBROCIMENTO |  |  |  | un | 0.15 | 3.6316 |  |  | 0.54
3475 |  | TOMADA HEXAGONAL 2P + T - 10A - 250V |  |  |  | un | 5.64 | 0.001 |  |  | 0.01
1273 |  | TINTA EPOXI C/CATALIZADOR |  |  |  | l | 71.02 | 0.0009 |  |  | 0.06
2055 |  | TINTA ESMALTE |  |  |  | l | 41.2 | 0.0832 |  |  | 3.43
2024 |  | TELHA VOGATEX 4 MM (L=0,50 M) |  |  |  | m2 | 19.09 | 1.3208 |  |  | 25.21
H221 |  | TE 90 GRAUS SOLDAVEL DIAMETRO 25 MM |  |  |  | un | 1.59 | 0.0242 |  |  | 0.04
H587 |  | ASSENTO SIMPLES EM POLIPROPILENO PARA VASO SANITÁRIO |  |  |  | un | 30.2 | 0.0094 |  |  | 0.28
H606 |  | TAMPA CEGA REDONDA BRANCA PVC 250 MM |  |  |  | un | 17.37 | 0.0195 |  |  | 0.34
2023 |  | TABUA PARA FORMA(30CM) |  |  |  | m | 15.39 | 1.1514 |  |  | 17.72
3602 |  | SOQUETE ANTIVIBRATORIO P/LAMPADA FLUORESCENTE |  |  |  | un | 1.64 | 0.1635 |  |  | 0.27
H215 |  | SOLUCAO LIMPADORA 200 CM3 (FRASCO PLASTICO) |  |  |  | un | 22.08 | 0.0303 |  |  | 0.67
1970 |  | SOLVENTE AGUARRÁS |  |  |  | l | 14.13 | 0.0543 |  |  | 0.77
3774 |  | SIRENE METALICA INGESIG ALCANCE 500 MT. |  |  |  | un | 716.11 | 0.0004 |  |  | 0.29
H212 |  | SIFAO METALICO P/PIA 1.1/2X2" |  |  |  | un | 174.64 | 0.002 |  |  | 0.35
H539 |  | SIFAO FLEXIVEL UNIVERSAL ( SANFONADO) EM PVC PARA LAVATORIO |  |  |  | un | 15.55 | 0.0038 |  |  | 0.06
1968 |  | SARRAFO DE MADEIRA 10 CM |  |  |  | m | 9.41 | 0.0487 |  |  | 0.46
1967 |  | RIPAO DE MADEIRA 15 CM |  |  |  | m | 8.32 | 2.0739 |  |  | 17.25
1964 |  | RIPA DE MADEIRA 5x1 |  |  |  | m | 2.61 | 1.1015 |  |  | 2.87
H266 |  | REGISTRO DE PRESSAO C/CANOPLA CROMADO 1/2" |  |  |  | un | 57.87 | 0.0085 |  |  | 0.49
H198 |  | REGISTRO DE GAVETA C/CANOPLA DIAM.1.1/4" |  |  |  | un | 107.93 | 0.0085 |  |  | 0.92
3869 |  | REATOR ELETRONICO AFP 2 X 20 W |  |  |  | un | 37.39 | 0.0167 |  |  | 0.62
3871 |  | REATOR ELETRONICO AFP 2 X 40 W |  |  |  | un | 38.66 | 0.0242 |  |  | 0.94
3422 |  | QUADRO DE DISTRIBUICAO DE EMBUTIR EM PVC SB-12E |  |  |  | un | 82.7 | 0.0037 |  |  | 0.31
1892 |  | PREGO GALVANIZADO 18 X 27 (TELHEIRO) |  |  |  | Kg | 25.05 | 0.0571 |  |  | 1.43
1862 |  | PREGO 19x27 |  |  |  | Kg | 17.86 | 0.0098 |  |  | 0.18
1863 |  | PREGO 18x30 |  |  |  | Kg | 18.17 | 0.1026 |  |  | 1.86
1861 |  | PREGO 18x24 |  |  |  | Kg | 18.17 | 0.0052 |  |  | 0.09
1860 |  | PREGO 15x15 |  |  |  | Kg | 20.12 | 0.0592 |  |  | 1.19
H401 |  | PORTA GRELHA QUADRADO BRANCO DIAM. 150 mm (ESGOTO) |  |  |  | un | 7.68 | 0.0201 |  |  | 0.15
1858 |  | PONTALETE 3x3" |  |  |  | m | 9.71 | 2.2091 |  |  | 21.45
H581 |  | PIA MARMORE/GRANITO SINTÉTICO 1,00 X 0,54 M (DIMENSÕES APROXIMADAS) |  |  |  | un | 156.66 | 0.0018 |  |  | 0.28
2491 |  | PARAFUSO DIAM.3/8" - 10 CM |  |  |  | un | 1.08 | 0.0301 |  |  | 0.03
H311 |  | LUVA SOLDAVEL C/ROSCA 25 X 3/4" |  |  |  | un | 2.09 | 0.006 |  |  | 0.01
1704 |  | MADEIRA DE LEI PARA TELHADO (ANGELIM VERMELHO) |  |  |  | m3 | 2927.11 | 0.0041 |  |  | 12
H165 |  | JOELHO 90 GRAUS SOLDAVEL DIAMETRO 32 MM |  |  |  | un | 2.8 | 0.0121 |  |  | 0.03
3337 |  | INTERRUPTOR SIMPLES (1 SECAO) |  |  |  | un | 4.33 | 0.0304 |  |  | 0.13
3335 |  | INTERRUPTOR PARALELO DUPLO (2 SECOES) |  |  |  | un | 9.61 | 0.0018 |  |  | 0.02
3334 |  | INTERRUPTOR INTERMEDIARIO (FOUR-WAY) |  |  |  | un | 17.34 | 0.001 |  |  | 0.02
H363 |  | GRELHA QUADRADO BRANCA DIAM.150 mm - (ESGOTO) |  |  |  | un | 10.11 | 0.0081 |  |  | 0.08
3766 |  | LAMPADA FLUORESCENTE 20 W |  |  |  | un | 7.89 | 0.0192 |  |  | 0.15
H178 |  | LIGACAO FLEXIVEL (ENGATE) PVC 1/2" |  |  |  | un | 4.45 | 0.0038 |  |  | 0.02
H177 |  | LAVATÓRIO MÉDIO SEM COLUNA |  |  |  | un | 81.36 | 0.0018 |  |  | 0.15
H164 |  | JOELHO 90 GRAUS SOLDAVEL DIAMETRO 25 MM |  |  |  | un | 0.93 | 0.1127 |  |  | 0.1
H181 |  | ANEL DE VEDAÇÃO PARA VASO SANITÁRIO |  |  |  | un | 9.31 | 0.0094 |  |  | 0.09
2384 |  | LIXA P/MADEIRA No.240 |  |  |  | un | 1.25 | 0.2181 |  |  | 0.27
2380 |  | ESCORA ROLIÇA (TIPO EUCALIPTO) |  |  |  | m | 3.26 | 0.3116 |  |  | 1.02
3259 |  | DISJUNTOR MONOPOLAR DE 10 A 32-A |  |  |  | un | 10.17 | 0.0181 |  |  | 0.18
2699 |  | FUNDO BRANCO FOSCO |  |  |  | l | 31.68 | 0.0976 |  |  | 3.09
H265 |  | FIXACAO P/LAVATORIO C/BUCHA PLASTICA 8 MM |  |  |  | PR | 3.39 | 0.0038 |  |  | 0.01
3321 |  | FITA ISOLANTE, ROLO DE 5,00 M |  |  |  | un | 2.87 | 0.0153 |  |  | 0.04
3314 |  | FIO ISOLADO 750 V, PIRASTIC No. 2,5 MM2 |  |  |  | m | 2.19 | 1.121 |  |  | 2.45
(C) Total: | [8 empty] | 218.36
Custo direto total (A) + (B) + (C) + (D) + (E) | [8 empty] | 269.87
BDI: 0,00% | [8 empty] | 0
Preço unitário total | [8 empty] | 269.87
Tabela de preços: TABELA 171 - CUSTOS DE OBRAS CIVIS - MAIO/2022 - COM DESONERAÇÃO | [8 empty] | Data base: 01/05/2022
Serviço: 020302 - DEPÓSITO PARA CIMENTO TIPO I COM PINTURA PADRÃO GOINFRA (2,20 X 2,262M) A=4,98 M2 ( C/ REAPROV. 1 VEZ ) - INCLUSO PALETES | [8 empty] | Unidade: Un
Código auxiliar |  | (B) Mãos-de-obra | Eq. Salarial |  | Sal/Hora |  | Encargos(%) | Consumo |  |  | Custo Horário
0005 |  | SERVENTE | 5.62 |  | 10.62 |  | 89.05 | 11.793 |  |  | 125.24
0004 |  | PEDREIRO | 9.54 |  | 18.04 |  | 89.05 | 1.3286 |  |  | 23.97
0018 |  | PINTOR | 9.54 |  | 18.04 |  | 89.05 | 4.905 |  |  | 88.49
0032 |  | OPERADOR DE BETONEIRA | 6.74 |  | 12.74 |  | 89.05 | 0.8198 |  |  | 10.44
0012 |  | ELETRICISTA | 9.54 |  | 18.04 |  | 89.05 | 2 |  |  | 36.08
0008 |  | AJUDANTE | 5.62 |  | 10.62 |  | 89.05 | 9.8792 |  |  | 104.92
0010 |  | CARPINTEIRO | 9.54 |  | 18.04 |  | 89.05 | 9.8792 |  |  | 178.22
(B) Total: | [8 empty] | 567.36
Código auxiliar |  | (C) Materiais |  |  |  | Unidade | Valor unitário | Consumo |  |  | Valor total
2133 |  | VIGOTA DE MADEIRA 6x12 |  |  |  | m | 26.47 | 1.8354 |  |  | 48.58
2842 |  | TINTA LATEX ACRÍLICA 2ª LINHA/ECONÔMICA |  |  |  | l | 7.72 | 2.6136 |  |  | 20.18
3321 |  | FITA ISOLANTE, ROLO DE 5,00 M |  |  |  | un | 2.87 | 0.5 |  |  | 1.44
3314 |  | FIO ISOLADO 750 V, PIRASTIC No. 2,5 MM2 |  |  |  | m | 2.19 | 16.12 |  |  | 35.3
1265 |  | DOBRADIÇA FERRO POLIDO 3.1/2 x 3" C/PARAF. |  |  |  | un | 20.71 | 0.6667 |  |  | 13.81
3766 |  | LAMPADA FLUORESCENTE 20 W |  |  |  | un | 7.89 | 1 |  |  | 7.89
3350 |  | ISOLADOR ROLDANA PVC MEDIO (102) |  |  |  | un | 0.32 | 2 |  |  | 0.64
1674 |  | LIXA PARA PAREDE ( NÚMERO 100 ) |  |  |  | un | 0.71 | 0.8168 |  |  | 0.58
1858 |  | PONTALETE 3x3" |  |  |  | m | 9.71 | 28.2693 |  |  | 274.49
1860 |  | PREGO 15x15 |  |  |  | Kg | 20.12 | 0.1432 |  |  | 2.88
1861 |  | PREGO 18x24 |  |  |  | Kg | 18.17 | 0.9147 |  |  | 16.62
1863 |  | PREGO 18x30 |  |  |  | Kg | 18.17 | 0.2331 |  |  | 4.24
1862 |  | PREGO 19x27 |  |  |  | Kg | 17.86 | 0.1652 |  |  | 2.95
1892 |  | PREGO GALVANIZADO 18 X 27 (TELHEIRO) |  |  |  | Kg | 25.05 | 0.192 |  |  | 4.81
3869 |  | REATOR ELETRONICO AFP 2 X 20 W |  |  |  | un | 37.39 | 0.5 |  |  | 18.7
1964 |  | RIPA DE MADEIRA 5x1 |  |  |  | m | 2.61 | 17.457 |  |  | 45.56
1968 |  | SARRAFO DE MADEIRA 10 CM |  |  |  | m | 9.41 | 29.7528 |  |  | 279.97
3602 |  | SOQUETE ANTIVIBRATORIO P/LAMPADA FLUORESCENTE |  |  |  | un | 1.64 | 2 |  |  | 3.28
2024 |  | TELHA VOGATEX 4 MM (L=0,50 M) |  |  |  | m2 | 19.09 | 7.035 |  |  | 134.3
1225 |  | CONJUNTO VEDAÇÃO-TELHA FIBROCIMENTO |  |  |  | un | 0.15 | 14.4 |  |  | 2.16
2516 |  | CORRENTE DIAMETRO 4 MM |  |  |  | Kg | 26.69 | 0.07 |  |  | 1.87
1215 |  | CIMENTO PORTLAND C.P. 32 |  |  |  | Kg | 0.6 | 98.863 |  |  | 59.32
1694 |  | COMPENSADO RESINADO COLA FENÓLICA 10 MM 2,2X1,1 |  |  |  | m2 | 24.76 | 14.52 |  |  | 359.52
1696 |  | COMPENSADO RESINADO COLA FENÓLICA 12 MM 2,2X1,1 |  |  |  | m2 | 24.76 | 1.1192 |  |  | 27.71
3135 |  | CAIXA METALICA OCTOGONAL FUNDO MOVEL, SIMPLES 2" |  |  |  | un | 4.6 | 0.5 |  |  | 2.3
3138 |  | CAIXA METALICA RETANGULAR 4"X2"X2" |  |  |  | un | 2.04 | 0.5 |  |  | 1.02
2256 |  | CADEADO PAPAIZ/PADO No. 30 |  |  |  | un | 19.69 | 0.3333 |  |  | 6.56
3608 |  | CALHA FLUORESCENTE DE SOBREPOR 2 X 20 W |  |  |  | un | 31.02 | 0.5 |  |  | 15.51
3923 |  | ELETRODUTO PVC FLEXÍVEL (MANGUEIRA CORRUGADA LEVE) DIAM.25MM |  |  |  | m | 1.38 | 2.61 |  |  | 3.6
0104 |  | AREIA MEDIA |  |  |  | m3 | 162.78 | 0.1591 |  |  | 25.9
3065 |  | BRACADEIRA METALICA TIPO "D" DIAM. 3/4" |  |  |  | un | 0.94 | 5 |  |  | 4.7
2386 |  | BRITA No. 01 |  |  |  | m3 | 100.76 | 0.174 |  |  | 17.53
(C) Total: | [8 empty] | 1443.92
Custo direto total (A) + (B) + (C) + (D) + (E) | [8 empty] | 2011.28
BDI: 0,00% | [8 empty] | 0
Preço unitário total | [8 empty] | 2011.28
Tabela de preços: TABELA 171 - CUSTOS DE OBRAS CIVIS - MAIO/2022 - COM DESONERAÇÃO | [8 empty] | Data base: 01/05/2022
Serviço: 020303 - DEPÓSITO PARA CIMENTO TIPO II COM PINTURA PADRÃO GOINFRA (3,30 X 3,30 M) A=10,89 M2 ( C/ REAPROV. 1 VEZ ) - INCLUSO PALETES | [8 empty] | Unidade: un
Código auxiliar |  | (B) Mãos-de-obra | Eq. Salarial |  | Sal/Hora |  | Encargos(%) | Consumo |  |  | Custo Horário
0018 |  | PINTOR | 9.54 |  | 18.04 |  | 89.05 | 6 |  |  | 108.24
0005 |  | SERVENTE | 5.62 |  | 10.62 |  | 89.05 | 28.9704 |  |  | 307.67
0004 |  | PEDREIRO | 9.54 |  | 18.04 |  | 89.05 | 2.0145 |  |  | 36.34
0032 |  | OPERADOR DE BETONEIRA | 6.74 |  | 12.74 |  | 89.05 | 1.7781 |  |  | 22.65
0010 |  | CARPINTEIRO | 9.54 |  | 18.04 |  | 89.05 | 14.9584 |  |  | 269.85
0012 |  | ELETRICISTA | 9.54 |  | 18.04 |  | 89.05 | 2 |  |  | 36.08
0008 |  | AJUDANTE | 5.62 |  | 10.62 |  | 89.05 | 14.9584 |  |  | 158.86
(B) Total: | [8 empty] | 939.69
Código auxiliar |  | (C) Materiais |  |  |  | Unidade | Valor unitário | Consumo |  |  | Valor total
2842 |  | TINTA LATEX ACRÍLICA 2ª LINHA/ECONÔMICA |  |  |  | l | 7.72 | 3.9204 |  |  | 30.27
2386 |  | BRITA No. 01 |  |  |  | m3 | 100.76 | 0.4398 |  |  | 44.31
3065 |  | BRACADEIRA METALICA TIPO "D" DIAM. 3/4" |  |  |  | un | 0.94 | 5 |  |  | 4.7
0104 |  | AREIA MEDIA |  |  |  | m3 | 162.78 | 0.4022 |  |  | 65.47
3923 |  | ELETRODUTO PVC FLEXÍVEL (MANGUEIRA CORRUGADA LEVE) DIAM.25MM |  |  |  | m | 1.38 | 2.79 |  |  | 3.85
3608 |  | CALHA FLUORESCENTE DE SOBREPOR 2 X 20 W |  |  |  | un | 31.02 | 0.5 |  |  | 15.51
2256 |  | CADEADO PAPAIZ/PADO No. 30 |  |  |  | un | 19.69 | 0.3333 |  |  | 6.56
3138 |  | CAIXA METALICA RETANGULAR 4"X2"X2" |  |  |  | un | 2.04 | 0.5 |  |  | 1.02
3135 |  | CAIXA METALICA OCTOGONAL FUNDO MOVEL, SIMPLES 2" |  |  |  | un | 4.6 | 0.5 |  |  | 2.3
1696 |  | COMPENSADO RESINADO COLA FENÓLICA 12 MM 2,2X1,1 |  |  |  | m2 | 24.76 | 2.2383 |  |  | 55.42
1694 |  | COMPENSADO RESINADO COLA FENÓLICA 10 MM 2,2X1,1 |  |  |  | m2 | 24.76 | 23.958 |  |  | 593.2
1215 |  | CIMENTO PORTLAND C.P. 32 |  |  |  | Kg | 0.6 | 220.7063 |  |  | 132.42
2516 |  | CORRENTE DIAMETRO 4 MM |  |  |  | Kg | 26.69 | 0.07 |  |  | 1.87
1225 |  | CONJUNTO VEDAÇÃO-TELHA FIBROCIMENTO |  |  |  | un | 0.15 | 31.8 |  |  | 4.77
2024 |  | TELHA VOGATEX 4 MM (L=0,50 M) |  |  |  | m2 | 19.09 | 13.176 |  |  | 251.53
3602 |  | SOQUETE ANTIVIBRATORIO P/LAMPADA FLUORESCENTE |  |  |  | un | 1.64 | 2 |  |  | 3.28
2023 |  | TABUA PARA FORMA(30CM) |  |  |  | m | 15.39 | 28.4418 |  |  | 437.72
1968 |  | SARRAFO DE MADEIRA 10 CM |  |  |  | m | 9.41 | 6.288 |  |  | 59.17
1964 |  | RIPA DE MADEIRA 5x1 |  |  |  | m | 2.61 | 21.114 |  |  | 55.11
3869 |  | REATOR ELETRONICO AFP 2 X 20 W |  |  |  | un | 37.39 | 0.5 |  |  | 18.7
1892 |  | PREGO GALVANIZADO 18 X 27 (TELHEIRO) |  |  |  | Kg | 25.05 | 0.4 |  |  | 10.02
1862 |  | PREGO 19x27 |  |  |  | Kg | 17.86 | 0.3304 |  |  | 5.9
1863 |  | PREGO 18x30 |  |  |  | Kg | 18.17 | 0.1646 |  |  | 2.99
1861 |  | PREGO 18x24 |  |  |  | Kg | 18.17 | 0.6597 |  |  | 11.99
1860 |  | PREGO 15x15 |  |  |  | Kg | 20.12 | 0.6911 |  |  | 13.9
1858 |  | PONTALETE 3x3" |  |  |  | m | 9.71 | 35.238 |  |  | 342.16
1674 |  | LIXA PARA PAREDE ( NÚMERO 100 ) |  |  |  | un | 0.71 | 1.2251 |  |  | 0.87
3350 |  | ISOLADOR ROLDANA PVC MEDIO (102) |  |  |  | un | 0.32 | 2 |  |  | 0.64
3766 |  | LAMPADA FLUORESCENTE 20 W |  |  |  | un | 7.89 | 1 |  |  | 7.89
1265 |  | DOBRADIÇA FERRO POLIDO 3.1/2 x 3" C/PARAF. |  |  |  | un | 20.71 | 0.6667 |  |  | 13.81
3314 |  | FIO ISOLADO 750 V, PIRASTIC No. 2,5 MM2 |  |  |  | m | 2.19 | 16.63 |  |  | 36.42
3321 |  | FITA ISOLANTE, ROLO DE 5,00 M |  |  |  | un | 2.87 | 0.5 |  |  | 1.44
(C) Total: | [8 empty] | 2235.21
Custo direto total (A) + (B) + (C) + (D) + (E) | [8 empty] | 3174.9
BDI: 0,00% | [8 empty] | 0
Preço unitário total | [8 empty] | 3174.9
Tabela de preços: TABELA 171 - CUSTOS DE OBRAS CIVIS - MAIO/2022 - COM DESONERAÇÃO | [8 empty] | Data base: 01/05/2022
Serviço: 020400 - LIGAÇÃO PROVISÓRIA DE ÁGUA ( INCLUSO RETIRADA DO ESGOTO SANITÁRIO) - PD. GOINFRA | [8 empty] | Unidade: Un
Observações: COEFICIENTE DE MANUTENÇÃO = 0,0018 E DE DEPRECIAÇÃO = 0,0014 - SOMOU OS DOIS PARA VER SE NA HORA DE REALIZAR A MULTIPLICAÇÃO DÁ UM VALOR ACIMA DE 0,00.
Código auxiliar |  | (B) Mãos-de-obra | Eq. Salarial |  | Sal/Hora |  | Encargos(%) | Consumo |  |  | Custo Horário
0005 |  | SERVENTE | 5.62 |  | 10.62 |  | 89.05 | 67.5306 |  |  | 717.17
0018 |  | PINTOR | 9.54 |  | 18.04 |  | 89.05 | 0.7 |  |  | 12.63
0004 |  | PEDREIRO | 9.54 |  | 18.04 |  | 89.05 | 12.008 |  |  | 216.62
0011 |  | ENCANADOR | 9.54 |  | 18.04 |  | 89.05 | 17.6366 |  |  | 318.16
0006 |  | ARMADOR | 9.54 |  | 18.04 |  | 89.05 | 0.46 |  |  | 8.3
0008 |  | AJUDANTE | 5.62 |  | 10.62 |  | 89.05 | 17.7066 |  |  | 188.04
(B) Total: | [8 empty] | 1460.92
Código auxiliar |  | (C) Materiais |  |  |  | Unidade | Valor unitário | Consumo |  |  | Valor total
H249 |  | TUBO SOLDAVEL PVC MARROM DIAM. 32 MM |  |  |  | m | 10.72 | 31.1417 |  |  | 333.84
H484 |  | TORNEIRA DE JARDIM DIAMETRO 1/2 E 3/4" C/BICO |  |  |  | un | 44.6 | 0.6667 |  |  | 29.73
H248 |  | TUBO SOLDAVEL PVC MARROM DIAM. 25 MM |  |  |  | m | 4.77 | 21.21 |  |  | 101.17
H284 |  | TUBO SOLDAVEL P/ESGOTO DIAMETRO 100 mm |  |  |  | m | 15.27 | 12.12 |  |  | 185.07
2788 |  | COMPRESSOR DE 1,5HP-70L-140LB + PISTOLA DE RESERVATÓRIO SUPERIOR + MANGUEIRA (MANUTENÇÃO E DEPRECIAÇÃO DO EQUIPAMENTO) - PREÇO DO EQUIPAMENTO NOVO DIVIDIDO POR 1.000 |  |  |  | un | 2.81 | 0.0032 |  |  | 0.01
H689 |  | FITA VEDAROSCA 18 MM |  |  |  | m | 0.37 | 10.0411 |  |  | 3.72
H665 |  | KIT CAVALETE (D=25MM P/HIDRÔM. 1,5; 3 E 5M3) + CAIXA PADRÃO "A" DA SANEAGO |  |  |  | un | 128.99 | 1 |  |  | 128.99
H158 |  | JOELHO 90 GRAUS SOLD.C/BUCHA LATAO DIAM. 25 X 3/4" |  |  |  | un | 9.3 | 0.6667 |  |  | 6.2
H164 |  | JOELHO 90 GRAUS SOLDAVEL DIAMETRO 25 MM |  |  |  | un | 0.93 | 0.6667 |  |  | 0.62
1672 |  | LIXA PARA FERRO ( NÚMERO 100 ) |  |  |  | un | 2.14 | 0.11 |  |  | 0.24
H444 |  | JOELHO DE REDUÇÃO 90º SOLDAVEL 32 mm X 25 mm |  |  |  | un | 5.03 | 0.3333 |  |  | 1.68
1674 |  | LIXA PARA PAREDE ( NÚMERO 100 ) |  |  |  | un | 0.71 | 0.12 |  |  | 0.09
H319 |  | LUVA SOLDAVEL 25 mm |  |  |  | un | 1.01 | 10 |  |  | 10.1
H320 |  | LUVA SOLDAVEL 32 mm |  |  |  | un | 2.46 | 18 |  |  | 44.28
1861 |  | PREGO 18x24 |  |  |  | Kg | 18.17 | 0.2 |  |  | 3.63
H559 |  | REGISTRO DE ESFERA DIAM. 1" (METAL) |  |  |  | un | 57.56 | 0.3333 |  |  | 19.18
2294 |  | SELADOR ACRILICO |  |  |  | l | 8.34 | 0.14 |  |  | 1.17
1968 |  | SARRAFO DE MADEIRA 10 CM |  |  |  | m | 9.41 | 7.4 |  |  | 69.63
H214 |  | SOLUCAO LIMPADORA 1000 CM3 (FRASCO PLASTICO) |  |  |  | un | 56.66 | 0.3333 |  |  | 18.88
1973 |  | SIKA 1 / VEDACIT (D=1,00) OU EQUIVALENTE |  |  |  | Kg | 6.12 | 1.62 |  |  | 9.91
1970 |  | SOLVENTE AGUARRÁS |  |  |  | l | 14.13 | 0.02 |  |  | 0.28
2033 |  | TIJOLO COMUM MACIÇO (4,5x9x19cm) |  |  |  | un | 0.52 | 282.24 |  |  | 146.76
H229 |  | TE DE REDUCAO 90 GRAUS SOLDAVEL 32 X 25 MM |  |  |  | un | 7.87 | 0.3333 |  |  | 2.62
2034 |  | TIJOLO FURADO 19x19x9 |  |  |  | un | 0.88 | 15.9 |  |  | 13.99
2054 |  | TINTA GRAFITE |  |  |  | l | 37.34 | 0.06 |  |  | 2.24
2051 |  | TINTA LATEX ACRILICA - SEMI BRILHO |  |  |  | l | 24.07 | 0.26 |  |  | 6.26
1215 |  | CIMENTO PORTLAND C.P. 32 |  |  |  | Kg | 0.6 | 98.848 |  |  | 59.31
1221 |  | CAL HIDRATADA |  |  |  | Kg | 0.75 | 18.778 |  |  | 14.08
1218 |  | CAIBRO 5x6 |  |  |  | m | 20.98 | 4 |  |  | 83.92
2437 |  | ACO CA-50 - 6,3 MM (1/4") |  |  |  | Kg | 8.41 | 6.72 |  |  | 56.52
H102 |  | ADAPTADOR SOLD.CURTO C/BOLSA E ROSCA P/REG.32X1" |  |  |  | un | 2.32 | 0.6667 |  |  | 1.55
H112 |  | ADESIVO PLASTICO - FRASCO 850 G |  |  |  | un | 59.73 | 0.3333 |  |  | 19.91
2426 |  | ARAME GALVANIZADO No. 12 BWG |  |  |  | Kg | 22.63 | 0.079 |  |  | 1.79
2502 |  | AREIA FINA |  |  |  | m3 | 162.78 | 0.01 |  |  | 1.63
0104 |  | AREIA MEDIA |  |  |  | m3 | 162.78 | 0.372 |  |  | 60.55
0102 |  | ARAME RECOZIDO 18 |  |  |  | Kg | 22.63 | 0.18 |  |  | 4.07
2386 |  | BRITA No. 01 |  |  |  | m3 | 100.76 | 0.184 |  |  | 18.54
(C) Total: | [8 empty] | 1462.16
Custo direto total (A) + (B) + (C) + (D) + (E) | [8 empty] | 2923.08
BDI: 0,00% | [8 empty] | 0
Preço unitário total | [8 empty] | 2923.08
Tabela de preços: TABELA 171 - CUSTOS DE OBRAS CIVIS - MAIO/2022 - COM DESONERAÇÃO | [8 empty] | Data base: 01/05/2022
Serviço: 020501 - LIGAÇÃO PROVISÓRIA LUZ E FORÇA - PD. GOINFRA | [8 empty] | Unidade: Un
Código auxiliar |  | (B) Mãos-de-obra | Eq. Salarial |  | Sal/Hora |  | Encargos(%) | Consumo |  |  | Custo Horário
0005 |  | SERVENTE | 5.62 |  | 10.62 |  | 89.05 | 5.5907 |  |  | 59.37
0032 |  | OPERADOR DE BETONEIRA | 6.74 |  | 12.74 |  | 89.05 | 0.5872 |  |  | 7.48
0012 |  | ELETRICISTA | 9.54 |  | 18.04 |  | 89.05 | 16.66 |  |  | 300.55
0008 |  | AJUDANTE | 5.62 |  | 10.62 |  | 89.05 | 16.66 |  |  | 176.93
(B) Total: | [8 empty] | 544.33
Código auxiliar |  | (C) Materiais |  |  |  | Unidade | Valor unitário | Consumo |  |  | Valor total
2133 |  | VIGOTA DE MADEIRA 6x12 |  |  |  | m | 26.47 | 26 |  |  | 688.22
3477 |  | TOMADA HEXAGONAL 2P + T - 20A - 250V |  |  |  | un | 9.77 | 0.5 |  |  | 4.89
3042 |  | BOTOEIRA "LIGA-DESLIGA" PARA INSTALACAO EM PORTA DE QUADRO |  |  |  | un | 57.66 | 1 |  |  | 57.66
3022 |  | BASE DZ DE 25A A 63A |  |  |  | un | 41.45 | 1 |  |  | 41.45
3939 |  | DISPOSITIVO DE PROTEÇÃO CONTRA SURTOS(DPS) 275V DE 8 A 40KA |  |  |  | un | 117.03 | 0.75 |  |  | 87.77
2255 |  | CADEADO PAPAIZ/PADO No. 20 |  |  |  | un | 16.47 | 1.25 |  |  | 20.59
3106 |  | CABO ISOLADO, 750 V, PIRASTIC No. 16 MM2 |  |  |  | m | 15.24 | 5.1 |  |  | 77.72
3138 |  | CAIXA METALICA RETANGULAR 4"X2"X2" |  |  |  | un | 2.04 | 0.5 |  |  | 1.02
3131 |  | CAIXA DE PASSAGEM METALICA DE EMBUTIR 40X40X15 CM |  |  |  | un | 157.16 | 1.25 |  |  | 196.45
3174 |  | CHAVE TRIPOLAR TIPO PACCO 63-A |  |  |  | un | 286.09 | 1 |  |  | 286.09
1215 |  | CIMENTO PORTLAND C.P. 32 |  |  |  | Kg | 0.6 | 58.2297 |  |  | 34.94
3755 |  | CONTATOR 3TF43 - 22 |  |  |  | un | 167.29 | 1 |  |  | 167.29
3459 |  | TAMPA TIPO DZ ATE 63A |  |  |  | un | 12.54 | 1 |  |  | 12.54
3604 |  | SOQUETE INDUSTRIAL 1570 P/USO AO TEMPO |  |  |  | un | 8.89 | 6.25 |  |  | 55.56
3764 |  | RELE DE SOBRECORRENTE 16 - 36A |  |  |  | un | 266 | 1 |  |  | 266
3751 |  | RELE DE FALTA DE FASE 380 V - 60 HZ |  |  |  | un | 121.49 | 1 |  |  | 121.49
3742 |  | QUADRO DE DISTRIBUICAO DE EMBUTIR EM PVC CB 12E - 80A |  |  |  | un | 135.98 | 0.25 |  |  | 34
3389 |  | PARAFUSO DE AJUSTE TIPO DZ ATE 63A |  |  |  | un | 8.29 | 1 |  |  | 8.29
2425 |  | PARAFUSO 12,5 X 130 C/PORCA E ARRUELA |  |  |  | un | 5.3 | 16 |  |  | 84.8
3349 |  | ISOLADOR ROLDANA PVC GRANDE (103) |  |  |  | un | 0.43 | 21 |  |  | 9.03
3337 |  | INTERRUPTOR SIMPLES (1 SECAO) |  |  |  | un | 4.33 | 1.5 |  |  | 6.5
3752 |  | INTERRUPTOR P/QUADRO DE COMANDO |  |  |  | un | 10.42 | 1 |  |  | 10.42
3329 |  | HASTE COPPERWELD 5/8" X 2,40 M C/CONECTOR |  |  |  | un | 35.85 | 1.25 |  |  | 44.81
3323 |  | FUSIVEL DZ RETARDADO DE 35A A 63A |  |  |  | un | 5.23 | 1 |  |  | 5.23
3853 |  | LAMPADA COMPACTA ELETRÔNICA COM REATOR INTEGRADO 26 W |  |  |  | un | 14.75 | 6.25 |  |  | 92.19
3320 |  | FITA ISOLANTE, ROLO DE 20,00 M |  |  |  | un | 7.61 | 0.5 |  |  | 3.81
3318 |  | FITA DE AUTO FUSAO, ROLO DE 10,00 M |  |  |  | un | 12.63 | 0.5 |  |  | 6.32
3313 |  | FIO ISOLADO 750 V, PIRASTIC No. 10 MM2 |  |  |  | m | 8.48 | 125.5875 |  |  | 1064.98
3314 |  | FIO ISOLADO 750 V, PIRASTIC No. 2,5 MM2 |  |  |  | m | 2.19 | 159.375 |  |  | 349.03
3269 |  | DISJUNTOR TRIPOLAR DE 60 A 100-A |  |  |  | un | 211.5 | 0.25 |  |  | 52.88
3259 |  | DISJUNTOR MONOPOLAR DE 10 A 32-A |  |  |  | un | 10.17 | 0.25 |  |  | 2.54
3261 |  | DISJUNTOR TRIPOLAR 40 A 50A |  |  |  | un | 71.39 | 0.75 |  |  | 53.54
3262 |  | DISJUNTOR TRIPOLAR DE 10 A 35-A |  |  |  | un | 65.27 | 1.25 |  |  | 81.59
(C) Total: | [8 empty] | 4029.64
Custo direto total (A) + (B) + (C) + (D) + (E) | [8 empty] | 4573.97
BDI: 0,00% | [8 empty] | 0
Preço unitário total | [8 empty] | 4573.97
Tabela de preços: TABELA 171 - CUSTOS DE OBRAS CIVIS - MAIO/2022 - COM DESONERAÇÃO | [8 empty] | Data base: 01/05/2022
Serviço: 020600 - TAPUME EM CHAPA COMPENSADA RESINADA 6MM COM PORTÕES E FERRAGENS - PADRÃO GOINFRA | [8 empty] | Unidade: m2
Código auxiliar |  | (B) Mãos-de-obra | Eq. Salarial |  | Sal/Hora |  | Encargos(%) | Consumo |  |  | Custo Horário
0010 |  | CARPINTEIRO | 9.54 |  | 18.04 |  | 89.05 | 0.495 |  |  | 8.93
0005 |  | SERVENTE | 5.62 |  | 10.62 |  | 89.05 | 0.4855 |  |  | 5.16
(B) Total: | [8 empty] | 14.09
Código auxiliar |  | (C) Materiais |  |  |  | Unidade | Valor unitário | Consumo |  |  | Valor total
2818 |  | DOBRADIÇA TIPO FERRADURA NÚMERO 2 |  |  |  | un | 19.69 | 0.0286 |  |  | 0.56
2804 |  | AREIA GROSSA |  |  |  | m3 | 169.44 | 0.0004 |  |  | 0.07
2132 |  | VIGOTA DE MADEIRA 6x16 |  |  |  | m | 35.06 | 0.0461 |  |  | 1.62
2491 |  | PARAFUSO DIAM.3/8" - 10 CM |  |  |  | un | 1.08 | 0.1713 |  |  | 0.19
2492 |  | PORCA P/PARAFUSO 3/8" |  |  |  | un | 0.25 | 0.1713 |  |  | 0.04
1858 |  | PONTALETE 3x3" |  |  |  | m | 9.71 | 1.466 |  |  | 14.23
1860 |  | PREGO 15x15 |  |  |  | Kg | 20.12 | 0.0218 |  |  | 0.44
1863 |  | PREGO 18x30 |  |  |  | Kg | 18.17 | 0.0174 |  |  | 0.32
1964 |  | RIPA DE MADEIRA 5x1 |  |  |  | m | 2.61 | 1.0597 |  |  | 2.77
2023 |  | TABUA PARA FORMA(30CM) |  |  |  | m | 15.39 | 0.6597 |  |  | 10.15
1968 |  | SARRAFO DE MADEIRA 10 CM |  |  |  | m | 9.41 | 0.2141 |  |  | 2.01
2516 |  | CORRENTE DIAMETRO 4 MM |  |  |  | Kg | 26.69 | 0.0026 |  |  | 0.07
1215 |  | CIMENTO PORTLAND C.P. 32 |  |  |  | Kg | 0.6 | 0.1196 |  |  | 0.07
1695 |  | COMPENSADO RESINADO COLA FENÓLICA 6 MM 2,2X1,1 |  |  |  | m2 | 14.94 | 1 |  |  | 14.94
2256 |  | CADEADO PAPAIZ/PADO No. 30 |  |  |  | un | 19.69 | 0.0095 |  |  | 0.19
2493 |  | ARRUELA P/PARAFUSO 3/8" |  |  |  | un | 0.15 | 0.1713 |  |  | 0.03
2386 |  | BRITA No. 01 |  |  |  | m3 | 100.76 | 0.0007 |  |  | 0.07
(C) Total: | [8 empty] | 47.77
Custo direto total (A) + (B) + (C) + (D) + (E) | [8 empty] | 61.86
BDI: 0,00% | [8 empty] | 0
Preço unitário total | [8 empty] | 61.86
Tabela de preços: TABELA 171 - CUSTOS DE OBRAS CIVIS - MAIO/2022 - COM DESONERAÇÃO | [8 empty] | Data base: 01/05/2022
Serviço: 020701 - LOCAÇÃO DA OBRA, EXECUÇÃO DE GABARITO SEM REAPROVEITAMENTO, INCLUSO PINTURA (FACE INTERNA DO RIPÃO 15CM) E PIQUETE COM TESTEMUNHA | [8 empty] | Unidade: m2
Código auxiliar |  | (B) Mãos-de-obra | Eq. Salarial |  | Sal/Hora |  | Encargos(%) | Consumo |  |  | Custo Horário
0005 |  | SERVENTE | 5.62 |  | 10.62 |  | 89.05 | 0.0583 |  |  | 0.62
0025 |  | OFICIAL "B" | 9.54 |  | 18.04 |  | 89.05 | 0.0373 |  |  | 0.67
(B) Total: | [8 empty] | 1.29
Código auxiliar |  | (C) Materiais |  |  |  | Unidade | Valor unitário | Consumo |  |  | Valor total
2842 |  | TINTA LATEX ACRÍLICA 2ª LINHA/ECONÔMICA |  |  |  | l | 7.72 | 0.0052 |  |  | 0.04
0102 |  | ARAME RECOZIDO 18 |  |  |  | Kg | 22.63 | 0.0024 |  |  | 0.05
1967 |  | RIPAO DE MADEIRA 15 CM |  |  |  | m | 8.32 | 0.2116 |  |  | 1.76
1861 |  | PREGO 18x24 |  |  |  | Kg | 18.17 | 0.0058 |  |  | 0.11
1858 |  | PONTALETE 3x3" |  |  |  | m | 9.71 | 0.2116 |  |  | 2.05
(C) Total: | [8 empty] | 4.01
Custo direto total (A) + (B) + (C) + (D) + (E) | [8 empty] | 5.3
BDI: 0,00% | [8 empty] | 0
Preço unitário total | [8 empty] | 5.3
Tabela de preços: TABELA 171 - CUSTOS DE OBRAS CIVIS - MAIO/2022 - COM DESONERAÇÃO | [8 empty] | Data base: 01/05/2022
Serviço: 020702 - LOCAÇÃO DE OBRAS DE PEQUENO PORTE COM CAVALETE, INCLUSO PINTURA ( FACE INTERNA DO SARRAFO 10CM) E PIQUETE COM TESTEMUNHA | [8 empty] | Unidade: m2
Código auxiliar |  | (B) Mãos-de-obra | Eq. Salarial |  | Sal/Hora |  | Encargos(%) | Consumo |  |  | Custo Horário
0005 |  | SERVENTE | 5.62 |  | 10.62 |  | 89.05 | 0.0517 |  |  | 0.55
0025 |  | OFICIAL "B" | 9.54 |  | 18.04 |  | 89.05 | 0.0398 |  |  | 0.72
(B) Total: | [8 empty] | 1.27
Código auxiliar |  | (C) Materiais |  |  |  | Unidade | Valor unitário | Consumo |  |  | Valor total
2842 |  | TINTA LATEX ACRÍLICA 2ª LINHA/ECONÔMICA |  |  |  | l | 7.72 | 0.0057 |  |  | 0.04
1858 |  | PONTALETE 3x3" |  |  |  | m | 9.71 | 0.1879 |  |  | 1.82
1861 |  | PREGO 18x24 |  |  |  | Kg | 18.17 | 0.0194 |  |  | 0.35
1968 |  | SARRAFO DE MADEIRA 10 CM |  |  |  | m | 9.41 | 0.1504 |  |  | 1.42
0102 |  | ARAME RECOZIDO 18 |  |  |  | Kg | 22.63 | 0.0564 |  |  | 1.28
(C) Total: | [8 empty] | 4.91
Custo direto total (A) + (B) + (C) + (D) + (E) | [8 empty] | 6.18
BDI: 0,00% | [8 empty] | 0
Preço unitário total | [8 empty] | 6.18
Tabela de preços: TABELA 171 - CUSTOS DE OBRAS CIVIS - MAIO/2022 - COM DESONERAÇÃO | [8 empty] | Data base: 01/05/2022
Serviço: 020703 - LOCAÇÃO DE PRAÇA, QUADRA, IMPLANTAÇÃO UTILIZANDO CAVALETE, INCLUSO PIQUETE COM TESTEMUNHA | [8 empty] | Unidade: m2
Código auxiliar |  | (B) Mãos-de-obra | Eq. Salarial |  | Sal/Hora |  | Encargos(%) | Consumo |  |  | Custo Horário
0005 |  | SERVENTE | 5.62 |  | 10.62 |  | 89.05 | 0.0037 |  |  | 0.04
0025 |  | OFICIAL "B" | 9.54 |  | 18.04 |  | 89.05 | 0.0029 |  |  | 0.05
(B) Total: | [8 empty] | 0.09
Código auxiliar |  | (C) Materiais |  |  |  | Unidade | Valor unitário | Consumo |  |  | Valor total
0102 |  | ARAME RECOZIDO 18 |  |  |  | Kg | 22.63 | 0.004 |  |  | 0.09
1968 |  | SARRAFO DE MADEIRA 10 CM |  |  |  | m | 9.41 | 0.0081 |  |  | 0.08
1861 |  | PREGO 18x24 |  |  |  | Kg | 18.17 | 0.0014 |  |  | 0.03
1858 |  | PONTALETE 3x3" |  |  |  | m | 9.71 | 0.0135 |  |  | 0.13
(C) Total: | [8 empty] | 0.33
Custo direto total (A) + (B) + (C) + (D) + (E) | [8 empty] | 0.42
BDI: 0,00% | [8 empty] | 0
Preço unitário total | [8 empty] | 0.42
Tabela de preços: TABELA 171 - CUSTOS DE OBRAS CIVIS - MAIO/2022 - COM DESONERAÇÃO | [8 empty] | Data base: 01/05/2022
Serviço: 020801 - ABERTURA DE POÇOS (CISTERNA) - ÁGUA POTÁVEL | [8 empty] | Unidade: m
Código auxiliar |  | (B) Mãos-de-obra | Eq. Salarial |  | Sal/Hora |  | Encargos(%) | Consumo |  |  | Custo Horário
0005 |  | SERVENTE | 5.62 |  | 10.62 |  | 89.05 | 5.13 |  |  | 54.48
0013 |  | POCEIRO | 9.54 |  | 18.04 |  | 89.05 | 5.13 |  |  | 92.55
(B) Total: | [8 empty] | 147.03
Custo direto total (A) + (B) + (C) + (D) + (E) | [8 empty] | 147.03
BDI: 0,00% | [8 empty] | 0
Preço unitário total | [8 empty] | 147.03
Tabela de preços: TABELA 171 - CUSTOS DE OBRAS CIVIS - MAIO/2022 - COM DESONERAÇÃO | [8 empty] | Data base: 01/05/2022
Serviço: 020807 - REVESTIMENTO DE POCOS (CISTERNA) C/TUBOS | [8 empty] | Unidade: m
Código auxiliar |  | (B) Mãos-de-obra | Eq. Salarial |  | Sal/Hora |  | Encargos(%) | Consumo |  |  | Custo Horário
0013 |  | POCEIRO | 9.54 |  | 18.04 |  | 89.05 | 1.4 |  |  | 25.26
0005 |  | SERVENTE | 5.62 |  | 10.62 |  | 89.05 | 2.8 |  |  | 29.74
(B) Total: | [8 empty] | 55
Código auxiliar |  | (C) Materiais |  |  |  | Unidade | Valor unitário | Consumo |  |  | Valor total
H681 |  | TUBO DE CONCR.D=1.10 M COMP.0,50 M |  |  |  | un | 117.4 | 2 |  |  | 234.8
(C) Total: | [8 empty] | 234.8
Custo direto total (A) + (B) + (C) + (D) + (E) | [8 empty] | 289.8
BDI: 0,00% | [8 empty] | 0
Preço unitário total | [8 empty] | 289.8
Tabela de preços: TABELA 171 - CUSTOS DE OBRAS CIVIS - MAIO/2022 - COM DESONERAÇÃO | [8 empty] | Data base: 01/05/2022
Serviço: 020808 - LAJE CIRCULAR PARA POÇOS (CISTERNA) COM ENCABEÇAMENTO | [8 empty] | Unidade: Un
Código auxiliar |  | (B) Mãos-de-obra | Eq. Salarial |  | Sal/Hora |  | Encargos(%) | Consumo |  |  | Custo Horário
0010 |  | CARPINTEIRO | 9.54 |  | 18.04 |  | 89.05 | 0.1025 |  |  | 1.85
0006 |  | ARMADOR | 9.54 |  | 18.04 |  | 89.05 | 0.2297 |  |  | 4.14
0005 |  | SERVENTE | 5.62 |  | 10.62 |  | 89.05 | 7.1904 |  |  | 76.36
0004 |  | PEDREIRO | 9.54 |  | 18.04 |  | 89.05 | 5.4877 |  |  | 99
0032 |  | OPERADOR DE BETONEIRA | 6.74 |  | 12.74 |  | 89.05 | 1.179 |  |  | 15.02
(B) Total: | [8 empty] | 196.37
Código auxiliar |  | (C) Materiais |  |  |  | Unidade | Valor unitário | Consumo |  |  | Valor total
2804 |  | AREIA GROSSA |  |  |  | m3 | 169.44 | 0.2556 |  |  | 43.31
1860 |  | PREGO 15x15 |  |  |  | Kg | 20.12 | 0.0377 |  |  | 0.76
2023 |  | TABUA PARA FORMA(30CM) |  |  |  | m | 15.39 | 0.7 |  |  | 10.77
2033 |  | TIJOLO COMUM MACIÇO (4,5x9x19cm) |  |  |  | un | 0.52 | 175 |  |  | 91
0102 |  | ARAME RECOZIDO 18 |  |  |  | Kg | 22.63 | 0.0919 |  |  | 2.08
2448 |  | ACO CA-60 B - 5,0 MM |  |  |  | Kg | 9.22 | 4.594 |  |  | 42.36
2386 |  | BRITA No. 01 |  |  |  | m3 | 100.76 | 0.0278 |  |  | 2.8
2497 |  | BRITA No.02 |  |  |  | m3 | 100.76 | 0.0278 |  |  | 2.8
1695 |  | COMPENSADO RESINADO COLA FENÓLICA 6 MM 2,2X1,1 |  |  |  | m2 | 14.94 | 0.2278 |  |  | 3.4
1215 |  | CIMENTO PORTLAND C.P. 32 |  |  |  | Kg | 0.6 | 106.603 |  |  | 63.96
(C) Total: | [8 empty] | 263.24
Custo direto total (A) + (B) + (C) + (D) + (E) | [8 empty] | 459.61
BDI: 0,00% | [8 empty] | 0
Preço unitário total | [8 empty] | 459.61
Tabela de preços: TABELA 171 - CUSTOS DE OBRAS CIVIS - MAIO/2022 - COM DESONERAÇÃO | [8 empty] | Data base: 01/05/2022
Serviço: 021001 - CONSTRUÇÃO DE BANDEJA SALVA VIDAS PRIMÁRIA DE MADEIRA - LARGURA 2,50M | [8 empty] | Unidade: m
Código auxiliar |  | (B) Mãos-de-obra | Eq. Salarial |  | Sal/Hora |  | Encargos(%) | Consumo |  |  | Custo Horário
0005 |  | SERVENTE | 5.62 |  | 10.62 |  | 89.05 | 1 |  |  | 10.62
0010 |  | CARPINTEIRO | 9.54 |  | 18.04 |  | 89.05 | 1.8 |  |  | 32.47
(B) Total: | [8 empty] | 43.09
Código auxiliar |  | (C) Materiais |  |  |  | Unidade | Valor unitário | Consumo |  |  | Valor total
2133 |  | VIGOTA DE MADEIRA 6x12 |  |  |  | m | 26.47 | 3.4286 |  |  | 90.76
1120 |  | ACO CA-25 |  |  |  | Kg | 8.72 | 0.9346 |  |  | 8.15
2023 |  | TABUA PARA FORMA(30CM) |  |  |  | m | 15.39 | 12.65 |  |  | 194.68
2425 |  | PARAFUSO 12,5 X 130 C/PORCA E ARRUELA |  |  |  | un | 5.3 | 2.2857 |  |  | 12.11
1862 |  | PREGO 19x27 |  |  |  | Kg | 17.86 | 0.1503 |  |  | 2.68
1704 |  | MADEIRA DE LEI PARA TELHADO (ANGELIM VERMELHO) |  |  |  | m3 | 2927.11 | 0.0053 |  |  | 15.51
(C) Total: | [8 empty] | 323.89
Custo direto total (A) + (B) + (C) + (D) + (E) | [8 empty] | 366.98
BDI: 0,00% | [8 empty] | 0
Preço unitário total | [8 empty] | 366.98
Tabela de preços: TABELA 171 - CUSTOS DE OBRAS CIVIS - MAIO/2022 - COM DESONERAÇÃO | [8 empty] | Data base: 01/05/2022
Serviço: 021002 - CONSTRUÇÃO DE BANDEJA SALVA VIDAS SECUNDÁRIA DE MADEIRA - LARGURA 1,40M | [8 empty] | Unidade: m
Código auxiliar |  | (B) Mãos-de-obra | Eq. Salarial |  | Sal/Hora |  | Encargos(%) | Consumo |  |  | Custo Horário
0010 |  | CARPINTEIRO | 9.54 |  | 18.04 |  | 89.05 | 1.6799 |  |  | 30.31
0005 |  | SERVENTE | 5.62 |  | 10.62 |  | 89.05 | 0.9333 |  |  | 9.91
(B) Total: | [8 empty] | 40.22
Código auxiliar |  | (C) Materiais |  |  |  | Unidade | Valor unitário | Consumo |  |  | Valor total
1704 |  | MADEIRA DE LEI PARA TELHADO (ANGELIM VERMELHO) |  |  |  | m3 | 2927.11 | 0.0168 |  |  | 49.18
1862 |  | PREGO 19x27 |  |  |  | Kg | 17.86 | 0.11 |  |  | 1.96
2425 |  | PARAFUSO 12,5 X 130 C/PORCA E ARRUELA |  |  |  | un | 5.3 | 2.2857 |  |  | 12.11
2023 |  | TABUA PARA FORMA(30CM) |  |  |  | m | 15.39 | 8.4333 |  |  | 129.79
1120 |  | ACO CA-25 |  |  |  | Kg | 8.72 | 0.8078 |  |  | 7.04
(C) Total: | [8 empty] | 200.08
Custo direto total (A) + (B) + (C) + (D) + (E) | [8 empty] | 240.3
BDI: 0,00% | [8 empty] | 0
Preço unitário total | [8 empty] | 240.3
Tabela de preços: TABELA 171 - CUSTOS DE OBRAS CIVIS - MAIO/2022 - COM DESONERAÇÃO | [8 empty] | Data base: 01/05/2022
Serviço: 021003 - CONSTRUÇÃO DE BANDEJA SALVA VIDAS TERCIÁRIA DE MADEIRA - LARGURA 2,20M | [8 empty] | Unidade: m
Código auxiliar |  | (B) Mãos-de-obra | Eq. Salarial |  | Sal/Hora |  | Encargos(%) | Consumo |  |  | Custo Horário
0005 |  | SERVENTE | 5.62 |  | 10.62 |  | 89.05 | 0.9818 |  |  | 10.43
0010 |  | CARPINTEIRO | 9.54 |  | 18.04 |  | 89.05 | 1.7672 |  |  | 31.88
(B) Total: | [8 empty] | 42.31
Código auxiliar |  | (C) Materiais |  |  |  | Unidade | Valor unitário | Consumo |  |  | Valor total
2133 |  | VIGOTA DE MADEIRA 6x12 |  |  |  | m | 26.47 | 3.0171 |  |  | 79.86
1120 |  | ACO CA-25 |  |  |  | Kg | 8.72 | 0.9346 |  |  | 8.15
2023 |  | TABUA PARA FORMA(30CM) |  |  |  | m | 15.39 | 11.5 |  |  | 176.99
2425 |  | PARAFUSO 12,5 X 130 C/PORCA E ARRUELA |  |  |  | un | 5.3 | 2.2857 |  |  | 12.11
1862 |  | PREGO 19x27 |  |  |  | Kg | 17.86 | 0.1393 |  |  | 2.49
1704 |  | MADEIRA DE LEI PARA TELHADO (ANGELIM VERMELHO) |  |  |  | m3 | 2927.11 | 0.0053 |  |  | 15.51
(C) Total: | [8 empty] | 295.11
Custo direto total (A) + (B) + (C) + (D) + (E) | [8 empty] | 337.42
BDI: 0,00% | [8 empty] | 0
Preço unitário total | [8 empty] | 337.42
Tabela de preços: TABELA 171 - CUSTOS DE OBRAS CIVIS - MAIO/2022 - COM DESONERAÇÃO | [8 empty] | Data base: 01/05/2022
Serviço: 021301 - PLACA DE OBRA PLOTADA EM CHAPA METÁLICA 26 , AFIXADA EM CAVALETES DE MADEIRA DE LEI (VIGOTAS 6X12CM) - PADRÃO GOINFRA | [8 empty] | Unidade: m2
Código auxiliar |  | (B) Mãos-de-obra | Eq. Salarial |  | Sal/Hora |  | Encargos(%) | Consumo |  |  | Custo Horário
0008 |  | AJUDANTE | 5.62 |  | 10.62 |  | 89.05 | 0.1692 |  |  | 1.8
0010 |  | CARPINTEIRO | 9.54 |  | 18.04 |  | 89.05 | 0.0247 |  |  | 0.45
(B) Total: | [8 empty] | 2.25
Código auxiliar |  | (C) Materiais |  |  |  | Unidade | Valor unitário | Consumo |  |  | Valor total
2133 |  | VIGOTA DE MADEIRA 6x12 |  |  |  | m | 26.47 | 2.4022 |  |  | 63.59
1374 |  | FERRAGEM PARA TELHADO |  |  |  | Kg | 5.62 | 0.0514 |  |  | 0.29
1862 |  | PREGO 19x27 |  |  |  | Kg | 17.86 | 0.0115 |  |  | 0.21
1893 |  | PARAFUSO 8x110 MM |  |  |  | un | 0.83 | 1.3333 |  |  | 1.11
2491 |  | PARAFUSO DIAM.3/8" - 10 CM |  |  |  | un | 1.08 | 1.1852 |  |  | 1.28
1890 |  | PLACA DE OBRA PLOTADA NA CHAPA 26 |  |  |  | m2 | 275 | 1 |  |  | 275
1968 |  | SARRAFO DE MADEIRA 10 CM |  |  |  | m | 9.41 | 1.2613 |  |  | 11.87
1215 |  | CIMENTO PORTLAND C.P. 32 |  |  |  | Kg | 0.6 | 2.6608 |  |  | 1.6
(C) Total: | [8 empty] | 354.95
Custo direto total (A) + (B) + (C) + (D) + (E) | [8 empty] | 357.2
BDI: 0,00% | [8 empty] | 0
Preço unitário total | [8 empty] | 357.2
Tabela de preços: TABELA 171 - CUSTOS DE OBRAS CIVIS - MAIO/2022 - COM DESONERAÇÃO | [8 empty] | Data base: 01/05/2022
Serviço: 021399 - CONSUMO DE ESGOTO | [8 empty] | Unidade: m3
Código auxiliar |  | (C) Materiais |  |  |  | Unidade | Valor unitário | Consumo |  |  | Valor total
2759 |  | CONSUMO DE ESGOTO (CATEGORIA PÚBLICA) |  |  |  | m3 | 8.25 | 1 |  |  | 8.25
(C) Total: | [8 empty] | 8.25
Custo direto total (A) + (B) + (C) + (D) + (E) | [8 empty] | 8.25
BDI: 0,00% | [8 empty] | 0
Preço unitário total | [8 empty] | 8.25
Tabela de preços: TABELA 171 - CUSTOS DE OBRAS CIVIS - MAIO/2022 - COM DESONERAÇÃO | [8 empty] | Data base: 01/05/2022
Serviço: 021400 - CONSUMO DE ÁGUA | [8 empty] | Unidade: m3
Código auxiliar |  | (C) Materiais |  |  |  | Unidade | Valor unitário | Consumo |  |  | Valor total
2755 |  | CONSUMO DE AGUA (CATEGORIA PÚBLICA) |  |  |  | m3 | 10.32 | 1 |  |  | 10.32
(C) Total: | [8 empty] | 10.32
Custo direto total (A) + (B) + (C) + (D) + (E) | [8 empty] | 10.32
BDI: 0,00% | [8 empty] | 0
Preço unitário total | [8 empty] | 10.32
Tabela de preços: TABELA 171 - CUSTOS DE OBRAS CIVIS - MAIO/2022 - COM DESONERAÇÃO | [8 empty] | Data base: 01/05/2022
Serviço: 021401 - CONSUMO DE ENERGIA ELÉTRICA | [8 empty] | Unidade: KWH
Código auxiliar |  | (C) Materiais |  |  |  | Unidade | Valor unitário | Consumo |  |  | Valor total
1317 |  | ENERGIA ELETRICA KWH (B3-DEMAIS CLASSES) |  |  |  | kwh | 1.15 | 1 |  |  | 1.15
(C) Total: | [8 empty] | 1.15
Custo direto total (A) + (B) + (C) + (D) + (E) | [8 empty] | 1.15
BDI: 0,00% | [8 empty] | 0
Preço unitário total | [8 empty] | 1.15
Tabela de preços: TABELA 171 - CUSTOS DE OBRAS CIVIS - MAIO/2022 - COM DESONERAÇÃO | [8 empty] | Data base: 01/05/2022
Serviço: 021601 - EPI/PCMAT/PCMSO/EXAMES/TREINAMENTOS/VISITAS (>= 20 EMPREGADOS) - ÁREAS EDIFICADAS/COBERTAS/FECHADAS | [8 empty] | Unidade: m2
Código auxiliar |  | (C) Materiais |  |  |  | Unidade | Valor unitário | Consumo |  |  | Valor total
2536 |  | EPI/PCMAT /PCMSO/ EXAMES/TREINAMENTOS/VISITAS ( COMP. AUXILIAR) |  |  |  | m2 | 31.82 | 1 |  |  | 31.82
(C) Total: | [8 empty] | 31.82
Custo direto total (A) + (B) + (C) + (D) + (E) | [8 empty] | 31.82
BDI: 0,00% | [8 empty] | 0
Preço unitário total | [8 empty] | 31.82
Tabela de preços: TABELA 171 - CUSTOS DE OBRAS CIVIS - MAIO/2022 - COM DESONERAÇÃO | [8 empty] | Data base: 01/05/2022
Serviço: 021602 - EPI/PPRA/PCMSO/EXAMES/TREINAMENTOS/VISITAS (< 20 EMPREGADOS) - ÁREAS EDIFICADAS/COBERTAS/FECHADAS | [8 empty] | Unidade: m2
Código auxiliar |  | (C) Materiais |  |  |  | Unidade | Valor unitário | Consumo |  |  | Valor total
2538 |  | EPI/PPRA/PCMSO / EXAMES/TREINAMENTOS/VISITAS (COMP. AUXILIAR) |  |  |  | m2 | 31.68 | 1 |  |  | 31.68
(C) Total: | [8 empty] | 31.68
Custo direto total (A) + (B) + (C) + (D) + (E) | [8 empty] | 31.68
BDI: 0,00% | [8 empty] | 0
Preço unitário total | [8 empty] | 31.68
Tabela de preços: TABELA 171 - CUSTOS DE OBRAS CIVIS - MAIO/2022 - COM DESONERAÇÃO | [8 empty] | Data base: 01/05/2022
Serviço: 030101 - TRANSPORTE DE ENTULHO EM CAMINHÃO INCLUSO A CARGA MANUAL | [8 empty] | Unidade: m3
Código auxiliar |  | (B) Mãos-de-obra | Eq. Salarial |  | Sal/Hora |  | Encargos(%) | Consumo |  |  | Custo Horário
0005 |  | SERVENTE | 5.62 |  | 10.62 |  | 89.05 | 0.72 |  |  | 7.65
(B) Total: | [8 empty] | 7.65
Código auxiliar |  | (C) Materiais |  |  |  | Unidade | Valor unitário | Consumo |  |  | Valor total
1220 |  | CAMINHAO BASCULANTE 6 M3 - POR HORA ( O. RODOV.) (0,3HP+0,7HI) |  |  |  | h | 82.79 | 0.4 |  |  | 33.12
(C) Total: | [8 empty] | 33.12
Custo direto total (A) + (B) + (C) + (D) + (E) | [8 empty] | 40.77
BDI: 0,00% | [8 empty] | 0
Preço unitário total | [8 empty] | 40.77
Tabela de preços: TABELA 171 - CUSTOS DE OBRAS CIVIS - MAIO/2022 - COM DESONERAÇÃO | [8 empty] | Data base: 01/05/2022
Serviço: 030104 - TRANSPORTE DE ENTULHO CAÇAMBA ESTACIONÁRIA SEM CARGA | [8 empty] | Unidade: m3
Código auxiliar |  | (C) Materiais |  |  |  | Unidade | Valor unitário | Consumo |  |  | Valor total
2691 |  | TRANSPORTE DE ENTULHO C/CACAMBA ESTACIONARIA |  |  |  | m3 | 66.67 | 1 |  |  | 66.67
(C) Total: | [8 empty] | 66.67
Custo direto total (A) + (B) + (C) + (D) + (E) | [8 empty] | 66.67
BDI: 0,00% | [8 empty] | 0
Preço unitário total | [8 empty] | 66.67
Tabela de preços: TABELA 171 - CUSTOS DE OBRAS CIVIS - MAIO/2022 - COM DESONERAÇÃO | [8 empty] | Data base: 01/05/2022
Serviço: 030105 - TRANSPORTE DE ENTULHO EM CAÇAMBA ESTACIONÁRIA INCLUSO A CARGA MANUAL | [8 empty] | Unidade: m3
Código auxiliar |  | (B) Mãos-de-obra | Eq. Salarial |  | Sal/Hora |  | Encargos(%) | Consumo |  |  | Custo Horário
0005 |  | SERVENTE | 5.62 |  | 10.62 |  | 89.05 | 0.65 |  |  | 6.9
(B) Total: | [8 empty] | 6.9
Código auxiliar |  | (C) Materiais |  |  |  | Unidade | Valor unitário | Consumo |  |  | Valor total
2691 |  | TRANSPORTE DE ENTULHO C/CACAMBA ESTACIONARIA |  |  |  | m3 | 66.67 | 1 |  |  | 66.67
(C) Total: | [8 empty] | 66.67
Custo direto total (A) + (B) + (C) + (D) + (E) | [8 empty] | 73.57
BDI: 0,00% | [8 empty] | 0
Preço unitário total | [8 empty] | 73.57
Tabela de preços: TABELA 171 - CUSTOS DE OBRAS CIVIS - MAIO/2022 - COM DESONERAÇÃO | [8 empty] | Data base: 01/05/2022
Serviço: 030106 - TRANSPORTE DE ENTULHO EM CAMINHÃO SEM CARGA | [8 empty] | Unidade: m3
Código auxiliar |  | (C) Materiais |  |  |  | Unidade | Valor unitário | Consumo |  |  | Valor total
1220 |  | CAMINHAO BASCULANTE 6 M3 - POR HORA ( O. RODOV.) (0,3HP+0,7HI) |  |  |  | h | 82.79 | 0.4 |  |  | 33.12
(C) Total: | [8 empty] | 33.12
Custo direto total (A) + (B) + (C) + (D) + (E) | [8 empty] | 33.12
BDI: 0,00% | [8 empty] | 0
Preço unitário total | [8 empty] | 33.12
Tabela de preços: TABELA 171 - CUSTOS DE OBRAS CIVIS - MAIO/2022 - COM DESONERAÇÃO | [8 empty] | Data base: 01/05/2022
Serviço: 030110 - TRANSPORTE DE MATERIAIS/EQUIPAMENTOS/OUTROS ( INCLUSIVE OS DA MOBILIZAÇÃO E DESMOBILIZAÇÃO ) - CAMINHÃO CARROCERIA MADEIRA 15 T ( INCLUSO NO VALOR O RETORNO ) | [8 empty] | Unidade: tkm
Código auxiliar |  | (C) Materiais |  |  |  | Unidade | Valor unitário | Consumo |  |  | Valor total
2871 |  | TRANSPORTE COMERCIAL DE MATERIAL BÁSICO ( O. RODOV. ) |  |  |  | tkm | 0.71 | 1 |  |  | 0.71
(C) Total: | [8 empty] | 0.71
Custo direto total (A) + (B) + (C) + (D) + (E) | [8 empty] | 0.71
BDI: 0,00% | [8 empty] | 0
Preço unitário total | [8 empty] | 0.71
Tabela de preços: TABELA 171 - CUSTOS DE OBRAS CIVIS - MAIO/2022 - COM DESONERAÇÃO | [8 empty] | Data base: 01/05/2022
Serviço: 030112 - CARGA DOS MATERIAIS/EQUIPAMENTOS/OUTROS ( INCLUSO HORA IMPRODUTIVA DO CAMINHÃO) | [8 empty] | Unidade: un
Código auxiliar |  | (B) Mãos-de-obra | Eq. Salarial |  | Sal/Hora |  | Encargos(%) | Consumo |  |  | Custo Horário
0005 |  | SERVENTE | 5.62 |  | 10.62 |  | 89.05 | 6.1416 |  |  | 65.22
(B) Total: | [8 empty] | 65.22
Código auxiliar |  | (C) Materiais |  |  |  | Unidade | Valor unitário | Consumo |  |  | Valor total
2872 |  | HORA IMPRODUTIVA DO CAMINHÃO CARROCERIA MADEIRA 15 T ( O. RODOV. ) |  |  |  | h | 42.82 | 1.5354 |  |  | 65.75
(C) Total: | [8 empty] | 65.75
Custo direto total (A) + (B) + (C) + (D) + (E) | [8 empty] | 130.97
BDI: 0,00% | [8 empty] | 0
Preço unitário total | [8 empty] | 130.97
Tabela de preços: TABELA 171 - CUSTOS DE OBRAS CIVIS - MAIO/2022 - COM DESONERAÇÃO | [8 empty] | Data base: 01/05/2022
Serviço: 030113 - DESCARGA DOS MATERIAIS/EQUIPAMENTOS/OUTROS ( INCLUSO HORA IMPRODUTIVA DO CAMINHÃO) | [8 empty] | Unidade: un
Código auxiliar |  | (B) Mãos-de-obra | Eq. Salarial |  | Sal/Hora |  | Encargos(%) | Consumo |  |  | Custo Horário
0005 |  | SERVENTE | 5.62 |  | 10.62 |  | 89.05 | 6.1416 |  |  | 65.22
(B) Total: | [8 empty] | 65.22
Código auxiliar |  | (C) Materiais |  |  |  | Unidade | Valor unitário | Consumo |  |  | Valor total
2872 |  | HORA IMPRODUTIVA DO CAMINHÃO CARROCERIA MADEIRA 15 T ( O. RODOV. ) |  |  |  | h | 42.82 | 1.5354 |  |  | 65.75
(C) Total: | [8 empty] | 65.75
Custo direto total (A) + (B) + (C) + (D) + (E) | [8 empty] | 130.97
BDI: 0,00% | [8 empty] | 0
Preço unitário total | [8 empty] | 130.97
Tabela de preços: TABELA 171 - CUSTOS DE OBRAS CIVIS - MAIO/2022 - COM DESONERAÇÃO | [8 empty] | Data base: 01/05/2022
Serviço: 030114 - MOBILIZAÇÃO DO CANTEIRO DE OBRAS - INCLUSIVE CARGA E DESCARGA E A HORA IMPRODUTIVA DO CAMINHÃO - ( EXCLUSO O TRANSPORTE ) | [8 empty] | Unidade: un
Código auxiliar |  | (B) Mãos-de-obra | Eq. Salarial |  | Sal/Hora |  | Encargos(%) | Consumo |  |  | Custo Horário
0005 |  | SERVENTE | 5.62 |  | 10.62 |  | 89.05 | 12.2832 |  |  | 130.45
(B) Total: | [8 empty] | 130.45
Código auxiliar |  | (C) Materiais |  |  |  | Unidade | Valor unitário | Consumo |  |  | Valor total
2872 |  | HORA IMPRODUTIVA DO CAMINHÃO CARROCERIA MADEIRA 15 T ( O. RODOV. ) |  |  |  | h | 42.82 | 3.0708 |  |  | 131.49
(C) Total: | [8 empty] | 131.49
Custo direto total (A) + (B) + (C) + (D) + (E) | [8 empty] | 261.94
BDI: 0,00% | [8 empty] | 0
Preço unitário total | [8 empty] | 261.94
Tabela de preços: TABELA 171 - CUSTOS DE OBRAS CIVIS - MAIO/2022 - COM DESONERAÇÃO | [8 empty] | Data base: 01/05/2022
Serviço: 030116 - DESMOBILIZAÇÃO DO CANTEIRO DE OBRAS - INCLUSIVE CARGA E DESCARGA E A HORA IMPRODUTIVA DO CAMINHÃO - ( EXCLUSO O TRANSPORTE ) | [8 empty] | Unidade: un
Código auxiliar |  | (B) Mãos-de-obra | Eq. Salarial |  | Sal/Hora |  | Encargos(%) | Consumo |  |  | Custo Horário
0005 |  | SERVENTE | 5.62 |  | 10.62 |  | 89.05 | 12.2832 |  |  | 130.45
(B) Total: | [8 empty] | 130.45
Código auxiliar |  | (C) Materiais |  |  |  | Unidade | Valor unitário | Consumo |  |  | Valor total
2872 |  | HORA IMPRODUTIVA DO CAMINHÃO CARROCERIA MADEIRA 15 T ( O. RODOV. ) |  |  |  | h | 42.82 | 3.0708 |  |  | 131.49
(C) Total: | [8 empty] | 131.49
Custo direto total (A) + (B) + (C) + (D) + (E) | [8 empty] | 261.94
BDI: 0,00% | [8 empty] | 0
Preço unitário total | [8 empty] | 261.94
Tabela de preços: TABELA 171 - CUSTOS DE OBRAS CIVIS - MAIO/2022 - COM DESONERAÇÃO | [8 empty] | Data base: 01/05/2022
Serviço: 040101 - ESCAVACAO MANUAL DE VALAS < 1 MTS. (OBRAS CIVIS) | [8 empty] | Unidade: m3
Código auxiliar |  | (B) Mãos-de-obra | Eq. Salarial |  | Sal/Hora |  | Encargos(%) | Consumo |  |  | Custo Horário
0005 |  | SERVENTE | 5.62 |  | 10.62 |  | 89.05 | 2.566 |  |  | 27.25
(B) Total: | [8 empty] | 27.25
Custo direto total (A) + (B) + (C) + (D) + (E) | [8 empty] | 27.25
BDI: 0,00% | [8 empty] | 0
Preço unitário total | [8 empty] | 27.25
Tabela de preços: TABELA 171 - CUSTOS DE OBRAS CIVIS - MAIO/2022 - COM DESONERAÇÃO | [8 empty] | Data base: 01/05/2022
Serviço: 040103 - ESCAVAÇAO MANUAL DE VALAS PROF.1 A 2 M | [8 empty] | Unidade: m3
Código auxiliar |  | (B) Mãos-de-obra | Eq. Salarial |  | Sal/Hora |  | Encargos(%) | Consumo |  |  | Custo Horário
0005 |  | SERVENTE | 5.62 |  | 10.62 |  | 89.05 | 3.2491 |  |  | 34.51
(B) Total: | [8 empty] | 34.51
Custo direto total (A) + (B) + (C) + (D) + (E) | [8 empty] | 34.51
BDI: 0,00% | [8 empty] | 0
Preço unitário total | [8 empty] | 34.51
Tabela de preços: TABELA 171 - CUSTOS DE OBRAS CIVIS - MAIO/2022 - COM DESONERAÇÃO | [8 empty] | Data base: 01/05/2022
Serviço: 040104 - ESCAVAÇAO MANUAL DE VALAS PROF. 2 A 4 M | [8 empty] | Unidade: m3
Código auxiliar |  | (B) Mãos-de-obra | Eq. Salarial |  | Sal/Hora |  | Encargos(%) | Consumo |  |  | Custo Horário
0005 |  | SERVENTE | 5.62 |  | 10.62 |  | 89.05 | 3.65 |  |  | 38.76
(B) Total: | [8 empty] | 38.76
Custo direto total (A) + (B) + (C) + (D) + (E) | [8 empty] | 38.76
BDI: 0,00% | [8 empty] | 0
Preço unitário total | [8 empty] | 38.76
Tabela de preços: TABELA 171 - CUSTOS DE OBRAS CIVIS - MAIO/2022 - COM DESONERAÇÃO | [8 empty] | Data base: 01/05/2022
Serviço: 040902 - REATERRO COM APILOAMENTO | [8 empty] | Unidade: m3
Código auxiliar |  | (B) Mãos-de-obra | Eq. Salarial |  | Sal/Hora |  | Encargos(%) | Consumo |  |  | Custo Horário
0005 |  | SERVENTE | 5.62 |  | 10.62 |  | 89.05 | 1.7 |  |  | 18.05
(B) Total: | [8 empty] | 18.05
Custo direto total (A) + (B) + (C) + (D) + (E) | [8 empty] | 18.05
BDI: 0,00% | [8 empty] | 0
Preço unitário total | [8 empty] | 18.05
Tabela de preços: TABELA 171 - CUSTOS DE OBRAS CIVIS - MAIO/2022 - COM DESONERAÇÃO | [8 empty] | Data base: 01/05/2022
Serviço: 040904 - REATERRO COM APILOAMENTO MECÂNICO | [8 empty] | Unidade: m3
Observações: COEFICIENTE DE MANUTENÇÃO = 0,0076 E DE DEPRECIAÇÃO = 0,0049 - SOMOU OS DOIS PARA VER SE NA HORA DE REALIZAR A MULTIPLICAÇÃO DÁ UM VALOR ACIMA DE 0,00.
Código auxiliar |  | (B) Mãos-de-obra | Eq. Salarial |  | Sal/Hora |  | Encargos(%) | Consumo |  |  | Custo Horário
0005 |  | SERVENTE | 5.62 |  | 10.62 |  | 89.05 | 0.2425 |  |  | 2.58
(B) Total: | [8 empty] | 2.58
Código auxiliar |  | (C) Materiais |  |  |  | Unidade | Valor unitário | Consumo |  |  | Valor total
2782 |  | GASOLINA |  |  |  | l | 7.43 | 0.0938 |  |  | 0.7
2779 |  | COMPACTADOR DE PLACA VIBRATÓRIA A GASOLINA POTÊNCIA 3HP (MANUTENÇÃO E DEPRECIAÇÃO DO EQUIPAMENTO) - PREÇO DO EQUIPAMENTO NOVO DIVIDIDO POR 1.000 |  |  |  | un | 6.04 | 0.0125 |  |  | 0.08
(C) Total: | [8 empty] | 0.78
Custo direto total (A) + (B) + (C) + (D) + (E) | [8 empty] | 3.36
BDI: 0,00% | [8 empty] | 0
Preço unitário total | [8 empty] | 3.36
Tabela de preços: TABELA 171 - CUSTOS DE OBRAS CIVIS - MAIO/2022 - COM DESONERAÇÃO | [8 empty] | Data base: 01/05/2022
Serviço: 040905 - APILOAMENTO MECÂNICO | [8 empty] | Unidade: m2
Observações: COEFICIENTE DE MANUTENÇÃO = 0,0015 E DE DEPRECIAÇÃO = 0,0010 - SOMOU OS DOIS PARA VER SE NA HORA DE REALIZAR A MULTIPLICAÇÃO DÁ UM VALOR ACIMA DE 0,00.
Código auxiliar |  | (B) Mãos-de-obra | Eq. Salarial |  | Sal/Hora |  | Encargos(%) | Consumo |  |  | Custo Horário
0005 |  | SERVENTE | 5.62 |  | 10.62 |  | 89.05 | 0.0245 |  |  | 0.26
(B) Total: | [8 empty] | 0.26
Código auxiliar |  | (C) Materiais |  |  |  | Unidade | Valor unitário | Consumo |  |  | Valor total
2779 |  | COMPACTADOR DE PLACA VIBRATÓRIA A GASOLINA POTÊNCIA 3HP (MANUTENÇÃO E DEPRECIAÇÃO DO EQUIPAMENTO) - PREÇO DO EQUIPAMENTO NOVO DIVIDIDO POR 1.000 |  |  |  | un | 6.04 | 0.0025 |  |  | 0.02
2782 |  | GASOLINA |  |  |  | l | 7.43 | 0.0188 |  |  | 0.14
(C) Total: | [8 empty] | 0.16
Custo direto total (A) + (B) + (C) + (D) + (E) | [8 empty] | 0.42
BDI: 0,00% | [8 empty] | 0
Preço unitário total | [8 empty] | 0.42
Tabela de preços: TABELA 171 - CUSTOS DE OBRAS CIVIS - MAIO/2022 - COM DESONERAÇÃO | [8 empty] | Data base: 01/05/2022
Serviço: 041001 - ESC.CAMPO ABERTO C/TRANP.MANUAL DE TERRA(OC) | [8 empty] | Unidade: m3
Código auxiliar |  | (B) Mãos-de-obra | Eq. Salarial |  | Sal/Hora |  | Encargos(%) | Consumo |  |  | Custo Horário
0005 |  | SERVENTE | 5.62 |  | 10.62 |  | 89.05 | 2.93 |  |  | 31.12
(B) Total: | [8 empty] | 31.12
Custo direto total (A) + (B) + (C) + (D) + (E) | [8 empty] | 31.12
BDI: 0,00% | [8 empty] | 0
Preço unitário total | [8 empty] | 31.12
Tabela de preços: TABELA 171 - CUSTOS DE OBRAS CIVIS - MAIO/2022 - COM DESONERAÇÃO | [8 empty] | Data base: 01/05/2022
Serviço: 041002 - APILOAMENTO | [8 empty] | Unidade: m2
Código auxiliar |  | (B) Mãos-de-obra | Eq. Salarial |  | Sal/Hora |  | Encargos(%) | Consumo |  |  | Custo Horário
0005 |  | SERVENTE | 5.62 |  | 10.62 |  | 89.05 | 0.4 |  |  | 4.25
(B) Total: | [8 empty] | 4.25
Custo direto total (A) + (B) + (C) + (D) + (E) | [8 empty] | 4.25
BDI: 0,00% | [8 empty] | 0
Preço unitário total | [8 empty] | 4.25
Tabela de preços: TABELA 171 - CUSTOS DE OBRAS CIVIS - MAIO/2022 - COM DESONERAÇÃO | [8 empty] | Data base: 01/05/2022
Serviço: 041003 - ATERRO INTERNO SEM APILOAM.C/TR.EM CARRINHO MÃO | [8 empty] | Unidade: m3
Código auxiliar |  | (B) Mãos-de-obra | Eq. Salarial |  | Sal/Hora |  | Encargos(%) | Consumo |  |  | Custo Horário
0005 |  | SERVENTE | 5.62 |  | 10.62 |  | 89.05 | 2 |  |  | 21.24
(B) Total: | [8 empty] | 21.24
Custo direto total (A) + (B) + (C) + (D) + (E) | [8 empty] | 21.24
BDI: 0,00% | [8 empty] | 0
Preço unitário total | [8 empty] | 21.24
Tabela de preços: TABELA 171 - CUSTOS DE OBRAS CIVIS - MAIO/2022 - COM DESONERAÇÃO | [8 empty] | Data base: 01/05/2022
Serviço: 041004 - ESCAVACAO MECANICA | [8 empty] | Unidade: m3
Código auxiliar |  | (C) Materiais |  |  |  | Unidade | Valor unitário | Consumo |  |  | Valor total
2453 |  | ESCAVACAO MECANICA (O. RODOV.) |  |  |  | m3 | 1.71 | 1 |  |  | 1.71
(C) Total: | [8 empty] | 1.71
Custo direto total (A) + (B) + (C) + (D) + (E) | [8 empty] | 1.71
BDI: 0,00% | [8 empty] | 0
Preço unitário total | [8 empty] | 1.71
Tabela de preços: TABELA 171 - CUSTOS DE OBRAS CIVIS - MAIO/2022 - COM DESONERAÇÃO | [8 empty] | Data base: 01/05/2022
Serviço: 041005 - CARGA MECANIZADA | [8 empty] | Unidade: m3
Código auxiliar |  | (C) Materiais |  |  |  | Unidade | Valor unitário | Consumo |  |  | Valor total
2451 |  | CARGA MECANIZADA ( O. RODOV.) |  |  |  | m3 | 1.36 | 1 |  |  | 1.36
(C) Total: | [8 empty] | 1.36
Custo direto total (A) + (B) + (C) + (D) + (E) | [8 empty] | 1.36
BDI: 0,00% | [8 empty] | 0
Preço unitário total | [8 empty] | 1.36
Tabela de preços: TABELA 171 - CUSTOS DE OBRAS CIVIS - MAIO/2022 - COM DESONERAÇÃO | [8 empty] | Data base: 01/05/2022
Serviço: 041006 - TRANSPORTE DE MATERIAL ESCAVADO M3.KM | [8 empty] | Unidade: m3km
Código auxiliar |  | (C) Materiais |  |  |  | Unidade | Valor unitário | Consumo |  |  | Valor total
2409 |  | TRANSPORTE DE MAT.ESCAVADO C/C.B. (M3XKM) ( O. RODOV.) |  |  |  | m3km | 2.7 | 1 |  |  | 2.7
(C) Total: | [8 empty] | 2.7
Custo direto total (A) + (B) + (C) + (D) + (E) | [8 empty] | 2.7
BDI: 0,00% | [8 empty] | 0
Preço unitário total | [8 empty] | 2.7
Tabela de preços: TABELA 171 - CUSTOS DE OBRAS CIVIS - MAIO/2022 - COM DESONERAÇÃO | [8 empty] | Data base: 01/05/2022
Serviço: 041007 - ESPALHAMENTO MECANICO | [8 empty] | Unidade: m2
Código auxiliar |  | (C) Materiais |  |  |  | Unidade | Valor unitário | Consumo |  |  | Valor total
2452 |  | ESPALHAMENTO MECANICO (O. RODOV.) |  |  |  | m2 | 0.31 | 1 |  |  | 0.31
(C) Total: | [8 empty] | 0.31
Custo direto total (A) + (B) + (C) + (D) + (E) | [8 empty] | 0.31
BDI: 0,00% | [8 empty] | 0
Preço unitário total | [8 empty] | 0.31
Tabela de preços: TABELA 171 - CUSTOS DE OBRAS CIVIS - MAIO/2022 - COM DESONERAÇÃO | [8 empty] | Data base: 01/05/2022
Serviço: 041008 - COMPACTAÇÃO MECÂNICA COM CONTROLE DA UMIDADE (95% PN) | [8 empty] | Unidade: m3
Código auxiliar |  | (C) Materiais |  |  |  | Unidade | Valor unitário | Consumo |  |  | Valor total
2407 |  | COMPACTACAO MECANICA COM CONTROLE DA UMIDADE (95% PN) - (O.RODOV.) |  |  |  | m3 | 4.65 | 1 |  |  | 4.65
(C) Total: | [8 empty] | 4.65
Custo direto total (A) + (B) + (C) + (D) + (E) | [8 empty] | 4.65
BDI: 0,00% | [8 empty] | 0
Preço unitário total | [8 empty] | 4.65
Tabela de preços: TABELA 171 - CUSTOS DE OBRAS CIVIS - MAIO/2022 - COM DESONERAÇÃO | [8 empty] | Data base: 01/05/2022
Serviço: 041009 - COMPACTAÇÃO MECÂNICA SEM CONTROLE LABORATÓRIO | [8 empty] | Unidade: m3
Código auxiliar |  | (C) Materiais |  |  |  | Unidade | Valor unitário | Consumo |  |  | Valor total
2408 |  | COMPACTACAO MECANICA S/CONTROLE ( O. RODOV.) |  |  |  | m3 | 1.81 | 1 |  |  | 1.81
(C) Total: | [8 empty] | 1.81
Custo direto total (A) + (B) + (C) + (D) + (E) | [8 empty] | 1.81
BDI: 0,00% | [8 empty] | 0
Preço unitário total | [8 empty] | 1.81
Tabela de preços: TABELA 171 - CUSTOS DE OBRAS CIVIS - MAIO/2022 - COM DESONERAÇÃO | [8 empty] | Data base: 01/05/2022
Serviço: 041010 - TRANSPORTE COM LÂMINA ATE 100 M - (OBRAS CIVIS) | [8 empty] | Unidade: m3
Código auxiliar |  | (C) Materiais |  |  |  | Unidade | Valor unitário | Consumo |  |  | Valor total
2458 |  | TRANSPORTE C/LAMINA ATE 100 M ( O. RODOV.) |  |  |  | m3 | 1.36 | 1 |  |  | 1.36
(C) Total: | [8 empty] | 1.36
Custo direto total (A) + (B) + (C) + (D) + (E) | [8 empty] | 1.36
BDI: 0,00% | [8 empty] | 0
Preço unitário total | [8 empty] | 1.36
Tabela de preços: TABELA 171 - CUSTOS DE OBRAS CIVIS - MAIO/2022 - COM DESONERAÇÃO | [8 empty] | Data base: 01/05/2022
Serviço: 041012 - INDENIZAÇÃO DE JAZIDA | [8 empty] | Unidade: m3
Código auxiliar |  | (C) Materiais |  |  |  | Unidade | Valor unitário | Consumo |  |  | Valor total
2878 |  | INDENIZAÇÃO DE JAZIDA |  |  |  | m3 | 5 | 1 |  |  | 5
(C) Total: | [8 empty] | 5
Custo direto total (A) + (B) + (C) + (D) + (E) | [8 empty] | 5
BDI: 0,00% | [8 empty] | 0
Preço unitário total | [8 empty] | 5
Tabela de preços: TABELA 171 - CUSTOS DE OBRAS CIVIS - MAIO/2022 - COM DESONERAÇÃO | [8 empty] | Data base: 01/05/2022
Serviço: 041140 - REGULARIZAÇÃO DO TERRENO SEM APILOAMENTO COM TRANSPORTE MANUAL DA TERRA ESCAVADA | [8 empty] | Unidade: m2
Código auxiliar |  | (B) Mãos-de-obra | Eq. Salarial |  | Sal/Hora |  | Encargos(%) | Consumo |  |  | Custo Horário
0005 |  | SERVENTE | 5.62 |  | 10.62 |  | 89.05 | 0.0913 |  |  | 0.97
0004 |  | PEDREIRO | 9.54 |  | 18.04 |  | 89.05 | 0.0674 |  |  | 1.22
(B) Total: | [8 empty] | 2.19
Custo direto total (A) + (B) + (C) + (D) + (E) | [8 empty] | 2.19
BDI: 0,00% | [8 empty] | 0
Preço unitário total | [8 empty] | 2.19
Tabela de preços: TABELA 171 - CUSTOS DE OBRAS CIVIS - MAIO/2022 - COM DESONERAÇÃO | [8 empty] | Data base: 01/05/2022
Serviço: 041160 - SOLO CIMENTO 1:12 | [8 empty] | Unidade: m3
Código auxiliar |  | (B) Mãos-de-obra | Eq. Salarial |  | Sal/Hora |  | Encargos(%) | Consumo |  |  | Custo Horário
0005 |  | SERVENTE | 5.62 |  | 10.62 |  | 89.05 | 3.126 |  |  | 33.2
0032 |  | OPERADOR DE BETONEIRA | 6.74 |  | 12.74 |  | 89.05 | 1.426 |  |  | 18.17
(B) Total: | [8 empty] | 51.37
Código auxiliar |  | (C) Materiais |  |  |  | Unidade | Valor unitário | Consumo |  |  | Valor total
1215 |  | CIMENTO PORTLAND C.P. 32 |  |  |  | Kg | 0.6 | 141.42 |  |  | 84.85
(C) Total: | [8 empty] | 84.85
Custo direto total (A) + (B) + (C) + (D) + (E) | [8 empty] | 136.22
BDI: 0,00% | [8 empty] | 0
Preço unitário total | [8 empty] | 136.22
Tabela de preços: TABELA 171 - CUSTOS DE OBRAS CIVIS - MAIO/2022 - COM DESONERAÇÃO | [8 empty] | Data base: 01/05/2022
Serviço: 050101 - SONDAGENS P/INTERIOR - (OBRAS CIVIS) | [8 empty] | Unidade: m
Código auxiliar |  | (C) Materiais |  |  |  | Unidade | Valor unitário | Consumo |  |  | Valor total
2460 |  | SONDAGEM A PERCUSSÃO (SPT) - COTAÇÃO COM FIRMAS ESPECIALIZADAS |  |  |  | m | 65.22 | 1 |  |  | 65.22
2537 |  | CAFÉ DA MANHA (COMP. AUXILIAR) |  |  |  | un | 2.55 | 0.1429 |  |  | 0.36
2454 |  | PERNOITE INCLUSO CAFÉ DA MANHÃ |  |  |  | un | 78.28 | 0.1429 |  |  | 11.19
1941 |  | REFEICAO |  |  |  | un | 12.98 | 0.2858 |  |  | 3.71
(C) Total: | [8 empty] | 80.48
Custo direto total (A) + (B) + (C) + (D) + (E) | [8 empty] | 80.48
BDI: 0,00% | [8 empty] | 0
Preço unitário total | [8 empty] | 80.48
Tabela de preços: TABELA 171 - CUSTOS DE OBRAS CIVIS - MAIO/2022 - COM DESONERAÇÃO | [8 empty] | Data base: 01/05/2022
Serviço: 050102 - TRANSPORTE EQUIPAMENTOS P/SONDAGEM ( INCLUSO NO VALOR O RETORNO) | [8 empty] | Unidade: Km
Código auxiliar |  | (C) Materiais |  |  |  | Unidade | Valor unitário | Consumo |  |  | Valor total
2455 |  | TRANSPORTE DE EQUIPAMENTO ( IDA E VOLTA) (P = 8 TONELADAS) ( O. RODOV.) |  |  |  | Km | 5.68 | 1 |  |  | 5.68
(C) Total: | [8 empty] | 5.68
Custo direto total (A) + (B) + (C) + (D) + (E) | [8 empty] | 5.68
BDI: 0,00% | [8 empty] | 0
Preço unitário total | [8 empty] | 5.68
Tabela de preços: TABELA 171 - CUSTOS DE OBRAS CIVIS - MAIO/2022 - COM DESONERAÇÃO | [8 empty] | Data base: 01/05/2022
Serviço: 050103 - SONDAGENS P/GOIANIA - (OBRAS CIVIS) | [8 empty] | Unidade: m
Código auxiliar |  | (C) Materiais |  |  |  | Unidade | Valor unitário | Consumo |  |  | Valor total
2460 |  | SONDAGEM A PERCUSSÃO (SPT) - COTAÇÃO COM FIRMAS ESPECIALIZADAS |  |  |  | m | 65.22 | 1 |  |  | 65.22
(C) Total: | [8 empty] | 65.22
Custo direto total (A) + (B) + (C) + (D) + (E) | [8 empty] | 65.22
BDI: 0,00% | [8 empty] | 0
Preço unitário total | [8 empty] | 65.22
Tabela de preços: TABELA 171 - CUSTOS DE OBRAS CIVIS - MAIO/2022 - COM DESONERAÇÃO | [8 empty] | Data base: 01/05/2022
Serviço: 050201 - EMBASAMENTO COM TIJOLO COMUM | [8 empty] | Unidade: m3
Código auxiliar |  | (B) Mãos-de-obra | Eq. Salarial |  | Sal/Hora |  | Encargos(%) | Consumo |  |  | Custo Horário
0005 |  | SERVENTE | 5.62 |  | 10.62 |  | 89.05 | 9.63 |  |  | 102.27
0004 |  | PEDREIRO | 9.54 |  | 18.04 |  | 89.05 | 7 |  |  | 126.28
(B) Total: | [8 empty] | 228.55
Código auxiliar |  | (C) Materiais |  |  |  | Unidade | Valor unitário | Consumo |  |  | Valor total
1215 |  | CIMENTO PORTLAND C.P. 32 |  |  |  | Kg | 0.6 | 26.3 |  |  | 15.78
1221 |  | CAL HIDRATADA |  |  |  | Kg | 0.75 | 43 |  |  | 32.25
0104 |  | AREIA MEDIA |  |  |  | m3 | 162.78 | 0.32 |  |  | 52.09
2033 |  | TIJOLO COMUM MACIÇO (4,5x9x19cm) |  |  |  | un | 0.52 | 735 |  |  | 382.2
(C) Total: | [8 empty] | 482.32
Custo direto total (A) + (B) + (C) + (D) + (E) | [8 empty] | 710.87
BDI: 0,00% | [8 empty] | 0
Preço unitário total | [8 empty] | 710.87
Tabela de preços: TABELA 171 - CUSTOS DE OBRAS CIVIS - MAIO/2022 - COM DESONERAÇÃO | [8 empty] | Data base: 01/05/2022
Serviço: 050204 - EMBASAMENTO COM PEDRA MARROADA | [8 empty] | Unidade: m3
Código auxiliar |  | (B) Mãos-de-obra | Eq. Salarial |  | Sal/Hora |  | Encargos(%) | Consumo |  |  | Custo Horário
0004 |  | PEDREIRO | 9.54 |  | 18.04 |  | 89.05 | 6 |  |  | 108.24
0005 |  | SERVENTE | 5.62 |  | 10.62 |  | 89.05 | 9 |  |  | 95.58
(B) Total: | [8 empty] | 203.82
Código auxiliar |  | (C) Materiais |  |  |  | Unidade | Valor unitário | Consumo |  |  | Valor total
2804 |  | AREIA GROSSA |  |  |  | m3 | 169.44 | 0.3156 |  |  | 53.48
1867 |  | PEDRA MARROADA |  |  |  | m3 | 104 | 1.1 |  |  | 114.4
1215 |  | CIMENTO PORTLAND C.P. 32 |  |  |  | Kg | 0.6 | 102.63 |  |  | 61.58
(C) Total: | [8 empty] | 229.46
Custo direto total (A) + (B) + (C) + (D) + (E) | [8 empty] | 433.28
BDI: 0,00% | [8 empty] | 0
Preço unitário total | [8 empty] | 433.28
Tabela de preços: TABELA 171 - CUSTOS DE OBRAS CIVIS - MAIO/2022 - COM DESONERAÇÃO | [8 empty] | Data base: 01/05/2022
Serviço: 050250 - TRAÇO DE CONCRETO | [8 empty] | Unidade: Un
Código auxiliar |  | (C) Materiais |  |  |  | Unidade | Valor unitário | Consumo |  |  | Valor total
2756 |  | TRAÇO DE CONCRETO |  |  |  | un | 1425 | 1 |  |  | 1425
(C) Total: | [8 empty] | 1425
Custo direto total (A) + (B) + (C) + (D) + (E) | [8 empty] | 1425
BDI: 0,00% | [8 empty] | 0
Preço unitário total | [8 empty] | 1425
Tabela de preços: TABELA 171 - CUSTOS DE OBRAS CIVIS - MAIO/2022 - COM DESONERAÇÃO | [8 empty] | Data base: 01/05/2022
Serviço: 050251 - CORPO DE PROVA | [8 empty] | Unidade: Un
Código auxiliar |  | (C) Materiais |  |  |  | Unidade | Valor unitário | Consumo |  |  | Valor total
2757 |  | CORPO DE PROVA |  |  |  | un | 14 | 1 |  |  | 14
(C) Total: | [8 empty] | 14
Custo direto total (A) + (B) + (C) + (D) + (E) | [8 empty] | 14
BDI: 0,00% | [8 empty] | 0
Preço unitário total | [8 empty] | 14
Tabela de preços: TABELA 171 - CUSTOS DE OBRAS CIVIS - MAIO/2022 - COM DESONERAÇÃO | [8 empty] | Data base: 01/05/2022
Serviço: 050301 - ESTACA A TRADO DIAM.25 CM SEM FERRO | [8 empty] | Unidade: M
Código auxiliar |  | (B) Mãos-de-obra | Eq. Salarial |  | Sal/Hora |  | Encargos(%) | Consumo |  |  | Custo Horário
0005 |  | SERVENTE | 5.62 |  | 10.62 |  | 89.05 | 1.5149 |  |  | 16.09
0004 |  | PEDREIRO | 9.54 |  | 18.04 |  | 89.05 | 0.1964 |  |  | 3.54
0032 |  | OPERADOR DE BETONEIRA | 6.74 |  | 12.74 |  | 89.05 | 0.09 |  |  | 1.15
(B) Total: | [8 empty] | 20.78
Código auxiliar |  | (C) Materiais |  |  |  | Unidade | Valor unitário | Consumo |  |  | Valor total
2804 |  | AREIA GROSSA |  |  |  | m3 | 169.44 | 0.044 |  |  | 7.46
1215 |  | CIMENTO PORTLAND C.P. 32 |  |  |  | Kg | 0.6 | 13.8462 |  |  | 8.31
2497 |  | BRITA No.02 |  |  |  | m3 | 100.76 | 0.0205 |  |  | 2.07
2386 |  | BRITA No. 01 |  |  |  | m3 | 100.76 | 0.0205 |  |  | 2.07
(C) Total: | [8 empty] | 19.91
Custo direto total (A) + (B) + (C) + (D) + (E) | [8 empty] | 40.69
BDI: 0,00% | [8 empty] | 0
Preço unitário total | [8 empty] | 40.69
Tabela de preços: TABELA 171 - CUSTOS DE OBRAS CIVIS - MAIO/2022 - COM DESONERAÇÃO | [8 empty] | Data base: 01/05/2022
Serviço: 050302 - ESTACA A TRADO DIAM.30 CM SEM FERRO | [8 empty] | Unidade: M
Código auxiliar |  | (B) Mãos-de-obra | Eq. Salarial |  | Sal/Hora |  | Encargos(%) | Consumo |  |  | Custo Horário
0004 |  | PEDREIRO | 9.54 |  | 18.04 |  | 89.05 | 0.2828 |  |  | 5.1
0005 |  | SERVENTE | 5.62 |  | 10.62 |  | 89.05 | 2.1814 |  |  | 23.17
0032 |  | OPERADOR DE BETONEIRA | 6.74 |  | 12.74 |  | 89.05 | 0.1296 |  |  | 1.65
(B) Total: | [8 empty] | 29.92
Código auxiliar |  | (C) Materiais |  |  |  | Unidade | Valor unitário | Consumo |  |  | Valor total
2804 |  | AREIA GROSSA |  |  |  | m3 | 169.44 | 0.0634 |  |  | 10.74
2386 |  | BRITA No. 01 |  |  |  | m3 | 100.76 | 0.0296 |  |  | 2.98
2497 |  | BRITA No.02 |  |  |  | m3 | 100.76 | 0.0296 |  |  | 2.98
1215 |  | CIMENTO PORTLAND C.P. 32 |  |  |  | Kg | 0.6 | 19.9374 |  |  | 11.96
(C) Total: | [8 empty] | 28.66
Custo direto total (A) + (B) + (C) + (D) + (E) | [8 empty] | 58.58
BDI: 0,00% | [8 empty] | 0
Preço unitário total | [8 empty] | 58.58
Tabela de preços: TABELA 171 - CUSTOS DE OBRAS CIVIS - MAIO/2022 - COM DESONERAÇÃO | [8 empty] | Data base: 01/05/2022
Serviço: 050620 - PEDRA MARROADA COM LANCAMENTO | [8 empty] | Unidade: m3
Código auxiliar |  | (B) Mãos-de-obra | Eq. Salarial |  | Sal/Hora |  | Encargos(%) | Consumo |  |  | Custo Horário
0005 |  | SERVENTE | 5.62 |  | 10.62 |  | 89.05 | 3.05 |  |  | 32.39
(B) Total: | [8 empty] | 32.39
Código auxiliar |  | (C) Materiais |  |  |  | Unidade | Valor unitário | Consumo |  |  | Valor total
1867 |  | PEDRA MARROADA |  |  |  | m3 | 104 | 1 |  |  | 104
(C) Total: | [8 empty] | 104
Custo direto total (A) + (B) + (C) + (D) + (E) | [8 empty] | 136.39
BDI: 0,00% | [8 empty] | 0
Preço unitário total | [8 empty] | 136.39
Tabela de preços: TABELA 171 - CUSTOS DE OBRAS CIVIS - MAIO/2022 - COM DESONERAÇÃO | [8 empty] | Data base: 01/05/2022
Serviço: 050901 - ESCAVACAO MANUAL DE VALAS (SAPATAS/BLOCOS) | [8 empty] | Unidade: m3
Código auxiliar |  | (B) Mãos-de-obra | Eq. Salarial |  | Sal/Hora |  | Encargos(%) | Consumo |  |  | Custo Horário
0005 |  | SERVENTE | 5.62 |  | 10.62 |  | 89.05 | 3.2491 |  |  | 34.51
(B) Total: | [8 empty] | 34.51
Custo direto total (A) + (B) + (C) + (D) + (E) | [8 empty] | 34.51
BDI: 0,00% | [8 empty] | 0
Preço unitário total | [8 empty] | 34.51
Tabela de preços: TABELA 171 - CUSTOS DE OBRAS CIVIS - MAIO/2022 - COM DESONERAÇÃO | [8 empty] | Data base: 01/05/2022
Serviço: 050902 - APILOAMENTO (BLOCOS/SAPATAS) | [8 empty] | Unidade: m2
Código auxiliar |  | (B) Mãos-de-obra | Eq. Salarial |  | Sal/Hora |  | Encargos(%) | Consumo |  |  | Custo Horário
0005 |  | SERVENTE | 5.62 |  | 10.62 |  | 89.05 | 0.4 |  |  | 4.25
(B) Total: | [8 empty] | 4.25
Custo direto total (A) + (B) + (C) + (D) + (E) | [8 empty] | 4.25
BDI: 0,00% | [8 empty] | 0
Preço unitário total | [8 empty] | 4.25
Tabela de preços: TABELA 171 - CUSTOS DE OBRAS CIVIS - MAIO/2022 - COM DESONERAÇÃO | [8 empty] | Data base: 01/05/2022
Serviço: 050903 - REATERRO C/APILOAMENTO (BLOCOS/SAPATAS) | [8 empty] | Unidade: m3
Código auxiliar |  | (B) Mãos-de-obra | Eq. Salarial |  | Sal/Hora |  | Encargos(%) | Consumo |  |  | Custo Horário
0005 |  | SERVENTE | 5.62 |  | 10.62 |  | 89.05 | 1.7 |  |  | 18.05
(B) Total: | [8 empty] | 18.05
Custo direto total (A) + (B) + (C) + (D) + (E) | [8 empty] | 18.05
BDI: 0,00% | [8 empty] | 0
Preço unitário total | [8 empty] | 18.05
Tabela de preços: TABELA 171 - CUSTOS DE OBRAS CIVIS - MAIO/2022 - COM DESONERAÇÃO | [8 empty] | Data base: 01/05/2022
Serviço: 050905 - REATERRO C/APILOAMENTO MECÂNICO (BLOCOS/SAPATAS) | [8 empty] | Unidade: m3
Observações: COEFICIENTE DE MANUTENÇÃO = 0,0076 E DE DEPRECIAÇÃO = 0,0049 - SOMOU OS DOIS PARA VER SE NA HORA DE REALIZAR A MULTIPLICAÇÃO DÁ UM VALOR ACIMA DE 0,00.
Código auxiliar |  | (B) Mãos-de-obra | Eq. Salarial |  | Sal/Hora |  | Encargos(%) | Consumo |  |  | Custo Horário
0005 |  | SERVENTE | 5.62 |  | 10.62 |  | 89.05 | 0.2425 |  |  | 2.58
(B) Total: | [8 empty] | 2.58
Código auxiliar |  | (C) Materiais |  |  |  | Unidade | Valor unitário | Consumo |  |  | Valor total
2782 |  | GASOLINA |  |  |  | l | 7.43 | 0.0938 |  |  | 0.7
2779 |  | COMPACTADOR DE PLACA VIBRATÓRIA A GASOLINA POTÊNCIA 3HP (MANUTENÇÃO E DEPRECIAÇÃO DO EQUIPAMENTO) - PREÇO DO EQUIPAMENTO NOVO DIVIDIDO POR 1.000 |  |  |  | un | 6.04 | 0.0125 |  |  | 0.08
(C) Total: | [8 empty] | 0.78
Custo direto total (A) + (B) + (C) + (D) + (E) | [8 empty] | 3.36
BDI: 0,00% | [8 empty] | 0
Preço unitário total | [8 empty] | 3.36
Tabela de preços: TABELA 171 - CUSTOS DE OBRAS CIVIS - MAIO/2022 - COM DESONERAÇÃO | [8 empty] | Data base: 01/05/2022
Serviço: 050907 - APILOAMENTO MECÂNICO (BLOCOS/SAPATAS) | [8 empty] | Unidade: m2
Observações: COEFICIENTE DE MANUTENÇÃO = 0,0015 E DE DEPRECIAÇÃO = 0,0010 - SOMOU OS DOIS PARA VER SE NA HORA DE REALIZAR A MULTIPLICAÇÃO DÁ UM VALOR ACIMA DE 0,00.
Código auxiliar |  | (B) Mãos-de-obra | Eq. Salarial |  | Sal/Hora |  | Encargos(%) | Consumo |  |  | Custo Horário
0005 |  | SERVENTE | 5.62 |  | 10.62 |  | 89.05 | 0.0245 |  |  | 0.26
(B) Total: | [8 empty] | 0.26
Código auxiliar |  | (C) Materiais |  |  |  | Unidade | Valor unitário | Consumo |  |  | Valor total
2779 |  | COMPACTADOR DE PLACA VIBRATÓRIA A GASOLINA POTÊNCIA 3HP (MANUTENÇÃO E DEPRECIAÇÃO DO EQUIPAMENTO) - PREÇO DO EQUIPAMENTO NOVO DIVIDIDO POR 1.000 |  |  |  | un | 6.04 | 0.0025 |  |  | 0.02
2782 |  | GASOLINA |  |  |  | l | 7.43 | 0.0188 |  |  | 0.14
(C) Total: | [8 empty] | 0.16
Custo direto total (A) + (B) + (C) + (D) + (E) | [8 empty] | 0.42
BDI: 0,00% | [8 empty] | 0
Preço unitário total | [8 empty] | 0.42
Tabela de preços: TABELA 171 - CUSTOS DE OBRAS CIVIS - MAIO/2022 - COM DESONERAÇÃO | [8 empty] | Data base: 01/05/2022
Serviço: 051001 - ESCAVACAO TUBULOES A CEU ABERTO - (OBRAS CIVIS) | [8 empty] | Unidade: m3
Código auxiliar |  | (B) Mãos-de-obra | Eq. Salarial |  | Sal/Hora |  | Encargos(%) | Consumo |  |  | Custo Horário
0005 |  | SERVENTE | 5.62 |  | 10.62 |  | 89.05 | 7.15 |  |  | 75.93
0013 |  | POCEIRO | 9.54 |  | 18.04 |  | 89.05 | 7.15 |  |  | 128.99
(B) Total: | [8 empty] | 204.92
Custo direto total (A) + (B) + (C) + (D) + (E) | [8 empty] | 204.92
BDI: 0,00% | [8 empty] | 0
Preço unitário total | [8 empty] | 204.92
Tabela de preços: TABELA 171 - CUSTOS DE OBRAS CIVIS - MAIO/2022 - COM DESONERAÇÃO | [8 empty] | Data base: 01/05/2022
Serviço: 051002 - ALARGAMENTO DE BASE PARA TUBULOES - (OBRAS CIVIS) | [8 empty] | Unidade: m3
Código auxiliar |  | (B) Mãos-de-obra | Eq. Salarial |  | Sal/Hora |  | Encargos(%) | Consumo |  |  | Custo Horário
0013 |  | POCEIRO | 9.54 |  | 18.04 |  | 89.05 | 6.5 |  |  | 117.26
0005 |  | SERVENTE | 5.62 |  | 10.62 |  | 89.05 | 6.5 |  |  | 69.03
(B) Total: | [8 empty] | 186.29
Custo direto total (A) + (B) + (C) + (D) + (E) | [8 empty] | 186.29
BDI: 0,00% | [8 empty] | 0
Preço unitário total | [8 empty] | 186.29
Tabela de preços: TABELA 171 - CUSTOS DE OBRAS CIVIS - MAIO/2022 - COM DESONERAÇÃO | [8 empty] | Data base: 01/05/2022
Serviço: 051009 - FORMA TABUA PINHO P/FUNDACOES U=3V - (OBRAS CIVIS) | [8 empty] | Unidade: m2
Código auxiliar |  | (B) Mãos-de-obra | Eq. Salarial |  | Sal/Hora |  | Encargos(%) | Consumo |  |  | Custo Horário
0008 |  | AJUDANTE | 5.62 |  | 10.62 |  | 89.05 | 1.3 |  |  | 13.81
0010 |  | CARPINTEIRO | 9.54 |  | 18.04 |  | 89.05 | 1.3 |  |  | 23.45
(B) Total: | [8 empty] | 37.26
Código auxiliar |  | (C) Materiais |  |  |  | Unidade | Valor unitário | Consumo |  |  | Valor total
1863 |  | PREGO 18x30 |  |  |  | Kg | 18.17 | 0.15 |  |  | 2.73
1968 |  | SARRAFO DE MADEIRA 10 CM |  |  |  | m | 9.41 | 0.5 |  |  | 4.71
2023 |  | TABUA PARA FORMA(30CM) |  |  |  | m | 15.39 | 1.3675 |  |  | 21.05
1263 |  | DESMOLDANTE PARA CONCRETO |  |  |  | l | 5.88 | 0.4 |  |  | 2.35
(C) Total: | [8 empty] | 30.84
Custo direto total (A) + (B) + (C) + (D) + (E) | [8 empty] | 68.1
BDI: 0,00% | [8 empty] | 0
Preço unitário total | [8 empty] | 68.1
Tabela de preços: TABELA 171 - CUSTOS DE OBRAS CIVIS - MAIO/2022 - COM DESONERAÇÃO | [8 empty] | Data base: 01/05/2022
Serviço: 051015 - PREPARO COM BETONEIRA E TRANSPORTE MANUAL DE CONCRETO FCK-15 - (O.C.) | [8 empty] | Unidade: m3
Código auxiliar |  | (B) Mãos-de-obra | Eq. Salarial |  | Sal/Hora |  | Encargos(%) | Consumo |  |  | Custo Horário
0005 |  | SERVENTE | 5.62 |  | 10.62 |  | 89.05 | 5.1586 |  |  | 54.78
0032 |  | OPERADOR DE BETONEIRA | 6.74 |  | 12.74 |  | 89.05 | 0.6448 |  |  | 8.21
(B) Total: | [8 empty] | 62.99
Código auxiliar |  | (C) Materiais |  |  |  | Unidade | Valor unitário | Consumo |  |  | Valor total
2804 |  | AREIA GROSSA |  |  |  | m3 | 169.44 | 0.923 |  |  | 156.39
1215 |  | CIMENTO PORTLAND C.P. 32 |  |  |  | Kg | 0.6 | 280 |  |  | 168
2497 |  | BRITA No.02 |  |  |  | m3 | 100.76 | 0.627 |  |  | 63.18
2386 |  | BRITA No. 01 |  |  |  | m3 | 100.76 | 0.209 |  |  | 21.06
(C) Total: | [8 empty] | 408.63
Custo direto total (A) + (B) + (C) + (D) + (E) | [8 empty] | 471.62
BDI: 0,00% | [8 empty] | 0
Preço unitário total | [8 empty] | 471.62
Tabela de preços: TABELA 171 - CUSTOS DE OBRAS CIVIS - MAIO/2022 - COM DESONERAÇÃO | [8 empty] | Data base: 01/05/2022
Serviço: 051017 - PREPARO COM BETONEIRA E TRANSPORTE MANUAL DE CONCRETO FCK-20 - (O.C.) | [8 empty] | Unidade: m3
Código auxiliar |  | (B) Mãos-de-obra | Eq. Salarial |  | Sal/Hora |  | Encargos(%) | Consumo |  |  | Custo Horário
0005 |  | SERVENTE | 5.62 |  | 10.62 |  | 89.05 | 5.1586 |  |  | 54.78
0032 |  | OPERADOR DE BETONEIRA | 6.74 |  | 12.74 |  | 89.05 | 0.6448 |  |  | 8.21
(B) Total: | [8 empty] | 62.99
Código auxiliar |  | (C) Materiais |  |  |  | Unidade | Valor unitário | Consumo |  |  | Valor total
2804 |  | AREIA GROSSA |  |  |  | m3 | 169.44 | 0.809 |  |  | 137.08
2386 |  | BRITA No. 01 |  |  |  | m3 | 100.76 | 0.209 |  |  | 21.06
2497 |  | BRITA No.02 |  |  |  | m3 | 100.76 | 0.627 |  |  | 63.18
1215 |  | CIMENTO PORTLAND C.P. 32 |  |  |  | Kg | 0.6 | 320 |  |  | 192
(C) Total: | [8 empty] | 413.32
Custo direto total (A) + (B) + (C) + (D) + (E) | [8 empty] | 476.31
BDI: 0,00% | [8 empty] | 0
Preço unitário total | [8 empty] | 476.31
Tabela de preços: TABELA 171 - CUSTOS DE OBRAS CIVIS - MAIO/2022 - COM DESONERAÇÃO | [8 empty] | Data base: 01/05/2022
Serviço: 051020 - CONCRETO USINADO BOMBEAVEL FCK-15 - (O.C.) | [8 empty] | Unidade: m3
Código auxiliar |  | (C) Materiais |  |  |  | Unidade | Valor unitário | Consumo |  |  | Valor total
1241 |  | CONCRETO USINADO BOMBEAVEL-15 MPa |  |  |  | m3 | 428.47 | 1.02 |  |  | 437.04
(C) Total: | [8 empty] | 437.04
Custo direto total (A) + (B) + (C) + (D) + (E) | [8 empty] | 437.04
BDI: 0,00% | [8 empty] | 0
Preço unitário total | [8 empty] | 437.04
Tabela de preços: TABELA 171 - CUSTOS DE OBRAS CIVIS - MAIO/2022 - COM DESONERAÇÃO | [8 empty] | Data base: 01/05/2022
Serviço: 051023 - CONCRETO USINADO CONVENCIONAL FCK-15 COM TRANSPORTE MANUAL - (O.C.) | [8 empty] | Unidade: m3
Código auxiliar |  | (B) Mãos-de-obra | Eq. Salarial |  | Sal/Hora |  | Encargos(%) | Consumo |  |  | Custo Horário
0005 |  | SERVENTE | 5.62 |  | 10.62 |  | 89.05 | 2.5794 |  |  | 27.39
(B) Total: | [8 empty] | 27.39
Código auxiliar |  | (C) Materiais |  |  |  | Unidade | Valor unitário | Consumo |  |  | Valor total
1245 |  | CONCRETO USINADO CONV.FCK=15 MPa |  |  |  | m3 | 418.62 | 1.02 |  |  | 426.99
(C) Total: | [8 empty] | 426.99
Custo direto total (A) + (B) + (C) + (D) + (E) | [8 empty] | 454.38
BDI: 0,00% | [8 empty] | 0
Preço unitário total | [8 empty] | 454.38
Tabela de preços: TABELA 171 - CUSTOS DE OBRAS CIVIS - MAIO/2022 - COM DESONERAÇÃO | [8 empty] | Data base: 01/05/2022
Serviço: 051024 - PREPARO COM BETONEIRA E TRANSPORTE MANUAL DE CONCRETO PARA LASTRO - (O.C.) | [8 empty] | Unidade: m3
Observações: UTILIZADO A COMPOSIÇÃO DA T.C.P.O. 14 PÁGINA 93 CÓDIGO 05.004.000097.SER NA QUESTÃO DOS MATERIAIS E EM RELAÇÃO A MÃO DE OBRA FOI SEGUIDO A OBSERVAÇÃO ACIMA.
Código auxiliar |  | (B) Mãos-de-obra | Eq. Salarial |  | Sal/Hora |  | Encargos(%) | Consumo |  |  | Custo Horário
0005 |  | SERVENTE | 5.62 |  | 10.62 |  | 89.05 | 5.1586 |  |  | 54.78
0032 |  | OPERADOR DE BETONEIRA | 6.74 |  | 12.74 |  | 89.05 | 0.6448 |  |  | 8.21
(B) Total: | [8 empty] | 62.99
Código auxiliar |  | (C) Materiais |  |  |  | Unidade | Valor unitário | Consumo |  |  | Valor total
1215 |  | CIMENTO PORTLAND C.P. 32 |  |  |  | Kg | 0.6 | 220 |  |  | 132
2497 |  | BRITA No.02 |  |  |  | m3 | 100.76 | 0.615 |  |  | 61.97
2386 |  | BRITA No. 01 |  |  |  | m3 | 100.76 | 0.263 |  |  | 26.5
0104 |  | AREIA MEDIA |  |  |  | m3 | 162.78 | 0.677 |  |  | 110.2
(C) Total: | [8 empty] | 330.67
Custo direto total (A) + (B) + (C) + (D) + (E) | [8 empty] | 393.66
BDI: 0,00% | [8 empty] | 0
Preço unitário total | [8 empty] | 393.66
Tabela de preços: TABELA 171 - CUSTOS DE OBRAS CIVIS - MAIO/2022 - COM DESONERAÇÃO | [8 empty] | Data base: 01/05/2022
Serviço: 051025 - PREPARO SEM BETONEIRA E TRANSPORTE MANUAL DE CONCRETO PARA LASTRO - (O.C.) | [8 empty] | Unidade: m3
Código auxiliar |  | (B) Mãos-de-obra | Eq. Salarial |  | Sal/Hora |  | Encargos(%) | Consumo |  |  | Custo Horário
0005 |  | SERVENTE | 5.62 |  | 10.62 |  | 89.05 | 10 |  |  | 106.2
(B) Total: | [8 empty] | 106.2
Código auxiliar |  | (C) Materiais |  |  |  | Unidade | Valor unitário | Consumo |  |  | Valor total
0104 |  | AREIA MEDIA |  |  |  | m3 | 162.78 | 0.778 |  |  | 126.64
2386 |  | BRITA No. 01 |  |  |  | m3 | 100.76 | 0.289 |  |  | 29.12
2497 |  | BRITA No.02 |  |  |  | m3 | 100.76 | 0.677 |  |  | 68.21
1215 |  | CIMENTO PORTLAND C.P. 32 |  |  |  | Kg | 0.6 | 220 |  |  | 132
(C) Total: | [8 empty] | 355.97
Custo direto total (A) + (B) + (C) + (D) + (E) | [8 empty] | 462.17
BDI: 0,00% | [8 empty] | 0
Preço unitário total | [8 empty] | 462.17
Tabela de preços: TABELA 171 - CUSTOS DE OBRAS CIVIS - MAIO/2022 - COM DESONERAÇÃO | [8 empty] | Data base: 01/05/2022
Serviço: 051026 - LANÇAMENTO/APLICAÇÃO/ADENSAMENTO DE CONCRETO EM FUNDAÇÃO- (O.C.) | [8 empty] | Unidade: m3
Observações: SOMOU DEPRECIAÇÃO (0,0306) MAIS MANUTENÇÃO (0,0162) PARA VER SE NO CÁLCULO DÁ UM VALOR MAIOR DO QUE ZERO.
Código auxiliar |  | (B) Mãos-de-obra | Eq. Salarial |  | Sal/Hora |  | Encargos(%) | Consumo |  |  | Custo Horário
0005 |  | SERVENTE | 5.62 |  | 10.62 |  | 89.05 | 1.9348 |  |  | 20.55
0025 |  | OFICIAL "B" | 9.54 |  | 18.04 |  | 89.05 | 0.6446 |  |  | 11.63
(B) Total: | [8 empty] | 32.18
Código auxiliar |  | (C) Materiais |  |  |  | Unidade | Valor unitário | Consumo |  |  | Valor total
2149 |  | VIBRADOR 2 HP COM MANGOTE 32MM E MANGUEIRA DE 5M ( MANUTENÇÃO E DEPRECIAÇÃO DO EQUIPAMENTO) - PREÇO DO EQUIPAMENTO NOVO DIVIDIDO POR 1.000 |  |  |  | un | 2 | 0.0468 |  |  | 0.09
(C) Total: | [8 empty] | 0.09
Custo direto total (A) + (B) + (C) + (D) + (E) | [8 empty] | 32.27
BDI: 0,00% | [8 empty] | 0
Preço unitário total | [8 empty] | 32.27
Tabela de preços: TABELA 171 - CUSTOS DE OBRAS CIVIS - MAIO/2022 - COM DESONERAÇÃO | [8 empty] | Data base: 01/05/2022
Serviço: 051027 - LASTRO DE BRITA (OBRAS CIVIS) | [8 empty] | Unidade: m3
Código auxiliar |  | (B) Mãos-de-obra | Eq. Salarial |  | Sal/Hora |  | Encargos(%) | Consumo |  |  | Custo Horário
0005 |  | SERVENTE | 5.62 |  | 10.62 |  | 89.05 | 2 |  |  | 21.24
(B) Total: | [8 empty] | 21.24
Código auxiliar |  | (C) Materiais |  |  |  | Unidade | Valor unitário | Consumo |  |  | Valor total
2386 |  | BRITA No. 01 |  |  |  | m3 | 100.76 | 0.6 |  |  | 60.46
2387 |  | BRITA No. 0 |  |  |  | m3 | 116.12 | 0.6 |  |  | 69.67
(C) Total: | [8 empty] | 130.13
Custo direto total (A) + (B) + (C) + (D) + (E) | [8 empty] | 151.37
BDI: 0,00% | [8 empty] | 0
Preço unitário total | [8 empty] | 151.37
Tabela de preços: TABELA 171 - CUSTOS DE OBRAS CIVIS - MAIO/2022 - COM DESONERAÇÃO | [8 empty] | Data base: 01/05/2022
Serviço: 051029 - PREPARO COM BETONEIRA E TRANSPORTE MANUAL DE CONCRETO FCK=30 MPA | [8 empty] | Unidade: m3
Código auxiliar |  | (B) Mãos-de-obra | Eq. Salarial |  | Sal/Hora |  | Encargos(%) | Consumo |  |  | Custo Horário
0005 |  | SERVENTE | 5.62 |  | 10.62 |  | 89.05 | 5.1586 |  |  | 54.78
0032 |  | OPERADOR DE BETONEIRA | 6.74 |  | 12.74 |  | 89.05 | 0.6448 |  |  | 8.21
(B) Total: | [8 empty] | 62.99
Código auxiliar |  | (C) Materiais |  |  |  | Unidade | Valor unitário | Consumo |  |  | Valor total
2804 |  | AREIA GROSSA |  |  |  | m3 | 169.44 | 0.531 |  |  | 89.97
2386 |  | BRITA No. 01 |  |  |  | m3 | 100.76 | 0.718 |  |  | 72.35
1215 |  | CIMENTO PORTLAND C.P. 32 |  |  |  | Kg | 0.6 | 431 |  |  | 258.6
(C) Total: | [8 empty] | 420.92
Custo direto total (A) + (B) + (C) + (D) + (E) | [8 empty] | 483.91
BDI: 0,00% | [8 empty] | 0
Preço unitário total | [8 empty] | 483.91
Tabela de preços: TABELA 171 - CUSTOS DE OBRAS CIVIS - MAIO/2022 - COM DESONERAÇÃO | [8 empty] | Data base: 01/05/2022
Serviço: 051030 - PREPARO COM BETONEIRA E TRANSPORTE MANUAL DE CONCRETO FCK=25 MPA | [8 empty] | Unidade: m3
Código auxiliar |  | (B) Mãos-de-obra | Eq. Salarial |  | Sal/Hora |  | Encargos(%) | Consumo |  |  | Custo Horário
0005 |  | SERVENTE | 5.62 |  | 10.62 |  | 89.05 | 5.1586 |  |  | 54.78
0032 |  | OPERADOR DE BETONEIRA | 6.74 |  | 12.74 |  | 89.05 | 0.6448 |  |  | 8.21
(B) Total: | [8 empty] | 62.99
Código auxiliar |  | (C) Materiais |  |  |  | Unidade | Valor unitário | Consumo |  |  | Valor total
2804 |  | AREIA GROSSA |  |  |  | m3 | 169.44 | 0.578 |  |  | 97.94
1215 |  | CIMENTO PORTLAND C.P. 32 |  |  |  | Kg | 0.6 | 373 |  |  | 223.8
2386 |  | BRITA No. 01 |  |  |  | m3 | 100.76 | 0.712 |  |  | 71.74
(C) Total: | [8 empty] | 393.48
Custo direto total (A) + (B) + (C) + (D) + (E) | [8 empty] | 456.47
BDI: 0,00% | [8 empty] | 0
Preço unitário total | [8 empty] | 456.47
Tabela de preços: TABELA 171 - CUSTOS DE OBRAS CIVIS - MAIO/2022 - COM DESONERAÇÃO | [8 empty] | Data base: 01/05/2022
Serviço: 051031 - CONCRETO USINADO CONVENCIONAL FCK=20 MPA COM TRANSPORTE MANUAL (O.C .) | [8 empty] | Unidade: m3
Código auxiliar |  | (B) Mãos-de-obra | Eq. Salarial |  | Sal/Hora |  | Encargos(%) | Consumo |  |  | Custo Horário
0005 |  | SERVENTE | 5.62 |  | 10.62 |  | 89.05 | 2.5794 |  |  | 27.39
(B) Total: | [8 empty] | 27.39
Código auxiliar |  | (C) Materiais |  |  |  | Unidade | Valor unitário | Consumo |  |  | Valor total
1247 |  | CONCRETO USINADO CONV.FCK=20 MPa |  |  |  | m3 | 399.16 | 1.02 |  |  | 407.14
(C) Total: | [8 empty] | 407.14
Custo direto total (A) + (B) + (C) + (D) + (E) | [8 empty] | 434.53
BDI: 0,00% | [8 empty] | 0
Preço unitário total | [8 empty] | 434.53
Tabela de preços: TABELA 171 - CUSTOS DE OBRAS CIVIS - MAIO/2022 - COM DESONERAÇÃO | [8 empty] | Data base: 01/05/2022
Serviço: 051032 - CONCRETO USINADO CONVENCIONAL FCK=25 MPA COM TRANSPORTE MANUAL (O.C.) | [8 empty] | Unidade: m3
Código auxiliar |  | (B) Mãos-de-obra | Eq. Salarial |  | Sal/Hora |  | Encargos(%) | Consumo |  |  | Custo Horário
0005 |  | SERVENTE | 5.62 |  | 10.62 |  | 89.05 | 2.5794 |  |  | 27.39
(B) Total: | [8 empty] | 27.39
Código auxiliar |  | (C) Materiais |  |  |  | Unidade | Valor unitário | Consumo |  |  | Valor total
2668 |  | CONCRETO USINADO CONVENCIONAL FCK=25 MPA |  |  |  | m3 | 405.46 | 1.02 |  |  | 413.57
(C) Total: | [8 empty] | 413.57
Custo direto total (A) + (B) + (C) + (D) + (E) | [8 empty] | 440.96
BDI: 0,00% | [8 empty] | 0
Preço unitário total | [8 empty] | 440.96
Tabela de preços: TABELA 171 - CUSTOS DE OBRAS CIVIS - MAIO/2022 - COM DESONERAÇÃO | [8 empty] | Data base: 01/05/2022
Serviço: 051033 - CONCRETO USINADO CONVENCIONAL FCK=30 MPA COM TRANSPORTE MANUAL (O.C.) | [8 empty] | Unidade: m3
Código auxiliar |  | (B) Mãos-de-obra | Eq. Salarial |  | Sal/Hora |  | Encargos(%) | Consumo |  |  | Custo Horário
0005 |  | SERVENTE | 5.62 |  | 10.62 |  | 89.05 | 2.5794 |  |  | 27.39
(B) Total: | [8 empty] | 27.39
Código auxiliar |  | (C) Materiais |  |  |  | Unidade | Valor unitário | Consumo |  |  | Valor total
2669 |  | CONCRETO USINADO CONVENCIONAL FCK=30 MPA |  |  |  | m3 | 411.78 | 1.02 |  |  | 420.02
(C) Total: | [8 empty] | 420.02
Custo direto total (A) + (B) + (C) + (D) + (E) | [8 empty] | 447.41
BDI: 0,00% | [8 empty] | 0
Preço unitário total | [8 empty] | 447.41
Tabela de preços: TABELA 171 - CUSTOS DE OBRAS CIVIS - MAIO/2022 - COM DESONERAÇÃO | [8 empty] | Data base: 01/05/2022
Serviço: 051035 - CONCRETO USINADO BOMBEÁVEL FCK=20 MPA (O.C.) | [8 empty] | Unidade: m3
Código auxiliar |  | (C) Materiais |  |  |  | Unidade | Valor unitário | Consumo |  |  | Valor total
2688 |  | CONCRETO USINADO BOMBEAVEL FCK=20 MPA |  |  |  | m3 | 444.05 | 1.02 |  |  | 452.93
(C) Total: | [8 empty] | 452.93
Custo direto total (A) + (B) + (C) + (D) + (E) | [8 empty] | 452.93
BDI: 0,00% | [8 empty] | 0
Preço unitário total | [8 empty] | 452.93
Tabela de preços: TABELA 171 - CUSTOS DE OBRAS CIVIS - MAIO/2022 - COM DESONERAÇÃO | [8 empty] | Data base: 01/05/2022
Serviço: 051036 - CONCRETO USINADO BOMBEÁVEL FCK=25 MPA (O.C.) | [8 empty] | Unidade: m3
Código auxiliar |  | (C) Materiais |  |  |  | Unidade | Valor unitário | Consumo |  |  | Valor total
2666 |  | CONCRETO USINADO BOMBEAVEL FCK=25 MPA |  |  |  | m3 | 459.6 | 1.02 |  |  | 468.79
(C) Total: | [8 empty] | 468.79
Custo direto total (A) + (B) + (C) + (D) + (E) | [8 empty] | 468.79
BDI: 0,00% | [8 empty] | 0
Preço unitário total | [8 empty] | 468.79
Tabela de preços: TABELA 171 - CUSTOS DE OBRAS CIVIS - MAIO/2022 - COM DESONERAÇÃO | [8 empty] | Data base: 01/05/2022
Serviço: 051037 - CONCRETO USINADO BOMBEÁVEL FCK=30 MPA (O.C.) | [8 empty] | Unidade: m3
Código auxiliar |  | (C) Materiais |  |  |  | Unidade | Valor unitário | Consumo |  |  | Valor total
2667 |  | CONCRETO USINADO BOMBEAVEL FCK=30 MPA |  |  |  | m3 | 480.21 | 1.02 |  |  | 489.81
(C) Total: | [8 empty] | 489.81
Custo direto total (A) + (B) + (C) + (D) + (E) | [8 empty] | 489.81
BDI: 0,00% | [8 empty] | 0
Preço unitário total | [8 empty] | 489.81
Tabela de preços: TABELA 171 - CUSTOS DE OBRAS CIVIS - MAIO/2022 - COM DESONERAÇÃO | [8 empty] | Data base: 01/05/2022
Serviço: 051045 - TAXA DE BOMBEAMENTO CONCRETO MÍNIMO - 10 M3 (O.C.) | [8 empty] | Unidade: m3
Código auxiliar |  | (C) Materiais |  |  |  | Unidade | Valor unitário | Consumo |  |  | Valor total
1179 |  | TAXA DE BOMBEAMENTO |  |  |  | m3 | 44.85 | 1 |  |  | 44.85
(C) Total: | [8 empty] | 44.85
Custo direto total (A) + (B) + (C) + (D) + (E) | [8 empty] | 44.85
BDI: 0,00% | [8 empty] | 0
Preço unitário total | [8 empty] | 44.85
Tabela de preços: TABELA 171 - CUSTOS DE OBRAS CIVIS - MAIO/2022 - COM DESONERAÇÃO | [8 empty] | Data base: 01/05/2022
Serviço: 051055 - LANÇAMENTO/APLICAÇÃO/ADENSAMENTO MANUAL DE CONCRETO - (O.C.) | [8 empty] | Unidade: m3
Código auxiliar |  | (B) Mãos-de-obra | Eq. Salarial |  | Sal/Hora |  | Encargos(%) | Consumo |  |  | Custo Horário
0005 |  | SERVENTE | 5.62 |  | 10.62 |  | 89.05 | 2.3218 |  |  | 24.66
0025 |  | OFICIAL "B" | 9.54 |  | 18.04 |  | 89.05 | 0.7735 |  |  | 13.95
(B) Total: | [8 empty] | 38.61
Custo direto total (A) + (B) + (C) + (D) + (E) | [8 empty] | 38.61
BDI: 0,00% | [8 empty] | 0
Preço unitário total | [8 empty] | 38.61
Tabela de preços: TABELA 171 - CUSTOS DE OBRAS CIVIS - MAIO/2022 - COM DESONERAÇÃO | [8 empty] | Data base: 01/05/2022
Serviço: 051060 - LANÇAMENTO/APLICAÇÃO/ADENSAMENTO DE CONCRETO USINADO BOMBEADO EM FUNDAÇÃO | [8 empty] | Unidade: m3
Observações: SOMOU DEPRECIAÇÃO (0,0306) MAIS MANUTENÇÃO (0,0162) PARA VER SE NO CÁLCULO DÁ UM VALOR MAIOR DO QUE ZERO.
Código auxiliar |  | (B) Mãos-de-obra | Eq. Salarial |  | Sal/Hora |  | Encargos(%) | Consumo |  |  | Custo Horário
0025 |  | OFICIAL "B" | 9.54 |  | 18.04 |  | 89.05 | 0.6446 |  |  | 11.63
0005 |  | SERVENTE | 5.62 |  | 10.62 |  | 89.05 | 1.9348 |  |  | 20.55
(B) Total: | [8 empty] | 32.18
Código auxiliar |  | (C) Materiais |  |  |  | Unidade | Valor unitário | Consumo |  |  | Valor total
2149 |  | VIBRADOR 2 HP COM MANGOTE 32MM E MANGUEIRA DE 5M ( MANUTENÇÃO E DEPRECIAÇÃO DO EQUIPAMENTO) - PREÇO DO EQUIPAMENTO NOVO DIVIDIDO POR 1.000 |  |  |  | un | 2 | 0.0468 |  |  | 0.09
(C) Total: | [8 empty] | 0.09
Custo direto total (A) + (B) + (C) + (D) + (E) | [8 empty] | 32.27
BDI: 0,00% | [8 empty] | 0
Preço unitário total | [8 empty] | 32.27
Tabela de preços: TABELA 171 - CUSTOS DE OBRAS CIVIS - MAIO/2022 - COM DESONERAÇÃO | [8 empty] | Data base: 01/05/2022
Serviço: 052002 - ACO CA-25 - 6,3 MM (1/4") - (OBRAS CIVIS) | [8 empty] | Unidade: Kg
Código auxiliar |  | (B) Mãos-de-obra | Eq. Salarial |  | Sal/Hora |  | Encargos(%) | Consumo |  |  | Custo Horário
0006 |  | ARMADOR | 9.54 |  | 18.04 |  | 89.05 | 0.07 |  |  | 1.26
0008 |  | AJUDANTE | 5.62 |  | 10.62 |  | 89.05 | 0.07 |  |  | 0.74
(B) Total: | [8 empty] | 2
Código auxiliar |  | (C) Materiais |  |  |  | Unidade | Valor unitário | Consumo |  |  | Valor total
0102 |  | ARAME RECOZIDO 18 |  |  |  | Kg | 22.63 | 0.02 |  |  | 0.45
2436 |  | ACO CA-25 - 6,3 MM (1/4") - BARRA LISA A-36 |  |  |  | Kg | 8.73 | 1.1 |  |  | 9.6
(C) Total: | [8 empty] | 10.05
Custo direto total (A) + (B) + (C) + (D) + (E) | [8 empty] | 12.05
BDI: 0,00% | [8 empty] | 0
Preço unitário total | [8 empty] | 12.05
Tabela de preços: TABELA 171 - CUSTOS DE OBRAS CIVIS - MAIO/2022 - COM DESONERAÇÃO | [8 empty] | Data base: 01/05/2022
Serviço: 052003 - ACO CA-50A - 6,3 MM (1/4") - (OBRAS CIVIS) | [8 empty] | Unidade: Kg
Código auxiliar |  | (B) Mãos-de-obra | Eq. Salarial |  | Sal/Hora |  | Encargos(%) | Consumo |  |  | Custo Horário
0008 |  | AJUDANTE | 5.62 |  | 10.62 |  | 89.05 | 0.08 |  |  | 0.85
0006 |  | ARMADOR | 9.54 |  | 18.04 |  | 89.05 | 0.08 |  |  | 1.44
(B) Total: | [8 empty] | 2.29
Código auxiliar |  | (C) Materiais |  |  |  | Unidade | Valor unitário | Consumo |  |  | Valor total
2437 |  | ACO CA-50 - 6,3 MM (1/4") |  |  |  | Kg | 8.41 | 1.1 |  |  | 9.25
0102 |  | ARAME RECOZIDO 18 |  |  |  | Kg | 22.63 | 0.02 |  |  | 0.45
(C) Total: | [8 empty] | 9.7
Custo direto total (A) + (B) + (C) + (D) + (E) | [8 empty] | 11.99
BDI: 0,00% | [8 empty] | 0
Preço unitário total | [8 empty] | 11.99
Tabela de preços: TABELA 171 - CUSTOS DE OBRAS CIVIS - MAIO/2022 - COM DESONERAÇÃO | [8 empty] | Data base: 01/05/2022
Serviço: 052004 - ACO CA 50-A - 8,0 MM (5/16") - (OBRAS CIVIS) | [8 empty] | Unidade: Kg
Código auxiliar |  | (B) Mãos-de-obra | Eq. Salarial |  | Sal/Hora |  | Encargos(%) | Consumo |  |  | Custo Horário
0006 |  | ARMADOR | 9.54 |  | 18.04 |  | 89.05 | 0.08 |  |  | 1.44
0008 |  | AJUDANTE | 5.62 |  | 10.62 |  | 89.05 | 0.08 |  |  | 0.85
(B) Total: | [8 empty] | 2.29
Código auxiliar |  | (C) Materiais |  |  |  | Unidade | Valor unitário | Consumo |  |  | Valor total
0102 |  | ARAME RECOZIDO 18 |  |  |  | Kg | 22.63 | 0.02 |  |  | 0.45
2438 |  | ACO CA-50 - 8,0 MM (5/16") |  |  |  | Kg | 7.88 | 1.1 |  |  | 8.67
(C) Total: | [8 empty] | 9.12
Custo direto total (A) + (B) + (C) + (D) + (E) | [8 empty] | 11.41
BDI: 0,00% | [8 empty] | 0
Preço unitário total | [8 empty] | 11.41
Tabela de preços: TABELA 171 - CUSTOS DE OBRAS CIVIS - MAIO/2022 - COM DESONERAÇÃO | [8 empty] | Data base: 01/05/2022
Serviço: 052005 - ACO CA-50A - 10,0 MM (3/8") - (OBRAS CIVIS) | [8 empty] | Unidade: Kg
Código auxiliar |  | (B) Mãos-de-obra | Eq. Salarial |  | Sal/Hora |  | Encargos(%) | Consumo |  |  | Custo Horário
0008 |  | AJUDANTE | 5.62 |  | 10.62 |  | 89.05 | 0.08 |  |  | 0.85
0006 |  | ARMADOR | 9.54 |  | 18.04 |  | 89.05 | 0.08 |  |  | 1.44
(B) Total: | [8 empty] | 2.29
Código auxiliar |  | (C) Materiais |  |  |  | Unidade | Valor unitário | Consumo |  |  | Valor total
2439 |  | ACO CA-50 10,0 MM (3/8") |  |  |  | Kg | 7.58 | 1.1 |  |  | 8.34
0102 |  | ARAME RECOZIDO 18 |  |  |  | Kg | 22.63 | 0.02 |  |  | 0.45
(C) Total: | [8 empty] | 8.79
Custo direto total (A) + (B) + (C) + (D) + (E) | [8 empty] | 11.08
BDI: 0,00% | [8 empty] | 0
Preço unitário total | [8 empty] | 11.08
Tabela de preços: TABELA 171 - CUSTOS DE OBRAS CIVIS - MAIO/2022 - COM DESONERAÇÃO | [8 empty] | Data base: 01/05/2022
Serviço: 052006 - ACO CA 50-A - 12,5 MM (1/2") - (OBRAS CIVIS) | [8 empty] | Unidade: Kg
Código auxiliar |  | (B) Mãos-de-obra | Eq. Salarial |  | Sal/Hora |  | Encargos(%) | Consumo |  |  | Custo Horário
0006 |  | ARMADOR | 9.54 |  | 18.04 |  | 89.05 | 0.1 |  |  | 1.8
0008 |  | AJUDANTE | 5.62 |  | 10.62 |  | 89.05 | 0.1 |  |  | 1.06
(B) Total: | [8 empty] | 2.86
Código auxiliar |  | (C) Materiais |  |  |  | Unidade | Valor unitário | Consumo |  |  | Valor total
0102 |  | ARAME RECOZIDO 18 |  |  |  | Kg | 22.63 | 0.03 |  |  | 0.68
2440 |  | ACO CA-50 12,5 MM (1/2") |  |  |  | Kg | 7.38 | 1.1 |  |  | 8.12
(C) Total: | [8 empty] | 8.8
Custo direto total (A) + (B) + (C) + (D) + (E) | [8 empty] | 11.66
BDI: 0,00% | [8 empty] | 0
Preço unitário total | [8 empty] | 11.66
Tabela de preços: TABELA 171 - CUSTOS DE OBRAS CIVIS - MAIO/2022 - COM DESONERAÇÃO | [8 empty] | Data base: 01/05/2022
Serviço: 052007 - ACO CA - 50 - 16,0 MM (5/8") - (OBRAS CIVIS) | [8 empty] | Unidade: Kg
Código auxiliar |  | (B) Mãos-de-obra | Eq. Salarial |  | Sal/Hora |  | Encargos(%) | Consumo |  |  | Custo Horário
0008 |  | AJUDANTE | 5.62 |  | 10.62 |  | 89.05 | 0.1 |  |  | 1.06
0006 |  | ARMADOR | 9.54 |  | 18.04 |  | 89.05 | 0.1 |  |  | 1.8
(B) Total: | [8 empty] | 2.86
Código auxiliar |  | (C) Materiais |  |  |  | Unidade | Valor unitário | Consumo |  |  | Valor total
2441 |  | ACO CA 50 A - 16,0 MM (5/8") |  |  |  | Kg | 7.25 | 1.1 |  |  | 7.98
0102 |  | ARAME RECOZIDO 18 |  |  |  | Kg | 22.63 | 0.03 |  |  | 0.68
(C) Total: | [8 empty] | 8.66
Custo direto total (A) + (B) + (C) + (D) + (E) | [8 empty] | 11.52
BDI: 0,00% | [8 empty] | 0
Preço unitário total | [8 empty] | 11.52
Tabela de preços: TABELA 171 - CUSTOS DE OBRAS CIVIS - MAIO/2022 - COM DESONERAÇÃO | [8 empty] | Data base: 01/05/2022
Serviço: 052008 - ACO CA-50 A - 20,0 MM (3/4") - (OBRAS CIVIS) | [8 empty] | Unidade: Kg
Código auxiliar |  | (B) Mãos-de-obra | Eq. Salarial |  | Sal/Hora |  | Encargos(%) | Consumo |  |  | Custo Horário
0006 |  | ARMADOR | 9.54 |  | 18.04 |  | 89.05 | 0.1 |  |  | 1.8
0008 |  | AJUDANTE | 5.62 |  | 10.62 |  | 89.05 | 0.1 |  |  | 1.06
(B) Total: | [8 empty] | 2.86
Código auxiliar |  | (C) Materiais |  |  |  | Unidade | Valor unitário | Consumo |  |  | Valor total
0102 |  | ARAME RECOZIDO 18 |  |  |  | Kg | 22.63 | 0.03 |  |  | 0.68
2442 |  | ACO CA-50 - 20,0 MM (3/4") |  |  |  | Kg | 7.1 | 1.1 |  |  | 7.81
(C) Total: | [8 empty] | 8.49
Custo direto total (A) + (B) + (C) + (D) + (E) | [8 empty] | 11.35
BDI: 0,00% | [8 empty] | 0
Preço unitário total | [8 empty] | 11.35
Tabela de preços: TABELA 171 - CUSTOS DE OBRAS CIVIS - MAIO/2022 - COM DESONERAÇÃO | [8 empty] | Data base: 01/05/2022
Serviço: 052010 - ACO CA 50-A - 25,0 MM (1") - (OBRAS CIVIS) | [8 empty] | Unidade: Kg
Código auxiliar |  | (B) Mãos-de-obra | Eq. Salarial |  | Sal/Hora |  | Encargos(%) | Consumo |  |  | Custo Horário
0008 |  | AJUDANTE | 5.62 |  | 10.62 |  | 89.05 | 0.1 |  |  | 1.06
0006 |  | ARMADOR | 9.54 |  | 18.04 |  | 89.05 | 0.1 |  |  | 1.8
(B) Total: | [8 empty] | 2.86
Código auxiliar |  | (C) Materiais |  |  |  | Unidade | Valor unitário | Consumo |  |  | Valor total
2444 |  | ACO CA-50 - 25,0 MM (1") |  |  |  | Kg | 7.53 | 1.1 |  |  | 8.28
0102 |  | ARAME RECOZIDO 18 |  |  |  | Kg | 22.63 | 0.03 |  |  | 0.68
(C) Total: | [8 empty] | 8.96
Custo direto total (A) + (B) + (C) + (D) + (E) | [8 empty] | 11.82
BDI: 0,00% | [8 empty] | 0
Preço unitário total | [8 empty] | 11.82
Tabela de preços: TABELA 171 - CUSTOS DE OBRAS CIVIS - MAIO/2022 - COM DESONERAÇÃO | [8 empty] | Data base: 01/05/2022
Serviço: 052012 - ACO CA 60-B 4,2 MM - (OBRAS CIVIS) | [8 empty] | Unidade: Kg
Código auxiliar |  | (B) Mãos-de-obra | Eq. Salarial |  | Sal/Hora |  | Encargos(%) | Consumo |  |  | Custo Horário
0006 |  | ARMADOR | 9.54 |  | 18.04 |  | 89.05 | 0.07 |  |  | 1.26
0008 |  | AJUDANTE | 5.62 |  | 10.62 |  | 89.05 | 0.07 |  |  | 0.74
(B) Total: | [8 empty] | 2
Código auxiliar |  | (C) Materiais |  |  |  | Unidade | Valor unitário | Consumo |  |  | Valor total
0102 |  | ARAME RECOZIDO 18 |  |  |  | Kg | 22.63 | 0.02 |  |  | 0.45
2446 |  | ACO CA-60 - 4,2 MM |  |  |  | Kg | 10.27 | 1.1 |  |  | 11.3
(C) Total: | [8 empty] | 11.75
Custo direto total (A) + (B) + (C) + (D) + (E) | [8 empty] | 13.75
BDI: 0,00% | [8 empty] | 0
Preço unitário total | [8 empty] | 13.75
Tabela de preços: TABELA 171 - CUSTOS DE OBRAS CIVIS - MAIO/2022 - COM DESONERAÇÃO | [8 empty] | Data base: 01/05/2022
Serviço: 052014 - ACO CA-60 - 5,0 MM - (OBRAS CIVIS) | [8 empty] | Unidade: Kg
Código auxiliar |  | (B) Mãos-de-obra | Eq. Salarial |  | Sal/Hora |  | Encargos(%) | Consumo |  |  | Custo Horário
0008 |  | AJUDANTE | 5.62 |  | 10.62 |  | 89.05 | 0.07 |  |  | 0.74
0006 |  | ARMADOR | 9.54 |  | 18.04 |  | 89.05 | 0.07 |  |  | 1.26
(B) Total: | [8 empty] | 2
Código auxiliar |  | (C) Materiais |  |  |  | Unidade | Valor unitário | Consumo |  |  | Valor total
2448 |  | ACO CA-60 B - 5,0 MM |  |  |  | Kg | 9.22 | 1.1 |  |  | 10.14
0102 |  | ARAME RECOZIDO 18 |  |  |  | Kg | 22.63 | 0.02 |  |  | 0.45
(C) Total: | [8 empty] | 10.59
Custo direto total (A) + (B) + (C) + (D) + (E) | [8 empty] | 12.59
BDI: 0,00% | [8 empty] | 0
Preço unitário total | [8 empty] | 12.59
Tabela de preços: TABELA 171 - CUSTOS DE OBRAS CIVIS - MAIO/2022 - COM DESONERAÇÃO | [8 empty] | Data base: 01/05/2022
Serviço: 060010 - VERGA/CONTRAVERGA EM CONCRETO ARMADO FCK = 20 MPA | [8 empty] | Unidade: m3
Código auxiliar |  | (B) Mãos-de-obra | Eq. Salarial |  | Sal/Hora |  | Encargos(%) | Consumo |  |  | Custo Horário
0006 |  | ARMADOR | 9.54 |  | 18.04 |  | 89.05 | 10.4427 |  |  | 188.39
0008 |  | AJUDANTE | 5.62 |  | 10.62 |  | 89.05 | 16.6907 |  |  | 177.26
0010 |  | CARPINTEIRO | 9.54 |  | 18.04 |  | 89.05 | 5.986 |  |  | 107.99
0005 |  | SERVENTE | 5.62 |  | 10.62 |  | 89.05 | 5.8032 |  |  | 61.63
0025 |  | OFICIAL "B" | 9.54 |  | 18.04 |  | 89.05 | 1.9348 |  |  | 34.9
0032 |  | OPERADOR DE BETONEIRA | 6.74 |  | 12.74 |  | 89.05 | 0.6448 |  |  | 8.21
(B) Total: | [8 empty] | 578.38
Código auxiliar |  | (C) Materiais |  |  |  | Unidade | Valor unitário | Consumo |  |  | Valor total
2804 |  | AREIA GROSSA |  |  |  | m3 | 169.44 | 0.809 |  |  | 137.08
0102 |  | ARAME RECOZIDO 18 |  |  |  | Kg | 22.63 | 2.6693 |  |  | 60.41
2437 |  | ACO CA-50 - 6,3 MM (1/4") |  |  |  | Kg | 8.41 | 121 |  |  | 1017.61
2448 |  | ACO CA-60 B - 5,0 MM |  |  |  | Kg | 9.22 | 25.8137 |  |  | 238
2426 |  | ARAME GALVANIZADO No. 12 BWG |  |  |  | Kg | 22.63 | 0.49 |  |  | 11.09
2386 |  | BRITA No. 01 |  |  |  | m3 | 100.76 | 0.209 |  |  | 21.06
2497 |  | BRITA No.02 |  |  |  | m3 | 100.76 | 0.627 |  |  | 63.18
1215 |  | CIMENTO PORTLAND C.P. 32 |  |  |  | Kg | 0.6 | 320 |  |  | 192
2023 |  | TABUA PARA FORMA(30CM) |  |  |  | m | 15.39 | 22.822 |  |  | 351.23
1861 |  | PREGO 18x24 |  |  |  | Kg | 18.17 | 1.114 |  |  | 20.24
(C) Total: | [8 empty] | 2111.9
Custo direto total (A) + (B) + (C) + (D) + (E) | [8 empty] | 2690.28
BDI: 0,00% | [8 empty] | 0
Preço unitário total | [8 empty] | 2690.28
Tabela de preços: TABELA 171 - CUSTOS DE OBRAS CIVIS - MAIO/2022 - COM DESONERAÇÃO | [8 empty] | Data base: 01/05/2022
Serviço: 060103 - ESCORAMENTO METALICO - VIGAS/LAJES (ALUGUEL/MES) | [8 empty] | Unidade: m2
Código auxiliar |  | (B) Mãos-de-obra | Eq. Salarial |  | Sal/Hora |  | Encargos(%) | Consumo |  |  | Custo Horário
0005 |  | SERVENTE | 5.62 |  | 10.62 |  | 89.05 | 0.1 |  |  | 1.06
(B) Total: | [8 empty] | 1.06
Código auxiliar |  | (C) Materiais |  |  |  | Unidade | Valor unitário | Consumo |  |  | Valor total
1319 |  | ESCORAMENTO METALICO-ALUGUEL |  |  |  | m2xmes | 9.16 | 1 |  |  | 9.16
(C) Total: | [8 empty] | 9.16
Custo direto total (A) + (B) + (C) + (D) + (E) | [8 empty] | 10.22
BDI: 0,00% | [8 empty] | 0
Preço unitário total | [8 empty] | 10.22
Tabela de preços: TABELA 171 - CUSTOS DE OBRAS CIVIS - MAIO/2022 - COM DESONERAÇÃO | [8 empty] | Data base: 01/05/2022
Serviço: 060104 - ANDAIME METALICO TORRE (ALUGUEL/MES) | [8 empty] | Unidade: m
Código auxiliar |  | (B) Mãos-de-obra | Eq. Salarial |  | Sal/Hora |  | Encargos(%) | Consumo |  |  | Custo Horário
0005 |  | SERVENTE | 5.62 |  | 10.62 |  | 89.05 | 0.1 |  |  | 1.06
0015 |  | MONTADOR DE ESTRUT. METALICA | 9.54 |  | 18.04 |  | 89.05 | 0.08 |  |  | 1.44
(B) Total: | [8 empty] | 2.5
Código auxiliar |  | (C) Materiais |  |  |  | Unidade | Valor unitário | Consumo |  |  | Valor total
1121 |  | ANDAIME METALICO (ALUGUEL) |  |  |  | mxmes | 20.29 | 1 |  |  | 20.29
(C) Total: | [8 empty] | 20.29
Custo direto total (A) + (B) + (C) + (D) + (E) | [8 empty] | 22.79
BDI: 0,00% | [8 empty] | 0
Preço unitário total | [8 empty] | 22.79
Tabela de preços: TABELA 171 - CUSTOS DE OBRAS CIVIS - MAIO/2022 - COM DESONERAÇÃO | [8 empty] | Data base: 01/05/2022
Serviço: 060105 - ANDAIME METALICO FACHADEIRO (ALUGUEL/MES) | [8 empty] | Unidade: m2
Código auxiliar |  | (B) Mãos-de-obra | Eq. Salarial |  | Sal/Hora |  | Encargos(%) | Consumo |  |  | Custo Horário
0015 |  | MONTADOR DE ESTRUT. METALICA | 9.54 |  | 18.04 |  | 89.05 | 0.08 |  |  | 1.44
0005 |  | SERVENTE | 5.62 |  | 10.62 |  | 89.05 | 0.16 |  |  | 1.7
(B) Total: | [8 empty] | 3.14
Código auxiliar |  | (C) Materiais |  |  |  | Unidade | Valor unitário | Consumo |  |  | Valor total
2432 |  | ANDAIME METALICO FACHADEIRO (ALUGUEL) |  |  |  | m2xmes | 6.76 | 1.03 |  |  | 6.96
(C) Total: | [8 empty] | 6.96
Custo direto total (A) + (B) + (C) + (D) + (E) | [8 empty] | 10.1
BDI: 0,00% | [8 empty] | 0
Preço unitário total | [8 empty] | 10.1
Tabela de preços: TABELA 171 - CUSTOS DE OBRAS CIVIS - MAIO/2022 - COM DESONERAÇÃO | [8 empty] | Data base: 01/05/2022
Serviço: 060160 - EPS 20 MM PARA JUNTA DILATAÇÃO | [8 empty] | Unidade: m2
Código auxiliar |  | (B) Mãos-de-obra | Eq. Salarial |  | Sal/Hora |  | Encargos(%) | Consumo |  |  | Custo Horário
0005 |  | SERVENTE | 5.62 |  | 10.62 |  | 89.05 | 0.0558 |  |  | 0.59
0018 |  | PINTOR | 9.54 |  | 18.04 |  | 89.05 | 0.0563 |  |  | 1.02
(B) Total: | [8 empty] | 1.61
Código auxiliar |  | (C) Materiais |  |  |  | Unidade | Valor unitário | Consumo |  |  | Valor total
2360 |  | COLA BRANCA ( 1L = 1,2 KG) |  |  |  | Kg | 19.58 | 0.6242 |  |  | 12.22
2383 |  | LIXA P/MADEIRA No.220 |  |  |  | un | 1.25 | 0.1 |  |  | 0.13
2709 |  | EPS (ISOPOR OU EQUIVALENTE) 20 MM |  |  |  | m2 | 8.1 | 1.05 |  |  | 8.51
(C) Total: | [8 empty] | 20.86
Custo direto total (A) + (B) + (C) + (D) + (E) | [8 empty] | 22.47
BDI: 0,00% | [8 empty] | 0
Preço unitário total | [8 empty] | 22.47
Tabela de preços: TABELA 171 - CUSTOS DE OBRAS CIVIS - MAIO/2022 - COM DESONERAÇÃO | [8 empty] | Data base: 01/05/2022
Serviço: 060180 - FORMA CHAPA COMPENSADA 6 MM U=3V ( PARA PLACAS/TAMPAS E DIVISÓRIAS PRÉ-MOLDADAS EM CONCRETO) | [8 empty] | Unidade: m2
Código auxiliar |  | (B) Mãos-de-obra | Eq. Salarial |  | Sal/Hora |  | Encargos(%) | Consumo |  |  | Custo Horário
0005 |  | SERVENTE | 5.62 |  | 10.62 |  | 89.05 | 0.2659 |  |  | 2.82
0010 |  | CARPINTEIRO | 9.54 |  | 18.04 |  | 89.05 | 0.2659 |  |  | 4.8
(B) Total: | [8 empty] | 7.62
Código auxiliar |  | (C) Materiais |  |  |  | Unidade | Valor unitário | Consumo |  |  | Valor total
1861 |  | PREGO 18x24 |  |  |  | Kg | 18.17 | 0.0665 |  |  | 1.21
2023 |  | TABUA PARA FORMA(30CM) |  |  |  | m | 15.39 | 0.2511 |  |  | 3.86
1695 |  | COMPENSADO RESINADO COLA FENÓLICA 6 MM 2,2X1,1 |  |  |  | m2 | 14.94 | 0.3086 |  |  | 4.61
1263 |  | DESMOLDANTE PARA CONCRETO |  |  |  | l | 5.88 | 0.0125 |  |  | 0.07
(C) Total: | [8 empty] | 9.75
Custo direto total (A) + (B) + (C) + (D) + (E) | [8 empty] | 17.37
BDI: 0,00% | [8 empty] | 0
Preço unitário total | [8 empty] | 17.37
Tabela de preços: TABELA 171 - CUSTOS DE OBRAS CIVIS - MAIO/2022 - COM DESONERAÇÃO | [8 empty] | Data base: 01/05/2022
Serviço: 060191 - FORMA DE TABUA CINTA BALDRAME U=8 VEZES | [8 empty] | Unidade: m2
Código auxiliar |  | (B) Mãos-de-obra | Eq. Salarial |  | Sal/Hora |  | Encargos(%) | Consumo |  |  | Custo Horário
0010 |  | CARPINTEIRO | 9.54 |  | 18.04 |  | 89.05 | 0.2993 |  |  | 5.4
0008 |  | AJUDANTE | 5.62 |  | 10.62 |  | 89.05 | 0.3124 |  |  | 3.32
(B) Total: | [8 empty] | 8.72
Código auxiliar |  | (C) Materiais |  |  |  | Unidade | Valor unitário | Consumo |  |  | Valor total
2023 |  | TABUA PARA FORMA(30CM) |  |  |  | m | 15.39 | 0.7134 |  |  | 10.98
1861 |  | PREGO 18x24 |  |  |  | Kg | 18.17 | 0.0876 |  |  | 1.59
1858 |  | PONTALETE 3x3" |  |  |  | m | 9.71 | 1.4124 |  |  | 13.71
(C) Total: | [8 empty] | 26.28
Custo direto total (A) + (B) + (C) + (D) + (E) | [8 empty] | 35
BDI: 0,00% | [8 empty] | 0
Preço unitário total | [8 empty] | 35
Tabela de preços: TABELA 171 - CUSTOS DE OBRAS CIVIS - MAIO/2022 - COM DESONERAÇÃO | [8 empty] | Data base: 01/05/2022
Serviço: 060192 - FORMA DE TABUA CINTA/PILAR SOBRE/ENTRE ALVENARIA U=8 VEZES | [8 empty] | Unidade: m2
Código auxiliar |  | (B) Mãos-de-obra | Eq. Salarial |  | Sal/Hora |  | Encargos(%) | Consumo |  |  | Custo Horário
0008 |  | AJUDANTE | 5.62 |  | 10.62 |  | 89.05 | 0.3124 |  |  | 3.32
0010 |  | CARPINTEIRO | 9.54 |  | 18.04 |  | 89.05 | 0.2993 |  |  | 5.4
(B) Total: | [8 empty] | 8.72
Código auxiliar |  | (C) Materiais |  |  |  | Unidade | Valor unitário | Consumo |  |  | Valor total
1861 |  | PREGO 18x24 |  |  |  | Kg | 18.17 | 0.0557 |  |  | 1.01
2023 |  | TABUA PARA FORMA(30CM) |  |  |  | m | 15.39 | 1.1411 |  |  | 17.56
2426 |  | ARAME GALVANIZADO No. 12 BWG |  |  |  | Kg | 22.63 | 0.0245 |  |  | 0.55
(C) Total: | [8 empty] | 19.12
Custo direto total (A) + (B) + (C) + (D) + (E) | [8 empty] | 27.84
BDI: 0,00% | [8 empty] | 0
Preço unitário total | [8 empty] | 27.84
Tabela de preços: TABELA 171 - CUSTOS DE OBRAS CIVIS - MAIO/2022 - COM DESONERAÇÃO | [8 empty] | Data base: 01/05/2022
Serviço: 060201 - FORMA CURVA C/TABUA E CH.COMPENSADO U=2 V - (O.C.) | [8 empty] | Unidade: m2
Código auxiliar |  | (B) Mãos-de-obra | Eq. Salarial |  | Sal/Hora |  | Encargos(%) | Consumo |  |  | Custo Horário
0010 |  | CARPINTEIRO | 9.54 |  | 18.04 |  | 89.05 | 2.5 |  |  | 45.1
0008 |  | AJUDANTE | 5.62 |  | 10.62 |  | 89.05 | 2.5 |  |  | 26.55
(B) Total: | [8 empty] | 71.65
Código auxiliar |  | (C) Materiais |  |  |  | Unidade | Valor unitário | Consumo |  |  | Valor total
1695 |  | COMPENSADO RESINADO COLA FENÓLICA 6 MM 2,2X1,1 |  |  |  | m2 | 14.94 | 0.65 |  |  | 9.71
2023 |  | TABUA PARA FORMA(30CM) |  |  |  | m | 15.39 | 0.67 |  |  | 10.31
1863 |  | PREGO 18x30 |  |  |  | Kg | 18.17 | 0.2 |  |  | 3.63
1858 |  | PONTALETE 3x3" |  |  |  | m | 9.71 | 3 |  |  | 29.13
(C) Total: | [8 empty] | 52.78
Custo direto total (A) + (B) + (C) + (D) + (E) | [8 empty] | 124.43
BDI: 0,00% | [8 empty] | 0
Preço unitário total | [8 empty] | 124.43
Tabela de preços: TABELA 171 - CUSTOS DE OBRAS CIVIS - MAIO/2022 - COM DESONERAÇÃO | [8 empty] | Data base: 01/05/2022
Serviço: 060202 - FORMA-TABUA C/REAPROV. 2 VEZES - (OBRAS CIVIS) | [8 empty] | Unidade: m2
Código auxiliar |  | (B) Mãos-de-obra | Eq. Salarial |  | Sal/Hora |  | Encargos(%) | Consumo |  |  | Custo Horário
0010 |  | CARPINTEIRO | 9.54 |  | 18.04 |  | 89.05 | 1.5 |  |  | 27.06
0005 |  | SERVENTE | 5.62 |  | 10.62 |  | 89.05 | 1.5 |  |  | 15.93
(B) Total: | [8 empty] | 42.99
Código auxiliar |  | (C) Materiais |  |  |  | Unidade | Valor unitário | Consumo |  |  | Valor total
1858 |  | PONTALETE 3x3" |  |  |  | m | 9.71 | 3 |  |  | 29.13
1861 |  | PREGO 18x24 |  |  |  | Kg | 18.17 | 0.2 |  |  | 3.63
2023 |  | TABUA PARA FORMA(30CM) |  |  |  | m | 15.39 | 2.17 |  |  | 33.4
1968 |  | SARRAFO DE MADEIRA 10 CM |  |  |  | m | 9.41 | 1.53 |  |  | 14.4
1263 |  | DESMOLDANTE PARA CONCRETO |  |  |  | l | 5.88 | 0.17 |  |  | 1
(C) Total: | [8 empty] | 81.56
Custo direto total (A) + (B) + (C) + (D) + (E) | [8 empty] | 124.55
BDI: 0,00% | [8 empty] | 0
Preço unitário total | [8 empty] | 124.55
Tabela de preços: TABELA 171 - CUSTOS DE OBRAS CIVIS - MAIO/2022 - COM DESONERAÇÃO | [8 empty] | Data base: 01/05/2022
Serviço: 060203 - FORMA- CH.COMPENSADA 12 MM UTILIZAÇÃO 3 VEZES - (OBRAS CIVIS) | [8 empty] | Unidade: m2
Código auxiliar |  | (B) Mãos-de-obra | Eq. Salarial |  | Sal/Hora |  | Encargos(%) | Consumo |  |  | Custo Horário
0005 |  | SERVENTE | 5.62 |  | 10.62 |  | 89.05 | 1.235 |  |  | 13.12
0010 |  | CARPINTEIRO | 9.54 |  | 18.04 |  | 89.05 | 1.235 |  |  | 22.28
(B) Total: | [8 empty] | 35.4
Código auxiliar |  | (C) Materiais |  |  |  | Unidade | Valor unitário | Consumo |  |  | Valor total
1263 |  | DESMOLDANTE PARA CONCRETO |  |  |  | l | 5.88 | 0.1 |  |  | 0.59
1696 |  | COMPENSADO RESINADO COLA FENÓLICA 12 MM 2,2X1,1 |  |  |  | m2 | 24.76 | 0.43 |  |  | 10.65
1968 |  | SARRAFO DE MADEIRA 10 CM |  |  |  | m | 9.41 | 1.0996 |  |  | 10.35
2023 |  | TABUA PARA FORMA(30CM) |  |  |  | m | 15.39 | 1.15 |  |  | 17.7
1861 |  | PREGO 18x24 |  |  |  | Kg | 18.17 | 0.25 |  |  | 4.54
2380 |  | ESCORA ROLIÇA (TIPO EUCALIPTO) |  |  |  | m | 3.26 | 2 |  |  | 6.52
(C) Total: | [8 empty] | 50.35
Custo direto total (A) + (B) + (C) + (D) + (E) | [8 empty] | 85.75
BDI: 0,00% | [8 empty] | 0
Preço unitário total | [8 empty] | 85.75
Tabela de preços: TABELA 171 - CUSTOS DE OBRAS CIVIS - MAIO/2022 - COM DESONERAÇÃO | [8 empty] | Data base: 01/05/2022
Serviço: 060204 - FORMA - CH.COMPENSADA 17MM PLAST REAP 4 V.-(OBRAS CIVIS) | [8 empty] | Unidade: m2
Código auxiliar |  | (B) Mãos-de-obra | Eq. Salarial |  | Sal/Hora |  | Encargos(%) | Consumo |  |  | Custo Horário
0010 |  | CARPINTEIRO | 9.54 |  | 18.04 |  | 89.05 | 1.16 |  |  | 20.93
0005 |  | SERVENTE | 5.62 |  | 10.62 |  | 89.05 | 1.16 |  |  | 12.32
(B) Total: | [8 empty] | 33.25
Código auxiliar |  | (C) Materiais |  |  |  | Unidade | Valor unitário | Consumo |  |  | Valor total
2380 |  | ESCORA ROLIÇA (TIPO EUCALIPTO) |  |  |  | m | 3.26 | 1.5 |  |  | 4.89
1861 |  | PREGO 18x24 |  |  |  | Kg | 18.17 | 0.3 |  |  | 5.45
2023 |  | TABUA PARA FORMA(30CM) |  |  |  | m | 15.39 | 0.7 |  |  | 10.77
1968 |  | SARRAFO DE MADEIRA 10 CM |  |  |  | m | 9.41 | 1.53 |  |  | 14.4
1702 |  | COMPENSADO PLAST.17 MM 2,2X1,1 |  |  |  | m2 | 71.07 | 0.3 |  |  | 21.32
(C) Total: | [8 empty] | 56.83
Custo direto total (A) + (B) + (C) + (D) + (E) | [8 empty] | 90.08
BDI: 0,00% | [8 empty] | 0
Preço unitário total | [8 empty] | 90.08
Tabela de preços: TABELA 171 - CUSTOS DE OBRAS CIVIS - MAIO/2022 - COM DESONERAÇÃO | [8 empty] | Data base: 01/05/2022
Serviço: 060205 - FORMA - CH.COMPENSADA 17MM PLAST REAP 7 V. - (OBRAS CIVIS | [8 empty] | Unidade: m2
Código auxiliar |  | (B) Mãos-de-obra | Eq. Salarial |  | Sal/Hora |  | Encargos(%) | Consumo |  |  | Custo Horário
0005 |  | SERVENTE | 5.62 |  | 10.62 |  | 89.05 | 0.66 |  |  | 7.01
0010 |  | CARPINTEIRO | 9.54 |  | 18.04 |  | 89.05 | 0.66 |  |  | 11.91
(B) Total: | [8 empty] | 18.92
Código auxiliar |  | (C) Materiais |  |  |  | Unidade | Valor unitário | Consumo |  |  | Valor total
1702 |  | COMPENSADO PLAST.17 MM 2,2X1,1 |  |  |  | m2 | 71.07 | 0.16 |  |  | 11.37
2023 |  | TABUA PARA FORMA(30CM) |  |  |  | m | 15.39 | 0.6 |  |  | 9.23
1861 |  | PREGO 18x24 |  |  |  | Kg | 18.17 | 0.17 |  |  | 3.09
1968 |  | SARRAFO DE MADEIRA 10 CM |  |  |  | m | 9.41 | 0.5 |  |  | 4.71
2380 |  | ESCORA ROLIÇA (TIPO EUCALIPTO) |  |  |  | m | 3.26 | 0.8 |  |  | 2.61
(C) Total: | [8 empty] | 31.01
Custo direto total (A) + (B) + (C) + (D) + (E) | [8 empty] | 49.93
BDI: 0,00% | [8 empty] | 0
Preço unitário total | [8 empty] | 49.93
Tabela de preços: TABELA 171 - CUSTOS DE OBRAS CIVIS - MAIO/2022 - COM DESONERAÇÃO | [8 empty] | Data base: 01/05/2022
Serviço: 060206 - FORMA CH.COMPENSADA 12MM-VIGA/PILAR U=1V - (OBRAS CIVIS | [8 empty] | Unidade: m2
Código auxiliar |  | (B) Mãos-de-obra | Eq. Salarial |  | Sal/Hora |  | Encargos(%) | Consumo |  |  | Custo Horário
0010 |  | CARPINTEIRO | 9.54 |  | 18.04 |  | 89.05 | 1.85 |  |  | 33.37
0005 |  | SERVENTE | 5.62 |  | 10.62 |  | 89.05 | 1.35 |  |  | 14.34
(B) Total: | [8 empty] | 47.71
Código auxiliar |  | (C) Materiais |  |  |  | Unidade | Valor unitário | Consumo |  |  | Valor total
2133 |  | VIGOTA DE MADEIRA 6x12 |  |  |  | m | 26.47 | 0.13 |  |  | 3.44
2380 |  | ESCORA ROLIÇA (TIPO EUCALIPTO) |  |  |  | m | 3.26 | 7.6 |  |  | 24.78
1863 |  | PREGO 18x30 |  |  |  | Kg | 18.17 | 0.657 |  |  | 11.94
2023 |  | TABUA PARA FORMA(30CM) |  |  |  | m | 15.39 | 2.768 |  |  | 42.6
1696 |  | COMPENSADO RESINADO COLA FENÓLICA 12 MM 2,2X1,1 |  |  |  | m2 | 24.76 | 1.15 |  |  | 28.47
1263 |  | DESMOLDANTE PARA CONCRETO |  |  |  | l | 5.88 | 0.015 |  |  | 0.09
2439 |  | ACO CA-50 10,0 MM (3/8") |  |  |  | Kg | 7.58 | 1.416 |  |  | 10.73
0105 |  | ARAME GALVANIZADO No. 14 |  |  |  | Kg | 22.63 | 0.06 |  |  | 1.36
(C) Total: | [8 empty] | 123.41
Custo direto total (A) + (B) + (C) + (D) + (E) | [8 empty] | 171.12
BDI: 0,00% | [8 empty] | 0
Preço unitário total | [8 empty] | 171.12
Tabela de preços: TABELA 171 - CUSTOS DE OBRAS CIVIS - MAIO/2022 - COM DESONERAÇÃO | [8 empty] | Data base: 01/05/2022
Serviço: 060207 - FORMA CH.COMPENSADA 12MM-VIGA/PILAR U=2V - (OBRAS CIVIS | [8 empty] | Unidade: m2
Código auxiliar |  | (B) Mãos-de-obra | Eq. Salarial |  | Sal/Hora |  | Encargos(%) | Consumo |  |  | Custo Horário
0010 |  | CARPINTEIRO | 9.54 |  | 18.04 |  | 89.05 | 1.43 |  |  | 25.8
0005 |  | SERVENTE | 5.62 |  | 10.62 |  | 89.05 | 1.35 |  |  | 14.34
(B) Total: | [8 empty] | 40.14
Código auxiliar |  | (C) Materiais |  |  |  | Unidade | Valor unitário | Consumo |  |  | Valor total
2133 |  | VIGOTA DE MADEIRA 6x12 |  |  |  | m | 26.47 | 0.065 |  |  | 1.72
0105 |  | ARAME GALVANIZADO No. 14 |  |  |  | Kg | 22.63 | 0.033 |  |  | 0.75
2439 |  | ACO CA-50 10,0 MM (3/8") |  |  |  | Kg | 7.58 | 0.708 |  |  | 5.37
1263 |  | DESMOLDANTE PARA CONCRETO |  |  |  | l | 5.88 | 0.15 |  |  | 0.88
1696 |  | COMPENSADO RESINADO COLA FENÓLICA 12 MM 2,2X1,1 |  |  |  | m2 | 24.76 | 0.656 |  |  | 16.24
2023 |  | TABUA PARA FORMA(30CM) |  |  |  | m | 15.39 | 1.384 |  |  | 21.3
1863 |  | PREGO 18x30 |  |  |  | Kg | 18.17 | 0.361 |  |  | 6.56
2380 |  | ESCORA ROLIÇA (TIPO EUCALIPTO) |  |  |  | m | 3.26 | 3.8 |  |  | 12.39
(C) Total: | [8 empty] | 65.21
Custo direto total (A) + (B) + (C) + (D) + (E) | [8 empty] | 105.35
BDI: 0,00% | [8 empty] | 0
Preço unitário total | [8 empty] | 105.35
Tabela de preços: TABELA 171 - CUSTOS DE OBRAS CIVIS - MAIO/2022 - COM DESONERAÇÃO | [8 empty] | Data base: 01/05/2022
Serviço: 060208 - FORMA CH.COMPENSADA 12MM-VIGA/PILAR U=3V - (OBRAS CIVIS | [8 empty] | Unidade: m2
Código auxiliar |  | (B) Mãos-de-obra | Eq. Salarial |  | Sal/Hora |  | Encargos(%) | Consumo |  |  | Custo Horário
0010 |  | CARPINTEIRO | 9.54 |  | 18.04 |  | 89.05 | 1.35 |  |  | 24.35
0005 |  | SERVENTE | 5.62 |  | 10.62 |  | 89.05 | 1.35 |  |  | 14.34
(B) Total: | [8 empty] | 38.69
Código auxiliar |  | (C) Materiais |  |  |  | Unidade | Valor unitário | Consumo |  |  | Valor total
2133 |  | VIGOTA DE MADEIRA 6x12 |  |  |  | m | 26.47 | 0.043 |  |  | 1.14
2380 |  | ESCORA ROLIÇA (TIPO EUCALIPTO) |  |  |  | m | 3.26 | 2.533 |  |  | 8.26
1863 |  | PREGO 18x30 |  |  |  | Kg | 18.17 | 0.265 |  |  | 4.82
2023 |  | TABUA PARA FORMA(30CM) |  |  |  | m | 15.39 | 0.923 |  |  | 14.2
1696 |  | COMPENSADO RESINADO COLA FENÓLICA 12 MM 2,2X1,1 |  |  |  | m2 | 24.76 | 0.437 |  |  | 10.82
1263 |  | DESMOLDANTE PARA CONCRETO |  |  |  | l | 5.88 | 0.15 |  |  | 0.88
2439 |  | ACO CA-50 10,0 MM (3/8") |  |  |  | Kg | 7.58 | 0.472 |  |  | 3.58
0105 |  | ARAME GALVANIZADO No. 14 |  |  |  | Kg | 22.63 | 0.024 |  |  | 0.54
(C) Total: | [8 empty] | 44.24
Custo direto total (A) + (B) + (C) + (D) + (E) | [8 empty] | 82.93
BDI: 0,00% | [8 empty] | 0
Preço unitário total | [8 empty] | 82.93
Tabela de preços: TABELA 171 - CUSTOS DE OBRAS CIVIS - MAIO/2022 - COM DESONERAÇÃO | [8 empty] | Data base: 01/05/2022
Serviço: 060209 - FORMA CH.COMPENSADA 12MM-VIGA/PILAR U=4V - (OBRAS CIVIS | [8 empty] | Unidade: m2
Código auxiliar |  | (B) Mãos-de-obra | Eq. Salarial |  | Sal/Hora |  | Encargos(%) | Consumo |  |  | Custo Horário
0010 |  | CARPINTEIRO | 9.54 |  | 18.04 |  | 89.05 | 1.26 |  |  | 22.73
0005 |  | SERVENTE | 5.62 |  | 10.62 |  | 89.05 | 1.35 |  |  | 14.34
(B) Total: | [8 empty] | 37.07
Código auxiliar |  | (C) Materiais |  |  |  | Unidade | Valor unitário | Consumo |  |  | Valor total
2133 |  | VIGOTA DE MADEIRA 6x12 |  |  |  | m | 26.47 | 0.022 |  |  | 0.58
0105 |  | ARAME GALVANIZADO No. 14 |  |  |  | Kg | 22.63 | 0.018 |  |  | 0.41
2439 |  | ACO CA-50 10,0 MM (3/8") |  |  |  | Kg | 7.58 | 0.354 |  |  | 2.68
1263 |  | DESMOLDANTE PARA CONCRETO |  |  |  | l | 5.88 | 0.15 |  |  | 0.88
1696 |  | COMPENSADO RESINADO COLA FENÓLICA 12 MM 2,2X1,1 |  |  |  | m2 | 24.76 | 0.344 |  |  | 8.52
2023 |  | TABUA PARA FORMA(30CM) |  |  |  | m | 15.39 | 0.755 |  |  | 11.62
1863 |  | PREGO 18x30 |  |  |  | Kg | 18.17 | 0.197 |  |  | 3.58
2380 |  | ESCORA ROLIÇA (TIPO EUCALIPTO) |  |  |  | m | 3.26 | 1.267 |  |  | 4.13
(C) Total: | [8 empty] | 32.4
Custo direto total (A) + (B) + (C) + (D) + (E) | [8 empty] | 69.47
BDI: 0,00% | [8 empty] | 0
Preço unitário total | [8 empty] | 69.47
Tabela de preços: TABELA 171 - CUSTOS DE OBRAS CIVIS - MAIO/2022 - COM DESONERAÇÃO | [8 empty] | Data base: 01/05/2022
Serviço: 060210 - FORMA CH.COMPENSADA PLASTIF. 12MM-U=5V - (OBRAS CIVIS) | [8 empty] | Unidade: m2
Código auxiliar |  | (B) Mãos-de-obra | Eq. Salarial |  | Sal/Hora |  | Encargos(%) | Consumo |  |  | Custo Horário
0010 |  | CARPINTEIRO | 9.54 |  | 18.04 |  | 89.05 | 1.35 |  |  | 24.35
0005 |  | SERVENTE | 5.62 |  | 10.62 |  | 89.05 | 1.35 |  |  | 14.34
(B) Total: | [8 empty] | 38.69
Código auxiliar |  | (C) Materiais |  |  |  | Unidade | Valor unitário | Consumo |  |  | Valor total
2380 |  | ESCORA ROLIÇA (TIPO EUCALIPTO) |  |  |  | m | 3.26 | 1.2 |  |  | 3.91
1861 |  | PREGO 18x24 |  |  |  | Kg | 18.17 | 0.25 |  |  | 4.54
1968 |  | SARRAFO DE MADEIRA 10 CM |  |  |  | m | 9.41 | 1.53 |  |  | 14.4
2023 |  | TABUA PARA FORMA(30CM) |  |  |  | m | 15.39 | 1.17 |  |  | 18.01
1703 |  | COMPENSADO PLAST.12 MM 2,2X1,1 |  |  |  | m2 | 50.41 | 0.26 |  |  | 13.11
(C) Total: | [8 empty] | 53.97
Custo direto total (A) + (B) + (C) + (D) + (E) | [8 empty] | 92.66
BDI: 0,00% | [8 empty] | 0
Preço unitário total | [8 empty] | 92.66
Tabela de preços: TABELA 171 - CUSTOS DE OBRAS CIVIS - MAIO/2022 - COM DESONERAÇÃO | [8 empty] | Data base: 01/05/2022
Serviço: 060212 - FORMA CH.COMPENSADA PLASTIF.12MM-VIGA/PILAR U=3V-(O.C.) | [8 empty] | Unidade: m2
Código auxiliar |  | (B) Mãos-de-obra | Eq. Salarial |  | Sal/Hora |  | Encargos(%) | Consumo |  |  | Custo Horário
0005 |  | SERVENTE | 5.62 |  | 10.62 |  | 89.05 | 1.35 |  |  | 14.34
0010 |  | CARPINTEIRO | 9.54 |  | 18.04 |  | 89.05 | 1.35 |  |  | 24.35
(B) Total: | [8 empty] | 38.69
Código auxiliar |  | (C) Materiais |  |  |  | Unidade | Valor unitário | Consumo |  |  | Valor total
2133 |  | VIGOTA DE MADEIRA 6x12 |  |  |  | m | 26.47 | 0.043 |  |  | 1.14
1703 |  | COMPENSADO PLAST.12 MM 2,2X1,1 |  |  |  | m2 | 50.41 | 0.437 |  |  | 22.03
1263 |  | DESMOLDANTE PARA CONCRETO |  |  |  | l | 5.88 | 0.15 |  |  | 0.88
2439 |  | ACO CA-50 10,0 MM (3/8") |  |  |  | Kg | 7.58 | 0.472 |  |  | 3.58
0105 |  | ARAME GALVANIZADO No. 14 |  |  |  | Kg | 22.63 | 0.024 |  |  | 0.54
2023 |  | TABUA PARA FORMA(30CM) |  |  |  | m | 15.39 | 0.923 |  |  | 14.2
1863 |  | PREGO 18x30 |  |  |  | Kg | 18.17 | 0.265 |  |  | 4.82
2380 |  | ESCORA ROLIÇA (TIPO EUCALIPTO) |  |  |  | m | 3.26 | 2.533 |  |  | 8.26
(C) Total: | [8 empty] | 55.45
Custo direto total (A) + (B) + (C) + (D) + (E) | [8 empty] | 94.14
BDI: 0,00% | [8 empty] | 0
Preço unitário total | [8 empty] | 94.14
Tabela de preços: TABELA 171 - CUSTOS DE OBRAS CIVIS - MAIO/2022 - COM DESONERAÇÃO | [8 empty] | Data base: 01/05/2022
Serviço: 060213 - FORMA CH.COMPENSADA PLASTIF.12MM-VIGA/PILAR U=2V-(O.C.) | [8 empty] | Unidade: m2
Código auxiliar |  | (B) Mãos-de-obra | Eq. Salarial |  | Sal/Hora |  | Encargos(%) | Consumo |  |  | Custo Horário
0010 |  | CARPINTEIRO | 9.54 |  | 18.04 |  | 89.05 | 1.43 |  |  | 25.8
0005 |  | SERVENTE | 5.62 |  | 10.62 |  | 89.05 | 1.35 |  |  | 14.34
(B) Total: | [8 empty] | 40.14
Código auxiliar |  | (C) Materiais |  |  |  | Unidade | Valor unitário | Consumo |  |  | Valor total
2133 |  | VIGOTA DE MADEIRA 6x12 |  |  |  | m | 26.47 | 0.065 |  |  | 1.72
2380 |  | ESCORA ROLIÇA (TIPO EUCALIPTO) |  |  |  | m | 3.26 | 3.8 |  |  | 12.39
1863 |  | PREGO 18x30 |  |  |  | Kg | 18.17 | 0.361 |  |  | 6.56
2023 |  | TABUA PARA FORMA(30CM) |  |  |  | m | 15.39 | 1.384 |  |  | 21.3
0105 |  | ARAME GALVANIZADO No. 14 |  |  |  | Kg | 22.63 | 0.033 |  |  | 0.75
2439 |  | ACO CA-50 10,0 MM (3/8") |  |  |  | Kg | 7.58 | 0.708 |  |  | 5.37
1263 |  | DESMOLDANTE PARA CONCRETO |  |  |  | l | 5.88 | 0.15 |  |  | 0.88
1703 |  | COMPENSADO PLAST.12 MM 2,2X1,1 |  |  |  | m2 | 50.41 | 0.65 |  |  | 32.77
(C) Total: | [8 empty] | 81.74
Custo direto total (A) + (B) + (C) + (D) + (E) | [8 empty] | 121.88
BDI: 0,00% | [8 empty] | 0
Preço unitário total | [8 empty] | 121.88
Tabela de preços: TABELA 171 - CUSTOS DE OBRAS CIVIS - MAIO/2022 - COM DESONERAÇÃO | [8 empty] | Data base: 01/05/2022
Serviço: 060214 - FORMA CH.COMPENSADA PLASTIF.12 MM-VIGA/PILAR U=1V-(O.C) | [8 empty] | Unidade: m2
Código auxiliar |  | (B) Mãos-de-obra | Eq. Salarial |  | Sal/Hora |  | Encargos(%) | Consumo |  |  | Custo Horário
0010 |  | CARPINTEIRO | 9.54 |  | 18.04 |  | 89.05 | 1.85 |  |  | 33.37
0005 |  | SERVENTE | 5.62 |  | 10.62 |  | 89.05 | 1.35 |  |  | 14.34
(B) Total: | [8 empty] | 47.71
Código auxiliar |  | (C) Materiais |  |  |  | Unidade | Valor unitário | Consumo |  |  | Valor total
2133 |  | VIGOTA DE MADEIRA 6x12 |  |  |  | m | 26.47 | 0.13 |  |  | 3.44
1703 |  | COMPENSADO PLAST.12 MM 2,2X1,1 |  |  |  | m2 | 50.41 | 1.15 |  |  | 57.97
1263 |  | DESMOLDANTE PARA CONCRETO |  |  |  | l | 5.88 | 0.015 |  |  | 0.09
2439 |  | ACO CA-50 10,0 MM (3/8") |  |  |  | Kg | 7.58 | 1.416 |  |  | 10.73
0105 |  | ARAME GALVANIZADO No. 14 |  |  |  | Kg | 22.63 | 0.06 |  |  | 1.36
2023 |  | TABUA PARA FORMA(30CM) |  |  |  | m | 15.39 | 2.768 |  |  | 42.6
1863 |  | PREGO 18x30 |  |  |  | Kg | 18.17 | 0.657 |  |  | 11.94
2380 |  | ESCORA ROLIÇA (TIPO EUCALIPTO) |  |  |  | m | 3.26 | 7.6 |  |  | 24.78
(C) Total: | [8 empty] | 152.91
Custo direto total (A) + (B) + (C) + (D) + (E) | [8 empty] | 200.62
BDI: 0,00% | [8 empty] | 0
Preço unitário total | [8 empty] | 200.62
Tabela de preços: TABELA 171 - CUSTOS DE OBRAS CIVIS - MAIO/2022 - COM DESONERAÇÃO | [8 empty] | Data base: 01/05/2022
Serviço: 060302 - ACO CA-25 - 6,3 MM (1/4") - (OBRAS CIVIS) | [8 empty] | Unidade: Kg
Código auxiliar |  | (B) Mãos-de-obra | Eq. Salarial |  | Sal/Hora |  | Encargos(%) | Consumo |  |  | Custo Horário
0008 |  | AJUDANTE | 5.62 |  | 10.62 |  | 89.05 | 0.07 |  |  | 0.74
0006 |  | ARMADOR | 9.54 |  | 18.04 |  | 89.05 | 0.07 |  |  | 1.26
(B) Total: | [8 empty] | 2
Código auxiliar |  | (C) Materiais |  |  |  | Unidade | Valor unitário | Consumo |  |  | Valor total
0102 |  | ARAME RECOZIDO 18 |  |  |  | Kg | 22.63 | 0.02 |  |  | 0.45
2436 |  | ACO CA-25 - 6,3 MM (1/4") - BARRA LISA A-36 |  |  |  | Kg | 8.73 | 1.1 |  |  | 9.6
(C) Total: | [8 empty] | 10.05
Custo direto total (A) + (B) + (C) + (D) + (E) | [8 empty] | 12.05
BDI: 0,00% | [8 empty] | 0
Preço unitário total | [8 empty] | 12.05
Tabela de preços: TABELA 171 - CUSTOS DE OBRAS CIVIS - MAIO/2022 - COM DESONERAÇÃO | [8 empty] | Data base: 01/05/2022
Serviço: 060303 - ACO CA-50-A - 6,3 MM (1/4") - (OBRAS CIVIS) | [8 empty] | Unidade: Kg
Código auxiliar |  | (B) Mãos-de-obra | Eq. Salarial |  | Sal/Hora |  | Encargos(%) | Consumo |  |  | Custo Horário
0006 |  | ARMADOR | 9.54 |  | 18.04 |  | 89.05 | 0.08 |  |  | 1.44
0008 |  | AJUDANTE | 5.62 |  | 10.62 |  | 89.05 | 0.08 |  |  | 0.85
(B) Total: | [8 empty] | 2.29
Código auxiliar |  | (C) Materiais |  |  |  | Unidade | Valor unitário | Consumo |  |  | Valor total
2437 |  | ACO CA-50 - 6,3 MM (1/4") |  |  |  | Kg | 8.41 | 1.1 |  |  | 9.25
0102 |  | ARAME RECOZIDO 18 |  |  |  | Kg | 22.63 | 0.02 |  |  | 0.45
(C) Total: | [8 empty] | 9.7
Custo direto total (A) + (B) + (C) + (D) + (E) | [8 empty] | 11.99
BDI: 0,00% | [8 empty] | 0
Preço unitário total | [8 empty] | 11.99
Tabela de preços: TABELA 171 - CUSTOS DE OBRAS CIVIS - MAIO/2022 - COM DESONERAÇÃO | [8 empty] | Data base: 01/05/2022
Serviço: 060304 - ACO CA-50 A - 8,0 MM (5/16") - (OBRAS CIVIS) | [8 empty] | Unidade: Kg
Código auxiliar |  | (B) Mãos-de-obra | Eq. Salarial |  | Sal/Hora |  | Encargos(%) | Consumo |  |  | Custo Horário
0008 |  | AJUDANTE | 5.62 |  | 10.62 |  | 89.05 | 0.08 |  |  | 0.85
0006 |  | ARMADOR | 9.54 |  | 18.04 |  | 89.05 | 0.08 |  |  | 1.44
(B) Total: | [8 empty] | 2.29
Código auxiliar |  | (C) Materiais |  |  |  | Unidade | Valor unitário | Consumo |  |  | Valor total
0102 |  | ARAME RECOZIDO 18 |  |  |  | Kg | 22.63 | 0.02 |  |  | 0.45
2438 |  | ACO CA-50 - 8,0 MM (5/16") |  |  |  | Kg | 7.88 | 1.1 |  |  | 8.67
(C) Total: | [8 empty] | 9.12
Custo direto total (A) + (B) + (C) + (D) + (E) | [8 empty] | 11.41
BDI: 0,00% | [8 empty] | 0
Preço unitário total | [8 empty] | 11.41
Tabela de preços: TABELA 171 - CUSTOS DE OBRAS CIVIS - MAIO/2022 - COM DESONERAÇÃO | [8 empty] | Data base: 01/05/2022
Serviço: 060305 - ACO CA-50A - 10,0 MM (3/8") - (OBRAS CIVIS) | [8 empty] | Unidade: Kg
Código auxiliar |  | (B) Mãos-de-obra | Eq. Salarial |  | Sal/Hora |  | Encargos(%) | Consumo |  |  | Custo Horário
0006 |  | ARMADOR | 9.54 |  | 18.04 |  | 89.05 | 0.08 |  |  | 1.44
0008 |  | AJUDANTE | 5.62 |  | 10.62 |  | 89.05 | 0.08 |  |  | 0.85
(B) Total: | [8 empty] | 2.29
Código auxiliar |  | (C) Materiais |  |  |  | Unidade | Valor unitário | Consumo |  |  | Valor total
2439 |  | ACO CA-50 10,0 MM (3/8") |  |  |  | Kg | 7.58 | 1.1 |  |  | 8.34
0102 |  | ARAME RECOZIDO 18 |  |  |  | Kg | 22.63 | 0.02 |  |  | 0.45
(C) Total: | [8 empty] | 8.79
Custo direto total (A) + (B) + (C) + (D) + (E) | [8 empty] | 11.08
BDI: 0,00% | [8 empty] | 0
Preço unitário total | [8 empty] | 11.08
Tabela de preços: TABELA 171 - CUSTOS DE OBRAS CIVIS - MAIO/2022 - COM DESONERAÇÃO | [8 empty] | Data base: 01/05/2022
Serviço: 060306 - ACO CA-50A - 12,5 MM (1/2") - (OBRAS CIVIS) | [8 empty] | Unidade: Kg
Código auxiliar |  | (B) Mãos-de-obra | Eq. Salarial |  | Sal/Hora |  | Encargos(%) | Consumo |  |  | Custo Horário
0008 |  | AJUDANTE | 5.62 |  | 10.62 |  | 89.05 | 0.1 |  |  | 1.06
0006 |  | ARMADOR | 9.54 |  | 18.04 |  | 89.05 | 0.1 |  |  | 1.8
(B) Total: | [8 empty] | 2.86
Código auxiliar |  | (C) Materiais |  |  |  | Unidade | Valor unitário | Consumo |  |  | Valor total
0102 |  | ARAME RECOZIDO 18 |  |  |  | Kg | 22.63 | 0.03 |  |  | 0.68
2440 |  | ACO CA-50 12,5 MM (1/2") |  |  |  | Kg | 7.38 | 1.1 |  |  | 8.12
(C) Total: | [8 empty] | 8.8
Custo direto total (A) + (B) + (C) + (D) + (E) | [8 empty] | 11.66
BDI: 0,00% | [8 empty] | 0
Preço unitário total | [8 empty] | 11.66
Tabela de preços: TABELA 171 - CUSTOS DE OBRAS CIVIS - MAIO/2022 - COM DESONERAÇÃO | [8 empty] | Data base: 01/05/2022
Serviço: 060307 - ACO CA-50 - 16,0 MM (5/8") - (OBRAS CIVIS) | [8 empty] | Unidade: Kg
Código auxiliar |  | (B) Mãos-de-obra | Eq. Salarial |  | Sal/Hora |  | Encargos(%) | Consumo |  |  | Custo Horário
0006 |  | ARMADOR | 9.54 |  | 18.04 |  | 89.05 | 0.1 |  |  | 1.8
0008 |  | AJUDANTE | 5.62 |  | 10.62 |  | 89.05 | 0.1 |  |  | 1.06
(B) Total: | [8 empty] | 2.86
Código auxiliar |  | (C) Materiais |  |  |  | Unidade | Valor unitário | Consumo |  |  | Valor total
2441 |  | ACO CA 50 A - 16,0 MM (5/8") |  |  |  | Kg | 7.25 | 1.1 |  |  | 7.98
0102 |  | ARAME RECOZIDO 18 |  |  |  | Kg | 22.63 | 0.03 |  |  | 0.68
(C) Total: | [8 empty] | 8.66
Custo direto total (A) + (B) + (C) + (D) + (E) | [8 empty] | 11.52
BDI: 0,00% | [8 empty] | 0
Preço unitário total | [8 empty] | 11.52
Tabela de preços: TABELA 171 - CUSTOS DE OBRAS CIVIS - MAIO/2022 - COM DESONERAÇÃO | [8 empty] | Data base: 01/05/2022
Serviço: 060308 - ACO CA 50-A - 20,0 MM (3/4") - (OBRAS CIVIS) | [8 empty] | Unidade: Kg
Código auxiliar |  | (B) Mãos-de-obra | Eq. Salarial |  | Sal/Hora |  | Encargos(%) | Consumo |  |  | Custo Horário
0008 |  | AJUDANTE | 5.62 |  | 10.62 |  | 89.05 | 0.1 |  |  | 1.06
0006 |  | ARMADOR | 9.54 |  | 18.04 |  | 89.05 | 0.1 |  |  | 1.8
(B) Total: | [8 empty] | 2.86
Código auxiliar |  | (C) Materiais |  |  |  | Unidade | Valor unitário | Consumo |  |  | Valor total
0102 |  | ARAME RECOZIDO 18 |  |  |  | Kg | 22.63 | 0.03 |  |  | 0.68
2442 |  | ACO CA-50 - 20,0 MM (3/4") |  |  |  | Kg | 7.1 | 1.1 |  |  | 7.81
(C) Total: | [8 empty] | 8.49
Custo direto total (A) + (B) + (C) + (D) + (E) | [8 empty] | 11.35
BDI: 0,00% | [8 empty] | 0
Preço unitário total | [8 empty] | 11.35
Tabela de preços: TABELA 171 - CUSTOS DE OBRAS CIVIS - MAIO/2022 - COM DESONERAÇÃO | [8 empty] | Data base: 01/05/2022
Serviço: 060310 - ACO CA 50-A - 25,0 MM (1") - (OBRAS CIVIS) | [8 empty] | Unidade: Kg
Código auxiliar |  | (B) Mãos-de-obra | Eq. Salarial |  | Sal/Hora |  | Encargos(%) | Consumo |  |  | Custo Horário
0006 |  | ARMADOR | 9.54 |  | 18.04 |  | 89.05 | 0.1 |  |  | 1.8
0008 |  | AJUDANTE | 5.62 |  | 10.62 |  | 89.05 | 0.1 |  |  | 1.06
(B) Total: | [8 empty] | 2.86
Código auxiliar |  | (C) Materiais |  |  |  | Unidade | Valor unitário | Consumo |  |  | Valor total
2444 |  | ACO CA-50 - 25,0 MM (1") |  |  |  | Kg | 7.53 | 1.1 |  |  | 8.28
0102 |  | ARAME RECOZIDO 18 |  |  |  | Kg | 22.63 | 0.03 |  |  | 0.68
(C) Total: | [8 empty] | 8.96
Custo direto total (A) + (B) + (C) + (D) + (E) | [8 empty] | 11.82
BDI: 0,00% | [8 empty] | 0
Preço unitário total | [8 empty] | 11.82
Tabela de preços: TABELA 171 - CUSTOS DE OBRAS CIVIS - MAIO/2022 - COM DESONERAÇÃO | [8 empty] | Data base: 01/05/2022
Serviço: 060312 - ACO CA-60B - 4,2 MM - (OBRAS CIVIS) | [8 empty] | Unidade: Kg
Código auxiliar |  | (B) Mãos-de-obra | Eq. Salarial |  | Sal/Hora |  | Encargos(%) | Consumo |  |  | Custo Horário
0008 |  | AJUDANTE | 5.62 |  | 10.62 |  | 89.05 | 0.07 |  |  | 0.74
0006 |  | ARMADOR | 9.54 |  | 18.04 |  | 89.05 | 0.07 |  |  | 1.26
(B) Total: | [8 empty] | 2
Código auxiliar |  | (C) Materiais |  |  |  | Unidade | Valor unitário | Consumo |  |  | Valor total
0102 |  | ARAME RECOZIDO 18 |  |  |  | Kg | 22.63 | 0.02 |  |  | 0.45
2446 |  | ACO CA-60 - 4,2 MM |  |  |  | Kg | 10.27 | 1.1 |  |  | 11.3
(C) Total: | [8 empty] | 11.75
Custo direto total (A) + (B) + (C) + (D) + (E) | [8 empty] | 13.75
BDI: 0,00% | [8 empty] | 0
Preço unitário total | [8 empty] | 13.75
Tabela de preços: TABELA 171 - CUSTOS DE OBRAS CIVIS - MAIO/2022 - COM DESONERAÇÃO | [8 empty] | Data base: 01/05/2022
Serviço: 060314 - ACO CA - 60 - 5,0 MM - (OBRAS CIVIS) | [8 empty] | Unidade: Kg
Código auxiliar |  | (B) Mãos-de-obra | Eq. Salarial |  | Sal/Hora |  | Encargos(%) | Consumo |  |  | Custo Horário
0006 |  | ARMADOR | 9.54 |  | 18.04 |  | 89.05 | 0.07 |  |  | 1.26
0008 |  | AJUDANTE | 5.62 |  | 10.62 |  | 89.05 | 0.07 |  |  | 0.74
(B) Total: | [8 empty] | 2
Código auxiliar |  | (C) Materiais |  |  |  | Unidade | Valor unitário | Consumo |  |  | Valor total
2448 |  | ACO CA-60 B - 5,0 MM |  |  |  | Kg | 9.22 | 1.1 |  |  | 10.14
0102 |  | ARAME RECOZIDO 18 |  |  |  | Kg | 22.63 | 0.02 |  |  | 0.45
(C) Total: | [8 empty] | 10.59
Custo direto total (A) + (B) + (C) + (D) + (E) | [8 empty] | 12.59
BDI: 0,00% | [8 empty] | 0
Preço unitário total | [8 empty] | 12.59
Tabela de preços: TABELA 171 - CUSTOS DE OBRAS CIVIS - MAIO/2022 - COM DESONERAÇÃO | [8 empty] | Data base: 01/05/2022
Serviço: 060470 - LASTRO DE BRITA - (OBRAS CIVIS) | [8 empty] | Unidade: m3
Código auxiliar |  | (B) Mãos-de-obra | Eq. Salarial |  | Sal/Hora |  | Encargos(%) | Consumo |  |  | Custo Horário
0005 |  | SERVENTE | 5.62 |  | 10.62 |  | 89.05 | 2 |  |  | 21.24
(B) Total: | [8 empty] | 21.24
Código auxiliar |  | (C) Materiais |  |  |  | Unidade | Valor unitário | Consumo |  |  | Valor total
2386 |  | BRITA No. 01 |  |  |  | m3 | 100.76 | 0.6 |  |  | 60.46
2387 |  | BRITA No. 0 |  |  |  | m3 | 116.12 | 0.6 |  |  | 69.67
(C) Total: | [8 empty] | 130.13
Custo direto total (A) + (B) + (C) + (D) + (E) | [8 empty] | 151.37
BDI: 0,00% | [8 empty] | 0
Preço unitário total | [8 empty] | 151.37
Tabela de preços: TABELA 171 - CUSTOS DE OBRAS CIVIS - MAIO/2022 - COM DESONERAÇÃO | [8 empty] | Data base: 01/05/2022
Serviço: 060486 - TRAÇO DE CONCRETO | [8 empty] | Unidade: Un
Código auxiliar |  | (C) Materiais |  |  |  | Unidade | Valor unitário | Consumo |  |  | Valor total
2756 |  | TRAÇO DE CONCRETO |  |  |  | un | 1425 | 1 |  |  | 1425
(C) Total: | [8 empty] | 1425
Custo direto total (A) + (B) + (C) + (D) + (E) | [8 empty] | 1425
BDI: 0,00% | [8 empty] | 0
Preço unitário total | [8 empty] | 1425
Tabela de preços: TABELA 171 - CUSTOS DE OBRAS CIVIS - MAIO/2022 - COM DESONERAÇÃO | [8 empty] | Data base: 01/05/2022
Serviço: 060487 - CORPO DE PROVA | [8 empty] | Unidade: Un
Código auxiliar |  | (C) Materiais |  |  |  | Unidade | Valor unitário | Consumo |  |  | Valor total
2757 |  | CORPO DE PROVA |  |  |  | un | 14 | 1 |  |  | 14
(C) Total: | [8 empty] | 14
Custo direto total (A) + (B) + (C) + (D) + (E) | [8 empty] | 14
BDI: 0,00% | [8 empty] | 0
Preço unitário total | [8 empty] | 14
Tabela de preços: TABELA 171 - CUSTOS DE OBRAS CIVIS - MAIO/2022 - COM DESONERAÇÃO | [8 empty] | Data base: 01/05/2022
Serviço: 060505 - PREPARO COM BETONEIRA E TRANSPORTE MANUAL DE CONCRETO FCK-15 - (O.C.) | [8 empty] | Unidade: m3
Código auxiliar |  | (B) Mãos-de-obra | Eq. Salarial |  | Sal/Hora |  | Encargos(%) | Consumo |  |  | Custo Horário
0005 |  | SERVENTE | 5.62 |  | 10.62 |  | 89.05 | 5.1586 |  |  | 54.78
0032 |  | OPERADOR DE BETONEIRA | 6.74 |  | 12.74 |  | 89.05 | 0.6448 |  |  | 8.21
(B) Total: | [8 empty] | 62.99
Código auxiliar |  | (C) Materiais |  |  |  | Unidade | Valor unitário | Consumo |  |  | Valor total
2804 |  | AREIA GROSSA |  |  |  | m3 | 169.44 | 0.923 |  |  | 156.39
1215 |  | CIMENTO PORTLAND C.P. 32 |  |  |  | Kg | 0.6 | 280 |  |  | 168
2386 |  | BRITA No. 01 |  |  |  | m3 | 100.76 | 0.209 |  |  | 21.06
2497 |  | BRITA No.02 |  |  |  | m3 | 100.76 | 0.627 |  |  | 63.18
(C) Total: | [8 empty] | 408.63
Custo direto total (A) + (B) + (C) + (D) + (E) | [8 empty] | 471.62
BDI: 0,00% | [8 empty] | 0
Preço unitário total | [8 empty] | 471.62
Tabela de preços: TABELA 171 - CUSTOS DE OBRAS CIVIS - MAIO/2022 - COM DESONERAÇÃO | [8 empty] | Data base: 01/05/2022
Serviço: 060507 - PREPARO COM BETONEIRA E TRANSPORTE MANUAL DE CONCRETO FCK-20 - (O.C.) | [8 empty] | Unidade: m3
Código auxiliar |  | (B) Mãos-de-obra | Eq. Salarial |  | Sal/Hora |  | Encargos(%) | Consumo |  |  | Custo Horário
0005 |  | SERVENTE | 5.62 |  | 10.62 |  | 89.05 | 5.1586 |  |  | 54.78
0032 |  | OPERADOR DE BETONEIRA | 6.74 |  | 12.74 |  | 89.05 | 0.6448 |  |  | 8.21
(B) Total: | [8 empty] | 62.99
Código auxiliar |  | (C) Materiais |  |  |  | Unidade | Valor unitário | Consumo |  |  | Valor total
2804 |  | AREIA GROSSA |  |  |  | m3 | 169.44 | 0.809 |  |  | 137.08
2497 |  | BRITA No.02 |  |  |  | m3 | 100.76 | 0.627 |  |  | 63.18
2386 |  | BRITA No. 01 |  |  |  | m3 | 100.76 | 0.209 |  |  | 21.06
1215 |  | CIMENTO PORTLAND C.P. 32 |  |  |  | Kg | 0.6 | 320 |  |  | 192
(C) Total: | [8 empty] | 413.32
Custo direto total (A) + (B) + (C) + (D) + (E) | [8 empty] | 476.31
BDI: 0,00% | [8 empty] | 0
Preço unitário total | [8 empty] | 476.31
Tabela de preços: TABELA 171 - CUSTOS DE OBRAS CIVIS - MAIO/2022 - COM DESONERAÇÃO | [8 empty] | Data base: 01/05/2022
Serviço: 060510 - CONCRETO USINADO BOMBEÁVEL FCK-15 - (O.C.) | [8 empty] | Unidade: m3
Código auxiliar |  | (C) Materiais |  |  |  | Unidade | Valor unitário | Consumo |  |  | Valor total
1241 |  | CONCRETO USINADO BOMBEAVEL-15 MPa |  |  |  | m3 | 428.47 | 1.02 |  |  | 437.04
(C) Total: | [8 empty] | 437.04
Custo direto total (A) + (B) + (C) + (D) + (E) | [8 empty] | 437.04
BDI: 0,00% | [8 empty] | 0
Preço unitário total | [8 empty] | 437.04
Tabela de preços: TABELA 171 - CUSTOS DE OBRAS CIVIS - MAIO/2022 - COM DESONERAÇÃO | [8 empty] | Data base: 01/05/2022
Serviço: 060512 - CONCRETO USINADO CONVENCIONAL FCK-20 COM TRANSPORTE MANUAL- (O.C.) | [8 empty] | Unidade: m3
Código auxiliar |  | (B) Mãos-de-obra | Eq. Salarial |  | Sal/Hora |  | Encargos(%) | Consumo |  |  | Custo Horário
0005 |  | SERVENTE | 5.62 |  | 10.62 |  | 89.05 | 2.5794 |  |  | 27.39
(B) Total: | [8 empty] | 27.39
Código auxiliar |  | (C) Materiais |  |  |  | Unidade | Valor unitário | Consumo |  |  | Valor total
1247 |  | CONCRETO USINADO CONV.FCK=20 MPa |  |  |  | m3 | 399.16 | 1.02 |  |  | 407.14
(C) Total: | [8 empty] | 407.14
Custo direto total (A) + (B) + (C) + (D) + (E) | [8 empty] | 434.53
BDI: 0,00% | [8 empty] | 0
Preço unitário total | [8 empty] | 434.53
Tabela de preços: TABELA 171 - CUSTOS DE OBRAS CIVIS - MAIO/2022 - COM DESONERAÇÃO | [8 empty] | Data base: 01/05/2022
Serviço: 060513 - PREPARO SEM BETONEIRA E TRANSPORTE MANUAL DE CONCRETO PARA LASTRO - (O.C.) | [8 empty] | Unidade: m3
Código auxiliar |  | (B) Mãos-de-obra | Eq. Salarial |  | Sal/Hora |  | Encargos(%) | Consumo |  |  | Custo Horário
0005 |  | SERVENTE | 5.62 |  | 10.62 |  | 89.05 | 10 |  |  | 106.2
(B) Total: | [8 empty] | 106.2
Código auxiliar |  | (C) Materiais |  |  |  | Unidade | Valor unitário | Consumo |  |  | Valor total
1215 |  | CIMENTO PORTLAND C.P. 32 |  |  |  | Kg | 0.6 | 220 |  |  | 132
2386 |  | BRITA No. 01 |  |  |  | m3 | 100.76 | 0.289 |  |  | 29.12
2497 |  | BRITA No.02 |  |  |  | m3 | 100.76 | 0.677 |  |  | 68.21
0104 |  | AREIA MEDIA |  |  |  | m3 | 162.78 | 0.778 |  |  | 126.64
(C) Total: | [8 empty] | 355.97
Custo direto total (A) + (B) + (C) + (D) + (E) | [8 empty] | 462.17
BDI: 0,00% | [8 empty] | 0
Preço unitário total | [8 empty] | 462.17
Tabela de preços: TABELA 171 - CUSTOS DE OBRAS CIVIS - MAIO/2022 - COM DESONERAÇÃO | [8 empty] | Data base: 01/05/2022
Serviço: 060514 - PREPARO COM BETONEIRA E TRANSPORTE MANUAL DE CONCRETO PARA LASTRO - (O.C.) | [8 empty] | Unidade: m3
Observações: UTILIZADO A COMPOSIÇÃO DA T.C.P.O. 14 PÁGINA 93 CÓDIGO 05.004.000097.SER NA QUESTÃO DOS MATERIAIS E EM RELAÇÃO A MÃO DE OBRA FOI SEGUIDO A OBSERVAÇÃO ACIMA.
Código auxiliar |  | (B) Mãos-de-obra | Eq. Salarial |  | Sal/Hora |  | Encargos(%) | Consumo |  |  | Custo Horário
0005 |  | SERVENTE | 5.62 |  | 10.62 |  | 89.05 | 5.1586 |  |  | 54.78
0032 |  | OPERADOR DE BETONEIRA | 6.74 |  | 12.74 |  | 89.05 | 0.6448 |  |  | 8.21
(B) Total: | [8 empty] | 62.99
Código auxiliar |  | (C) Materiais |  |  |  | Unidade | Valor unitário | Consumo |  |  | Valor total
0104 |  | AREIA MEDIA |  |  |  | m3 | 162.78 | 0.677 |  |  | 110.2
2497 |  | BRITA No.02 |  |  |  | m3 | 100.76 | 0.615 |  |  | 61.97
2386 |  | BRITA No. 01 |  |  |  | m3 | 100.76 | 0.263 |  |  | 26.5
1215 |  | CIMENTO PORTLAND C.P. 32 |  |  |  | Kg | 0.6 | 220 |  |  | 132
(C) Total: | [8 empty] | 330.67
Custo direto total (A) + (B) + (C) + (D) + (E) | [8 empty] | 393.66
BDI: 0,00% | [8 empty] | 0
Preço unitário total | [8 empty] | 393.66
Tabela de preços: TABELA 171 - CUSTOS DE OBRAS CIVIS - MAIO/2022 - COM DESONERAÇÃO | [8 empty] | Data base: 01/05/2022
Serviço: 060515 - CONCRETO USINADO CONVENCIONAL FCK-15 COM TRANSPORTE MANUAL - (O.C.) | [8 empty] | Unidade: m3
Código auxiliar |  | (B) Mãos-de-obra | Eq. Salarial |  | Sal/Hora |  | Encargos(%) | Consumo |  |  | Custo Horário
0005 |  | SERVENTE | 5.62 |  | 10.62 |  | 89.05 | 2.5794 |  |  | 27.39
(B) Total: | [8 empty] | 27.39
Código auxiliar |  | (C) Materiais |  |  |  | Unidade | Valor unitário | Consumo |  |  | Valor total
1245 |  | CONCRETO USINADO CONV.FCK=15 MPa |  |  |  | m3 | 418.62 | 1.02 |  |  | 426.99
(C) Total: | [8 empty] | 426.99
Custo direto total (A) + (B) + (C) + (D) + (E) | [8 empty] | 454.38
BDI: 0,00% | [8 empty] | 0
Preço unitário total | [8 empty] | 454.38
Tabela de preços: TABELA 171 - CUSTOS DE OBRAS CIVIS - MAIO/2022 - COM DESONERAÇÃO | [8 empty] | Data base: 01/05/2022
Serviço: 060517 - PREPARO COM BETONEIRA E TRANSPORTE MANUAL DE CONCRETO FCK=25 MPA | [8 empty] | Unidade: m3
Código auxiliar |  | (B) Mãos-de-obra | Eq. Salarial |  | Sal/Hora |  | Encargos(%) | Consumo |  |  | Custo Horário
0005 |  | SERVENTE | 5.62 |  | 10.62 |  | 89.05 | 5.1586 |  |  | 54.78
0032 |  | OPERADOR DE BETONEIRA | 6.74 |  | 12.74 |  | 89.05 | 0.6448 |  |  | 8.21
(B) Total: | [8 empty] | 62.99
Código auxiliar |  | (C) Materiais |  |  |  | Unidade | Valor unitário | Consumo |  |  | Valor total
2804 |  | AREIA GROSSA |  |  |  | m3 | 169.44 | 0.578 |  |  | 97.94
1215 |  | CIMENTO PORTLAND C.P. 32 |  |  |  | Kg | 0.6 | 373 |  |  | 223.8
2386 |  | BRITA No. 01 |  |  |  | m3 | 100.76 | 0.712 |  |  | 71.74
(C) Total: | [8 empty] | 393.48
Custo direto total (A) + (B) + (C) + (D) + (E) | [8 empty] | 456.47
BDI: 0,00% | [8 empty] | 0
Preço unitário total | [8 empty] | 456.47
Tabela de preços: TABELA 171 - CUSTOS DE OBRAS CIVIS - MAIO/2022 - COM DESONERAÇÃO | [8 empty] | Data base: 01/05/2022
Serviço: 060518 - PREPARO COM BETONEIRA E TRANSPORTE MANUAL DE CONCRETO FCK=30 MPA | [8 empty] | Unidade: m3
Código auxiliar |  | (B) Mãos-de-obra | Eq. Salarial |  | Sal/Hora |  | Encargos(%) | Consumo |  |  | Custo Horário
0005 |  | SERVENTE | 5.62 |  | 10.62 |  | 89.05 | 5.1586 |  |  | 54.78
0032 |  | OPERADOR DE BETONEIRA | 6.74 |  | 12.74 |  | 89.05 | 0.6448 |  |  | 8.21
(B) Total: | [8 empty] | 62.99
Código auxiliar |  | (C) Materiais |  |  |  | Unidade | Valor unitário | Consumo |  |  | Valor total
2804 |  | AREIA GROSSA |  |  |  | m3 | 169.44 | 0.531 |  |  | 89.97
2386 |  | BRITA No. 01 |  |  |  | m3 | 100.76 | 0.718 |  |  | 72.35
1215 |  | CIMENTO PORTLAND C.P. 32 |  |  |  | Kg | 0.6 | 431 |  |  | 258.6
(C) Total: | [8 empty] | 420.92
Custo direto total (A) + (B) + (C) + (D) + (E) | [8 empty] | 483.91
BDI: 0,00% | [8 empty] | 0
Preço unitário total | [8 empty] | 483.91
Tabela de preços: TABELA 171 - CUSTOS DE OBRAS CIVIS - MAIO/2022 - COM DESONERAÇÃO | [8 empty] | Data base: 01/05/2022
Serviço: 060520 - CONCRETO USINADO CONVENCIONAL FCK=25 MPA COM TRANSPORTE MANUAL - (O.C.) | [8 empty] | Unidade: m3
Código auxiliar |  | (B) Mãos-de-obra | Eq. Salarial |  | Sal/Hora |  | Encargos(%) | Consumo |  |  | Custo Horário
0005 |  | SERVENTE | 5.62 |  | 10.62 |  | 89.05 | 2.5794 |  |  | 27.39
(B) Total: | [8 empty] | 27.39
Código auxiliar |  | (C) Materiais |  |  |  | Unidade | Valor unitário | Consumo |  |  | Valor total
2668 |  | CONCRETO USINADO CONVENCIONAL FCK=25 MPA |  |  |  | m3 | 405.46 | 1.02 |  |  | 413.57
(C) Total: | [8 empty] | 413.57
Custo direto total (A) + (B) + (C) + (D) + (E) | [8 empty] | 440.96
BDI: 0,00% | [8 empty] | 0
Preço unitário total | [8 empty] | 440.96
Tabela de preços: TABELA 171 - CUSTOS DE OBRAS CIVIS - MAIO/2022 - COM DESONERAÇÃO | [8 empty] | Data base: 01/05/2022
Serviço: 060521 - CONCRETO USINADO CONVENCIONAL FCK=30 MPA COM TRANSPORTE MANUAL - (O.C.) | [8 empty] | Unidade: m3
Código auxiliar |  | (B) Mãos-de-obra | Eq. Salarial |  | Sal/Hora |  | Encargos(%) | Consumo |  |  | Custo Horário
0005 |  | SERVENTE | 5.62 |  | 10.62 |  | 89.05 | 2.5794 |  |  | 27.39
(B) Total: | [8 empty] | 27.39
Código auxiliar |  | (C) Materiais |  |  |  | Unidade | Valor unitário | Consumo |  |  | Valor total
2669 |  | CONCRETO USINADO CONVENCIONAL FCK=30 MPA |  |  |  | m3 | 411.78 | 1.02 |  |  | 420.02
(C) Total: | [8 empty] | 420.02
Custo direto total (A) + (B) + (C) + (D) + (E) | [8 empty] | 447.41
BDI: 0,00% | [8 empty] | 0
Preço unitário total | [8 empty] | 447.41
Tabela de preços: TABELA 171 - CUSTOS DE OBRAS CIVIS - MAIO/2022 - COM DESONERAÇÃO | [8 empty] | Data base: 01/05/2022
Serviço: 060523 - CONCRETO USINADO BOMBEÁVEL FCK=20 MPA (O.C.) | [8 empty] | Unidade: m3
Código auxiliar |  | (C) Materiais |  |  |  | Unidade | Valor unitário | Consumo |  |  | Valor total
2688 |  | CONCRETO USINADO BOMBEAVEL FCK=20 MPA |  |  |  | m3 | 444.05 | 1.02 |  |  | 452.93
(C) Total: | [8 empty] | 452.93
Custo direto total (A) + (B) + (C) + (D) + (E) | [8 empty] | 452.93
BDI: 0,00% | [8 empty] | 0
Preço unitário total | [8 empty] | 452.93
Tabela de preços: TABELA 171 - CUSTOS DE OBRAS CIVIS - MAIO/2022 - COM DESONERAÇÃO | [8 empty] | Data base: 01/05/2022
Serviço: 060524 - CONCRETO USINADO BOMBEÁVEL FCK=25 MPA (O.C.) | [8 empty] | Unidade: m3
Código auxiliar |  | (C) Materiais |  |  |  | Unidade | Valor unitário | Consumo |  |  | Valor total
2666 |  | CONCRETO USINADO BOMBEAVEL FCK=25 MPA |  |  |  | m3 | 459.6 | 1.02 |  |  | 468.79
(C) Total: | [8 empty] | 468.79
Custo direto total (A) + (B) + (C) + (D) + (E) | [8 empty] | 468.79
BDI: 0,00% | [8 empty] | 0
Preço unitário total | [8 empty] | 468.79
Tabela de preços: TABELA 171 - CUSTOS DE OBRAS CIVIS - MAIO/2022 - COM DESONERAÇÃO | [8 empty] | Data base: 01/05/2022
Serviço: 060525 - CONCRETO USINADO BOMBEÁVEL FCK=30 MPA (O.C.) | [8 empty] | Unidade: m3
Código auxiliar |  | (C) Materiais |  |  |  | Unidade | Valor unitário | Consumo |  |  | Valor total
2667 |  | CONCRETO USINADO BOMBEAVEL FCK=30 MPA |  |  |  | m3 | 480.21 | 1.02 |  |  | 489.81
(C) Total: | [8 empty] | 489.81
Custo direto total (A) + (B) + (C) + (D) + (E) | [8 empty] | 489.81
BDI: 0,00% | [8 empty] | 0
Preço unitário total | [8 empty] | 489.81
Tabela de preços: TABELA 171 - CUSTOS DE OBRAS CIVIS - MAIO/2022 - COM DESONERAÇÃO | [8 empty] | Data base: 01/05/2022
Serviço: 060800 - LANÇAMENTO/APLICAÇÃO/ADENSAMENTO DE CONCRETO USINADO BOMBEADO EM ESTRUTURA - (O.C.) | [8 empty] | Unidade: m3
Observações: SOMOU DEPRECIAÇÃO (0,0306) MAIS MANUTENÇÃO (0,0162) PARA VER SE NO CÁLCULO DÁ UM VALOR MAIOR DO QUE ZERO.
Código auxiliar |  | (B) Mãos-de-obra | Eq. Salarial |  | Sal/Hora |  | Encargos(%) | Consumo |  |  | Custo Horário
0005 |  | SERVENTE | 5.62 |  | 10.62 |  | 89.05 | 0.6446 |  |  | 6.85
0025 |  | OFICIAL "B" | 9.54 |  | 18.04 |  | 89.05 | 1.9348 |  |  | 34.9
(B) Total: | [8 empty] | 41.75
Código auxiliar |  | (C) Materiais |  |  |  | Unidade | Valor unitário | Consumo |  |  | Valor total
2149 |  | VIBRADOR 2 HP COM MANGOTE 32MM E MANGUEIRA DE 5M ( MANUTENÇÃO E DEPRECIAÇÃO DO EQUIPAMENTO) - PREÇO DO EQUIPAMENTO NOVO DIVIDIDO POR 1.000 |  |  |  | un | 2 | 0.0468 |  |  | 0.09
(C) Total: | [8 empty] | 0.09
Custo direto total (A) + (B) + (C) + (D) + (E) | [8 empty] | 41.84
BDI: 0,00% | [8 empty] | 0
Preço unitário total | [8 empty] | 41.84
Tabela de preços: TABELA 171 - CUSTOS DE OBRAS CIVIS - MAIO/2022 - COM DESONERAÇÃO | [8 empty] | Data base: 01/05/2022
Serviço: 060801 - LANÇAMENTO/APLICAÇÃO/ADENSAMENTO MANUAL DE CONCRETO - (OBRAS CIVIS) | [8 empty] | Unidade: m3
Código auxiliar |  | (B) Mãos-de-obra | Eq. Salarial |  | Sal/Hora |  | Encargos(%) | Consumo |  |  | Custo Horário
0005 |  | SERVENTE | 5.62 |  | 10.62 |  | 89.05 | 2.3218 |  |  | 24.66
0025 |  | OFICIAL "B" | 9.54 |  | 18.04 |  | 89.05 | 0.7735 |  |  | 13.95
(B) Total: | [8 empty] | 38.61
Custo direto total (A) + (B) + (C) + (D) + (E) | [8 empty] | 38.61
BDI: 0,00% | [8 empty] | 0
Preço unitário total | [8 empty] | 38.61
Tabela de preços: TABELA 171 - CUSTOS DE OBRAS CIVIS - MAIO/2022 - COM DESONERAÇÃO | [8 empty] | Data base: 01/05/2022
Serviço: 060802 - LANÇAMENTO/APLICAÇÃO/ADENSAMENTO DE CONCRETO EM ESTRUTURA - (O.C.) | [8 empty] | Unidade: m3
Observações: SOMOU DEPRECIAÇÃO (0,0306) MAIS MANUTENÇÃO (0,0162) PARA VER SE NO CÁLCULO DÁ UM VALOR MAIOR DO QUE ZERO.
Código auxiliar |  | (B) Mãos-de-obra | Eq. Salarial |  | Sal/Hora |  | Encargos(%) | Consumo |  |  | Custo Horário
0025 |  | OFICIAL "B" | 9.54 |  | 18.04 |  | 89.05 | 1.9348 |  |  | 34.9
0005 |  | SERVENTE | 5.62 |  | 10.62 |  | 89.05 | 0.6446 |  |  | 6.85
(B) Total: | [8 empty] | 41.75
Código auxiliar |  | (C) Materiais |  |  |  | Unidade | Valor unitário | Consumo |  |  | Valor total
2149 |  | VIBRADOR 2 HP COM MANGOTE 32MM E MANGUEIRA DE 5M ( MANUTENÇÃO E DEPRECIAÇÃO DO EQUIPAMENTO) - PREÇO DO EQUIPAMENTO NOVO DIVIDIDO POR 1.000 |  |  |  | un | 2 | 0.0468 |  |  | 0.09
(C) Total: | [8 empty] | 0.09
Custo direto total (A) + (B) + (C) + (D) + (E) | [8 empty] | 41.84
BDI: 0,00% | [8 empty] | 0
Preço unitário total | [8 empty] | 41.84
Tabela de preços: TABELA 171 - CUSTOS DE OBRAS CIVIS - MAIO/2022 - COM DESONERAÇÃO | [8 empty] | Data base: 01/05/2022
Serviço: 060803 - TAXA DE BOMBEAMENTO CONCRETO-MÍNIMO 10 M3 - (O.C.) | [8 empty] | Unidade: m3
Código auxiliar |  | (C) Materiais |  |  |  | Unidade | Valor unitário | Consumo |  |  | Valor total
1179 |  | TAXA DE BOMBEAMENTO |  |  |  | m3 | 44.85 | 1 |  |  | 44.85
(C) Total: | [8 empty] | 44.85
Custo direto total (A) + (B) + (C) + (D) + (E) | [8 empty] | 44.85
BDI: 0,00% | [8 empty] | 0
Preço unitário total | [8 empty] | 44.85
Tabela de preços: TABELA 171 - CUSTOS DE OBRAS CIVIS - MAIO/2022 - COM DESONERAÇÃO | [8 empty] | Data base: 01/05/2022
Serviço: 061101 - FORRO EM LAJE PRE-MOLDADA INC.CAPEAMENTO/FERR.DISTRIB./ESCORAMENTO E FORMA/DESFORMA | [8 empty] | Unidade: m2
Código auxiliar |  | (B) Mãos-de-obra | Eq. Salarial |  | Sal/Hora |  | Encargos(%) | Consumo |  |  | Custo Horário
0005 |  | SERVENTE | 5.62 |  | 10.62 |  | 89.05 | 0.7259 |  |  | 7.71
0025 |  | OFICIAL "B" | 9.54 |  | 18.04 |  | 89.05 | 0.4658 |  |  | 8.4
(B) Total: | [8 empty] | 16.11
Código auxiliar |  | (C) Materiais |  |  |  | Unidade | Valor unitário | Consumo |  |  | Valor total
2804 |  | AREIA GROSSA |  |  |  | m3 | 169.44 | 0.0305 |  |  | 5.17
2023 |  | TABUA PARA FORMA(30CM) |  |  |  | m | 15.39 | 0.56 |  |  | 8.62
1862 |  | PREGO 19x27 |  |  |  | Kg | 17.86 | 0.03 |  |  | 0.54
1968 |  | SARRAFO DE MADEIRA 10 CM |  |  |  | m | 9.41 | 0.97 |  |  | 9.13
2380 |  | ESCORA ROLIÇA (TIPO EUCALIPTO) |  |  |  | m | 3.26 | 1.71 |  |  | 5.57
1673 |  | LAJE VOLT.(CONVENCIONAL) PRE-MOLDADA COM EPS PARA FORRO |  |  |  | m2 | 42.5 | 1 |  |  | 42.5
1215 |  | CIMENTO PORTLAND C.P. 32 |  |  |  | Kg | 0.6 | 9 |  |  | 5.4
2386 |  | BRITA No. 01 |  |  |  | m3 | 100.76 | 0.0069 |  |  | 0.7
2497 |  | BRITA No.02 |  |  |  | m3 | 100.76 | 0.0207 |  |  | 2.09
2437 |  | ACO CA-50 - 6,3 MM (1/4") |  |  |  | Kg | 8.41 | 1.89 |  |  | 15.89
(C) Total: | [8 empty] | 95.61
Custo direto total (A) + (B) + (C) + (D) + (E) | [8 empty] | 111.72
BDI: 0,00% | [8 empty] | 0
Preço unitário total | [8 empty] | 111.72
Tabela de preços: TABELA 171 - CUSTOS DE OBRAS CIVIS - MAIO/2022 - COM DESONERAÇÃO | [8 empty] | Data base: 01/05/2022
Serviço: 061102 - PISO EM LAJE PRÉ-MOLDADA INC. CAPEAMENTO/FERR.DISTRIB./ESCORAMENTO E FORMA/DESFORMA | [8 empty] | Unidade: m2
Código auxiliar |  | (B) Mãos-de-obra | Eq. Salarial |  | Sal/Hora |  | Encargos(%) | Consumo |  |  | Custo Horário
0005 |  | SERVENTE | 5.62 |  | 10.62 |  | 89.05 | 0.8058 |  |  | 8.56
0025 |  | OFICIAL "B" | 9.54 |  | 18.04 |  | 89.05 | 0.5182 |  |  | 9.35
(B) Total: | [8 empty] | 17.91
Código auxiliar |  | (C) Materiais |  |  |  | Unidade | Valor unitário | Consumo |  |  | Valor total
2804 |  | AREIA GROSSA |  |  |  | m3 | 169.44 | 0.0489 |  |  | 8.29
2437 |  | ACO CA-50 - 6,3 MM (1/4") |  |  |  | Kg | 8.41 | 1.89 |  |  | 15.89
2497 |  | BRITA No.02 |  |  |  | m3 | 100.76 | 0.0332 |  |  | 3.35
2386 |  | BRITA No. 01 |  |  |  | m3 | 100.76 | 0.0111 |  |  | 1.12
1215 |  | CIMENTO PORTLAND C.P. 32 |  |  |  | Kg | 0.6 | 15 |  |  | 9
1676 |  | LAJE VOLT.(CONVENCIONAL) PRE-MOLDADA COM EPS PARA PISO |  |  |  | m2 | 44.18 | 1 |  |  | 44.18
2380 |  | ESCORA ROLIÇA (TIPO EUCALIPTO) |  |  |  | m | 3.26 | 1.71 |  |  | 5.57
1968 |  | SARRAFO DE MADEIRA 10 CM |  |  |  | m | 9.41 | 0.97 |  |  | 9.13
1862 |  | PREGO 19x27 |  |  |  | Kg | 17.86 | 0.03 |  |  | 0.54
2023 |  | TABUA PARA FORMA(30CM) |  |  |  | m | 15.39 | 0.56 |  |  | 8.62
(C) Total: | [8 empty] | 105.69
Custo direto total (A) + (B) + (C) + (D) + (E) | [8 empty] | 123.6
BDI: 0,00% | [8 empty] | 0
Preço unitário total | [8 empty] | 123.6
Tabela de preços: TABELA 171 - CUSTOS DE OBRAS CIVIS - MAIO/2022 - COM DESONERAÇÃO | [8 empty] | Data base: 01/05/2022
Serviço: 061106 - ESCORAMENTO, MONTAGEM E DESFORMA DA LAJE "TRELIÇADA" - U=1 VEZ | [8 empty] | Unidade: m2
Código auxiliar |  | (B) Mãos-de-obra | Eq. Salarial |  | Sal/Hora |  | Encargos(%) | Consumo |  |  | Custo Horário
0008 |  | AJUDANTE | 5.62 |  | 10.62 |  | 89.05 | 0.5308 |  |  | 5.64
0010 |  | CARPINTEIRO | 9.54 |  | 18.04 |  | 89.05 | 0.2971 |  |  | 5.36
(B) Total: | [8 empty] | 11
Código auxiliar |  | (C) Materiais |  |  |  | Unidade | Valor unitário | Consumo |  |  | Valor total
1862 |  | PREGO 19x27 |  |  |  | Kg | 17.86 | 0.0603 |  |  | 1.08
1968 |  | SARRAFO DE MADEIRA 10 CM |  |  |  | m | 9.41 | 1.1852 |  |  | 11.15
1967 |  | RIPAO DE MADEIRA 15 CM |  |  |  | m | 8.32 | 2.0253 |  |  | 16.85
2380 |  | ESCORA ROLIÇA (TIPO EUCALIPTO) |  |  |  | m | 3.26 | 3.1232 |  |  | 10.18
(C) Total: | [8 empty] | 39.26
Custo direto total (A) + (B) + (C) + (D) + (E) | [8 empty] | 50.26
BDI: 0,00% | [8 empty] | 0
Preço unitário total | [8 empty] | 50.26
Tabela de preços: TABELA 171 - CUSTOS DE OBRAS CIVIS - MAIO/2022 - COM DESONERAÇÃO | [8 empty] | Data base: 01/05/2022
Serviço: 061107 - ESCORAMENTO, MONTAGEM E DESFORMA DA LAJE "TRELIÇADA" - U=2 VEZES | [8 empty] | Unidade: m2
Código auxiliar |  | (B) Mãos-de-obra | Eq. Salarial |  | Sal/Hora |  | Encargos(%) | Consumo |  |  | Custo Horário
0010 |  | CARPINTEIRO | 9.54 |  | 18.04 |  | 89.05 | 0.2228 |  |  | 4.02
0008 |  | AJUDANTE | 5.62 |  | 10.62 |  | 89.05 | 0.4565 |  |  | 4.85
(B) Total: | [8 empty] | 8.87
Código auxiliar |  | (C) Materiais |  |  |  | Unidade | Valor unitário | Consumo |  |  | Valor total
2380 |  | ESCORA ROLIÇA (TIPO EUCALIPTO) |  |  |  | m | 3.26 | 1.8739 |  |  | 6.11
1967 |  | RIPAO DE MADEIRA 15 CM |  |  |  | m | 8.32 | 1.2152 |  |  | 10.11
1968 |  | SARRAFO DE MADEIRA 10 CM |  |  |  | m | 9.41 | 0.7111 |  |  | 6.69
1862 |  | PREGO 19x27 |  |  |  | Kg | 17.86 | 0.0392 |  |  | 0.7
(C) Total: | [8 empty] | 23.61
Custo direto total (A) + (B) + (C) + (D) + (E) | [8 empty] | 32.48
BDI: 0,00% | [8 empty] | 0
Preço unitário total | [8 empty] | 32.48
Tabela de preços: TABELA 171 - CUSTOS DE OBRAS CIVIS - MAIO/2022 - COM DESONERAÇÃO | [8 empty] | Data base: 01/05/2022
Serviço: 061108 - ESCORAMENTO, MONTAGEM E DESFORMA DA LAJE "TRELIÇADA" - U=3 VEZES | [8 empty] | Unidade: m2
Código auxiliar |  | (B) Mãos-de-obra | Eq. Salarial |  | Sal/Hora |  | Encargos(%) | Consumo |  |  | Custo Horário
0008 |  | AJUDANTE | 5.62 |  | 10.62 |  | 89.05 | 0.4318 |  |  | 4.59
0010 |  | CARPINTEIRO | 9.54 |  | 18.04 |  | 89.05 | 0.1981 |  |  | 3.57
(B) Total: | [8 empty] | 8.16
Código auxiliar |  | (C) Materiais |  |  |  | Unidade | Valor unitário | Consumo |  |  | Valor total
1862 |  | PREGO 19x27 |  |  |  | Kg | 17.86 | 0.0322 |  |  | 0.58
1968 |  | SARRAFO DE MADEIRA 10 CM |  |  |  | m | 9.41 | 0.5531 |  |  | 5.2
1967 |  | RIPAO DE MADEIRA 15 CM |  |  |  | m | 8.32 | 0.9451 |  |  | 7.86
2380 |  | ESCORA ROLIÇA (TIPO EUCALIPTO) |  |  |  | m | 3.26 | 1.4575 |  |  | 4.75
(C) Total: | [8 empty] | 18.39
Custo direto total (A) + (B) + (C) + (D) + (E) | [8 empty] | 26.55
BDI: 0,00% | [8 empty] | 0
Preço unitário total | [8 empty] | 26.55
Tabela de preços: TABELA 171 - CUSTOS DE OBRAS CIVIS - MAIO/2022 - COM DESONERAÇÃO | [8 empty] | Data base: 01/05/2022
Serviço: 061130 - MURO ARRIMO PADRÃO GOINFRA EM CANALETA SEM REVESTIMENTO-(COM ALTURA ATÉ 2,50M)-INCLUSO FUNDAÇÃO | [8 empty] | Unidade: m2
Código auxiliar |  | (B) Mãos-de-obra | Eq. Salarial |  | Sal/Hora |  | Encargos(%) | Consumo |  |  | Custo Horário
0010 |  | CARPINTEIRO | 9.54 |  | 18.04 |  | 89.05 | 1.9232 |  |  | 34.69
0006 |  | ARMADOR | 9.54 |  | 18.04 |  | 89.05 | 0.7341 |  |  | 13.24
0008 |  | AJUDANTE | 5.62 |  | 10.62 |  | 89.05 | 0.7952 |  |  | 8.45
0005 |  | SERVENTE | 5.62 |  | 10.62 |  | 89.05 | 5.1792 |  |  | 55
0032 |  | OPERADOR DE BETONEIRA | 6.74 |  | 12.74 |  | 89.05 | 0.255 |  |  | 3.25
0004 |  | PEDREIRO | 9.54 |  | 18.04 |  | 89.05 | 1.233 |  |  | 22.24
(B) Total: | [8 empty] | 136.87
Código auxiliar |  | (C) Materiais |  |  |  | Unidade | Valor unitário | Consumo |  |  | Valor total
2804 |  | AREIA GROSSA |  |  |  | m3 | 169.44 | 0.1309 |  |  | 22.18
2133 |  | VIGOTA DE MADEIRA 6x12 |  |  |  | m | 26.47 | 0.0584 |  |  | 1.55
2380 |  | ESCORA ROLIÇA (TIPO EUCALIPTO) |  |  |  | m | 3.26 | 3.4439 |  |  | 11.23
1964 |  | RIPA DE MADEIRA 5x1 |  |  |  | m | 2.61 | 0.0604 |  |  | 0.16
1863 |  | PREGO 18x30 |  |  |  | Kg | 18.17 | 0.3603 |  |  | 6.55
1861 |  | PREGO 18x24 |  |  |  | Kg | 18.17 | 0.0196 |  |  | 0.36
1858 |  | PONTALETE 3x3" |  |  |  | m | 9.71 | 0.2755 |  |  | 2.68
2023 |  | TABUA PARA FORMA(30CM) |  |  |  | m | 15.39 | 1.3601 |  |  | 20.93
1696 |  | COMPENSADO RESINADO COLA FENÓLICA 12 MM 2,2X1,1 |  |  |  | m2 | 24.76 | 0.5941 |  |  | 14.71
1263 |  | DESMOLDANTE PARA CONCRETO |  |  |  | l | 5.88 | 0.2038 |  |  | 1.2
1218 |  | CAIBRO 5x6 |  |  |  | m | 20.98 | 0.1929 |  |  | 4.05
2420 |  | CANALETA DE CONCRETO 14 X 19 X 19 (NBR 6136) |  |  |  | un | 2.46 | 20.908 |  |  | 51.43
1215 |  | CIMENTO PORTLAND C.P. 32 |  |  |  | Kg | 0.6 | 43.8988 |  |  | 26.34
2386 |  | BRITA No. 01 |  |  |  | m3 | 100.76 | 0.0581 |  |  | 5.85
2497 |  | BRITA No.02 |  |  |  | m3 | 100.76 | 0.0581 |  |  | 5.85
2440 |  | ACO CA-50 12,5 MM (1/2") |  |  |  | Kg | 7.38 | 4.12 |  |  | 30.41
2439 |  | ACO CA-50 10,0 MM (3/8") |  |  |  | Kg | 7.58 | 0.6416 |  |  | 4.86
2438 |  | ACO CA-50 - 8,0 MM (5/16") |  |  |  | Kg | 7.88 | 3.9708 |  |  | 31.29
2448 |  | ACO CA-60 B - 5,0 MM |  |  |  | Kg | 9.22 | 1.1135 |  |  | 10.27
0102 |  | ARAME RECOZIDO 18 |  |  |  | Kg | 22.63 | 0.2048 |  |  | 4.63
0105 |  | ARAME GALVANIZADO No. 14 |  |  |  | Kg | 22.63 | 0.0326 |  |  | 0.74
(C) Total: | [8 empty] | 257.27
Custo direto total (A) + (B) + (C) + (D) + (E) | [8 empty] | 394.14
BDI: 0,00% | [8 empty] | 0
Preço unitário total | [8 empty] | 394.14
Tabela de preços: TABELA 171 - CUSTOS DE OBRAS CIVIS - MAIO/2022 - COM DESONERAÇÃO | [8 empty] | Data base: 01/05/2022
Serviço: 067002 - DEFINIÇÃO E DEMARCAÇÃO DA ÁREA DE REPARO DE ESTRUTURAS UTILIZANDO DISCO DE CORTE | [8 empty] | Unidade: m
Código auxiliar |  | (B) Mãos-de-obra | Eq. Salarial |  | Sal/Hora |  | Encargos(%) | Consumo |  |  | Custo Horário
0005 |  | SERVENTE | 5.62 |  | 10.62 |  | 89.05 | 0.1 |  |  | 1.06
(B) Total: | [8 empty] | 1.06
Código auxiliar |  | (C) Materiais |  |  |  | Unidade | Valor unitário | Consumo |  |  | Valor total
1334 |  | DISCO DE CORTE DIAM. 5/8"- 10" |  |  |  | un | 7.17 | 0.02 |  |  | 0.14
(C) Total: | [8 empty] | 0.14
Custo direto total (A) + (B) + (C) + (D) + (E) | [8 empty] | 1.2
BDI: 0,00% | [8 empty] | 0
Preço unitário total | [8 empty] | 1.2
Tabela de preços: TABELA 171 - CUSTOS DE OBRAS CIVIS - MAIO/2022 - COM DESONERAÇÃO | [8 empty] | Data base: 01/05/2022
Serviço: 067006 - PREPARAÇÃO DO SUBSTRATO PARA REPARO EM ESTRUTURA DE CONCRETO POR APICOAMENTO MANUAL DA SUPERFÍCIE | [8 empty] | Unidade: m2
Código auxiliar |  | (B) Mãos-de-obra | Eq. Salarial |  | Sal/Hora |  | Encargos(%) | Consumo |  |  | Custo Horário
0005 |  | SERVENTE | 5.62 |  | 10.62 |  | 89.05 | 0.5821 |  |  | 6.18
(B) Total: | [8 empty] | 6.18
Custo direto total (A) + (B) + (C) + (D) + (E) | [8 empty] | 6.18
BDI: 0,00% | [8 empty] | 0
Preço unitário total | [8 empty] | 6.18
Tabela de preços: TABELA 171 - CUSTOS DE OBRAS CIVIS - MAIO/2022 - COM DESONERAÇÃO | [8 empty] | Data base: 01/05/2022
Serviço: 067010 - ESCARIFICAÇÃO MANUAL, CORTE DE CONCRETO ATÉ 3CM DE PROFUNDIDADE | [8 empty] | Unidade: m3
Código auxiliar |  | (B) Mãos-de-obra | Eq. Salarial |  | Sal/Hora |  | Encargos(%) | Consumo |  |  | Custo Horário
0005 |  | SERVENTE | 5.62 |  | 10.62 |  | 89.05 | 107.34 |  |  | 1139.95
(B) Total: | [8 empty] | 1139.95
Custo direto total (A) + (B) + (C) + (D) + (E) | [8 empty] | 1139.95
BDI: 0,00% | [8 empty] | 0
Preço unitário total | [8 empty] | 1139.95
Tabela de preços: TABELA 171 - CUSTOS DE OBRAS CIVIS - MAIO/2022 - COM DESONERAÇÃO | [8 empty] | Data base: 01/05/2022
Serviço: 067014 - LIMPEZA DE ARMADURA OU CHAPA METÁLICA COM FURADEIRA E BROCA | [8 empty] | Unidade: m2
Código auxiliar |  | (B) Mãos-de-obra | Eq. Salarial |  | Sal/Hora |  | Encargos(%) | Consumo |  |  | Custo Horário
0005 |  | SERVENTE | 5.62 |  | 10.62 |  | 89.05 | 2 |  |  | 21.24
(B) Total: | [8 empty] | 21.24
Código auxiliar |  | (C) Materiais |  |  |  | Unidade | Valor unitário | Consumo |  |  | Valor total
2823 |  | BROCA DE VIDIA DIÂMETRO 1/2" |  |  |  | un | 19.58 | 0.001 |  |  | 0.02
(C) Total: | [8 empty] | 0.02
Custo direto total (A) + (B) + (C) + (D) + (E) | [8 empty] | 21.26
BDI: 0,00% | [8 empty] | 0
Preço unitário total | [8 empty] | 21.26
Tabela de preços: TABELA 171 - CUSTOS DE OBRAS CIVIS - MAIO/2022 - COM DESONERAÇÃO | [8 empty] | Data base: 01/05/2022
Serviço: 067016 - ESCOVAMENTO MANUAL DE ARMADURA OU CHAPA METÁLICA | [8 empty] | Unidade: m2
Código auxiliar |  | (B) Mãos-de-obra | Eq. Salarial |  | Sal/Hora |  | Encargos(%) | Consumo |  |  | Custo Horário
0005 |  | SERVENTE | 5.62 |  | 10.62 |  | 89.05 | 1.9932 |  |  | 21.17
(B) Total: | [8 empty] | 21.17
Código auxiliar |  | (C) Materiais |  |  |  | Unidade | Valor unitário | Consumo |  |  | Valor total
1262 |  | ESCOVA DE AÇO |  |  |  | un | 17.37 | 0.004 |  |  | 0.07
(C) Total: | [8 empty] | 0.07
Custo direto total (A) + (B) + (C) + (D) + (E) | [8 empty] | 21.24
BDI: 0,00% | [8 empty] | 0
Preço unitário total | [8 empty] | 21.24
Tabela de preços: TABELA 171 - CUSTOS DE OBRAS CIVIS - MAIO/2022 - COM DESONERAÇÃO | [8 empty] | Data base: 01/05/2022
Serviço: 067018 - ESCOVAMENTO MANUAL DE SUBSTRATO | [8 empty] | Unidade: m2
Código auxiliar |  | (B) Mãos-de-obra | Eq. Salarial |  | Sal/Hora |  | Encargos(%) | Consumo |  |  | Custo Horário
0005 |  | SERVENTE | 5.62 |  | 10.62 |  | 89.05 | 0.33 |  |  | 3.5
(B) Total: | [8 empty] | 3.5
Código auxiliar |  | (C) Materiais |  |  |  | Unidade | Valor unitário | Consumo |  |  | Valor total
1262 |  | ESCOVA DE AÇO |  |  |  | un | 17.37 | 0.005 |  |  | 0.09
(C) Total: | [8 empty] | 0.09
Custo direto total (A) + (B) + (C) + (D) + (E) | [8 empty] | 3.59
BDI: 0,00% | [8 empty] | 0
Preço unitário total | [8 empty] | 3.59
Tabela de preços: TABELA 171 - CUSTOS DE OBRAS CIVIS - MAIO/2022 - COM DESONERAÇÃO | [8 empty] | Data base: 01/05/2022
Serviço: 067022 - LIMPEZA DO SUBSTRATO COM APLICAÇÃO DE JATO DE ÁGUA FRIA | [8 empty] | Unidade: m2
Código auxiliar |  | (B) Mãos-de-obra | Eq. Salarial |  | Sal/Hora |  | Encargos(%) | Consumo |  |  | Custo Horário
0008 |  | AJUDANTE | 5.62 |  | 10.62 |  | 89.05 | 0.11 |  |  | 1.17
(B) Total: | [8 empty] | 1.17
Código auxiliar |  | (C) Materiais |  |  |  | Unidade | Valor unitário | Consumo |  |  | Valor total
2824 |  | MÁQUINA LAVA A JATO DE ÁGUA FRIA PRESSÃO MÍNIMA DE 1700 PSI (LBF/POL ²) COM ESGUICHO E MANGUEIRA ( MANUTENÇÃO E DEPRECIAÇÃO DE EQUIPAMENTO) - PREÇO DO EQUIPAMENTO NOVO DIVIDIDO POR 1.000 |  |  |  | un | 3.15 | 0.0046 |  |  | 0.01
(C) Total: | [8 empty] | 0.01
Custo direto total (A) + (B) + (C) + (D) + (E) | [8 empty] | 1.18
BDI: 0,00% | [8 empty] | 0
Preço unitário total | [8 empty] | 1.18
Tabela de preços: TABELA 171 - CUSTOS DE OBRAS CIVIS - MAIO/2022 - COM DESONERAÇÃO | [8 empty] | Data base: 01/05/2022
Serviço: 067026 - PROTEÇÃO DE ARMADURA CONTRA CORROSÃO A BASE DE ZINCO - 2 DEMÃOS | [8 empty] | Unidade: m2
Código auxiliar |  | (B) Mãos-de-obra | Eq. Salarial |  | Sal/Hora |  | Encargos(%) | Consumo |  |  | Custo Horário
0005 |  | SERVENTE | 5.62 |  | 10.62 |  | 89.05 | 0.3405 |  |  | 3.62
0025 |  | OFICIAL "B" | 9.54 |  | 18.04 |  | 89.05 | 1.5888 |  |  | 28.66
(B) Total: | [8 empty] | 32.28
Código auxiliar |  | (C) Materiais |  |  |  | Unidade | Valor unitário | Consumo |  |  | Valor total
2826 |  | PRIMER ANTIOXIDANTE ALTO TEOR DE ZINCO TIPO ARMATEC ZN, BAUTECH EPZN OU EQUIVALENTE |  |  |  | l | 98.33 | 0.2034 |  |  | 20
1970 |  | SOLVENTE AGUARRÁS |  |  |  | l | 14.13 | 0.0203 |  |  | 0.29
(C) Total: | [8 empty] | 20.29
Custo direto total (A) + (B) + (C) + (D) + (E) | [8 empty] | 52.57
BDI: 0,00% | [8 empty] | 0
Preço unitário total | [8 empty] | 52.57
Tabela de preços: TABELA 171 - CUSTOS DE OBRAS CIVIS - MAIO/2022 - COM DESONERAÇÃO | [8 empty] | Data base: 01/05/2022
Serviço: 067058 - PINTURA A BASE DE SILANO SILOXANO PARA PROTEÇÃO DE SUPERFÍCIES INTERNAS/EXTERNAS DE ESTRUTURA DE CONCRETO - 2 DEMÃOS | [8 empty] | Unidade: m2
Código auxiliar |  | (B) Mãos-de-obra | Eq. Salarial |  | Sal/Hora |  | Encargos(%) | Consumo |  |  | Custo Horário
0005 |  | SERVENTE | 5.62 |  | 10.62 |  | 89.05 | 0.02 |  |  | 0.21
0018 |  | PINTOR | 9.54 |  | 18.04 |  | 89.05 | 0.28 |  |  | 5.05
(B) Total: | [8 empty] | 5.26
Código auxiliar |  | (C) Materiais |  |  |  | Unidade | Valor unitário | Consumo |  |  | Valor total
2836 |  | SOLUÇÃO A BASE DE SILANO SILOXANO PARA PROTEÇÃO DE SUPERFÍCIES DE CONCRETO TIPO SILICONE W, ACQUELLA OU EQUIVALENTE |  |  |  | l | 23.76 | 0.3453 |  |  | 8.2
(C) Total: | [8 empty] | 8.2
Custo direto total (A) + (B) + (C) + (D) + (E) | [8 empty] | 13.46
BDI: 0,00% | [8 empty] | 0
Preço unitário total | [8 empty] | 13.46
Tabela de preços: TABELA 171 - CUSTOS DE OBRAS CIVIS - MAIO/2022 - COM DESONERAÇÃO | [8 empty] | Data base: 01/05/2022
Serviço: 067062 - REPARO PROFUNDO EM ESTRUTURA COM ARGAMASSA SECA TIPO "DRY PACK" ISENTA DE RETRAÇÃO - ESPESSURA DE 3 A 10CM E FCK > 25 MPA | [8 empty] | Unidade: m3
Código auxiliar |  | (B) Mãos-de-obra | Eq. Salarial |  | Sal/Hora |  | Encargos(%) | Consumo |  |  | Custo Horário
0005 |  | SERVENTE | 5.62 |  | 10.62 |  | 89.05 | 9.4943 |  |  | 100.83
0025 |  | OFICIAL "B" | 9.54 |  | 18.04 |  | 89.05 | 8.9885 |  |  | 162.15
(B) Total: | [8 empty] | 262.98
Código auxiliar |  | (C) Materiais |  |  |  | Unidade | Valor unitário | Consumo |  |  | Valor total
2837 |  | ARGAMASSA SECA "DRY PACK" TIPO ARGAMASSA ESTRUTURAL 240, VIAPLUS ST OU EQUIVALENTE |  |  |  | Kg | 2.28 | 1722.5332 |  |  | 3927.38
2386 |  | BRITA No. 01 |  |  |  | m3 | 100.76 | 0.4803 |  |  | 48.4
(C) Total: | [8 empty] | 3975.78
Custo direto total (A) + (B) + (C) + (D) + (E) | [8 empty] | 4238.76
BDI: 0,00% | [8 empty] | 0
Preço unitário total | [8 empty] | 4238.76
Tabela de preços: TABELA 171 - CUSTOS DE OBRAS CIVIS - MAIO/2022 - COM DESONERAÇÃO | [8 empty] | Data base: 01/05/2022
Serviço: 067070 - CURA QUÍMICA PARA SUBSTRATO CIMENTÍCIO | [8 empty] | Unidade: m2
Código auxiliar |  | (B) Mãos-de-obra | Eq. Salarial |  | Sal/Hora |  | Encargos(%) | Consumo |  |  | Custo Horário
0005 |  | SERVENTE | 5.62 |  | 10.62 |  | 89.05 | 0.01 |  |  | 0.11
0018 |  | PINTOR | 9.54 |  | 18.04 |  | 89.05 | 0.14 |  |  | 2.53
(B) Total: | [8 empty] | 2.64
Código auxiliar |  | (C) Materiais |  |  |  | Unidade | Valor unitário | Consumo |  |  | Valor total
2753 |  | CURA QUÍMICA TIPO CURING, MSET CURE( D=1,03) OU EQUIVALENTE |  |  |  | Kg | 9.98 | 0.1974 |  |  | 1.97
(C) Total: | [8 empty] | 1.97
Custo direto total (A) + (B) + (C) + (D) + (E) | [8 empty] | 4.61
BDI: 0,00% | [8 empty] | 0
Preço unitário total | [8 empty] | 4.61
Tabela de preços: TABELA 171 - CUSTOS DE OBRAS CIVIS - MAIO/2022 - COM DESONERAÇÃO | [8 empty] | Data base: 01/05/2022
Serviço: 067078 - APLICAÇÃO, COM POSTERIOR REMOÇÃO COM JATO DE ÁGUA, DE ÁCIDO MURIÁTICO (1:20) E APLICAÇÃO, COM POSTERIOR REMOÇÃO COM JATO DE ÁGUA, DE AMÔNIA (1:14) | [8 empty] | Unidade: m2
Código auxiliar |  | (B) Mãos-de-obra | Eq. Salarial |  | Sal/Hora |  | Encargos(%) | Consumo |  |  | Custo Horário
0005 |  | SERVENTE | 5.62 |  | 10.62 |  | 89.05 | 0.22 |  |  | 2.34
0025 |  | OFICIAL "B" | 9.54 |  | 18.04 |  | 89.05 | 0.16 |  |  | 2.89
(B) Total: | [8 empty] | 5.23
Código auxiliar |  | (C) Materiais |  |  |  | Unidade | Valor unitário | Consumo |  |  | Valor total
2840 |  | AMÔNIA ( D = 0,771 KG/DM3) |  |  |  | Kg | 6.56 | 0.0597 |  |  | 0.39
2824 |  | MÁQUINA LAVA A JATO DE ÁGUA FRIA PRESSÃO MÍNIMA DE 1700 PSI (LBF/POL ²) COM ESGUICHO E MANGUEIRA ( MANUTENÇÃO E DEPRECIAÇÃO DE EQUIPAMENTO) - PREÇO DO EQUIPAMENTO NOVO DIVIDIDO POR 1.000 |  |  |  | un | 3.15 | 0.0092 |  |  | 0.03
0110 |  | ACIDO MURIATICO (D=1,2 KG/L) |  |  |  | l | 11.71 | 0.05 |  |  | 0.59
(C) Total: | [8 empty] | 1.01
Custo direto total (A) + (B) + (C) + (D) + (E) | [8 empty] | 6.24
BDI: 0,00% | [8 empty] | 0
Preço unitário total | [8 empty] | 6.24
Tabela de preços: TABELA 171 - CUSTOS DE OBRAS CIVIS - MAIO/2022 - COM DESONERAÇÃO | [8 empty] | Data base: 01/05/2022
Serviço: 067082 - TRATAMENTO DE CONCRETO APARENTE 2 DEMÃOS (COM PINTURA DE CIMENTO CP32/CIMENTO BRANCO/POLÍMEROS ACRÍLICOS/ÁGUA - TRAÇO: 1 POLÍM.:6,6667 CP32: 3,3333 CIBRANCO - EM VOLUME) - INCLUSA A LAVAGEM COM JATO D'ÁGUA | [8 empty] | Unidade: m2
Código auxiliar |  | (B) Mãos-de-obra | Eq. Salarial |  | Sal/Hora |  | Encargos(%) | Consumo |  |  | Custo Horário
0005 |  | SERVENTE | 5.62 |  | 10.62 |  | 89.05 | 0.1922 |  |  | 2.04
0018 |  | PINTOR | 9.54 |  | 18.04 |  | 89.05 | 0.2 |  |  | 3.61
(B) Total: | [8 empty] | 5.65
Código auxiliar |  | (C) Materiais |  |  |  | Unidade | Valor unitário | Consumo |  |  | Valor total
2824 |  | MÁQUINA LAVA A JATO DE ÁGUA FRIA PRESSÃO MÍNIMA DE 1700 PSI (LBF/POL ²) COM ESGUICHO E MANGUEIRA ( MANUTENÇÃO E DEPRECIAÇÃO DE EQUIPAMENTO) - PREÇO DO EQUIPAMENTO NOVO DIVIDIDO POR 1.000 |  |  |  | un | 3.15 | 0.0046 |  |  | 0.01
2459 |  | BIANCO / SIKA CHAPISCO PLUS (D=1,00) /CHAPIX QUARTZOLIT (D=1,050KG/DM3) OU EQUIVALENTE |  |  |  | Kg | 10.65 | 0.0167 |  |  | 0.18
1215 |  | CIMENTO PORTLAND C.P. 32 |  |  |  | Kg | 0.6 | 0.3143 |  |  | 0.19
1216 |  | CIMENTO BRANCO |  |  |  | Kg | 1.81 | 0.1571 |  |  | 0.28
1264 |  | DISCO DE DESBASTE 7/8" P/ CONC./FERRO (1/4" X 7") |  |  |  | un | 15.46 | 0.05 |  |  | 0.77
1674 |  | LIXA PARA PAREDE ( NÚMERO 100 ) |  |  |  | un | 0.71 | 0.13 |  |  | 0.09
(C) Total: | [8 empty] | 1.52
Custo direto total (A) + (B) + (C) + (D) + (E) | [8 empty] | 7.17
BDI: 0,00% | [8 empty] | 0
Preço unitário total | [8 empty] | 7.17
Tabela de preços: TABELA 171 - CUSTOS DE OBRAS CIVIS - MAIO/2022 - COM DESONERAÇÃO | [8 empty] | Data base: 01/05/2022
Serviço: 070204 - ALCA PREFORMADA DE DISTRIBUICAO | [8 empty] | Unidade: Un
Código auxiliar |  | (B) Mãos-de-obra | Eq. Salarial |  | Sal/Hora |  | Encargos(%) | Consumo |  |  | Custo Horário
0012 |  | ELETRICISTA | 9.54 |  | 18.04 |  | 89.05 | 0.25 |  |  | 4.51
0008 |  | AJUDANTE | 5.62 |  | 10.62 |  | 89.05 | 0.25 |  |  | 2.66
(B) Total: | [8 empty] | 7.17
Código auxiliar |  | (C) Materiais |  |  |  | Unidade | Valor unitário | Consumo |  |  | Valor total
3713 |  | ALCA PREFORMADA,DE DISTRIBUICAO |  |  |  | un | 3.68 | 1 |  |  | 3.68
(C) Total: | [8 empty] | 3.68
Custo direto total (A) + (B) + (C) + (D) + (E) | [8 empty] | 10.85
BDI: 0,00% | [8 empty] | 0
Preço unitário total | [8 empty] | 10.85
Tabela de preços: TABELA 171 - CUSTOS DE OBRAS CIVIS - MAIO/2022 - COM DESONERAÇÃO | [8 empty] | Data base: 01/05/2022
Serviço: 070207 - ANEL GUIA No. 2 | [8 empty] | Unidade: Un
Código auxiliar |  | (B) Mãos-de-obra | Eq. Salarial |  | Sal/Hora |  | Encargos(%) | Consumo |  |  | Custo Horário
0008 |  | AJUDANTE | 5.62 |  | 10.62 |  | 89.05 | 0.15 |  |  | 1.59
0012 |  | ELETRICISTA | 9.54 |  | 18.04 |  | 89.05 | 0.15 |  |  | 2.71
(B) Total: | [8 empty] | 4.3
Código auxiliar |  | (C) Materiais |  |  |  | Unidade | Valor unitário | Consumo |  |  | Valor total
3740 |  | ANEL GUIA No. 2 - PADRAO TELEGOIAS |  |  |  | un | 1.98 | 1 |  |  | 1.98
(C) Total: | [8 empty] | 1.98
Custo direto total (A) + (B) + (C) + (D) + (E) | [8 empty] | 6.28
BDI: 0,00% | [8 empty] | 0
Preço unitário total | [8 empty] | 6.28
Tabela de preços: TABELA 171 - CUSTOS DE OBRAS CIVIS - MAIO/2022 - COM DESONERAÇÃO | [8 empty] | Data base: 01/05/2022
Serviço: 070211 - ANILHA PLÁSTICA 2,5 CM | [8 empty] | Unidade: Un
Código auxiliar |  | (B) Mãos-de-obra | Eq. Salarial |  | Sal/Hora |  | Encargos(%) | Consumo |  |  | Custo Horário
0012 |  | ELETRICISTA | 9.54 |  | 18.04 |  | 89.05 | 0.0133 |  |  | 0.24
0008 |  | AJUDANTE | 5.62 |  | 10.62 |  | 89.05 | 0.0133 |  |  | 0.14
(B) Total: | [8 empty] | 0.38
Código auxiliar |  | (C) Materiais |  |  |  | Unidade | Valor unitário | Consumo |  |  | Valor total
3898 |  | ANILHA PLÁSTICA 2,5 CM |  |  |  | un | 0.19 | 1 |  |  | 0.19
(C) Total: | [8 empty] | 0.19
Custo direto total (A) + (B) + (C) + (D) + (E) | [8 empty] | 0.57
BDI: 0,00% | [8 empty] | 0
Preço unitário total | [8 empty] | 0.57
Tabela de preços: TABELA 171 - CUSTOS DE OBRAS CIVIS - MAIO/2022 - COM DESONERAÇÃO | [8 empty] | Data base: 01/05/2022
Serviço: 070218 - ARAME DE AÇO GALVANIZADO No. 12 BWG | [8 empty] | Unidade: M
Código auxiliar |  | (B) Mãos-de-obra | Eq. Salarial |  | Sal/Hora |  | Encargos(%) | Consumo |  |  | Custo Horário
0008 |  | AJUDANTE | 5.62 |  | 10.62 |  | 89.05 | 0.0408 |  |  | 0.43
0012 |  | ELETRICISTA | 9.54 |  | 18.04 |  | 89.05 | 0.0408 |  |  | 0.74
(B) Total: | [8 empty] | 1.17
Código auxiliar |  | (C) Materiais |  |  |  | Unidade | Valor unitário | Consumo |  |  | Valor total
2426 |  | ARAME GALVANIZADO No. 12 BWG |  |  |  | Kg | 22.63 | 0.045 |  |  | 1.02
(C) Total: | [8 empty] | 1.02
Custo direto total (A) + (B) + (C) + (D) + (E) | [8 empty] | 2.19
BDI: 0,00% | [8 empty] | 0
Preço unitário total | [8 empty] | 2.19
Tabela de preços: TABELA 171 - CUSTOS DE OBRAS CIVIS - MAIO/2022 - COM DESONERAÇÃO | [8 empty] | Data base: 01/05/2022
Serviço: 070229 - ARAME GALVANIZADO 12 BWG | [8 empty] | Unidade: Kg
Código auxiliar |  | (B) Mãos-de-obra | Eq. Salarial |  | Sal/Hora |  | Encargos(%) | Consumo |  |  | Custo Horário
0012 |  | ELETRICISTA | 9.54 |  | 18.04 |  | 89.05 | 0.9067 |  |  | 16.36
0008 |  | AJUDANTE | 5.62 |  | 10.62 |  | 89.05 | 0.9067 |  |  | 9.63
(B) Total: | [8 empty] | 25.99
Código auxiliar |  | (C) Materiais |  |  |  | Unidade | Valor unitário | Consumo |  |  | Valor total
2426 |  | ARAME GALVANIZADO No. 12 BWG |  |  |  | Kg | 22.63 | 1 |  |  | 22.63
(C) Total: | [8 empty] | 22.63
Custo direto total (A) + (B) + (C) + (D) + (E) | [8 empty] | 48.62
BDI: 0,00% | [8 empty] | 0
Preço unitário total | [8 empty] | 48.62
Tabela de preços: TABELA 171 - CUSTOS DE OBRAS CIVIS - MAIO/2022 - COM DESONERAÇÃO | [8 empty] | Data base: 01/05/2022
Serviço: 070230 - ARMACAO SECUNDARIA LEVE 1 ELEMENTO | [8 empty] | Unidade: Un
Código auxiliar |  | (B) Mãos-de-obra | Eq. Salarial |  | Sal/Hora |  | Encargos(%) | Consumo |  |  | Custo Horário
0008 |  | AJUDANTE | 5.62 |  | 10.62 |  | 89.05 | 0.3 |  |  | 3.19
0012 |  | ELETRICISTA | 9.54 |  | 18.04 |  | 89.05 | 0.3 |  |  | 5.41
(B) Total: | [8 empty] | 8.6
Código auxiliar |  | (C) Materiais |  |  |  | Unidade | Valor unitário | Consumo |  |  | Valor total
3003 |  | ARMACAO SECUNDARIA LEVE 1 ELEMENTO |  |  |  | un | 23.76 | 1 |  |  | 23.76
(C) Total: | [8 empty] | 23.76
Custo direto total (A) + (B) + (C) + (D) + (E) | [8 empty] | 32.36
BDI: 0,00% | [8 empty] | 0
Preço unitário total | [8 empty] | 32.36
Tabela de preços: TABELA 171 - CUSTOS DE OBRAS CIVIS - MAIO/2022 - COM DESONERAÇÃO | [8 empty] | Data base: 01/05/2022
Serviço: 070231 - ARMACAO SECUNDARIA LEVE 2 ELEMENTOS | [8 empty] | Unidade: Un
Código auxiliar |  | (B) Mãos-de-obra | Eq. Salarial |  | Sal/Hora |  | Encargos(%) | Consumo |  |  | Custo Horário
0012 |  | ELETRICISTA | 9.54 |  | 18.04 |  | 89.05 | 0.45 |  |  | 8.12
0008 |  | AJUDANTE | 5.62 |  | 10.62 |  | 89.05 | 0.45 |  |  | 4.78
(B) Total: | [8 empty] | 12.9
Código auxiliar |  | (C) Materiais |  |  |  | Unidade | Valor unitário | Consumo |  |  | Valor total
3004 |  | ARMACAO SECUNDARIA LEVE 2 ELEMENTOS |  |  |  | un | 39.08 | 1 |  |  | 39.08
(C) Total: | [8 empty] | 39.08
Custo direto total (A) + (B) + (C) + (D) + (E) | [8 empty] | 51.98
BDI: 0,00% | [8 empty] | 0
Preço unitário total | [8 empty] | 51.98
Tabela de preços: TABELA 171 - CUSTOS DE OBRAS CIVIS - MAIO/2022 - COM DESONERAÇÃO | [8 empty] | Data base: 01/05/2022
Serviço: 070232 - ARMACAO SECUNDARIA LEVE 3 ELEMENTOS | [8 empty] | Unidade: Un
Código auxiliar |  | (B) Mãos-de-obra | Eq. Salarial |  | Sal/Hora |  | Encargos(%) | Consumo |  |  | Custo Horário
0008 |  | AJUDANTE | 5.62 |  | 10.62 |  | 89.05 | 0.6 |  |  | 6.37
0012 |  | ELETRICISTA | 9.54 |  | 18.04 |  | 89.05 | 0.6 |  |  | 10.82
(B) Total: | [8 empty] | 17.19
Código auxiliar |  | (C) Materiais |  |  |  | Unidade | Valor unitário | Consumo |  |  | Valor total
3005 |  | ARMACAO SECUNDARIA LEVE 3 ELEMENTOS |  |  |  | un | 65.34 | 1 |  |  | 65.34
(C) Total: | [8 empty] | 65.34
Custo direto total (A) + (B) + (C) + (D) + (E) | [8 empty] | 82.53
BDI: 0,00% | [8 empty] | 0
Preço unitário total | [8 empty] | 82.53
Tabela de preços: TABELA 171 - CUSTOS DE OBRAS CIVIS - MAIO/2022 - COM DESONERAÇÃO | [8 empty] | Data base: 01/05/2022
Serviço: 070233 - ARMACAO SECUNDARIA LEVE 4 ELEMENTOS | [8 empty] | Unidade: Un
Código auxiliar |  | (B) Mãos-de-obra | Eq. Salarial |  | Sal/Hora |  | Encargos(%) | Consumo |  |  | Custo Horário
0012 |  | ELETRICISTA | 9.54 |  | 18.04 |  | 89.05 | 0.65 |  |  | 11.73
0008 |  | AJUDANTE | 5.62 |  | 10.62 |  | 89.05 | 0.65 |  |  | 6.9
(B) Total: | [8 empty] | 18.63
Código auxiliar |  | (C) Materiais |  |  |  | Unidade | Valor unitário | Consumo |  |  | Valor total
3006 |  | ARMACAO SECUNDARIA LEVE 4 ELEMENTOS |  |  |  | un | 99.83 | 1 |  |  | 99.83
(C) Total: | [8 empty] | 99.83
Custo direto total (A) + (B) + (C) + (D) + (E) | [8 empty] | 118.46
BDI: 0,00% | [8 empty] | 0
Preço unitário total | [8 empty] | 118.46
Tabela de preços: TABELA 171 - CUSTOS DE OBRAS CIVIS - MAIO/2022 - COM DESONERAÇÃO | [8 empty] | Data base: 01/05/2022
Serviço: 070240 - ARMACAO SECUNDARIA PESADA 1 ELEMENTO | [8 empty] | Unidade: Un
Código auxiliar |  | (B) Mãos-de-obra | Eq. Salarial |  | Sal/Hora |  | Encargos(%) | Consumo |  |  | Custo Horário
0008 |  | AJUDANTE | 5.62 |  | 10.62 |  | 89.05 | 0.3 |  |  | 3.19
0012 |  | ELETRICISTA | 9.54 |  | 18.04 |  | 89.05 | 0.3 |  |  | 5.41
(B) Total: | [8 empty] | 8.6
Código auxiliar |  | (C) Materiais |  |  |  | Unidade | Valor unitário | Consumo |  |  | Valor total
3007 |  | ARMACAO SECUNDARIA PESADA 1 ELEMENTO |  |  |  | un | 33.98 | 1 |  |  | 33.98
(C) Total: | [8 empty] | 33.98
Custo direto total (A) + (B) + (C) + (D) + (E) | [8 empty] | 42.58
BDI: 0,00% | [8 empty] | 0
Preço unitário total | [8 empty] | 42.58
Tabela de preços: TABELA 171 - CUSTOS DE OBRAS CIVIS - MAIO/2022 - COM DESONERAÇÃO | [8 empty] | Data base: 01/05/2022
Serviço: 070241 - ARMACAO SECUNDARIA PESADA 2 ELEMENTOS | [8 empty] | Unidade: Un
Código auxiliar |  | (B) Mãos-de-obra | Eq. Salarial |  | Sal/Hora |  | Encargos(%) | Consumo |  |  | Custo Horário
0012 |  | ELETRICISTA | 9.54 |  | 18.04 |  | 89.05 | 0.45 |  |  | 8.12
0008 |  | AJUDANTE | 5.62 |  | 10.62 |  | 89.05 | 0.45 |  |  | 4.78
(B) Total: | [8 empty] | 12.9
Código auxiliar |  | (C) Materiais |  |  |  | Unidade | Valor unitário | Consumo |  |  | Valor total
3008 |  | ARMACAO SECUNDARIA PESADA 2 ELEMENTOS |  |  |  | un | 50.51 | 1 |  |  | 50.51
(C) Total: | [8 empty] | 50.51
Custo direto total (A) + (B) + (C) + (D) + (E) | [8 empty] | 63.41
BDI: 0,00% | [8 empty] | 0
Preço unitário total | [8 empty] | 63.41
Tabela de preços: TABELA 171 - CUSTOS DE OBRAS CIVIS - MAIO/2022 - COM DESONERAÇÃO | [8 empty] | Data base: 01/05/2022
Serviço: 070242 - ARMACAO SECUNDARIA PESADA 3 ELEMENTOS | [8 empty] | Unidade: Un
Código auxiliar |  | (B) Mãos-de-obra | Eq. Salarial |  | Sal/Hora |  | Encargos(%) | Consumo |  |  | Custo Horário
0008 |  | AJUDANTE | 5.62 |  | 10.62 |  | 89.05 | 0.6 |  |  | 6.37
0012 |  | ELETRICISTA | 9.54 |  | 18.04 |  | 89.05 | 0.6 |  |  | 10.82
(B) Total: | [8 empty] | 17.19
Código auxiliar |  | (C) Materiais |  |  |  | Unidade | Valor unitário | Consumo |  |  | Valor total
3009 |  | ARMACAO SECUNDARIA PESADA 3 ELEMENTOS |  |  |  | un | 91.27 | 1 |  |  | 91.27
(C) Total: | [8 empty] | 91.27
Custo direto total (A) + (B) + (C) + (D) + (E) | [8 empty] | 108.46
BDI: 0,00% | [8 empty] | 0
Preço unitário total | [8 empty] | 108.46
Tabela de preços: TABELA 171 - CUSTOS DE OBRAS CIVIS - MAIO/2022 - COM DESONERAÇÃO | [8 empty] | Data base: 01/05/2022
Serviço: 070243 - ARMACAO SECUNDARIA PESADA 4 ELEMENTOS | [8 empty] | Unidade: Un
Código auxiliar |  | (B) Mãos-de-obra | Eq. Salarial |  | Sal/Hora |  | Encargos(%) | Consumo |  |  | Custo Horário
0012 |  | ELETRICISTA | 9.54 |  | 18.04 |  | 89.05 | 0.65 |  |  | 11.73
0008 |  | AJUDANTE | 5.62 |  | 10.62 |  | 89.05 | 0.65 |  |  | 6.9
(B) Total: | [8 empty] | 18.63
Código auxiliar |  | (C) Materiais |  |  |  | Unidade | Valor unitário | Consumo |  |  | Valor total
3010 |  | ARMACAO SECUNDARIA PESADA 4 ELEMENTOS |  |  |  | un | 117.6 | 1 |  |  | 117.6
(C) Total: | [8 empty] | 117.6
Custo direto total (A) + (B) + (C) + (D) + (E) | [8 empty] | 136.23
BDI: 0,00% | [8 empty] | 0
Preço unitário total | [8 empty] | 136.23
Tabela de preços: TABELA 171 - CUSTOS DE OBRAS CIVIS - MAIO/2022 - COM DESONERAÇÃO | [8 empty] | Data base: 01/05/2022
Serviço: 070250 - ARRUELA QUAD.ACO GALVANIZADO 3X38X38MM FURO 18MM | [8 empty] | Unidade: Un
Código auxiliar |  | (C) Materiais |  |  |  | Unidade | Valor unitário | Consumo |  |  | Valor total
3709 |  | ARRUELA QUADRADA DE ACO GALVANIZADO 3X38X38 MM FURO 18 |  |  |  | un | 0.71 | 1 |  |  | 0.71
(C) Total: | [8 empty] | 0.71
Custo direto total (A) + (B) + (C) + (D) + (E) | [8 empty] | 0.71
BDI: 0,00% | [8 empty] | 0
Preço unitário total | [8 empty] | 0.71
Tabela de preços: TABELA 171 - CUSTOS DE OBRAS CIVIS - MAIO/2022 - COM DESONERAÇÃO | [8 empty] | Data base: 01/05/2022
Serviço: 070251 - ARRUELA LISA D=1/4" | [8 empty] | Unidade: Un
Código auxiliar |  | (C) Materiais |  |  |  | Unidade | Valor unitário | Consumo |  |  | Valor total
3813 |  | ARRUELA LISA D = 1/4" |  |  |  | un | 0.04 | 1 |  |  | 0.04
(C) Total: | [8 empty] | 0.04
Custo direto total (A) + (B) + (C) + (D) + (E) | [8 empty] | 0.04
BDI: 0,00% | [8 empty] | 0
Preço unitário total | [8 empty] | 0.04
Tabela de preços: TABELA 171 - CUSTOS DE OBRAS CIVIS - MAIO/2022 - COM DESONERAÇÃO | [8 empty] | Data base: 01/05/2022
Serviço: 070252 - ARRUELA LISA D=5/16" | [8 empty] | Unidade: Un
Código auxiliar |  | (C) Materiais |  |  |  | Unidade | Valor unitário | Consumo |  |  | Valor total
3812 |  | ARRUELA LISA D=5/16" |  |  |  | un | 0.1 | 1 |  |  | 0.1
(C) Total: | [8 empty] | 0.1
Custo direto total (A) + (B) + (C) + (D) + (E) | [8 empty] | 0.1
BDI: 0,00% | [8 empty] | 0
Preço unitário total | [8 empty] | 0.1
Tabela de preços: TABELA 171 - CUSTOS DE OBRAS CIVIS - MAIO/2022 - COM DESONERAÇÃO | [8 empty] | Data base: 01/05/2022
Serviço: 070253 - ATERRAMENTO - SOLDA EXOTÉRMICA - CARTUCHO 32 G | [8 empty] | Unidade: un
Código auxiliar |  | (B) Mãos-de-obra | Eq. Salarial |  | Sal/Hora |  | Encargos(%) | Consumo |  |  | Custo Horário
0008 |  | AJUDANTE | 5.62 |  | 10.62 |  | 89.05 | 0.25 |  |  | 2.66
0012 |  | ELETRICISTA | 9.54 |  | 18.04 |  | 89.05 | 0.25 |  |  | 4.51
(B) Total: | [8 empty] | 7.17
Código auxiliar |  | (C) Materiais |  |  |  | Unidade | Valor unitário | Consumo |  |  | Valor total
3977 |  | CARTUCHO PARA SOLDA EXOTÉRMICA 32 G |  |  |  | un | 4.62 | 1 |  |  | 4.62
(C) Total: | [8 empty] | 4.62
Custo direto total (A) + (B) + (C) + (D) + (E) | [8 empty] | 11.79
BDI: 0,00% | [8 empty] | 0
Preço unitário total | [8 empty] | 11.79
Tabela de preços: TABELA 171 - CUSTOS DE OBRAS CIVIS - MAIO/2022 - COM DESONERAÇÃO | [8 empty] | Data base: 01/05/2022
Serviço: 070254 - ATERRAMENTO - SOLDA EXOTÉRMICA - CARTUCHO 45 G | [8 empty] | Unidade: un
Código auxiliar |  | (B) Mãos-de-obra | Eq. Salarial |  | Sal/Hora |  | Encargos(%) | Consumo |  |  | Custo Horário
0012 |  | ELETRICISTA | 9.54 |  | 18.04 |  | 89.05 | 0.25 |  |  | 4.51
0008 |  | AJUDANTE | 5.62 |  | 10.62 |  | 89.05 | 0.25 |  |  | 2.66
(B) Total: | [8 empty] | 7.17
Código auxiliar |  | (C) Materiais |  |  |  | Unidade | Valor unitário | Consumo |  |  | Valor total
3979 |  | CARTUCHO PARA SOLDA EXOTÉRMICA 45 G |  |  |  | un | 5.28 | 1 |  |  | 5.28
(C) Total: | [8 empty] | 5.28
Custo direto total (A) + (B) + (C) + (D) + (E) | [8 empty] | 12.45
BDI: 0,00% | [8 empty] | 0
Preço unitário total | [8 empty] | 12.45
Tabela de preços: TABELA 171 - CUSTOS DE OBRAS CIVIS - MAIO/2022 - COM DESONERAÇÃO | [8 empty] | Data base: 01/05/2022
Serviço: 070255 - ATERRAMENTO - SOLDA EXOTÉRMICA - CARTUCHO 90 G | [8 empty] | Unidade: un
Código auxiliar |  | (B) Mãos-de-obra | Eq. Salarial |  | Sal/Hora |  | Encargos(%) | Consumo |  |  | Custo Horário
0008 |  | AJUDANTE | 5.62 |  | 10.62 |  | 89.05 | 0.25 |  |  | 2.66
0012 |  | ELETRICISTA | 9.54 |  | 18.04 |  | 89.05 | 0.25 |  |  | 4.51
(B) Total: | [8 empty] | 7.17
Código auxiliar |  | (C) Materiais |  |  |  | Unidade | Valor unitário | Consumo |  |  | Valor total
3978 |  | CARTUCHO PARA SOLDA EXOTÉRMICA 90 G |  |  |  | un | 7.94 | 1 |  |  | 7.94
(C) Total: | [8 empty] | 7.94
Custo direto total (A) + (B) + (C) + (D) + (E) | [8 empty] | 15.11
BDI: 0,00% | [8 empty] | 0
Preço unitário total | [8 empty] | 15.11
Tabela de preços: TABELA 171 - CUSTOS DE OBRAS CIVIS - MAIO/2022 - COM DESONERAÇÃO | [8 empty] | Data base: 01/05/2022
Serviço: 070256 - ATERRAMENTO - SOLDA EXOTÉRMICA - CARTUCHO 115 G | [8 empty] | Unidade: un
Código auxiliar |  | (B) Mãos-de-obra | Eq. Salarial |  | Sal/Hora |  | Encargos(%) | Consumo |  |  | Custo Horário
0012 |  | ELETRICISTA | 9.54 |  | 18.04 |  | 89.05 | 0.25 |  |  | 4.51
0008 |  | AJUDANTE | 5.62 |  | 10.62 |  | 89.05 | 0.25 |  |  | 2.66
(B) Total: | [8 empty] | 7.17
Código auxiliar |  | (C) Materiais |  |  |  | Unidade | Valor unitário | Consumo |  |  | Valor total
3980 |  | CARTUCHO PARA SOLDA EXOTÉRMICA 115 G |  |  |  | un | 9.56 | 1 |  |  | 9.56
(C) Total: | [8 empty] | 9.56
Custo direto total (A) + (B) + (C) + (D) + (E) | [8 empty] | 16.73
BDI: 0,00% | [8 empty] | 0
Preço unitário total | [8 empty] | 16.73
Tabela de preços: TABELA 171 - CUSTOS DE OBRAS CIVIS - MAIO/2022 - COM DESONERAÇÃO | [8 empty] | Data base: 01/05/2022
Serviço: 070257 - ATERRAMENTO - SOLDA EXOTÉRMICA - CARTUCHO 150 G | [8 empty] | Unidade: un
Código auxiliar |  | (B) Mãos-de-obra | Eq. Salarial |  | Sal/Hora |  | Encargos(%) | Consumo |  |  | Custo Horário
0008 |  | AJUDANTE | 5.62 |  | 10.62 |  | 89.05 | 0.25 |  |  | 2.66
0012 |  | ELETRICISTA | 9.54 |  | 18.04 |  | 89.05 | 0.25 |  |  | 4.51
(B) Total: | [8 empty] | 7.17
Código auxiliar |  | (C) Materiais |  |  |  | Unidade | Valor unitário | Consumo |  |  | Valor total
3981 |  | CARTUCHO PARA SOLDA EXOTÉRMICA 150 G |  |  |  | un | 17.89 | 1 |  |  | 17.89
(C) Total: | [8 empty] | 17.89
Custo direto total (A) + (B) + (C) + (D) + (E) | [8 empty] | 25.06
BDI: 0,00% | [8 empty] | 0
Preço unitário total | [8 empty] | 25.06
Tabela de preços: TABELA 171 - CUSTOS DE OBRAS CIVIS - MAIO/2022 - COM DESONERAÇÃO | [8 empty] | Data base: 01/05/2022
Serviço: 070260 - BARRA DE COBRE 1" X 1/8" (0,8052 KG/M) | [8 empty] | Unidade: m
Código auxiliar |  | (B) Mãos-de-obra | Eq. Salarial |  | Sal/Hora |  | Encargos(%) | Consumo |  |  | Custo Horário
0012 |  | ELETRICISTA | 9.54 |  | 18.04 |  | 89.05 | 0.67 |  |  | 12.09
0008 |  | AJUDANTE | 5.62 |  | 10.62 |  | 89.05 | 0.67 |  |  | 7.12
(B) Total: | [8 empty] | 19.21
Código auxiliar |  | (C) Materiais |  |  |  | Unidade | Valor unitário | Consumo |  |  | Valor total
3011 |  | BARRA DE COBRE 1" X 1/8" (0,8052 KG/M) |  |  |  | m | 115.27 | 1 |  |  | 115.27
(C) Total: | [8 empty] | 115.27
Custo direto total (A) + (B) + (C) + (D) + (E) | [8 empty] | 134.48
BDI: 0,00% | [8 empty] | 0
Preço unitário total | [8 empty] | 134.48
Tabela de preços: TABELA 171 - CUSTOS DE OBRAS CIVIS - MAIO/2022 - COM DESONERAÇÃO | [8 empty] | Data base: 01/05/2022
Serviço: 070261 - BARRA DE COBRE 1" X 3/16" (1,0432 KG/M) | [8 empty] | Unidade: m
Código auxiliar |  | (B) Mãos-de-obra | Eq. Salarial |  | Sal/Hora |  | Encargos(%) | Consumo |  |  | Custo Horário
0008 |  | AJUDANTE | 5.62 |  | 10.62 |  | 89.05 | 0.67 |  |  | 7.12
0012 |  | ELETRICISTA | 9.54 |  | 18.04 |  | 89.05 | 0.67 |  |  | 12.09
(B) Total: | [8 empty] | 19.21
Código auxiliar |  | (C) Materiais |  |  |  | Unidade | Valor unitário | Consumo |  |  | Valor total
3012 |  | BARRA DE COBRE 1" X 3/16" (1,0432 KG/M) |  |  |  | m | 149.35 | 1 |  |  | 149.35
(C) Total: | [8 empty] | 149.35
Custo direto total (A) + (B) + (C) + (D) + (E) | [8 empty] | 168.56
BDI: 0,00% | [8 empty] | 0
Preço unitário total | [8 empty] | 168.56
Tabela de preços: TABELA 171 - CUSTOS DE OBRAS CIVIS - MAIO/2022 - COM DESONERAÇÃO | [8 empty] | Data base: 01/05/2022
Serviço: 070262 - BARRA DE COBRE 1.1/2" X 1/8" (1,0483 KG/M) | [8 empty] | Unidade: m
Código auxiliar |  | (B) Mãos-de-obra | Eq. Salarial |  | Sal/Hora |  | Encargos(%) | Consumo |  |  | Custo Horário
0012 |  | ELETRICISTA | 9.54 |  | 18.04 |  | 89.05 | 0.67 |  |  | 12.09
0008 |  | AJUDANTE | 5.62 |  | 10.62 |  | 89.05 | 0.67 |  |  | 7.12
(B) Total: | [8 empty] | 19.21
Código auxiliar |  | (C) Materiais |  |  |  | Unidade | Valor unitário | Consumo |  |  | Valor total
3013 |  | BARRA DE COBRE 1.1/2" X 1/8" (1,0483 KG/M) |  |  |  | m | 150.07 | 1 |  |  | 150.07
(C) Total: | [8 empty] | 150.07
Custo direto total (A) + (B) + (C) + (D) + (E) | [8 empty] | 169.28
BDI: 0,00% | [8 empty] | 0
Preço unitário total | [8 empty] | 169.28
Tabela de preços: TABELA 171 - CUSTOS DE OBRAS CIVIS - MAIO/2022 - COM DESONERAÇÃO | [8 empty] | Data base: 01/05/2022
Serviço: 070263 - BARRA DE COBRE 1.1/2" X 3/16" (1,5648 KG/M) | [8 empty] | Unidade: m
Código auxiliar |  | (B) Mãos-de-obra | Eq. Salarial |  | Sal/Hora |  | Encargos(%) | Consumo |  |  | Custo Horário
0008 |  | AJUDANTE | 5.62 |  | 10.62 |  | 89.05 | 0.67 |  |  | 7.12
0012 |  | ELETRICISTA | 9.54 |  | 18.04 |  | 89.05 | 0.67 |  |  | 12.09
(B) Total: | [8 empty] | 19.21
Código auxiliar |  | (C) Materiais |  |  |  | Unidade | Valor unitário | Consumo |  |  | Valor total
3014 |  | BARRA DE COBRE 1.1/2" X 3/16" (1,5648 KG/M) |  |  |  | m | 224.02 | 1 |  |  | 224.02
(C) Total: | [8 empty] | 224.02
Custo direto total (A) + (B) + (C) + (D) + (E) | [8 empty] | 243.23
BDI: 0,00% | [8 empty] | 0
Preço unitário total | [8 empty] | 243.23
Tabela de preços: TABELA 171 - CUSTOS DE OBRAS CIVIS - MAIO/2022 - COM DESONERAÇÃO | [8 empty] | Data base: 01/05/2022
Serviço: 070265 - BARRA DE COBRE 1.1/4" X 3/16" (1,3040 KG/M) | [8 empty] | Unidade: m
Código auxiliar |  | (B) Mãos-de-obra | Eq. Salarial |  | Sal/Hora |  | Encargos(%) | Consumo |  |  | Custo Horário
0012 |  | ELETRICISTA | 9.54 |  | 18.04 |  | 89.05 | 0.67 |  |  | 12.09
0008 |  | AJUDANTE | 5.62 |  | 10.62 |  | 89.05 | 0.67 |  |  | 7.12
(B) Total: | [8 empty] | 19.21
Código auxiliar |  | (C) Materiais |  |  |  | Unidade | Valor unitário | Consumo |  |  | Valor total
3016 |  | BARRA DE COBRE 1.1/4" X 3/16" (1,3040 KG/M) |  |  |  | m | 186.68 | 1 |  |  | 186.68
(C) Total: | [8 empty] | 186.68
Custo direto total (A) + (B) + (C) + (D) + (E) | [8 empty] | 205.89
BDI: 0,00% | [8 empty] | 0
Preço unitário total | [8 empty] | 205.89
Tabela de preços: TABELA 171 - CUSTOS DE OBRAS CIVIS - MAIO/2022 - COM DESONERAÇÃO | [8 empty] | Data base: 01/05/2022
Serviço: 070266 - BARRA DE COBRE 1/2" X 3/16" (0,5216 KG/M) | [8 empty] | Unidade: m
Código auxiliar |  | (B) Mãos-de-obra | Eq. Salarial |  | Sal/Hora |  | Encargos(%) | Consumo |  |  | Custo Horário
0008 |  | AJUDANTE | 5.62 |  | 10.62 |  | 89.05 | 0.67 |  |  | 7.12
0012 |  | ELETRICISTA | 9.54 |  | 18.04 |  | 89.05 | 0.67 |  |  | 12.09
(B) Total: | [8 empty] | 19.21
Código auxiliar |  | (C) Materiais |  |  |  | Unidade | Valor unitário | Consumo |  |  | Valor total
3017 |  | BARRA DE COBRE 1/2" X 3/16" (0,5216 KG/M) |  |  |  | m | 74.67 | 1 |  |  | 74.67
(C) Total: | [8 empty] | 74.67
Custo direto total (A) + (B) + (C) + (D) + (E) | [8 empty] | 93.88
BDI: 0,00% | [8 empty] | 0
Preço unitário total | [8 empty] | 93.88
Tabela de preços: TABELA 171 - CUSTOS DE OBRAS CIVIS - MAIO/2022 - COM DESONERAÇÃO | [8 empty] | Data base: 01/05/2022
Serviço: 070267 - BARRA DE COBRE 2" X 1/8" (1,3905 KG/M) | [8 empty] | Unidade: m
Código auxiliar |  | (B) Mãos-de-obra | Eq. Salarial |  | Sal/Hora |  | Encargos(%) | Consumo |  |  | Custo Horário
0012 |  | ELETRICISTA | 9.54 |  | 18.04 |  | 89.05 | 0.67 |  |  | 12.09
0008 |  | AJUDANTE | 5.62 |  | 10.62 |  | 89.05 | 0.67 |  |  | 7.12
(B) Total: | [8 empty] | 19.21
Código auxiliar |  | (C) Materiais |  |  |  | Unidade | Valor unitário | Consumo |  |  | Valor total
3018 |  | BARRA DE COBRE 2" X 1/8" (1,3905 KG/M) |  |  |  | m | 199.07 | 1 |  |  | 199.07
(C) Total: | [8 empty] | 199.07
Custo direto total (A) + (B) + (C) + (D) + (E) | [8 empty] | 218.28
BDI: 0,00% | [8 empty] | 0
Preço unitário total | [8 empty] | 218.28
Tabela de preços: TABELA 171 - CUSTOS DE OBRAS CIVIS - MAIO/2022 - COM DESONERAÇÃO | [8 empty] | Data base: 01/05/2022
Serviço: 070268 - BARRA DE COBRE 2" X 3/16" (2,0865 KG/M) | [8 empty] | Unidade: m
Código auxiliar |  | (B) Mãos-de-obra | Eq. Salarial |  | Sal/Hora |  | Encargos(%) | Consumo |  |  | Custo Horário
0008 |  | AJUDANTE | 5.62 |  | 10.62 |  | 89.05 | 0.67 |  |  | 7.12
0012 |  | ELETRICISTA | 9.54 |  | 18.04 |  | 89.05 | 0.67 |  |  | 12.09
(B) Total: | [8 empty] | 19.21
Código auxiliar |  | (C) Materiais |  |  |  | Unidade | Valor unitário | Consumo |  |  | Valor total
3019 |  | BARRA DE COBRE 2" X 3/16" (2,0865 KG/M) |  |  |  | m | 298.71 | 1 |  |  | 298.71
(C) Total: | [8 empty] | 298.71
Custo direto total (A) + (B) + (C) + (D) + (E) | [8 empty] | 317.92
BDI: 0,00% | [8 empty] | 0
Preço unitário total | [8 empty] | 317.92
Tabela de preços: TABELA 171 - CUSTOS DE OBRAS CIVIS - MAIO/2022 - COM DESONERAÇÃO | [8 empty] | Data base: 01/05/2022
Serviço: 070269 - BARRA DE COBRE 3/4" X 3/16" (0,7823 KG/M) | [8 empty] | Unidade: m
Código auxiliar |  | (B) Mãos-de-obra | Eq. Salarial |  | Sal/Hora |  | Encargos(%) | Consumo |  |  | Custo Horário
0012 |  | ELETRICISTA | 9.54 |  | 18.04 |  | 89.05 | 0.67 |  |  | 12.09
0008 |  | AJUDANTE | 5.62 |  | 10.62 |  | 89.05 | 0.67 |  |  | 7.12
(B) Total: | [8 empty] | 19.21
Código auxiliar |  | (C) Materiais |  |  |  | Unidade | Valor unitário | Consumo |  |  | Valor total
3020 |  | BARRA DE COBRE 3/4" X 3/16" (0,7823 KG/M) |  |  |  | m | 112 | 1 |  |  | 112
(C) Total: | [8 empty] | 112
Custo direto total (A) + (B) + (C) + (D) + (E) | [8 empty] | 131.21
BDI: 0,00% | [8 empty] | 0
Preço unitário total | [8 empty] | 131.21
Tabela de preços: TABELA 171 - CUSTOS DE OBRAS CIVIS - MAIO/2022 - COM DESONERAÇÃO | [8 empty] | Data base: 01/05/2022
Serviço: 070270 - BARRA DE COBRE 3/4"X1/8" (0,5214 KG/M) | [8 empty] | Unidade: m
Código auxiliar |  | (B) Mãos-de-obra | Eq. Salarial |  | Sal/Hora |  | Encargos(%) | Consumo |  |  | Custo Horário
0008 |  | AJUDANTE | 5.62 |  | 10.62 |  | 89.05 | 0.67 |  |  | 7.12
0012 |  | ELETRICISTA | 9.54 |  | 18.04 |  | 89.05 | 0.67 |  |  | 12.09
(B) Total: | [8 empty] | 19.21
Código auxiliar |  | (C) Materiais |  |  |  | Unidade | Valor unitário | Consumo |  |  | Valor total
3021 |  | BARRA DE COBRE 3/4"X1/8" (0,5214 KG/M) |  |  |  | m | 74.65 | 1 |  |  | 74.65
(C) Total: | [8 empty] | 74.65
Custo direto total (A) + (B) + (C) + (D) + (E) | [8 empty] | 93.86
BDI: 0,00% | [8 empty] | 0
Preço unitário total | [8 empty] | 93.86
Tabela de preços: TABELA 171 - CUSTOS DE OBRAS CIVIS - MAIO/2022 - COM DESONERAÇÃO | [8 empty] | Data base: 01/05/2022
Serviço: 070271 - BARRA DE COBRE 2" X 1/4" ( 2,870 KG/M) | [8 empty] | Unidade: m
Código auxiliar |  | (B) Mãos-de-obra | Eq. Salarial |  | Sal/Hora |  | Encargos(%) | Consumo |  |  | Custo Horário
0012 |  | ELETRICISTA | 9.54 |  | 18.04 |  | 89.05 | 0.67 |  |  | 12.09
0008 |  | AJUDANTE | 5.62 |  | 10.62 |  | 89.05 | 0.67 |  |  | 7.12
(B) Total: | [8 empty] | 19.21
Código auxiliar |  | (C) Materiais |  |  |  | Unidade | Valor unitário | Consumo |  |  | Valor total
3966 |  | BARRA DE COBRE 2" X 1/4" ( 2,870 KG/M) |  |  |  | m | 410.87 | 1 |  |  | 410.87
(C) Total: | [8 empty] | 410.87
Custo direto total (A) + (B) + (C) + (D) + (E) | [8 empty] | 430.08
BDI: 0,00% | [8 empty] | 0
Preço unitário total | [8 empty] | 430.08
Tabela de preços: TABELA 171 - CUSTOS DE OBRAS CIVIS - MAIO/2022 - COM DESONERAÇÃO | [8 empty] | Data base: 01/05/2022
Serviço: 070282 - BASE METÁLICA PARA MASTRO 1.1/2" | [8 empty] | Unidade: Un
Código auxiliar |  | (B) Mãos-de-obra | Eq. Salarial |  | Sal/Hora |  | Encargos(%) | Consumo |  |  | Custo Horário
0012 |  | ELETRICISTA | 9.54 |  | 18.04 |  | 89.05 | 1 |  |  | 18.04
0008 |  | AJUDANTE | 5.62 |  | 10.62 |  | 89.05 | 1 |  |  | 10.62
(B) Total: | [8 empty] | 28.66
Código auxiliar |  | (C) Materiais |  |  |  | Unidade | Valor unitário | Consumo |  |  | Valor total
3828 |  | BASE METÁLICA PARA MASTRO DE 1.1/2" |  |  |  | un | 43.64 | 1 |  |  | 43.64
1176 |  | BUCHA FISCHER COM PARAFUSO 10 CM - S16 |  |  |  | un | 5.09 | 4 |  |  | 20.36
(C) Total: | [8 empty] | 64
Custo direto total (A) + (B) + (C) + (D) + (E) | [8 empty] | 92.66
BDI: 0,00% | [8 empty] | 0
Preço unitário total | [8 empty] | 92.66
Tabela de preços: TABELA 171 - CUSTOS DE OBRAS CIVIS - MAIO/2022 - COM DESONERAÇÃO | [8 empty] | Data base: 01/05/2022
Serviço: 070283 - BLOCO BER-10 (BLOCO DE ENGATE RAPIDO) | [8 empty] | Unidade: Un
Código auxiliar |  | (B) Mãos-de-obra | Eq. Salarial |  | Sal/Hora |  | Encargos(%) | Consumo |  |  | Custo Horário
0008 |  | AJUDANTE | 5.62 |  | 10.62 |  | 89.05 | 0.3 |  |  | 3.19
0012 |  | ELETRICISTA | 9.54 |  | 18.04 |  | 89.05 | 0.3 |  |  | 5.41
(B) Total: | [8 empty] | 8.6
Código auxiliar |  | (C) Materiais |  |  |  | Unidade | Valor unitário | Consumo |  |  | Valor total
3899 |  | BLOCO BER-10(BLOCO DE ENGATE RAPIDO) |  |  |  | un | 16.89 | 1 |  |  | 16.89
(C) Total: | [8 empty] | 16.89
Custo direto total (A) + (B) + (C) + (D) + (E) | [8 empty] | 25.49
BDI: 0,00% | [8 empty] | 0
Preço unitário total | [8 empty] | 25.49
Tabela de preços: TABELA 171 - CUSTOS DE OBRAS CIVIS - MAIO/2022 - COM DESONERAÇÃO | [8 empty] | Data base: 01/05/2022
Serviço: 070284 - BLOCO TELEFONICO BLI-10 C/CANALETA | [8 empty] | Unidade: Un
Código auxiliar |  | (B) Mãos-de-obra | Eq. Salarial |  | Sal/Hora |  | Encargos(%) | Consumo |  |  | Custo Horário
0012 |  | ELETRICISTA | 9.54 |  | 18.04 |  | 89.05 | 0.3 |  |  | 5.41
0008 |  | AJUDANTE | 5.62 |  | 10.62 |  | 89.05 | 0.3 |  |  | 3.19
(B) Total: | [8 empty] | 8.6
Código auxiliar |  | (C) Materiais |  |  |  | Unidade | Valor unitário | Consumo |  |  | Valor total
3741 |  | BLOCO TELEFONICO BLI-10 C/CANALETA |  |  |  | un | 4.61 | 1 |  |  | 4.61
(C) Total: | [8 empty] | 4.61
Custo direto total (A) + (B) + (C) + (D) + (E) | [8 empty] | 13.21
BDI: 0,00% | [8 empty] | 0
Preço unitário total | [8 empty] | 13.21
Tabela de preços: TABELA 171 - CUSTOS DE OBRAS CIVIS - MAIO/2022 - COM DESONERAÇÃO | [8 empty] | Data base: 01/05/2022
Serviço: 070285 - BORNE TERMINAL SAK 2,5 MM2 | [8 empty] | Unidade: Un
Código auxiliar |  | (B) Mãos-de-obra | Eq. Salarial |  | Sal/Hora |  | Encargos(%) | Consumo |  |  | Custo Horário
0008 |  | AJUDANTE | 5.62 |  | 10.62 |  | 89.05 | 0.2 |  |  | 2.12
0012 |  | ELETRICISTA | 9.54 |  | 18.04 |  | 89.05 | 0.2 |  |  | 3.61
(B) Total: | [8 empty] | 5.73
Código auxiliar |  | (C) Materiais |  |  |  | Unidade | Valor unitário | Consumo |  |  | Valor total
3032 |  | BORNE TERMINAL SAK 2,5 MM2 |  |  |  | un | 5.46 | 1 |  |  | 5.46
(C) Total: | [8 empty] | 5.46
Custo direto total (A) + (B) + (C) + (D) + (E) | [8 empty] | 11.19
BDI: 0,00% | [8 empty] | 0
Preço unitário total | [8 empty] | 11.19
Tabela de preços: TABELA 171 - CUSTOS DE OBRAS CIVIS - MAIO/2022 - COM DESONERAÇÃO | [8 empty] | Data base: 01/05/2022
Serviço: 070286 - BORNE TERMINAL SAK 4 MM2 | [8 empty] | Unidade: Un
Código auxiliar |  | (B) Mãos-de-obra | Eq. Salarial |  | Sal/Hora |  | Encargos(%) | Consumo |  |  | Custo Horário
0012 |  | ELETRICISTA | 9.54 |  | 18.04 |  | 89.05 | 0.2 |  |  | 3.61
0008 |  | AJUDANTE | 5.62 |  | 10.62 |  | 89.05 | 0.2 |  |  | 2.12
(B) Total: | [8 empty] | 5.73
Código auxiliar |  | (C) Materiais |  |  |  | Unidade | Valor unitário | Consumo |  |  | Valor total
3035 |  | BORNE TERMINAL SAK 4 MM2 |  |  |  | un | 6.69 | 1 |  |  | 6.69
(C) Total: | [8 empty] | 6.69
Custo direto total (A) + (B) + (C) + (D) + (E) | [8 empty] | 12.42
BDI: 0,00% | [8 empty] | 0
Preço unitário total | [8 empty] | 12.42
Tabela de preços: TABELA 171 - CUSTOS DE OBRAS CIVIS - MAIO/2022 - COM DESONERAÇÃO | [8 empty] | Data base: 01/05/2022
Serviço: 070287 - BORNE TERMINAL SAK 6 MM2 | [8 empty] | Unidade: Un
Código auxiliar |  | (B) Mãos-de-obra | Eq. Salarial |  | Sal/Hora |  | Encargos(%) | Consumo |  |  | Custo Horário
0008 |  | AJUDANTE | 5.62 |  | 10.62 |  | 89.05 | 0.2 |  |  | 2.12
0012 |  | ELETRICISTA | 9.54 |  | 18.04 |  | 89.05 | 0.2 |  |  | 3.61
(B) Total: | [8 empty] | 5.73
Código auxiliar |  | (C) Materiais |  |  |  | Unidade | Valor unitário | Consumo |  |  | Valor total
3037 |  | BORNE TERMINAL SAK 6 MM2 |  |  |  | un | 7.06 | 1 |  |  | 7.06
(C) Total: | [8 empty] | 7.06
Custo direto total (A) + (B) + (C) + (D) + (E) | [8 empty] | 12.79
BDI: 0,00% | [8 empty] | 0
Preço unitário total | [8 empty] | 12.79
Tabela de preços: TABELA 171 - CUSTOS DE OBRAS CIVIS - MAIO/2022 - COM DESONERAÇÃO | [8 empty] | Data base: 01/05/2022
Serviço: 070288 - BORNE TERMINAL SAK 10 MM2 | [8 empty] | Unidade: Un
Código auxiliar |  | (B) Mãos-de-obra | Eq. Salarial |  | Sal/Hora |  | Encargos(%) | Consumo |  |  | Custo Horário
0012 |  | ELETRICISTA | 9.54 |  | 18.04 |  | 89.05 | 0.2333 |  |  | 4.21
0008 |  | AJUDANTE | 5.62 |  | 10.62 |  | 89.05 | 0.2333 |  |  | 2.48
(B) Total: | [8 empty] | 6.69
Código auxiliar |  | (C) Materiais |  |  |  | Unidade | Valor unitário | Consumo |  |  | Valor total
3028 |  | BORNE TERMINAL SAK 10 MM2 |  |  |  | un | 13.36 | 1 |  |  | 13.36
(C) Total: | [8 empty] | 13.36
Custo direto total (A) + (B) + (C) + (D) + (E) | [8 empty] | 20.05
BDI: 0,00% | [8 empty] | 0
Preço unitário total | [8 empty] | 20.05
Tabela de preços: TABELA 171 - CUSTOS DE OBRAS CIVIS - MAIO/2022 - COM DESONERAÇÃO | [8 empty] | Data base: 01/05/2022
Serviço: 070289 - BORNE TERMINAL SAK 16 MM2 | [8 empty] | Unidade: Un
Código auxiliar |  | (B) Mãos-de-obra | Eq. Salarial |  | Sal/Hora |  | Encargos(%) | Consumo |  |  | Custo Horário
0008 |  | AJUDANTE | 5.62 |  | 10.62 |  | 89.05 | 0.2333 |  |  | 2.48
0012 |  | ELETRICISTA | 9.54 |  | 18.04 |  | 89.05 | 0.2333 |  |  | 4.21
(B) Total: | [8 empty] | 6.69
Código auxiliar |  | (C) Materiais |  |  |  | Unidade | Valor unitário | Consumo |  |  | Valor total
3031 |  | BORNE TERMINAL SAK 16 MM2 |  |  |  | un | 13.43 | 1 |  |  | 13.43
(C) Total: | [8 empty] | 13.43
Custo direto total (A) + (B) + (C) + (D) + (E) | [8 empty] | 20.12
BDI: 0,00% | [8 empty] | 0
Preço unitário total | [8 empty] | 20.12
Tabela de preços: TABELA 171 - CUSTOS DE OBRAS CIVIS - MAIO/2022 - COM DESONERAÇÃO | [8 empty] | Data base: 01/05/2022
Serviço: 070290 - BORNE TERMINAL SAK 25 MM2 | [8 empty] | Unidade: Un
Código auxiliar |  | (B) Mãos-de-obra | Eq. Salarial |  | Sal/Hora |  | Encargos(%) | Consumo |  |  | Custo Horário
0012 |  | ELETRICISTA | 9.54 |  | 18.04 |  | 89.05 | 0.2333 |  |  | 4.21
0008 |  | AJUDANTE | 5.62 |  | 10.62 |  | 89.05 | 0.2333 |  |  | 2.48
(B) Total: | [8 empty] | 6.69
Código auxiliar |  | (C) Materiais |  |  |  | Unidade | Valor unitário | Consumo |  |  | Valor total
3033 |  | BORNE TERMINAL SAK 25 MM2 |  |  |  | un | 26.1 | 1 |  |  | 26.1
(C) Total: | [8 empty] | 26.1
Custo direto total (A) + (B) + (C) + (D) + (E) | [8 empty] | 32.79
BDI: 0,00% | [8 empty] | 0
Preço unitário total | [8 empty] | 32.79
Tabela de preços: TABELA 171 - CUSTOS DE OBRAS CIVIS - MAIO/2022 - COM DESONERAÇÃO | [8 empty] | Data base: 01/05/2022
Serviço: 070291 - BORNE TERMINAL SAK 35 MM2 | [8 empty] | Unidade: Un
Código auxiliar |  | (B) Mãos-de-obra | Eq. Salarial |  | Sal/Hora |  | Encargos(%) | Consumo |  |  | Custo Horário
0008 |  | AJUDANTE | 5.62 |  | 10.62 |  | 89.05 | 0.2667 |  |  | 2.83
0012 |  | ELETRICISTA | 9.54 |  | 18.04 |  | 89.05 | 0.2667 |  |  | 4.81
(B) Total: | [8 empty] | 7.64
Código auxiliar |  | (C) Materiais |  |  |  | Unidade | Valor unitário | Consumo |  |  | Valor total
3034 |  | BORNE TERMINAL SAK 35 MM2 |  |  |  | un | 26.32 | 1 |  |  | 26.32
(C) Total: | [8 empty] | 26.32
Custo direto total (A) + (B) + (C) + (D) + (E) | [8 empty] | 33.96
BDI: 0,00% | [8 empty] | 0
Preço unitário total | [8 empty] | 33.96
Tabela de preços: TABELA 171 - CUSTOS DE OBRAS CIVIS - MAIO/2022 - COM DESONERAÇÃO | [8 empty] | Data base: 01/05/2022
Serviço: 070292 - BORNE TERMINAL SAK 50 MM2 | [8 empty] | Unidade: Un
Código auxiliar |  | (B) Mãos-de-obra | Eq. Salarial |  | Sal/Hora |  | Encargos(%) | Consumo |  |  | Custo Horário
0012 |  | ELETRICISTA | 9.54 |  | 18.04 |  | 89.05 | 0.2667 |  |  | 4.81
0008 |  | AJUDANTE | 5.62 |  | 10.62 |  | 89.05 | 0.2667 |  |  | 2.83
(B) Total: | [8 empty] | 7.64
Código auxiliar |  | (C) Materiais |  |  |  | Unidade | Valor unitário | Consumo |  |  | Valor total
3036 |  | BORNE TERMINAL SAK 50 MM2 |  |  |  | un | 76.94 | 1 |  |  | 76.94
(C) Total: | [8 empty] | 76.94
Custo direto total (A) + (B) + (C) + (D) + (E) | [8 empty] | 84.58
BDI: 0,00% | [8 empty] | 0
Preço unitário total | [8 empty] | 84.58
Tabela de preços: TABELA 171 - CUSTOS DE OBRAS CIVIS - MAIO/2022 - COM DESONERAÇÃO | [8 empty] | Data base: 01/05/2022
Serviço: 070293 - BORNE TERMINAL SAK 70 MM2 | [8 empty] | Unidade: Un
Código auxiliar |  | (B) Mãos-de-obra | Eq. Salarial |  | Sal/Hora |  | Encargos(%) | Consumo |  |  | Custo Horário
0008 |  | AJUDANTE | 5.62 |  | 10.62 |  | 89.05 | 0.2667 |  |  | 2.83
0012 |  | ELETRICISTA | 9.54 |  | 18.04 |  | 89.05 | 0.2667 |  |  | 4.81
(B) Total: | [8 empty] | 7.64
Código auxiliar |  | (C) Materiais |  |  |  | Unidade | Valor unitário | Consumo |  |  | Valor total
3038 |  | BORNE TERMINAL SAK 70 MM2 |  |  |  | un | 89.29 | 1 |  |  | 89.29
(C) Total: | [8 empty] | 89.29
Custo direto total (A) + (B) + (C) + (D) + (E) | [8 empty] | 96.93
BDI: 0,00% | [8 empty] | 0
Preço unitário total | [8 empty] | 96.93
Tabela de preços: TABELA 171 - CUSTOS DE OBRAS CIVIS - MAIO/2022 - COM DESONERAÇÃO | [8 empty] | Data base: 01/05/2022
Serviço: 070295 - BORNE TERMINAL SAK 95 MM2 | [8 empty] | Unidade: Un
Código auxiliar |  | (B) Mãos-de-obra | Eq. Salarial |  | Sal/Hora |  | Encargos(%) | Consumo |  |  | Custo Horário
0012 |  | ELETRICISTA | 9.54 |  | 18.04 |  | 89.05 | 0.3333 |  |  | 6.01
0008 |  | AJUDANTE | 5.62 |  | 10.62 |  | 89.05 | 0.3333 |  |  | 3.54
(B) Total: | [8 empty] | 9.55
Código auxiliar |  | (C) Materiais |  |  |  | Unidade | Valor unitário | Consumo |  |  | Valor total
3039 |  | BORNE TERMINAL SAK 95 MM2 |  |  |  | un | 90.77 | 1 |  |  | 90.77
(C) Total: | [8 empty] | 90.77
Custo direto total (A) + (B) + (C) + (D) + (E) | [8 empty] | 100.32
BDI: 0,00% | [8 empty] | 0
Preço unitário total | [8 empty] | 100.32
Tabela de preços: TABELA 171 - CUSTOS DE OBRAS CIVIS - MAIO/2022 - COM DESONERAÇÃO | [8 empty] | Data base: 01/05/2022
Serviço: 070296 - BORNE TERMINAL SAK 120 MM2 | [8 empty] | Unidade: Un
Código auxiliar |  | (B) Mãos-de-obra | Eq. Salarial |  | Sal/Hora |  | Encargos(%) | Consumo |  |  | Custo Horário
0008 |  | AJUDANTE | 5.62 |  | 10.62 |  | 89.05 | 0.3333 |  |  | 3.54
0012 |  | ELETRICISTA | 9.54 |  | 18.04 |  | 89.05 | 0.3333 |  |  | 6.01
(B) Total: | [8 empty] | 9.55
Código auxiliar |  | (C) Materiais |  |  |  | Unidade | Valor unitário | Consumo |  |  | Valor total
3029 |  | BORNE TERMINAL SAK 120 MM2 |  |  |  | un | 127.74 | 1 |  |  | 127.74
(C) Total: | [8 empty] | 127.74
Custo direto total (A) + (B) + (C) + (D) + (E) | [8 empty] | 137.29
BDI: 0,00% | [8 empty] | 0
Preço unitário total | [8 empty] | 137.29
Tabela de preços: TABELA 171 - CUSTOS DE OBRAS CIVIS - MAIO/2022 - COM DESONERAÇÃO | [8 empty] | Data base: 01/05/2022
Serviço: 070297 - BORNE TERMINAL SAK 150 MM2 | [8 empty] | Unidade: Un
Código auxiliar |  | (B) Mãos-de-obra | Eq. Salarial |  | Sal/Hora |  | Encargos(%) | Consumo |  |  | Custo Horário
0012 |  | ELETRICISTA | 9.54 |  | 18.04 |  | 89.05 | 0.3333 |  |  | 6.01
0008 |  | AJUDANTE | 5.62 |  | 10.62 |  | 89.05 | 0.3333 |  |  | 3.54
(B) Total: | [8 empty] | 9.55
Código auxiliar |  | (C) Materiais |  |  |  | Unidade | Valor unitário | Consumo |  |  | Valor total
3030 |  | BORNE TERMINAL SAK 150 MM2 |  |  |  | un | 139.25 | 1 |  |  | 139.25
(C) Total: | [8 empty] | 139.25
Custo direto total (A) + (B) + (C) + (D) + (E) | [8 empty] | 148.8
BDI: 0,00% | [8 empty] | 0
Preço unitário total | [8 empty] | 148.8
Tabela de preços: TABELA 171 - CUSTOS DE OBRAS CIVIS - MAIO/2022 - COM DESONERAÇÃO | [8 empty] | Data base: 01/05/2022
Serviço: 070303 - BOTOEIRA "LIGA-DESLIGA" DE EMBUTIR | [8 empty] | Unidade: Un
Código auxiliar |  | (B) Mãos-de-obra | Eq. Salarial |  | Sal/Hora |  | Encargos(%) | Consumo |  |  | Custo Horário
0008 |  | AJUDANTE | 5.62 |  | 10.62 |  | 89.05 | 0.5 |  |  | 5.31
0012 |  | ELETRICISTA | 9.54 |  | 18.04 |  | 89.05 | 0.5 |  |  | 9.02
(B) Total: | [8 empty] | 14.33
Código auxiliar |  | (C) Materiais |  |  |  | Unidade | Valor unitário | Consumo |  |  | Valor total
3040 |  | BOTOEIRA "LIGA-DESLIGA" DE EMBUTIR |  |  |  | un | 31.52 | 1 |  |  | 31.52
(C) Total: | [8 empty] | 31.52
Custo direto total (A) + (B) + (C) + (D) + (E) | [8 empty] | 45.85
BDI: 0,00% | [8 empty] | 0
Preço unitário total | [8 empty] | 45.85
Tabela de preços: TABELA 171 - CUSTOS DE OBRAS CIVIS - MAIO/2022 - COM DESONERAÇÃO | [8 empty] | Data base: 01/05/2022
Serviço: 070305 - BOTOEIRA "LIGA-DESLIGA" P/INST.EM PORTA DE QUADRO | [8 empty] | Unidade: Un
Código auxiliar |  | (B) Mãos-de-obra | Eq. Salarial |  | Sal/Hora |  | Encargos(%) | Consumo |  |  | Custo Horário
0012 |  | ELETRICISTA | 9.54 |  | 18.04 |  | 89.05 | 0.5 |  |  | 9.02
0008 |  | AJUDANTE | 5.62 |  | 10.62 |  | 89.05 | 0.5 |  |  | 5.31
(B) Total: | [8 empty] | 14.33
Código auxiliar |  | (C) Materiais |  |  |  | Unidade | Valor unitário | Consumo |  |  | Valor total
3042 |  | BOTOEIRA "LIGA-DESLIGA" PARA INSTALACAO EM PORTA DE QUADRO |  |  |  | un | 57.66 | 1 |  |  | 57.66
(C) Total: | [8 empty] | 57.66
Custo direto total (A) + (B) + (C) + (D) + (E) | [8 empty] | 71.99
BDI: 0,00% | [8 empty] | 0
Preço unitário total | [8 empty] | 71.99
Tabela de preços: TABELA 171 - CUSTOS DE OBRAS CIVIS - MAIO/2022 - COM DESONERAÇÃO | [8 empty] | Data base: 01/05/2022
Serviço: 070320 - BOX CURVO DIAMETRO 1/2" | [8 empty] | Unidade: Un
Código auxiliar |  | (B) Mãos-de-obra | Eq. Salarial |  | Sal/Hora |  | Encargos(%) | Consumo |  |  | Custo Horário
0008 |  | AJUDANTE | 5.62 |  | 10.62 |  | 89.05 | 0.07 |  |  | 0.74
0012 |  | ELETRICISTA | 9.54 |  | 18.04 |  | 89.05 | 0.07 |  |  | 1.26
(B) Total: | [8 empty] | 2
Código auxiliar |  | (C) Materiais |  |  |  | Unidade | Valor unitário | Consumo |  |  | Valor total
3044 |  | BOX CURVO DIAMETRO 1/2" |  |  |  | un | 7.38 | 1 |  |  | 7.38
(C) Total: | [8 empty] | 7.38
Custo direto total (A) + (B) + (C) + (D) + (E) | [8 empty] | 9.38
BDI: 0,00% | [8 empty] | 0
Preço unitário total | [8 empty] | 9.38
Tabela de preços: TABELA 171 - CUSTOS DE OBRAS CIVIS - MAIO/2022 - COM DESONERAÇÃO | [8 empty] | Data base: 01/05/2022
Serviço: 070321 - BOX CURVO DIAMETRO 3/4" | [8 empty] | Unidade: Un
Código auxiliar |  | (B) Mãos-de-obra | Eq. Salarial |  | Sal/Hora |  | Encargos(%) | Consumo |  |  | Custo Horário
0012 |  | ELETRICISTA | 9.54 |  | 18.04 |  | 89.05 | 0.1 |  |  | 1.8
0008 |  | AJUDANTE | 5.62 |  | 10.62 |  | 89.05 | 0.1 |  |  | 1.06
(B) Total: | [8 empty] | 2.86
Código auxiliar |  | (C) Materiais |  |  |  | Unidade | Valor unitário | Consumo |  |  | Valor total
3045 |  | BOX CURVO DIAMETRO 3/4" |  |  |  | un | 8 | 1 |  |  | 8
(C) Total: | [8 empty] | 8
Custo direto total (A) + (B) + (C) + (D) + (E) | [8 empty] | 10.86
BDI: 0,00% | [8 empty] | 0
Preço unitário total | [8 empty] | 10.86
Tabela de preços: TABELA 171 - CUSTOS DE OBRAS CIVIS - MAIO/2022 - COM DESONERAÇÃO | [8 empty] | Data base: 01/05/2022
Serviço: 070325 - BOX CURVO DIAMETRO 1" | [8 empty] | Unidade: Un
Código auxiliar |  | (B) Mãos-de-obra | Eq. Salarial |  | Sal/Hora |  | Encargos(%) | Consumo |  |  | Custo Horário
0008 |  | AJUDANTE | 5.62 |  | 10.62 |  | 89.05 | 0.13 |  |  | 1.38
0012 |  | ELETRICISTA | 9.54 |  | 18.04 |  | 89.05 | 0.13 |  |  | 2.35
(B) Total: | [8 empty] | 3.73
Código auxiliar |  | (C) Materiais |  |  |  | Unidade | Valor unitário | Consumo |  |  | Valor total
3043 |  | BOX CURVO DIAMETRO 1" |  |  |  | un | 9.62 | 1 |  |  | 9.62
(C) Total: | [8 empty] | 9.62
Custo direto total (A) + (B) + (C) + (D) + (E) | [8 empty] | 13.35
BDI: 0,00% | [8 empty] | 0
Preço unitário total | [8 empty] | 13.35
Tabela de preços: TABELA 171 - CUSTOS DE OBRAS CIVIS - MAIO/2022 - COM DESONERAÇÃO | [8 empty] | Data base: 01/05/2022
Serviço: 070330 - BOX RETO DIAMETRO 1/2" | [8 empty] | Unidade: Un
Código auxiliar |  | (B) Mãos-de-obra | Eq. Salarial |  | Sal/Hora |  | Encargos(%) | Consumo |  |  | Custo Horário
0012 |  | ELETRICISTA | 9.54 |  | 18.04 |  | 89.05 | 0.02 |  |  | 0.36
0008 |  | AJUDANTE | 5.62 |  | 10.62 |  | 89.05 | 0.02 |  |  | 0.21
(B) Total: | [8 empty] | 0.57
Código auxiliar |  | (C) Materiais |  |  |  | Unidade | Valor unitário | Consumo |  |  | Valor total
3047 |  | BOX RETO DIAMETRO 1/2" |  |  |  | un | 1.45 | 1 |  |  | 1.45
(C) Total: | [8 empty] | 1.45
Custo direto total (A) + (B) + (C) + (D) + (E) | [8 empty] | 2.02
BDI: 0,00% | [8 empty] | 0
Preço unitário total | [8 empty] | 2.02
Tabela de preços: TABELA 171 - CUSTOS DE OBRAS CIVIS - MAIO/2022 - COM DESONERAÇÃO | [8 empty] | Data base: 01/05/2022
Serviço: 070331 - BOX RETO DIAMETRO 3/4" | [8 empty] | Unidade: Un
Código auxiliar |  | (B) Mãos-de-obra | Eq. Salarial |  | Sal/Hora |  | Encargos(%) | Consumo |  |  | Custo Horário
0008 |  | AJUDANTE | 5.62 |  | 10.62 |  | 89.05 | 0.03 |  |  | 0.32
0012 |  | ELETRICISTA | 9.54 |  | 18.04 |  | 89.05 | 0.03 |  |  | 0.54
(B) Total: | [8 empty] | 0.86
Código auxiliar |  | (C) Materiais |  |  |  | Unidade | Valor unitário | Consumo |  |  | Valor total
3048 |  | BOX RETO DIAMETRO 3/4" |  |  |  | un | 1.68 | 1 |  |  | 1.68
(C) Total: | [8 empty] | 1.68
Custo direto total (A) + (B) + (C) + (D) + (E) | [8 empty] | 2.54
BDI: 0,00% | [8 empty] | 0
Preço unitário total | [8 empty] | 2.54
Tabela de preços: TABELA 171 - CUSTOS DE OBRAS CIVIS - MAIO/2022 - COM DESONERAÇÃO | [8 empty] | Data base: 01/05/2022
Serviço: 070335 - BOX RETO DIAMETRO 1" | [8 empty] | Unidade: Un
Código auxiliar |  | (B) Mãos-de-obra | Eq. Salarial |  | Sal/Hora |  | Encargos(%) | Consumo |  |  | Custo Horário
0012 |  | ELETRICISTA | 9.54 |  | 18.04 |  | 89.05 | 0.05 |  |  | 0.9
0008 |  | AJUDANTE | 5.62 |  | 10.62 |  | 89.05 | 0.05 |  |  | 0.53
(B) Total: | [8 empty] | 1.43
Código auxiliar |  | (C) Materiais |  |  |  | Unidade | Valor unitário | Consumo |  |  | Valor total
3046 |  | BOX RETO DIAMETRO 1" |  |  |  | un | 3.02 | 1 |  |  | 3.02
(C) Total: | [8 empty] | 3.02
Custo direto total (A) + (B) + (C) + (D) + (E) | [8 empty] | 4.45
BDI: 0,00% | [8 empty] | 0
Preço unitário total | [8 empty] | 4.45
Tabela de preços: TABELA 171 - CUSTOS DE OBRAS CIVIS - MAIO/2022 - COM DESONERAÇÃO | [8 empty] | Data base: 01/05/2022
Serviço: 070350 - BRACADEIRA METALICA TIPO "U" DIAM.1/2" | [8 empty] | Unidade: Un
Código auxiliar |  | (B) Mãos-de-obra | Eq. Salarial |  | Sal/Hora |  | Encargos(%) | Consumo |  |  | Custo Horário
0008 |  | AJUDANTE | 5.62 |  | 10.62 |  | 89.05 | 0.01 |  |  | 0.11
0012 |  | ELETRICISTA | 9.54 |  | 18.04 |  | 89.05 | 0.01 |  |  | 0.18
(B) Total: | [8 empty] | 0.29
Código auxiliar |  | (C) Materiais |  |  |  | Unidade | Valor unitário | Consumo |  |  | Valor total
3057 |  | BRACADEIRA METALICA TIPO "U" DIAM.1/2" |  |  |  | un | 0.39 | 1 |  |  | 0.39
(C) Total: | [8 empty] | 0.39
Custo direto total (A) + (B) + (C) + (D) + (E) | [8 empty] | 0.68
BDI: 0,00% | [8 empty] | 0
Preço unitário total | [8 empty] | 0.68
Tabela de preços: TABELA 171 - CUSTOS DE OBRAS CIVIS - MAIO/2022 - COM DESONERAÇÃO | [8 empty] | Data base: 01/05/2022
Serviço: 070351 - BRACADEIRA METALICA TIPO "U" DIAM. 3/4" | [8 empty] | Unidade: Un
Código auxiliar |  | (B) Mãos-de-obra | Eq. Salarial |  | Sal/Hora |  | Encargos(%) | Consumo |  |  | Custo Horário
0012 |  | ELETRICISTA | 9.54 |  | 18.04 |  | 89.05 | 0.01 |  |  | 0.18
0008 |  | AJUDANTE | 5.62 |  | 10.62 |  | 89.05 | 0.01 |  |  | 0.11
(B) Total: | [8 empty] | 0.29
Código auxiliar |  | (C) Materiais |  |  |  | Unidade | Valor unitário | Consumo |  |  | Valor total
3055 |  | BRACADEIRA METALICA TIPO "U" DIAM. 3/4" |  |  |  | un | 0.42 | 1 |  |  | 0.42
(C) Total: | [8 empty] | 0.42
Custo direto total (A) + (B) + (C) + (D) + (E) | [8 empty] | 0.71
BDI: 0,00% | [8 empty] | 0
Preço unitário total | [8 empty] | 0.71
Tabela de preços: TABELA 171 - CUSTOS DE OBRAS CIVIS - MAIO/2022 - COM DESONERAÇÃO | [8 empty] | Data base: 01/05/2022
Serviço: 070352 - BRACADEIRA METALICA TIPO "U" DIAM. 1" | [8 empty] | Unidade: Un
Código auxiliar |  | (B) Mãos-de-obra | Eq. Salarial |  | Sal/Hora |  | Encargos(%) | Consumo |  |  | Custo Horário
0008 |  | AJUDANTE | 5.62 |  | 10.62 |  | 89.05 | 0.01 |  |  | 0.11
0012 |  | ELETRICISTA | 9.54 |  | 18.04 |  | 89.05 | 0.01 |  |  | 0.18
(B) Total: | [8 empty] | 0.29
Código auxiliar |  | (C) Materiais |  |  |  | Unidade | Valor unitário | Consumo |  |  | Valor total
3049 |  | BRACADEIRA METALICA TIPO "U" DIAM. 1" |  |  |  | un | 0.56 | 1 |  |  | 0.56
(C) Total: | [8 empty] | 0.56
Custo direto total (A) + (B) + (C) + (D) + (E) | [8 empty] | 0.85
BDI: 0,00% | [8 empty] | 0
Preço unitário total | [8 empty] | 0.85
Tabela de preços: TABELA 171 - CUSTOS DE OBRAS CIVIS - MAIO/2022 - COM DESONERAÇÃO | [8 empty] | Data base: 01/05/2022
Serviço: 070353 - BRACADEIRA METALICA TIPO "U" DIAM. 1.1/4" | [8 empty] | Unidade: Un
Código auxiliar |  | (B) Mãos-de-obra | Eq. Salarial |  | Sal/Hora |  | Encargos(%) | Consumo |  |  | Custo Horário
0012 |  | ELETRICISTA | 9.54 |  | 18.04 |  | 89.05 | 0.03 |  |  | 0.54
0008 |  | AJUDANTE | 5.62 |  | 10.62 |  | 89.05 | 0.03 |  |  | 0.32
(B) Total: | [8 empty] | 0.86
Código auxiliar |  | (C) Materiais |  |  |  | Unidade | Valor unitário | Consumo |  |  | Valor total
3051 |  | BRACADEIRA METALICA TIPO "U" DIAM. 1.1/4" |  |  |  | un | 0.67 | 1 |  |  | 0.67
(C) Total: | [8 empty] | 0.67
Custo direto total (A) + (B) + (C) + (D) + (E) | [8 empty] | 1.53
BDI: 0,00% | [8 empty] | 0
Preço unitário total | [8 empty] | 1.53
Tabela de preços: TABELA 171 - CUSTOS DE OBRAS CIVIS - MAIO/2022 - COM DESONERAÇÃO | [8 empty] | Data base: 01/05/2022
Serviço: 070354 - BRACADEIRA METALICA TIPO "U" DIAM. 1.1/2" | [8 empty] | Unidade: Un
Código auxiliar |  | (B) Mãos-de-obra | Eq. Salarial |  | Sal/Hora |  | Encargos(%) | Consumo |  |  | Custo Horário
0008 |  | AJUDANTE | 5.62 |  | 10.62 |  | 89.05 | 0.04 |  |  | 0.42
0012 |  | ELETRICISTA | 9.54 |  | 18.04 |  | 89.05 | 0.04 |  |  | 0.72
(B) Total: | [8 empty] | 1.14
Código auxiliar |  | (C) Materiais |  |  |  | Unidade | Valor unitário | Consumo |  |  | Valor total
3050 |  | BRACADEIRA METALICA TIPO "U" DIAM. 1.1/2" |  |  |  | un | 0.74 | 1 |  |  | 0.74
(C) Total: | [8 empty] | 0.74
Custo direto total (A) + (B) + (C) + (D) + (E) | [8 empty] | 1.88
BDI: 0,00% | [8 empty] | 0
Preço unitário total | [8 empty] | 1.88
Tabela de preços: TABELA 171 - CUSTOS DE OBRAS CIVIS - MAIO/2022 - COM DESONERAÇÃO | [8 empty] | Data base: 01/05/2022
Serviço: 070355 - BRACADEIRA METALICA TIPO "U" DIAM. 2" | [8 empty] | Unidade: Un
Código auxiliar |  | (B) Mãos-de-obra | Eq. Salarial |  | Sal/Hora |  | Encargos(%) | Consumo |  |  | Custo Horário
0012 |  | ELETRICISTA | 9.54 |  | 18.04 |  | 89.05 | 0.06 |  |  | 1.08
0008 |  | AJUDANTE | 5.62 |  | 10.62 |  | 89.05 | 0.06 |  |  | 0.64
(B) Total: | [8 empty] | 1.72
Código auxiliar |  | (C) Materiais |  |  |  | Unidade | Valor unitário | Consumo |  |  | Valor total
3052 |  | BRACADEIRA METALICA TIPO "U" DIAM. 2" |  |  |  | un | 1.11 | 1 |  |  | 1.11
(C) Total: | [8 empty] | 1.11
Custo direto total (A) + (B) + (C) + (D) + (E) | [8 empty] | 2.83
BDI: 0,00% | [8 empty] | 0
Preço unitário total | [8 empty] | 2.83
Tabela de preços: TABELA 171 - CUSTOS DE OBRAS CIVIS - MAIO/2022 - COM DESONERAÇÃO | [8 empty] | Data base: 01/05/2022
Serviço: 070356 - BRACADEIRA METALICA TIPO "U" DIAM. 2.1/2" | [8 empty] | Unidade: Un
Código auxiliar |  | (B) Mãos-de-obra | Eq. Salarial |  | Sal/Hora |  | Encargos(%) | Consumo |  |  | Custo Horário
0008 |  | AJUDANTE | 5.62 |  | 10.62 |  | 89.05 | 0.12 |  |  | 1.27
0012 |  | ELETRICISTA | 9.54 |  | 18.04 |  | 89.05 | 0.12 |  |  | 2.16
(B) Total: | [8 empty] | 3.43
Código auxiliar |  | (C) Materiais |  |  |  | Unidade | Valor unitário | Consumo |  |  | Valor total
3053 |  | BRACADEIRA METALICA TIPO "U" DIAM. 2.1/2" |  |  |  | un | 1.54 | 1 |  |  | 1.54
(C) Total: | [8 empty] | 1.54
Custo direto total (A) + (B) + (C) + (D) + (E) | [8 empty] | 4.97
BDI: 0,00% | [8 empty] | 0
Preço unitário total | [8 empty] | 4.97
Tabela de preços: TABELA 171 - CUSTOS DE OBRAS CIVIS - MAIO/2022 - COM DESONERAÇÃO | [8 empty] | Data base: 01/05/2022
Serviço: 070357 - BRACADEIRA METALICA TIPO "U" DIAM. 3" | [8 empty] | Unidade: Un
Código auxiliar |  | (B) Mãos-de-obra | Eq. Salarial |  | Sal/Hora |  | Encargos(%) | Consumo |  |  | Custo Horário
0012 |  | ELETRICISTA | 9.54 |  | 18.04 |  | 89.05 | 0.18 |  |  | 3.25
0008 |  | AJUDANTE | 5.62 |  | 10.62 |  | 89.05 | 0.18 |  |  | 1.91
(B) Total: | [8 empty] | 5.16
Código auxiliar |  | (C) Materiais |  |  |  | Unidade | Valor unitário | Consumo |  |  | Valor total
3054 |  | BRACADEIRA METALICA TIPO "U" DIAM. 3" |  |  |  | un | 1.81 | 1 |  |  | 1.81
(C) Total: | [8 empty] | 1.81
Custo direto total (A) + (B) + (C) + (D) + (E) | [8 empty] | 6.97
BDI: 0,00% | [8 empty] | 0
Preço unitário total | [8 empty] | 6.97
Tabela de preços: TABELA 171 - CUSTOS DE OBRAS CIVIS - MAIO/2022 - COM DESONERAÇÃO | [8 empty] | Data base: 01/05/2022
Serviço: 070358 - BRACADEIRA METALICA TIPO "U" DIAM. 4" | [8 empty] | Unidade: Un
Código auxiliar |  | (B) Mãos-de-obra | Eq. Salarial |  | Sal/Hora |  | Encargos(%) | Consumo |  |  | Custo Horário
0008 |  | AJUDANTE | 5.62 |  | 10.62 |  | 89.05 | 0.25 |  |  | 2.66
0012 |  | ELETRICISTA | 9.54 |  | 18.04 |  | 89.05 | 0.25 |  |  | 4.51
(B) Total: | [8 empty] | 7.17
Código auxiliar |  | (C) Materiais |  |  |  | Unidade | Valor unitário | Consumo |  |  | Valor total
3056 |  | BRACADEIRA METALICA TIPO "U" DIAM. 4" |  |  |  | un | 2.97 | 1 |  |  | 2.97
(C) Total: | [8 empty] | 2.97
Custo direto total (A) + (B) + (C) + (D) + (E) | [8 empty] | 10.14
BDI: 0,00% | [8 empty] | 0
Preço unitário total | [8 empty] | 10.14
Tabela de preços: TABELA 171 - CUSTOS DE OBRAS CIVIS - MAIO/2022 - COM DESONERAÇÃO | [8 empty] | Data base: 01/05/2022
Serviço: 070370 - BRACADEIRA METALICA TIPO "D" DIAM. 1/2" | [8 empty] | Unidade: Un
Código auxiliar |  | (B) Mãos-de-obra | Eq. Salarial |  | Sal/Hora |  | Encargos(%) | Consumo |  |  | Custo Horário
0012 |  | ELETRICISTA | 9.54 |  | 18.04 |  | 89.05 | 0.01 |  |  | 0.18
0008 |  | AJUDANTE | 5.62 |  | 10.62 |  | 89.05 | 0.01 |  |  | 0.11
(B) Total: | [8 empty] | 0.29
Código auxiliar |  | (C) Materiais |  |  |  | Unidade | Valor unitário | Consumo |  |  | Valor total
3061 |  | BRACADEIRA METALICA TIPO "D" DIAM. 1/2" |  |  |  | un | 0.91 | 1 |  |  | 0.91
(C) Total: | [8 empty] | 0.91
Custo direto total (A) + (B) + (C) + (D) + (E) | [8 empty] | 1.2
BDI: 0,00% | [8 empty] | 0
Preço unitário total | [8 empty] | 1.2
Tabela de preços: TABELA 171 - CUSTOS DE OBRAS CIVIS - MAIO/2022 - COM DESONERAÇÃO | [8 empty] | Data base: 01/05/2022
Serviço: 070371 - BRACADEIRA METALICA TIPO "D" DIAM. 3/4" | [8 empty] | Unidade: Un
Código auxiliar |  | (B) Mãos-de-obra | Eq. Salarial |  | Sal/Hora |  | Encargos(%) | Consumo |  |  | Custo Horário
0008 |  | AJUDANTE | 5.62 |  | 10.62 |  | 89.05 | 0.01 |  |  | 0.11
0012 |  | ELETRICISTA | 9.54 |  | 18.04 |  | 89.05 | 0.01 |  |  | 0.18
(B) Total: | [8 empty] | 0.29
Código auxiliar |  | (C) Materiais |  |  |  | Unidade | Valor unitário | Consumo |  |  | Valor total
3065 |  | BRACADEIRA METALICA TIPO "D" DIAM. 3/4" |  |  |  | un | 0.94 | 1 |  |  | 0.94
(C) Total: | [8 empty] | 0.94
Custo direto total (A) + (B) + (C) + (D) + (E) | [8 empty] | 1.23
BDI: 0,00% | [8 empty] | 0
Preço unitário total | [8 empty] | 1.23
Tabela de preços: TABELA 171 - CUSTOS DE OBRAS CIVIS - MAIO/2022 - COM DESONERAÇÃO | [8 empty] | Data base: 01/05/2022
Serviço: 070372 - BRACADEIRA METALICA TIPO "D" DIAM. 1" | [8 empty] | Unidade: Un
Código auxiliar |  | (B) Mãos-de-obra | Eq. Salarial |  | Sal/Hora |  | Encargos(%) | Consumo |  |  | Custo Horário
0012 |  | ELETRICISTA | 9.54 |  | 18.04 |  | 89.05 | 0.01 |  |  | 0.18
0008 |  | AJUDANTE | 5.62 |  | 10.62 |  | 89.05 | 0.01 |  |  | 0.11
(B) Total: | [8 empty] | 0.29
Código auxiliar |  | (C) Materiais |  |  |  | Unidade | Valor unitário | Consumo |  |  | Valor total
3058 |  | BRACADEIRA METALICA TIPO "D" DIAM. 1" |  |  |  | un | 1.09 | 1 |  |  | 1.09
(C) Total: | [8 empty] | 1.09
Custo direto total (A) + (B) + (C) + (D) + (E) | [8 empty] | 1.38
BDI: 0,00% | [8 empty] | 0
Preço unitário total | [8 empty] | 1.38
Tabela de preços: TABELA 171 - CUSTOS DE OBRAS CIVIS - MAIO/2022 - COM DESONERAÇÃO | [8 empty] | Data base: 01/05/2022
Serviço: 070373 - BRACADEIRA METALICA TIPO "D" DIAM. 1.1/4" | [8 empty] | Unidade: Un
Código auxiliar |  | (B) Mãos-de-obra | Eq. Salarial |  | Sal/Hora |  | Encargos(%) | Consumo |  |  | Custo Horário
0008 |  | AJUDANTE | 5.62 |  | 10.62 |  | 89.05 | 0.03 |  |  | 0.32
0012 |  | ELETRICISTA | 9.54 |  | 18.04 |  | 89.05 | 0.03 |  |  | 0.54
(B) Total: | [8 empty] | 0.86
Código auxiliar |  | (C) Materiais |  |  |  | Unidade | Valor unitário | Consumo |  |  | Valor total
3060 |  | BRACADEIRA METALICA TIPO "D" DIAM. 1.1/4" |  |  |  | un | 1.81 | 1 |  |  | 1.81
(C) Total: | [8 empty] | 1.81
Custo direto total (A) + (B) + (C) + (D) + (E) | [8 empty] | 2.67
BDI: 0,00% | [8 empty] | 0
Preço unitário total | [8 empty] | 2.67
Tabela de preços: TABELA 171 - CUSTOS DE OBRAS CIVIS - MAIO/2022 - COM DESONERAÇÃO | [8 empty] | Data base: 01/05/2022
Serviço: 070374 - BRACADEIRA METALICA TIPO "D" DIAM. 1.1/2" | [8 empty] | Unidade: Un
Código auxiliar |  | (B) Mãos-de-obra | Eq. Salarial |  | Sal/Hora |  | Encargos(%) | Consumo |  |  | Custo Horário
0012 |  | ELETRICISTA | 9.54 |  | 18.04 |  | 89.05 | 0.04 |  |  | 0.72
0008 |  | AJUDANTE | 5.62 |  | 10.62 |  | 89.05 | 0.04 |  |  | 0.42
(B) Total: | [8 empty] | 1.14
Código auxiliar |  | (C) Materiais |  |  |  | Unidade | Valor unitário | Consumo |  |  | Valor total
3059 |  | BRACADEIRA METALICA TIPO "D" DIAM. 1.1/2" |  |  |  | un | 1.87 | 1 |  |  | 1.87
(C) Total: | [8 empty] | 1.87
Custo direto total (A) + (B) + (C) + (D) + (E) | [8 empty] | 3.01
BDI: 0,00% | [8 empty] | 0
Preço unitário total | [8 empty] | 3.01
Tabela de preços: TABELA 171 - CUSTOS DE OBRAS CIVIS - MAIO/2022 - COM DESONERAÇÃO | [8 empty] | Data base: 01/05/2022
Serviço: 070375 - BRACADEIRA METALICA TIPO "D" DIAM. 2" | [8 empty] | Unidade: Un
Código auxiliar |  | (B) Mãos-de-obra | Eq. Salarial |  | Sal/Hora |  | Encargos(%) | Consumo |  |  | Custo Horário
0008 |  | AJUDANTE | 5.62 |  | 10.62 |  | 89.05 | 0.06 |  |  | 0.64
0012 |  | ELETRICISTA | 9.54 |  | 18.04 |  | 89.05 | 0.06 |  |  | 1.08
(B) Total: | [8 empty] | 1.72
Código auxiliar |  | (C) Materiais |  |  |  | Unidade | Valor unitário | Consumo |  |  | Valor total
3062 |  | BRACADEIRA METALICA TIPO "D" DIAM. 2" |  |  |  | un | 2.08 | 1 |  |  | 2.08
(C) Total: | [8 empty] | 2.08
Custo direto total (A) + (B) + (C) + (D) + (E) | [8 empty] | 3.8
BDI: 0,00% | [8 empty] | 0
Preço unitário total | [8 empty] | 3.8
Tabela de preços: TABELA 171 - CUSTOS DE OBRAS CIVIS - MAIO/2022 - COM DESONERAÇÃO | [8 empty] | Data base: 01/05/2022
Serviço: 070376 - BRACADEIRA METALICA TIPO "D" DIAM. 2.1/2" | [8 empty] | Unidade: Un
Código auxiliar |  | (B) Mãos-de-obra | Eq. Salarial |  | Sal/Hora |  | Encargos(%) | Consumo |  |  | Custo Horário
0012 |  | ELETRICISTA | 9.54 |  | 18.04 |  | 89.05 | 0.12 |  |  | 2.16
0008 |  | AJUDANTE | 5.62 |  | 10.62 |  | 89.05 | 0.12 |  |  | 1.27
(B) Total: | [8 empty] | 3.43
Código auxiliar |  | (C) Materiais |  |  |  | Unidade | Valor unitário | Consumo |  |  | Valor total
3063 |  | BRACADEIRA METALICA TIPO "D" DIAM. 2.1/2" |  |  |  | un | 2.68 | 1 |  |  | 2.68
(C) Total: | [8 empty] | 2.68
Custo direto total (A) + (B) + (C) + (D) + (E) | [8 empty] | 6.11
BDI: 0,00% | [8 empty] | 0
Preço unitário total | [8 empty] | 6.11
Tabela de preços: TABELA 171 - CUSTOS DE OBRAS CIVIS - MAIO/2022 - COM DESONERAÇÃO | [8 empty] | Data base: 01/05/2022
Serviço: 070377 - BRACADEIRA METALICA TIPO "D" DIAM. 3" | [8 empty] | Unidade: Un
Código auxiliar |  | (B) Mãos-de-obra | Eq. Salarial |  | Sal/Hora |  | Encargos(%) | Consumo |  |  | Custo Horário
0008 |  | AJUDANTE | 5.62 |  | 10.62 |  | 89.05 | 0.18 |  |  | 1.91
0012 |  | ELETRICISTA | 9.54 |  | 18.04 |  | 89.05 | 0.18 |  |  | 3.25
(B) Total: | [8 empty] | 5.16
Código auxiliar |  | (C) Materiais |  |  |  | Unidade | Valor unitário | Consumo |  |  | Valor total
3064 |  | BRACADEIRA METALICA TIPO "D" DIAM. 3" |  |  |  | un | 2.98 | 1 |  |  | 2.98
(C) Total: | [8 empty] | 2.98
Custo direto total (A) + (B) + (C) + (D) + (E) | [8 empty] | 8.14
BDI: 0,00% | [8 empty] | 0
Preço unitário total | [8 empty] | 8.14
Tabela de preços: TABELA 171 - CUSTOS DE OBRAS CIVIS - MAIO/2022 - COM DESONERAÇÃO | [8 empty] | Data base: 01/05/2022
Serviço: 070378 - BRACADEIRA METALICA TIPO "D" DIAM. 4" | [8 empty] | Unidade: Un
Código auxiliar |  | (B) Mãos-de-obra | Eq. Salarial |  | Sal/Hora |  | Encargos(%) | Consumo |  |  | Custo Horário
0012 |  | ELETRICISTA | 9.54 |  | 18.04 |  | 89.05 | 0.25 |  |  | 4.51
0008 |  | AJUDANTE | 5.62 |  | 10.62 |  | 89.05 | 0.25 |  |  | 2.66
(B) Total: | [8 empty] | 7.17
Código auxiliar |  | (C) Materiais |  |  |  | Unidade | Valor unitário | Consumo |  |  | Valor total
3066 |  | BRACADEIRA METALICA TIPO "D" DIAM. 4" |  |  |  | un | 4.37 | 1 |  |  | 4.37
(C) Total: | [8 empty] | 4.37
Custo direto total (A) + (B) + (C) + (D) + (E) | [8 empty] | 11.54
BDI: 0,00% | [8 empty] | 0
Preço unitário total | [8 empty] | 11.54
Tabela de preços: TABELA 171 - CUSTOS DE OBRAS CIVIS - MAIO/2022 - COM DESONERAÇÃO | [8 empty] | Data base: 01/05/2022
Serviço: 070379 - BRAÇADEIRA PARA 3 ESTAIS 1.1/2" | [8 empty] | Unidade: Un
Código auxiliar |  | (B) Mãos-de-obra | Eq. Salarial |  | Sal/Hora |  | Encargos(%) | Consumo |  |  | Custo Horário
0008 |  | AJUDANTE | 5.62 |  | 10.62 |  | 89.05 | 0.35 |  |  | 3.72
0012 |  | ELETRICISTA | 9.54 |  | 18.04 |  | 89.05 | 0.35 |  |  | 6.31
(B) Total: | [8 empty] | 10.03
Código auxiliar |  | (C) Materiais |  |  |  | Unidade | Valor unitário | Consumo |  |  | Valor total
3834 |  | BRAÇADEIRA P/3 ESTAIS 1.1/2" |  |  |  | un | 15.52 | 1 |  |  | 15.52
(C) Total: | [8 empty] | 15.52
Custo direto total (A) + (B) + (C) + (D) + (E) | [8 empty] | 25.55
BDI: 0,00% | [8 empty] | 0
Preço unitário total | [8 empty] | 25.55
Tabela de preços: TABELA 171 - CUSTOS DE OBRAS CIVIS - MAIO/2022 - COM DESONERAÇÃO | [8 empty] | Data base: 01/05/2022
Serviço: 070380 - BRAÇADEIRA METÁLICA CIRCULAR 2" C/CHUMBADOR | [8 empty] | Unidade: Un
Código auxiliar |  | (B) Mãos-de-obra | Eq. Salarial |  | Sal/Hora |  | Encargos(%) | Consumo |  |  | Custo Horário
0012 |  | ELETRICISTA | 9.54 |  | 18.04 |  | 89.05 | 0.35 |  |  | 6.31
0008 |  | AJUDANTE | 5.62 |  | 10.62 |  | 89.05 | 0.35 |  |  | 3.72
(B) Total: | [8 empty] | 10.03
Código auxiliar |  | (C) Materiais |  |  |  | Unidade | Valor unitário | Consumo |  |  | Valor total
3833 |  | BRAÇADEIRA METALICA CIRCULAR 2" C/ CHUMBADOR |  |  |  | un | 6.62 | 1 |  |  | 6.62
(C) Total: | [8 empty] | 6.62
Custo direto total (A) + (B) + (C) + (D) + (E) | [8 empty] | 16.65
BDI: 0,00% | [8 empty] | 0
Preço unitário total | [8 empty] | 16.65
Tabela de preços: TABELA 171 - CUSTOS DE OBRAS CIVIS - MAIO/2022 - COM DESONERAÇÃO | [8 empty] | Data base: 01/05/2022
Serviço: 070386 - BRAÇO C AÇO GALVANIZADO , CONFORME NTD-17 | [8 empty] | Unidade: un
Código auxiliar |  | (B) Mãos-de-obra | Eq. Salarial |  | Sal/Hora |  | Encargos(%) | Consumo |  |  | Custo Horário
0008 |  | AJUDANTE | 5.62 |  | 10.62 |  | 89.05 | 0.2 |  |  | 2.12
0012 |  | ELETRICISTA | 9.54 |  | 18.04 |  | 89.05 | 0.2 |  |  | 3.61
(B) Total: | [8 empty] | 5.73
Código auxiliar |  | (C) Materiais |  |  |  | Unidade | Valor unitário | Consumo |  |  | Valor total
3954 |  | BRAÇO C AÇO GALVANIZADO, CONFORME NTD-17 |  |  |  | un | 137.08 | 1 |  |  | 137.08
(C) Total: | [8 empty] | 137.08
Custo direto total (A) + (B) + (C) + (D) + (E) | [8 empty] | 142.81
BDI: 0,00% | [8 empty] | 0
Preço unitário total | [8 empty] | 142.81
Tabela de preços: TABELA 171 - CUSTOS DE OBRAS CIVIS - MAIO/2022 - COM DESONERAÇÃO | [8 empty] | Data base: 01/05/2022
Serviço: 070390 - BUCHA DE NYLON S-5 | [8 empty] | Unidade: Un
Código auxiliar |  | (B) Mãos-de-obra | Eq. Salarial |  | Sal/Hora |  | Encargos(%) | Consumo |  |  | Custo Horário
0012 |  | ELETRICISTA | 9.54 |  | 18.04 |  | 89.05 | 0.016 |  |  | 0.29
0008 |  | AJUDANTE | 5.62 |  | 10.62 |  | 89.05 | 0.016 |  |  | 0.17
(B) Total: | [8 empty] | 0.46
Código auxiliar |  | (C) Materiais |  |  |  | Unidade | Valor unitário | Consumo |  |  | Valor total
3069 |  | BUCHA DE NYLON S-5 |  |  |  | un | 0.07 | 1 |  |  | 0.07
(C) Total: | [8 empty] | 0.07
Custo direto total (A) + (B) + (C) + (D) + (E) | [8 empty] | 0.53
BDI: 0,00% | [8 empty] | 0
Preço unitário total | [8 empty] | 0.53
Tabela de preços: TABELA 171 - CUSTOS DE OBRAS CIVIS - MAIO/2022 - COM DESONERAÇÃO | [8 empty] | Data base: 01/05/2022
Serviço: 070391 - BUCHA DE NYLON S-6 | [8 empty] | Unidade: Un
Código auxiliar |  | (B) Mãos-de-obra | Eq. Salarial |  | Sal/Hora |  | Encargos(%) | Consumo |  |  | Custo Horário
0008 |  | AJUDANTE | 5.62 |  | 10.62 |  | 89.05 | 0.016 |  |  | 0.17
0012 |  | ELETRICISTA | 9.54 |  | 18.04 |  | 89.05 | 0.016 |  |  | 0.29
(B) Total: | [8 empty] | 0.46
Código auxiliar |  | (C) Materiais |  |  |  | Unidade | Valor unitário | Consumo |  |  | Valor total
3070 |  | BUCHA DE NYLON S-6 |  |  |  | un | 0.11 | 1 |  |  | 0.11
(C) Total: | [8 empty] | 0.11
Custo direto total (A) + (B) + (C) + (D) + (E) | [8 empty] | 0.57
BDI: 0,00% | [8 empty] | 0
Preço unitário total | [8 empty] | 0.57
Tabela de preços: TABELA 171 - CUSTOS DE OBRAS CIVIS - MAIO/2022 - COM DESONERAÇÃO | [8 empty] | Data base: 01/05/2022
Serviço: 070392 - BUCHA DE NYLON S-8 | [8 empty] | Unidade: Un
Código auxiliar |  | (B) Mãos-de-obra | Eq. Salarial |  | Sal/Hora |  | Encargos(%) | Consumo |  |  | Custo Horário
0012 |  | ELETRICISTA | 9.54 |  | 18.04 |  | 89.05 | 0.016 |  |  | 0.29
0008 |  | AJUDANTE | 5.62 |  | 10.62 |  | 89.05 | 0.016 |  |  | 0.17
(B) Total: | [8 empty] | 0.46
Código auxiliar |  | (C) Materiais |  |  |  | Unidade | Valor unitário | Consumo |  |  | Valor total
3071 |  | BUCHA DE NYLON S-8 |  |  |  | un | 0.21 | 1 |  |  | 0.21
(C) Total: | [8 empty] | 0.21
Custo direto total (A) + (B) + (C) + (D) + (E) | [8 empty] | 0.67
BDI: 0,00% | [8 empty] | 0
Preço unitário total | [8 empty] | 0.67
Tabela de preços: TABELA 171 - CUSTOS DE OBRAS CIVIS - MAIO/2022 - COM DESONERAÇÃO | [8 empty] | Data base: 01/05/2022
Serviço: 070393 - BUCHA DE NYLON S-10 | [8 empty] | Unidade: Un
Código auxiliar |  | (B) Mãos-de-obra | Eq. Salarial |  | Sal/Hora |  | Encargos(%) | Consumo |  |  | Custo Horário
0008 |  | AJUDANTE | 5.62 |  | 10.62 |  | 89.05 | 0.02 |  |  | 0.21
0012 |  | ELETRICISTA | 9.54 |  | 18.04 |  | 89.05 | 0.02 |  |  | 0.36
(B) Total: | [8 empty] | 0.57
Código auxiliar |  | (C) Materiais |  |  |  | Unidade | Valor unitário | Consumo |  |  | Valor total
3067 |  | BUCHA DE NYLON S-10 |  |  |  | un | 0.41 | 1 |  |  | 0.41
(C) Total: | [8 empty] | 0.41
Custo direto total (A) + (B) + (C) + (D) + (E) | [8 empty] | 0.98
BDI: 0,00% | [8 empty] | 0
Preço unitário total | [8 empty] | 0.98
Tabela de preços: TABELA 171 - CUSTOS DE OBRAS CIVIS - MAIO/2022 - COM DESONERAÇÃO | [8 empty] | Data base: 01/05/2022
Serviço: 070394 - BUCHA DE NYLON S-12 | [8 empty] | Unidade: Un
Código auxiliar |  | (B) Mãos-de-obra | Eq. Salarial |  | Sal/Hora |  | Encargos(%) | Consumo |  |  | Custo Horário
0012 |  | ELETRICISTA | 9.54 |  | 18.04 |  | 89.05 | 0.02 |  |  | 0.36
0008 |  | AJUDANTE | 5.62 |  | 10.62 |  | 89.05 | 0.02 |  |  | 0.21
(B) Total: | [8 empty] | 0.57
Código auxiliar |  | (C) Materiais |  |  |  | Unidade | Valor unitário | Consumo |  |  | Valor total
3068 |  | BUCHA DE NYLON S-12 |  |  |  | un | 0.5 | 1 |  |  | 0.5
(C) Total: | [8 empty] | 0.5
Custo direto total (A) + (B) + (C) + (D) + (E) | [8 empty] | 1.07
BDI: 0,00% | [8 empty] | 0
Preço unitário total | [8 empty] | 1.07
Tabela de preços: TABELA 171 - CUSTOS DE OBRAS CIVIS - MAIO/2022 - COM DESONERAÇÃO | [8 empty] | Data base: 01/05/2022
Serviço: 070420 - BUCHA E ARRUELA METALICA DIAM. 1/2" | [8 empty] | Unidade: PR
Código auxiliar |  | (B) Mãos-de-obra | Eq. Salarial |  | Sal/Hora |  | Encargos(%) | Consumo |  |  | Custo Horário
0008 |  | AJUDANTE | 5.62 |  | 10.62 |  | 89.05 | 0.01 |  |  | 0.11
0012 |  | ELETRICISTA | 9.54 |  | 18.04 |  | 89.05 | 0.01 |  |  | 0.18
(B) Total: | [8 empty] | 0.29
Código auxiliar |  | (C) Materiais |  |  |  | Unidade | Valor unitário | Consumo |  |  | Valor total
3075 |  | BUCHA E ARRUELA METALICA DIAM. 1/2" |  |  |  | PR | 1.13 | 1 |  |  | 1.13
(C) Total: | [8 empty] | 1.13
Custo direto total (A) + (B) + (C) + (D) + (E) | [8 empty] | 1.42
BDI: 0,00% | [8 empty] | 0
Preço unitário total | [8 empty] | 1.42
Tabela de preços: TABELA 171 - CUSTOS DE OBRAS CIVIS - MAIO/2022 - COM DESONERAÇÃO | [8 empty] | Data base: 01/05/2022
Serviço: 070421 - BUCHA E ARRUELA METALICA DIAM. 3/4" | [8 empty] | Unidade: PR
Código auxiliar |  | (B) Mãos-de-obra | Eq. Salarial |  | Sal/Hora |  | Encargos(%) | Consumo |  |  | Custo Horário
0012 |  | ELETRICISTA | 9.54 |  | 18.04 |  | 89.05 | 0.01 |  |  | 0.18
0008 |  | AJUDANTE | 5.62 |  | 10.62 |  | 89.05 | 0.01 |  |  | 0.11
(B) Total: | [8 empty] | 0.29
Código auxiliar |  | (C) Materiais |  |  |  | Unidade | Valor unitário | Consumo |  |  | Valor total
3079 |  | BUCHA E ARRUELA METALICA DIAM. 3/4" |  |  |  | PR | 1.37 | 1 |  |  | 1.37
(C) Total: | [8 empty] | 1.37
Custo direto total (A) + (B) + (C) + (D) + (E) | [8 empty] | 1.66
BDI: 0,00% | [8 empty] | 0
Preço unitário total | [8 empty] | 1.66
Tabela de preços: TABELA 171 - CUSTOS DE OBRAS CIVIS - MAIO/2022 - COM DESONERAÇÃO | [8 empty] | Data base: 01/05/2022
Serviço: 070422 - BUCHA E ARRUELA METALICA DIAM. 1" | [8 empty] | Unidade: PR
Código auxiliar |  | (B) Mãos-de-obra | Eq. Salarial |  | Sal/Hora |  | Encargos(%) | Consumo |  |  | Custo Horário
0008 |  | AJUDANTE | 5.62 |  | 10.62 |  | 89.05 | 0.01 |  |  | 0.11
0012 |  | ELETRICISTA | 9.54 |  | 18.04 |  | 89.05 | 0.01 |  |  | 0.18
(B) Total: | [8 empty] | 0.29
Código auxiliar |  | (C) Materiais |  |  |  | Unidade | Valor unitário | Consumo |  |  | Valor total
3072 |  | BUCHA E ARRUELA METALICA DIAM. 1" |  |  |  | PR | 1.68 | 1 |  |  | 1.68
(C) Total: | [8 empty] | 1.68
Custo direto total (A) + (B) + (C) + (D) + (E) | [8 empty] | 1.97
BDI: 0,00% | [8 empty] | 0
Preço unitário total | [8 empty] | 1.97
Tabela de preços: TABELA 171 - CUSTOS DE OBRAS CIVIS - MAIO/2022 - COM DESONERAÇÃO | [8 empty] | Data base: 01/05/2022
Serviço: 070423 - BUCHA E ARRUELA METALICA DIAM. 1.1/4" | [8 empty] | Unidade: PR
Código auxiliar |  | (B) Mãos-de-obra | Eq. Salarial |  | Sal/Hora |  | Encargos(%) | Consumo |  |  | Custo Horário
0012 |  | ELETRICISTA | 9.54 |  | 18.04 |  | 89.05 | 0.03 |  |  | 0.54
0008 |  | AJUDANTE | 5.62 |  | 10.62 |  | 89.05 | 0.03 |  |  | 0.32
(B) Total: | [8 empty] | 0.86
Código auxiliar |  | (C) Materiais |  |  |  | Unidade | Valor unitário | Consumo |  |  | Valor total
3074 |  | BUCHA E ARRUELA METALICA DIAM. 1.1/4" |  |  |  | PR | 2.77 | 1 |  |  | 2.77
(C) Total: | [8 empty] | 2.77
Custo direto total (A) + (B) + (C) + (D) + (E) | [8 empty] | 3.63
BDI: 0,00% | [8 empty] | 0
Preço unitário total | [8 empty] | 3.63
Tabela de preços: TABELA 171 - CUSTOS DE OBRAS CIVIS - MAIO/2022 - COM DESONERAÇÃO | [8 empty] | Data base: 01/05/2022
Serviço: 070424 - BUCHA E ARRUELA METALICA DIAM. 1.1/2" | [8 empty] | Unidade: PR
Código auxiliar |  | (B) Mãos-de-obra | Eq. Salarial |  | Sal/Hora |  | Encargos(%) | Consumo |  |  | Custo Horário
0008 |  | AJUDANTE | 5.62 |  | 10.62 |  | 89.05 | 0.04 |  |  | 0.42
0012 |  | ELETRICISTA | 9.54 |  | 18.04 |  | 89.05 | 0.04 |  |  | 0.72
(B) Total: | [8 empty] | 1.14
Código auxiliar |  | (C) Materiais |  |  |  | Unidade | Valor unitário | Consumo |  |  | Valor total
3073 |  | BUCHA E ARRUELA METALICA DIAM. 1.1/2" |  |  |  | PR | 3.06 | 1 |  |  | 3.06
(C) Total: | [8 empty] | 3.06
Custo direto total (A) + (B) + (C) + (D) + (E) | [8 empty] | 4.2
BDI: 0,00% | [8 empty] | 0
Preço unitário total | [8 empty] | 4.2
Tabela de preços: TABELA 171 - CUSTOS DE OBRAS CIVIS - MAIO/2022 - COM DESONERAÇÃO | [8 empty] | Data base: 01/05/2022
Serviço: 070425 - BUCHA E ARRUELA METALICA DIAM. 2" | [8 empty] | Unidade: PR
Código auxiliar |  | (B) Mãos-de-obra | Eq. Salarial |  | Sal/Hora |  | Encargos(%) | Consumo |  |  | Custo Horário
0012 |  | ELETRICISTA | 9.54 |  | 18.04 |  | 89.05 | 0.06 |  |  | 1.08
0008 |  | AJUDANTE | 5.62 |  | 10.62 |  | 89.05 | 0.06 |  |  | 0.64
(B) Total: | [8 empty] | 1.72
Código auxiliar |  | (C) Materiais |  |  |  | Unidade | Valor unitário | Consumo |  |  | Valor total
3076 |  | BUCHA E ARRUELA METALICA DIAM. 2" |  |  |  | PR | 5.83 | 1 |  |  | 5.83
(C) Total: | [8 empty] | 5.83
Custo direto total (A) + (B) + (C) + (D) + (E) | [8 empty] | 7.55
BDI: 0,00% | [8 empty] | 0
Preço unitário total | [8 empty] | 7.55
Tabela de preços: TABELA 171 - CUSTOS DE OBRAS CIVIS - MAIO/2022 - COM DESONERAÇÃO | [8 empty] | Data base: 01/05/2022
Serviço: 070426 - BUCHA E ARRUELA METALICA DIAM. 2.1/2" | [8 empty] | Unidade: PR
Código auxiliar |  | (B) Mãos-de-obra | Eq. Salarial |  | Sal/Hora |  | Encargos(%) | Consumo |  |  | Custo Horário
0008 |  | AJUDANTE | 5.62 |  | 10.62 |  | 89.05 | 0.12 |  |  | 1.27
0012 |  | ELETRICISTA | 9.54 |  | 18.04 |  | 89.05 | 0.12 |  |  | 2.16
(B) Total: | [8 empty] | 3.43
Código auxiliar |  | (C) Materiais |  |  |  | Unidade | Valor unitário | Consumo |  |  | Valor total
3077 |  | BUCHA E ARRUELA METALICA DIAM. 2.1/2" |  |  |  | PR | 7.12 | 1 |  |  | 7.12
(C) Total: | [8 empty] | 7.12
Custo direto total (A) + (B) + (C) + (D) + (E) | [8 empty] | 10.55
BDI: 0,00% | [8 empty] | 0
Preço unitário total | [8 empty] | 10.55
Tabela de preços: TABELA 171 - CUSTOS DE OBRAS CIVIS - MAIO/2022 - COM DESONERAÇÃO | [8 empty] | Data base: 01/05/2022
Serviço: 070427 - BUCHA E ARRUELA METALICA DIAM. 3" | [8 empty] | Unidade: PR
Código auxiliar |  | (B) Mãos-de-obra | Eq. Salarial |  | Sal/Hora |  | Encargos(%) | Consumo |  |  | Custo Horário
0012 |  | ELETRICISTA | 9.54 |  | 18.04 |  | 89.05 | 0.18 |  |  | 3.25
0008 |  | AJUDANTE | 5.62 |  | 10.62 |  | 89.05 | 0.18 |  |  | 1.91
(B) Total: | [8 empty] | 5.16
Código auxiliar |  | (C) Materiais |  |  |  | Unidade | Valor unitário | Consumo |  |  | Valor total
3078 |  | BUCHA E ARRUELA METALICA DIAM. 3" |  |  |  | PR | 10.82 | 1 |  |  | 10.82
(C) Total: | [8 empty] | 10.82
Custo direto total (A) + (B) + (C) + (D) + (E) | [8 empty] | 15.98
BDI: 0,00% | [8 empty] | 0
Preço unitário total | [8 empty] | 15.98
Tabela de preços: TABELA 171 - CUSTOS DE OBRAS CIVIS - MAIO/2022 - COM DESONERAÇÃO | [8 empty] | Data base: 01/05/2022
Serviço: 070428 - BUCHA E ARRUELA METALICA DIAM. 4" | [8 empty] | Unidade: PR
Código auxiliar |  | (B) Mãos-de-obra | Eq. Salarial |  | Sal/Hora |  | Encargos(%) | Consumo |  |  | Custo Horário
0008 |  | AJUDANTE | 5.62 |  | 10.62 |  | 89.05 | 0.25 |  |  | 2.66
0012 |  | ELETRICISTA | 9.54 |  | 18.04 |  | 89.05 | 0.25 |  |  | 4.51
(B) Total: | [8 empty] | 7.17
Código auxiliar |  | (C) Materiais |  |  |  | Unidade | Valor unitário | Consumo |  |  | Valor total
3080 |  | BUCHA E ARRUELA METALICA DIAM. 4" |  |  |  | PR | 15.18 | 1 |  |  | 15.18
(C) Total: | [8 empty] | 15.18
Custo direto total (A) + (B) + (C) + (D) + (E) | [8 empty] | 22.35
BDI: 0,00% | [8 empty] | 0
Preço unitário total | [8 empty] | 22.35
Tabela de preços: TABELA 171 - CUSTOS DE OBRAS CIVIS - MAIO/2022 - COM DESONERAÇÃO | [8 empty] | Data base: 01/05/2022
Serviço: 070450 - BUCHA P/TIJOLO FURADO S-6 | [8 empty] | Unidade: Un
Código auxiliar |  | (B) Mãos-de-obra | Eq. Salarial |  | Sal/Hora |  | Encargos(%) | Consumo |  |  | Custo Horário
0012 |  | ELETRICISTA | 9.54 |  | 18.04 |  | 89.05 | 0.016 |  |  | 0.29
0008 |  | AJUDANTE | 5.62 |  | 10.62 |  | 89.05 | 0.016 |  |  | 0.17
(B) Total: | [8 empty] | 0.46
Código auxiliar |  | (C) Materiais |  |  |  | Unidade | Valor unitário | Consumo |  |  | Valor total
3082 |  | BUCHA P/TIJOLO FURADO S-6 |  |  |  | un | 0.15 | 1 |  |  | 0.15
(C) Total: | [8 empty] | 0.15
Custo direto total (A) + (B) + (C) + (D) + (E) | [8 empty] | 0.61
BDI: 0,00% | [8 empty] | 0
Preço unitário total | [8 empty] | 0.61
Tabela de preços: TABELA 171 - CUSTOS DE OBRAS CIVIS - MAIO/2022 - COM DESONERAÇÃO | [8 empty] | Data base: 01/05/2022
Serviço: 070451 - BUCHA P/TIJOLO FURADO S-8 | [8 empty] | Unidade: Un
Código auxiliar |  | (B) Mãos-de-obra | Eq. Salarial |  | Sal/Hora |  | Encargos(%) | Consumo |  |  | Custo Horário
0008 |  | AJUDANTE | 5.62 |  | 10.62 |  | 89.05 | 0.016 |  |  | 0.17
0012 |  | ELETRICISTA | 9.54 |  | 18.04 |  | 89.05 | 0.016 |  |  | 0.29
(B) Total: | [8 empty] | 0.46
Código auxiliar |  | (C) Materiais |  |  |  | Unidade | Valor unitário | Consumo |  |  | Valor total
3083 |  | BUCHA P/TIJOLO FURADO S-8 |  |  |  | un | 0.19 | 1 |  |  | 0.19
(C) Total: | [8 empty] | 0.19
Custo direto total (A) + (B) + (C) + (D) + (E) | [8 empty] | 0.65
BDI: 0,00% | [8 empty] | 0
Preço unitário total | [8 empty] | 0.65
Tabela de preços: TABELA 171 - CUSTOS DE OBRAS CIVIS - MAIO/2022 - COM DESONERAÇÃO | [8 empty] | Data base: 01/05/2022
Serviço: 070452 - BUCHA P/TIJOLO FURADO S-10 | [8 empty] | Unidade: Un
Código auxiliar |  | (B) Mãos-de-obra | Eq. Salarial |  | Sal/Hora |  | Encargos(%) | Consumo |  |  | Custo Horário
0012 |  | ELETRICISTA | 9.54 |  | 18.04 |  | 89.05 | 0.02 |  |  | 0.36
0008 |  | AJUDANTE | 5.62 |  | 10.62 |  | 89.05 | 0.02 |  |  | 0.21
(B) Total: | [8 empty] | 0.57
Código auxiliar |  | (C) Materiais |  |  |  | Unidade | Valor unitário | Consumo |  |  | Valor total
3081 |  | BUCHA P/TIJOLO FURADO S-10 |  |  |  | un | 0.51 | 1 |  |  | 0.51
(C) Total: | [8 empty] | 0.51
Custo direto total (A) + (B) + (C) + (D) + (E) | [8 empty] | 1.08
BDI: 0,00% | [8 empty] | 0
Preço unitário total | [8 empty] | 1.08
Tabela de preços: TABELA 171 - CUSTOS DE OBRAS CIVIS - MAIO/2022 - COM DESONERAÇÃO | [8 empty] | Data base: 01/05/2022
Serviço: 070500 - CABECOTE DE LIGA DE ALUMINIO DIAM. 3/4" | [8 empty] | Unidade: Un
Código auxiliar |  | (B) Mãos-de-obra | Eq. Salarial |  | Sal/Hora |  | Encargos(%) | Consumo |  |  | Custo Horário
0008 |  | AJUDANTE | 5.62 |  | 10.62 |  | 89.05 | 0.04 |  |  | 0.42
0012 |  | ELETRICISTA | 9.54 |  | 18.04 |  | 89.05 | 0.04 |  |  | 0.72
(B) Total: | [8 empty] | 1.14
Código auxiliar |  | (C) Materiais |  |  |  | Unidade | Valor unitário | Consumo |  |  | Valor total
3091 |  | CABECOTE DE LIGA DE ALUMINIO DIAM.3/4" |  |  |  | un | 2.86 | 1 |  |  | 2.86
(C) Total: | [8 empty] | 2.86
Custo direto total (A) + (B) + (C) + (D) + (E) | [8 empty] | 4
BDI: 0,00% | [8 empty] | 0
Preço unitário total | [8 empty] | 4
Tabela de preços: TABELA 171 - CUSTOS DE OBRAS CIVIS - MAIO/2022 - COM DESONERAÇÃO | [8 empty] | Data base: 01/05/2022
Serviço: 070501 - CABECOTE DE LIGA DE ALUMINIO DIAM. 1" | [8 empty] | Unidade: Un
Código auxiliar |  | (B) Mãos-de-obra | Eq. Salarial |  | Sal/Hora |  | Encargos(%) | Consumo |  |  | Custo Horário
0012 |  | ELETRICISTA | 9.54 |  | 18.04 |  | 89.05 | 0.06 |  |  | 1.08
0008 |  | AJUDANTE | 5.62 |  | 10.62 |  | 89.05 | 0.06 |  |  | 0.64
(B) Total: | [8 empty] | 1.72
Código auxiliar |  | (C) Materiais |  |  |  | Unidade | Valor unitário | Consumo |  |  | Valor total
3085 |  | CABECOTE DE LIGA DE ALUMINIO DIAM. 1" |  |  |  | un | 3.66 | 1 |  |  | 3.66
(C) Total: | [8 empty] | 3.66
Custo direto total (A) + (B) + (C) + (D) + (E) | [8 empty] | 5.38
BDI: 0,00% | [8 empty] | 0
Preço unitário total | [8 empty] | 5.38
Tabela de preços: TABELA 171 - CUSTOS DE OBRAS CIVIS - MAIO/2022 - COM DESONERAÇÃO | [8 empty] | Data base: 01/05/2022
Serviço: 070502 - CABECOTE DE LIGA DE ALUMINIO DIAM. 1.1/4" | [8 empty] | Unidade: Un
Código auxiliar |  | (B) Mãos-de-obra | Eq. Salarial |  | Sal/Hora |  | Encargos(%) | Consumo |  |  | Custo Horário
0008 |  | AJUDANTE | 5.62 |  | 10.62 |  | 89.05 | 0.08 |  |  | 0.85
0012 |  | ELETRICISTA | 9.54 |  | 18.04 |  | 89.05 | 0.08 |  |  | 1.44
(B) Total: | [8 empty] | 2.29
Código auxiliar |  | (C) Materiais |  |  |  | Unidade | Valor unitário | Consumo |  |  | Valor total
3087 |  | CABECOTE DE LIGA DE ALUMINIO DIAM. 1.1/4" |  |  |  | un | 5.38 | 1 |  |  | 5.38
(C) Total: | [8 empty] | 5.38
Custo direto total (A) + (B) + (C) + (D) + (E) | [8 empty] | 7.67
BDI: 0,00% | [8 empty] | 0
Preço unitário total | [8 empty] | 7.67
Tabela de preços: TABELA 171 - CUSTOS DE OBRAS CIVIS - MAIO/2022 - COM DESONERAÇÃO | [8 empty] | Data base: 01/05/2022
Serviço: 070503 - CABECOTE DE LIGA DE ALUMINIO DIAM. 1.1/2" | [8 empty] | Unidade: Un
Código auxiliar |  | (B) Mãos-de-obra | Eq. Salarial |  | Sal/Hora |  | Encargos(%) | Consumo |  |  | Custo Horário
0012 |  | ELETRICISTA | 9.54 |  | 18.04 |  | 89.05 | 0.11 |  |  | 1.98
0008 |  | AJUDANTE | 5.62 |  | 10.62 |  | 89.05 | 0.11 |  |  | 1.17
(B) Total: | [8 empty] | 3.15
Código auxiliar |  | (C) Materiais |  |  |  | Unidade | Valor unitário | Consumo |  |  | Valor total
3086 |  | CABECOTE DE LIGA DE ALUMINIO DIAM. 1.1/2" |  |  |  | un | 7.03 | 1 |  |  | 7.03
(C) Total: | [8 empty] | 7.03
Custo direto total (A) + (B) + (C) + (D) + (E) | [8 empty] | 10.18
BDI: 0,00% | [8 empty] | 0
Preço unitário total | [8 empty] | 10.18
Tabela de preços: TABELA 171 - CUSTOS DE OBRAS CIVIS - MAIO/2022 - COM DESONERAÇÃO | [8 empty] | Data base: 01/05/2022
Serviço: 070504 - CABECOTE DE LIGA DE ALUMINIO DIAM. 2" | [8 empty] | Unidade: Un
Código auxiliar |  | (B) Mãos-de-obra | Eq. Salarial |  | Sal/Hora |  | Encargos(%) | Consumo |  |  | Custo Horário
0008 |  | AJUDANTE | 5.62 |  | 10.62 |  | 89.05 | 0.13 |  |  | 1.38
0012 |  | ELETRICISTA | 9.54 |  | 18.04 |  | 89.05 | 0.13 |  |  | 2.35
(B) Total: | [8 empty] | 3.73
Código auxiliar |  | (C) Materiais |  |  |  | Unidade | Valor unitário | Consumo |  |  | Valor total
3088 |  | CABECOTE DE LIGA DE ALUMINIO DIAM. 2" |  |  |  | un | 11.96 | 1 |  |  | 11.96
(C) Total: | [8 empty] | 11.96
Custo direto total (A) + (B) + (C) + (D) + (E) | [8 empty] | 15.69
BDI: 0,00% | [8 empty] | 0
Preço unitário total | [8 empty] | 15.69
Tabela de preços: TABELA 171 - CUSTOS DE OBRAS CIVIS - MAIO/2022 - COM DESONERAÇÃO | [8 empty] | Data base: 01/05/2022
Serviço: 070505 - CABECOTE DE LIGA DE ALUMINIO DIAM. 2.1/2" | [8 empty] | Unidade: Un
Código auxiliar |  | (B) Mãos-de-obra | Eq. Salarial |  | Sal/Hora |  | Encargos(%) | Consumo |  |  | Custo Horário
0012 |  | ELETRICISTA | 9.54 |  | 18.04 |  | 89.05 | 0.25 |  |  | 4.51
0008 |  | AJUDANTE | 5.62 |  | 10.62 |  | 89.05 | 0.25 |  |  | 2.66
(B) Total: | [8 empty] | 7.17
Código auxiliar |  | (C) Materiais |  |  |  | Unidade | Valor unitário | Consumo |  |  | Valor total
3084 |  | CABECOTE DE LIGA DE ALUMINIO DIAM. 2.1/2" |  |  |  | un | 23.18 | 1 |  |  | 23.18
(C) Total: | [8 empty] | 23.18
Custo direto total (A) + (B) + (C) + (D) + (E) | [8 empty] | 30.35
BDI: 0,00% | [8 empty] | 0
Preço unitário total | [8 empty] | 30.35
Tabela de preços: TABELA 171 - CUSTOS DE OBRAS CIVIS - MAIO/2022 - COM DESONERAÇÃO | [8 empty] | Data base: 01/05/2022
Serviço: 070506 - CABECOTE DE LIGA DE ALUMINIO DIAM. 3" | [8 empty] | Unidade: Un
Código auxiliar |  | (B) Mãos-de-obra | Eq. Salarial |  | Sal/Hora |  | Encargos(%) | Consumo |  |  | Custo Horário
0008 |  | AJUDANTE | 5.62 |  | 10.62 |  | 89.05 | 0.43 |  |  | 4.57
0012 |  | ELETRICISTA | 9.54 |  | 18.04 |  | 89.05 | 0.43 |  |  | 7.76
(B) Total: | [8 empty] | 12.33
Código auxiliar |  | (C) Materiais |  |  |  | Unidade | Valor unitário | Consumo |  |  | Valor total
3089 |  | CABECOTE DE LIGA DE ALUMINIO DIAM. 3" |  |  |  | un | 34.56 | 1 |  |  | 34.56
(C) Total: | [8 empty] | 34.56
Custo direto total (A) + (B) + (C) + (D) + (E) | [8 empty] | 46.89
BDI: 0,00% | [8 empty] | 0
Preço unitário total | [8 empty] | 46.89
Tabela de preços: TABELA 171 - CUSTOS DE OBRAS CIVIS - MAIO/2022 - COM DESONERAÇÃO | [8 empty] | Data base: 01/05/2022
Serviço: 070507 - CABECOTE DE LIGA DE ALUMINIO DIAM. 4" | [8 empty] | Unidade: Un
Código auxiliar |  | (B) Mãos-de-obra | Eq. Salarial |  | Sal/Hora |  | Encargos(%) | Consumo |  |  | Custo Horário
0012 |  | ELETRICISTA | 9.54 |  | 18.04 |  | 89.05 | 0.55 |  |  | 9.92
0008 |  | AJUDANTE | 5.62 |  | 10.62 |  | 89.05 | 0.55 |  |  | 5.84
(B) Total: | [8 empty] | 15.76
Código auxiliar |  | (C) Materiais |  |  |  | Unidade | Valor unitário | Consumo |  |  | Valor total
3090 |  | CABECOTE DE LIGA DE ALUMINIO DIAM. 4" |  |  |  | un | 50.27 | 1 |  |  | 50.27
(C) Total: | [8 empty] | 50.27
Custo direto total (A) + (B) + (C) + (D) + (E) | [8 empty] | 66.03
BDI: 0,00% | [8 empty] | 0
Preço unitário total | [8 empty] | 66.03
Tabela de preços: TABELA 171 - CUSTOS DE OBRAS CIVIS - MAIO/2022 - COM DESONERAÇÃO | [8 empty] | Data base: 01/05/2022
Serviço: 070509 - CABO EPR/XLPE (90°C) 1KV - 10MM2 | [8 empty] | Unidade: M
Código auxiliar |  | (B) Mãos-de-obra | Eq. Salarial |  | Sal/Hora |  | Encargos(%) | Consumo |  |  | Custo Horário
0008 |  | AJUDANTE | 5.62 |  | 10.62 |  | 89.05 | 0.07 |  |  | 0.74
0012 |  | ELETRICISTA | 9.54 |  | 18.04 |  | 89.05 | 0.07 |  |  | 1.26
(B) Total: | [8 empty] | 2
Código auxiliar |  | (C) Materiais |  |  |  | Unidade | Valor unitário | Consumo |  |  | Valor total
3929 |  | CABO EPR/XLPE(90°C) 1 KV 10 MM2 |  |  |  | m | 6.27 | 1.02 |  |  | 6.4
(C) Total: | [8 empty] | 6.4
Custo direto total (A) + (B) + (C) + (D) + (E) | [8 empty] | 8.4
BDI: 0,00% | [8 empty] | 0
Preço unitário total | [8 empty] | 8.4
Tabela de preços: TABELA 171 - CUSTOS DE OBRAS CIVIS - MAIO/2022 - COM DESONERAÇÃO | [8 empty] | Data base: 01/05/2022
Serviço: 070510 - CABO EPR/XLPE (90°C) 1 KV - 16 MM2 | [8 empty] | Unidade: M
Código auxiliar |  | (B) Mãos-de-obra | Eq. Salarial |  | Sal/Hora |  | Encargos(%) | Consumo |  |  | Custo Horário
0012 |  | ELETRICISTA | 9.54 |  | 18.04 |  | 89.05 | 0.08 |  |  | 1.44
0008 |  | AJUDANTE | 5.62 |  | 10.62 |  | 89.05 | 0.08 |  |  | 0.85
(B) Total: | [8 empty] | 2.29
Código auxiliar |  | (C) Materiais |  |  |  | Unidade | Valor unitário | Consumo |  |  | Valor total
3930 |  | CABO EPR/XLPE (90°C) 1 KV 16 MM2 |  |  |  | m | 10.07 | 1.02 |  |  | 10.27
(C) Total: | [8 empty] | 10.27
Custo direto total (A) + (B) + (C) + (D) + (E) | [8 empty] | 12.56
BDI: 0,00% | [8 empty] | 0
Preço unitário total | [8 empty] | 12.56
Tabela de preços: TABELA 171 - CUSTOS DE OBRAS CIVIS - MAIO/2022 - COM DESONERAÇÃO | [8 empty] | Data base: 01/05/2022
Serviço: 070511 - CABO EPR/XLPE (90°C) 1 KV - 25 MM2 | [8 empty] | Unidade: M
Código auxiliar |  | (B) Mãos-de-obra | Eq. Salarial |  | Sal/Hora |  | Encargos(%) | Consumo |  |  | Custo Horário
0008 |  | AJUDANTE | 5.62 |  | 10.62 |  | 89.05 | 0.085 |  |  | 0.9
0012 |  | ELETRICISTA | 9.54 |  | 18.04 |  | 89.05 | 0.085 |  |  | 1.53
(B) Total: | [8 empty] | 2.43
Código auxiliar |  | (C) Materiais |  |  |  | Unidade | Valor unitário | Consumo |  |  | Valor total
3931 |  | CABO EPR/XLPE (90°C) 1 KV 25MM2 |  |  |  | m | 15.55 | 1.02 |  |  | 15.86
(C) Total: | [8 empty] | 15.86
Custo direto total (A) + (B) + (C) + (D) + (E) | [8 empty] | 18.29
BDI: 0,00% | [8 empty] | 0
Preço unitário total | [8 empty] | 18.29
Tabela de preços: TABELA 171 - CUSTOS DE OBRAS CIVIS - MAIO/2022 - COM DESONERAÇÃO | [8 empty] | Data base: 01/05/2022
Serviço: 070512 - CABO EPR/XLPE (90°C) 1 KV - 35 MM2 | [8 empty] | Unidade: M
Código auxiliar |  | (B) Mãos-de-obra | Eq. Salarial |  | Sal/Hora |  | Encargos(%) | Consumo |  |  | Custo Horário
0012 |  | ELETRICISTA | 9.54 |  | 18.04 |  | 89.05 | 0.105 |  |  | 1.89
0008 |  | AJUDANTE | 5.62 |  | 10.62 |  | 89.05 | 0.105 |  |  | 1.12
(B) Total: | [8 empty] | 3.01
Código auxiliar |  | (C) Materiais |  |  |  | Unidade | Valor unitário | Consumo |  |  | Valor total
3932 |  | CABO EPR/XLPE (90°C) 1 KV 35 MM2 |  |  |  | m | 21.27 | 1.02 |  |  | 21.7
(C) Total: | [8 empty] | 21.7
Custo direto total (A) + (B) + (C) + (D) + (E) | [8 empty] | 24.71
BDI: 0,00% | [8 empty] | 0
Preço unitário total | [8 empty] | 24.71
Tabela de preços: TABELA 171 - CUSTOS DE OBRAS CIVIS - MAIO/2022 - COM DESONERAÇÃO | [8 empty] | Data base: 01/05/2022
Serviço: 070513 - CABO EPR/XLPE (90°C) 1 KV - 50 MM2 | [8 empty] | Unidade: M
Código auxiliar |  | (B) Mãos-de-obra | Eq. Salarial |  | Sal/Hora |  | Encargos(%) | Consumo |  |  | Custo Horário
0008 |  | AJUDANTE | 5.62 |  | 10.62 |  | 89.05 | 0.155 |  |  | 1.65
0012 |  | ELETRICISTA | 9.54 |  | 18.04 |  | 89.05 | 0.155 |  |  | 2.8
(B) Total: | [8 empty] | 4.45
Código auxiliar |  | (C) Materiais |  |  |  | Unidade | Valor unitário | Consumo |  |  | Valor total
3933 |  | CABO EPR/XLPE (90°C) 1 KV 50 MM2 |  |  |  | m | 29.82 | 1.02 |  |  | 30.42
(C) Total: | [8 empty] | 30.42
Custo direto total (A) + (B) + (C) + (D) + (E) | [8 empty] | 34.87
BDI: 0,00% | [8 empty] | 0
Preço unitário total | [8 empty] | 34.87
Tabela de preços: TABELA 171 - CUSTOS DE OBRAS CIVIS - MAIO/2022 - COM DESONERAÇÃO | [8 empty] | Data base: 01/05/2022
Serviço: 070514 - CABO EPR/XLPE (90°C) 1 KV - 70 MM2 | [8 empty] | Unidade: M
Código auxiliar |  | (B) Mãos-de-obra | Eq. Salarial |  | Sal/Hora |  | Encargos(%) | Consumo |  |  | Custo Horário
0012 |  | ELETRICISTA | 9.54 |  | 18.04 |  | 89.05 | 0.17 |  |  | 3.07
0008 |  | AJUDANTE | 5.62 |  | 10.62 |  | 89.05 | 0.17 |  |  | 1.81
(B) Total: | [8 empty] | 4.88
Código auxiliar |  | (C) Materiais |  |  |  | Unidade | Valor unitário | Consumo |  |  | Valor total
3934 |  | CABO EPR/XLPE (90°C) 70 MM2 |  |  |  | m | 43.59 | 1.02 |  |  | 44.46
(C) Total: | [8 empty] | 44.46
Custo direto total (A) + (B) + (C) + (D) + (E) | [8 empty] | 49.34
BDI: 0,00% | [8 empty] | 0
Preço unitário total | [8 empty] | 49.34
Tabela de preços: TABELA 171 - CUSTOS DE OBRAS CIVIS - MAIO/2022 - COM DESONERAÇÃO | [8 empty] | Data base: 01/05/2022
Serviço: 070515 - CABO EPR/XLPE (90°C) 1 KV - 95 MM2 | [8 empty] | Unidade: M
Código auxiliar |  | (B) Mãos-de-obra | Eq. Salarial |  | Sal/Hora |  | Encargos(%) | Consumo |  |  | Custo Horário
0008 |  | AJUDANTE | 5.62 |  | 10.62 |  | 89.05 | 0.18 |  |  | 1.91
0012 |  | ELETRICISTA | 9.54 |  | 18.04 |  | 89.05 | 0.18 |  |  | 3.25
(B) Total: | [8 empty] | 5.16
Código auxiliar |  | (C) Materiais |  |  |  | Unidade | Valor unitário | Consumo |  |  | Valor total
3935 |  | CABO EPR/XLPE (90°C) 1 KV 95 MM2 |  |  |  | m | 54.97 | 1.02 |  |  | 56.07
(C) Total: | [8 empty] | 56.07
Custo direto total (A) + (B) + (C) + (D) + (E) | [8 empty] | 61.23
BDI: 0,00% | [8 empty] | 0
Preço unitário total | [8 empty] | 61.23
Tabela de preços: TABELA 171 - CUSTOS DE OBRAS CIVIS - MAIO/2022 - COM DESONERAÇÃO | [8 empty] | Data base: 01/05/2022
Serviço: 070516 - CABO EPR/XLPE (90ºC) 1 KV - 120 MM2 | [8 empty] | Unidade: M
Código auxiliar |  | (B) Mãos-de-obra | Eq. Salarial |  | Sal/Hora |  | Encargos(%) | Consumo |  |  | Custo Horário
0012 |  | ELETRICISTA | 9.54 |  | 18.04 |  | 89.05 | 0.23 |  |  | 4.15
0008 |  | AJUDANTE | 5.62 |  | 10.62 |  | 89.05 | 0.23 |  |  | 2.44
(B) Total: | [8 empty] | 6.59
Código auxiliar |  | (C) Materiais |  |  |  | Unidade | Valor unitário | Consumo |  |  | Valor total
3936 |  | CABO EPR/XLPE (90°C) 1 KV 120 MM2 |  |  |  | m | 71.65 | 1.02 |  |  | 73.08
(C) Total: | [8 empty] | 73.08
Custo direto total (A) + (B) + (C) + (D) + (E) | [8 empty] | 79.67
BDI: 0,00% | [8 empty] | 0
Preço unitário total | [8 empty] | 79.67
Tabela de preços: TABELA 171 - CUSTOS DE OBRAS CIVIS - MAIO/2022 - COM DESONERAÇÃO | [8 empty] | Data base: 01/05/2022
Serviço: 070517 - CABO EPR/XLPE (90°C) 1 KV - 150 MM2 | [8 empty] | Unidade: M
Código auxiliar |  | (B) Mãos-de-obra | Eq. Salarial |  | Sal/Hora |  | Encargos(%) | Consumo |  |  | Custo Horário
0008 |  | AJUDANTE | 5.62 |  | 10.62 |  | 89.05 | 0.285 |  |  | 3.03
0012 |  | ELETRICISTA | 9.54 |  | 18.04 |  | 89.05 | 0.285 |  |  | 5.14
(B) Total: | [8 empty] | 8.17
Código auxiliar |  | (C) Materiais |  |  |  | Unidade | Valor unitário | Consumo |  |  | Valor total
3937 |  | CABO EPR/XLPE (90°C) 1KV 150 MM2 |  |  |  | m | 88.5 | 1.02 |  |  | 90.27
(C) Total: | [8 empty] | 90.27
Custo direto total (A) + (B) + (C) + (D) + (E) | [8 empty] | 98.44
BDI: 0,00% | [8 empty] | 0
Preço unitário total | [8 empty] | 98.44
Tabela de preços: TABELA 171 - CUSTOS DE OBRAS CIVIS - MAIO/2022 - COM DESONERAÇÃO | [8 empty] | Data base: 01/05/2022
Serviço: 070518 - CABO EPR/XLPE (90°C) 1 KV - 185 MM2 | [8 empty] | Unidade: M
Código auxiliar |  | (B) Mãos-de-obra | Eq. Salarial |  | Sal/Hora |  | Encargos(%) | Consumo |  |  | Custo Horário
0012 |  | ELETRICISTA | 9.54 |  | 18.04 |  | 89.05 | 0.325 |  |  | 5.86
0008 |  | AJUDANTE | 5.62 |  | 10.62 |  | 89.05 | 0.325 |  |  | 3.45
(B) Total: | [8 empty] | 9.31
Código auxiliar |  | (C) Materiais |  |  |  | Unidade | Valor unitário | Consumo |  |  | Valor total
3938 |  | CABO EPR/XLPE (90°C) 1 KV 185 MM2 |  |  |  | m | 110.87 | 1.02 |  |  | 113.09
(C) Total: | [8 empty] | 113.09
Custo direto total (A) + (B) + (C) + (D) + (E) | [8 empty] | 122.4
BDI: 0,00% | [8 empty] | 0
Preço unitário total | [8 empty] | 122.4
Tabela de preços: TABELA 171 - CUSTOS DE OBRAS CIVIS - MAIO/2022 - COM DESONERAÇÃO | [8 empty] | Data base: 01/05/2022
Serviço: 070519 - CABO DE COBRE XLPE (90°C) 15 KV - 50 MM2 | [8 empty] | Unidade: m
Código auxiliar |  | (B) Mãos-de-obra | Eq. Salarial |  | Sal/Hora |  | Encargos(%) | Consumo |  |  | Custo Horário
0012 |  | ELETRICISTA | 9.54 |  | 18.04 |  | 89.05 | 0.155 |  |  | 2.8
0008 |  | AJUDANTE | 5.62 |  | 10.62 |  | 89.05 | 0.155 |  |  | 1.65
(B) Total: | [8 empty] | 4.45
Código auxiliar |  | (C) Materiais |  |  |  | Unidade | Valor unitário | Consumo |  |  | Valor total
3955 |  | CABO DE COBRE XLPE (90ºC) 15KV - 50 MM2 |  |  |  | m | 59.16 | 1.02 |  |  | 60.34
(C) Total: | [8 empty] | 60.34
Custo direto total (A) + (B) + (C) + (D) + (E) | [8 empty] | 64.79
BDI: 0,00% | [8 empty] | 0
Preço unitário total | [8 empty] | 64.79
Tabela de preços: TABELA 171 - CUSTOS DE OBRAS CIVIS - MAIO/2022 - COM DESONERAÇÃO | [8 empty] | Data base: 01/05/2022
Serviço: 070520 - CABO DE AÇO ALMA DE FIBRA 1/4" | [8 empty] | Unidade: M
Código auxiliar |  | (B) Mãos-de-obra | Eq. Salarial |  | Sal/Hora |  | Encargos(%) | Consumo |  |  | Custo Horário
0012 |  | ELETRICISTA | 9.54 |  | 18.04 |  | 89.05 | 0.065 |  |  | 1.17
0008 |  | AJUDANTE | 5.62 |  | 10.62 |  | 89.05 | 0.065 |  |  | 0.69
(B) Total: | [8 empty] | 1.86
Código auxiliar |  | (C) Materiais |  |  |  | Unidade | Valor unitário | Consumo |  |  | Valor total
3829 |  | CABO DE AÇO ALMA DE FIBRA 1/4" |  |  |  | m | 8.08 | 1.01 |  |  | 8.16
(C) Total: | [8 empty] | 8.16
Custo direto total (A) + (B) + (C) + (D) + (E) | [8 empty] | 10.02
BDI: 0,00% | [8 empty] | 0
Preço unitário total | [8 empty] | 10.02
Tabela de preços: TABELA 171 - CUSTOS DE OBRAS CIVIS - MAIO/2022 - COM DESONERAÇÃO | [8 empty] | Data base: 01/05/2022
Serviço: 070525 - CABO DE ALUMÍNIO 2 CA | [8 empty] | Unidade: m
Código auxiliar |  | (B) Mãos-de-obra | Eq. Salarial |  | Sal/Hora |  | Encargos(%) | Consumo |  |  | Custo Horário
0008 |  | AJUDANTE | 5.62 |  | 10.62 |  | 89.05 | 0.065 |  |  | 0.69
0012 |  | ELETRICISTA | 9.54 |  | 18.04 |  | 89.05 | 0.065 |  |  | 1.17
(B) Total: | [8 empty] | 1.86
Código auxiliar |  | (C) Materiais |  |  |  | Unidade | Valor unitário | Consumo |  |  | Valor total
3956 |  | CABO DE ALUMÍNIO 2 CA |  |  |  | m | 3.34 | 1.01 |  |  | 3.37
(C) Total: | [8 empty] | 3.37
Custo direto total (A) + (B) + (C) + (D) + (E) | [8 empty] | 5.23
BDI: 0,00% | [8 empty] | 0
Preço unitário total | [8 empty] | 5.23
Tabela de preços: TABELA 171 - CUSTOS DE OBRAS CIVIS - MAIO/2022 - COM DESONERAÇÃO | [8 empty] | Data base: 01/05/2022
Serviço: 070531 - CABO AGRUPADO PVC (70ºC) 1KV 4 X 2,5 MM2 | [8 empty] | Unidade: M
Código auxiliar |  | (B) Mãos-de-obra | Eq. Salarial |  | Sal/Hora |  | Encargos(%) | Consumo |  |  | Custo Horário
0012 |  | ELETRICISTA | 9.54 |  | 18.04 |  | 89.05 | 0.06 |  |  | 1.08
0008 |  | AJUDANTE | 5.62 |  | 10.62 |  | 89.05 | 0.06 |  |  | 0.64
(B) Total: | [8 empty] | 1.72
Código auxiliar |  | (C) Materiais |  |  |  | Unidade | Valor unitário | Consumo |  |  | Valor total
3094 |  | CABO AGRUPADO SINTENAX 1000 V. 4 X 2,5 MM2 |  |  |  | m | 12.14 | 1.02 |  |  | 12.38
(C) Total: | [8 empty] | 12.38
Custo direto total (A) + (B) + (C) + (D) + (E) | [8 empty] | 14.1
BDI: 0,00% | [8 empty] | 0
Preço unitário total | [8 empty] | 14.1
Tabela de preços: TABELA 171 - CUSTOS DE OBRAS CIVIS - MAIO/2022 - COM DESONERAÇÃO | [8 empty] | Data base: 01/05/2022
Serviço: 070533 - CABO AGRUPADO PVC (70ºC) 1KV 4 X 4 MM2 | [8 empty] | Unidade: M
Código auxiliar |  | (B) Mãos-de-obra | Eq. Salarial |  | Sal/Hora |  | Encargos(%) | Consumo |  |  | Custo Horário
0008 |  | AJUDANTE | 5.62 |  | 10.62 |  | 89.05 | 0.06 |  |  | 0.64
0012 |  | ELETRICISTA | 9.54 |  | 18.04 |  | 89.05 | 0.06 |  |  | 1.08
(B) Total: | [8 empty] | 1.72
Código auxiliar |  | (C) Materiais |  |  |  | Unidade | Valor unitário | Consumo |  |  | Valor total
3096 |  | CABO AGRUPADO SINTENAX 1000 V. 4 X 4 MM2 |  |  |  | m | 15.78 | 1.02 |  |  | 16.1
(C) Total: | [8 empty] | 16.1
Custo direto total (A) + (B) + (C) + (D) + (E) | [8 empty] | 17.82
BDI: 0,00% | [8 empty] | 0
Preço unitário total | [8 empty] | 17.82
Tabela de preços: TABELA 171 - CUSTOS DE OBRAS CIVIS - MAIO/2022 - COM DESONERAÇÃO | [8 empty] | Data base: 01/05/2022
Serviço: 070534 - CABO AGRUPADO PVC (70ºC) 1KV 4 X 6 MM2 | [8 empty] | Unidade: M
Código auxiliar |  | (B) Mãos-de-obra | Eq. Salarial |  | Sal/Hora |  | Encargos(%) | Consumo |  |  | Custo Horário
0012 |  | ELETRICISTA | 9.54 |  | 18.04 |  | 89.05 | 0.065 |  |  | 1.17
0008 |  | AJUDANTE | 5.62 |  | 10.62 |  | 89.05 | 0.065 |  |  | 0.69
(B) Total: | [8 empty] | 1.86
Código auxiliar |  | (C) Materiais |  |  |  | Unidade | Valor unitário | Consumo |  |  | Valor total
3097 |  | CABO AGRUPADO SINTENAX 1000 V. 4 X 6 MM2 |  |  |  | m | 23.08 | 1.02 |  |  | 23.54
(C) Total: | [8 empty] | 23.54
Custo direto total (A) + (B) + (C) + (D) + (E) | [8 empty] | 25.4
BDI: 0,00% | [8 empty] | 0
Preço unitário total | [8 empty] | 25.4
Tabela de preços: TABELA 171 - CUSTOS DE OBRAS CIVIS - MAIO/2022 - COM DESONERAÇÃO | [8 empty] | Data base: 01/05/2022
Serviço: 070535 - CABO AGRUPADO PVC (70ºC) 1KV 4 X 10 MM2 | [8 empty] | Unidade: M
Código auxiliar |  | (B) Mãos-de-obra | Eq. Salarial |  | Sal/Hora |  | Encargos(%) | Consumo |  |  | Custo Horário
0008 |  | AJUDANTE | 5.62 |  | 10.62 |  | 89.05 | 0.07 |  |  | 0.74
0012 |  | ELETRICISTA | 9.54 |  | 18.04 |  | 89.05 | 0.07 |  |  | 1.26
(B) Total: | [8 empty] | 2
Código auxiliar |  | (C) Materiais |  |  |  | Unidade | Valor unitário | Consumo |  |  | Valor total
3092 |  | CABO AGRUPADO SINTENAX 1000 V. 4 X 10 MM2 |  |  |  | m | 44.43 | 1.02 |  |  | 45.32
(C) Total: | [8 empty] | 45.32
Custo direto total (A) + (B) + (C) + (D) + (E) | [8 empty] | 47.32
BDI: 0,00% | [8 empty] | 0
Preço unitário total | [8 empty] | 47.32
Tabela de preços: TABELA 171 - CUSTOS DE OBRAS CIVIS - MAIO/2022 - COM DESONERAÇÃO | [8 empty] | Data base: 01/05/2022
Serviço: 070536 - CABO AGRUPADO PVC (70ºC) 1KV 4 X 16 MM2 | [8 empty] | Unidade: M
Código auxiliar |  | (B) Mãos-de-obra | Eq. Salarial |  | Sal/Hora |  | Encargos(%) | Consumo |  |  | Custo Horário
0012 |  | ELETRICISTA | 9.54 |  | 18.04 |  | 89.05 | 0.08 |  |  | 1.44
0008 |  | AJUDANTE | 5.62 |  | 10.62 |  | 89.05 | 0.08 |  |  | 0.85
(B) Total: | [8 empty] | 2.29
Código auxiliar |  | (C) Materiais |  |  |  | Unidade | Valor unitário | Consumo |  |  | Valor total
3093 |  | CABO AGRUPADO SINTENAX 1000 V. 4 X 16 MM2 |  |  |  | m | 59.11 | 1.02 |  |  | 60.29
(C) Total: | [8 empty] | 60.29
Custo direto total (A) + (B) + (C) + (D) + (E) | [8 empty] | 62.58
BDI: 0,00% | [8 empty] | 0
Preço unitário total | [8 empty] | 62.58
Tabela de preços: TABELA 171 - CUSTOS DE OBRAS CIVIS - MAIO/2022 - COM DESONERAÇÃO | [8 empty] | Data base: 01/05/2022
Serviço: 070537 - CABO AGRUPADO PVC (70ºC) 1KV 4 X 25 MM2 | [8 empty] | Unidade: M
Código auxiliar |  | (B) Mãos-de-obra | Eq. Salarial |  | Sal/Hora |  | Encargos(%) | Consumo |  |  | Custo Horário
0008 |  | AJUDANTE | 5.62 |  | 10.62 |  | 89.05 | 0.085 |  |  | 0.9
0012 |  | ELETRICISTA | 9.54 |  | 18.04 |  | 89.05 | 0.085 |  |  | 1.53
(B) Total: | [8 empty] | 2.43
Código auxiliar |  | (C) Materiais |  |  |  | Unidade | Valor unitário | Consumo |  |  | Valor total
3095 |  | CABO AGRUPADO SINTENAX 1000 V. 4 X 25 MM2 |  |  |  | m | 84.68 | 1.02 |  |  | 86.37
(C) Total: | [8 empty] | 86.37
Custo direto total (A) + (B) + (C) + (D) + (E) | [8 empty] | 88.8
BDI: 0,00% | [8 empty] | 0
Preço unitário total | [8 empty] | 88.8
Tabela de preços: TABELA 171 - CUSTOS DE OBRAS CIVIS - MAIO/2022 - COM DESONERAÇÃO | [8 empty] | Data base: 01/05/2022
Serviço: 070540 - CABO DE COBRE NU No. 10 MM2 (11,11M /KG) | [8 empty] | Unidade: M
Código auxiliar |  | (B) Mãos-de-obra | Eq. Salarial |  | Sal/Hora |  | Encargos(%) | Consumo |  |  | Custo Horário
0012 |  | ELETRICISTA | 9.54 |  | 18.04 |  | 89.05 | 0.07 |  |  | 1.26
0008 |  | AJUDANTE | 5.62 |  | 10.62 |  | 89.05 | 0.07 |  |  | 0.74
(B) Total: | [8 empty] | 2
Código auxiliar |  | (C) Materiais |  |  |  | Unidade | Valor unitário | Consumo |  |  | Valor total
3098 |  | CABO DE COBRE NU Nº 10 MM2 (11,11M /KG) |  |  |  | m | 9.71 | 1.02 |  |  | 9.9
(C) Total: | [8 empty] | 9.9
Custo direto total (A) + (B) + (C) + (D) + (E) | [8 empty] | 11.9
BDI: 0,00% | [8 empty] | 0
Preço unitário total | [8 empty] | 11.9
Tabela de preços: TABELA 171 - CUSTOS DE OBRAS CIVIS - MAIO/2022 - COM DESONERAÇÃO | [8 empty] | Data base: 01/05/2022
Serviço: 070541 - CABO DE COBRE NU No. 16 MM2 (6,94 M/KG) | [8 empty] | Unidade: M
Código auxiliar |  | (B) Mãos-de-obra | Eq. Salarial |  | Sal/Hora |  | Encargos(%) | Consumo |  |  | Custo Horário
0008 |  | AJUDANTE | 5.62 |  | 10.62 |  | 89.05 | 0.08 |  |  | 0.85
0012 |  | ELETRICISTA | 9.54 |  | 18.04 |  | 89.05 | 0.08 |  |  | 1.44
(B) Total: | [8 empty] | 2.29
Código auxiliar |  | (C) Materiais |  |  |  | Unidade | Valor unitário | Consumo |  |  | Valor total
3099 |  | CABO DE COBRE NU Nº 16 MM2 (6,94 M/KG) |  |  |  | m | 15.46 | 1.02 |  |  | 15.77
(C) Total: | [8 empty] | 15.77
Custo direto total (A) + (B) + (C) + (D) + (E) | [8 empty] | 18.06
BDI: 0,00% | [8 empty] | 0
Preço unitário total | [8 empty] | 18.06
Tabela de preços: TABELA 171 - CUSTOS DE OBRAS CIVIS - MAIO/2022 - COM DESONERAÇÃO | [8 empty] | Data base: 01/05/2022
Serviço: 070542 - CABO DE COBRE NU No. 25 MM2 (4,73 M /KG) | [8 empty] | Unidade: M
Código auxiliar |  | (B) Mãos-de-obra | Eq. Salarial |  | Sal/Hora |  | Encargos(%) | Consumo |  |  | Custo Horário
0012 |  | ELETRICISTA | 9.54 |  | 18.04 |  | 89.05 | 0.085 |  |  | 1.53
0008 |  | AJUDANTE | 5.62 |  | 10.62 |  | 89.05 | 0.085 |  |  | 0.9
(B) Total: | [8 empty] | 2.43
Código auxiliar |  | (C) Materiais |  |  |  | Unidade | Valor unitário | Consumo |  |  | Valor total
3100 |  | CABO DE COBRE NU Nº 25 MM2 (4,73 M /KG) |  |  |  | m | 23.87 | 1.02 |  |  | 24.35
(C) Total: | [8 empty] | 24.35
Custo direto total (A) + (B) + (C) + (D) + (E) | [8 empty] | 26.78
BDI: 0,00% | [8 empty] | 0
Preço unitário total | [8 empty] | 26.78
Tabela de preços: TABELA 171 - CUSTOS DE OBRAS CIVIS - MAIO/2022 - COM DESONERAÇÃO | [8 empty] | Data base: 01/05/2022
Serviço: 070543 - CABO DE COBRE NÚ No. 35 MM2 | [8 empty] | Unidade: M
Código auxiliar |  | (B) Mãos-de-obra | Eq. Salarial |  | Sal/Hora |  | Encargos(%) | Consumo |  |  | Custo Horário
0008 |  | AJUDANTE | 5.62 |  | 10.62 |  | 89.05 | 0.16 |  |  | 1.7
0012 |  | ELETRICISTA | 9.54 |  | 18.04 |  | 89.05 | 0.16 |  |  | 2.89
(B) Total: | [8 empty] | 4.59
Código auxiliar |  | (C) Materiais |  |  |  | Unidade | Valor unitário | Consumo |  |  | Valor total
3775 |  | CABO DE COBRE NU Nº 35 MM2 |  |  |  | m | 32.99 | 1.02 |  |  | 33.65
(C) Total: | [8 empty] | 33.65
Custo direto total (A) + (B) + (C) + (D) + (E) | [8 empty] | 38.24
BDI: 0,00% | [8 empty] | 0
Preço unitário total | [8 empty] | 38.24
Tabela de preços: TABELA 171 - CUSTOS DE OBRAS CIVIS - MAIO/2022 - COM DESONERAÇÃO | [8 empty] | Data base: 01/05/2022
Serviço: 070544 - CABO DE COBRE NÚ No. 50 MM2 | [8 empty] | Unidade: M
Código auxiliar |  | (B) Mãos-de-obra | Eq. Salarial |  | Sal/Hora |  | Encargos(%) | Consumo |  |  | Custo Horário
0012 |  | ELETRICISTA | 9.54 |  | 18.04 |  | 89.05 | 0.17 |  |  | 3.07
0008 |  | AJUDANTE | 5.62 |  | 10.62 |  | 89.05 | 0.17 |  |  | 1.81
(B) Total: | [8 empty] | 4.88
Código auxiliar |  | (C) Materiais |  |  |  | Unidade | Valor unitário | Consumo |  |  | Valor total
3778 |  | CABO DE COBRE NÚ Nº 50 MM2 |  |  |  | m | 45.94 | 1.02 |  |  | 46.86
(C) Total: | [8 empty] | 46.86
Custo direto total (A) + (B) + (C) + (D) + (E) | [8 empty] | 51.74
BDI: 0,00% | [8 empty] | 0
Preço unitário total | [8 empty] | 51.74
Tabela de preços: TABELA 171 - CUSTOS DE OBRAS CIVIS - MAIO/2022 - COM DESONERAÇÃO | [8 empty] | Data base: 01/05/2022
Serviço: 070545 - CABO DE COBRE NÚ No. 70 MM2 | [8 empty] | Unidade: M
Código auxiliar |  | (B) Mãos-de-obra | Eq. Salarial |  | Sal/Hora |  | Encargos(%) | Consumo |  |  | Custo Horário
0008 |  | AJUDANTE | 5.62 |  | 10.62 |  | 89.05 | 0.31 |  |  | 3.29
0012 |  | ELETRICISTA | 9.54 |  | 18.04 |  | 89.05 | 0.31 |  |  | 5.59
(B) Total: | [8 empty] | 8.88
Código auxiliar |  | (C) Materiais |  |  |  | Unidade | Valor unitário | Consumo |  |  | Valor total
3776 |  | CABO DE COBRE NÚ Nº 70 MM2 |  |  |  | m | 64.72 | 1.02 |  |  | 66.01
(C) Total: | [8 empty] | 66.01
Custo direto total (A) + (B) + (C) + (D) + (E) | [8 empty] | 74.89
BDI: 0,00% | [8 empty] | 0
Preço unitário total | [8 empty] | 74.89
Tabela de preços: TABELA 171 - CUSTOS DE OBRAS CIVIS - MAIO/2022 - COM DESONERAÇÃO | [8 empty] | Data base: 01/05/2022
Serviço: 070546 - CABO DE COBRE NÚ No. 95 MM2 | [8 empty] | Unidade: M
Código auxiliar |  | (B) Mãos-de-obra | Eq. Salarial |  | Sal/Hora |  | Encargos(%) | Consumo |  |  | Custo Horário
0012 |  | ELETRICISTA | 9.54 |  | 18.04 |  | 89.05 | 0.34 |  |  | 6.13
0008 |  | AJUDANTE | 5.62 |  | 10.62 |  | 89.05 | 0.34 |  |  | 3.61
(B) Total: | [8 empty] | 9.74
Código auxiliar |  | (C) Materiais |  |  |  | Unidade | Valor unitário | Consumo |  |  | Valor total
3777 |  | CABO DE COBRE NÚ Nº 95 MM2 |  |  |  | m | 91.16 | 1.02 |  |  | 92.98
(C) Total: | [8 empty] | 92.98
Custo direto total (A) + (B) + (C) + (D) + (E) | [8 empty] | 102.72
BDI: 0,00% | [8 empty] | 0
Preço unitário total | [8 empty] | 102.72
Tabela de preços: TABELA 171 - CUSTOS DE OBRAS CIVIS - MAIO/2022 - COM DESONERAÇÃO | [8 empty] | Data base: 01/05/2022
Serviço: 070555 - CABO FLEXIVEL PARALELO 2 X 1,5 MM2 | [8 empty] | Unidade: M
Código auxiliar |  | (B) Mãos-de-obra | Eq. Salarial |  | Sal/Hora |  | Encargos(%) | Consumo |  |  | Custo Horário
0008 |  | AJUDANTE | 5.62 |  | 10.62 |  | 89.05 | 0.055 |  |  | 0.58
0012 |  | ELETRICISTA | 9.54 |  | 18.04 |  | 89.05 | 0.055 |  |  | 0.99
(B) Total: | [8 empty] | 1.57
Código auxiliar |  | (C) Materiais |  |  |  | Unidade | Valor unitário | Consumo |  |  | Valor total
3101 |  | CABO FLEXIVEL PARALELO 2 X 1,5 MM2 |  |  |  | m | 5.24 | 1.02 |  |  | 5.34
(C) Total: | [8 empty] | 5.34
Custo direto total (A) + (B) + (C) + (D) + (E) | [8 empty] | 6.91
BDI: 0,00% | [8 empty] | 0
Preço unitário total | [8 empty] | 6.91
Tabela de preços: TABELA 171 - CUSTOS DE OBRAS CIVIS - MAIO/2022 - COM DESONERAÇÃO | [8 empty] | Data base: 01/05/2022
Serviço: 070556 - CABO FLEXIVEL PARALELO 2 X 2,5 MM2 | [8 empty] | Unidade: M
Código auxiliar |  | (B) Mãos-de-obra | Eq. Salarial |  | Sal/Hora |  | Encargos(%) | Consumo |  |  | Custo Horário
0012 |  | ELETRICISTA | 9.54 |  | 18.04 |  | 89.05 | 0.06 |  |  | 1.08
0008 |  | AJUDANTE | 5.62 |  | 10.62 |  | 89.05 | 0.06 |  |  | 0.64
(B) Total: | [8 empty] | 1.72
Código auxiliar |  | (C) Materiais |  |  |  | Unidade | Valor unitário | Consumo |  |  | Valor total
3102 |  | CABO FLEXIVEL PARALELO 2 X 2,5 MM2 |  |  |  | m | 4.27 | 1.02 |  |  | 4.36
(C) Total: | [8 empty] | 4.36
Custo direto total (A) + (B) + (C) + (D) + (E) | [8 empty] | 6.08
BDI: 0,00% | [8 empty] | 0
Preço unitário total | [8 empty] | 6.08
Tabela de preços: TABELA 171 - CUSTOS DE OBRAS CIVIS - MAIO/2022 - COM DESONERAÇÃO | [8 empty] | Data base: 01/05/2022
Serviço: 070557 - CABO FLEXIVEL PARALELO 2 X 1 MM2 | [8 empty] | Unidade: M
Código auxiliar |  | (B) Mãos-de-obra | Eq. Salarial |  | Sal/Hora |  | Encargos(%) | Consumo |  |  | Custo Horário
0008 |  | AJUDANTE | 5.62 |  | 10.62 |  | 89.05 | 0.05 |  |  | 0.53
0012 |  | ELETRICISTA | 9.54 |  | 18.04 |  | 89.05 | 0.05 |  |  | 0.9
(B) Total: | [8 empty] | 1.43
Código auxiliar |  | (C) Materiais |  |  |  | Unidade | Valor unitário | Consumo |  |  | Valor total
3103 |  | CABO FLEXIVEL PARALELO 2X1 MM2 |  |  |  | m | 1.87 | 1.02 |  |  | 1.91
(C) Total: | [8 empty] | 1.91
Custo direto total (A) + (B) + (C) + (D) + (E) | [8 empty] | 3.34
BDI: 0,00% | [8 empty] | 0
Preço unitário total | [8 empty] | 3.34
Tabela de preços: TABELA 171 - CUSTOS DE OBRAS CIVIS - MAIO/2022 - COM DESONERAÇÃO | [8 empty] | Data base: 01/05/2022
Serviço: 070560 - CABO ISOLADO PP 3 X 4,0 MM2 | [8 empty] | Unidade: M
Código auxiliar |  | (B) Mãos-de-obra | Eq. Salarial |  | Sal/Hora |  | Encargos(%) | Consumo |  |  | Custo Horário
0012 |  | ELETRICISTA | 9.54 |  | 18.04 |  | 89.05 | 0.208 |  |  | 3.75
0008 |  | AJUDANTE | 5.62 |  | 10.62 |  | 89.05 | 0.208 |  |  | 2.21
(B) Total: | [8 empty] | 5.96
Código auxiliar |  | (C) Materiais |  |  |  | Unidade | Valor unitário | Consumo |  |  | Valor total
3830 |  | CABO ISOLADO PP 3 X 4,0 MM2 |  |  |  | m | 12.47 | 1.02 |  |  | 12.72
(C) Total: | [8 empty] | 12.72
Custo direto total (A) + (B) + (C) + (D) + (E) | [8 empty] | 18.68
BDI: 0,00% | [8 empty] | 0
Preço unitário total | [8 empty] | 18.68
Tabela de preços: TABELA 171 - CUSTOS DE OBRAS CIVIS - MAIO/2022 - COM DESONERAÇÃO | [8 empty] | Data base: 01/05/2022
Serviço: 070561 - CABO ISOLADO PP 3 X 2,5 MM2 | [8 empty] | Unidade: M
Código auxiliar |  | (B) Mãos-de-obra | Eq. Salarial |  | Sal/Hora |  | Encargos(%) | Consumo |  |  | Custo Horário
0008 |  | AJUDANTE | 5.62 |  | 10.62 |  | 89.05 | 0.136 |  |  | 1.44
0012 |  | ELETRICISTA | 9.54 |  | 18.04 |  | 89.05 | 0.136 |  |  | 2.45
(B) Total: | [8 empty] | 3.89
Código auxiliar |  | (C) Materiais |  |  |  | Unidade | Valor unitário | Consumo |  |  | Valor total
3831 |  | CABO ISOLADO PP 3 X 2,5 MM2 |  |  |  | m | 7.7 | 1.02 |  |  | 7.85
(C) Total: | [8 empty] | 7.85
Custo direto total (A) + (B) + (C) + (D) + (E) | [8 empty] | 11.74
BDI: 0,00% | [8 empty] | 0
Preço unitário total | [8 empty] | 11.74
Tabela de preços: TABELA 171 - CUSTOS DE OBRAS CIVIS - MAIO/2022 - COM DESONERAÇÃO | [8 empty] | Data base: 01/05/2022
Serviço: 070563 - CABO ISOLADO PVC 750 V. No. 2,5 MM2 | [8 empty] | Unidade: m
Código auxiliar |  | (B) Mãos-de-obra | Eq. Salarial |  | Sal/Hora |  | Encargos(%) | Consumo |  |  | Custo Horário
0012 |  | ELETRICISTA | 9.54 |  | 18.04 |  | 89.05 | 0.055 |  |  | 0.99
0008 |  | AJUDANTE | 5.62 |  | 10.62 |  | 89.05 | 0.055 |  |  | 0.58
(B) Total: | [8 empty] | 1.57
Código auxiliar |  | (C) Materiais |  |  |  | Unidade | Valor unitário | Consumo |  |  | Valor total
4014 |  | CABO ISOLADO, 750 V. PIRASTIC No. 2,5 MM2 |  |  |  | m | 1.99 | 1.02 |  |  | 2.03
(C) Total: | [8 empty] | 2.03
Custo direto total (A) + (B) + (C) + (D) + (E) | [8 empty] | 3.6
BDI: 0,00% | [8 empty] | 0
Preço unitário total | [8 empty] | 3.6
Tabela de preços: TABELA 171 - CUSTOS DE OBRAS CIVIS - MAIO/2022 - COM DESONERAÇÃO | [8 empty] | Data base: 01/05/2022
Serviço: 070564 - CABO ISOLADO PVC 750 V. No. 4 MM2 | [8 empty] | Unidade: m
Código auxiliar |  | (B) Mãos-de-obra | Eq. Salarial |  | Sal/Hora |  | Encargos(%) | Consumo |  |  | Custo Horário
0008 |  | AJUDANTE | 5.62 |  | 10.62 |  | 89.05 | 0.06 |  |  | 0.64
0012 |  | ELETRICISTA | 9.54 |  | 18.04 |  | 89.05 | 0.06 |  |  | 1.08
(B) Total: | [8 empty] | 1.72
Código auxiliar |  | (C) Materiais |  |  |  | Unidade | Valor unitário | Consumo |  |  | Valor total
4015 |  | CABO ISOLADO, 750 V. PIRASTIC No. 4 MM2 |  |  |  | m | 3.4 | 1.02 |  |  | 3.47
(C) Total: | [8 empty] | 3.47
Custo direto total (A) + (B) + (C) + (D) + (E) | [8 empty] | 5.19
BDI: 0,00% | [8 empty] | 0
Preço unitário total | [8 empty] | 5.19
Tabela de preços: TABELA 171 - CUSTOS DE OBRAS CIVIS - MAIO/2022 - COM DESONERAÇÃO | [8 empty] | Data base: 01/05/2022
Serviço: 070565 - CABO ISOLADO PVC 750 V. No. 6 MM2 | [8 empty] | Unidade: m
Código auxiliar |  | (B) Mãos-de-obra | Eq. Salarial |  | Sal/Hora |  | Encargos(%) | Consumo |  |  | Custo Horário
0012 |  | ELETRICISTA | 9.54 |  | 18.04 |  | 89.05 | 0.065 |  |  | 1.17
0008 |  | AJUDANTE | 5.62 |  | 10.62 |  | 89.05 | 0.065 |  |  | 0.69
(B) Total: | [8 empty] | 1.86
Código auxiliar |  | (C) Materiais |  |  |  | Unidade | Valor unitário | Consumo |  |  | Valor total
4016 |  | CABO ISOLADO, 750 V. PIRASTIC No. 6 MM2 |  |  |  | m | 5.13 | 1.02 |  |  | 5.23
(C) Total: | [8 empty] | 5.23
Custo direto total (A) + (B) + (C) + (D) + (E) | [8 empty] | 7.09
BDI: 0,00% | [8 empty] | 0
Preço unitário total | [8 empty] | 7.09
Tabela de preços: TABELA 171 - CUSTOS DE OBRAS CIVIS - MAIO/2022 - COM DESONERAÇÃO | [8 empty] | Data base: 01/05/2022
Serviço: 070570 - CABO ISOLADO PVC 750 V. No. 10 MM2 | [8 empty] | Unidade: M
Código auxiliar |  | (B) Mãos-de-obra | Eq. Salarial |  | Sal/Hora |  | Encargos(%) | Consumo |  |  | Custo Horário
0012 |  | ELETRICISTA | 9.54 |  | 18.04 |  | 89.05 | 0.07 |  |  | 1.26
0008 |  | AJUDANTE | 5.62 |  | 10.62 |  | 89.05 | 0.07 |  |  | 0.74
(B) Total: | [8 empty] | 2
Código auxiliar |  | (C) Materiais |  |  |  | Unidade | Valor unitário | Consumo |  |  | Valor total
3112 |  | CABO ISOLADO, 750 V. PIRASTIC No. 10 MM2 |  |  |  | m | 8.89 | 1.02 |  |  | 9.07
(C) Total: | [8 empty] | 9.07
Custo direto total (A) + (B) + (C) + (D) + (E) | [8 empty] | 11.07
BDI: 0,00% | [8 empty] | 0
Preço unitário total | [8 empty] | 11.07
Tabela de preços: TABELA 171 - CUSTOS DE OBRAS CIVIS - MAIO/2022 - COM DESONERAÇÃO | [8 empty] | Data base: 01/05/2022
Serviço: 070571 - CABO ISOLADO PVC 750 V, No. 16 MM2 | [8 empty] | Unidade: M
Código auxiliar |  | (B) Mãos-de-obra | Eq. Salarial |  | Sal/Hora |  | Encargos(%) | Consumo |  |  | Custo Horário
0008 |  | AJUDANTE | 5.62 |  | 10.62 |  | 89.05 | 0.08 |  |  | 0.85
0012 |  | ELETRICISTA | 9.54 |  | 18.04 |  | 89.05 | 0.08 |  |  | 1.44
(B) Total: | [8 empty] | 2.29
Código auxiliar |  | (C) Materiais |  |  |  | Unidade | Valor unitário | Consumo |  |  | Valor total
3106 |  | CABO ISOLADO, 750 V, PIRASTIC No. 16 MM2 |  |  |  | m | 15.24 | 1.02 |  |  | 15.54
(C) Total: | [8 empty] | 15.54
Custo direto total (A) + (B) + (C) + (D) + (E) | [8 empty] | 17.83
BDI: 0,00% | [8 empty] | 0
Preço unitário total | [8 empty] | 17.83
Tabela de preços: TABELA 171 - CUSTOS DE OBRAS CIVIS - MAIO/2022 - COM DESONERAÇÃO | [8 empty] | Data base: 01/05/2022
Serviço: 070572 - CABO ISOLADO PVC 750 V, No. 25 MM2 | [8 empty] | Unidade: M
Código auxiliar |  | (B) Mãos-de-obra | Eq. Salarial |  | Sal/Hora |  | Encargos(%) | Consumo |  |  | Custo Horário
0012 |  | ELETRICISTA | 9.54 |  | 18.04 |  | 89.05 | 0.085 |  |  | 1.53
0008 |  | AJUDANTE | 5.62 |  | 10.62 |  | 89.05 | 0.085 |  |  | 0.9
(B) Total: | [8 empty] | 2.43
Código auxiliar |  | (C) Materiais |  |  |  | Unidade | Valor unitário | Consumo |  |  | Valor total
3107 |  | CABO ISOLADO, 750 V, PIRASTIC No. 25 MM2 |  |  |  | m | 24.53 | 1.02 |  |  | 25.02
(C) Total: | [8 empty] | 25.02
Custo direto total (A) + (B) + (C) + (D) + (E) | [8 empty] | 27.45
BDI: 0,00% | [8 empty] | 0
Preço unitário total | [8 empty] | 27.45
Tabela de preços: TABELA 171 - CUSTOS DE OBRAS CIVIS - MAIO/2022 - COM DESONERAÇÃO | [8 empty] | Data base: 01/05/2022
Serviço: 070573 - CABO ISOLADO PVC 750 V, No. 35 MM2 | [8 empty] | Unidade: M
Código auxiliar |  | (B) Mãos-de-obra | Eq. Salarial |  | Sal/Hora |  | Encargos(%) | Consumo |  |  | Custo Horário
0008 |  | AJUDANTE | 5.62 |  | 10.62 |  | 89.05 | 0.105 |  |  | 1.12
0012 |  | ELETRICISTA | 9.54 |  | 18.04 |  | 89.05 | 0.105 |  |  | 1.89
(B) Total: | [8 empty] | 3.01
Código auxiliar |  | (C) Materiais |  |  |  | Unidade | Valor unitário | Consumo |  |  | Valor total
3108 |  | CABO ISOLADO, 750 V, PIRASTIC No. 35 MM2 |  |  |  | m | 30.08 | 1.02 |  |  | 30.68
(C) Total: | [8 empty] | 30.68
Custo direto total (A) + (B) + (C) + (D) + (E) | [8 empty] | 33.69
BDI: 0,00% | [8 empty] | 0
Preço unitário total | [8 empty] | 33.69
Tabela de preços: TABELA 171 - CUSTOS DE OBRAS CIVIS - MAIO/2022 - COM DESONERAÇÃO | [8 empty] | Data base: 01/05/2022
Serviço: 070580 - CABO PVC (70ºC) 1 KV No 1,5 MM2 | [8 empty] | Unidade: M
Código auxiliar |  | (B) Mãos-de-obra | Eq. Salarial |  | Sal/Hora |  | Encargos(%) | Consumo |  |  | Custo Horário
0012 |  | ELETRICISTA | 9.54 |  | 18.04 |  | 89.05 | 0.05 |  |  | 0.9
0008 |  | AJUDANTE | 5.62 |  | 10.62 |  | 89.05 | 0.05 |  |  | 0.53
(B) Total: | [8 empty] | 1.43
Código auxiliar |  | (C) Materiais |  |  |  | Unidade | Valor unitário | Consumo |  |  | Valor total
3113 |  | CABO SINTENAX 1 KV No 1,5 MM2 |  |  |  | m | 1.81 | 1.02 |  |  | 1.85
(C) Total: | [8 empty] | 1.85
Custo direto total (A) + (B) + (C) + (D) + (E) | [8 empty] | 3.28
BDI: 0,00% | [8 empty] | 0
Preço unitário total | [8 empty] | 3.28
Tabela de preços: TABELA 171 - CUSTOS DE OBRAS CIVIS - MAIO/2022 - COM DESONERAÇÃO | [8 empty] | Data base: 01/05/2022
Serviço: 070581 - CABO PVC (70ºC) 1 KV No. 2,5 MM2 | [8 empty] | Unidade: M
Código auxiliar |  | (B) Mãos-de-obra | Eq. Salarial |  | Sal/Hora |  | Encargos(%) | Consumo |  |  | Custo Horário
0008 |  | AJUDANTE | 5.62 |  | 10.62 |  | 89.05 | 0.055 |  |  | 0.58
0012 |  | ELETRICISTA | 9.54 |  | 18.04 |  | 89.05 | 0.055 |  |  | 0.99
(B) Total: | [8 empty] | 1.57
Código auxiliar |  | (C) Materiais |  |  |  | Unidade | Valor unitário | Consumo |  |  | Valor total
3118 |  | CABO SINTENAX 1 KV No. 2,5 MM2 |  |  |  | m | 2.77 | 1.02 |  |  | 2.83
(C) Total: | [8 empty] | 2.83
Custo direto total (A) + (B) + (C) + (D) + (E) | [8 empty] | 4.4
BDI: 0,00% | [8 empty] | 0
Preço unitário total | [8 empty] | 4.4
Tabela de preços: TABELA 171 - CUSTOS DE OBRAS CIVIS - MAIO/2022 - COM DESONERAÇÃO | [8 empty] | Data base: 01/05/2022
Serviço: 070582 - CABO PVC (70ºC) 1 KV No. 4 MM2 | [8 empty] | Unidade: M
Código auxiliar |  | (B) Mãos-de-obra | Eq. Salarial |  | Sal/Hora |  | Encargos(%) | Consumo |  |  | Custo Horário
0012 |  | ELETRICISTA | 9.54 |  | 18.04 |  | 89.05 | 0.06 |  |  | 1.08
0008 |  | AJUDANTE | 5.62 |  | 10.62 |  | 89.05 | 0.06 |  |  | 0.64
(B) Total: | [8 empty] | 1.72
Código auxiliar |  | (C) Materiais |  |  |  | Unidade | Valor unitário | Consumo |  |  | Valor total
3121 |  | CABO SINTENAX 1 KV No. 4 MM2 |  |  |  | m | 3.94 | 1.02 |  |  | 4.02
(C) Total: | [8 empty] | 4.02
Custo direto total (A) + (B) + (C) + (D) + (E) | [8 empty] | 5.74
BDI: 0,00% | [8 empty] | 0
Preço unitário total | [8 empty] | 5.74
Tabela de preços: TABELA 171 - CUSTOS DE OBRAS CIVIS - MAIO/2022 - COM DESONERAÇÃO | [8 empty] | Data base: 01/05/2022
Serviço: 070583 - CABO PVC (70ºC) 1 KV No. 6 MM2 | [8 empty] | Unidade: M
Código auxiliar |  | (B) Mãos-de-obra | Eq. Salarial |  | Sal/Hora |  | Encargos(%) | Consumo |  |  | Custo Horário
0008 |  | AJUDANTE | 5.62 |  | 10.62 |  | 89.05 | 0.065 |  |  | 0.69
0012 |  | ELETRICISTA | 9.54 |  | 18.04 |  | 89.05 | 0.065 |  |  | 1.17
(B) Total: | [8 empty] | 1.86
Código auxiliar |  | (C) Materiais |  |  |  | Unidade | Valor unitário | Consumo |  |  | Valor total
3123 |  | CABO SINTENAX 1 KV No. 6 MM2 |  |  |  | m | 5.83 | 1.02 |  |  | 5.95
(C) Total: | [8 empty] | 5.95
Custo direto total (A) + (B) + (C) + (D) + (E) | [8 empty] | 7.81
BDI: 0,00% | [8 empty] | 0
Preço unitário total | [8 empty] | 7.81
Tabela de preços: TABELA 171 - CUSTOS DE OBRAS CIVIS - MAIO/2022 - COM DESONERAÇÃO | [8 empty] | Data base: 01/05/2022
Serviço: 070584 - CABO PVC (70ºC) 1 KV No. 10 MM2 | [8 empty] | Unidade: M
Código auxiliar |  | (B) Mãos-de-obra | Eq. Salarial |  | Sal/Hora |  | Encargos(%) | Consumo |  |  | Custo Horário
0012 |  | ELETRICISTA | 9.54 |  | 18.04 |  | 89.05 | 0.07 |  |  | 1.26
0008 |  | AJUDANTE | 5.62 |  | 10.62 |  | 89.05 | 0.07 |  |  | 0.74
(B) Total: | [8 empty] | 2
Código auxiliar |  | (C) Materiais |  |  |  | Unidade | Valor unitário | Consumo |  |  | Valor total
3114 |  | CABO SINTENAX 1 KV No. 10 MM2 |  |  |  | m | 9.49 | 1.02 |  |  | 9.68
(C) Total: | [8 empty] | 9.68
Custo direto total (A) + (B) + (C) + (D) + (E) | [8 empty] | 11.68
BDI: 0,00% | [8 empty] | 0
Preço unitário total | [8 empty] | 11.68
Tabela de preços: TABELA 171 - CUSTOS DE OBRAS CIVIS - MAIO/2022 - COM DESONERAÇÃO | [8 empty] | Data base: 01/05/2022
Serviço: 070585 - CABO PVC (70ºC) 1 KV No. 16 MM2 | [8 empty] | Unidade: M
Código auxiliar |  | (B) Mãos-de-obra | Eq. Salarial |  | Sal/Hora |  | Encargos(%) | Consumo |  |  | Custo Horário
0008 |  | AJUDANTE | 5.62 |  | 10.62 |  | 89.05 | 0.08 |  |  | 0.85
0012 |  | ELETRICISTA | 9.54 |  | 18.04 |  | 89.05 | 0.08 |  |  | 1.44
(B) Total: | [8 empty] | 2.29
Código auxiliar |  | (C) Materiais |  |  |  | Unidade | Valor unitário | Consumo |  |  | Valor total
3117 |  | CABO SINTENAX 1 KV No. 16 MM2 |  |  |  | m | 14.54 | 1.02 |  |  | 14.83
(C) Total: | [8 empty] | 14.83
Custo direto total (A) + (B) + (C) + (D) + (E) | [8 empty] | 17.12
BDI: 0,00% | [8 empty] | 0
Preço unitário total | [8 empty] | 17.12
Tabela de preços: TABELA 171 - CUSTOS DE OBRAS CIVIS - MAIO/2022 - COM DESONERAÇÃO | [8 empty] | Data base: 01/05/2022
Serviço: 070586 - CABO PVC (70ºC) 1 KV No. 25 MM2 | [8 empty] | Unidade: M
Código auxiliar |  | (B) Mãos-de-obra | Eq. Salarial |  | Sal/Hora |  | Encargos(%) | Consumo |  |  | Custo Horário
0012 |  | ELETRICISTA | 9.54 |  | 18.04 |  | 89.05 | 0.085 |  |  | 1.53
0008 |  | AJUDANTE | 5.62 |  | 10.62 |  | 89.05 | 0.085 |  |  | 0.9
(B) Total: | [8 empty] | 2.43
Código auxiliar |  | (C) Materiais |  |  |  | Unidade | Valor unitário | Consumo |  |  | Valor total
3119 |  | CABO SINTENAX 1 KV No. 25 MM2 |  |  |  | m | 22.64 | 1.02 |  |  | 23.09
(C) Total: | [8 empty] | 23.09
Custo direto total (A) + (B) + (C) + (D) + (E) | [8 empty] | 25.52
BDI: 0,00% | [8 empty] | 0
Preço unitário total | [8 empty] | 25.52
Tabela de preços: TABELA 171 - CUSTOS DE OBRAS CIVIS - MAIO/2022 - COM DESONERAÇÃO | [8 empty] | Data base: 01/05/2022
Serviço: 070587 - CABO PVC (70ºC) 1 KV No. 35 MM2 | [8 empty] | Unidade: M
Código auxiliar |  | (B) Mãos-de-obra | Eq. Salarial |  | Sal/Hora |  | Encargos(%) | Consumo |  |  | Custo Horário
0008 |  | AJUDANTE | 5.62 |  | 10.62 |  | 89.05 | 0.105 |  |  | 1.12
0012 |  | ELETRICISTA | 9.54 |  | 18.04 |  | 89.05 | 0.105 |  |  | 1.89
(B) Total: | [8 empty] | 3.01
Código auxiliar |  | (C) Materiais |  |  |  | Unidade | Valor unitário | Consumo |  |  | Valor total
3120 |  | CABO SINTENAX 1 KV No. 35 MM2 |  |  |  | m | 30.08 | 1.02 |  |  | 30.68
(C) Total: | [8 empty] | 30.68
Custo direto total (A) + (B) + (C) + (D) + (E) | [8 empty] | 33.69
BDI: 0,00% | [8 empty] | 0
Preço unitário total | [8 empty] | 33.69
Tabela de preços: TABELA 171 - CUSTOS DE OBRAS CIVIS - MAIO/2022 - COM DESONERAÇÃO | [8 empty] | Data base: 01/05/2022
Serviço: 070588 - CABO PVC (70ºC) 1 KV No. 50 MM2 | [8 empty] | Unidade: M
Código auxiliar |  | (B) Mãos-de-obra | Eq. Salarial |  | Sal/Hora |  | Encargos(%) | Consumo |  |  | Custo Horário
0012 |  | ELETRICISTA | 9.54 |  | 18.04 |  | 89.05 | 0.155 |  |  | 2.8
0008 |  | AJUDANTE | 5.62 |  | 10.62 |  | 89.05 | 0.155 |  |  | 1.65
(B) Total: | [8 empty] | 4.45
Código auxiliar |  | (C) Materiais |  |  |  | Unidade | Valor unitário | Consumo |  |  | Valor total
3122 |  | CABO SINTENAX 1 KV No. 50 MM2 |  |  |  | m | 45.92 | 1.02 |  |  | 46.84
(C) Total: | [8 empty] | 46.84
Custo direto total (A) + (B) + (C) + (D) + (E) | [8 empty] | 51.29
BDI: 0,00% | [8 empty] | 0
Preço unitário total | [8 empty] | 51.29
Tabela de preços: TABELA 171 - CUSTOS DE OBRAS CIVIS - MAIO/2022 - COM DESONERAÇÃO | [8 empty] | Data base: 01/05/2022
Serviço: 070589 - CABO PVC (70ºC) 1 KV No. 70 MM2 | [8 empty] | Unidade: M
Código auxiliar |  | (B) Mãos-de-obra | Eq. Salarial |  | Sal/Hora |  | Encargos(%) | Consumo |  |  | Custo Horário
0008 |  | AJUDANTE | 5.62 |  | 10.62 |  | 89.05 | 0.17 |  |  | 1.81
0012 |  | ELETRICISTA | 9.54 |  | 18.04 |  | 89.05 | 0.17 |  |  | 3.07
(B) Total: | [8 empty] | 4.88
Código auxiliar |  | (C) Materiais |  |  |  | Unidade | Valor unitário | Consumo |  |  | Valor total
3124 |  | CABO SINTENAX 1 KV No. 70 MM2 |  |  |  | m | 64.66 | 1.02 |  |  | 65.95
(C) Total: | [8 empty] | 65.95
Custo direto total (A) + (B) + (C) + (D) + (E) | [8 empty] | 70.83
BDI: 0,00% | [8 empty] | 0
Preço unitário total | [8 empty] | 70.83
Tabela de preços: TABELA 171 - CUSTOS DE OBRAS CIVIS - MAIO/2022 - COM DESONERAÇÃO | [8 empty] | Data base: 01/05/2022
Serviço: 070590 - CABO PVC (70ºC) 1 KV No. 95 MM2 | [8 empty] | Unidade: M
Código auxiliar |  | (B) Mãos-de-obra | Eq. Salarial |  | Sal/Hora |  | Encargos(%) | Consumo |  |  | Custo Horário
0012 |  | ELETRICISTA | 9.54 |  | 18.04 |  | 89.05 | 0.18 |  |  | 3.25
0008 |  | AJUDANTE | 5.62 |  | 10.62 |  | 89.05 | 0.18 |  |  | 1.91
(B) Total: | [8 empty] | 5.16
Código auxiliar |  | (C) Materiais |  |  |  | Unidade | Valor unitário | Consumo |  |  | Valor total
3125 |  | CABO SINTENAX 1 KV No. 95 MM2 |  |  |  | m | 85.13 | 1.02 |  |  | 86.83
(C) Total: | [8 empty] | 86.83
Custo direto total (A) + (B) + (C) + (D) + (E) | [8 empty] | 91.99
BDI: 0,00% | [8 empty] | 0
Preço unitário total | [8 empty] | 91.99
Tabela de preços: TABELA 171 - CUSTOS DE OBRAS CIVIS - MAIO/2022 - COM DESONERAÇÃO | [8 empty] | Data base: 01/05/2022
Serviço: 070591 - CABO PVC (70ºC) 1 KV No. 120 MM2 | [8 empty] | Unidade: M
Código auxiliar |  | (B) Mãos-de-obra | Eq. Salarial |  | Sal/Hora |  | Encargos(%) | Consumo |  |  | Custo Horário
0008 |  | AJUDANTE | 5.62 |  | 10.62 |  | 89.05 | 0.23 |  |  | 2.44
0012 |  | ELETRICISTA | 9.54 |  | 18.04 |  | 89.05 | 0.23 |  |  | 4.15
(B) Total: | [8 empty] | 6.59
Código auxiliar |  | (C) Materiais |  |  |  | Unidade | Valor unitário | Consumo |  |  | Valor total
3115 |  | CABO SINTENAX 1 KV No. 120 MM2 |  |  |  | m | 106.86 | 1.02 |  |  | 109
(C) Total: | [8 empty] | 109
Custo direto total (A) + (B) + (C) + (D) + (E) | [8 empty] | 115.59
BDI: 0,00% | [8 empty] | 0
Preço unitário total | [8 empty] | 115.59
Tabela de preços: TABELA 171 - CUSTOS DE OBRAS CIVIS - MAIO/2022 - COM DESONERAÇÃO | [8 empty] | Data base: 01/05/2022
Serviço: 070592 - CABO PVC (70ºC) 1 KV No. 150 MM2 | [8 empty] | Unidade: M
Código auxiliar |  | (B) Mãos-de-obra | Eq. Salarial |  | Sal/Hora |  | Encargos(%) | Consumo |  |  | Custo Horário
0012 |  | ELETRICISTA | 9.54 |  | 18.04 |  | 89.05 | 0.285 |  |  | 5.14
0008 |  | AJUDANTE | 5.62 |  | 10.62 |  | 89.05 | 0.285 |  |  | 3.03
(B) Total: | [8 empty] | 8.17
Código auxiliar |  | (C) Materiais |  |  |  | Unidade | Valor unitário | Consumo |  |  | Valor total
3116 |  | CABO SINTENAX 1 KV No. 150 MM2 |  |  |  | m | 134.33 | 1.02 |  |  | 137.02
(C) Total: | [8 empty] | 137.02
Custo direto total (A) + (B) + (C) + (D) + (E) | [8 empty] | 145.19
BDI: 0,00% | [8 empty] | 0
Preço unitário total | [8 empty] | 145.19
Tabela de preços: TABELA 171 - CUSTOS DE OBRAS CIVIS - MAIO/2022 - COM DESONERAÇÃO | [8 empty] | Data base: 01/05/2022
Serviço: 070593 - CABO PVC (70ºC) , 1 KV, No. 185 MM2 | [8 empty] | Unidade: M
Código auxiliar |  | (B) Mãos-de-obra | Eq. Salarial |  | Sal/Hora |  | Encargos(%) | Consumo |  |  | Custo Horário
0008 |  | AJUDANTE | 5.62 |  | 10.62 |  | 89.05 | 0.325 |  |  | 3.45
0012 |  | ELETRICISTA | 9.54 |  | 18.04 |  | 89.05 | 0.325 |  |  | 5.86
(B) Total: | [8 empty] | 9.31
Código auxiliar |  | (C) Materiais |  |  |  | Unidade | Valor unitário | Consumo |  |  | Valor total
3715 |  | CABO SINTENAX, 1 KV, No. 185 MM2 |  |  |  | m | 162.51 | 1.02 |  |  | 165.76
(C) Total: | [8 empty] | 165.76
Custo direto total (A) + (B) + (C) + (D) + (E) | [8 empty] | 175.07
BDI: 0,00% | [8 empty] | 0
Preço unitário total | [8 empty] | 175.07
Tabela de preços: TABELA 171 - CUSTOS DE OBRAS CIVIS - MAIO/2022 - COM DESONERAÇÃO | [8 empty] | Data base: 01/05/2022
Serviço: 070594 - CABO PVC (70ºC) 1 KV No. 300 MM2 | [8 empty] | Unidade: M
Código auxiliar |  | (B) Mãos-de-obra | Eq. Salarial |  | Sal/Hora |  | Encargos(%) | Consumo |  |  | Custo Horário
0012 |  | ELETRICISTA | 9.54 |  | 18.04 |  | 89.05 | 0.4931 |  |  | 8.9
0008 |  | AJUDANTE | 5.62 |  | 10.62 |  | 89.05 | 0.4931 |  |  | 5.24
(B) Total: | [8 empty] | 14.14
Código auxiliar |  | (C) Materiais |  |  |  | Unidade | Valor unitário | Consumo |  |  | Valor total
3758 |  | CABO SINTENAX 1 KV No. 300 MM2 |  |  |  | m | 223.63 | 1.02 |  |  | 228.1
(C) Total: | [8 empty] | 228.1
Custo direto total (A) + (B) + (C) + (D) + (E) | [8 empty] | 242.24
BDI: 0,00% | [8 empty] | 0
Preço unitário total | [8 empty] | 242.24
Tabela de preços: TABELA 171 - CUSTOS DE OBRAS CIVIS - MAIO/2022 - COM DESONERAÇÃO | [8 empty] | Data base: 01/05/2022
Serviço: 070601 - CABO TELEFONICO CCI-50 1 PAR | [8 empty] | Unidade: M
Código auxiliar |  | (B) Mãos-de-obra | Eq. Salarial |  | Sal/Hora |  | Encargos(%) | Consumo |  |  | Custo Horário
0008 |  | AJUDANTE | 5.62 |  | 10.62 |  | 89.05 | 0.05 |  |  | 0.53
0012 |  | ELETRICISTA | 9.54 |  | 18.04 |  | 89.05 | 0.05 |  |  | 0.9
(B) Total: | [8 empty] | 1.43
Código auxiliar |  | (C) Materiais |  |  |  | Unidade | Valor unitário | Consumo |  |  | Valor total
3687 |  | CABO TELEFONICO CCI-50 1 PAR |  |  |  | m | 0.85 | 1.02 |  |  | 0.87
(C) Total: | [8 empty] | 0.87
Custo direto total (A) + (B) + (C) + (D) + (E) | [8 empty] | 2.3
BDI: 0,00% | [8 empty] | 0
Preço unitário total | [8 empty] | 2.3
Tabela de preços: TABELA 171 - CUSTOS DE OBRAS CIVIS - MAIO/2022 - COM DESONERAÇÃO | [8 empty] | Data base: 01/05/2022
Serviço: 070602 - CABO TELEFONICO CCI-50 2 PARES | [8 empty] | Unidade: M
Código auxiliar |  | (B) Mãos-de-obra | Eq. Salarial |  | Sal/Hora |  | Encargos(%) | Consumo |  |  | Custo Horário
0012 |  | ELETRICISTA | 9.54 |  | 18.04 |  | 89.05 | 0.055 |  |  | 0.99
0008 |  | AJUDANTE | 5.62 |  | 10.62 |  | 89.05 | 0.055 |  |  | 0.58
(B) Total: | [8 empty] | 1.57
Código auxiliar |  | (C) Materiais |  |  |  | Unidade | Valor unitário | Consumo |  |  | Valor total
3688 |  | CABO TELEFONICO CCI-50 - 2 PARES |  |  |  | m | 1.48 | 1.02 |  |  | 1.51
(C) Total: | [8 empty] | 1.51
Custo direto total (A) + (B) + (C) + (D) + (E) | [8 empty] | 3.08
BDI: 0,00% | [8 empty] | 0
Preço unitário total | [8 empty] | 3.08
Tabela de preços: TABELA 171 - CUSTOS DE OBRAS CIVIS - MAIO/2022 - COM DESONERAÇÃO | [8 empty] | Data base: 01/05/2022
Serviço: 070603 - CABO TELEFONICO CCI-50 3 PARES | [8 empty] | Unidade: M
Código auxiliar |  | (B) Mãos-de-obra | Eq. Salarial |  | Sal/Hora |  | Encargos(%) | Consumo |  |  | Custo Horário
0008 |  | AJUDANTE | 5.62 |  | 10.62 |  | 89.05 | 0.06 |  |  | 0.64
0012 |  | ELETRICISTA | 9.54 |  | 18.04 |  | 89.05 | 0.06 |  |  | 1.08
(B) Total: | [8 empty] | 1.72
Código auxiliar |  | (C) Materiais |  |  |  | Unidade | Valor unitário | Consumo |  |  | Valor total
3689 |  | CABO TELEFONICO CCI-50 - 3 PARES |  |  |  | m | 2.29 | 1.02 |  |  | 2.34
(C) Total: | [8 empty] | 2.34
Custo direto total (A) + (B) + (C) + (D) + (E) | [8 empty] | 4.06
BDI: 0,00% | [8 empty] | 0
Preço unitário total | [8 empty] | 4.06
Tabela de preços: TABELA 171 - CUSTOS DE OBRAS CIVIS - MAIO/2022 - COM DESONERAÇÃO | [8 empty] | Data base: 01/05/2022
Serviço: 070607 - CABO TELEFONICO CCE-50 2 PARES | [8 empty] | Unidade: M
Código auxiliar |  | (B) Mãos-de-obra | Eq. Salarial |  | Sal/Hora |  | Encargos(%) | Consumo |  |  | Custo Horário
0012 |  | ELETRICISTA | 9.54 |  | 18.04 |  | 89.05 | 0.055 |  |  | 0.99
0008 |  | AJUDANTE | 5.62 |  | 10.62 |  | 89.05 | 0.055 |  |  | 0.58
(B) Total: | [8 empty] | 1.57
Código auxiliar |  | (C) Materiais |  |  |  | Unidade | Valor unitário | Consumo |  |  | Valor total
3901 |  | CABO TELEFONICO CCE-50-2 PARES |  |  |  | m | 1.63 | 1.02 |  |  | 1.66
(C) Total: | [8 empty] | 1.66
Custo direto total (A) + (B) + (C) + (D) + (E) | [8 empty] | 3.23
BDI: 0,00% | [8 empty] | 0
Preço unitário total | [8 empty] | 3.23
Tabela de preços: TABELA 171 - CUSTOS DE OBRAS CIVIS - MAIO/2022 - COM DESONERAÇÃO | [8 empty] | Data base: 01/05/2022
Serviço: 070608 - CABO TELEFONICO CCE-50 3 PARES | [8 empty] | Unidade: M
Código auxiliar |  | (B) Mãos-de-obra | Eq. Salarial |  | Sal/Hora |  | Encargos(%) | Consumo |  |  | Custo Horário
0008 |  | AJUDANTE | 5.62 |  | 10.62 |  | 89.05 | 0.06 |  |  | 0.64
0012 |  | ELETRICISTA | 9.54 |  | 18.04 |  | 89.05 | 0.06 |  |  | 1.08
(B) Total: | [8 empty] | 1.72
Código auxiliar |  | (C) Materiais |  |  |  | Unidade | Valor unitário | Consumo |  |  | Valor total
3902 |  | CABO TELEFONICO CCE-50-3 PARES |  |  |  | m | 2.02 | 1.02 |  |  | 2.06
(C) Total: | [8 empty] | 2.06
Custo direto total (A) + (B) + (C) + (D) + (E) | [8 empty] | 3.78
BDI: 0,00% | [8 empty] | 0
Preço unitário total | [8 empty] | 3.78
Tabela de preços: TABELA 171 - CUSTOS DE OBRAS CIVIS - MAIO/2022 - COM DESONERAÇÃO | [8 empty] | Data base: 01/05/2022
Serviço: 070610 - CABO TELEFONICO CI-50,10 PARES (USO INTERNO) | [8 empty] | Unidade: M
Código auxiliar |  | (B) Mãos-de-obra | Eq. Salarial |  | Sal/Hora |  | Encargos(%) | Consumo |  |  | Custo Horário
0012 |  | ELETRICISTA | 9.54 |  | 18.04 |  | 89.05 | 0.085 |  |  | 1.53
0008 |  | AJUDANTE | 5.62 |  | 10.62 |  | 89.05 | 0.085 |  |  | 0.9
(B) Total: | [8 empty] | 2.43
Código auxiliar |  | (C) Materiais |  |  |  | Unidade | Valor unitário | Consumo |  |  | Valor total
3667 |  | CABO TELEFONICO CI-50,10 PARES(USO INTERNO) |  |  |  | m | 8.85 | 1.02 |  |  | 9.03
(C) Total: | [8 empty] | 9.03
Custo direto total (A) + (B) + (C) + (D) + (E) | [8 empty] | 11.46
BDI: 0,00% | [8 empty] | 0
Preço unitário total | [8 empty] | 11.46
Tabela de preços: TABELA 171 - CUSTOS DE OBRAS CIVIS - MAIO/2022 - COM DESONERAÇÃO | [8 empty] | Data base: 01/05/2022
Serviço: 070611 - CABO TELEFONICO CI-50,20 PARES (USO INTERNO) | [8 empty] | Unidade: M
Código auxiliar |  | (B) Mãos-de-obra | Eq. Salarial |  | Sal/Hora |  | Encargos(%) | Consumo |  |  | Custo Horário
0008 |  | AJUDANTE | 5.62 |  | 10.62 |  | 89.05 | 0.105 |  |  | 1.12
0012 |  | ELETRICISTA | 9.54 |  | 18.04 |  | 89.05 | 0.105 |  |  | 1.89
(B) Total: | [8 empty] | 3.01
Código auxiliar |  | (C) Materiais |  |  |  | Unidade | Valor unitário | Consumo |  |  | Valor total
3668 |  | CABO TELEFONICO CI-50,20 PARES USO INTERNO |  |  |  | m | 17.15 | 1.02 |  |  | 17.49
(C) Total: | [8 empty] | 17.49
Custo direto total (A) + (B) + (C) + (D) + (E) | [8 empty] | 20.5
BDI: 0,00% | [8 empty] | 0
Preço unitário total | [8 empty] | 20.5
Tabela de preços: TABELA 171 - CUSTOS DE OBRAS CIVIS - MAIO/2022 - COM DESONERAÇÃO | [8 empty] | Data base: 01/05/2022
Serviço: 070612 - CABO TELEFONICO CI-50,30 PARES (USO INTERNO) | [8 empty] | Unidade: M
Código auxiliar |  | (B) Mãos-de-obra | Eq. Salarial |  | Sal/Hora |  | Encargos(%) | Consumo |  |  | Custo Horário
0012 |  | ELETRICISTA | 9.54 |  | 18.04 |  | 89.05 | 0.155 |  |  | 2.8
0008 |  | AJUDANTE | 5.62 |  | 10.62 |  | 89.05 | 0.155 |  |  | 1.65
(B) Total: | [8 empty] | 4.45
Código auxiliar |  | (C) Materiais |  |  |  | Unidade | Valor unitário | Consumo |  |  | Valor total
3669 |  | CABO TELEFONICO CI-50,30 PARES (USO INTERNO) |  |  |  | m | 23.35 | 1.02 |  |  | 23.82
(C) Total: | [8 empty] | 23.82
Custo direto total (A) + (B) + (C) + (D) + (E) | [8 empty] | 28.27
BDI: 0,00% | [8 empty] | 0
Preço unitário total | [8 empty] | 28.27
Tabela de preços: TABELA 171 - CUSTOS DE OBRAS CIVIS - MAIO/2022 - COM DESONERAÇÃO | [8 empty] | Data base: 01/05/2022
Serviço: 070613 - CABO TELEFONICO CI-50,50 PARES (USO INTERNO) | [8 empty] | Unidade: M
Código auxiliar |  | (B) Mãos-de-obra | Eq. Salarial |  | Sal/Hora |  | Encargos(%) | Consumo |  |  | Custo Horário
0008 |  | AJUDANTE | 5.62 |  | 10.62 |  | 89.05 | 0.17 |  |  | 1.81
0012 |  | ELETRICISTA | 9.54 |  | 18.04 |  | 89.05 | 0.17 |  |  | 3.07
(B) Total: | [8 empty] | 4.88
Código auxiliar |  | (C) Materiais |  |  |  | Unidade | Valor unitário | Consumo |  |  | Valor total
3670 |  | CABO TELEFONICO CI-50,50 PARES (USO INTERNO) |  |  |  | m | 41.46 | 1.02 |  |  | 42.29
(C) Total: | [8 empty] | 42.29
Custo direto total (A) + (B) + (C) + (D) + (E) | [8 empty] | 47.17
BDI: 0,00% | [8 empty] | 0
Preço unitário total | [8 empty] | 47.17
Tabela de preços: TABELA 171 - CUSTOS DE OBRAS CIVIS - MAIO/2022 - COM DESONERAÇÃO | [8 empty] | Data base: 01/05/2022
Serviço: 070620 - CABO TELEFON. CTP-APL-50 DE 10 PARES (USO EXTERNO) | [8 empty] | Unidade: M
Código auxiliar |  | (B) Mãos-de-obra | Eq. Salarial |  | Sal/Hora |  | Encargos(%) | Consumo |  |  | Custo Horário
0012 |  | ELETRICISTA | 9.54 |  | 18.04 |  | 89.05 | 0.085 |  |  | 1.53
0008 |  | AJUDANTE | 5.62 |  | 10.62 |  | 89.05 | 0.085 |  |  | 0.9
(B) Total: | [8 empty] | 2.43
Código auxiliar |  | (C) Materiais |  |  |  | Unidade | Valor unitário | Consumo |  |  | Valor total
3671 |  | CABO TELEFONICO CTP-APL-50 10 PARES (USO EXTERNO) |  |  |  | m | 11.49 | 1.02 |  |  | 11.72
(C) Total: | [8 empty] | 11.72
Custo direto total (A) + (B) + (C) + (D) + (E) | [8 empty] | 14.15
BDI: 0,00% | [8 empty] | 0
Preço unitário total | [8 empty] | 14.15
Tabela de preços: TABELA 171 - CUSTOS DE OBRAS CIVIS - MAIO/2022 - COM DESONERAÇÃO | [8 empty] | Data base: 01/05/2022
Serviço: 070621 - CABO TELEFON. CTP-APL-50 DE 20 PARES (USO EXTERNO) | [8 empty] | Unidade: M
Código auxiliar |  | (B) Mãos-de-obra | Eq. Salarial |  | Sal/Hora |  | Encargos(%) | Consumo |  |  | Custo Horário
0008 |  | AJUDANTE | 5.62 |  | 10.62 |  | 89.05 | 0.105 |  |  | 1.12
0012 |  | ELETRICISTA | 9.54 |  | 18.04 |  | 89.05 | 0.105 |  |  | 1.89
(B) Total: | [8 empty] | 3.01
Código auxiliar |  | (C) Materiais |  |  |  | Unidade | Valor unitário | Consumo |  |  | Valor total
3672 |  | CABO TELEFONICO CTP-APL-50 20 PARES (USO EXTERNO) |  |  |  | m | 20 | 1.02 |  |  | 20.4
(C) Total: | [8 empty] | 20.4
Custo direto total (A) + (B) + (C) + (D) + (E) | [8 empty] | 23.41
BDI: 0,00% | [8 empty] | 0
Preço unitário total | [8 empty] | 23.41
Tabela de preços: TABELA 171 - CUSTOS DE OBRAS CIVIS - MAIO/2022 - COM DESONERAÇÃO | [8 empty] | Data base: 01/05/2022
Serviço: 070622 - CABO TELEFON. CTP-APL-50 DE 30 PARES (USO EXTERNO) | [8 empty] | Unidade: M
Código auxiliar |  | (B) Mãos-de-obra | Eq. Salarial |  | Sal/Hora |  | Encargos(%) | Consumo |  |  | Custo Horário
0012 |  | ELETRICISTA | 9.54 |  | 18.04 |  | 89.05 | 0.155 |  |  | 2.8
0008 |  | AJUDANTE | 5.62 |  | 10.62 |  | 89.05 | 0.155 |  |  | 1.65
(B) Total: | [8 empty] | 4.45
Código auxiliar |  | (C) Materiais |  |  |  | Unidade | Valor unitário | Consumo |  |  | Valor total
3686 |  | CABO TELEFONICO CTP-APL-50 30 PARES (USO EXTERNO) |  |  |  | m | 27.13 | 1.02 |  |  | 27.67
(C) Total: | [8 empty] | 27.67
Custo direto total (A) + (B) + (C) + (D) + (E) | [8 empty] | 32.12
BDI: 0,00% | [8 empty] | 0
Preço unitário total | [8 empty] | 32.12
Tabela de preços: TABELA 171 - CUSTOS DE OBRAS CIVIS - MAIO/2022 - COM DESONERAÇÃO | [8 empty] | Data base: 01/05/2022
Serviço: 070626 - CABO UTP-4P, CAT. 6 , 24 AWG | [8 empty] | Unidade: M
Código auxiliar |  | (B) Mãos-de-obra | Eq. Salarial |  | Sal/Hora |  | Encargos(%) | Consumo |  |  | Custo Horário
0008 |  | AJUDANTE | 5.62 |  | 10.62 |  | 89.05 | 0.065 |  |  | 0.69
0012 |  | ELETRICISTA | 9.54 |  | 18.04 |  | 89.05 | 0.065 |  |  | 1.17
(B) Total: | [8 empty] | 1.86
Código auxiliar |  | (C) Materiais |  |  |  | Unidade | Valor unitário | Consumo |  |  | Valor total
3903 |  | CABO UTP-4P, CAT.6, 24 AWG |  |  |  | m | 1.89 | 1.02 |  |  | 1.93
(C) Total: | [8 empty] | 1.93
Custo direto total (A) + (B) + (C) + (D) + (E) | [8 empty] | 3.79
BDI: 0,00% | [8 empty] | 0
Preço unitário total | [8 empty] | 3.79
Tabela de preços: TABELA 171 - CUSTOS DE OBRAS CIVIS - MAIO/2022 - COM DESONERAÇÃO | [8 empty] | Data base: 01/05/2022
Serviço: 070630 - CAIXA "ARSTOP" C/1 TOMADA HEXAGONAL 2P+T E 1 DISJ.MONOP.20A | [8 empty] | Unidade: Un
Código auxiliar |  | (B) Mãos-de-obra | Eq. Salarial |  | Sal/Hora |  | Encargos(%) | Consumo |  |  | Custo Horário
0012 |  | ELETRICISTA | 9.54 |  | 18.04 |  | 89.05 | 0.77 |  |  | 13.89
0008 |  | AJUDANTE | 5.62 |  | 10.62 |  | 89.05 | 0.77 |  |  | 8.18
(B) Total: | [8 empty] | 22.07
Código auxiliar |  | (C) Materiais |  |  |  | Unidade | Valor unitário | Consumo |  |  | Valor total
3126 |  | CAIXA "ARSTOP" C/1 TOMADA HEXAGONAL 2P+T E 1 DISJ.MONOP.20-A |  |  |  | un | 13.88 | 1 |  |  | 13.88
(C) Total: | [8 empty] | 13.88
Custo direto total (A) + (B) + (C) + (D) + (E) | [8 empty] | 35.95
BDI: 0,00% | [8 empty] | 0
Preço unitário total | [8 empty] | 35.95
Tabela de preços: TABELA 171 - CUSTOS DE OBRAS CIVIS - MAIO/2022 - COM DESONERAÇÃO | [8 empty] | Data base: 01/05/2022
Serviço: 070631 - CAIXA 75X75X31 MM (LINHA X OU EQUIVALENTE) | [8 empty] | Unidade: Un
Código auxiliar |  | (B) Mãos-de-obra | Eq. Salarial |  | Sal/Hora |  | Encargos(%) | Consumo |  |  | Custo Horário
0008 |  | AJUDANTE | 5.62 |  | 10.62 |  | 89.05 | 0.08 |  |  | 0.85
0012 |  | ELETRICISTA | 9.54 |  | 18.04 |  | 89.05 | 0.08 |  |  | 1.44
(B) Total: | [8 empty] | 2.29
Código auxiliar |  | (C) Materiais |  |  |  | Unidade | Valor unitário | Consumo |  |  | Valor total
3127 |  | CAIXA 75X75X31 MM (LINHA X OU EQUIVALENTE) |  |  |  | un | 5.97 | 1 |  |  | 5.97
(C) Total: | [8 empty] | 5.97
Custo direto total (A) + (B) + (C) + (D) + (E) | [8 empty] | 8.26
BDI: 0,00% | [8 empty] | 0
Preço unitário total | [8 empty] | 8.26
Tabela de preços: TABELA 171 - CUSTOS DE OBRAS CIVIS - MAIO/2022 - COM DESONERAÇÃO | [8 empty] | Data base: 01/05/2022
Serviço: 070633 - CAIXA DE PASSAGEM - ESCAVAÇÃO MANUAL / REATERRO/ APILOAMENTO DO FUNDO | [8 empty] | Unidade: m3
Código auxiliar |  | (B) Mãos-de-obra | Eq. Salarial |  | Sal/Hora |  | Encargos(%) | Consumo |  |  | Custo Horário
0005 |  | SERVENTE | 5.62 |  | 10.62 |  | 89.05 | 3.389 |  |  | 35.99
(B) Total: | [8 empty] | 35.99
Custo direto total (A) + (B) + (C) + (D) + (E) | [8 empty] | 35.99
BDI: 0,00% | [8 empty] | 0
Preço unitário total | [8 empty] | 35.99
Tabela de preços: TABELA 171 - CUSTOS DE OBRAS CIVIS - MAIO/2022 - COM DESONERAÇÃO | [8 empty] | Data base: 01/05/2022
Serviço: 070634 - CAIXA DE PASSAGEM - TAMPA EM CONCRETO ARMADO 25 MPA E=5CM | [8 empty] | Unidade: m2
Código auxiliar |  | (B) Mãos-de-obra | Eq. Salarial |  | Sal/Hora |  | Encargos(%) | Consumo |  |  | Custo Horário
0005 |  | SERVENTE | 5.62 |  | 10.62 |  | 89.05 | 0.3546 |  |  | 3.77
0032 |  | OPERADOR DE BETONEIRA | 6.74 |  | 12.74 |  | 89.05 | 0.0322 |  |  | 0.41
0025 |  | OFICIAL "B" | 9.54 |  | 18.04 |  | 89.05 | 0.0322 |  |  | 0.58
0008 |  | AJUDANTE | 5.62 |  | 10.62 |  | 89.05 | 0.342 |  |  | 3.63
0006 |  | ARMADOR | 9.54 |  | 18.04 |  | 89.05 | 0.2726 |  |  | 4.92
0010 |  | CARPINTEIRO | 9.54 |  | 18.04 |  | 89.05 | 0.0664 |  |  | 1.2
(B) Total: | [8 empty] | 14.51
Código auxiliar |  | (C) Materiais |  |  |  | Unidade | Valor unitário | Consumo |  |  | Valor total
2804 |  | AREIA GROSSA |  |  |  | m3 | 169.44 | 0.0405 |  |  | 6.86
1696 |  | COMPENSADO RESINADO COLA FENÓLICA 12 MM 2,2X1,1 |  |  |  | m2 | 24.76 | 0.2147 |  |  | 5.32
1215 |  | CIMENTO PORTLAND C.P. 32 |  |  |  | Kg | 0.6 | 16 |  |  | 9.6
2438 |  | ACO CA-50 - 8,0 MM (5/16") |  |  |  | Kg | 7.88 | 0.3256 |  |  | 2.57
2448 |  | ACO CA-60 B - 5,0 MM |  |  |  | Kg | 9.22 | 3.9116 |  |  | 36.06
0102 |  | ARAME RECOZIDO 18 |  |  |  | Kg | 22.63 | 0.077 |  |  | 1.74
2497 |  | BRITA No.02 |  |  |  | m3 | 100.76 | 0.0314 |  |  | 3.16
2386 |  | BRITA No. 01 |  |  |  | m3 | 100.76 | 0.0105 |  |  | 1.06
2023 |  | TABUA PARA FORMA(30CM) |  |  |  | m | 15.39 | 0.2533 |  |  | 3.9
1861 |  | PREGO 18x24 |  |  |  | Kg | 18.17 | 0.0124 |  |  | 0.23
(C) Total: | [8 empty] | 70.5
Custo direto total (A) + (B) + (C) + (D) + (E) | [8 empty] | 85.01
BDI: 0,00% | [8 empty] | 0
Preço unitário total | [8 empty] | 85.01
Tabela de preços: TABELA 171 - CUSTOS DE OBRAS CIVIS - MAIO/2022 - COM DESONERAÇÃO | [8 empty] | Data base: 01/05/2022
Serviço: 070635 - CAIXA DE PASSAGEM - ALVENARIA DE 1/2 VEZ COM REVESTIMENTO INTERNO EM REBOCO PAULISTA A-14 | [8 empty] | Unidade: m2
Código auxiliar |  | (B) Mãos-de-obra | Eq. Salarial |  | Sal/Hora |  | Encargos(%) | Consumo |  |  | Custo Horário
0005 |  | SERVENTE | 5.62 |  | 10.62 |  | 89.05 | 2.419 |  |  | 25.69
0004 |  | PEDREIRO | 9.54 |  | 18.04 |  | 89.05 | 2.4324 |  |  | 43.88
(B) Total: | [8 empty] | 69.57
Código auxiliar |  | (C) Materiais |  |  |  | Unidade | Valor unitário | Consumo |  |  | Valor total
2033 |  | TIJOLO COMUM MACIÇO (4,5x9x19cm) |  |  |  | un | 0.52 | 84 |  |  | 43.68
0104 |  | AREIA MEDIA |  |  |  | m3 | 162.78 | 0.0572 |  |  | 9.31
1215 |  | CIMENTO PORTLAND C.P. 32 |  |  |  | Kg | 0.6 | 6.755 |  |  | 4.05
1221 |  | CAL HIDRATADA |  |  |  | Kg | 0.75 | 8.5631 |  |  | 6.42
(C) Total: | [8 empty] | 63.46
Custo direto total (A) + (B) + (C) + (D) + (E) | [8 empty] | 133.03
BDI: 0,00% | [8 empty] | 0
Preço unitário total | [8 empty] | 133.03
Tabela de preços: TABELA 171 - CUSTOS DE OBRAS CIVIS - MAIO/2022 - COM DESONERAÇÃO | [8 empty] | Data base: 01/05/2022
Serviço: 070636 - CAIXA DE PASSAGEM - ALVENARIA DE 1 VEZ COM REVESTIMENTO INTERNO EM REBOCO PAULISTA A-14 | [8 empty] | Unidade: m2
Código auxiliar |  | (B) Mãos-de-obra | Eq. Salarial |  | Sal/Hora |  | Encargos(%) | Consumo |  |  | Custo Horário
0004 |  | PEDREIRO | 9.54 |  | 18.04 |  | 89.05 | 3.6138 |  |  | 65.19
0005 |  | SERVENTE | 5.62 |  | 10.62 |  | 89.05 | 3.5941 |  |  | 38.17
(B) Total: | [8 empty] | 103.36
Código auxiliar |  | (C) Materiais |  |  |  | Unidade | Valor unitário | Consumo |  |  | Valor total
1221 |  | CAL HIDRATADA |  |  |  | Kg | 0.75 | 14.5016 |  |  | 10.88
1215 |  | CIMENTO PORTLAND C.P. 32 |  |  |  | Kg | 0.6 | 12.6401 |  |  | 7.58
0104 |  | AREIA MEDIA |  |  |  | m3 | 162.78 | 0.0969 |  |  | 15.77
2033 |  | TIJOLO COMUM MACIÇO (4,5x9x19cm) |  |  |  | un | 0.52 | 156 |  |  | 81.12
(C) Total: | [8 empty] | 115.35
Custo direto total (A) + (B) + (C) + (D) + (E) | [8 empty] | 218.71
BDI: 0,00% | [8 empty] | 0
Preço unitário total | [8 empty] | 218.71
Tabela de preços: TABELA 171 - CUSTOS DE OBRAS CIVIS - MAIO/2022 - COM DESONERAÇÃO | [8 empty] | Data base: 01/05/2022
Serviço: 070637 - CAIXA DE PASSAGEM - LASTRO DE BRITA PARA O FUNDO | [8 empty] | Unidade: m3
Código auxiliar |  | (B) Mãos-de-obra | Eq. Salarial |  | Sal/Hora |  | Encargos(%) | Consumo |  |  | Custo Horário
0005 |  | SERVENTE | 5.62 |  | 10.62 |  | 89.05 | 2 |  |  | 21.24
(B) Total: | [8 empty] | 21.24
Código auxiliar |  | (C) Materiais |  |  |  | Unidade | Valor unitário | Consumo |  |  | Valor total
2386 |  | BRITA No. 01 |  |  |  | m3 | 100.76 | 0.6 |  |  | 60.46
2387 |  | BRITA No. 0 |  |  |  | m3 | 116.12 | 0.6 |  |  | 69.67
(C) Total: | [8 empty] | 130.13
Custo direto total (A) + (B) + (C) + (D) + (E) | [8 empty] | 151.37
BDI: 0,00% | [8 empty] | 0
Preço unitário total | [8 empty] | 151.37
Tabela de preços: TABELA 171 - CUSTOS DE OBRAS CIVIS - MAIO/2022 - COM DESONERAÇÃO | [8 empty] | Data base: 01/05/2022
Serviço: 070638 - CAIXA DE PASSAGEM - LASTRO DE CONCRETO 20 MPA E=5CM PARA O FUNDO | [8 empty] | Unidade: m3
Código auxiliar |  | (B) Mãos-de-obra | Eq. Salarial |  | Sal/Hora |  | Encargos(%) | Consumo |  |  | Custo Horário
0005 |  | SERVENTE | 5.62 |  | 10.62 |  | 89.05 | 19.0552 |  |  | 202.37
0032 |  | OPERADOR DE BETONEIRA | 6.74 |  | 12.74 |  | 89.05 | 2.218 |  |  | 28.26
0004 |  | PEDREIRO | 9.54 |  | 18.04 |  | 89.05 | 5.3421 |  |  | 96.37
(B) Total: | [8 empty] | 327
Código auxiliar |  | (C) Materiais |  |  |  | Unidade | Valor unitário | Consumo |  |  | Valor total
2804 |  | AREIA GROSSA |  |  |  | m3 | 169.44 | 0.662 |  |  | 112.17
2386 |  | BRITA No. 01 |  |  |  | m3 | 100.76 | 0.362 |  |  | 36.48
2497 |  | BRITA No.02 |  |  |  | m3 | 100.76 | 0.362 |  |  | 36.48
1215 |  | CIMENTO PORTLAND C.P. 32 |  |  |  | Kg | 0.6 | 293 |  |  | 175.8
(C) Total: | [8 empty] | 360.93
Custo direto total (A) + (B) + (C) + (D) + (E) | [8 empty] | 687.93
BDI: 0,00% | [8 empty] | 0
Preço unitário total | [8 empty] | 687.93
Tabela de preços: TABELA 171 - CUSTOS DE OBRAS CIVIS - MAIO/2022 - COM DESONERAÇÃO | [8 empty] | Data base: 01/05/2022
Serviço: 070645 - CAIXA DE PASSAGEM METÁLICA DE EMBUTIR 15X15X8 CM | [8 empty] | Unidade: Un
Código auxiliar |  | (B) Mãos-de-obra | Eq. Salarial |  | Sal/Hora |  | Encargos(%) | Consumo |  |  | Custo Horário
0012 |  | ELETRICISTA | 9.54 |  | 18.04 |  | 89.05 | 0.7 |  |  | 12.63
0008 |  | AJUDANTE | 5.62 |  | 10.62 |  | 89.05 | 0.7 |  |  | 7.43
(B) Total: | [8 empty] | 20.06
Código auxiliar |  | (C) Materiais |  |  |  | Unidade | Valor unitário | Consumo |  |  | Valor total
3128 |  | CAIXA DE PASSAGEM METALICA DE EMBUTIR 15X15X8 CM |  |  |  | un | 40.37 | 1 |  |  | 40.37
(C) Total: | [8 empty] | 40.37
Custo direto total (A) + (B) + (C) + (D) + (E) | [8 empty] | 60.43
BDI: 0,00% | [8 empty] | 0
Preço unitário total | [8 empty] | 60.43
Tabela de preços: TABELA 171 - CUSTOS DE OBRAS CIVIS - MAIO/2022 - COM DESONERAÇÃO | [8 empty] | Data base: 01/05/2022
Serviço: 070646 - CAIXA DE PASSAGEM METÁLICA DE EMBUTIR 20X20X10 CM | [8 empty] | Unidade: Un
Código auxiliar |  | (B) Mãos-de-obra | Eq. Salarial |  | Sal/Hora |  | Encargos(%) | Consumo |  |  | Custo Horário
0008 |  | AJUDANTE | 5.62 |  | 10.62 |  | 89.05 | 1.25 |  |  | 13.28
0012 |  | ELETRICISTA | 9.54 |  | 18.04 |  | 89.05 | 1.25 |  |  | 22.55
(B) Total: | [8 empty] | 35.83
Código auxiliar |  | (C) Materiais |  |  |  | Unidade | Valor unitário | Consumo |  |  | Valor total
3129 |  | CAIXA DE PASSAGEM METALICA DE EMBUTIR 20X20X10 CM |  |  |  | un | 62.78 | 1 |  |  | 62.78
(C) Total: | [8 empty] | 62.78
Custo direto total (A) + (B) + (C) + (D) + (E) | [8 empty] | 98.61
BDI: 0,00% | [8 empty] | 0
Preço unitário total | [8 empty] | 98.61
Tabela de preços: TABELA 171 - CUSTOS DE OBRAS CIVIS - MAIO/2022 - COM DESONERAÇÃO | [8 empty] | Data base: 01/05/2022
Serviço: 070647 - CAIXA DE PASSAGEM METÁLICA DE EMBUTIR 30X30X12 CM | [8 empty] | Unidade: Un
Código auxiliar |  | (B) Mãos-de-obra | Eq. Salarial |  | Sal/Hora |  | Encargos(%) | Consumo |  |  | Custo Horário
0012 |  | ELETRICISTA | 9.54 |  | 18.04 |  | 89.05 | 1.5 |  |  | 27.06
0008 |  | AJUDANTE | 5.62 |  | 10.62 |  | 89.05 | 1.5 |  |  | 15.93
(B) Total: | [8 empty] | 42.99
Código auxiliar |  | (C) Materiais |  |  |  | Unidade | Valor unitário | Consumo |  |  | Valor total
3130 |  | CAIXA DE PASSAGEM METALICA DE EMBUTIR 30X30X12 CM |  |  |  | un | 73.89 | 1 |  |  | 73.89
(C) Total: | [8 empty] | 73.89
Custo direto total (A) + (B) + (C) + (D) + (E) | [8 empty] | 116.88
BDI: 0,00% | [8 empty] | 0
Preço unitário total | [8 empty] | 116.88
Tabela de preços: TABELA 171 - CUSTOS DE OBRAS CIVIS - MAIO/2022 - COM DESONERAÇÃO | [8 empty] | Data base: 01/05/2022
Serviço: 070648 - CAIXA DE PASSAGEM METÁLICA DE EMBUTIR 40X40X15 CM | [8 empty] | Unidade: Un
Código auxiliar |  | (B) Mãos-de-obra | Eq. Salarial |  | Sal/Hora |  | Encargos(%) | Consumo |  |  | Custo Horário
0008 |  | AJUDANTE | 5.62 |  | 10.62 |  | 89.05 | 2 |  |  | 21.24
0012 |  | ELETRICISTA | 9.54 |  | 18.04 |  | 89.05 | 2 |  |  | 36.08
(B) Total: | [8 empty] | 57.32
Código auxiliar |  | (C) Materiais |  |  |  | Unidade | Valor unitário | Consumo |  |  | Valor total
3131 |  | CAIXA DE PASSAGEM METALICA DE EMBUTIR 40X40X15 CM |  |  |  | un | 157.16 | 1 |  |  | 157.16
(C) Total: | [8 empty] | 157.16
Custo direto total (A) + (B) + (C) + (D) + (E) | [8 empty] | 214.48
BDI: 0,00% | [8 empty] | 0
Preço unitário total | [8 empty] | 214.48
Tabela de preços: TABELA 171 - CUSTOS DE OBRAS CIVIS - MAIO/2022 - COM DESONERAÇÃO | [8 empty] | Data base: 01/05/2022
Serviço: 070649 - CAIXA DE PASSAGEM METÁLICA DE EMBUTIR 50X50X15 CM | [8 empty] | Unidade: Un
Código auxiliar |  | (B) Mãos-de-obra | Eq. Salarial |  | Sal/Hora |  | Encargos(%) | Consumo |  |  | Custo Horário
0012 |  | ELETRICISTA | 9.54 |  | 18.04 |  | 89.05 | 2 |  |  | 36.08
0008 |  | AJUDANTE | 5.62 |  | 10.62 |  | 89.05 | 2 |  |  | 21.24
(B) Total: | [8 empty] | 57.32
Código auxiliar |  | (C) Materiais |  |  |  | Unidade | Valor unitário | Consumo |  |  | Valor total
3132 |  | CAIXA DE PASSAGEM METALICA DE EMBUTIR 50X50X15 CM |  |  |  | un | 225.91 | 1 |  |  | 225.91
(C) Total: | [8 empty] | 225.91
Custo direto total (A) + (B) + (C) + (D) + (E) | [8 empty] | 283.23
BDI: 0,00% | [8 empty] | 0
Preço unitário total | [8 empty] | 283.23
Tabela de preços: TABELA 171 - CUSTOS DE OBRAS CIVIS - MAIO/2022 - COM DESONERAÇÃO | [8 empty] | Data base: 01/05/2022
Serviço: 070670 - CAIXA DISTRIBUIÇÃO TELEFÔNICA DE EMBUTIR 40X40X12 CM | [8 empty] | Unidade: Un
Código auxiliar |  | (B) Mãos-de-obra | Eq. Salarial |  | Sal/Hora |  | Encargos(%) | Consumo |  |  | Custo Horário
0008 |  | AJUDANTE | 5.62 |  | 10.62 |  | 89.05 | 2 |  |  | 21.24
0012 |  | ELETRICISTA | 9.54 |  | 18.04 |  | 89.05 | 2 |  |  | 36.08
(B) Total: | [8 empty] | 57.32
Código auxiliar |  | (C) Materiais |  |  |  | Unidade | Valor unitário | Consumo |  |  | Valor total
3677 |  | CX.DISTRIBUICAO TELEFONICA DE EMBUTIR 40X40X12 CM |  |  |  | un | 220.93 | 1 |  |  | 220.93
(C) Total: | [8 empty] | 220.93
Custo direto total (A) + (B) + (C) + (D) + (E) | [8 empty] | 278.25
BDI: 0,00% | [8 empty] | 0
Preço unitário total | [8 empty] | 278.25
Tabela de preços: TABELA 171 - CUSTOS DE OBRAS CIVIS - MAIO/2022 - COM DESONERAÇÃO | [8 empty] | Data base: 01/05/2022
Serviço: 070671 - CAIXA DISTRIBUIÇÃO TELEFÔNICA DE EMBUTIR 60X60X12 CM | [8 empty] | Unidade: Un
Código auxiliar |  | (B) Mãos-de-obra | Eq. Salarial |  | Sal/Hora |  | Encargos(%) | Consumo |  |  | Custo Horário
0012 |  | ELETRICISTA | 9.54 |  | 18.04 |  | 89.05 | 2 |  |  | 36.08
0008 |  | AJUDANTE | 5.62 |  | 10.62 |  | 89.05 | 2 |  |  | 21.24
(B) Total: | [8 empty] | 57.32
Código auxiliar |  | (C) Materiais |  |  |  | Unidade | Valor unitário | Consumo |  |  | Valor total
3678 |  | CX.DISTRIBUICAO TELEFONICA DE EMBUTIR 60X60X12 CM |  |  |  | un | 366.11 | 1 |  |  | 366.11
(C) Total: | [8 empty] | 366.11
Custo direto total (A) + (B) + (C) + (D) + (E) | [8 empty] | 423.43
BDI: 0,00% | [8 empty] | 0
Preço unitário total | [8 empty] | 423.43
Tabela de preços: TABELA 171 - CUSTOS DE OBRAS CIVIS - MAIO/2022 - COM DESONERAÇÃO | [8 empty] | Data base: 01/05/2022
Serviço: 070672 - CAIXA DISTRIBUIÇÃO TELEFÔNICA DE EMBUTIR 80X80X12 CM | [8 empty] | Unidade: Un
Código auxiliar |  | (B) Mãos-de-obra | Eq. Salarial |  | Sal/Hora |  | Encargos(%) | Consumo |  |  | Custo Horário
0008 |  | AJUDANTE | 5.62 |  | 10.62 |  | 89.05 | 2 |  |  | 21.24
0012 |  | ELETRICISTA | 9.54 |  | 18.04 |  | 89.05 | 2 |  |  | 36.08
(B) Total: | [8 empty] | 57.32
Código auxiliar |  | (C) Materiais |  |  |  | Unidade | Valor unitário | Consumo |  |  | Valor total
3691 |  | CX.DISTRIBUICAO TELEFONICA DE EMBUTIR 80X80X12 CM |  |  |  | un | 685.59 | 1 |  |  | 685.59
(C) Total: | [8 empty] | 685.59
Custo direto total (A) + (B) + (C) + (D) + (E) | [8 empty] | 742.91
BDI: 0,00% | [8 empty] | 0
Preço unitário total | [8 empty] | 742.91
Tabela de preços: TABELA 171 - CUSTOS DE OBRAS CIVIS - MAIO/2022 - COM DESONERAÇÃO | [8 empty] | Data base: 01/05/2022
Serviço: 070673 - CAIXA DISTRIBUIÇÃO TELEFÔNICA DE EMBUTIR 120X120X12 CM | [8 empty] | Unidade: Un
Código auxiliar |  | (B) Mãos-de-obra | Eq. Salarial |  | Sal/Hora |  | Encargos(%) | Consumo |  |  | Custo Horário
0012 |  | ELETRICISTA | 9.54 |  | 18.04 |  | 89.05 | 2.3 |  |  | 41.49
0008 |  | AJUDANTE | 5.62 |  | 10.62 |  | 89.05 | 2.3 |  |  | 24.43
(B) Total: | [8 empty] | 65.92
Código auxiliar |  | (C) Materiais |  |  |  | Unidade | Valor unitário | Consumo |  |  | Valor total
3680 |  | CX.DISTRIBUICAO TELEFONICA DE EMBUTIR 120X120X12 CM |  |  |  | un | 990.77 | 1 |  |  | 990.77
(C) Total: | [8 empty] | 990.77
Custo direto total (A) + (B) + (C) + (D) + (E) | [8 empty] | 1056.69
BDI: 0,00% | [8 empty] | 0
Preço unitário total | [8 empty] | 1056.69
Tabela de preços: TABELA 171 - CUSTOS DE OBRAS CIVIS - MAIO/2022 - COM DESONERAÇÃO | [8 empty] | Data base: 01/05/2022
Serviço: 070680 - CAIXA MET.HEXAGONAL P/ARANDELA (SEXTAVADA 3"X3") | [8 empty] | Unidade: Un
Código auxiliar |  | (B) Mãos-de-obra | Eq. Salarial |  | Sal/Hora |  | Encargos(%) | Consumo |  |  | Custo Horário
0008 |  | AJUDANTE | 5.62 |  | 10.62 |  | 89.05 | 0.15 |  |  | 1.59
0012 |  | ELETRICISTA | 9.54 |  | 18.04 |  | 89.05 | 0.15 |  |  | 2.71
(B) Total: | [8 empty] | 4.3
Código auxiliar |  | (C) Materiais |  |  |  | Unidade | Valor unitário | Consumo |  |  | Valor total
3134 |  | CAIXA METALICA HEXAGONAL P/ARANDELA (SEXTAVADA 3"X3") |  |  |  | un | 2.28 | 1 |  |  | 2.28
(C) Total: | [8 empty] | 2.28
Custo direto total (A) + (B) + (C) + (D) + (E) | [8 empty] | 6.58
BDI: 0,00% | [8 empty] | 0
Preço unitário total | [8 empty] | 6.58
Tabela de preços: TABELA 171 - CUSTOS DE OBRAS CIVIS - MAIO/2022 - COM DESONERAÇÃO | [8 empty] | Data base: 01/05/2022
Serviço: 070681 - CAIXA METALICA OCTOGONAL FUNDO MOVEL, SIMPLES 2" | [8 empty] | Unidade: Un
Código auxiliar |  | (B) Mãos-de-obra | Eq. Salarial |  | Sal/Hora |  | Encargos(%) | Consumo |  |  | Custo Horário
0012 |  | ELETRICISTA | 9.54 |  | 18.04 |  | 89.05 | 0.15 |  |  | 2.71
0008 |  | AJUDANTE | 5.62 |  | 10.62 |  | 89.05 | 0.15 |  |  | 1.59
(B) Total: | [8 empty] | 4.3
Código auxiliar |  | (C) Materiais |  |  |  | Unidade | Valor unitário | Consumo |  |  | Valor total
3135 |  | CAIXA METALICA OCTOGONAL FUNDO MOVEL, SIMPLES 2" |  |  |  | un | 4.6 | 1 |  |  | 4.6
(C) Total: | [8 empty] | 4.6
Custo direto total (A) + (B) + (C) + (D) + (E) | [8 empty] | 8.9
BDI: 0,00% | [8 empty] | 0
Preço unitário total | [8 empty] | 8.9
Tabela de preços: TABELA 171 - CUSTOS DE OBRAS CIVIS - MAIO/2022 - COM DESONERAÇÃO | [8 empty] | Data base: 01/05/2022
Serviço: 070682 - CAIXA METALICA OCTOGONAL FUNDO MOVEL,DUPLA 4" | [8 empty] | Unidade: Un
Código auxiliar |  | (B) Mãos-de-obra | Eq. Salarial |  | Sal/Hora |  | Encargos(%) | Consumo |  |  | Custo Horário
0008 |  | AJUDANTE | 5.62 |  | 10.62 |  | 89.05 | 0.15 |  |  | 1.59
0012 |  | ELETRICISTA | 9.54 |  | 18.04 |  | 89.05 | 0.15 |  |  | 2.71
(B) Total: | [8 empty] | 4.3
Código auxiliar |  | (C) Materiais |  |  |  | Unidade | Valor unitário | Consumo |  |  | Valor total
3136 |  | CAIXA METALICA OCTOGONAL FUNDO MOVEL,DUPLA 4" |  |  |  | un | 7.21 | 1 |  |  | 7.21
(C) Total: | [8 empty] | 7.21
Custo direto total (A) + (B) + (C) + (D) + (E) | [8 empty] | 11.51
BDI: 0,00% | [8 empty] | 0
Preço unitário total | [8 empty] | 11.51
Tabela de preços: TABELA 171 - CUSTOS DE OBRAS CIVIS - MAIO/2022 - COM DESONERAÇÃO | [8 empty] | Data base: 01/05/2022
Serviço: 070691 - CAIXA METALICA RET. 4" X 2" X 2" | [8 empty] | Unidade: Un
Código auxiliar |  | (B) Mãos-de-obra | Eq. Salarial |  | Sal/Hora |  | Encargos(%) | Consumo |  |  | Custo Horário
0012 |  | ELETRICISTA | 9.54 |  | 18.04 |  | 89.05 | 0.15 |  |  | 2.71
0008 |  | AJUDANTE | 5.62 |  | 10.62 |  | 89.05 | 0.15 |  |  | 1.59
(B) Total: | [8 empty] | 4.3
Código auxiliar |  | (C) Materiais |  |  |  | Unidade | Valor unitário | Consumo |  |  | Valor total
3138 |  | CAIXA METALICA RETANGULAR 4"X2"X2" |  |  |  | un | 2.04 | 1 |  |  | 2.04
(C) Total: | [8 empty] | 2.04
Custo direto total (A) + (B) + (C) + (D) + (E) | [8 empty] | 6.34
BDI: 0,00% | [8 empty] | 0
Preço unitário total | [8 empty] | 6.34
Tabela de preços: TABELA 171 - CUSTOS DE OBRAS CIVIS - MAIO/2022 - COM DESONERAÇÃO | [8 empty] | Data base: 01/05/2022
Serviço: 070692 - CAIXA METALICA QUADRADA 4"X4"X2" | [8 empty] | Unidade: Un
Código auxiliar |  | (B) Mãos-de-obra | Eq. Salarial |  | Sal/Hora |  | Encargos(%) | Consumo |  |  | Custo Horário
0008 |  | AJUDANTE | 5.62 |  | 10.62 |  | 89.05 | 0.15 |  |  | 1.59
0012 |  | ELETRICISTA | 9.54 |  | 18.04 |  | 89.05 | 0.15 |  |  | 2.71
(B) Total: | [8 empty] | 4.3
Código auxiliar |  | (C) Materiais |  |  |  | Unidade | Valor unitário | Consumo |  |  | Valor total
3137 |  | CAIXA METALICA QUADRADA 4"X4"X2" |  |  |  | un | 4.31 | 1 |  |  | 4.31
(C) Total: | [8 empty] | 4.31
Custo direto total (A) + (B) + (C) + (D) + (E) | [8 empty] | 8.61
BDI: 0,00% | [8 empty] | 0
Preço unitário total | [8 empty] | 8.61
Tabela de preços: TABELA 171 - CUSTOS DE OBRAS CIVIS - MAIO/2022 - COM DESONERAÇÃO | [8 empty] | Data base: 01/05/2022
Serviço: 070695 - CAIXA METÁLICA PARA PROTEÇÃO GERAL 580X500X216MM ATÉ 175A | [8 empty] | Unidade: Un
Código auxiliar |  | (B) Mãos-de-obra | Eq. Salarial |  | Sal/Hora |  | Encargos(%) | Consumo |  |  | Custo Horário
0012 |  | ELETRICISTA | 9.54 |  | 18.04 |  | 89.05 | 0.15 |  |  | 2.71
0005 |  | SERVENTE | 5.62 |  | 10.62 |  | 89.05 | 0.84 |  |  | 8.92
0004 |  | PEDREIRO | 9.54 |  | 18.04 |  | 89.05 | 0.74 |  |  | 13.35
(B) Total: | [8 empty] | 24.98
Código auxiliar |  | (C) Materiais |  |  |  | Unidade | Valor unitário | Consumo |  |  | Valor total
1221 |  | CAL HIDRATADA |  |  |  | Kg | 0.75 | 1.4 |  |  | 1.05
3840 |  | CAIXA METÁLICA PARA PROTEÇÃO GERAL 580X500X216MM ATÉ 175A |  |  |  | un | 479.67 | 1 |  |  | 479.67
1215 |  | CIMENTO PORTLAND C.P. 32 |  |  |  | Kg | 0.6 | 1.4 |  |  | 0.84
0104 |  | AREIA MEDIA |  |  |  | m3 | 162.78 | 0.1 |  |  | 16.28
2033 |  | TIJOLO COMUM MACIÇO (4,5x9x19cm) |  |  |  | un | 0.52 | 43 |  |  | 22.36
(C) Total: | [8 empty] | 520.2
Custo direto total (A) + (B) + (C) + (D) + (E) | [8 empty] | 545.18
BDI: 0,00% | [8 empty] | 0
Preço unitário total | [8 empty] | 545.18
Tabela de preços: TABELA 171 - CUSTOS DE OBRAS CIVIS - MAIO/2022 - COM DESONERAÇÃO | [8 empty] | Data base: 01/05/2022
Serviço: 070696 - CAIXA METÁLICA PARA PROTEÇÃO GERAL 820X750X266MM DE 250A A 350A | [8 empty] | Unidade: Un
Código auxiliar |  | (B) Mãos-de-obra | Eq. Salarial |  | Sal/Hora |  | Encargos(%) | Consumo |  |  | Custo Horário
0004 |  | PEDREIRO | 9.54 |  | 18.04 |  | 89.05 | 1.22 |  |  | 22.01
0005 |  | SERVENTE | 5.62 |  | 10.62 |  | 89.05 | 1.37 |  |  | 14.55
0012 |  | ELETRICISTA | 9.54 |  | 18.04 |  | 89.05 | 0.15 |  |  | 2.71
(B) Total: | [8 empty] | 39.27
Código auxiliar |  | (C) Materiais |  |  |  | Unidade | Valor unitário | Consumo |  |  | Valor total
2033 |  | TIJOLO COMUM MACIÇO (4,5x9x19cm) |  |  |  | un | 0.52 | 70 |  |  | 36.4
0104 |  | AREIA MEDIA |  |  |  | m3 | 162.78 | 0.02 |  |  | 3.26
1215 |  | CIMENTO PORTLAND C.P. 32 |  |  |  | Kg | 0.6 | 2.3 |  |  | 1.38
3844 |  | CAIXA METÁLICA PARA PROTEÇÃO GERAL 820X750X266MM DE 250A A 350A |  |  |  | un | 788.24 | 1 |  |  | 788.24
1221 |  | CAL HIDRATADA |  |  |  | Kg | 0.75 | 2.3 |  |  | 1.73
(C) Total: | [8 empty] | 831.01
Custo direto total (A) + (B) + (C) + (D) + (E) | [8 empty] | 870.28
BDI: 0,00% | [8 empty] | 0
Preço unitário total | [8 empty] | 870.28
Tabela de preços: TABELA 171 - CUSTOS DE OBRAS CIVIS - MAIO/2022 - COM DESONERAÇÃO | [8 empty] | Data base: 01/05/2022
Serviço: 070697 - CAIXA METÁLICA PARA T.C. 820X750X266MM - 250 A 350A | [8 empty] | Unidade: Un
Código auxiliar |  | (B) Mãos-de-obra | Eq. Salarial |  | Sal/Hora |  | Encargos(%) | Consumo |  |  | Custo Horário
0012 |  | ELETRICISTA | 9.54 |  | 18.04 |  | 89.05 | 0.15 |  |  | 2.71
0005 |  | SERVENTE | 5.62 |  | 10.62 |  | 89.05 | 1.37 |  |  | 14.55
0004 |  | PEDREIRO | 9.54 |  | 18.04 |  | 89.05 | 1.22 |  |  | 22.01
(B) Total: | [8 empty] | 39.27
Código auxiliar |  | (C) Materiais |  |  |  | Unidade | Valor unitário | Consumo |  |  | Valor total
1221 |  | CAL HIDRATADA |  |  |  | Kg | 0.75 | 2.3 |  |  | 1.73
3845 |  | CAIXA METÁLICA PARA T.C. 820X750X266MM - 250 A 350A |  |  |  | un | 851.99 | 1 |  |  | 851.99
1215 |  | CIMENTO PORTLAND C.P. 32 |  |  |  | Kg | 0.6 | 2.3 |  |  | 1.38
0104 |  | AREIA MEDIA |  |  |  | m3 | 162.78 | 0.02 |  |  | 3.26
2033 |  | TIJOLO COMUM MACIÇO (4,5x9x19cm) |  |  |  | un | 0.52 | 70 |  |  | 36.4
(C) Total: | [8 empty] | 894.76
Custo direto total (A) + (B) + (C) + (D) + (E) | [8 empty] | 934.03
BDI: 0,00% | [8 empty] | 0
Preço unitário total | [8 empty] | 934.03
Tabela de preços: TABELA 171 - CUSTOS DE OBRAS CIVIS - MAIO/2022 - COM DESONERAÇÃO | [8 empty] | Data base: 01/05/2022
Serviço: 070698 - CAIXA METÁLICA PARA PROTEÇÃO GERAL 1200X1000X310MM DE 500A A 800A | [8 empty] | Unidade: Un
Código auxiliar |  | (B) Mãos-de-obra | Eq. Salarial |  | Sal/Hora |  | Encargos(%) | Consumo |  |  | Custo Horário
0004 |  | PEDREIRO | 9.54 |  | 18.04 |  | 89.05 | 1.95 |  |  | 35.18
0005 |  | SERVENTE | 5.62 |  | 10.62 |  | 89.05 | 2.2 |  |  | 23.36
0012 |  | ELETRICISTA | 9.54 |  | 18.04 |  | 89.05 | 0.15 |  |  | 2.71
(B) Total: | [8 empty] | 61.25
Código auxiliar |  | (C) Materiais |  |  |  | Unidade | Valor unitário | Consumo |  |  | Valor total
2033 |  | TIJOLO COMUM MACIÇO (4,5x9x19cm) |  |  |  | un | 0.52 | 112 |  |  | 58.24
0104 |  | AREIA MEDIA |  |  |  | m3 | 162.78 | 0.02 |  |  | 3.26
1215 |  | CIMENTO PORTLAND C.P. 32 |  |  |  | Kg | 0.6 | 3.68 |  |  | 2.21
3846 |  | CAIXA METÁLICA PARA PROTEÇÃO GERAL 1200X1000X310MM DE 500A A 800A |  |  |  | un | 1283.28 | 1 |  |  | 1283.28
1221 |  | CAL HIDRATADA |  |  |  | Kg | 0.75 | 3.68 |  |  | 2.76
(C) Total: | [8 empty] | 1349.75
Custo direto total (A) + (B) + (C) + (D) + (E) | [8 empty] | 1411
BDI: 0,00% | [8 empty] | 0
Preço unitário total | [8 empty] | 1411
Tabela de preços: TABELA 171 - CUSTOS DE OBRAS CIVIS - MAIO/2022 - COM DESONERAÇÃO | [8 empty] | Data base: 01/05/2022
Serviço: 070699 - CAIXA METÁLICA PARA T.C. 1200X1000X310MM - 500 a 800A | [8 empty] | Unidade: Un
Código auxiliar |  | (B) Mãos-de-obra | Eq. Salarial |  | Sal/Hora |  | Encargos(%) | Consumo |  |  | Custo Horário
0012 |  | ELETRICISTA | 9.54 |  | 18.04 |  | 89.05 | 0.15 |  |  | 2.71
0008 |  | AJUDANTE | 5.62 |  | 10.62 |  | 89.05 | 2.2 |  |  | 23.36
0004 |  | PEDREIRO | 9.54 |  | 18.04 |  | 89.05 | 1.95 |  |  | 35.18
(B) Total: | [8 empty] | 61.25
Código auxiliar |  | (C) Materiais |  |  |  | Unidade | Valor unitário | Consumo |  |  | Valor total
1221 |  | CAL HIDRATADA |  |  |  | Kg | 0.75 | 3.68 |  |  | 2.76
3847 |  | CAIXA METÁLICA PARA T.C. 1200X1000X310MM - 500 A 800A |  |  |  | un | 1283.28 | 1 |  |  | 1283.28
1215 |  | CIMENTO PORTLAND C.P. 32 |  |  |  | Kg | 0.6 | 3.68 |  |  | 2.21
0104 |  | AREIA MEDIA |  |  |  | m3 | 162.78 | 0.02 |  |  | 3.26
2033 |  | TIJOLO COMUM MACIÇO (4,5x9x19cm) |  |  |  | un | 0.52 | 112 |  |  | 58.24
(C) Total: | [8 empty] | 1349.75
Custo direto total (A) + (B) + (C) + (D) + (E) | [8 empty] | 1411
BDI: 0,00% | [8 empty] | 0
Preço unitário total | [8 empty] | 1411
Tabela de preços: TABELA 171 - CUSTOS DE OBRAS CIVIS - MAIO/2022 - COM DESONERAÇÃO | [8 empty] | Data base: 01/05/2022
Serviço: 070700 - CAIXA PARA QUADRO DE COMANDO METÁLICA DE SOBREPOR 40X30X20 CM | [8 empty] | Unidade: Un
Código auxiliar |  | (B) Mãos-de-obra | Eq. Salarial |  | Sal/Hora |  | Encargos(%) | Consumo |  |  | Custo Horário
0008 |  | AJUDANTE | 5.62 |  | 10.62 |  | 89.05 | 2 |  |  | 21.24
0012 |  | ELETRICISTA | 9.54 |  | 18.04 |  | 89.05 | 2 |  |  | 36.08
(B) Total: | [8 empty] | 57.32
Código auxiliar |  | (C) Materiais |  |  |  | Unidade | Valor unitário | Consumo |  |  | Valor total
3140 |  | CAIXA PARA QUADRO DE COMANDO METÁLICA DE SOBREPOR 40X30X20 CM |  |  |  | un | 256.99 | 1 |  |  | 256.99
(C) Total: | [8 empty] | 256.99
Custo direto total (A) + (B) + (C) + (D) + (E) | [8 empty] | 314.31
BDI: 0,00% | [8 empty] | 0
Preço unitário total | [8 empty] | 314.31
Tabela de preços: TABELA 171 - CUSTOS DE OBRAS CIVIS - MAIO/2022 - COM DESONERAÇÃO | [8 empty] | Data base: 01/05/2022
Serviço: 070701 - CAIXA PARA QUADRO DE COMANDO METÁLICA DE SOBREPOR 20X20X12 CM | [8 empty] | Unidade: Un
Código auxiliar |  | (B) Mãos-de-obra | Eq. Salarial |  | Sal/Hora |  | Encargos(%) | Consumo |  |  | Custo Horário
0012 |  | ELETRICISTA | 9.54 |  | 18.04 |  | 89.05 | 1.25 |  |  | 22.55
0008 |  | AJUDANTE | 5.62 |  | 10.62 |  | 89.05 | 1.25 |  |  | 13.28
(B) Total: | [8 empty] | 35.83
Código auxiliar |  | (C) Materiais |  |  |  | Unidade | Valor unitário | Consumo |  |  | Valor total
3139 |  | CAIXA PARA QUADRO DE COMANDO METÁLICA DE SOBREPOR 20X20X12 CM |  |  |  | un | 127.33 | 1 |  |  | 127.33
(C) Total: | [8 empty] | 127.33
Custo direto total (A) + (B) + (C) + (D) + (E) | [8 empty] | 163.16
BDI: 0,00% | [8 empty] | 0
Preço unitário total | [8 empty] | 163.16
Tabela de preços: TABELA 171 - CUSTOS DE OBRAS CIVIS - MAIO/2022 - COM DESONERAÇÃO | [8 empty] | Data base: 01/05/2022
Serviço: 070702 - CAIXA PARA QUADRO DE COMANDO METÁLICA DE SOBREPOR 30X30X20 CM | [8 empty] | Unidade: Un
Código auxiliar |  | (B) Mãos-de-obra | Eq. Salarial |  | Sal/Hora |  | Encargos(%) | Consumo |  |  | Custo Horário
0008 |  | AJUDANTE | 5.62 |  | 10.62 |  | 89.05 | 1.5 |  |  | 15.93
0012 |  | ELETRICISTA | 9.54 |  | 18.04 |  | 89.05 | 1.5 |  |  | 27.06
(B) Total: | [8 empty] | 42.99
Código auxiliar |  | (C) Materiais |  |  |  | Unidade | Valor unitário | Consumo |  |  | Valor total
3141 |  | CAIXA PARA QUADRO DE COMANDO METÁLICA DE SOBREPOR 30X30X20 CM |  |  |  | un | 210.96 | 1 |  |  | 210.96
(C) Total: | [8 empty] | 210.96
Custo direto total (A) + (B) + (C) + (D) + (E) | [8 empty] | 253.95
BDI: 0,00% | [8 empty] | 0
Preço unitário total | [8 empty] | 253.95
Tabela de preços: TABELA 171 - CUSTOS DE OBRAS CIVIS - MAIO/2022 - COM DESONERAÇÃO | [8 empty] | Data base: 01/05/2022
Serviço: 070703 - CAIXA PARA QUADRO DE COMANDO METÁLICA DE SOBREPOR 40X40X20 CM | [8 empty] | Unidade: Un
Código auxiliar |  | (B) Mãos-de-obra | Eq. Salarial |  | Sal/Hora |  | Encargos(%) | Consumo |  |  | Custo Horário
0012 |  | ELETRICISTA | 9.54 |  | 18.04 |  | 89.05 | 2 |  |  | 36.08
0008 |  | AJUDANTE | 5.62 |  | 10.62 |  | 89.05 | 2 |  |  | 21.24
(B) Total: | [8 empty] | 57.32
Código auxiliar |  | (C) Materiais |  |  |  | Unidade | Valor unitário | Consumo |  |  | Valor total
3142 |  | CAIXA PARA QUADRO DE COMANDO METÁLICA DE SOBREPOR 40X40X20 CM |  |  |  | un | 260.59 | 1 |  |  | 260.59
(C) Total: | [8 empty] | 260.59
Custo direto total (A) + (B) + (C) + (D) + (E) | [8 empty] | 317.91
BDI: 0,00% | [8 empty] | 0
Preço unitário total | [8 empty] | 317.91
Tabela de preços: TABELA 171 - CUSTOS DE OBRAS CIVIS - MAIO/2022 - COM DESONERAÇÃO | [8 empty] | Data base: 01/05/2022
Serviço: 070705 - CAIXA PARA QUADRO DE COMANDO METÁLICA DE SOBREPOR 60X60X20 CM | [8 empty] | Unidade: Un
Código auxiliar |  | (B) Mãos-de-obra | Eq. Salarial |  | Sal/Hora |  | Encargos(%) | Consumo |  |  | Custo Horário
0008 |  | AJUDANTE | 5.62 |  | 10.62 |  | 89.05 | 2 |  |  | 21.24
0012 |  | ELETRICISTA | 9.54 |  | 18.04 |  | 89.05 | 2 |  |  | 36.08
(B) Total: | [8 empty] | 57.32
Código auxiliar |  | (C) Materiais |  |  |  | Unidade | Valor unitário | Consumo |  |  | Valor total
3144 |  | CAIXA PARA QUADRO DE COMANDO METÁLICA DE SOBREPOR 60X60X20 CM |  |  |  | un | 590.38 | 1 |  |  | 590.38
(C) Total: | [8 empty] | 590.38
Custo direto total (A) + (B) + (C) + (D) + (E) | [8 empty] | 647.7
BDI: 0,00% | [8 empty] | 0
Preço unitário total | [8 empty] | 647.7
Tabela de preços: TABELA 171 - CUSTOS DE OBRAS CIVIS - MAIO/2022 - COM DESONERAÇÃO | [8 empty] | Data base: 01/05/2022
Serviço: 070706 - CAIXA PARA QUADRO DE COMANDO METÁLICA DE SOBREPOR 80X60X25 CM | [8 empty] | Unidade: un
Código auxiliar |  | (B) Mãos-de-obra | Eq. Salarial |  | Sal/Hora |  | Encargos(%) | Consumo |  |  | Custo Horário
0012 |  | ELETRICISTA | 9.54 |  | 18.04 |  | 89.05 | 2 |  |  | 36.08
0008 |  | AJUDANTE | 5.62 |  | 10.62 |  | 89.05 | 2 |  |  | 21.24
(B) Total: | [8 empty] | 57.32
Código auxiliar |  | (C) Materiais |  |  |  | Unidade | Valor unitário | Consumo |  |  | Valor total
4017 |  | CAIXA PARA QUADRO DE COMANDO METÁLICA DE SOBREPOR 80X60X25 CM |  |  |  | un | 607.56 | 1 |  |  | 607.56
(C) Total: | [8 empty] | 607.56
Custo direto total (A) + (B) + (C) + (D) + (E) | [8 empty] | 664.88
BDI: 0,00% | [8 empty] | 0
Preço unitário total | [8 empty] | 664.88
Tabela de preços: TABELA 171 - CUSTOS DE OBRAS CIVIS - MAIO/2022 - COM DESONERAÇÃO | [8 empty] | Data base: 01/05/2022
Serviço: 070707 - CAIXA METÁLICA PARA PROTEÇÃO GERAL 500X380X166MM ATÉ 175A ( GRUPO B ) | [8 empty] | Unidade: Un
Código auxiliar |  | (B) Mãos-de-obra | Eq. Salarial |  | Sal/Hora |  | Encargos(%) | Consumo |  |  | Custo Horário
0012 |  | ELETRICISTA | 9.54 |  | 18.04 |  | 89.05 | 4 |  |  | 72.16
0008 |  | AJUDANTE | 5.62 |  | 10.62 |  | 89.05 | 4 |  |  | 42.48
(B) Total: | [8 empty] | 114.64
Código auxiliar |  | (C) Materiais |  |  |  | Unidade | Valor unitário | Consumo |  |  | Valor total
3721 |  | CAIXA METÁLICA PARA PROTEÇÃO GERAL 500X380X166MM ATÉ 175A ( GRUPO B ) |  |  |  | un | 252.54 | 1 |  |  | 252.54
(C) Total: | [8 empty] | 252.54
Custo direto total (A) + (B) + (C) + (D) + (E) | [8 empty] | 367.18
BDI: 0,00% | [8 empty] | 0
Preço unitário total | [8 empty] | 367.18
Tabela de preços: TABELA 171 - CUSTOS DE OBRAS CIVIS - MAIO/2022 - COM DESONERAÇÃO | [8 empty] | Data base: 01/05/2022
Serviço: 070708 - CAIXA METÁLICA PARA MEDIDOR MONOFÁSICO PADRÃO ENEL 300X220X151MM | [8 empty] | Unidade: Un
Código auxiliar |  | (B) Mãos-de-obra | Eq. Salarial |  | Sal/Hora |  | Encargos(%) | Consumo |  |  | Custo Horário
0008 |  | AJUDANTE | 5.62 |  | 10.62 |  | 89.05 | 3 |  |  | 31.86
0012 |  | ELETRICISTA | 9.54 |  | 18.04 |  | 89.05 | 3 |  |  | 54.12
(B) Total: | [8 empty] | 85.98
Código auxiliar |  | (C) Materiais |  |  |  | Unidade | Valor unitário | Consumo |  |  | Valor total
3719 |  | CAIXA METÁLICA PARA MEDIDOR MONOFÁSICO PADRÃO ENEL 300X220X151MM |  |  |  | un | 199.13 | 1 |  |  | 199.13
(C) Total: | [8 empty] | 199.13
Custo direto total (A) + (B) + (C) + (D) + (E) | [8 empty] | 285.11
BDI: 0,00% | [8 empty] | 0
Preço unitário total | [8 empty] | 285.11
Tabela de preços: TABELA 171 - CUSTOS DE OBRAS CIVIS - MAIO/2022 - COM DESONERAÇÃO | [8 empty] | Data base: 01/05/2022
Serviço: 070709 - CAIXA DE PASSAGEM 20X20X25CM FUNDO BRITA SEM TAMPA | [8 empty] | Unidade: Un
Código auxiliar |  | (B) Mãos-de-obra | Eq. Salarial |  | Sal/Hora |  | Encargos(%) | Consumo |  |  | Custo Horário
0004 |  | PEDREIRO | 9.54 |  | 18.04 |  | 89.05 | 0.9121 |  |  | 16.45
0005 |  | SERVENTE | 5.62 |  | 10.62 |  | 89.05 | 1.2201 |  |  | 12.96
(B) Total: | [8 empty] | 29.41
Código auxiliar |  | (C) Materiais |  |  |  | Unidade | Valor unitário | Consumo |  |  | Valor total
1215 |  | CIMENTO PORTLAND C.P. 32 |  |  |  | Kg | 0.6 | 2.5331 |  |  | 1.52
1221 |  | CAL HIDRATADA |  |  |  | Kg | 0.75 | 3.2112 |  |  | 2.41
0104 |  | AREIA MEDIA |  |  |  | m3 | 162.78 | 0.0215 |  |  | 3.5
2386 |  | BRITA No. 01 |  |  |  | m3 | 100.76 | 0.0024 |  |  | 0.24
2387 |  | BRITA No. 0 |  |  |  | m3 | 116.12 | 0.0024 |  |  | 0.28
2033 |  | TIJOLO COMUM MACIÇO (4,5x9x19cm) |  |  |  | un | 0.52 | 31.5 |  |  | 16.38
(C) Total: | [8 empty] | 24.33
Custo direto total (A) + (B) + (C) + (D) + (E) | [8 empty] | 53.74
BDI: 0,00% | [8 empty] | 0
Preço unitário total | [8 empty] | 53.74
Tabela de preços: TABELA 171 - CUSTOS DE OBRAS CIVIS - MAIO/2022 - COM DESONERAÇÃO | [8 empty] | Data base: 01/05/2022
Serviço: 070710 - CAIXA DE PASSAGEM 30X30X40CM COM TAMPA E DRENO BRITA | [8 empty] | Unidade: Un
Código auxiliar |  | (B) Mãos-de-obra | Eq. Salarial |  | Sal/Hora |  | Encargos(%) | Consumo |  |  | Custo Horário
0005 |  | SERVENTE | 5.62 |  | 10.62 |  | 89.05 | 2.5516 |  |  | 27.1
0004 |  | PEDREIRO | 9.54 |  | 18.04 |  | 89.05 | 1.7513 |  |  | 31.59
0032 |  | OPERADOR DE BETONEIRA | 6.74 |  | 12.74 |  | 89.05 | 0.0116 |  |  | 0.15
0025 |  | OFICIAL "B" | 9.54 |  | 18.04 |  | 89.05 | 0.0116 |  |  | 0.21
0010 |  | CARPINTEIRO | 9.54 |  | 18.04 |  | 89.05 | 0.0239 |  |  | 0.43
0006 |  | ARMADOR | 9.54 |  | 18.04 |  | 89.05 | 0.0981 |  |  | 1.77
0008 |  | AJUDANTE | 5.62 |  | 10.62 |  | 89.05 | 0.1231 |  |  | 1.31
(B) Total: | [8 empty] | 62.56
Código auxiliar |  | (C) Materiais |  |  |  | Unidade | Valor unitário | Consumo |  |  | Valor total
2804 |  | AREIA GROSSA |  |  |  | m3 | 169.44 | 0.0146 |  |  | 2.47
2033 |  | TIJOLO COMUM MACIÇO (4,5x9x19cm) |  |  |  | un | 0.52 | 60.48 |  |  | 31.45
2023 |  | TABUA PARA FORMA(30CM) |  |  |  | m | 15.39 | 0.0912 |  |  | 1.4
1861 |  | PREGO 18x24 |  |  |  | Kg | 18.17 | 0.0045 |  |  | 0.08
2387 |  | BRITA No. 0 |  |  |  | m3 | 116.12 | 0.0054 |  |  | 0.63
2386 |  | BRITA No. 01 |  |  |  | m3 | 100.76 | 0.0092 |  |  | 0.93
2497 |  | BRITA No.02 |  |  |  | m3 | 100.76 | 0.0113 |  |  | 1.14
0102 |  | ARAME RECOZIDO 18 |  |  |  | Kg | 22.63 | 0.0277 |  |  | 0.63
0104 |  | AREIA MEDIA |  |  |  | m3 | 162.78 | 0.0412 |  |  | 6.71
2448 |  | ACO CA-60 B - 5,0 MM |  |  |  | Kg | 9.22 | 1.4082 |  |  | 12.98
2438 |  | ACO CA-50 - 8,0 MM (5/16") |  |  |  | Kg | 7.88 | 0.1172 |  |  | 0.92
1221 |  | CAL HIDRATADA |  |  |  | Kg | 0.75 | 6.1654 |  |  | 4.62
1215 |  | CIMENTO PORTLAND C.P. 32 |  |  |  | Kg | 0.6 | 10.6236 |  |  | 6.37
1696 |  | COMPENSADO RESINADO COLA FENÓLICA 12 MM 2,2X1,1 |  |  |  | m2 | 24.76 | 0.0773 |  |  | 1.91
(C) Total: | [8 empty] | 72.24
Custo direto total (A) + (B) + (C) + (D) + (E) | [8 empty] | 134.8
BDI: 0,00% | [8 empty] | 0
Preço unitário total | [8 empty] | 134.8
Tabela de preços: TABELA 171 - CUSTOS DE OBRAS CIVIS - MAIO/2022 - COM DESONERAÇÃO | [8 empty] | Data base: 01/05/2022
Serviço: 070711 - CAIXA DE PASSAGEM 35X60X50CM FUNDO DE CONCRETO (PARA TAMPA R1) | [8 empty] | Unidade: Un
Código auxiliar |  | (B) Mãos-de-obra | Eq. Salarial |  | Sal/Hora |  | Encargos(%) | Consumo |  |  | Custo Horário
0005 |  | SERVENTE | 5.62 |  | 10.62 |  | 89.05 | 5.1315 |  |  | 54.5
0004 |  | PEDREIRO | 9.54 |  | 18.04 |  | 89.05 | 3.2408 |  |  | 58.46
0032 |  | OPERADOR DE BETONEIRA | 6.74 |  | 12.74 |  | 89.05 | 0.0943 |  |  | 1.2
0025 |  | OFICIAL "B" | 9.54 |  | 18.04 |  | 89.05 | 0.0111 |  |  | 0.2
0008 |  | AJUDANTE | 5.62 |  | 10.62 |  | 89.05 | 0.118 |  |  | 1.25
0006 |  | ARMADOR | 9.54 |  | 18.04 |  | 89.05 | 0.094 |  |  | 1.7
0010 |  | CARPINTEIRO | 9.54 |  | 18.04 |  | 89.05 | 0.0229 |  |  | 0.41
(B) Total: | [8 empty] | 117.72
Código auxiliar |  | (C) Materiais |  |  |  | Unidade | Valor unitário | Consumo |  |  | Valor total
2804 |  | AREIA GROSSA |  |  |  | m3 | 169.44 | 0.014 |  |  | 2.37
1696 |  | COMPENSADO RESINADO COLA FENÓLICA 12 MM 2,2X1,1 |  |  |  | m2 | 24.76 | 0.0741 |  |  | 1.83
1215 |  | CIMENTO PORTLAND C.P. 32 |  |  |  | Kg | 0.6 | 24.9513 |  |  | 14.97
1221 |  | CAL HIDRATADA |  |  |  | Kg | 0.75 | 10.7039 |  |  | 8.03
2438 |  | ACO CA-50 - 8,0 MM (5/16") |  |  |  | Kg | 7.88 | 0.1123 |  |  | 0.88
2448 |  | ACO CA-60 B - 5,0 MM |  |  |  | Kg | 9.22 | 1.3495 |  |  | 12.44
0104 |  | AREIA MEDIA |  |  |  | m3 | 162.78 | 0.0715 |  |  | 11.64
0102 |  | ARAME RECOZIDO 18 |  |  |  | Kg | 22.63 | 0.0266 |  |  | 0.6
2497 |  | BRITA No.02 |  |  |  | m3 | 100.76 | 0.0244 |  |  | 2.46
2386 |  | BRITA No. 01 |  |  |  | m3 | 100.76 | 0.0172 |  |  | 1.73
1861 |  | PREGO 18x24 |  |  |  | Kg | 18.17 | 0.0043 |  |  | 0.08
2023 |  | TABUA PARA FORMA(30CM) |  |  |  | m | 15.39 | 0.0874 |  |  | 1.35
2033 |  | TIJOLO COMUM MACIÇO (4,5x9x19cm) |  |  |  | un | 0.52 | 105 |  |  | 54.6
(C) Total: | [8 empty] | 112.98
Custo direto total (A) + (B) + (C) + (D) + (E) | [8 empty] | 230.7
BDI: 0,00% | [8 empty] | 0
Preço unitário total | [8 empty] | 230.7
Tabela de preços: TABELA 171 - CUSTOS DE OBRAS CIVIS - MAIO/2022 - COM DESONERAÇÃO | [8 empty] | Data base: 01/05/2022
Serviço: 070712 - CAIXA DE PASSAGEM 107 X 52 X 50CM FUNDO DE CONCRETO (PARA TAMPA R2) | [8 empty] | Unidade: Un
Código auxiliar |  | (B) Mãos-de-obra | Eq. Salarial |  | Sal/Hora |  | Encargos(%) | Consumo |  |  | Custo Horário
0005 |  | SERVENTE | 5.62 |  | 10.62 |  | 89.05 | 8.2016 |  |  | 87.1
0004 |  | PEDREIRO | 9.54 |  | 18.04 |  | 89.05 | 4.9191 |  |  | 88.74
0025 |  | OFICIAL "B" | 9.54 |  | 18.04 |  | 89.05 | 0.0172 |  |  | 0.31
0032 |  | OPERADOR DE BETONEIRA | 6.74 |  | 12.74 |  | 89.05 | 0.1509 |  |  | 1.92
0010 |  | CARPINTEIRO | 9.54 |  | 18.04 |  | 89.05 | 0.0355 |  |  | 0.64
0006 |  | ARMADOR | 9.54 |  | 18.04 |  | 89.05 | 0.1458 |  |  | 2.63
0008 |  | AJUDANTE | 5.62 |  | 10.62 |  | 89.05 | 0.1829 |  |  | 1.94
(B) Total: | [8 empty] | 183.28
Código auxiliar |  | (C) Materiais |  |  |  | Unidade | Valor unitário | Consumo |  |  | Valor total
2804 |  | AREIA GROSSA |  |  |  | m3 | 169.44 | 0.0217 |  |  | 3.68
2033 |  | TIJOLO COMUM MACIÇO (4,5x9x19cm) |  |  |  | un | 0.52 | 158.76 |  |  | 82.56
2023 |  | TABUA PARA FORMA(30CM) |  |  |  | m | 15.39 | 0.1355 |  |  | 2.09
1861 |  | PREGO 18x24 |  |  |  | Kg | 18.17 | 0.0066 |  |  | 0.12
2386 |  | BRITA No. 01 |  |  |  | m3 | 100.76 | 0.0274 |  |  | 2.76
2497 |  | BRITA No.02 |  |  |  | m3 | 100.76 | 0.0386 |  |  | 3.89
0102 |  | ARAME RECOZIDO 18 |  |  |  | Kg | 22.63 | 0.0412 |  |  | 0.93
0104 |  | AREIA MEDIA |  |  |  | m3 | 162.78 | 0.1081 |  |  | 17.6
2448 |  | ACO CA-60 B - 5,0 MM |  |  |  | Kg | 9.22 | 2.0923 |  |  | 19.29
2438 |  | ACO CA-50 - 8,0 MM (5/16") |  |  |  | Kg | 7.88 | 0.1742 |  |  | 1.37
1221 |  | CAL HIDRATADA |  |  |  | Kg | 0.75 | 16.1843 |  |  | 12.14
1215 |  | CIMENTO PORTLAND C.P. 32 |  |  |  | Kg | 0.6 | 38.9845 |  |  | 23.39
1696 |  | COMPENSADO RESINADO COLA FENÓLICA 12 MM 2,2X1,1 |  |  |  | m2 | 24.76 | 0.1148 |  |  | 2.84
(C) Total: | [8 empty] | 172.66
Custo direto total (A) + (B) + (C) + (D) + (E) | [8 empty] | 355.94
BDI: 0,00% | [8 empty] | 0
Preço unitário total | [8 empty] | 355.94
Tabela de preços: TABELA 171 - CUSTOS DE OBRAS CIVIS - MAIO/2022 - COM DESONERAÇÃO | [8 empty] | Data base: 01/05/2022
Serviço: 070713 - CAIXA DE PASSAGEM 40X40X50CM FUNDO DE BRITA SEM TAMPA | [8 empty] | Unidade: Un
Código auxiliar |  | (B) Mãos-de-obra | Eq. Salarial |  | Sal/Hora |  | Encargos(%) | Consumo |  |  | Custo Horário
0005 |  | SERVENTE | 5.62 |  | 10.62 |  | 89.05 | 3.7773 |  |  | 40.11
0004 |  | PEDREIRO | 9.54 |  | 18.04 |  | 89.05 | 2.6756 |  |  | 48.27
(B) Total: | [8 empty] | 88.38
Código auxiliar |  | (C) Materiais |  |  |  | Unidade | Valor unitário | Consumo |  |  | Valor total
1215 |  | CIMENTO PORTLAND C.P. 32 |  |  |  | Kg | 0.6 | 7.4305 |  |  | 4.46
1221 |  | CAL HIDRATADA |  |  |  | Kg | 0.75 | 9.4194 |  |  | 7.06
0104 |  | AREIA MEDIA |  |  |  | m3 | 162.78 | 0.0629 |  |  | 10.24
2386 |  | BRITA No. 01 |  |  |  | m3 | 100.76 | 0.0096 |  |  | 0.97
2387 |  | BRITA No. 0 |  |  |  | m3 | 116.12 | 0.0096 |  |  | 1.11
2033 |  | TIJOLO COMUM MACIÇO (4,5x9x19cm) |  |  |  | un | 0.52 | 92.4 |  |  | 48.05
(C) Total: | [8 empty] | 71.89
Custo direto total (A) + (B) + (C) + (D) + (E) | [8 empty] | 160.27
BDI: 0,00% | [8 empty] | 0
Preço unitário total | [8 empty] | 160.27
Tabela de preços: TABELA 171 - CUSTOS DE OBRAS CIVIS - MAIO/2022 - COM DESONERAÇÃO | [8 empty] | Data base: 01/05/2022
Serviço: 070714 - CAIXA DE PASSAGEM 50X50X80CM FUNDO DE BRITA SEM TAMPA | [8 empty] | Unidade: Un
Código auxiliar |  | (B) Mãos-de-obra | Eq. Salarial |  | Sal/Hora |  | Encargos(%) | Consumo |  |  | Custo Horário
0004 |  | PEDREIRO | 9.54 |  | 18.04 |  | 89.05 | 5.0593 |  |  | 91.27
0005 |  | SERVENTE | 5.62 |  | 10.62 |  | 89.05 | 7.2775 |  |  | 77.29
(B) Total: | [8 empty] | 168.56
Código auxiliar |  | (C) Materiais |  |  |  | Unidade | Valor unitário | Consumo |  |  | Valor total
2033 |  | TIJOLO COMUM MACIÇO (4,5x9x19cm) |  |  |  | un | 0.52 | 174.72 |  |  | 90.85
2387 |  | BRITA No. 0 |  |  |  | m3 | 116.12 | 0.015 |  |  | 1.74
2386 |  | BRITA No. 01 |  |  |  | m3 | 100.76 | 0.015 |  |  | 1.51
0104 |  | AREIA MEDIA |  |  |  | m3 | 162.78 | 0.119 |  |  | 19.37
1221 |  | CAL HIDRATADA |  |  |  | Kg | 0.75 | 17.8112 |  |  | 13.36
1215 |  | CIMENTO PORTLAND C.P. 32 |  |  |  | Kg | 0.6 | 14.0504 |  |  | 8.43
(C) Total: | [8 empty] | 135.26
Custo direto total (A) + (B) + (C) + (D) + (E) | [8 empty] | 303.82
BDI: 0,00% | [8 empty] | 0
Preço unitário total | [8 empty] | 303.82
Tabela de preços: TABELA 171 - CUSTOS DE OBRAS CIVIS - MAIO/2022 - COM DESONERAÇÃO | [8 empty] | Data base: 01/05/2022
Serviço: 070715 - CAIXA DE PASSAGEM 60X60X80CM FUNDO DE BRITA SEM TAMPA | [8 empty] | Unidade: Un
Código auxiliar |  | (B) Mãos-de-obra | Eq. Salarial |  | Sal/Hora |  | Encargos(%) | Consumo |  |  | Custo Horário
0005 |  | SERVENTE | 5.62 |  | 10.62 |  | 89.05 | 8.0736 |  |  | 85.74
0004 |  | PEDREIRO | 9.54 |  | 18.04 |  | 89.05 | 5.8376 |  |  | 105.31
(B) Total: | [8 empty] | 191.05
Código auxiliar |  | (C) Materiais |  |  |  | Unidade | Valor unitário | Consumo |  |  | Valor total
1215 |  | CIMENTO PORTLAND C.P. 32 |  |  |  | Kg | 0.6 | 16.212 |  |  | 9.73
1221 |  | CAL HIDRATADA |  |  |  | Kg | 0.75 | 20.5514 |  |  | 15.41
0104 |  | AREIA MEDIA |  |  |  | m3 | 162.78 | 0.1373 |  |  | 22.35
2386 |  | BRITA No. 01 |  |  |  | m3 | 100.76 | 0.0216 |  |  | 2.18
2387 |  | BRITA No. 0 |  |  |  | m3 | 116.12 | 0.0216 |  |  | 2.51
2033 |  | TIJOLO COMUM MACIÇO (4,5x9x19cm) |  |  |  | un | 0.52 | 201.6 |  |  | 104.83
(C) Total: | [8 empty] | 157.01
Custo direto total (A) + (B) + (C) + (D) + (E) | [8 empty] | 348.06
BDI: 0,00% | [8 empty] | 0
Preço unitário total | [8 empty] | 348.06
Tabela de preços: TABELA 171 - CUSTOS DE OBRAS CIVIS - MAIO/2022 - COM DESONERAÇÃO | [8 empty] | Data base: 01/05/2022
Serviço: 070716 - CAIXA DE PASSAGEM 80X80X110 CM FUNDO DE BRITA SEM TAMPA | [8 empty] | Unidade: Un
Código auxiliar |  | (B) Mãos-de-obra | Eq. Salarial |  | Sal/Hora |  | Encargos(%) | Consumo |  |  | Custo Horário
0004 |  | PEDREIRO | 9.54 |  | 18.04 |  | 89.05 | 10.1672 |  |  | 183.42
0005 |  | SERVENTE | 5.62 |  | 10.62 |  | 89.05 | 15.6075 |  |  | 165.75
(B) Total: | [8 empty] | 349.17
Código auxiliar |  | (C) Materiais |  |  |  | Unidade | Valor unitário | Consumo |  |  | Valor total
2033 |  | TIJOLO COMUM MACIÇO (4,5x9x19cm) |  |  |  | un | 0.52 | 351.12 |  |  | 182.58
2387 |  | BRITA No. 0 |  |  |  | m3 | 116.12 | 0.0384 |  |  | 4.46
2386 |  | BRITA No. 01 |  |  |  | m3 | 100.76 | 0.0384 |  |  | 3.87
0104 |  | AREIA MEDIA |  |  |  | m3 | 162.78 | 0.2391 |  |  | 38.92
1221 |  | CAL HIDRATADA |  |  |  | Kg | 0.75 | 35.7938 |  |  | 26.85
1215 |  | CIMENTO PORTLAND C.P. 32 |  |  |  | Kg | 0.6 | 28.2359 |  |  | 16.94
(C) Total: | [8 empty] | 273.62
Custo direto total (A) + (B) + (C) + (D) + (E) | [8 empty] | 622.79
BDI: 0,00% | [8 empty] | 0
Preço unitário total | [8 empty] | 622.79
Tabela de preços: TABELA 171 - CUSTOS DE OBRAS CIVIS - MAIO/2022 - COM DESONERAÇÃO | [8 empty] | Data base: 01/05/2022
Serviço: 070717 - CAIXA DE PASSAGEM 80X80X130CM FUNDO DE BRITA SEM TAMPA | [8 empty] | Unidade: un
Código auxiliar |  | (B) Mãos-de-obra | Eq. Salarial |  | Sal/Hora |  | Encargos(%) | Consumo |  |  | Custo Horário
0005 |  | SERVENTE | 5.62 |  | 10.62 |  | 89.05 | 18.4219 |  |  | 195.64
0004 |  | PEDREIRO | 9.54 |  | 18.04 |  | 89.05 | 12.0158 |  |  | 216.77
(B) Total: | [8 empty] | 412.41
Código auxiliar |  | (C) Materiais |  |  |  | Unidade | Valor unitário | Consumo |  |  | Valor total
1215 |  | CIMENTO PORTLAND C.P. 32 |  |  |  | Kg | 0.6 | 33.3697 |  |  | 20.02
1221 |  | CAL HIDRATADA |  |  |  | Kg | 0.75 | 42.3017 |  |  | 31.73
0104 |  | AREIA MEDIA |  |  |  | m3 | 162.78 | 0.2826 |  |  | 46
2386 |  | BRITA No. 01 |  |  |  | m3 | 100.76 | 0.0384 |  |  | 3.87
2387 |  | BRITA No. 0 |  |  |  | m3 | 116.12 | 0.0384 |  |  | 4.46
2033 |  | TIJOLO COMUM MACIÇO (4,5x9x19cm) |  |  |  | un | 0.52 | 414.96 |  |  | 215.78
(C) Total: | [8 empty] | 321.86
Custo direto total (A) + (B) + (C) + (D) + (E) | [8 empty] | 734.27
BDI: 0,00% | [8 empty] | 0
Preço unitário total | [8 empty] | 734.27
Tabela de preços: TABELA 171 - CUSTOS DE OBRAS CIVIS - MAIO/2022 - COM DESONERAÇÃO | [8 empty] | Data base: 01/05/2022
Serviço: 070720 - CAIXA METÁLICA PARA MEDIDOR POLIFÁSICO PADRÃO ENEL 500X380X166MM | [8 empty] | Unidade: Un
Código auxiliar |  | (B) Mãos-de-obra | Eq. Salarial |  | Sal/Hora |  | Encargos(%) | Consumo |  |  | Custo Horário
0004 |  | PEDREIRO | 9.54 |  | 18.04 |  | 89.05 | 0.67 |  |  | 12.09
0005 |  | SERVENTE | 5.62 |  | 10.62 |  | 89.05 | 0.76 |  |  | 8.07
0012 |  | ELETRICISTA | 9.54 |  | 18.04 |  | 89.05 | 0.15 |  |  | 2.71
(B) Total: | [8 empty] | 22.87
Código auxiliar |  | (C) Materiais |  |  |  | Unidade | Valor unitário | Consumo |  |  | Valor total
2033 |  | TIJOLO COMUM MACIÇO (4,5x9x19cm) |  |  |  | un | 0.52 | 39 |  |  | 20.28
0104 |  | AREIA MEDIA |  |  |  | m3 | 162.78 | 0.01 |  |  | 1.63
1221 |  | CAL HIDRATADA |  |  |  | Kg | 0.75 | 1.27 |  |  | 0.95
1215 |  | CIMENTO PORTLAND C.P. 32 |  |  |  | Kg | 0.6 | 1.27 |  |  | 0.76
3838 |  | CAIXA METÁLICA PARA MEDIDOR POLIFÁSICO PADRÃO ENEL 500X380X166MM |  |  |  | un | 406.69 | 1 |  |  | 406.69
(C) Total: | [8 empty] | 430.31
Custo direto total (A) + (B) + (C) + (D) + (E) | [8 empty] | 453.18
BDI: 0,00% | [8 empty] | 0
Preço unitário total | [8 empty] | 453.18
Tabela de preços: TABELA 171 - CUSTOS DE OBRAS CIVIS - MAIO/2022 - COM DESONERAÇÃO | [8 empty] | Data base: 01/05/2022
Serviço: 070725 - CAIXA METÁLICA PARA T.C. 580X500X216MM - ATÉ 175A | [8 empty] | Unidade: Un
Código auxiliar |  | (B) Mãos-de-obra | Eq. Salarial |  | Sal/Hora |  | Encargos(%) | Consumo |  |  | Custo Horário
0012 |  | ELETRICISTA | 9.54 |  | 18.04 |  | 89.05 | 0.15 |  |  | 2.71
0005 |  | SERVENTE | 5.62 |  | 10.62 |  | 89.05 | 0.84 |  |  | 8.92
0004 |  | PEDREIRO | 9.54 |  | 18.04 |  | 89.05 | 0.74 |  |  | 13.35
(B) Total: | [8 empty] | 24.98
Código auxiliar |  | (C) Materiais |  |  |  | Unidade | Valor unitário | Consumo |  |  | Valor total
3839 |  | CAIXA METÁLICA PARA T.C. 580X500X216MM - ATÉ 175A |  |  |  | un | 466.56 | 1 |  |  | 466.56
1215 |  | CIMENTO PORTLAND C.P. 32 |  |  |  | Kg | 0.6 | 1.4 |  |  | 0.84
1221 |  | CAL HIDRATADA |  |  |  | Kg | 0.75 | 1.4 |  |  | 1.05
0104 |  | AREIA MEDIA |  |  |  | m3 | 162.78 | 0.01 |  |  | 1.63
2033 |  | TIJOLO COMUM MACIÇO (4,5x9x19cm) |  |  |  | un | 0.52 | 43 |  |  | 22.36
(C) Total: | [8 empty] | 492.44
Custo direto total (A) + (B) + (C) + (D) + (E) | [8 empty] | 517.42
BDI: 0,00% | [8 empty] | 0
Preço unitário total | [8 empty] | 517.42
Tabela de preços: TABELA 171 - CUSTOS DE OBRAS CIVIS - MAIO/2022 - COM DESONERAÇÃO | [8 empty] | Data base: 01/05/2022
Serviço: 070760 - CANALETA COM TAMPA (LINHA X OU EQUIVALENTE) 20X12X2000 MM | [8 empty] | Unidade: M
Código auxiliar |  | (B) Mãos-de-obra | Eq. Salarial |  | Sal/Hora |  | Encargos(%) | Consumo |  |  | Custo Horário
0012 |  | ELETRICISTA | 9.54 |  | 18.04 |  | 89.05 | 0.07 |  |  | 1.26
0008 |  | AJUDANTE | 5.62 |  | 10.62 |  | 89.05 | 0.07 |  |  | 0.74
(B) Total: | [8 empty] | 2
Código auxiliar |  | (C) Materiais |  |  |  | Unidade | Valor unitário | Consumo |  |  | Valor total
3145 |  | CANALETA COM TAMPA (LINHA X OU EQUIVALENTE) 20X12X2000 MM |  |  |  | m | 5.75 | 1 |  |  | 5.75
(C) Total: | [8 empty] | 5.75
Custo direto total (A) + (B) + (C) + (D) + (E) | [8 empty] | 7.75
BDI: 0,00% | [8 empty] | 0
Preço unitário total | [8 empty] | 7.75
Tabela de preços: TABELA 171 - CUSTOS DE OBRAS CIVIS - MAIO/2022 - COM DESONERAÇÃO | [8 empty] | Data base: 01/05/2022
Serviço: 070762 - CANALETA COM TAMPA (LINHA X OU EQUIVALENTE) 32X16X2000 MM | [8 empty] | Unidade: M
Código auxiliar |  | (B) Mãos-de-obra | Eq. Salarial |  | Sal/Hora |  | Encargos(%) | Consumo |  |  | Custo Horário
0008 |  | AJUDANTE | 5.62 |  | 10.62 |  | 89.05 | 0.1 |  |  | 1.06
0012 |  | ELETRICISTA | 9.54 |  | 18.04 |  | 89.05 | 0.1 |  |  | 1.8
(B) Total: | [8 empty] | 2.86
Código auxiliar |  | (C) Materiais |  |  |  | Unidade | Valor unitário | Consumo |  |  | Valor total
3150 |  | CANALETA COM TAMPA (LINHA X OU EQUIVALENTE) 32X16X2000 MM |  |  |  | m | 16.88 | 1 |  |  | 16.88
(C) Total: | [8 empty] | 16.88
Custo direto total (A) + (B) + (C) + (D) + (E) | [8 empty] | 19.74
BDI: 0,00% | [8 empty] | 0
Preço unitário total | [8 empty] | 19.74
Tabela de preços: TABELA 171 - CUSTOS DE OBRAS CIVIS - MAIO/2022 - COM DESONERAÇÃO | [8 empty] | Data base: 01/05/2022
Serviço: 070763 - CANALETA COM TAMPA (LINHA X OU EQUIVALENTE) 40X16X2000 MM | [8 empty] | Unidade: M
Código auxiliar |  | (B) Mãos-de-obra | Eq. Salarial |  | Sal/Hora |  | Encargos(%) | Consumo |  |  | Custo Horário
0012 |  | ELETRICISTA | 9.54 |  | 18.04 |  | 89.05 | 0.1 |  |  | 1.8
0008 |  | AJUDANTE | 5.62 |  | 10.62 |  | 89.05 | 0.1 |  |  | 1.06
(B) Total: | [8 empty] | 2.86
Código auxiliar |  | (C) Materiais |  |  |  | Unidade | Valor unitário | Consumo |  |  | Valor total
3146 |  | CANALETA COM TAMPA (LINHA X OU EQUIVALENTE) 40X16X2000 MM |  |  |  | m | 20.52 | 1 |  |  | 20.52
(C) Total: | [8 empty] | 20.52
Custo direto total (A) + (B) + (C) + (D) + (E) | [8 empty] | 23.38
BDI: 0,00% | [8 empty] | 0
Preço unitário total | [8 empty] | 23.38
Tabela de preços: TABELA 171 - CUSTOS DE OBRAS CIVIS - MAIO/2022 - COM DESONERAÇÃO | [8 empty] | Data base: 01/05/2022
Serviço: 070764 - CANALETA COM TAMPA (LINHA X OU EQUIVALENTE) 50X20X2000 MM | [8 empty] | Unidade: M
Código auxiliar |  | (B) Mãos-de-obra | Eq. Salarial |  | Sal/Hora |  | Encargos(%) | Consumo |  |  | Custo Horário
0008 |  | AJUDANTE | 5.62 |  | 10.62 |  | 89.05 | 0.1 |  |  | 1.06
0012 |  | ELETRICISTA | 9.54 |  | 18.04 |  | 89.05 | 0.1 |  |  | 1.8
(B) Total: | [8 empty] | 2.86
Código auxiliar |  | (C) Materiais |  |  |  | Unidade | Valor unitário | Consumo |  |  | Valor total
3147 |  | CANALETA COM TAMPA (LINHA X OU EQUIVALENTE) 50X20X2000 MM |  |  |  | m | 46.89 | 1 |  |  | 46.89
(C) Total: | [8 empty] | 46.89
Custo direto total (A) + (B) + (C) + (D) + (E) | [8 empty] | 49.75
BDI: 0,00% | [8 empty] | 0
Preço unitário total | [8 empty] | 49.75
Tabela de preços: TABELA 171 - CUSTOS DE OBRAS CIVIS - MAIO/2022 - COM DESONERAÇÃO | [8 empty] | Data base: 01/05/2022
Serviço: 070765 - CANALETA COM TAMPA (LINHA X OU EQUIVALENTE) 110X20X2000 MM | [8 empty] | Unidade: M
Código auxiliar |  | (B) Mãos-de-obra | Eq. Salarial |  | Sal/Hora |  | Encargos(%) | Consumo |  |  | Custo Horário
0012 |  | ELETRICISTA | 9.54 |  | 18.04 |  | 89.05 | 0.12 |  |  | 2.16
0008 |  | AJUDANTE | 5.62 |  | 10.62 |  | 89.05 | 0.12 |  |  | 1.27
(B) Total: | [8 empty] | 3.43
Código auxiliar |  | (C) Materiais |  |  |  | Unidade | Valor unitário | Consumo |  |  | Valor total
3149 |  | CANALETA COM TAMPA (LINHA X OU EQUIVALENTE) 110X20X2000 MM |  |  |  | m | 65.65 | 1 |  |  | 65.65
(C) Total: | [8 empty] | 65.65
Custo direto total (A) + (B) + (C) + (D) + (E) | [8 empty] | 69.08
BDI: 0,00% | [8 empty] | 0
Preço unitário total | [8 empty] | 69.08
Tabela de preços: TABELA 171 - CUSTOS DE OBRAS CIVIS - MAIO/2022 - COM DESONERAÇÃO | [8 empty] | Data base: 01/05/2022
Serviço: 070769 - CANTONEIRA METALICA 38 X 38 MM ( ZZ ALTA) | [8 empty] | Unidade: Un
Código auxiliar |  | (B) Mãos-de-obra | Eq. Salarial |  | Sal/Hora |  | Encargos(%) | Consumo |  |  | Custo Horário
0008 |  | AJUDANTE | 5.62 |  | 10.62 |  | 89.05 | 0.0833 |  |  | 0.88
0012 |  | ELETRICISTA | 9.54 |  | 18.04 |  | 89.05 | 0.0833 |  |  | 1.5
(B) Total: | [8 empty] | 2.38
Código auxiliar |  | (C) Materiais |  |  |  | Unidade | Valor unitário | Consumo |  |  | Valor total
3817 |  | CANTONEIRA METALICA 38 X 38 MM ( ZZ ALTA ) |  |  |  | un | 2.56 | 1 |  |  | 2.56
(C) Total: | [8 empty] | 2.56
Custo direto total (A) + (B) + (C) + (D) + (E) | [8 empty] | 4.94
BDI: 0,00% | [8 empty] | 0
Preço unitário total | [8 empty] | 4.94
Tabela de preços: TABELA 171 - CUSTOS DE OBRAS CIVIS - MAIO/2022 - COM DESONERAÇÃO | [8 empty] | Data base: 01/05/2022
Serviço: 070771 - CANTONEIRA AUXILIAR PARA BRAÇO TIPO C | [8 empty] | Unidade: un
Código auxiliar |  | (B) Mãos-de-obra | Eq. Salarial |  | Sal/Hora |  | Encargos(%) | Consumo |  |  | Custo Horário
0012 |  | ELETRICISTA | 9.54 |  | 18.04 |  | 89.05 | 0.1 |  |  | 1.8
0008 |  | AJUDANTE | 5.62 |  | 10.62 |  | 89.05 | 0.1 |  |  | 1.06
(B) Total: | [8 empty] | 2.86
Código auxiliar |  | (C) Materiais |  |  |  | Unidade | Valor unitário | Consumo |  |  | Valor total
3968 |  | CANTONEIRA AUXILIAR PARA BRAÇO C |  |  |  | un | 78.83 | 1 |  |  | 78.83
(C) Total: | [8 empty] | 78.83
Custo direto total (A) + (B) + (C) + (D) + (E) | [8 empty] | 81.69
BDI: 0,00% | [8 empty] | 0
Preço unitário total | [8 empty] | 81.69
Tabela de preços: TABELA 171 - CUSTOS DE OBRAS CIVIS - MAIO/2022 - COM DESONERAÇÃO | [8 empty] | Data base: 01/05/2022
Serviço: 070772 - CERTIFICADO DIGITAL | [8 empty] | Unidade: Un
Código auxiliar |  | (C) Materiais |  |  |  | Unidade | Valor unitário | Consumo |  |  | Valor total
3904 |  | CERTIFICADO DIGITAL |  |  |  | un | 16.2 | 1 |  |  | 16.2
(C) Total: | [8 empty] | 16.2
Custo direto total (A) + (B) + (C) + (D) + (E) | [8 empty] | 16.2
BDI: 0,00% | [8 empty] | 0
Preço unitário total | [8 empty] | 16.2
Tabela de preços: TABELA 171 - CUSTOS DE OBRAS CIVIS - MAIO/2022 - COM DESONERAÇÃO | [8 empty] | Data base: 01/05/2022
Serviço: 070776 - CH.PARTIDA DE MOTOR TRIF.C/RELE FALTA DE FASE 5CV | [8 empty] | Unidade: Un
Código auxiliar |  | (B) Mãos-de-obra | Eq. Salarial |  | Sal/Hora |  | Encargos(%) | Consumo |  |  | Custo Horário
0012 |  | ELETRICISTA | 9.54 |  | 18.04 |  | 89.05 | 3.6345 |  |  | 65.57
0008 |  | AJUDANTE | 5.62 |  | 10.62 |  | 89.05 | 3.6345 |  |  | 38.6
(B) Total: | [8 empty] | 104.17
Código auxiliar |  | (C) Materiais |  |  |  | Unidade | Valor unitário | Consumo |  |  | Valor total
3171 |  | CHAVE TRIPOLAR TIPO PACCO 20-A |  |  |  | un | 125.61 | 1 |  |  | 125.61
3753 |  | CONTATOR 3TF41 - 22 |  |  |  | un | 157.99 | 1 |  |  | 157.99
3042 |  | BOTOEIRA "LIGA-DESLIGA" PARA INSTALACAO EM PORTA DE QUADRO |  |  |  | un | 57.66 | 1 |  |  | 57.66
3023 |  | BASE DZ ATE 25A |  |  |  | un | 16.56 | 1 |  |  | 16.56
3458 |  | TAMPA TIPO DZ ATE 25A |  |  |  | un | 9.88 | 1 |  |  | 9.88
3750 |  | RELE DE SOBRECORRENTE 1-16A |  |  |  | un | 175.48 | 1 |  |  | 175.48
3751 |  | RELE DE FALTA DE FASE 380 V - 60 HZ |  |  |  | un | 121.49 | 1 |  |  | 121.49
3388 |  | PARAFUSO DE AJUSTE TIPO DZ ATE 25A |  |  |  | un | 6.92 | 1 |  |  | 6.92
3322 |  | FUSIVEL DZ RETARDADO ATE 25A |  |  |  | un | 3.38 | 1 |  |  | 3.38
3752 |  | INTERRUPTOR P/QUADRO DE COMANDO |  |  |  | un | 10.42 | 1 |  |  | 10.42
(C) Total: | [8 empty] | 685.39
Custo direto total (A) + (B) + (C) + (D) + (E) | [8 empty] | 789.56
BDI: 0,00% | [8 empty] | 0
Preço unitário total | [8 empty] | 789.56
Tabela de preços: TABELA 171 - CUSTOS DE OBRAS CIVIS - MAIO/2022 - COM DESONERAÇÃO | [8 empty] | Data base: 01/05/2022
Serviço: 070777 - CH.PARTIDA MOTOR TRIF.C/RELE DE FALTA DE FASE 10CV | [8 empty] | Unidade: Un
Código auxiliar |  | (B) Mãos-de-obra | Eq. Salarial |  | Sal/Hora |  | Encargos(%) | Consumo |  |  | Custo Horário
0008 |  | AJUDANTE | 5.62 |  | 10.62 |  | 89.05 | 3.6345 |  |  | 38.6
0012 |  | ELETRICISTA | 9.54 |  | 18.04 |  | 89.05 | 3.6345 |  |  | 65.57
(B) Total: | [8 empty] | 104.17
Código auxiliar |  | (C) Materiais |  |  |  | Unidade | Valor unitário | Consumo |  |  | Valor total
3323 |  | FUSIVEL DZ RETARDADO DE 35A A 63A |  |  |  | un | 5.23 | 1 |  |  | 5.23
3752 |  | INTERRUPTOR P/QUADRO DE COMANDO |  |  |  | un | 10.42 | 1 |  |  | 10.42
3389 |  | PARAFUSO DE AJUSTE TIPO DZ ATE 63A |  |  |  | un | 8.29 | 1 |  |  | 8.29
3751 |  | RELE DE FALTA DE FASE 380 V - 60 HZ |  |  |  | un | 121.49 | 1 |  |  | 121.49
3764 |  | RELE DE SOBRECORRENTE 16 - 36A |  |  |  | un | 266 | 1 |  |  | 266
3459 |  | TAMPA TIPO DZ ATE 63A |  |  |  | un | 12.54 | 1 |  |  | 12.54
3022 |  | BASE DZ DE 25A A 63A |  |  |  | un | 41.45 | 1 |  |  | 41.45
3042 |  | BOTOEIRA "LIGA-DESLIGA" PARA INSTALACAO EM PORTA DE QUADRO |  |  |  | un | 57.66 | 1 |  |  | 57.66
3754 |  | CONTATOR 3TF42 - 22 |  |  |  | un | 165.26 | 1 |  |  | 165.26
3173 |  | CHAVE TRIPOLAR TIPO PACCO 40A |  |  |  | un | 193.32 | 1 |  |  | 193.32
(C) Total: | [8 empty] | 881.66
Custo direto total (A) + (B) + (C) + (D) + (E) | [8 empty] | 985.83
BDI: 0,00% | [8 empty] | 0
Preço unitário total | [8 empty] | 985.83
Tabela de preços: TABELA 171 - CUSTOS DE OBRAS CIVIS - MAIO/2022 - COM DESONERAÇÃO | [8 empty] | Data base: 01/05/2022
Serviço: 070778 - CH.PARTIDA MOTOR TRIF.C/RELE DE FALTA DE FASE 2CV | [8 empty] | Unidade: Un
Código auxiliar |  | (B) Mãos-de-obra | Eq. Salarial |  | Sal/Hora |  | Encargos(%) | Consumo |  |  | Custo Horário
0012 |  | ELETRICISTA | 9.54 |  | 18.04 |  | 89.05 | 3.6345 |  |  | 65.57
0008 |  | AJUDANTE | 5.62 |  | 10.62 |  | 89.05 | 3.6345 |  |  | 38.6
(B) Total: | [8 empty] | 104.17
Código auxiliar |  | (C) Materiais |  |  |  | Unidade | Valor unitário | Consumo |  |  | Valor total
3170 |  | CHAVE TRIPOLAR TIPO PACCO 16-A |  |  |  | un | 114.01 | 1 |  |  | 114.01
3749 |  | CONTATOR 3TF40-22 |  |  |  | un | 146.32 | 1 |  |  | 146.32
3042 |  | BOTOEIRA "LIGA-DESLIGA" PARA INSTALACAO EM PORTA DE QUADRO |  |  |  | un | 57.66 | 1 |  |  | 57.66
3023 |  | BASE DZ ATE 25A |  |  |  | un | 16.56 | 1 |  |  | 16.56
3458 |  | TAMPA TIPO DZ ATE 25A |  |  |  | un | 9.88 | 1 |  |  | 9.88
3750 |  | RELE DE SOBRECORRENTE 1-16A |  |  |  | un | 175.48 | 1 |  |  | 175.48
3751 |  | RELE DE FALTA DE FASE 380 V - 60 HZ |  |  |  | un | 121.49 | 1 |  |  | 121.49
3388 |  | PARAFUSO DE AJUSTE TIPO DZ ATE 25A |  |  |  | un | 6.92 | 1 |  |  | 6.92
3322 |  | FUSIVEL DZ RETARDADO ATE 25A |  |  |  | un | 3.38 | 1 |  |  | 3.38
3752 |  | INTERRUPTOR P/QUADRO DE COMANDO |  |  |  | un | 10.42 | 1 |  |  | 10.42
(C) Total: | [8 empty] | 662.12
Custo direto total (A) + (B) + (C) + (D) + (E) | [8 empty] | 766.29
BDI: 0,00% | [8 empty] | 0
Preço unitário total | [8 empty] | 766.29
Tabela de preços: TABELA 171 - CUSTOS DE OBRAS CIVIS - MAIO/2022 - COM DESONERAÇÃO | [8 empty] | Data base: 01/05/2022
Serviço: 070779 - CH.PARTIDA MOTOR TRIF.C/RELE FALTA DE FASE 7 1/2CV | [8 empty] | Unidade: Un
Código auxiliar |  | (B) Mãos-de-obra | Eq. Salarial |  | Sal/Hora |  | Encargos(%) | Consumo |  |  | Custo Horário
0008 |  | AJUDANTE | 5.62 |  | 10.62 |  | 89.05 | 3.6345 |  |  | 38.6
0012 |  | ELETRICISTA | 9.54 |  | 18.04 |  | 89.05 | 3.6345 |  |  | 65.57
(B) Total: | [8 empty] | 104.17
Código auxiliar |  | (C) Materiais |  |  |  | Unidade | Valor unitário | Consumo |  |  | Valor total
3752 |  | INTERRUPTOR P/QUADRO DE COMANDO |  |  |  | un | 10.42 | 1 |  |  | 10.42
3323 |  | FUSIVEL DZ RETARDADO DE 35A A 63A |  |  |  | un | 5.23 | 1 |  |  | 5.23
3389 |  | PARAFUSO DE AJUSTE TIPO DZ ATE 63A |  |  |  | un | 8.29 | 1 |  |  | 8.29
3750 |  | RELE DE SOBRECORRENTE 1-16A |  |  |  | un | 175.48 | 1 |  |  | 175.48
3751 |  | RELE DE FALTA DE FASE 380 V - 60 HZ |  |  |  | un | 121.49 | 1 |  |  | 121.49
3459 |  | TAMPA TIPO DZ ATE 63A |  |  |  | un | 12.54 | 1 |  |  | 12.54
3022 |  | BASE DZ DE 25A A 63A |  |  |  | un | 41.45 | 1 |  |  | 41.45
3042 |  | BOTOEIRA "LIGA-DESLIGA" PARA INSTALACAO EM PORTA DE QUADRO |  |  |  | un | 57.66 | 1 |  |  | 57.66
3753 |  | CONTATOR 3TF41 - 22 |  |  |  | un | 157.99 | 1 |  |  | 157.99
3173 |  | CHAVE TRIPOLAR TIPO PACCO 40A |  |  |  | un | 193.32 | 1 |  |  | 193.32
(C) Total: | [8 empty] | 783.87
Custo direto total (A) + (B) + (C) + (D) + (E) | [8 empty] | 888.04
BDI: 0,00% | [8 empty] | 0
Preço unitário total | [8 empty] | 888.04
Tabela de preços: TABELA 171 - CUSTOS DE OBRAS CIVIS - MAIO/2022 - COM DESONERAÇÃO | [8 empty] | Data base: 01/05/2022
Serviço: 070790 - CHAVE FUSIVEL 15 KV, 50A (CHAVE MATHEUS) | [8 empty] | Unidade: Un
Código auxiliar |  | (B) Mãos-de-obra | Eq. Salarial |  | Sal/Hora |  | Encargos(%) | Consumo |  |  | Custo Horário
0012 |  | ELETRICISTA | 9.54 |  | 18.04 |  | 89.05 | 1 |  |  | 18.04
0008 |  | AJUDANTE | 5.62 |  | 10.62 |  | 89.05 | 1 |  |  | 10.62
(B) Total: | [8 empty] | 28.66
Código auxiliar |  | (C) Materiais |  |  |  | Unidade | Valor unitário | Consumo |  |  | Valor total
3698 |  | CHAVE FUSIVEL 15 KV,50A (CHAVE MATHEUS) |  |  |  | un | 272.95 | 1 |  |  | 272.95
(C) Total: | [8 empty] | 272.95
Custo direto total (A) + (B) + (C) + (D) + (E) | [8 empty] | 301.61
BDI: 0,00% | [8 empty] | 0
Preço unitário total | [8 empty] | 301.61
Tabela de preços: TABELA 171 - CUSTOS DE OBRAS CIVIS - MAIO/2022 - COM DESONERAÇÃO | [8 empty] | Data base: 01/05/2022
Serviço: 070791 - CHAVE FUSIVEL,15 KV,100A, (CHAVE MATHEUS) | [8 empty] | Unidade: Un
Código auxiliar |  | (B) Mãos-de-obra | Eq. Salarial |  | Sal/Hora |  | Encargos(%) | Consumo |  |  | Custo Horário
0008 |  | AJUDANTE | 5.62 |  | 10.62 |  | 89.05 | 1.5 |  |  | 15.93
0012 |  | ELETRICISTA | 9.54 |  | 18.04 |  | 89.05 | 1.5 |  |  | 27.06
(B) Total: | [8 empty] | 42.99
Código auxiliar |  | (C) Materiais |  |  |  | Unidade | Valor unitário | Consumo |  |  | Valor total
3697 |  | CHAVE FUSIVEL 15 KV,100A, (CHAVE MATHEUS) |  |  |  | un | 213.62 | 1 |  |  | 213.62
(C) Total: | [8 empty] | 213.62
Custo direto total (A) + (B) + (C) + (D) + (E) | [8 empty] | 256.61
BDI: 0,00% | [8 empty] | 0
Preço unitário total | [8 empty] | 256.61
Tabela de preços: TABELA 171 - CUSTOS DE OBRAS CIVIS - MAIO/2022 - COM DESONERAÇÃO | [8 empty] | Data base: 01/05/2022
Serviço: 070820 - CHAVE MAGNETICA C/RELE REGULAGEM 5-10A | [8 empty] | Unidade: Un
Código auxiliar |  | (B) Mãos-de-obra | Eq. Salarial |  | Sal/Hora |  | Encargos(%) | Consumo |  |  | Custo Horário
0012 |  | ELETRICISTA | 9.54 |  | 18.04 |  | 89.05 | 1.2 |  |  | 21.65
0008 |  | AJUDANTE | 5.62 |  | 10.62 |  | 89.05 | 1.2 |  |  | 12.74
(B) Total: | [8 empty] | 34.39
Código auxiliar |  | (C) Materiais |  |  |  | Unidade | Valor unitário | Consumo |  |  | Valor total
3153 |  | CHAVE MAGNETICA C/RELE REGULAGEM 5-10A |  |  |  | un | 186.01 | 1 |  |  | 186.01
(C) Total: | [8 empty] | 186.01
Custo direto total (A) + (B) + (C) + (D) + (E) | [8 empty] | 220.4
BDI: 0,00% | [8 empty] | 0
Preço unitário total | [8 empty] | 220.4
Tabela de preços: TABELA 171 - CUSTOS DE OBRAS CIVIS - MAIO/2022 - COM DESONERAÇÃO | [8 empty] | Data base: 01/05/2022
Serviço: 070821 - CHAVE MAGNETICA C/RELE REGULAGEM 7-11A | [8 empty] | Unidade: Un
Código auxiliar |  | (B) Mãos-de-obra | Eq. Salarial |  | Sal/Hora |  | Encargos(%) | Consumo |  |  | Custo Horário
0008 |  | AJUDANTE | 5.62 |  | 10.62 |  | 89.05 | 1.3 |  |  | 13.81
0012 |  | ELETRICISTA | 9.54 |  | 18.04 |  | 89.05 | 1.3 |  |  | 23.45
(B) Total: | [8 empty] | 37.26
Código auxiliar |  | (C) Materiais |  |  |  | Unidade | Valor unitário | Consumo |  |  | Valor total
3154 |  | CHAVE MAGNETICA C/RELE REGULAGEM 7-11A |  |  |  | un | 195.04 | 1 |  |  | 195.04
(C) Total: | [8 empty] | 195.04
Custo direto total (A) + (B) + (C) + (D) + (E) | [8 empty] | 232.3
BDI: 0,00% | [8 empty] | 0
Preço unitário total | [8 empty] | 232.3
Tabela de preços: TABELA 171 - CUSTOS DE OBRAS CIVIS - MAIO/2022 - COM DESONERAÇÃO | [8 empty] | Data base: 01/05/2022
Serviço: 070822 - CHAVE MAGNETICA C/RELE REGULAGEM 10,5-16,5A | [8 empty] | Unidade: Un
Código auxiliar |  | (B) Mãos-de-obra | Eq. Salarial |  | Sal/Hora |  | Encargos(%) | Consumo |  |  | Custo Horário
0012 |  | ELETRICISTA | 9.54 |  | 18.04 |  | 89.05 | 1.4 |  |  | 25.26
0008 |  | AJUDANTE | 5.62 |  | 10.62 |  | 89.05 | 1.4 |  |  | 14.87
(B) Total: | [8 empty] | 40.13
Código auxiliar |  | (C) Materiais |  |  |  | Unidade | Valor unitário | Consumo |  |  | Valor total
3151 |  | CHAVE MAGNETICA C/RELE REGULAGEM 10,5-16,5A |  |  |  | un | 205.49 | 1 |  |  | 205.49
(C) Total: | [8 empty] | 205.49
Custo direto total (A) + (B) + (C) + (D) + (E) | [8 empty] | 245.62
BDI: 0,00% | [8 empty] | 0
Preço unitário total | [8 empty] | 245.62
Tabela de preços: TABELA 171 - CUSTOS DE OBRAS CIVIS - MAIO/2022 - COM DESONERAÇÃO | [8 empty] | Data base: 01/05/2022
Serviço: 070823 - CHAVE MAGNETICA C/RELE REGULAGEM 25 - 45A | [8 empty] | Unidade: Un
Código auxiliar |  | (B) Mãos-de-obra | Eq. Salarial |  | Sal/Hora |  | Encargos(%) | Consumo |  |  | Custo Horário
0008 |  | AJUDANTE | 5.62 |  | 10.62 |  | 89.05 | 1.5 |  |  | 15.93
0012 |  | ELETRICISTA | 9.54 |  | 18.04 |  | 89.05 | 1.5 |  |  | 27.06
(B) Total: | [8 empty] | 42.99
Código auxiliar |  | (C) Materiais |  |  |  | Unidade | Valor unitário | Consumo |  |  | Valor total
3152 |  | CHAVE MAGNETICA C/RELE REGULAGEM 25 - 45A |  |  |  | un | 468.01 | 1 |  |  | 468.01
(C) Total: | [8 empty] | 468.01
Custo direto total (A) + (B) + (C) + (D) + (E) | [8 empty] | 511
BDI: 0,00% | [8 empty] | 0
Preço unitário total | [8 empty] | 511
Tabela de preços: TABELA 171 - CUSTOS DE OBRAS CIVIS - MAIO/2022 - COM DESONERAÇÃO | [8 empty] | Data base: 01/05/2022
Serviço: 070835 - CH.PARTIDA DE MOTOR TRIF.C/RELE FALTA DE FASE 1/2CV | [8 empty] | Unidade: Un
Código auxiliar |  | (B) Mãos-de-obra | Eq. Salarial |  | Sal/Hora |  | Encargos(%) | Consumo |  |  | Custo Horário
0012 |  | ELETRICISTA | 9.54 |  | 18.04 |  | 89.05 | 3.6345 |  |  | 65.57
0008 |  | AJUDANTE | 5.62 |  | 10.62 |  | 89.05 | 3.6345 |  |  | 38.6
(B) Total: | [8 empty] | 104.17
Código auxiliar |  | (C) Materiais |  |  |  | Unidade | Valor unitário | Consumo |  |  | Valor total
3170 |  | CHAVE TRIPOLAR TIPO PACCO 16-A |  |  |  | un | 114.01 | 1 |  |  | 114.01
3749 |  | CONTATOR 3TF40-22 |  |  |  | un | 146.32 | 1 |  |  | 146.32
3042 |  | BOTOEIRA "LIGA-DESLIGA" PARA INSTALACAO EM PORTA DE QUADRO |  |  |  | un | 57.66 | 1 |  |  | 57.66
3023 |  | BASE DZ ATE 25A |  |  |  | un | 16.56 | 1 |  |  | 16.56
3458 |  | TAMPA TIPO DZ ATE 25A |  |  |  | un | 9.88 | 1 |  |  | 9.88
3751 |  | RELE DE FALTA DE FASE 380 V - 60 HZ |  |  |  | un | 121.49 | 1 |  |  | 121.49
3750 |  | RELE DE SOBRECORRENTE 1-16A |  |  |  | un | 175.48 | 1 |  |  | 175.48
3388 |  | PARAFUSO DE AJUSTE TIPO DZ ATE 25A |  |  |  | un | 6.92 | 1 |  |  | 6.92
3322 |  | FUSIVEL DZ RETARDADO ATE 25A |  |  |  | un | 3.38 | 1 |  |  | 3.38
3752 |  | INTERRUPTOR P/QUADRO DE COMANDO |  |  |  | un | 10.42 | 1 |  |  | 10.42
(C) Total: | [8 empty] | 662.12
Custo direto total (A) + (B) + (C) + (D) + (E) | [8 empty] | 766.29
BDI: 0,00% | [8 empty] | 0
Preço unitário total | [8 empty] | 766.29
Tabela de preços: TABELA 171 - CUSTOS DE OBRAS CIVIS - MAIO/2022 - COM DESONERAÇÃO | [8 empty] | Data base: 01/05/2022
Serviço: 070836 - CH.PARTIDA DE MOTOR TRIF.C/RELE FALTA DE FASE 3/4CV | [8 empty] | Unidade: Un
Código auxiliar |  | (B) Mãos-de-obra | Eq. Salarial |  | Sal/Hora |  | Encargos(%) | Consumo |  |  | Custo Horário
0008 |  | AJUDANTE | 5.62 |  | 10.62 |  | 89.05 | 3.6345 |  |  | 38.6
0012 |  | ELETRICISTA | 9.54 |  | 18.04 |  | 89.05 | 3.6345 |  |  | 65.57
(B) Total: | [8 empty] | 104.17
Código auxiliar |  | (C) Materiais |  |  |  | Unidade | Valor unitário | Consumo |  |  | Valor total
3752 |  | INTERRUPTOR P/QUADRO DE COMANDO |  |  |  | un | 10.42 | 1 |  |  | 10.42
3322 |  | FUSIVEL DZ RETARDADO ATE 25A |  |  |  | un | 3.38 | 1 |  |  | 3.38
3388 |  | PARAFUSO DE AJUSTE TIPO DZ ATE 25A |  |  |  | un | 6.92 | 1 |  |  | 6.92
3750 |  | RELE DE SOBRECORRENTE 1-16A |  |  |  | un | 175.48 | 1 |  |  | 175.48
3751 |  | RELE DE FALTA DE FASE 380 V - 60 HZ |  |  |  | un | 121.49 | 1 |  |  | 121.49
3458 |  | TAMPA TIPO DZ ATE 25A |  |  |  | un | 9.88 | 1 |  |  | 9.88
3023 |  | BASE DZ ATE 25A |  |  |  | un | 16.56 | 1 |  |  | 16.56
3042 |  | BOTOEIRA "LIGA-DESLIGA" PARA INSTALACAO EM PORTA DE QUADRO |  |  |  | un | 57.66 | 1 |  |  | 57.66
3749 |  | CONTATOR 3TF40-22 |  |  |  | un | 146.32 | 1 |  |  | 146.32
3170 |  | CHAVE TRIPOLAR TIPO PACCO 16-A |  |  |  | un | 114.01 | 1 |  |  | 114.01
(C) Total: | [8 empty] | 662.12
Custo direto total (A) + (B) + (C) + (D) + (E) | [8 empty] | 766.29
BDI: 0,00% | [8 empty] | 0
Preço unitário total | [8 empty] | 766.29
Tabela de preços: TABELA 171 - CUSTOS DE OBRAS CIVIS - MAIO/2022 - COM DESONERAÇÃO | [8 empty] | Data base: 01/05/2022
Serviço: 070837 - CH.PARTIDA DE MOTOR TRIF.C/RELE FALTA DE FASE 1 CV | [8 empty] | Unidade: Un
Código auxiliar |  | (B) Mãos-de-obra | Eq. Salarial |  | Sal/Hora |  | Encargos(%) | Consumo |  |  | Custo Horário
0012 |  | ELETRICISTA | 9.54 |  | 18.04 |  | 89.05 | 3.6345 |  |  | 65.57
0008 |  | AJUDANTE | 5.62 |  | 10.62 |  | 89.05 | 3.6345 |  |  | 38.6
(B) Total: | [8 empty] | 104.17
Código auxiliar |  | (C) Materiais |  |  |  | Unidade | Valor unitário | Consumo |  |  | Valor total
3170 |  | CHAVE TRIPOLAR TIPO PACCO 16-A |  |  |  | un | 114.01 | 1 |  |  | 114.01
3749 |  | CONTATOR 3TF40-22 |  |  |  | un | 146.32 | 1 |  |  | 146.32
3042 |  | BOTOEIRA "LIGA-DESLIGA" PARA INSTALACAO EM PORTA DE QUADRO |  |  |  | un | 57.66 | 1 |  |  | 57.66
3023 |  | BASE DZ ATE 25A |  |  |  | un | 16.56 | 1 |  |  | 16.56
3458 |  | TAMPA TIPO DZ ATE 25A |  |  |  | un | 9.88 | 1 |  |  | 9.88
3751 |  | RELE DE FALTA DE FASE 380 V - 60 HZ |  |  |  | un | 121.49 | 1 |  |  | 121.49
3750 |  | RELE DE SOBRECORRENTE 1-16A |  |  |  | un | 175.48 | 1 |  |  | 175.48
3388 |  | PARAFUSO DE AJUSTE TIPO DZ ATE 25A |  |  |  | un | 6.92 | 1 |  |  | 6.92
3322 |  | FUSIVEL DZ RETARDADO ATE 25A |  |  |  | un | 3.38 | 1 |  |  | 3.38
3752 |  | INTERRUPTOR P/QUADRO DE COMANDO |  |  |  | un | 10.42 | 1 |  |  | 10.42
(C) Total: | [8 empty] | 662.12
Custo direto total (A) + (B) + (C) + (D) + (E) | [8 empty] | 766.29
BDI: 0,00% | [8 empty] | 0
Preço unitário total | [8 empty] | 766.29
Tabela de preços: TABELA 171 - CUSTOS DE OBRAS CIVIS - MAIO/2022 - COM DESONERAÇÃO | [8 empty] | Data base: 01/05/2022
Serviço: 070838 - CH.PARTIDA DE MOTOR TRIF.C/RELE FALTA DE FASE 1 1/2CV | [8 empty] | Unidade: Un
Código auxiliar |  | (B) Mãos-de-obra | Eq. Salarial |  | Sal/Hora |  | Encargos(%) | Consumo |  |  | Custo Horário
0008 |  | AJUDANTE | 5.62 |  | 10.62 |  | 89.05 | 3.6345 |  |  | 38.6
0012 |  | ELETRICISTA | 9.54 |  | 18.04 |  | 89.05 | 3.6345 |  |  | 65.57
(B) Total: | [8 empty] | 104.17
Código auxiliar |  | (C) Materiais |  |  |  | Unidade | Valor unitário | Consumo |  |  | Valor total
3322 |  | FUSIVEL DZ RETARDADO ATE 25A |  |  |  | un | 3.38 | 1 |  |  | 3.38
3752 |  | INTERRUPTOR P/QUADRO DE COMANDO |  |  |  | un | 10.42 | 1 |  |  | 10.42
3388 |  | PARAFUSO DE AJUSTE TIPO DZ ATE 25A |  |  |  | un | 6.92 | 1 |  |  | 6.92
3750 |  | RELE DE SOBRECORRENTE 1-16A |  |  |  | un | 175.48 | 1 |  |  | 175.48
3751 |  | RELE DE FALTA DE FASE 380 V - 60 HZ |  |  |  | un | 121.49 | 1 |  |  | 121.49
3458 |  | TAMPA TIPO DZ ATE 25A |  |  |  | un | 9.88 | 1 |  |  | 9.88
3023 |  | BASE DZ ATE 25A |  |  |  | un | 16.56 | 1 |  |  | 16.56
3042 |  | BOTOEIRA "LIGA-DESLIGA" PARA INSTALACAO EM PORTA DE QUADRO |  |  |  | un | 57.66 | 1 |  |  | 57.66
3749 |  | CONTATOR 3TF40-22 |  |  |  | un | 146.32 | 1 |  |  | 146.32
3170 |  | CHAVE TRIPOLAR TIPO PACCO 16-A |  |  |  | un | 114.01 | 1 |  |  | 114.01
(C) Total: | [8 empty] | 662.12
Custo direto total (A) + (B) + (C) + (D) + (E) | [8 empty] | 766.29
BDI: 0,00% | [8 empty] | 0
Preço unitário total | [8 empty] | 766.29
Tabela de preços: TABELA 171 - CUSTOS DE OBRAS CIVIS - MAIO/2022 - COM DESONERAÇÃO | [8 empty] | Data base: 01/05/2022
Serviço: 070839 - CHAVE PARTIDA MOTOR TRIF.C/RELE FALTA DE FASE 3 CV | [8 empty] | Unidade: Un
Código auxiliar |  | (B) Mãos-de-obra | Eq. Salarial |  | Sal/Hora |  | Encargos(%) | Consumo |  |  | Custo Horário
0012 |  | ELETRICISTA | 9.54 |  | 18.04 |  | 89.05 | 3.6345 |  |  | 65.57
0008 |  | AJUDANTE | 5.62 |  | 10.62 |  | 89.05 | 3.6345 |  |  | 38.6
(B) Total: | [8 empty] | 104.17
Código auxiliar |  | (C) Materiais |  |  |  | Unidade | Valor unitário | Consumo |  |  | Valor total
3170 |  | CHAVE TRIPOLAR TIPO PACCO 16-A |  |  |  | un | 114.01 | 1 |  |  | 114.01
3749 |  | CONTATOR 3TF40-22 |  |  |  | un | 146.32 | 1 |  |  | 146.32
3042 |  | BOTOEIRA "LIGA-DESLIGA" PARA INSTALACAO EM PORTA DE QUADRO |  |  |  | un | 57.66 | 1 |  |  | 57.66
3023 |  | BASE DZ ATE 25A |  |  |  | un | 16.56 | 1 |  |  | 16.56
3458 |  | TAMPA TIPO DZ ATE 25A |  |  |  | un | 9.88 | 1 |  |  | 9.88
3750 |  | RELE DE SOBRECORRENTE 1-16A |  |  |  | un | 175.48 | 1 |  |  | 175.48
3751 |  | RELE DE FALTA DE FASE 380 V - 60 HZ |  |  |  | un | 121.49 | 1 |  |  | 121.49
3388 |  | PARAFUSO DE AJUSTE TIPO DZ ATE 25A |  |  |  | un | 6.92 | 1 |  |  | 6.92
3752 |  | INTERRUPTOR P/QUADRO DE COMANDO |  |  |  | un | 10.42 | 1 |  |  | 10.42
3322 |  | FUSIVEL DZ RETARDADO ATE 25A |  |  |  | un | 3.38 | 1 |  |  | 3.38
(C) Total: | [8 empty] | 662.12
Custo direto total (A) + (B) + (C) + (D) + (E) | [8 empty] | 766.29
BDI: 0,00% | [8 empty] | 0
Preço unitário total | [8 empty] | 766.29
Tabela de preços: TABELA 171 - CUSTOS DE OBRAS CIVIS - MAIO/2022 - COM DESONERAÇÃO | [8 empty] | Data base: 01/05/2022
Serviço: 070840 - CHAVE PARTIDA MOTOR TRIF.C/RELE FALTA DE FASE 15 CV | [8 empty] | Unidade: Un
Código auxiliar |  | (B) Mãos-de-obra | Eq. Salarial |  | Sal/Hora |  | Encargos(%) | Consumo |  |  | Custo Horário
0008 |  | AJUDANTE | 5.62 |  | 10.62 |  | 89.05 | 3.6345 |  |  | 38.6
0012 |  | ELETRICISTA | 9.54 |  | 18.04 |  | 89.05 | 3.6345 |  |  | 65.57
(B) Total: | [8 empty] | 104.17
Código auxiliar |  | (C) Materiais |  |  |  | Unidade | Valor unitário | Consumo |  |  | Valor total
3323 |  | FUSIVEL DZ RETARDADO DE 35A A 63A |  |  |  | un | 5.23 | 1 |  |  | 5.23
3752 |  | INTERRUPTOR P/QUADRO DE COMANDO |  |  |  | un | 10.42 | 1 |  |  | 10.42
3389 |  | PARAFUSO DE AJUSTE TIPO DZ ATE 63A |  |  |  | un | 8.29 | 1 |  |  | 8.29
3764 |  | RELE DE SOBRECORRENTE 16 - 36A |  |  |  | un | 266 | 1 |  |  | 266
3751 |  | RELE DE FALTA DE FASE 380 V - 60 HZ |  |  |  | un | 121.49 | 1 |  |  | 121.49
3459 |  | TAMPA TIPO DZ ATE 63A |  |  |  | un | 12.54 | 1 |  |  | 12.54
3022 |  | BASE DZ DE 25A A 63A |  |  |  | un | 41.45 | 1 |  |  | 41.45
3042 |  | BOTOEIRA "LIGA-DESLIGA" PARA INSTALACAO EM PORTA DE QUADRO |  |  |  | un | 57.66 | 1 |  |  | 57.66
3755 |  | CONTATOR 3TF43 - 22 |  |  |  | un | 167.29 | 1 |  |  | 167.29
3174 |  | CHAVE TRIPOLAR TIPO PACCO 63-A |  |  |  | un | 286.09 | 1 |  |  | 286.09
(C) Total: | [8 empty] | 976.46
Custo direto total (A) + (B) + (C) + (D) + (E) | [8 empty] | 1080.63
BDI: 0,00% | [8 empty] | 0
Preço unitário total | [8 empty] | 1080.63
Tabela de preços: TABELA 171 - CUSTOS DE OBRAS CIVIS - MAIO/2022 - COM DESONERAÇÃO | [8 empty] | Data base: 01/05/2022
Serviço: 070842 - CHAVE PARTIDA MOTOR TRIF.C/RELE FALTA DE FASE 20CV | [8 empty] | Unidade: Un
Código auxiliar |  | (B) Mãos-de-obra | Eq. Salarial |  | Sal/Hora |  | Encargos(%) | Consumo |  |  | Custo Horário
0012 |  | ELETRICISTA | 9.54 |  | 18.04 |  | 89.05 | 3.6345 |  |  | 65.57
0008 |  | AJUDANTE | 5.62 |  | 10.62 |  | 89.05 | 3.6345 |  |  | 38.6
(B) Total: | [8 empty] | 104.17
Código auxiliar |  | (C) Materiais |  |  |  | Unidade | Valor unitário | Consumo |  |  | Valor total
3174 |  | CHAVE TRIPOLAR TIPO PACCO 63-A |  |  |  | un | 286.09 | 1 |  |  | 286.09
3756 |  | CONTATOR 3TF44 - 22 |  |  |  | un | 325.56 | 1 |  |  | 325.56
3042 |  | BOTOEIRA "LIGA-DESLIGA" PARA INSTALACAO EM PORTA DE QUADRO |  |  |  | un | 57.66 | 1 |  |  | 57.66
3022 |  | BASE DZ DE 25A A 63A |  |  |  | un | 41.45 | 1 |  |  | 41.45
3459 |  | TAMPA TIPO DZ ATE 63A |  |  |  | un | 12.54 | 1 |  |  | 12.54
3751 |  | RELE DE FALTA DE FASE 380 V - 60 HZ |  |  |  | un | 121.49 | 1 |  |  | 121.49
3764 |  | RELE DE SOBRECORRENTE 16 - 36A |  |  |  | un | 266 | 1 |  |  | 266
3389 |  | PARAFUSO DE AJUSTE TIPO DZ ATE 63A |  |  |  | un | 8.29 | 1 |  |  | 8.29
3752 |  | INTERRUPTOR P/QUADRO DE COMANDO |  |  |  | un | 10.42 | 1 |  |  | 10.42
3323 |  | FUSIVEL DZ RETARDADO DE 35A A 63A |  |  |  | un | 5.23 | 1 |  |  | 5.23
(C) Total: | [8 empty] | 1134.73
Custo direto total (A) + (B) + (C) + (D) + (E) | [8 empty] | 1238.9
BDI: 0,00% | [8 empty] | 0
Preço unitário total | [8 empty] | 1238.9
Tabela de preços: TABELA 171 - CUSTOS DE OBRAS CIVIS - MAIO/2022 - COM DESONERAÇÃO | [8 empty] | Data base: 01/05/2022
Serviço: 070845 - CHAVE REVERSORA ROTATIVA (COMUTAD.) TRIPOLAR 10A | [8 empty] | Unidade: Un
Código auxiliar |  | (B) Mãos-de-obra | Eq. Salarial |  | Sal/Hora |  | Encargos(%) | Consumo |  |  | Custo Horário
0008 |  | AJUDANTE | 5.62 |  | 10.62 |  | 89.05 | 2.3 |  |  | 24.43
0012 |  | ELETRICISTA | 9.54 |  | 18.04 |  | 89.05 | 2.3 |  |  | 41.49
(B) Total: | [8 empty] | 65.92
Código auxiliar |  | (C) Materiais |  |  |  | Unidade | Valor unitário | Consumo |  |  | Valor total
3156 |  | CHAVE REVERSORA ROTATIVA (COMUTADORA) TRIPOLAR 10A |  |  |  | un | 184.12 | 1 |  |  | 184.12
(C) Total: | [8 empty] | 184.12
Custo direto total (A) + (B) + (C) + (D) + (E) | [8 empty] | 250.04
BDI: 0,00% | [8 empty] | 0
Preço unitário total | [8 empty] | 250.04
Tabela de preços: TABELA 171 - CUSTOS DE OBRAS CIVIS - MAIO/2022 - COM DESONERAÇÃO | [8 empty] | Data base: 01/05/2022
Serviço: 070857 - CHAVE REVERSORA ROTATIVA (COMUTAD.) TRIPOLAR 16A | [8 empty] | Unidade: Un
Código auxiliar |  | (B) Mãos-de-obra | Eq. Salarial |  | Sal/Hora |  | Encargos(%) | Consumo |  |  | Custo Horário
0012 |  | ELETRICISTA | 9.54 |  | 18.04 |  | 89.05 | 2.5 |  |  | 45.1
0008 |  | AJUDANTE | 5.62 |  | 10.62 |  | 89.05 | 2.5 |  |  | 26.55
(B) Total: | [8 empty] | 71.65
Código auxiliar |  | (C) Materiais |  |  |  | Unidade | Valor unitário | Consumo |  |  | Valor total
3157 |  | CHAVE REVERSORA ROTATIVA (COMUTADORA) TRIPOLAR 16A |  |  |  | un | 192.65 | 1 |  |  | 192.65
(C) Total: | [8 empty] | 192.65
Custo direto total (A) + (B) + (C) + (D) + (E) | [8 empty] | 264.3
BDI: 0,00% | [8 empty] | 0
Preço unitário total | [8 empty] | 264.3
Tabela de preços: TABELA 171 - CUSTOS DE OBRAS CIVIS - MAIO/2022 - COM DESONERAÇÃO | [8 empty] | Data base: 01/05/2022
Serviço: 070858 - CHAVE REVERSORA ROTATIVA (COMUTAD.) TRIPOLAR 20A | [8 empty] | Unidade: Un
Código auxiliar |  | (B) Mãos-de-obra | Eq. Salarial |  | Sal/Hora |  | Encargos(%) | Consumo |  |  | Custo Horário
0008 |  | AJUDANTE | 5.62 |  | 10.62 |  | 89.05 | 2.7 |  |  | 28.67
0012 |  | ELETRICISTA | 9.54 |  | 18.04 |  | 89.05 | 2.7 |  |  | 48.71
(B) Total: | [8 empty] | 77.38
Código auxiliar |  | (C) Materiais |  |  |  | Unidade | Valor unitário | Consumo |  |  | Valor total
3158 |  | CHAVE REVERSORA ROTATIVA (COMUTADORA) TRIPOLAR 20A |  |  |  | un | 203.36 | 1 |  |  | 203.36
(C) Total: | [8 empty] | 203.36
Custo direto total (A) + (B) + (C) + (D) + (E) | [8 empty] | 280.74
BDI: 0,00% | [8 empty] | 0
Preço unitário total | [8 empty] | 280.74
Tabela de preços: TABELA 171 - CUSTOS DE OBRAS CIVIS - MAIO/2022 - COM DESONERAÇÃO | [8 empty] | Data base: 01/05/2022
Serviço: 070859 - CHAVE REVERSORA ROTATIVA (COMUTAD.) TRIPOLAR 32A | [8 empty] | Unidade: Un
Código auxiliar |  | (B) Mãos-de-obra | Eq. Salarial |  | Sal/Hora |  | Encargos(%) | Consumo |  |  | Custo Horário
0012 |  | ELETRICISTA | 9.54 |  | 18.04 |  | 89.05 | 2.9 |  |  | 52.32
0008 |  | AJUDANTE | 5.62 |  | 10.62 |  | 89.05 | 2.9 |  |  | 30.8
(B) Total: | [8 empty] | 83.12
Código auxiliar |  | (C) Materiais |  |  |  | Unidade | Valor unitário | Consumo |  |  | Valor total
3159 |  | CHAVE REVERSORA ROTATIVA (COMUTADORA) TRIPOLAR 32A |  |  |  | un | 287.68 | 1 |  |  | 287.68
(C) Total: | [8 empty] | 287.68
Custo direto total (A) + (B) + (C) + (D) + (E) | [8 empty] | 370.8
BDI: 0,00% | [8 empty] | 0
Preço unitário total | [8 empty] | 370.8
Tabela de preços: TABELA 171 - CUSTOS DE OBRAS CIVIS - MAIO/2022 - COM DESONERAÇÃO | [8 empty] | Data base: 01/05/2022
Serviço: 070860 - CHAVE REVERSORA ROTATIVA (COMUTAD.) TRIPOLAR 40A | [8 empty] | Unidade: Un
Código auxiliar |  | (B) Mãos-de-obra | Eq. Salarial |  | Sal/Hora |  | Encargos(%) | Consumo |  |  | Custo Horário
0008 |  | AJUDANTE | 5.62 |  | 10.62 |  | 89.05 | 3.1 |  |  | 32.92
0012 |  | ELETRICISTA | 9.54 |  | 18.04 |  | 89.05 | 3.1 |  |  | 55.92
(B) Total: | [8 empty] | 88.84
Código auxiliar |  | (C) Materiais |  |  |  | Unidade | Valor unitário | Consumo |  |  | Valor total
3160 |  | CHAVE REVERSORA ROTATIVA (COMUTADORA) TRIPOLAR 40A |  |  |  | un | 416.56 | 1 |  |  | 416.56
(C) Total: | [8 empty] | 416.56
Custo direto total (A) + (B) + (C) + (D) + (E) | [8 empty] | 505.4
BDI: 0,00% | [8 empty] | 0
Preço unitário total | [8 empty] | 505.4
Tabela de preços: TABELA 171 - CUSTOS DE OBRAS CIVIS - MAIO/2022 - COM DESONERAÇÃO | [8 empty] | Data base: 01/05/2022
Serviço: 070861 - CHAVE REVERSORA ROTATIVA (COMUTAD.) TRIPOLAR 63A | [8 empty] | Unidade: Un
Código auxiliar |  | (B) Mãos-de-obra | Eq. Salarial |  | Sal/Hora |  | Encargos(%) | Consumo |  |  | Custo Horário
0012 |  | ELETRICISTA | 9.54 |  | 18.04 |  | 89.05 | 3.3 |  |  | 59.53
0008 |  | AJUDANTE | 5.62 |  | 10.62 |  | 89.05 | 3.3 |  |  | 35.05
(B) Total: | [8 empty] | 94.58
Código auxiliar |  | (C) Materiais |  |  |  | Unidade | Valor unitário | Consumo |  |  | Valor total
3161 |  | CHAVE REVERSORA ROTATIVA (COMUTADORA) TRIPOLAR 63A |  |  |  | un | 545.34 | 1 |  |  | 545.34
(C) Total: | [8 empty] | 545.34
Custo direto total (A) + (B) + (C) + (D) + (E) | [8 empty] | 639.92
BDI: 0,00% | [8 empty] | 0
Preço unitário total | [8 empty] | 639.92
Tabela de preços: TABELA 171 - CUSTOS DE OBRAS CIVIS - MAIO/2022 - COM DESONERAÇÃO | [8 empty] | Data base: 01/05/2022
Serviço: 070862 - CHAVE REVERSORA ROTATIVA (COMUTAD.) TRIPOLAR 100 | [8 empty] | Unidade: Un
Código auxiliar |  | (B) Mãos-de-obra | Eq. Salarial |  | Sal/Hora |  | Encargos(%) | Consumo |  |  | Custo Horário
0008 |  | AJUDANTE | 5.62 |  | 10.62 |  | 89.05 | 3.7 |  |  | 39.29
0012 |  | ELETRICISTA | 9.54 |  | 18.04 |  | 89.05 | 3.7 |  |  | 66.75
(B) Total: | [8 empty] | 106.04
Código auxiliar |  | (C) Materiais |  |  |  | Unidade | Valor unitário | Consumo |  |  | Valor total
3155 |  | CHAVE REVERSORA ROTATIVA (COMUTADORA) TRIPOLAR 100A |  |  |  | un | 889.37 | 1 |  |  | 889.37
(C) Total: | [8 empty] | 889.37
Custo direto total (A) + (B) + (C) + (D) + (E) | [8 empty] | 995.41
BDI: 0,00% | [8 empty] | 0
Preço unitário total | [8 empty] | 995.41
Tabela de preços: TABELA 171 - CUSTOS DE OBRAS CIVIS - MAIO/2022 - COM DESONERAÇÃO | [8 empty] | Data base: 01/05/2022
Serviço: 070880 - CHAVE TRIPOLAR PACCO 100-A | [8 empty] | Unidade: Un
Código auxiliar |  | (B) Mãos-de-obra | Eq. Salarial |  | Sal/Hora |  | Encargos(%) | Consumo |  |  | Custo Horário
0012 |  | ELETRICISTA | 9.54 |  | 18.04 |  | 89.05 | 3.5 |  |  | 63.14
0008 |  | AJUDANTE | 5.62 |  | 10.62 |  | 89.05 | 3.5 |  |  | 37.17
(B) Total: | [8 empty] | 100.31
Código auxiliar |  | (C) Materiais |  |  |  | Unidade | Valor unitário | Consumo |  |  | Valor total
3169 |  | CHAVE TRIPOLAR TIPO PACCO 100-A |  |  |  | un | 528.79 | 1 |  |  | 528.79
(C) Total: | [8 empty] | 528.79
Custo direto total (A) + (B) + (C) + (D) + (E) | [8 empty] | 629.1
BDI: 0,00% | [8 empty] | 0
Preço unitário total | [8 empty] | 629.1
Tabela de preços: TABELA 171 - CUSTOS DE OBRAS CIVIS - MAIO/2022 - COM DESONERAÇÃO | [8 empty] | Data base: 01/05/2022
Serviço: 070890 - CHAVE TRIPOLAR TIPO PACCO 16-A | [8 empty] | Unidade: Un
Código auxiliar |  | (B) Mãos-de-obra | Eq. Salarial |  | Sal/Hora |  | Encargos(%) | Consumo |  |  | Custo Horário
0008 |  | AJUDANTE | 5.62 |  | 10.62 |  | 89.05 | 2.3 |  |  | 24.43
0012 |  | ELETRICISTA | 9.54 |  | 18.04 |  | 89.05 | 2.3 |  |  | 41.49
(B) Total: | [8 empty] | 65.92
Código auxiliar |  | (C) Materiais |  |  |  | Unidade | Valor unitário | Consumo |  |  | Valor total
3170 |  | CHAVE TRIPOLAR TIPO PACCO 16-A |  |  |  | un | 114.01 | 1 |  |  | 114.01
(C) Total: | [8 empty] | 114.01
Custo direto total (A) + (B) + (C) + (D) + (E) | [8 empty] | 179.93
BDI: 0,00% | [8 empty] | 0
Preço unitário total | [8 empty] | 179.93
Tabela de preços: TABELA 171 - CUSTOS DE OBRAS CIVIS - MAIO/2022 - COM DESONERAÇÃO | [8 empty] | Data base: 01/05/2022
Serviço: 070891 - CHAVE TRIPOLAR TIPO PACCO 20-A | [8 empty] | Unidade: Un
Código auxiliar |  | (B) Mãos-de-obra | Eq. Salarial |  | Sal/Hora |  | Encargos(%) | Consumo |  |  | Custo Horário
0012 |  | ELETRICISTA | 9.54 |  | 18.04 |  | 89.05 | 2.5 |  |  | 45.1
0008 |  | AJUDANTE | 5.62 |  | 10.62 |  | 89.05 | 2.5 |  |  | 26.55
(B) Total: | [8 empty] | 71.65
Código auxiliar |  | (C) Materiais |  |  |  | Unidade | Valor unitário | Consumo |  |  | Valor total
3171 |  | CHAVE TRIPOLAR TIPO PACCO 20-A |  |  |  | un | 125.61 | 1 |  |  | 125.61
(C) Total: | [8 empty] | 125.61
Custo direto total (A) + (B) + (C) + (D) + (E) | [8 empty] | 197.26
BDI: 0,00% | [8 empty] | 0
Preço unitário total | [8 empty] | 197.26
Tabela de preços: TABELA 171 - CUSTOS DE OBRAS CIVIS - MAIO/2022 - COM DESONERAÇÃO | [8 empty] | Data base: 01/05/2022
Serviço: 070892 - CHAVE TRIPOLAR TIPO PACCO 32A | [8 empty] | Unidade: Un
Código auxiliar |  | (B) Mãos-de-obra | Eq. Salarial |  | Sal/Hora |  | Encargos(%) | Consumo |  |  | Custo Horário
0008 |  | AJUDANTE | 5.62 |  | 10.62 |  | 89.05 | 2.7 |  |  | 28.67
0012 |  | ELETRICISTA | 9.54 |  | 18.04 |  | 89.05 | 2.7 |  |  | 48.71
(B) Total: | [8 empty] | 77.38
Código auxiliar |  | (C) Materiais |  |  |  | Unidade | Valor unitário | Consumo |  |  | Valor total
3172 |  | CHAVE TRIPOLAR TIPO PACCO 32A |  |  |  | un | 155.43 | 1 |  |  | 155.43
(C) Total: | [8 empty] | 155.43
Custo direto total (A) + (B) + (C) + (D) + (E) | [8 empty] | 232.81
BDI: 0,00% | [8 empty] | 0
Preço unitário total | [8 empty] | 232.81
Tabela de preços: TABELA 171 - CUSTOS DE OBRAS CIVIS - MAIO/2022 - COM DESONERAÇÃO | [8 empty] | Data base: 01/05/2022
Serviço: 070893 - CHAVE TRIPOLAR TIPO PACCO 40A | [8 empty] | Unidade: Un
Código auxiliar |  | (B) Mãos-de-obra | Eq. Salarial |  | Sal/Hora |  | Encargos(%) | Consumo |  |  | Custo Horário
0012 |  | ELETRICISTA | 9.54 |  | 18.04 |  | 89.05 | 2.9 |  |  | 52.32
0008 |  | AJUDANTE | 5.62 |  | 10.62 |  | 89.05 | 2.9 |  |  | 30.8
(B) Total: | [8 empty] | 83.12
Código auxiliar |  | (C) Materiais |  |  |  | Unidade | Valor unitário | Consumo |  |  | Valor total
3173 |  | CHAVE TRIPOLAR TIPO PACCO 40A |  |  |  | un | 193.32 | 1 |  |  | 193.32
(C) Total: | [8 empty] | 193.32
Custo direto total (A) + (B) + (C) + (D) + (E) | [8 empty] | 276.44
BDI: 0,00% | [8 empty] | 0
Preço unitário total | [8 empty] | 276.44
Tabela de preços: TABELA 171 - CUSTOS DE OBRAS CIVIS - MAIO/2022 - COM DESONERAÇÃO | [8 empty] | Data base: 01/05/2022
Serviço: 070894 - CHAVE TRIPOLAR TIPO PACCO 63-A | [8 empty] | Unidade: Un
Código auxiliar |  | (B) Mãos-de-obra | Eq. Salarial |  | Sal/Hora |  | Encargos(%) | Consumo |  |  | Custo Horário
0008 |  | AJUDANTE | 5.62 |  | 10.62 |  | 89.05 | 3.1 |  |  | 32.92
0012 |  | ELETRICISTA | 9.54 |  | 18.04 |  | 89.05 | 3.1 |  |  | 55.92
(B) Total: | [8 empty] | 88.84
Código auxiliar |  | (C) Materiais |  |  |  | Unidade | Valor unitário | Consumo |  |  | Valor total
3174 |  | CHAVE TRIPOLAR TIPO PACCO 63-A |  |  |  | un | 286.09 | 1 |  |  | 286.09
(C) Total: | [8 empty] | 286.09
Custo direto total (A) + (B) + (C) + (D) + (E) | [8 empty] | 374.93
BDI: 0,00% | [8 empty] | 0
Preço unitário total | [8 empty] | 374.93
Tabela de preços: TABELA 171 - CUSTOS DE OBRAS CIVIS - MAIO/2022 - COM DESONERAÇÃO | [8 empty] | Data base: 01/05/2022
Serviço: 070910 - CHUMBADOR P/CANTONEIRA D = 1/4" | [8 empty] | Unidade: Un
Código auxiliar |  | (C) Materiais |  |  |  | Unidade | Valor unitário | Consumo |  |  | Valor total
3819 |  | CHUMBADOR P/CANTONEIRA 1/4" x 2" |  |  |  | un | 1.37 | 1 |  |  | 1.37
(C) Total: | [8 empty] | 1.37
Custo direto total (A) + (B) + (C) + (D) + (E) | [8 empty] | 1.37
BDI: 0,00% | [8 empty] | 0
Preço unitário total | [8 empty] | 1.37
Tabela de preços: TABELA 171 - CUSTOS DE OBRAS CIVIS - MAIO/2022 - COM DESONERAÇÃO | [8 empty] | Data base: 01/05/2022
Serviço: 070911 - CHUMBADOR P/CANTONEIRA D = 3/8" | [8 empty] | Unidade: Un
Código auxiliar |  | (C) Materiais |  |  |  | Unidade | Valor unitário | Consumo |  |  | Valor total
3818 |  | CHUMBADOR P/ CANTONEIRA 3/8 x 3.1/2 |  |  |  | un | 1.73 | 1 |  |  | 1.73
(C) Total: | [8 empty] | 1.73
Custo direto total (A) + (B) + (C) + (D) + (E) | [8 empty] | 1.73
BDI: 0,00% | [8 empty] | 0
Preço unitário total | [8 empty] | 1.73
Tabela de preços: TABELA 171 - CUSTOS DE OBRAS CIVIS - MAIO/2022 - COM DESONERAÇÃO | [8 empty] | Data base: 01/05/2022
Serviço: 070920 - CINTA DE ACO GALVANIZADO DIAM.190 MM | [8 empty] | Unidade: Un
Código auxiliar |  | (B) Mãos-de-obra | Eq. Salarial |  | Sal/Hora |  | Encargos(%) | Consumo |  |  | Custo Horário
0012 |  | ELETRICISTA | 9.54 |  | 18.04 |  | 89.05 | 0.2 |  |  | 3.61
0008 |  | AJUDANTE | 5.62 |  | 10.62 |  | 89.05 | 0.2 |  |  | 2.12
(B) Total: | [8 empty] | 5.73
Código auxiliar |  | (C) Materiais |  |  |  | Unidade | Valor unitário | Consumo |  |  | Valor total
3699 |  | CINTA DE ACO GALVANIZADO DIAM.190 MM |  |  |  | un | 25.95 | 1 |  |  | 25.95
(C) Total: | [8 empty] | 25.95
Custo direto total (A) + (B) + (C) + (D) + (E) | [8 empty] | 31.68
BDI: 0,00% | [8 empty] | 0
Preço unitário total | [8 empty] | 31.68
Tabela de preços: TABELA 171 - CUSTOS DE OBRAS CIVIS - MAIO/2022 - COM DESONERAÇÃO | [8 empty] | Data base: 01/05/2022
Serviço: 070921 - CINTA DE ACO GALVANIZADO DIAM.220 MM | [8 empty] | Unidade: Un
Código auxiliar |  | (B) Mãos-de-obra | Eq. Salarial |  | Sal/Hora |  | Encargos(%) | Consumo |  |  | Custo Horário
0008 |  | AJUDANTE | 5.62 |  | 10.62 |  | 89.05 | 0.2 |  |  | 2.12
0012 |  | ELETRICISTA | 9.54 |  | 18.04 |  | 89.05 | 0.2 |  |  | 3.61
(B) Total: | [8 empty] | 5.73
Código auxiliar |  | (C) Materiais |  |  |  | Unidade | Valor unitário | Consumo |  |  | Valor total
3700 |  | CINTA DE ACO GALVANIZADO DIAM.220 MM |  |  |  | un | 29.61 | 1 |  |  | 29.61
(C) Total: | [8 empty] | 29.61
Custo direto total (A) + (B) + (C) + (D) + (E) | [8 empty] | 35.34
BDI: 0,00% | [8 empty] | 0
Preço unitário total | [8 empty] | 35.34
Tabela de preços: TABELA 171 - CUSTOS DE OBRAS CIVIS - MAIO/2022 - COM DESONERAÇÃO | [8 empty] | Data base: 01/05/2022
Serviço: 070922 - CINTA DE ACO GALVANIZADO DIAM.230MM | [8 empty] | Unidade: Un
Código auxiliar |  | (B) Mãos-de-obra | Eq. Salarial |  | Sal/Hora |  | Encargos(%) | Consumo |  |  | Custo Horário
0012 |  | ELETRICISTA | 9.54 |  | 18.04 |  | 89.05 | 0.2 |  |  | 3.61
0008 |  | AJUDANTE | 5.62 |  | 10.62 |  | 89.05 | 0.2 |  |  | 2.12
(B) Total: | [8 empty] | 5.73
Código auxiliar |  | (C) Materiais |  |  |  | Unidade | Valor unitário | Consumo |  |  | Valor total
3701 |  | CINTA DE ACO GALVANIZADO DIAM.230 MM |  |  |  | un | 35.46 | 1 |  |  | 35.46
(C) Total: | [8 empty] | 35.46
Custo direto total (A) + (B) + (C) + (D) + (E) | [8 empty] | 41.19
BDI: 0,00% | [8 empty] | 0
Preço unitário total | [8 empty] | 41.19
Tabela de preços: TABELA 171 - CUSTOS DE OBRAS CIVIS - MAIO/2022 - COM DESONERAÇÃO | [8 empty] | Data base: 01/05/2022
Serviço: 070924 - CONDULETE DE PVC - CAIXA COM 5 ENTRADAS | [8 empty] | Unidade: un
Código auxiliar |  | (B) Mãos-de-obra | Eq. Salarial |  | Sal/Hora |  | Encargos(%) | Consumo |  |  | Custo Horário
0012 |  | ELETRICISTA | 9.54 |  | 18.04 |  | 89.05 | 0.34 |  |  | 6.13
0008 |  | AJUDANTE | 5.62 |  | 10.62 |  | 89.05 | 0.34 |  |  | 3.61
(B) Total: | [8 empty] | 9.74
Código auxiliar |  | (C) Materiais |  |  |  | Unidade | Valor unitário | Consumo |  |  | Valor total
4019 |  | CONDULETE DE PVC - CAIXA COM 5 ENTRADAS |  |  |  | un | 6.09 | 1 |  |  | 6.09
(C) Total: | [8 empty] | 6.09
Custo direto total (A) + (B) + (C) + (D) + (E) | [8 empty] | 15.83
BDI: 0,00% | [8 empty] | 0
Preço unitário total | [8 empty] | 15.83
Tabela de preços: TABELA 171 - CUSTOS DE OBRAS CIVIS - MAIO/2022 - COM DESONERAÇÃO | [8 empty] | Data base: 01/05/2022
Serviço: 070925 - CONDULETE DE PVC - ADAPTADOR DE SAÍDA 3/4" | [8 empty] | Unidade: un
Código auxiliar |  | (B) Mãos-de-obra | Eq. Salarial |  | Sal/Hora |  | Encargos(%) | Consumo |  |  | Custo Horário
0008 |  | AJUDANTE | 5.62 |  | 10.62 |  | 89.05 | 0.08 |  |  | 0.85
0012 |  | ELETRICISTA | 9.54 |  | 18.04 |  | 89.05 | 0.08 |  |  | 1.44
(B) Total: | [8 empty] | 2.29
Código auxiliar |  | (C) Materiais |  |  |  | Unidade | Valor unitário | Consumo |  |  | Valor total
4020 |  | ADAPTADOR DE SAÍDA 3/4" PARA CONDULETE DE PVC |  |  |  | un | 1.13 | 1 |  |  | 1.13
(C) Total: | [8 empty] | 1.13
Custo direto total (A) + (B) + (C) + (D) + (E) | [8 empty] | 3.42
BDI: 0,00% | [8 empty] | 0
Preço unitário total | [8 empty] | 3.42
Tabela de preços: TABELA 171 - CUSTOS DE OBRAS CIVIS - MAIO/2022 - COM DESONERAÇÃO | [8 empty] | Data base: 01/05/2022
Serviço: 070926 - CONDULETE DE PVC - ADAPTADOR DE SAÍDA 1" | [8 empty] | Unidade: un
Código auxiliar |  | (B) Mãos-de-obra | Eq. Salarial |  | Sal/Hora |  | Encargos(%) | Consumo |  |  | Custo Horário
0012 |  | ELETRICISTA | 9.54 |  | 18.04 |  | 89.05 | 0.08 |  |  | 1.44
0008 |  | AJUDANTE | 5.62 |  | 10.62 |  | 89.05 | 0.08 |  |  | 0.85
(B) Total: | [8 empty] | 2.29
Código auxiliar |  | (C) Materiais |  |  |  | Unidade | Valor unitário | Consumo |  |  | Valor total
4021 |  | ADAPTADOR DE SAÍDA 1" PARA CONDULETE DE PVC |  |  |  | un | 1.22 | 1 |  |  | 1.22
(C) Total: | [8 empty] | 1.22
Custo direto total (A) + (B) + (C) + (D) + (E) | [8 empty] | 3.51
BDI: 0,00% | [8 empty] | 0
Preço unitário total | [8 empty] | 3.51
Tabela de preços: TABELA 171 - CUSTOS DE OBRAS CIVIS - MAIO/2022 - COM DESONERAÇÃO | [8 empty] | Data base: 01/05/2022
Serviço: 070927 - CONDULETE DE PVC - TAMPÃO DE 3/4" | [8 empty] | Unidade: un
Código auxiliar |  | (B) Mãos-de-obra | Eq. Salarial |  | Sal/Hora |  | Encargos(%) | Consumo |  |  | Custo Horário
0008 |  | AJUDANTE | 5.62 |  | 10.62 |  | 89.05 | 0.03 |  |  | 0.32
0012 |  | ELETRICISTA | 9.54 |  | 18.04 |  | 89.05 | 0.03 |  |  | 0.54
(B) Total: | [8 empty] | 0.86
Código auxiliar |  | (C) Materiais |  |  |  | Unidade | Valor unitário | Consumo |  |  | Valor total
4022 |  | TAMPÃO DE 3/4" PARA CONDULETE DE PVC |  |  |  | un | 4.93 | 1 |  |  | 4.93
(C) Total: | [8 empty] | 4.93
Custo direto total (A) + (B) + (C) + (D) + (E) | [8 empty] | 5.79
BDI: 0,00% | [8 empty] | 0
Preço unitário total | [8 empty] | 5.79
Tabela de preços: TABELA 171 - CUSTOS DE OBRAS CIVIS - MAIO/2022 - COM DESONERAÇÃO | [8 empty] | Data base: 01/05/2022
Serviço: 070928 - CONDULETE DE PVC - TAMPÃO DE 1" | [8 empty] | Unidade: un
Código auxiliar |  | (B) Mãos-de-obra | Eq. Salarial |  | Sal/Hora |  | Encargos(%) | Consumo |  |  | Custo Horário
0012 |  | ELETRICISTA | 9.54 |  | 18.04 |  | 89.05 | 0.03 |  |  | 0.54
0008 |  | AJUDANTE | 5.62 |  | 10.62 |  | 89.05 | 0.03 |  |  | 0.32
(B) Total: | [8 empty] | 0.86
Código auxiliar |  | (C) Materiais |  |  |  | Unidade | Valor unitário | Consumo |  |  | Valor total
4023 |  | TAMPÃO DE 1" PARA CONDULETE DE PVC |  |  |  | un | 2.81 | 1 |  |  | 2.81
(C) Total: | [8 empty] | 2.81
Custo direto total (A) + (B) + (C) + (D) + (E) | [8 empty] | 3.67
BDI: 0,00% | [8 empty] | 0
Preço unitário total | [8 empty] | 3.67
Tabela de preços: TABELA 171 - CUSTOS DE OBRAS CIVIS - MAIO/2022 - COM DESONERAÇÃO | [8 empty] | Data base: 01/05/2022
Serviço: 070929 - CONDULETE METÁLICO - CAIXA COM 5 ENTRADAS | [8 empty] | Unidade: un
Código auxiliar |  | (B) Mãos-de-obra | Eq. Salarial |  | Sal/Hora |  | Encargos(%) | Consumo |  |  | Custo Horário
0008 |  | AJUDANTE | 5.62 |  | 10.62 |  | 89.05 | 0.34 |  |  | 3.61
0012 |  | ELETRICISTA | 9.54 |  | 18.04 |  | 89.05 | 0.34 |  |  | 6.13
(B) Total: | [8 empty] | 9.74
Código auxiliar |  | (C) Materiais |  |  |  | Unidade | Valor unitário | Consumo |  |  | Valor total
4028 |  | CONDULETE METÁLICO - CAIXA COM 5 ENTRADAS |  |  |  | un | 4.87 | 1 |  |  | 4.87
(C) Total: | [8 empty] | 4.87
Custo direto total (A) + (B) + (C) + (D) + (E) | [8 empty] | 14.61
BDI: 0,00% | [8 empty] | 0
Preço unitário total | [8 empty] | 14.61
Tabela de preços: TABELA 171 - CUSTOS DE OBRAS CIVIS - MAIO/2022 - COM DESONERAÇÃO | [8 empty] | Data base: 01/05/2022
Serviço: 070930 - CONDULETE METÁLICO - ADAPTADOR DE SAÍDA 3/4" | [8 empty] | Unidade: un
Código auxiliar |  | (B) Mãos-de-obra | Eq. Salarial |  | Sal/Hora |  | Encargos(%) | Consumo |  |  | Custo Horário
0012 |  | ELETRICISTA | 9.54 |  | 18.04 |  | 89.05 | 0.08 |  |  | 1.44
0008 |  | AJUDANTE | 5.62 |  | 10.62 |  | 89.05 | 0.08 |  |  | 0.85
(B) Total: | [8 empty] | 2.29
Código auxiliar |  | (C) Materiais |  |  |  | Unidade | Valor unitário | Consumo |  |  | Valor total
4029 |  | ADAPTADOR DE SAÍDA 3/4" PARA CONDULETE METÁLICO |  |  |  | un | 1.56 | 1 |  |  | 1.56
(C) Total: | [8 empty] | 1.56
Custo direto total (A) + (B) + (C) + (D) + (E) | [8 empty] | 3.85
BDI: 0,00% | [8 empty] | 0
Preço unitário total | [8 empty] | 3.85
Tabela de preços: TABELA 171 - CUSTOS DE OBRAS CIVIS - MAIO/2022 - COM DESONERAÇÃO | [8 empty] | Data base: 01/05/2022
Serviço: 070931 - CONDULETE METÁLICO - ADAPTADOR DE SAÍDA 1" | [8 empty] | Unidade: un
Código auxiliar |  | (B) Mãos-de-obra | Eq. Salarial |  | Sal/Hora |  | Encargos(%) | Consumo |  |  | Custo Horário
0008 |  | AJUDANTE | 5.62 |  | 10.62 |  | 89.05 | 0.08 |  |  | 0.85
0012 |  | ELETRICISTA | 9.54 |  | 18.04 |  | 89.05 | 0.08 |  |  | 1.44
(B) Total: | [8 empty] | 2.29
Código auxiliar |  | (C) Materiais |  |  |  | Unidade | Valor unitário | Consumo |  |  | Valor total
4030 |  | ADAPTADOR DE SAÍDA 1" PARA CONDULETE METÁLICO |  |  |  | un | 2.52 | 1 |  |  | 2.52
(C) Total: | [8 empty] | 2.52
Custo direto total (A) + (B) + (C) + (D) + (E) | [8 empty] | 4.81
BDI: 0,00% | [8 empty] | 0
Preço unitário total | [8 empty] | 4.81
Tabela de preços: TABELA 171 - CUSTOS DE OBRAS CIVIS - MAIO/2022 - COM DESONERAÇÃO | [8 empty] | Data base: 01/05/2022
Serviço: 070932 - CONDULETE METÁLICO - TAMPÃO DE 3/4" | [8 empty] | Unidade: un
Código auxiliar |  | (B) Mãos-de-obra | Eq. Salarial |  | Sal/Hora |  | Encargos(%) | Consumo |  |  | Custo Horário
0012 |  | ELETRICISTA | 9.54 |  | 18.04 |  | 89.05 | 0.03 |  |  | 0.54
0008 |  | AJUDANTE | 5.62 |  | 10.62 |  | 89.05 | 0.03 |  |  | 0.32
(B) Total: | [8 empty] | 0.86
Código auxiliar |  | (C) Materiais |  |  |  | Unidade | Valor unitário | Consumo |  |  | Valor total
4031 |  | TAMPÃO DE 3/4" PARA CONDULETE METÁLICO |  |  |  | un | 0.19 | 1 |  |  | 0.19
(C) Total: | [8 empty] | 0.19
Custo direto total (A) + (B) + (C) + (D) + (E) | [8 empty] | 1.05
BDI: 0,00% | [8 empty] | 0
Preço unitário total | [8 empty] | 1.05
Tabela de preços: TABELA 171 - CUSTOS DE OBRAS CIVIS - MAIO/2022 - COM DESONERAÇÃO | [8 empty] | Data base: 01/05/2022
Serviço: 070933 - CONDULETE METÁLICO - TAMPÃO DE 1" | [8 empty] | Unidade: un
Código auxiliar |  | (B) Mãos-de-obra | Eq. Salarial |  | Sal/Hora |  | Encargos(%) | Consumo |  |  | Custo Horário
0008 |  | AJUDANTE | 5.62 |  | 10.62 |  | 89.05 | 0.03 |  |  | 0.32
0012 |  | ELETRICISTA | 9.54 |  | 18.04 |  | 89.05 | 0.03 |  |  | 0.54
(B) Total: | [8 empty] | 0.86
Código auxiliar |  | (C) Materiais |  |  |  | Unidade | Valor unitário | Consumo |  |  | Valor total
4032 |  | TAMPÃO DE 1" PARA CONDULETE METÁLICO |  |  |  | un | 0.27 | 1 |  |  | 0.27
(C) Total: | [8 empty] | 0.27
Custo direto total (A) + (B) + (C) + (D) + (E) | [8 empty] | 1.13
BDI: 0,00% | [8 empty] | 0
Preço unitário total | [8 empty] | 1.13
Tabela de preços: TABELA 171 - CUSTOS DE OBRAS CIVIS - MAIO/2022 - COM DESONERAÇÃO | [8 empty] | Data base: 01/05/2022
Serviço: 071016 - CONECTOR DE COMPRESSÃO FORMATO H PARA CABO 25 A 70 MM2 | [8 empty] | Unidade: un
Código auxiliar |  | (B) Mãos-de-obra | Eq. Salarial |  | Sal/Hora |  | Encargos(%) | Consumo |  |  | Custo Horário
0012 |  | ELETRICISTA | 9.54 |  | 18.04 |  | 89.05 | 0.4 |  |  | 7.22
0008 |  | AJUDANTE | 5.62 |  | 10.62 |  | 89.05 | 0.4 |  |  | 4.25
(B) Total: | [8 empty] | 11.47
Código auxiliar |  | (C) Materiais |  |  |  | Unidade | Valor unitário | Consumo |  |  | Valor total
3982 |  | CONECTOR DE COMPRESSÃO FORMATO H PARA CABO DE 25 A 70 MM2 |  |  |  | un | 6.11 | 1 |  |  | 6.11
(C) Total: | [8 empty] | 6.11
Custo direto total (A) + (B) + (C) + (D) + (E) | [8 empty] | 17.58
BDI: 0,00% | [8 empty] | 0
Preço unitário total | [8 empty] | 17.58
Tabela de preços: TABELA 171 - CUSTOS DE OBRAS CIVIS - MAIO/2022 - COM DESONERAÇÃO | [8 empty] | Data base: 01/05/2022
Serviço: 071020 - CONECTOR PARAL. ALUM.EXTRUD.CA-CU-10,0D.10-2-1 PARAF. | [8 empty] | Unidade: Un
Código auxiliar |  | (B) Mãos-de-obra | Eq. Salarial |  | Sal/Hora |  | Encargos(%) | Consumo |  |  | Custo Horário
0012 |  | ELETRICISTA | 9.54 |  | 18.04 |  | 89.05 | 0.45 |  |  | 8.12
0008 |  | AJUDANTE | 5.62 |  | 10.62 |  | 89.05 | 0.45 |  |  | 4.78
(B) Total: | [8 empty] | 12.9
Código auxiliar |  | (C) Materiais |  |  |  | Unidade | Valor unitário | Consumo |  |  | Valor total
3712 |  | CONECTOR PARALELO ALUM.EXTRUD.CA-CU-10,0-D.10-2-1 PARAF |  |  |  | un | 6.61 | 1 |  |  | 6.61
(C) Total: | [8 empty] | 6.61
Custo direto total (A) + (B) + (C) + (D) + (E) | [8 empty] | 19.51
BDI: 0,00% | [8 empty] | 0
Preço unitário total | [8 empty] | 19.51
Tabela de preços: TABELA 171 - CUSTOS DE OBRAS CIVIS - MAIO/2022 - COM DESONERAÇÃO | [8 empty] | Data base: 01/05/2022
Serviço: 071026 - CONECTOR RJ-45 CAT. 6 | [8 empty] | Unidade: Un
Código auxiliar |  | (B) Mãos-de-obra | Eq. Salarial |  | Sal/Hora |  | Encargos(%) | Consumo |  |  | Custo Horário
0008 |  | AJUDANTE | 5.62 |  | 10.62 |  | 89.05 | 0.05 |  |  | 0.53
0012 |  | ELETRICISTA | 9.54 |  | 18.04 |  | 89.05 | 0.05 |  |  | 0.9
(B) Total: | [8 empty] | 1.43
Código auxiliar |  | (C) Materiais |  |  |  | Unidade | Valor unitário | Consumo |  |  | Valor total
3905 |  | CONECTOR RJ 45 CAT.6 |  |  |  | un | 2.16 | 1 |  |  | 2.16
(C) Total: | [8 empty] | 2.16
Custo direto total (A) + (B) + (C) + (D) + (E) | [8 empty] | 3.59
BDI: 0,00% | [8 empty] | 0
Preço unitário total | [8 empty] | 3.59
Tabela de preços: TABELA 171 - CUSTOS DE OBRAS CIVIS - MAIO/2022 - COM DESONERAÇÃO | [8 empty] | Data base: 01/05/2022
Serviço: 071030 - CONECTOR TIPO PARAFUSO FENDIDO 4 MM2 | [8 empty] | Unidade: Un
Código auxiliar |  | (B) Mãos-de-obra | Eq. Salarial |  | Sal/Hora |  | Encargos(%) | Consumo |  |  | Custo Horário
0012 |  | ELETRICISTA | 9.54 |  | 18.04 |  | 89.05 | 0.15 |  |  | 2.71
0008 |  | AJUDANTE | 5.62 |  | 10.62 |  | 89.05 | 0.15 |  |  | 1.59
(B) Total: | [8 empty] | 4.3
Código auxiliar |  | (C) Materiais |  |  |  | Unidade | Valor unitário | Consumo |  |  | Valor total
3207 |  | CONECTOR TIPO PARAFUSO FENDIDO 4 MM2 |  |  |  | un | 6 | 1 |  |  | 6
(C) Total: | [8 empty] | 6
Custo direto total (A) + (B) + (C) + (D) + (E) | [8 empty] | 10.3
BDI: 0,00% | [8 empty] | 0
Preço unitário total | [8 empty] | 10.3
Tabela de preços: TABELA 171 - CUSTOS DE OBRAS CIVIS - MAIO/2022 - COM DESONERAÇÃO | [8 empty] | Data base: 01/05/2022
Serviço: 071031 - CONECTOR TIPO PARAFUSO FENDIDO 6 MM2 | [8 empty] | Unidade: Un
Código auxiliar |  | (B) Mãos-de-obra | Eq. Salarial |  | Sal/Hora |  | Encargos(%) | Consumo |  |  | Custo Horário
0008 |  | AJUDANTE | 5.62 |  | 10.62 |  | 89.05 | 0.15 |  |  | 1.59
0012 |  | ELETRICISTA | 9.54 |  | 18.04 |  | 89.05 | 0.15 |  |  | 2.71
(B) Total: | [8 empty] | 4.3
Código auxiliar |  | (C) Materiais |  |  |  | Unidade | Valor unitário | Consumo |  |  | Valor total
3209 |  | CONECTOR TIPO PARAFUSO FENDIDO 6 MM2 |  |  |  | un | 6 | 1 |  |  | 6
(C) Total: | [8 empty] | 6
Custo direto total (A) + (B) + (C) + (D) + (E) | [8 empty] | 10.3
BDI: 0,00% | [8 empty] | 0
Preço unitário total | [8 empty] | 10.3
Tabela de preços: TABELA 171 - CUSTOS DE OBRAS CIVIS - MAIO/2022 - COM DESONERAÇÃO | [8 empty] | Data base: 01/05/2022
Serviço: 071032 - CONECTOR TIPO PARAFUSO FENDIDO 10 MM2 | [8 empty] | Unidade: Un
Código auxiliar |  | (B) Mãos-de-obra | Eq. Salarial |  | Sal/Hora |  | Encargos(%) | Consumo |  |  | Custo Horário
0012 |  | ELETRICISTA | 9.54 |  | 18.04 |  | 89.05 | 0.2 |  |  | 3.61
0008 |  | AJUDANTE | 5.62 |  | 10.62 |  | 89.05 | 0.2 |  |  | 2.12
(B) Total: | [8 empty] | 5.73
Código auxiliar |  | (C) Materiais |  |  |  | Unidade | Valor unitário | Consumo |  |  | Valor total
3200 |  | CONECTOR TIPO PARAFUSO FENDIDO 10 MM2 |  |  |  | un | 6.84 | 1 |  |  | 6.84
(C) Total: | [8 empty] | 6.84
Custo direto total (A) + (B) + (C) + (D) + (E) | [8 empty] | 12.57
BDI: 0,00% | [8 empty] | 0
Preço unitário total | [8 empty] | 12.57
Tabela de preços: TABELA 171 - CUSTOS DE OBRAS CIVIS - MAIO/2022 - COM DESONERAÇÃO | [8 empty] | Data base: 01/05/2022
Serviço: 071033 - CONECTOR TIPO PARAFUSO FENDIDO 16 MM2 | [8 empty] | Unidade: Un
Código auxiliar |  | (B) Mãos-de-obra | Eq. Salarial |  | Sal/Hora |  | Encargos(%) | Consumo |  |  | Custo Horário
0008 |  | AJUDANTE | 5.62 |  | 10.62 |  | 89.05 | 0.2 |  |  | 2.12
0012 |  | ELETRICISTA | 9.54 |  | 18.04 |  | 89.05 | 0.2 |  |  | 3.61
(B) Total: | [8 empty] | 5.73
Código auxiliar |  | (C) Materiais |  |  |  | Unidade | Valor unitário | Consumo |  |  | Valor total
3203 |  | CONECTOR TIPO PARAFUSO FENDIDO 16 MM2 |  |  |  | un | 8.02 | 1 |  |  | 8.02
(C) Total: | [8 empty] | 8.02
Custo direto total (A) + (B) + (C) + (D) + (E) | [8 empty] | 13.75
BDI: 0,00% | [8 empty] | 0
Preço unitário total | [8 empty] | 13.75
Tabela de preços: TABELA 171 - CUSTOS DE OBRAS CIVIS - MAIO/2022 - COM DESONERAÇÃO | [8 empty] | Data base: 01/05/2022
Serviço: 071034 - CONECTOR TIPO PARAFUSO FENDIDO 25 MM2 | [8 empty] | Unidade: Un
Código auxiliar |  | (B) Mãos-de-obra | Eq. Salarial |  | Sal/Hora |  | Encargos(%) | Consumo |  |  | Custo Horário
0012 |  | ELETRICISTA | 9.54 |  | 18.04 |  | 89.05 | 0.3 |  |  | 5.41
0008 |  | AJUDANTE | 5.62 |  | 10.62 |  | 89.05 | 0.3 |  |  | 3.19
(B) Total: | [8 empty] | 8.6
Código auxiliar |  | (C) Materiais |  |  |  | Unidade | Valor unitário | Consumo |  |  | Valor total
3205 |  | CONECTOR TIPO PARAFUSO FENDIDO 25 MM2 |  |  |  | un | 8.47 | 1 |  |  | 8.47
(C) Total: | [8 empty] | 8.47
Custo direto total (A) + (B) + (C) + (D) + (E) | [8 empty] | 17.07
BDI: 0,00% | [8 empty] | 0
Preço unitário total | [8 empty] | 17.07
Tabela de preços: TABELA 171 - CUSTOS DE OBRAS CIVIS - MAIO/2022 - COM DESONERAÇÃO | [8 empty] | Data base: 01/05/2022
Serviço: 071035 - CONECTOR TIPO PARAFUSO FENDIDO 35 MM2 | [8 empty] | Unidade: Un
Código auxiliar |  | (B) Mãos-de-obra | Eq. Salarial |  | Sal/Hora |  | Encargos(%) | Consumo |  |  | Custo Horário
0008 |  | AJUDANTE | 5.62 |  | 10.62 |  | 89.05 | 0.3 |  |  | 3.19
0012 |  | ELETRICISTA | 9.54 |  | 18.04 |  | 89.05 | 0.3 |  |  | 5.41
(B) Total: | [8 empty] | 8.6
Código auxiliar |  | (C) Materiais |  |  |  | Unidade | Valor unitário | Consumo |  |  | Valor total
3206 |  | CONECTOR TIPO PARAFUSO FENDIDO 35 MM2 |  |  |  | un | 10.58 | 1 |  |  | 10.58
(C) Total: | [8 empty] | 10.58
Custo direto total (A) + (B) + (C) + (D) + (E) | [8 empty] | 19.18
BDI: 0,00% | [8 empty] | 0
Preço unitário total | [8 empty] | 19.18
Tabela de preços: TABELA 171 - CUSTOS DE OBRAS CIVIS - MAIO/2022 - COM DESONERAÇÃO | [8 empty] | Data base: 01/05/2022
Serviço: 071036 - CONECTOR TIPO PARAFUSO FENDIDO 50 MM2 | [8 empty] | Unidade: Un
Código auxiliar |  | (B) Mãos-de-obra | Eq. Salarial |  | Sal/Hora |  | Encargos(%) | Consumo |  |  | Custo Horário
0012 |  | ELETRICISTA | 9.54 |  | 18.04 |  | 89.05 | 0.4 |  |  | 7.22
0008 |  | AJUDANTE | 5.62 |  | 10.62 |  | 89.05 | 0.4 |  |  | 4.25
(B) Total: | [8 empty] | 11.47
Código auxiliar |  | (C) Materiais |  |  |  | Unidade | Valor unitário | Consumo |  |  | Valor total
3208 |  | CONECTOR TIPO PARAFUSO FENDIDO 50 MM2 |  |  |  | un | 14.84 | 1 |  |  | 14.84
(C) Total: | [8 empty] | 14.84
Custo direto total (A) + (B) + (C) + (D) + (E) | [8 empty] | 26.31
BDI: 0,00% | [8 empty] | 0
Preço unitário total | [8 empty] | 26.31
Tabela de preços: TABELA 171 - CUSTOS DE OBRAS CIVIS - MAIO/2022 - COM DESONERAÇÃO | [8 empty] | Data base: 01/05/2022
Serviço: 071037 - CONECTOR TIPO PARAFUSO FENDIDO 70 MM2 | [8 empty] | Unidade: Un
Código auxiliar |  | (B) Mãos-de-obra | Eq. Salarial |  | Sal/Hora |  | Encargos(%) | Consumo |  |  | Custo Horário
0008 |  | AJUDANTE | 5.62 |  | 10.62 |  | 89.05 | 0.4 |  |  | 4.25
0012 |  | ELETRICISTA | 9.54 |  | 18.04 |  | 89.05 | 0.4 |  |  | 7.22
(B) Total: | [8 empty] | 11.47
Código auxiliar |  | (C) Materiais |  |  |  | Unidade | Valor unitário | Consumo |  |  | Valor total
3210 |  | CONECTOR TIPO PARAFUSO FENDIDO 70 MM2 |  |  |  | un | 22.17 | 1 |  |  | 22.17
(C) Total: | [8 empty] | 22.17
Custo direto total (A) + (B) + (C) + (D) + (E) | [8 empty] | 33.64
BDI: 0,00% | [8 empty] | 0
Preço unitário total | [8 empty] | 33.64
Tabela de preços: TABELA 171 - CUSTOS DE OBRAS CIVIS - MAIO/2022 - COM DESONERAÇÃO | [8 empty] | Data base: 01/05/2022
Serviço: 071038 - CONECTOR TIPO PARAFUSO FENDIDO 95 MM2 | [8 empty] | Unidade: Un
Código auxiliar |  | (B) Mãos-de-obra | Eq. Salarial |  | Sal/Hora |  | Encargos(%) | Consumo |  |  | Custo Horário
0012 |  | ELETRICISTA | 9.54 |  | 18.04 |  | 89.05 | 0.5 |  |  | 9.02
0008 |  | AJUDANTE | 5.62 |  | 10.62 |  | 89.05 | 0.5 |  |  | 5.31
(B) Total: | [8 empty] | 14.33
Código auxiliar |  | (C) Materiais |  |  |  | Unidade | Valor unitário | Consumo |  |  | Valor total
3211 |  | CONECTOR TIPO PARAFUSO FENDIDO 95 MM2 |  |  |  | un | 33.51 | 1 |  |  | 33.51
(C) Total: | [8 empty] | 33.51
Custo direto total (A) + (B) + (C) + (D) + (E) | [8 empty] | 47.84
BDI: 0,00% | [8 empty] | 0
Preço unitário total | [8 empty] | 47.84
Tabela de preços: TABELA 171 - CUSTOS DE OBRAS CIVIS - MAIO/2022 - COM DESONERAÇÃO | [8 empty] | Data base: 01/05/2022
Serviço: 071039 - CONECTOR TIPO PARAFUSO FENDIDO 120 MM2 | [8 empty] | Unidade: Un
Código auxiliar |  | (B) Mãos-de-obra | Eq. Salarial |  | Sal/Hora |  | Encargos(%) | Consumo |  |  | Custo Horário
0008 |  | AJUDANTE | 5.62 |  | 10.62 |  | 89.05 | 0.5 |  |  | 5.31
0012 |  | ELETRICISTA | 9.54 |  | 18.04 |  | 89.05 | 0.5 |  |  | 9.02
(B) Total: | [8 empty] | 14.33
Código auxiliar |  | (C) Materiais |  |  |  | Unidade | Valor unitário | Consumo |  |  | Valor total
3201 |  | CONECTOR TIPO PARAFUSO FENDIDO 120 MM2 |  |  |  | un | 35.95 | 1 |  |  | 35.95
(C) Total: | [8 empty] | 35.95
Custo direto total (A) + (B) + (C) + (D) + (E) | [8 empty] | 50.28
BDI: 0,00% | [8 empty] | 0
Preço unitário total | [8 empty] | 50.28
Tabela de preços: TABELA 171 - CUSTOS DE OBRAS CIVIS - MAIO/2022 - COM DESONERAÇÃO | [8 empty] | Data base: 01/05/2022
Serviço: 071040 - CONECTOR TIPO PARAFUSO FENDIDO 150 MM2 | [8 empty] | Unidade: Un
Código auxiliar |  | (B) Mãos-de-obra | Eq. Salarial |  | Sal/Hora |  | Encargos(%) | Consumo |  |  | Custo Horário
0012 |  | ELETRICISTA | 9.54 |  | 18.04 |  | 89.05 | 0.6 |  |  | 10.82
0008 |  | AJUDANTE | 5.62 |  | 10.62 |  | 89.05 | 0.6 |  |  | 6.37
(B) Total: | [8 empty] | 17.19
Código auxiliar |  | (C) Materiais |  |  |  | Unidade | Valor unitário | Consumo |  |  | Valor total
3202 |  | CONECTOR TIPO PARAFUSO FENDIDO 150 MM2 |  |  |  | un | 44.63 | 1 |  |  | 44.63
(C) Total: | [8 empty] | 44.63
Custo direto total (A) + (B) + (C) + (D) + (E) | [8 empty] | 61.82
BDI: 0,00% | [8 empty] | 0
Preço unitário total | [8 empty] | 61.82
Tabela de preços: TABELA 171 - CUSTOS DE OBRAS CIVIS - MAIO/2022 - COM DESONERAÇÃO | [8 empty] | Data base: 01/05/2022
Serviço: 071041 - CONECTOR TIPO PARAFUSO FENDIDO 185 MM2 | [8 empty] | Unidade: Un
Código auxiliar |  | (B) Mãos-de-obra | Eq. Salarial |  | Sal/Hora |  | Encargos(%) | Consumo |  |  | Custo Horário
0008 |  | AJUDANTE | 5.62 |  | 10.62 |  | 89.05 | 0.6 |  |  | 6.37
0012 |  | ELETRICISTA | 9.54 |  | 18.04 |  | 89.05 | 0.6 |  |  | 10.82
(B) Total: | [8 empty] | 17.19
Código auxiliar |  | (C) Materiais |  |  |  | Unidade | Valor unitário | Consumo |  |  | Valor total
3204 |  | CONECTOR TIPO PARAFUSO FENDIDO 185 MM2 |  |  |  | un | 60.72 | 1 |  |  | 60.72
(C) Total: | [8 empty] | 60.72
Custo direto total (A) + (B) + (C) + (D) + (E) | [8 empty] | 77.91
BDI: 0,00% | [8 empty] | 0
Preço unitário total | [8 empty] | 77.91
Tabela de preços: TABELA 171 - CUSTOS DE OBRAS CIVIS - MAIO/2022 - COM DESONERAÇÃO | [8 empty] | Data base: 01/05/2022
Serviço: 071043 - CONECTOR TRIPOLAR EM PORCELANA PARA FIOS DE ATÉ 10MM2 (BORNES) 50A-250V (CHUVEIRO) | [8 empty] | Unidade: un
Código auxiliar |  | (B) Mãos-de-obra | Eq. Salarial |  | Sal/Hora |  | Encargos(%) | Consumo |  |  | Custo Horário
0012 |  | ELETRICISTA | 9.54 |  | 18.04 |  | 89.05 | 0.29 |  |  | 5.23
0008 |  | AJUDANTE | 5.62 |  | 10.62 |  | 89.05 | 0.29 |  |  | 3.08
(B) Total: | [8 empty] | 8.31
Código auxiliar |  | (C) Materiais |  |  |  | Unidade | Valor unitário | Consumo |  |  | Valor total
3973 |  | CONECTOR TRIPOLAR EM PORCELANA PARA FIOS DE ATÉ 10MM2 (BORNES) 50A-250V (CHUVEIRO) |  |  |  | un | 3.01 | 1 |  |  | 3.01
(C) Total: | [8 empty] | 3.01
Custo direto total (A) + (B) + (C) + (D) + (E) | [8 empty] | 11.32
BDI: 0,00% | [8 empty] | 0
Preço unitário total | [8 empty] | 11.32
Tabela de preços: TABELA 171 - CUSTOS DE OBRAS CIVIS - MAIO/2022 - COM DESONERAÇÃO | [8 empty] | Data base: 01/05/2022
Serviço: 071060 - CONTATOR 3 TF 40 - 9A | [8 empty] | Unidade: Un
Código auxiliar |  | (B) Mãos-de-obra | Eq. Salarial |  | Sal/Hora |  | Encargos(%) | Consumo |  |  | Custo Horário
0012 |  | ELETRICISTA | 9.54 |  | 18.04 |  | 89.05 | 2 |  |  | 36.08
0008 |  | AJUDANTE | 5.62 |  | 10.62 |  | 89.05 | 2 |  |  | 21.24
(B) Total: | [8 empty] | 57.32
Código auxiliar |  | (C) Materiais |  |  |  | Unidade | Valor unitário | Consumo |  |  | Valor total
3212 |  | CONTATOR TRIPOLAR - 9A, 500V, CATEGORIA AC-2 E AC-3 |  |  |  | un | 90 | 1 |  |  | 90
(C) Total: | [8 empty] | 90
Custo direto total (A) + (B) + (C) + (D) + (E) | [8 empty] | 147.32
BDI: 0,00% | [8 empty] | 0
Preço unitário total | [8 empty] | 147.32
Tabela de preços: TABELA 171 - CUSTOS DE OBRAS CIVIS - MAIO/2022 - COM DESONERAÇÃO | [8 empty] | Data base: 01/05/2022
Serviço: 071061 - CONTATOR 3 TF 41 - 12A | [8 empty] | Unidade: Un
Código auxiliar |  | (B) Mãos-de-obra | Eq. Salarial |  | Sal/Hora |  | Encargos(%) | Consumo |  |  | Custo Horário
0008 |  | AJUDANTE | 5.62 |  | 10.62 |  | 89.05 | 2.1 |  |  | 22.3
0012 |  | ELETRICISTA | 9.54 |  | 18.04 |  | 89.05 | 2.1 |  |  | 37.88
(B) Total: | [8 empty] | 60.18
Código auxiliar |  | (C) Materiais |  |  |  | Unidade | Valor unitário | Consumo |  |  | Valor total
3213 |  | CONTATOR TRIPOLAR - 12A, 500 V, CATEGORIA AC-2 E AC-3 |  |  |  | un | 95.57 | 1 |  |  | 95.57
(C) Total: | [8 empty] | 95.57
Custo direto total (A) + (B) + (C) + (D) + (E) | [8 empty] | 155.75
BDI: 0,00% | [8 empty] | 0
Preço unitário total | [8 empty] | 155.75
Tabela de preços: TABELA 171 - CUSTOS DE OBRAS CIVIS - MAIO/2022 - COM DESONERAÇÃO | [8 empty] | Data base: 01/05/2022
Serviço: 071062 - CONTATOR 3 TF 42 - 16A | [8 empty] | Unidade: Un
Código auxiliar |  | (B) Mãos-de-obra | Eq. Salarial |  | Sal/Hora |  | Encargos(%) | Consumo |  |  | Custo Horário
0012 |  | ELETRICISTA | 9.54 |  | 18.04 |  | 89.05 | 2.2 |  |  | 39.69
0008 |  | AJUDANTE | 5.62 |  | 10.62 |  | 89.05 | 2.2 |  |  | 23.36
(B) Total: | [8 empty] | 63.05
Código auxiliar |  | (C) Materiais |  |  |  | Unidade | Valor unitário | Consumo |  |  | Valor total
3214 |  | CONTATOR TRIPOLAR- 16A, 500 V, CATEGORIA AC-2 E AC-3 |  |  |  | un | 131.72 | 1 |  |  | 131.72
(C) Total: | [8 empty] | 131.72
Custo direto total (A) + (B) + (C) + (D) + (E) | [8 empty] | 194.77
BDI: 0,00% | [8 empty] | 0
Preço unitário total | [8 empty] | 194.77
Tabela de preços: TABELA 171 - CUSTOS DE OBRAS CIVIS - MAIO/2022 - COM DESONERAÇÃO | [8 empty] | Data base: 01/05/2022
Serviço: 071063 - CONTATOR 3 TF 43 - 25A | [8 empty] | Unidade: Un
Código auxiliar |  | (B) Mãos-de-obra | Eq. Salarial |  | Sal/Hora |  | Encargos(%) | Consumo |  |  | Custo Horário
0008 |  | AJUDANTE | 5.62 |  | 10.62 |  | 89.05 | 2.3 |  |  | 24.43
0012 |  | ELETRICISTA | 9.54 |  | 18.04 |  | 89.05 | 2.3 |  |  | 41.49
(B) Total: | [8 empty] | 65.92
Código auxiliar |  | (C) Materiais |  |  |  | Unidade | Valor unitário | Consumo |  |  | Valor total
3215 |  | CONTATOR TRIPOLAR - 25A, 500 V, CATEGORIA AC-2 E AC-3 |  |  |  | un | 131.46 | 1 |  |  | 131.46
(C) Total: | [8 empty] | 131.46
Custo direto total (A) + (B) + (C) + (D) + (E) | [8 empty] | 197.38
BDI: 0,00% | [8 empty] | 0
Preço unitário total | [8 empty] | 197.38
Tabela de preços: TABELA 171 - CUSTOS DE OBRAS CIVIS - MAIO/2022 - COM DESONERAÇÃO | [8 empty] | Data base: 01/05/2022
Serviço: 071064 - CONTATOR 3 TF 44 - 32A | [8 empty] | Unidade: Un
Código auxiliar |  | (B) Mãos-de-obra | Eq. Salarial |  | Sal/Hora |  | Encargos(%) | Consumo |  |  | Custo Horário
0012 |  | ELETRICISTA | 9.54 |  | 18.04 |  | 89.05 | 2.4 |  |  | 43.3
0008 |  | AJUDANTE | 5.62 |  | 10.62 |  | 89.05 | 2.4 |  |  | 25.49
(B) Total: | [8 empty] | 68.79
Código auxiliar |  | (C) Materiais |  |  |  | Unidade | Valor unitário | Consumo |  |  | Valor total
3216 |  | CONTATOR TRIPOLAR - 32A, 500V, CATEGORIA AC-2 E AC-3 |  |  |  | un | 203.46 | 1 |  |  | 203.46
(C) Total: | [8 empty] | 203.46
Custo direto total (A) + (B) + (C) + (D) + (E) | [8 empty] | 272.25
BDI: 0,00% | [8 empty] | 0
Preço unitário total | [8 empty] | 272.25
Tabela de preços: TABELA 171 - CUSTOS DE OBRAS CIVIS - MAIO/2022 - COM DESONERAÇÃO | [8 empty] | Data base: 01/05/2022
Serviço: 071070 - CONTATOR 3 TF 45 - 45A | [8 empty] | Unidade: Un
Código auxiliar |  | (B) Mãos-de-obra | Eq. Salarial |  | Sal/Hora |  | Encargos(%) | Consumo |  |  | Custo Horário
0008 |  | AJUDANTE | 5.62 |  | 10.62 |  | 89.05 | 2.5 |  |  | 26.55
0012 |  | ELETRICISTA | 9.54 |  | 18.04 |  | 89.05 | 2.5 |  |  | 45.1
(B) Total: | [8 empty] | 71.65
Código auxiliar |  | (C) Materiais |  |  |  | Unidade | Valor unitário | Consumo |  |  | Valor total
3217 |  | CONTATOR TRIPOLAR - 45A, 500 V, CATEGORIA AC-2 E AC-3 |  |  |  | un | 363.88 | 1 |  |  | 363.88
(C) Total: | [8 empty] | 363.88
Custo direto total (A) + (B) + (C) + (D) + (E) | [8 empty] | 435.53
BDI: 0,00% | [8 empty] | 0
Preço unitário total | [8 empty] | 435.53
Tabela de preços: TABELA 171 - CUSTOS DE OBRAS CIVIS - MAIO/2022 - COM DESONERAÇÃO | [8 empty] | Data base: 01/05/2022
Serviço: 071071 - CONTATOR 3 TF 47 - 63A | [8 empty] | Unidade: Un
Código auxiliar |  | (B) Mãos-de-obra | Eq. Salarial |  | Sal/Hora |  | Encargos(%) | Consumo |  |  | Custo Horário
0012 |  | ELETRICISTA | 9.54 |  | 18.04 |  | 89.05 | 2.6 |  |  | 46.9
0008 |  | AJUDANTE | 5.62 |  | 10.62 |  | 89.05 | 2.6 |  |  | 27.61
(B) Total: | [8 empty] | 74.51
Código auxiliar |  | (C) Materiais |  |  |  | Unidade | Valor unitário | Consumo |  |  | Valor total
3218 |  | CONTATOR TRIPOLAR - 63A, 500 V, CATEGORIA AC-2 E AC-3 |  |  |  | un | 471.85 | 1 |  |  | 471.85
(C) Total: | [8 empty] | 471.85
Custo direto total (A) + (B) + (C) + (D) + (E) | [8 empty] | 546.36
BDI: 0,00% | [8 empty] | 0
Preço unitário total | [8 empty] | 546.36
Tabela de preços: TABELA 171 - CUSTOS DE OBRAS CIVIS - MAIO/2022 - COM DESONERAÇÃO | [8 empty] | Data base: 01/05/2022
Serviço: 071072 - CONTATOR 3 TF 48 - 75A | [8 empty] | Unidade: Un
Código auxiliar |  | (B) Mãos-de-obra | Eq. Salarial |  | Sal/Hora |  | Encargos(%) | Consumo |  |  | Custo Horário
0008 |  | AJUDANTE | 5.62 |  | 10.62 |  | 89.05 | 2.7 |  |  | 28.67
0012 |  | ELETRICISTA | 9.54 |  | 18.04 |  | 89.05 | 2.7 |  |  | 48.71
(B) Total: | [8 empty] | 77.38
Código auxiliar |  | (C) Materiais |  |  |  | Unidade | Valor unitário | Consumo |  |  | Valor total
3219 |  | CONTATOR TRIPOLAR - 75A, 500 V, CATEGORIA AC-2 E AC-3 |  |  |  | un | 683.32 | 1 |  |  | 683.32
(C) Total: | [8 empty] | 683.32
Custo direto total (A) + (B) + (C) + (D) + (E) | [8 empty] | 760.7
BDI: 0,00% | [8 empty] | 0
Preço unitário total | [8 empty] | 760.7
Tabela de preços: TABELA 171 - CUSTOS DE OBRAS CIVIS - MAIO/2022 - COM DESONERAÇÃO | [8 empty] | Data base: 01/05/2022
Serviço: 071096 - COTOVELO EXTERNO PARA CANALETA (LINHA X OU EQUIVALENTE) 20X12 MM | [8 empty] | Unidade: un
Código auxiliar |  | (B) Mãos-de-obra | Eq. Salarial |  | Sal/Hora |  | Encargos(%) | Consumo |  |  | Custo Horário
0012 |  | ELETRICISTA | 9.54 |  | 18.04 |  | 89.05 | 0.07 |  |  | 1.26
0008 |  | AJUDANTE | 5.62 |  | 10.62 |  | 89.05 | 0.07 |  |  | 0.74
(B) Total: | [8 empty] | 2
Código auxiliar |  | (C) Materiais |  |  |  | Unidade | Valor unitário | Consumo |  |  | Valor total
4036 |  | COTOVELO EXTERNO PARA CANALETA (LINHA X OU EQUIVALENTE) 20X12 MM |  |  |  | un | 1.59 | 1 |  |  | 1.59
(C) Total: | [8 empty] | 1.59
Custo direto total (A) + (B) + (C) + (D) + (E) | [8 empty] | 3.59
BDI: 0,00% | [8 empty] | 0
Preço unitário total | [8 empty] | 3.59
Tabela de preços: TABELA 171 - CUSTOS DE OBRAS CIVIS - MAIO/2022 - COM DESONERAÇÃO | [8 empty] | Data base: 01/05/2022
Serviço: 071097 - COTOVELO EXTERNO PARA CANALETA (LINHA X OU EQUIVALENTE) 32X16 MM | [8 empty] | Unidade: un
Código auxiliar |  | (B) Mãos-de-obra | Eq. Salarial |  | Sal/Hora |  | Encargos(%) | Consumo |  |  | Custo Horário
0008 |  | AJUDANTE | 5.62 |  | 10.62 |  | 89.05 | 0.1 |  |  | 1.06
0012 |  | ELETRICISTA | 9.54 |  | 18.04 |  | 89.05 | 0.1 |  |  | 1.8
(B) Total: | [8 empty] | 2.86
Código auxiliar |  | (C) Materiais |  |  |  | Unidade | Valor unitário | Consumo |  |  | Valor total
4037 |  | COTOVELO EXTERNO PARA CANALETA (LINHA X OU EQUIVALENTE) 32X16 MM |  |  |  | un | 2.87 | 1 |  |  | 2.87
(C) Total: | [8 empty] | 2.87
Custo direto total (A) + (B) + (C) + (D) + (E) | [8 empty] | 5.73
BDI: 0,00% | [8 empty] | 0
Preço unitário total | [8 empty] | 5.73
Tabela de preços: TABELA 171 - CUSTOS DE OBRAS CIVIS - MAIO/2022 - COM DESONERAÇÃO | [8 empty] | Data base: 01/05/2022
Serviço: 071098 - COTOVELO EXTERNO PARA CANALETA (LINHA X OU EQUIVALENTE) 40X16 MM | [8 empty] | Unidade: un
Código auxiliar |  | (B) Mãos-de-obra | Eq. Salarial |  | Sal/Hora |  | Encargos(%) | Consumo |  |  | Custo Horário
0012 |  | ELETRICISTA | 9.54 |  | 18.04 |  | 89.05 | 0.1 |  |  | 1.8
0008 |  | AJUDANTE | 5.62 |  | 10.62 |  | 89.05 | 0.1 |  |  | 1.06
(B) Total: | [8 empty] | 2.86
Código auxiliar |  | (C) Materiais |  |  |  | Unidade | Valor unitário | Consumo |  |  | Valor total
4038 |  | COTOVELO EXTERNO PARA CANALETA (LINHA X OU EQUIVALENTE) 40X16 MM |  |  |  | un | 3 | 1 |  |  | 3
(C) Total: | [8 empty] | 3
Custo direto total (A) + (B) + (C) + (D) + (E) | [8 empty] | 5.86
BDI: 0,00% | [8 empty] | 0
Preço unitário total | [8 empty] | 5.86
Tabela de preços: TABELA 171 - CUSTOS DE OBRAS CIVIS - MAIO/2022 - COM DESONERAÇÃO | [8 empty] | Data base: 01/05/2022
Serviço: 071099 - COTOVELO EXTERNO PARA CANALETA (LINHA X OU EQUIVALENTE) 50X20 MM | [8 empty] | Unidade: un
Código auxiliar |  | (B) Mãos-de-obra | Eq. Salarial |  | Sal/Hora |  | Encargos(%) | Consumo |  |  | Custo Horário
0008 |  | AJUDANTE | 5.62 |  | 10.62 |  | 89.05 | 0.1 |  |  | 1.06
0012 |  | ELETRICISTA | 9.54 |  | 18.04 |  | 89.05 | 0.1 |  |  | 1.8
(B) Total: | [8 empty] | 2.86
Código auxiliar |  | (C) Materiais |  |  |  | Unidade | Valor unitário | Consumo |  |  | Valor total
4039 |  | COTOVELO EXTERNO PARA CANALETA (LINHA X OU EQUIVALENTE) 50X20 MM |  |  |  | un | 3.17 | 1 |  |  | 3.17
(C) Total: | [8 empty] | 3.17
Custo direto total (A) + (B) + (C) + (D) + (E) | [8 empty] | 6.03
BDI: 0,00% | [8 empty] | 0
Preço unitário total | [8 empty] | 6.03
Tabela de preços: TABELA 171 - CUSTOS DE OBRAS CIVIS - MAIO/2022 - COM DESONERAÇÃO | [8 empty] | Data base: 01/05/2022
Serviço: 071100 - COTOVELO EXTERNO PARA CANALETA (LINHA X OU EQUIVALENTE) 110X20 MM | [8 empty] | Unidade: Un
Código auxiliar |  | (B) Mãos-de-obra | Eq. Salarial |  | Sal/Hora |  | Encargos(%) | Consumo |  |  | Custo Horário
0012 |  | ELETRICISTA | 9.54 |  | 18.04 |  | 89.05 | 0.12 |  |  | 2.16
0008 |  | AJUDANTE | 5.62 |  | 10.62 |  | 89.05 | 0.12 |  |  | 1.27
(B) Total: | [8 empty] | 3.43
Código auxiliar |  | (C) Materiais |  |  |  | Unidade | Valor unitário | Consumo |  |  | Valor total
3220 |  | COTOVELO EXTERNO PARA CANALETA (LINHA X OU EQUIVALENTE) 110X20 MM |  |  |  | un | 16.39 | 1 |  |  | 16.39
(C) Total: | [8 empty] | 16.39
Custo direto total (A) + (B) + (C) + (D) + (E) | [8 empty] | 19.82
BDI: 0,00% | [8 empty] | 0
Preço unitário total | [8 empty] | 19.82
Tabela de preços: TABELA 171 - CUSTOS DE OBRAS CIVIS - MAIO/2022 - COM DESONERAÇÃO | [8 empty] | Data base: 01/05/2022
Serviço: 071101 - COTOVELO INTERNO PARA CANALETA (LINHA X OU EQUIVALENTE) 20X12 MM | [8 empty] | Unidade: Un
Código auxiliar |  | (B) Mãos-de-obra | Eq. Salarial |  | Sal/Hora |  | Encargos(%) | Consumo |  |  | Custo Horário
0008 |  | AJUDANTE | 5.62 |  | 10.62 |  | 89.05 | 0.07 |  |  | 0.74
0012 |  | ELETRICISTA | 9.54 |  | 18.04 |  | 89.05 | 0.07 |  |  | 1.26
(B) Total: | [8 empty] | 2
Código auxiliar |  | (C) Materiais |  |  |  | Unidade | Valor unitário | Consumo |  |  | Valor total
3221 |  | COTOVELO INTERNO PARA CANALETA (LINHA X OU EQUIVALENTE) 20X12 MM |  |  |  | un | 1.63 | 1 |  |  | 1.63
(C) Total: | [8 empty] | 1.63
Custo direto total (A) + (B) + (C) + (D) + (E) | [8 empty] | 3.63
BDI: 0,00% | [8 empty] | 0
Preço unitário total | [8 empty] | 3.63
Tabela de preços: TABELA 171 - CUSTOS DE OBRAS CIVIS - MAIO/2022 - COM DESONERAÇÃO | [8 empty] | Data base: 01/05/2022
Serviço: 071102 - COTOVELO INTERNO PARA CANALETA (LINHA X OU EQUIVALENTE) 32X16 MM | [8 empty] | Unidade: un
Código auxiliar |  | (B) Mãos-de-obra | Eq. Salarial |  | Sal/Hora |  | Encargos(%) | Consumo |  |  | Custo Horário
0012 |  | ELETRICISTA | 9.54 |  | 18.04 |  | 89.05 | 0.1 |  |  | 1.8
0008 |  | AJUDANTE | 5.62 |  | 10.62 |  | 89.05 | 0.1 |  |  | 1.06
(B) Total: | [8 empty] | 2.86
Código auxiliar |  | (C) Materiais |  |  |  | Unidade | Valor unitário | Consumo |  |  | Valor total
4040 |  | COTOVELO INTERNO PARA CANALETA (LINHA X OU EQUIVALENTE) 32X16 MM |  |  |  | un | 2.58 | 1 |  |  | 2.58
(C) Total: | [8 empty] | 2.58
Custo direto total (A) + (B) + (C) + (D) + (E) | [8 empty] | 5.44
BDI: 0,00% | [8 empty] | 0
Preço unitário total | [8 empty] | 5.44
Tabela de preços: TABELA 171 - CUSTOS DE OBRAS CIVIS - MAIO/2022 - COM DESONERAÇÃO | [8 empty] | Data base: 01/05/2022
Serviço: 071103 - COTOVELO INTERNO PARA CANALETA (LINHA X OU EQUIVALENTE) 40X16 MM | [8 empty] | Unidade: un
Código auxiliar |  | (B) Mãos-de-obra | Eq. Salarial |  | Sal/Hora |  | Encargos(%) | Consumo |  |  | Custo Horário
0008 |  | AJUDANTE | 5.62 |  | 10.62 |  | 89.05 | 0.1 |  |  | 1.06
0012 |  | ELETRICISTA | 9.54 |  | 18.04 |  | 89.05 | 0.1 |  |  | 1.8
(B) Total: | [8 empty] | 2.86
Código auxiliar |  | (C) Materiais |  |  |  | Unidade | Valor unitário | Consumo |  |  | Valor total
4041 |  | COTOVELO INTERNO PARA CANALETA (LINHA X OU EQUIVALENTE) 40X16 MM |  |  |  | un | 6.42 | 1 |  |  | 6.42
(C) Total: | [8 empty] | 6.42
Custo direto total (A) + (B) + (C) + (D) + (E) | [8 empty] | 9.28
BDI: 0,00% | [8 empty] | 0
Preço unitário total | [8 empty] | 9.28
Tabela de preços: TABELA 171 - CUSTOS DE OBRAS CIVIS - MAIO/2022 - COM DESONERAÇÃO | [8 empty] | Data base: 01/05/2022
Serviço: 071104 - COTOVELO INTERNO PARA CANALETA (LINHA X OU EQUIVALENTE) 50X20 MM | [8 empty] | Unidade: un
Código auxiliar |  | (B) Mãos-de-obra | Eq. Salarial |  | Sal/Hora |  | Encargos(%) | Consumo |  |  | Custo Horário
0012 |  | ELETRICISTA | 9.54 |  | 18.04 |  | 89.05 | 0.1 |  |  | 1.8
0008 |  | AJUDANTE | 5.62 |  | 10.62 |  | 89.05 | 0.1 |  |  | 1.06
(B) Total: | [8 empty] | 2.86
Código auxiliar |  | (C) Materiais |  |  |  | Unidade | Valor unitário | Consumo |  |  | Valor total
4042 |  | COTOVELO INTERNO PARA CANALETA (LINHA X OU EQUIVALENTE) 50X20 MM |  |  |  | un | 6.74 | 1 |  |  | 6.74
(C) Total: | [8 empty] | 6.74
Custo direto total (A) + (B) + (C) + (D) + (E) | [8 empty] | 9.6
BDI: 0,00% | [8 empty] | 0
Preço unitário total | [8 empty] | 9.6
Tabela de preços: TABELA 171 - CUSTOS DE OBRAS CIVIS - MAIO/2022 - COM DESONERAÇÃO | [8 empty] | Data base: 01/05/2022
Serviço: 071105 - COTOVELO INTERNO PARA CANALETA (LINHA X OU EQUIVALENTE) 110X20 MM | [8 empty] | Unidade: un
Código auxiliar |  | (B) Mãos-de-obra | Eq. Salarial |  | Sal/Hora |  | Encargos(%) | Consumo |  |  | Custo Horário
0008 |  | AJUDANTE | 5.62 |  | 10.62 |  | 89.05 | 0.12 |  |  | 1.27
0012 |  | ELETRICISTA | 9.54 |  | 18.04 |  | 89.05 | 0.12 |  |  | 2.16
(B) Total: | [8 empty] | 3.43
Código auxiliar |  | (C) Materiais |  |  |  | Unidade | Valor unitário | Consumo |  |  | Valor total
4043 |  | COTOVELO INTERNO PARA CANALETA (LINHA X OU EQUIVALENTE) 110X20 MM |  |  |  | un | 11.39 | 1 |  |  | 11.39
(C) Total: | [8 empty] | 11.39
Custo direto total (A) + (B) + (C) + (D) + (E) | [8 empty] | 14.82
BDI: 0,00% | [8 empty] | 0
Preço unitário total | [8 empty] | 14.82
Tabela de preços: TABELA 171 - CUSTOS DE OBRAS CIVIS - MAIO/2022 - COM DESONERAÇÃO | [8 empty] | Data base: 01/05/2022
Serviço: 071110 - CRUZETA POLIMÉRICA 90X112X2400 MM | [8 empty] | Unidade: Un
Código auxiliar |  | (B) Mãos-de-obra | Eq. Salarial |  | Sal/Hora |  | Encargos(%) | Consumo |  |  | Custo Horário
0012 |  | ELETRICISTA | 9.54 |  | 18.04 |  | 89.05 | 0.46 |  |  | 8.3
0008 |  | AJUDANTE | 5.62 |  | 10.62 |  | 89.05 | 0.46 |  |  | 4.89
(B) Total: | [8 empty] | 13.19
Código auxiliar |  | (C) Materiais |  |  |  | Unidade | Valor unitário | Consumo |  |  | Valor total
3692 |  | CRUZETA POLIMÉRICA 90X112X2400 MM |  |  |  | un | 219.14 | 1 |  |  | 219.14
(C) Total: | [8 empty] | 219.14
Custo direto total (A) + (B) + (C) + (D) + (E) | [8 empty] | 232.33
BDI: 0,00% | [8 empty] | 0
Preço unitário total | [8 empty] | 232.33
Tabela de preços: TABELA 171 - CUSTOS DE OBRAS CIVIS - MAIO/2022 - COM DESONERAÇÃO | [8 empty] | Data base: 01/05/2022
Serviço: 071111 - CRUZETA HORIZONTAL 90º P/ELETROCALHA 50X50 MM | [8 empty] | Unidade: Un
Código auxiliar |  | (B) Mãos-de-obra | Eq. Salarial |  | Sal/Hora |  | Encargos(%) | Consumo |  |  | Custo Horário
0008 |  | AJUDANTE | 5.62 |  | 10.62 |  | 89.05 | 0.2 |  |  | 2.12
0012 |  | ELETRICISTA | 9.54 |  | 18.04 |  | 89.05 | 0.2 |  |  | 3.61
(B) Total: | [8 empty] | 5.73
Código auxiliar |  | (C) Materiais |  |  |  | Unidade | Valor unitário | Consumo |  |  | Valor total
3792 |  | CRUZETA HORIZONTAL 90º P/ELETROCALHA 50 X 50 MM |  |  |  | un | 17.04 | 1 |  |  | 17.04
(C) Total: | [8 empty] | 17.04
Custo direto total (A) + (B) + (C) + (D) + (E) | [8 empty] | 22.77
BDI: 0,00% | [8 empty] | 0
Preço unitário total | [8 empty] | 22.77
Tabela de preços: TABELA 171 - CUSTOS DE OBRAS CIVIS - MAIO/2022 - COM DESONERAÇÃO | [8 empty] | Data base: 01/05/2022
Serviço: 071115 - CURVA DE INVERSAO PARA ELETROCALHA 50 X 50 MM | [8 empty] | Unidade: Un
Código auxiliar |  | (B) Mãos-de-obra | Eq. Salarial |  | Sal/Hora |  | Encargos(%) | Consumo |  |  | Custo Horário
0012 |  | ELETRICISTA | 9.54 |  | 18.04 |  | 89.05 | 0.16 |  |  | 2.89
0008 |  | AJUDANTE | 5.62 |  | 10.62 |  | 89.05 | 0.16 |  |  | 1.7
(B) Total: | [8 empty] | 4.59
Código auxiliar |  | (C) Materiais |  |  |  | Unidade | Valor unitário | Consumo |  |  | Valor total
3798 |  | CURVA DE INVERSÃO P/ELETROCALHA 50 X 50 MM |  |  |  | un | 14.68 | 1 |  |  | 14.68
(C) Total: | [8 empty] | 14.68
Custo direto total (A) + (B) + (C) + (D) + (E) | [8 empty] | 19.27
BDI: 0,00% | [8 empty] | 0
Preço unitário total | [8 empty] | 19.27
Tabela de preços: TABELA 171 - CUSTOS DE OBRAS CIVIS - MAIO/2022 - COM DESONERAÇÃO | [8 empty] | Data base: 01/05/2022
Serviço: 071120 - CURVA 90 GRAUS AÇO ZINCADO DIÂMETRO 1/2" | [8 empty] | Unidade: Un
Código auxiliar |  | (B) Mãos-de-obra | Eq. Salarial |  | Sal/Hora |  | Encargos(%) | Consumo |  |  | Custo Horário
0008 |  | AJUDANTE | 5.62 |  | 10.62 |  | 89.05 | 0.1 |  |  | 1.06
0012 |  | ELETRICISTA | 9.54 |  | 18.04 |  | 89.05 | 0.1 |  |  | 1.8
(B) Total: | [8 empty] | 2.86
Código auxiliar |  | (C) Materiais |  |  |  | Unidade | Valor unitário | Consumo |  |  | Valor total
3222 |  | CURVA 90 GRAUS AÇO ZINCADO DIAMETRO 1/2" |  |  |  | un | 2.91 | 1 |  |  | 2.91
(C) Total: | [8 empty] | 2.91
Custo direto total (A) + (B) + (C) + (D) + (E) | [8 empty] | 5.77
BDI: 0,00% | [8 empty] | 0
Preço unitário total | [8 empty] | 5.77
Tabela de preços: TABELA 171 - CUSTOS DE OBRAS CIVIS - MAIO/2022 - COM DESONERAÇÃO | [8 empty] | Data base: 01/05/2022
Serviço: 071121 - CURVA 90 GRAUS AÇO ZINCADO DIÂMETRO 3/4" | [8 empty] | Unidade: Un
Código auxiliar |  | (B) Mãos-de-obra | Eq. Salarial |  | Sal/Hora |  | Encargos(%) | Consumo |  |  | Custo Horário
0012 |  | ELETRICISTA | 9.54 |  | 18.04 |  | 89.05 | 0.13 |  |  | 2.35
0008 |  | AJUDANTE | 5.62 |  | 10.62 |  | 89.05 | 0.13 |  |  | 1.38
(B) Total: | [8 empty] | 3.73
Código auxiliar |  | (C) Materiais |  |  |  | Unidade | Valor unitário | Consumo |  |  | Valor total
3229 |  | CURVA 90 GRAUS AÇO ZINCADO DIAMETRO 3/4" |  |  |  | un | 3.47 | 1 |  |  | 3.47
(C) Total: | [8 empty] | 3.47
Custo direto total (A) + (B) + (C) + (D) + (E) | [8 empty] | 7.2
BDI: 0,00% | [8 empty] | 0
Preço unitário total | [8 empty] | 7.2
Tabela de preços: TABELA 171 - CUSTOS DE OBRAS CIVIS - MAIO/2022 - COM DESONERAÇÃO | [8 empty] | Data base: 01/05/2022
Serviço: 071122 - CURVA 90 GRAUS AÇO ZINCADO DIÂMETRO 1" | [8 empty] | Unidade: Un
Código auxiliar |  | (B) Mãos-de-obra | Eq. Salarial |  | Sal/Hora |  | Encargos(%) | Consumo |  |  | Custo Horário
0008 |  | AJUDANTE | 5.62 |  | 10.62 |  | 89.05 | 0.14 |  |  | 1.49
0012 |  | ELETRICISTA | 9.54 |  | 18.04 |  | 89.05 | 0.14 |  |  | 2.53
(B) Total: | [8 empty] | 4.02
Código auxiliar |  | (C) Materiais |  |  |  | Unidade | Valor unitário | Consumo |  |  | Valor total
3223 |  | CURVA 90 GRAUS AÇO ZINCADO DIAMETRO 1" |  |  |  | un | 4.57 | 1 |  |  | 4.57
(C) Total: | [8 empty] | 4.57
Custo direto total (A) + (B) + (C) + (D) + (E) | [8 empty] | 8.59
BDI: 0,00% | [8 empty] | 0
Preço unitário total | [8 empty] | 8.59
Tabela de preços: TABELA 171 - CUSTOS DE OBRAS CIVIS - MAIO/2022 - COM DESONERAÇÃO | [8 empty] | Data base: 01/05/2022
Serviço: 071123 - CURVA 90 GRAUS AÇO ZINCADO DIÂMETRO 1.1/4" | [8 empty] | Unidade: Un
Código auxiliar |  | (B) Mãos-de-obra | Eq. Salarial |  | Sal/Hora |  | Encargos(%) | Consumo |  |  | Custo Horário
0012 |  | ELETRICISTA | 9.54 |  | 18.04 |  | 89.05 | 0.3 |  |  | 5.41
0008 |  | AJUDANTE | 5.62 |  | 10.62 |  | 89.05 | 0.3 |  |  | 3.19
(B) Total: | [8 empty] | 8.6
Código auxiliar |  | (C) Materiais |  |  |  | Unidade | Valor unitário | Consumo |  |  | Valor total
3225 |  | CURVA 90 GRAUS AÇO ZINCADO DIAMETRO 1.1/4" |  |  |  | un | 8.07 | 1 |  |  | 8.07
(C) Total: | [8 empty] | 8.07
Custo direto total (A) + (B) + (C) + (D) + (E) | [8 empty] | 16.67
BDI: 0,00% | [8 empty] | 0
Preço unitário total | [8 empty] | 16.67
Tabela de preços: TABELA 171 - CUSTOS DE OBRAS CIVIS - MAIO/2022 - COM DESONERAÇÃO | [8 empty] | Data base: 01/05/2022
Serviço: 071124 - CURVA 90 GRAUS AÇO ZINCADO DIÂMETRO 1.1/2" | [8 empty] | Unidade: Un
Código auxiliar |  | (B) Mãos-de-obra | Eq. Salarial |  | Sal/Hora |  | Encargos(%) | Consumo |  |  | Custo Horário
0008 |  | AJUDANTE | 5.62 |  | 10.62 |  | 89.05 | 0.35 |  |  | 3.72
0012 |  | ELETRICISTA | 9.54 |  | 18.04 |  | 89.05 | 0.35 |  |  | 6.31
(B) Total: | [8 empty] | 10.03
Código auxiliar |  | (C) Materiais |  |  |  | Unidade | Valor unitário | Consumo |  |  | Valor total
3224 |  | CURVA 90 GRAUS AÇO ZINCADO DIAMETRO 1.1/2" |  |  |  | un | 11.46 | 1 |  |  | 11.46
(C) Total: | [8 empty] | 11.46
Custo direto total (A) + (B) + (C) + (D) + (E) | [8 empty] | 21.49
BDI: 0,00% | [8 empty] | 0
Preço unitário total | [8 empty] | 21.49
Tabela de preços: TABELA 171 - CUSTOS DE OBRAS CIVIS - MAIO/2022 - COM DESONERAÇÃO | [8 empty] | Data base: 01/05/2022
Serviço: 071125 - CURVA 90 GRAUS AÇO ZINCADO DIÂMETRO 2" | [8 empty] | Unidade: Un
Código auxiliar |  | (B) Mãos-de-obra | Eq. Salarial |  | Sal/Hora |  | Encargos(%) | Consumo |  |  | Custo Horário
0012 |  | ELETRICISTA | 9.54 |  | 18.04 |  | 89.05 | 0.47 |  |  | 8.48
0008 |  | AJUDANTE | 5.62 |  | 10.62 |  | 89.05 | 0.47 |  |  | 4.99
(B) Total: | [8 empty] | 13.47
Código auxiliar |  | (C) Materiais |  |  |  | Unidade | Valor unitário | Consumo |  |  | Valor total
3226 |  | CURVA 90 GRAUS AÇO ZINCADO DIAMETRO 2" |  |  |  | un | 28.29 | 1 |  |  | 28.29
(C) Total: | [8 empty] | 28.29
Custo direto total (A) + (B) + (C) + (D) + (E) | [8 empty] | 41.76
BDI: 0,00% | [8 empty] | 0
Preço unitário total | [8 empty] | 41.76
Tabela de preços: TABELA 171 - CUSTOS DE OBRAS CIVIS - MAIO/2022 - COM DESONERAÇÃO | [8 empty] | Data base: 01/05/2022
Serviço: 071126 - CURVA 90 GRAUS AÇO ZINCADO DIÂMETRO 2.1/2" | [8 empty] | Unidade: Un
Código auxiliar |  | (B) Mãos-de-obra | Eq. Salarial |  | Sal/Hora |  | Encargos(%) | Consumo |  |  | Custo Horário
0008 |  | AJUDANTE | 5.62 |  | 10.62 |  | 89.05 | 1 |  |  | 10.62
0012 |  | ELETRICISTA | 9.54 |  | 18.04 |  | 89.05 | 1 |  |  | 18.04
(B) Total: | [8 empty] | 28.66
Código auxiliar |  | (C) Materiais |  |  |  | Unidade | Valor unitário | Consumo |  |  | Valor total
3227 |  | CURVA 90 GRAUS AÇO ZINCADO DIAMETRO 2.1/2" |  |  |  | un | 37.72 | 1 |  |  | 37.72
(C) Total: | [8 empty] | 37.72
Custo direto total (A) + (B) + (C) + (D) + (E) | [8 empty] | 66.38
BDI: 0,00% | [8 empty] | 0
Preço unitário total | [8 empty] | 66.38
Tabela de preços: TABELA 171 - CUSTOS DE OBRAS CIVIS - MAIO/2022 - COM DESONERAÇÃO | [8 empty] | Data base: 01/05/2022
Serviço: 071127 - CURVA 90 GRAUS AÇO ZINCADO DIÂMETRO 3" | [8 empty] | Unidade: Un
Código auxiliar |  | (B) Mãos-de-obra | Eq. Salarial |  | Sal/Hora |  | Encargos(%) | Consumo |  |  | Custo Horário
0012 |  | ELETRICISTA | 9.54 |  | 18.04 |  | 89.05 | 1.5 |  |  | 27.06
0008 |  | AJUDANTE | 5.62 |  | 10.62 |  | 89.05 | 1.5 |  |  | 15.93
(B) Total: | [8 empty] | 42.99
Código auxiliar |  | (C) Materiais |  |  |  | Unidade | Valor unitário | Consumo |  |  | Valor total
3228 |  | CURVA 90 GRAUS AÇO ZINCADO DIAMETRO 3" |  |  |  | un | 60.81 | 1 |  |  | 60.81
(C) Total: | [8 empty] | 60.81
Custo direto total (A) + (B) + (C) + (D) + (E) | [8 empty] | 103.8
BDI: 0,00% | [8 empty] | 0
Preço unitário total | [8 empty] | 103.8
Tabela de preços: TABELA 171 - CUSTOS DE OBRAS CIVIS - MAIO/2022 - COM DESONERAÇÃO | [8 empty] | Data base: 01/05/2022
Serviço: 071128 - CURVA 90 GRAUS AÇO ZINCADO DIÂMETRO 4" | [8 empty] | Unidade: Un
Código auxiliar |  | (B) Mãos-de-obra | Eq. Salarial |  | Sal/Hora |  | Encargos(%) | Consumo |  |  | Custo Horário
0008 |  | AJUDANTE | 5.62 |  | 10.62 |  | 89.05 | 1.8 |  |  | 19.12
0012 |  | ELETRICISTA | 9.54 |  | 18.04 |  | 89.05 | 1.8 |  |  | 32.47
(B) Total: | [8 empty] | 51.59
Código auxiliar |  | (C) Materiais |  |  |  | Unidade | Valor unitário | Consumo |  |  | Valor total
3230 |  | CURVA 90 GRAUS AÇO ZINCADO DIAMETRO 4" |  |  |  | un | 110.76 | 1 |  |  | 110.76
(C) Total: | [8 empty] | 110.76
Custo direto total (A) + (B) + (C) + (D) + (E) | [8 empty] | 162.35
BDI: 0,00% | [8 empty] | 0
Preço unitário total | [8 empty] | 162.35
Tabela de preços: TABELA 171 - CUSTOS DE OBRAS CIVIS - MAIO/2022 - COM DESONERAÇÃO | [8 empty] | Data base: 01/05/2022
Serviço: 071140 - CURVA DE 90 GRAUS DE PVC RIGIDO DIAM.1/2" | [8 empty] | Unidade: Un
Código auxiliar |  | (B) Mãos-de-obra | Eq. Salarial |  | Sal/Hora |  | Encargos(%) | Consumo |  |  | Custo Horário
0012 |  | ELETRICISTA | 9.54 |  | 18.04 |  | 89.05 | 0.07 |  |  | 1.26
0008 |  | AJUDANTE | 5.62 |  | 10.62 |  | 89.05 | 0.07 |  |  | 0.74
(B) Total: | [8 empty] | 2
Código auxiliar |  | (C) Materiais |  |  |  | Unidade | Valor unitário | Consumo |  |  | Valor total
3248 |  | CURVA DE 90 GRAUS DE PVC RIGIDO DIAM.1/2" |  |  |  | un | 1.85 | 1 |  |  | 1.85
(C) Total: | [8 empty] | 1.85
Custo direto total (A) + (B) + (C) + (D) + (E) | [8 empty] | 3.85
BDI: 0,00% | [8 empty] | 0
Preço unitário total | [8 empty] | 3.85
Tabela de preços: TABELA 171 - CUSTOS DE OBRAS CIVIS - MAIO/2022 - COM DESONERAÇÃO | [8 empty] | Data base: 01/05/2022
Serviço: 071141 - CURVA DE 90 GRAUS DE PVC RIGIDO DIAM. 3/4" | [8 empty] | Unidade: Un
Código auxiliar |  | (B) Mãos-de-obra | Eq. Salarial |  | Sal/Hora |  | Encargos(%) | Consumo |  |  | Custo Horário
0008 |  | AJUDANTE | 5.62 |  | 10.62 |  | 89.05 | 0.1 |  |  | 1.06
0012 |  | ELETRICISTA | 9.54 |  | 18.04 |  | 89.05 | 0.1 |  |  | 1.8
(B) Total: | [8 empty] | 2.86
Código auxiliar |  | (C) Materiais |  |  |  | Unidade | Valor unitário | Consumo |  |  | Valor total
3246 |  | CURVA DE 90 GRAUS DE PVC RIGIDO DIAM. 3/4" |  |  |  | un | 1.87 | 1 |  |  | 1.87
(C) Total: | [8 empty] | 1.87
Custo direto total (A) + (B) + (C) + (D) + (E) | [8 empty] | 4.73
BDI: 0,00% | [8 empty] | 0
Preço unitário total | [8 empty] | 4.73
Tabela de preços: TABELA 171 - CUSTOS DE OBRAS CIVIS - MAIO/2022 - COM DESONERAÇÃO | [8 empty] | Data base: 01/05/2022
Serviço: 071142 - CURVA DE 90 GRAUS DE PVC RIGIDO DIAM. 1" | [8 empty] | Unidade: Un
Código auxiliar |  | (B) Mãos-de-obra | Eq. Salarial |  | Sal/Hora |  | Encargos(%) | Consumo |  |  | Custo Horário
0012 |  | ELETRICISTA | 9.54 |  | 18.04 |  | 89.05 | 0.13 |  |  | 2.35
0008 |  | AJUDANTE | 5.62 |  | 10.62 |  | 89.05 | 0.13 |  |  | 1.38
(B) Total: | [8 empty] | 3.73
Código auxiliar |  | (C) Materiais |  |  |  | Unidade | Valor unitário | Consumo |  |  | Valor total
3240 |  | CURVA DE 90 GRAUS DE PVC RIGIDO DIAM. 1" |  |  |  | un | 2.84 | 1 |  |  | 2.84
(C) Total: | [8 empty] | 2.84
Custo direto total (A) + (B) + (C) + (D) + (E) | [8 empty] | 6.57
BDI: 0,00% | [8 empty] | 0
Preço unitário total | [8 empty] | 6.57
Tabela de preços: TABELA 171 - CUSTOS DE OBRAS CIVIS - MAIO/2022 - COM DESONERAÇÃO | [8 empty] | Data base: 01/05/2022
Serviço: 071143 - CURVA DE 90 GRAUS DE PVC RIGIDO DIAM. 1.1/4" | [8 empty] | Unidade: Un
Código auxiliar |  | (B) Mãos-de-obra | Eq. Salarial |  | Sal/Hora |  | Encargos(%) | Consumo |  |  | Custo Horário
0008 |  | AJUDANTE | 5.62 |  | 10.62 |  | 89.05 | 0.2 |  |  | 2.12
0012 |  | ELETRICISTA | 9.54 |  | 18.04 |  | 89.05 | 0.2 |  |  | 3.61
(B) Total: | [8 empty] | 5.73
Código auxiliar |  | (C) Materiais |  |  |  | Unidade | Valor unitário | Consumo |  |  | Valor total
3242 |  | CURVA DE 90 GRAUS DE PVC RIGIDO DIAM. 1.1/4" |  |  |  | un | 3.2 | 1 |  |  | 3.2
(C) Total: | [8 empty] | 3.2
Custo direto total (A) + (B) + (C) + (D) + (E) | [8 empty] | 8.93
BDI: 0,00% | [8 empty] | 0
Preço unitário total | [8 empty] | 8.93
Tabela de preços: TABELA 171 - CUSTOS DE OBRAS CIVIS - MAIO/2022 - COM DESONERAÇÃO | [8 empty] | Data base: 01/05/2022
Serviço: 071144 - CURVA DE 90 GRAUS DE PVC RIGIDO DIAM. 1.1/2" | [8 empty] | Unidade: Un
Código auxiliar |  | (B) Mãos-de-obra | Eq. Salarial |  | Sal/Hora |  | Encargos(%) | Consumo |  |  | Custo Horário
0012 |  | ELETRICISTA | 9.54 |  | 18.04 |  | 89.05 | 0.25 |  |  | 4.51
0008 |  | AJUDANTE | 5.62 |  | 10.62 |  | 89.05 | 0.58 |  |  | 6.16
(B) Total: | [8 empty] | 10.67
Código auxiliar |  | (C) Materiais |  |  |  | Unidade | Valor unitário | Consumo |  |  | Valor total
3241 |  | CURVA DE 90 GRAUS DE PVC RIGIDO DIAM. 1.1/2" |  |  |  | un | 3.88 | 1 |  |  | 3.88
(C) Total: | [8 empty] | 3.88
Custo direto total (A) + (B) + (C) + (D) + (E) | [8 empty] | 14.55
BDI: 0,00% | [8 empty] | 0
Preço unitário total | [8 empty] | 14.55
Tabela de preços: TABELA 171 - CUSTOS DE OBRAS CIVIS - MAIO/2022 - COM DESONERAÇÃO | [8 empty] | Data base: 01/05/2022
Serviço: 071145 - CURVA DE 90 GRAUS DE PVC RIGIDO DIAM. 2" | [8 empty] | Unidade: Un
Código auxiliar |  | (B) Mãos-de-obra | Eq. Salarial |  | Sal/Hora |  | Encargos(%) | Consumo |  |  | Custo Horário
0008 |  | AJUDANTE | 5.62 |  | 10.62 |  | 89.05 | 0.38 |  |  | 4.04
0012 |  | ELETRICISTA | 9.54 |  | 18.04 |  | 89.05 | 0.38 |  |  | 6.86
(B) Total: | [8 empty] | 10.9
Código auxiliar |  | (C) Materiais |  |  |  | Unidade | Valor unitário | Consumo |  |  | Valor total
3243 |  | CURVA DE 90 GRAUS DE PVC RIGIDO DIAM. 2" |  |  |  | un | 6.3 | 1 |  |  | 6.3
(C) Total: | [8 empty] | 6.3
Custo direto total (A) + (B) + (C) + (D) + (E) | [8 empty] | 17.2
BDI: 0,00% | [8 empty] | 0
Preço unitário total | [8 empty] | 17.2
Tabela de preços: TABELA 171 - CUSTOS DE OBRAS CIVIS - MAIO/2022 - COM DESONERAÇÃO | [8 empty] | Data base: 01/05/2022
Serviço: 071146 - CURVA DE 90 GRAUS DE PVC RIGIDO DIAM. 2.1/2" | [8 empty] | Unidade: Un
Código auxiliar |  | (B) Mãos-de-obra | Eq. Salarial |  | Sal/Hora |  | Encargos(%) | Consumo |  |  | Custo Horário
0012 |  | ELETRICISTA | 9.54 |  | 18.04 |  | 89.05 | 0.8 |  |  | 14.43
0008 |  | AJUDANTE | 5.62 |  | 10.62 |  | 89.05 | 0.8 |  |  | 8.5
(B) Total: | [8 empty] | 22.93
Código auxiliar |  | (C) Materiais |  |  |  | Unidade | Valor unitário | Consumo |  |  | Valor total
3244 |  | CURVA DE 90 GRAUS DE PVC RIGIDO DIAM. 2.1/2" |  |  |  | un | 16.08 | 1 |  |  | 16.08
(C) Total: | [8 empty] | 16.08
Custo direto total (A) + (B) + (C) + (D) + (E) | [8 empty] | 39.01
BDI: 0,00% | [8 empty] | 0
Preço unitário total | [8 empty] | 39.01
Tabela de preços: TABELA 171 - CUSTOS DE OBRAS CIVIS - MAIO/2022 - COM DESONERAÇÃO | [8 empty] | Data base: 01/05/2022
Serviço: 071147 - CURVA DE 90 GRAUS DE PVC RIGIDO DIAM. 3" | [8 empty] | Unidade: Un
Código auxiliar |  | (B) Mãos-de-obra | Eq. Salarial |  | Sal/Hora |  | Encargos(%) | Consumo |  |  | Custo Horário
0008 |  | AJUDANTE | 5.62 |  | 10.62 |  | 89.05 | 1 |  |  | 10.62
0012 |  | ELETRICISTA | 9.54 |  | 18.04 |  | 89.05 | 1 |  |  | 18.04
(B) Total: | [8 empty] | 28.66
Código auxiliar |  | (C) Materiais |  |  |  | Unidade | Valor unitário | Consumo |  |  | Valor total
3245 |  | CURVA DE 90 GRAUS DE PVC RIGIDO DIAM. 3" |  |  |  | un | 16.1 | 1 |  |  | 16.1
(C) Total: | [8 empty] | 16.1
Custo direto total (A) + (B) + (C) + (D) + (E) | [8 empty] | 44.76
BDI: 0,00% | [8 empty] | 0
Preço unitário total | [8 empty] | 44.76
Tabela de preços: TABELA 171 - CUSTOS DE OBRAS CIVIS - MAIO/2022 - COM DESONERAÇÃO | [8 empty] | Data base: 01/05/2022
Serviço: 071148 - CURVA DE 90 GRAUS DE PVC RIGIDO DIAM. 4" | [8 empty] | Unidade: Un
Código auxiliar |  | (B) Mãos-de-obra | Eq. Salarial |  | Sal/Hora |  | Encargos(%) | Consumo |  |  | Custo Horário
0012 |  | ELETRICISTA | 9.54 |  | 18.04 |  | 89.05 | 1.2 |  |  | 21.65
0008 |  | AJUDANTE | 5.62 |  | 10.62 |  | 89.05 | 1.2 |  |  | 12.74
(B) Total: | [8 empty] | 34.39
Código auxiliar |  | (C) Materiais |  |  |  | Unidade | Valor unitário | Consumo |  |  | Valor total
3247 |  | CURVA DE 90 GRAUS DE PVC RIGIDO DIAM. 4" |  |  |  | un | 32.36 | 1 |  |  | 32.36
(C) Total: | [8 empty] | 32.36
Custo direto total (A) + (B) + (C) + (D) + (E) | [8 empty] | 66.75
BDI: 0,00% | [8 empty] | 0
Preço unitário total | [8 empty] | 66.75
Tabela de preços: TABELA 171 - CUSTOS DE OBRAS CIVIS - MAIO/2022 - COM DESONERAÇÃO | [8 empty] | Data base: 01/05/2022
Serviço: 071150 - CURVA DE 90 GRAUS AÇO GALVANIZADO DIAM.1/2" | [8 empty] | Unidade: Un
Código auxiliar |  | (B) Mãos-de-obra | Eq. Salarial |  | Sal/Hora |  | Encargos(%) | Consumo |  |  | Custo Horário
0008 |  | AJUDANTE | 5.62 |  | 10.62 |  | 89.05 | 0.1 |  |  | 1.06
0012 |  | ELETRICISTA | 9.54 |  | 18.04 |  | 89.05 | 0.1 |  |  | 1.8
(B) Total: | [8 empty] | 2.86
Código auxiliar |  | (C) Materiais |  |  |  | Unidade | Valor unitário | Consumo |  |  | Valor total
3251 |  | CURVA DE 90 GRAUS AÇO GALVANIZADO DIAM. 1/2" |  |  |  | un | 4.09 | 1 |  |  | 4.09
(C) Total: | [8 empty] | 4.09
Custo direto total (A) + (B) + (C) + (D) + (E) | [8 empty] | 6.95
BDI: 0,00% | [8 empty] | 0
Preço unitário total | [8 empty] | 6.95
Tabela de preços: TABELA 171 - CUSTOS DE OBRAS CIVIS - MAIO/2022 - COM DESONERAÇÃO | [8 empty] | Data base: 01/05/2022
Serviço: 071151 - CURVA DE 90 GRAUS AÇO GALVANIZADO DIAM.3/4" | [8 empty] | Unidade: Un
Código auxiliar |  | (B) Mãos-de-obra | Eq. Salarial |  | Sal/Hora |  | Encargos(%) | Consumo |  |  | Custo Horário
0012 |  | ELETRICISTA | 9.54 |  | 18.04 |  | 89.05 | 0.13 |  |  | 2.35
0008 |  | AJUDANTE | 5.62 |  | 10.62 |  | 89.05 | 0.13 |  |  | 1.38
(B) Total: | [8 empty] | 3.73
Código auxiliar |  | (C) Materiais |  |  |  | Unidade | Valor unitário | Consumo |  |  | Valor total
3254 |  | CURVA DE 90 GRAUS AÇO GALVANIZADO DIAM. 3/4" |  |  |  | un | 4.63 | 1 |  |  | 4.63
(C) Total: | [8 empty] | 4.63
Custo direto total (A) + (B) + (C) + (D) + (E) | [8 empty] | 8.36
BDI: 0,00% | [8 empty] | 0
Preço unitário total | [8 empty] | 8.36
Tabela de preços: TABELA 171 - CUSTOS DE OBRAS CIVIS - MAIO/2022 - COM DESONERAÇÃO | [8 empty] | Data base: 01/05/2022
Serviço: 071152 - CURVA DE 90 GRAUS AÇO GALVANIZADO DIAM.1" | [8 empty] | Unidade: Un
Código auxiliar |  | (B) Mãos-de-obra | Eq. Salarial |  | Sal/Hora |  | Encargos(%) | Consumo |  |  | Custo Horário
0008 |  | AJUDANTE | 5.62 |  | 10.62 |  | 89.05 | 0.14 |  |  | 1.49
0012 |  | ELETRICISTA | 9.54 |  | 18.04 |  | 89.05 | 0.14 |  |  | 2.53
(B) Total: | [8 empty] | 4.02
Código auxiliar |  | (C) Materiais |  |  |  | Unidade | Valor unitário | Consumo |  |  | Valor total
3250 |  | CURVA DE 90 GRAUS AÇO GALVANIZADO DIAM. 1" |  |  |  | un | 6.28 | 1 |  |  | 6.28
(C) Total: | [8 empty] | 6.28
Custo direto total (A) + (B) + (C) + (D) + (E) | [8 empty] | 10.3
BDI: 0,00% | [8 empty] | 0
Preço unitário total | [8 empty] | 10.3
Tabela de preços: TABELA 171 - CUSTOS DE OBRAS CIVIS - MAIO/2022 - COM DESONERAÇÃO | [8 empty] | Data base: 01/05/2022
Serviço: 071153 - CURVA DE 90 GRAUS AÇO GALVANIZADO DIAM.1.1/4" | [8 empty] | Unidade: Un
Código auxiliar |  | (B) Mãos-de-obra | Eq. Salarial |  | Sal/Hora |  | Encargos(%) | Consumo |  |  | Custo Horário
0012 |  | ELETRICISTA | 9.54 |  | 18.04 |  | 89.05 | 0.3 |  |  | 5.41
0008 |  | AJUDANTE | 5.62 |  | 10.62 |  | 89.05 | 0.3 |  |  | 3.19
(B) Total: | [8 empty] | 8.6
Código auxiliar |  | (C) Materiais |  |  |  | Unidade | Valor unitário | Consumo |  |  | Valor total
3257 |  | CURVA DE 90 GRAUS AÇO GALVANIZADO DIAMETRO 1.1/4" |  |  |  | un | 14.31 | 1 |  |  | 14.31
(C) Total: | [8 empty] | 14.31
Custo direto total (A) + (B) + (C) + (D) + (E) | [8 empty] | 22.91
BDI: 0,00% | [8 empty] | 0
Preço unitário total | [8 empty] | 22.91
Tabela de preços: TABELA 171 - CUSTOS DE OBRAS CIVIS - MAIO/2022 - COM DESONERAÇÃO | [8 empty] | Data base: 01/05/2022
Serviço: 071154 - CURVA DE 90 GRAUS AÇO GALVANIZADO DIAM. 1.1/2" | [8 empty] | Unidade: Un
Código auxiliar |  | (B) Mãos-de-obra | Eq. Salarial |  | Sal/Hora |  | Encargos(%) | Consumo |  |  | Custo Horário
0008 |  | AJUDANTE | 5.62 |  | 10.62 |  | 89.05 | 0.35 |  |  | 3.72
0012 |  | ELETRICISTA | 9.54 |  | 18.04 |  | 89.05 | 0.35 |  |  | 6.31
(B) Total: | [8 empty] | 10.03
Código auxiliar |  | (C) Materiais |  |  |  | Unidade | Valor unitário | Consumo |  |  | Valor total
3256 |  | CURVA DE 90 GRAUS AÇO GALVANIZADO DIAM.1.1/2" |  |  |  | un | 17.47 | 1 |  |  | 17.47
(C) Total: | [8 empty] | 17.47
Custo direto total (A) + (B) + (C) + (D) + (E) | [8 empty] | 27.5
BDI: 0,00% | [8 empty] | 0
Preço unitário total | [8 empty] | 27.5
Tabela de preços: TABELA 171 - CUSTOS DE OBRAS CIVIS - MAIO/2022 - COM DESONERAÇÃO | [8 empty] | Data base: 01/05/2022
Serviço: 071155 - CURVA DE 90 GRAUS AÇO GALVANIZADO DIAM. 2" | [8 empty] | Unidade: Un
Código auxiliar |  | (B) Mãos-de-obra | Eq. Salarial |  | Sal/Hora |  | Encargos(%) | Consumo |  |  | Custo Horário
0012 |  | ELETRICISTA | 9.54 |  | 18.04 |  | 89.05 | 0.47 |  |  | 8.48
0008 |  | AJUDANTE | 5.62 |  | 10.62 |  | 89.05 | 0.47 |  |  | 4.99
(B) Total: | [8 empty] | 13.47
Código auxiliar |  | (C) Materiais |  |  |  | Unidade | Valor unitário | Consumo |  |  | Valor total
3252 |  | CURVA DE 90 GRAUS AÇO GALVANIZADO DIAM. 2" |  |  |  | un | 25.65 | 1 |  |  | 25.65
(C) Total: | [8 empty] | 25.65
Custo direto total (A) + (B) + (C) + (D) + (E) | [8 empty] | 39.12
BDI: 0,00% | [8 empty] | 0
Preço unitário total | [8 empty] | 39.12
Tabela de preços: TABELA 171 - CUSTOS DE OBRAS CIVIS - MAIO/2022 - COM DESONERAÇÃO | [8 empty] | Data base: 01/05/2022
Serviço: 071156 - CURVA DE 90 GRAUS AÇO GALVANIZADO DIAM. 2.1/2" | [8 empty] | Unidade: Un
Código auxiliar |  | (B) Mãos-de-obra | Eq. Salarial |  | Sal/Hora |  | Encargos(%) | Consumo |  |  | Custo Horário
0008 |  | AJUDANTE | 5.62 |  | 10.62 |  | 89.05 | 1 |  |  | 10.62
0012 |  | ELETRICISTA | 9.54 |  | 18.04 |  | 89.05 | 1 |  |  | 18.04
(B) Total: | [8 empty] | 28.66
Código auxiliar |  | (C) Materiais |  |  |  | Unidade | Valor unitário | Consumo |  |  | Valor total
3253 |  | CURVA DE 90 GRAUS AÇO GALVANIZADO DIAM. 2.1/2" |  |  |  | un | 64.94 | 1 |  |  | 64.94
(C) Total: | [8 empty] | 64.94
Custo direto total (A) + (B) + (C) + (D) + (E) | [8 empty] | 93.6
BDI: 0,00% | [8 empty] | 0
Preço unitário total | [8 empty] | 93.6
Tabela de preços: TABELA 171 - CUSTOS DE OBRAS CIVIS - MAIO/2022 - COM DESONERAÇÃO | [8 empty] | Data base: 01/05/2022
Serviço: 071157 - CURVA DE 90 GRAUS AÇO GALVANIZADO DIAM. 3" | [8 empty] | Unidade: Un
Código auxiliar |  | (B) Mãos-de-obra | Eq. Salarial |  | Sal/Hora |  | Encargos(%) | Consumo |  |  | Custo Horário
0012 |  | ELETRICISTA | 9.54 |  | 18.04 |  | 89.05 | 1.5 |  |  | 27.06
0008 |  | AJUDANTE | 5.62 |  | 10.62 |  | 89.05 | 1.5 |  |  | 15.93
(B) Total: | [8 empty] | 42.99
Código auxiliar |  | (C) Materiais |  |  |  | Unidade | Valor unitário | Consumo |  |  | Valor total
3249 |  | CURVA DE 90 GRAUS AÇO GALVANIZADO DIAM. 3" |  |  |  | un | 85.26 | 1 |  |  | 85.26
(C) Total: | [8 empty] | 85.26
Custo direto total (A) + (B) + (C) + (D) + (E) | [8 empty] | 128.25
BDI: 0,00% | [8 empty] | 0
Preço unitário total | [8 empty] | 128.25
Tabela de preços: TABELA 171 - CUSTOS DE OBRAS CIVIS - MAIO/2022 - COM DESONERAÇÃO | [8 empty] | Data base: 01/05/2022
Serviço: 071158 - CURVA DE 90 GRAUS AÇO GALVANIZADO DIÂMETRO 4" | [8 empty] | Unidade: Un
Código auxiliar |  | (B) Mãos-de-obra | Eq. Salarial |  | Sal/Hora |  | Encargos(%) | Consumo |  |  | Custo Horário
0008 |  | AJUDANTE | 5.62 |  | 10.62 |  | 89.05 | 1.8 |  |  | 19.12
0012 |  | ELETRICISTA | 9.54 |  | 18.04 |  | 89.05 | 1.8 |  |  | 32.47
(B) Total: | [8 empty] | 51.59
Código auxiliar |  | (C) Materiais |  |  |  | Unidade | Valor unitário | Consumo |  |  | Valor total
3255 |  | CURVA DE 90 GRAUS AÇO GALVANIZADO DIAM. 4" |  |  |  | un | 144.6 | 1 |  |  | 144.6
(C) Total: | [8 empty] | 144.6
Custo direto total (A) + (B) + (C) + (D) + (E) | [8 empty] | 196.19
BDI: 0,00% | [8 empty] | 0
Preço unitário total | [8 empty] | 196.19
Tabela de preços: TABELA 171 - CUSTOS DE OBRAS CIVIS - MAIO/2022 - COM DESONERAÇÃO | [8 empty] | Data base: 01/05/2022
Serviço: 071159 - DESVIO A DIREITA PARA ELETROCALHA 50 X 50 MM | [8 empty] | Unidade: Un
Código auxiliar |  | (B) Mãos-de-obra | Eq. Salarial |  | Sal/Hora |  | Encargos(%) | Consumo |  |  | Custo Horário
0012 |  | ELETRICISTA | 9.54 |  | 18.04 |  | 89.05 | 0.16 |  |  | 2.89
0008 |  | AJUDANTE | 5.62 |  | 10.62 |  | 89.05 | 0.16 |  |  | 1.7
(B) Total: | [8 empty] | 4.59
Código auxiliar |  | (C) Materiais |  |  |  | Unidade | Valor unitário | Consumo |  |  | Valor total
3788 |  | DESVIO A DIREITA PARA ELETROCALHA 50 X 50 MM |  |  |  | un | 25.01 | 1 |  |  | 25.01
(C) Total: | [8 empty] | 25.01
Custo direto total (A) + (B) + (C) + (D) + (E) | [8 empty] | 29.6
BDI: 0,00% | [8 empty] | 0
Preço unitário total | [8 empty] | 29.6
Tabela de preços: TABELA 171 - CUSTOS DE OBRAS CIVIS - MAIO/2022 - COM DESONERAÇÃO | [8 empty] | Data base: 01/05/2022
Serviço: 071170 - DIMMER ROTATIVO SIMPLES | [8 empty] | Unidade: Un
Código auxiliar |  | (B) Mãos-de-obra | Eq. Salarial |  | Sal/Hora |  | Encargos(%) | Consumo |  |  | Custo Horário
0008 |  | AJUDANTE | 5.62 |  | 10.62 |  | 89.05 | 0.21 |  |  | 2.23
0012 |  | ELETRICISTA | 9.54 |  | 18.04 |  | 89.05 | 0.21 |  |  | 3.79
(B) Total: | [8 empty] | 6.02
Código auxiliar |  | (C) Materiais |  |  |  | Unidade | Valor unitário | Consumo |  |  | Valor total
3258 |  | DIMMER ROTATIVO SIMPLES |  |  |  | un | 29.38 | 1 |  |  | 29.38
(C) Total: | [8 empty] | 29.38
Custo direto total (A) + (B) + (C) + (D) + (E) | [8 empty] | 35.4
BDI: 0,00% | [8 empty] | 0
Preço unitário total | [8 empty] | 35.4
Tabela de preços: TABELA 171 - CUSTOS DE OBRAS CIVIS - MAIO/2022 - COM DESONERAÇÃO | [8 empty] | Data base: 01/05/2022
Serviço: 071171 - DISJUNTOR MONOPOLAR DE 10 A 32-A | [8 empty] | Unidade: Un
Código auxiliar |  | (B) Mãos-de-obra | Eq. Salarial |  | Sal/Hora |  | Encargos(%) | Consumo |  |  | Custo Horário
0012 |  | ELETRICISTA | 9.54 |  | 18.04 |  | 89.05 | 0.3 |  |  | 5.41
0008 |  | AJUDANTE | 5.62 |  | 10.62 |  | 89.05 | 0.3 |  |  | 3.19
(B) Total: | [8 empty] | 8.6
Código auxiliar |  | (C) Materiais |  |  |  | Unidade | Valor unitário | Consumo |  |  | Valor total
3259 |  | DISJUNTOR MONOPOLAR DE 10 A 32-A |  |  |  | un | 10.17 | 1 |  |  | 10.17
(C) Total: | [8 empty] | 10.17
Custo direto total (A) + (B) + (C) + (D) + (E) | [8 empty] | 18.77
BDI: 0,00% | [8 empty] | 0
Preço unitário total | [8 empty] | 18.77
Tabela de preços: TABELA 171 - CUSTOS DE OBRAS CIVIS - MAIO/2022 - COM DESONERAÇÃO | [8 empty] | Data base: 01/05/2022
Serviço: 071172 - DISJUNTOR MONOPOLAR DE 35 A 50-A | [8 empty] | Unidade: Un
Código auxiliar |  | (B) Mãos-de-obra | Eq. Salarial |  | Sal/Hora |  | Encargos(%) | Consumo |  |  | Custo Horário
0008 |  | AJUDANTE | 5.62 |  | 10.62 |  | 89.05 | 0.3 |  |  | 3.19
0012 |  | ELETRICISTA | 9.54 |  | 18.04 |  | 89.05 | 0.3 |  |  | 5.41
(B) Total: | [8 empty] | 8.6
Código auxiliar |  | (C) Materiais |  |  |  | Unidade | Valor unitário | Consumo |  |  | Valor total
3260 |  | DISJUNTOR MONOPOLAR DE 35 A 50-A |  |  |  | un | 15.08 | 1 |  |  | 15.08
(C) Total: | [8 empty] | 15.08
Custo direto total (A) + (B) + (C) + (D) + (E) | [8 empty] | 23.68
BDI: 0,00% | [8 empty] | 0
Preço unitário total | [8 empty] | 23.68
Tabela de preços: TABELA 171 - CUSTOS DE OBRAS CIVIS - MAIO/2022 - COM DESONERAÇÃO | [8 empty] | Data base: 01/05/2022
Serviço: 071173 - DISJUNTOR TRIPOLAR DE 10 A 35-A | [8 empty] | Unidade: Un
Código auxiliar |  | (B) Mãos-de-obra | Eq. Salarial |  | Sal/Hora |  | Encargos(%) | Consumo |  |  | Custo Horário
0012 |  | ELETRICISTA | 9.54 |  | 18.04 |  | 89.05 | 0.9 |  |  | 16.24
0008 |  | AJUDANTE | 5.62 |  | 10.62 |  | 89.05 | 0.9 |  |  | 9.56
(B) Total: | [8 empty] | 25.8
Código auxiliar |  | (C) Materiais |  |  |  | Unidade | Valor unitário | Consumo |  |  | Valor total
3262 |  | DISJUNTOR TRIPOLAR DE 10 A 35-A |  |  |  | un | 65.27 | 1 |  |  | 65.27
(C) Total: | [8 empty] | 65.27
Custo direto total (A) + (B) + (C) + (D) + (E) | [8 empty] | 91.07
BDI: 0,00% | [8 empty] | 0
Preço unitário total | [8 empty] | 91.07
Tabela de preços: TABELA 171 - CUSTOS DE OBRAS CIVIS - MAIO/2022 - COM DESONERAÇÃO | [8 empty] | Data base: 01/05/2022
Serviço: 071174 - DISJUNTOR TRIPOLAR 40 A 50A | [8 empty] | Unidade: Un
Código auxiliar |  | (B) Mãos-de-obra | Eq. Salarial |  | Sal/Hora |  | Encargos(%) | Consumo |  |  | Custo Horário
0008 |  | AJUDANTE | 5.62 |  | 10.62 |  | 89.05 | 0.9 |  |  | 9.56
0012 |  | ELETRICISTA | 9.54 |  | 18.04 |  | 89.05 | 0.9 |  |  | 16.24
(B) Total: | [8 empty] | 25.8
Código auxiliar |  | (C) Materiais |  |  |  | Unidade | Valor unitário | Consumo |  |  | Valor total
3261 |  | DISJUNTOR TRIPOLAR 40 A 50A |  |  |  | un | 71.39 | 1 |  |  | 71.39
(C) Total: | [8 empty] | 71.39
Custo direto total (A) + (B) + (C) + (D) + (E) | [8 empty] | 97.19
BDI: 0,00% | [8 empty] | 0
Preço unitário total | [8 empty] | 97.19
Tabela de preços: TABELA 171 - CUSTOS DE OBRAS CIVIS - MAIO/2022 - COM DESONERAÇÃO | [8 empty] | Data base: 01/05/2022
Serviço: 071175 - DISJUNTOR TRIPOLAR DE 60 A 100-A | [8 empty] | Unidade: Un
Código auxiliar |  | (B) Mãos-de-obra | Eq. Salarial |  | Sal/Hora |  | Encargos(%) | Consumo |  |  | Custo Horário
0012 |  | ELETRICISTA | 9.54 |  | 18.04 |  | 89.05 | 0.9 |  |  | 16.24
0008 |  | AJUDANTE | 5.62 |  | 10.62 |  | 89.05 | 0.9 |  |  | 9.56
(B) Total: | [8 empty] | 25.8
Código auxiliar |  | (C) Materiais |  |  |  | Unidade | Valor unitário | Consumo |  |  | Valor total
3269 |  | DISJUNTOR TRIPOLAR DE 60 A 100-A |  |  |  | un | 211.5 | 1 |  |  | 211.5
(C) Total: | [8 empty] | 211.5
Custo direto total (A) + (B) + (C) + (D) + (E) | [8 empty] | 237.3
BDI: 0,00% | [8 empty] | 0
Preço unitário total | [8 empty] | 237.3
Tabela de preços: TABELA 171 - CUSTOS DE OBRAS CIVIS - MAIO/2022 - COM DESONERAÇÃO | [8 empty] | Data base: 01/05/2022
Serviço: 071176 - DISJUNTOR TRIPOLAR DE 125-A | [8 empty] | Unidade: Un
Código auxiliar |  | (B) Mãos-de-obra | Eq. Salarial |  | Sal/Hora |  | Encargos(%) | Consumo |  |  | Custo Horário
0008 |  | AJUDANTE | 5.62 |  | 10.62 |  | 89.05 | 0.9 |  |  | 9.56
0012 |  | ELETRICISTA | 9.54 |  | 18.04 |  | 89.05 | 0.9 |  |  | 16.24
(B) Total: | [8 empty] | 25.8
Código auxiliar |  | (C) Materiais |  |  |  | Unidade | Valor unitário | Consumo |  |  | Valor total
3263 |  | DISJUNTOR TRIPOLAR DE 125-A |  |  |  | un | 389.45 | 1 |  |  | 389.45
(C) Total: | [8 empty] | 389.45
Custo direto total (A) + (B) + (C) + (D) + (E) | [8 empty] | 415.25
BDI: 0,00% | [8 empty] | 0
Preço unitário total | [8 empty] | 415.25
Tabela de preços: TABELA 171 - CUSTOS DE OBRAS CIVIS - MAIO/2022 - COM DESONERAÇÃO | [8 empty] | Data base: 01/05/2022
Serviço: 071177 - DISJUNTOR TRIPOLAR DE 150 A 175-A | [8 empty] | Unidade: Un
Código auxiliar |  | (B) Mãos-de-obra | Eq. Salarial |  | Sal/Hora |  | Encargos(%) | Consumo |  |  | Custo Horário
0012 |  | ELETRICISTA | 9.54 |  | 18.04 |  | 89.05 | 0.9 |  |  | 16.24
0008 |  | AJUDANTE | 5.62 |  | 10.62 |  | 89.05 | 0.9 |  |  | 9.56
(B) Total: | [8 empty] | 25.8
Código auxiliar |  | (C) Materiais |  |  |  | Unidade | Valor unitário | Consumo |  |  | Valor total
3264 |  | DISJUNTOR TRIPOLAR DE 150 A 175-A |  |  |  | un | 441.82 | 1 |  |  | 441.82
(C) Total: | [8 empty] | 441.82
Custo direto total (A) + (B) + (C) + (D) + (E) | [8 empty] | 467.62
BDI: 0,00% | [8 empty] | 0
Preço unitário total | [8 empty] | 467.62
Tabela de preços: TABELA 171 - CUSTOS DE OBRAS CIVIS - MAIO/2022 - COM DESONERAÇÃO | [8 empty] | Data base: 01/05/2022
Serviço: 071178 - DISJUNTOR TRIPOLAR DE 200-A | [8 empty] | Unidade: Un
Código auxiliar |  | (B) Mãos-de-obra | Eq. Salarial |  | Sal/Hora |  | Encargos(%) | Consumo |  |  | Custo Horário
0008 |  | AJUDANTE | 5.62 |  | 10.62 |  | 89.05 | 0.9 |  |  | 9.56
0012 |  | ELETRICISTA | 9.54 |  | 18.04 |  | 89.05 | 0.9 |  |  | 16.24
(B) Total: | [8 empty] | 25.8
Código auxiliar |  | (C) Materiais |  |  |  | Unidade | Valor unitário | Consumo |  |  | Valor total
3265 |  | DISJUNTOR TRIPOLAR DE 200-A |  |  |  | un | 620.05 | 1 |  |  | 620.05
(C) Total: | [8 empty] | 620.05
Custo direto total (A) + (B) + (C) + (D) + (E) | [8 empty] | 645.85
BDI: 0,00% | [8 empty] | 0
Preço unitário total | [8 empty] | 645.85
Tabela de preços: TABELA 171 - CUSTOS DE OBRAS CIVIS - MAIO/2022 - COM DESONERAÇÃO | [8 empty] | Data base: 01/05/2022
Serviço: 071179 - DISJUNTOR TRIPOLAR DE 225-A | [8 empty] | Unidade: Un
Código auxiliar |  | (B) Mãos-de-obra | Eq. Salarial |  | Sal/Hora |  | Encargos(%) | Consumo |  |  | Custo Horário
0012 |  | ELETRICISTA | 9.54 |  | 18.04 |  | 89.05 | 0.9 |  |  | 16.24
0008 |  | AJUDANTE | 5.62 |  | 10.62 |  | 89.05 | 0.9 |  |  | 9.56
(B) Total: | [8 empty] | 25.8
Código auxiliar |  | (C) Materiais |  |  |  | Unidade | Valor unitário | Consumo |  |  | Valor total
3266 |  | DISJUNTOR TRIPOLAR DE 225-A |  |  |  | un | 629.85 | 1 |  |  | 629.85
(C) Total: | [8 empty] | 629.85
Custo direto total (A) + (B) + (C) + (D) + (E) | [8 empty] | 655.65
BDI: 0,00% | [8 empty] | 0
Preço unitário total | [8 empty] | 655.65
Tabela de preços: TABELA 171 - CUSTOS DE OBRAS CIVIS - MAIO/2022 - COM DESONERAÇÃO | [8 empty] | Data base: 01/05/2022
Serviço: 071180 - DISJUNTOR TRIPOLAR DE 250-A | [8 empty] | Unidade: Un
Código auxiliar |  | (B) Mãos-de-obra | Eq. Salarial |  | Sal/Hora |  | Encargos(%) | Consumo |  |  | Custo Horário
0008 |  | AJUDANTE | 5.62 |  | 10.62 |  | 89.05 | 0.9 |  |  | 9.56
0012 |  | ELETRICISTA | 9.54 |  | 18.04 |  | 89.05 | 0.9 |  |  | 16.24
(B) Total: | [8 empty] | 25.8
Código auxiliar |  | (C) Materiais |  |  |  | Unidade | Valor unitário | Consumo |  |  | Valor total
3267 |  | DISJUNTOR TRIPOLAR DE 250-A |  |  |  | un | 1038.36 | 1 |  |  | 1038.36
(C) Total: | [8 empty] | 1038.36
Custo direto total (A) + (B) + (C) + (D) + (E) | [8 empty] | 1064.16
BDI: 0,00% | [8 empty] | 0
Preço unitário total | [8 empty] | 1064.16
Tabela de preços: TABELA 171 - CUSTOS DE OBRAS CIVIS - MAIO/2022 - COM DESONERAÇÃO | [8 empty] | Data base: 01/05/2022
Serviço: 071181 - DISJUNTOR TRIPOLAR DE 300 A 350-A | [8 empty] | Unidade: Un
Código auxiliar |  | (B) Mãos-de-obra | Eq. Salarial |  | Sal/Hora |  | Encargos(%) | Consumo |  |  | Custo Horário
0012 |  | ELETRICISTA | 9.54 |  | 18.04 |  | 89.05 | 0.9 |  |  | 16.24
0008 |  | AJUDANTE | 5.62 |  | 10.62 |  | 89.05 | 0.9 |  |  | 9.56
(B) Total: | [8 empty] | 25.8
Código auxiliar |  | (C) Materiais |  |  |  | Unidade | Valor unitário | Consumo |  |  | Valor total
3268 |  | DISJUNTOR TRIPOLAR DE 300 A 350-A |  |  |  | un | 1426.34 | 1 |  |  | 1426.34
(C) Total: | [8 empty] | 1426.34
Custo direto total (A) + (B) + (C) + (D) + (E) | [8 empty] | 1452.14
BDI: 0,00% | [8 empty] | 0
Preço unitário total | [8 empty] | 1452.14
Tabela de preços: TABELA 171 - CUSTOS DE OBRAS CIVIS - MAIO/2022 - COM DESONERAÇÃO | [8 empty] | Data base: 01/05/2022
Serviço: 071184 - DISPOSITIVO DE PROTEÇÃO CONTRA SURTOS (D.P.S.) 275V DE 8 A 40KA | [8 empty] | Unidade: Un
Código auxiliar |  | (B) Mãos-de-obra | Eq. Salarial |  | Sal/Hora |  | Encargos(%) | Consumo |  |  | Custo Horário
0008 |  | AJUDANTE | 5.62 |  | 10.62 |  | 89.05 | 1 |  |  | 10.62
0012 |  | ELETRICISTA | 9.54 |  | 18.04 |  | 89.05 | 1 |  |  | 18.04
(B) Total: | [8 empty] | 28.66
Código auxiliar |  | (C) Materiais |  |  |  | Unidade | Valor unitário | Consumo |  |  | Valor total
3939 |  | DISPOSITIVO DE PROTEÇÃO CONTRA SURTOS(DPS) 275V DE 8 A 40KA |  |  |  | un | 117.03 | 1 |  |  | 117.03
(C) Total: | [8 empty] | 117.03
Custo direto total (A) + (B) + (C) + (D) + (E) | [8 empty] | 145.69
BDI: 0,00% | [8 empty] | 0
Preço unitário total | [8 empty] | 145.69
Tabela de preços: TABELA 171 - CUSTOS DE OBRAS CIVIS - MAIO/2022 - COM DESONERAÇÃO | [8 empty] | Data base: 01/05/2022
Serviço: 071186 - DISPOSITIVO DE PROTEÇÃO CONTRA SURTOS (D.P.S.) 275V DE 90KA | [8 empty] | Unidade: Un
Código auxiliar |  | (B) Mãos-de-obra | Eq. Salarial |  | Sal/Hora |  | Encargos(%) | Consumo |  |  | Custo Horário
0012 |  | ELETRICISTA | 9.54 |  | 18.04 |  | 89.05 | 1 |  |  | 18.04
0008 |  | AJUDANTE | 5.62 |  | 10.62 |  | 89.05 | 1 |  |  | 10.62
(B) Total: | [8 empty] | 28.66
Código auxiliar |  | (C) Materiais |  |  |  | Unidade | Valor unitário | Consumo |  |  | Valor total
3940 |  | DISPOSITIVO DE PROTEÇÃO CONTRA SURTOS (DPS) 275V 90 KA |  |  |  | un | 203.36 | 1 |  |  | 203.36
(C) Total: | [8 empty] | 203.36
Custo direto total (A) + (B) + (C) + (D) + (E) | [8 empty] | 232.02
BDI: 0,00% | [8 empty] | 0
Preço unitário total | [8 empty] | 232.02
Tabela de preços: TABELA 171 - CUSTOS DE OBRAS CIVIS - MAIO/2022 - COM DESONERAÇÃO | [8 empty] | Data base: 01/05/2022
Serviço: 071190 - ELETROCALHA CH.Aº PRE ZN. FOGO "C" C/ABAS 50X50 MM S/TAMPA | [8 empty] | Unidade: M
Código auxiliar |  | (B) Mãos-de-obra | Eq. Salarial |  | Sal/Hora |  | Encargos(%) | Consumo |  |  | Custo Horário
0008 |  | AJUDANTE | 5.62 |  | 10.62 |  | 89.05 | 0.32 |  |  | 3.4
0012 |  | ELETRICISTA | 9.54 |  | 18.04 |  | 89.05 | 0.32 |  |  | 5.77
(B) Total: | [8 empty] | 9.17
Código auxiliar |  | (C) Materiais |  |  |  | Unidade | Valor unitário | Consumo |  |  | Valor total
3805 |  | ELETROCALHA CH.Aº PRE-ZN F. "C" C/ABAS 50X50 MM S/TAMPA |  |  |  | m | 20.08 | 1 |  |  | 20.08
(C) Total: | [8 empty] | 20.08
Custo direto total (A) + (B) + (C) + (D) + (E) | [8 empty] | 29.25
BDI: 0,00% | [8 empty] | 0
Preço unitário total | [8 empty] | 29.25
Tabela de preços: TABELA 171 - CUSTOS DE OBRAS CIVIS - MAIO/2022 - COM DESONERAÇÃO | [8 empty] | Data base: 01/05/2022
Serviço: 071193 - ELETRODUTO PVC FLEXÍVEL - MANGUEIRA CORRUGADA LEVE - DIAM. 20MM | [8 empty] | Unidade: M
Código auxiliar |  | (B) Mãos-de-obra | Eq. Salarial |  | Sal/Hora |  | Encargos(%) | Consumo |  |  | Custo Horário
0008 |  | AJUDANTE | 5.62 |  | 10.62 |  | 89.05 | 0.17 |  |  | 1.81
0012 |  | ELETRICISTA | 9.54 |  | 18.04 |  | 89.05 | 0.17 |  |  | 3.07
(B) Total: | [8 empty] | 4.88
Código auxiliar |  | (C) Materiais |  |  |  | Unidade | Valor unitário | Consumo |  |  | Valor total
3922 |  | ELETRODUTO PVC FLEXÍVEL (MANGUEIRA CORRUGADA LEVE) DIAM. 20MM |  |  |  | m | 1.28 | 1 |  |  | 1.28
(C) Total: | [8 empty] | 1.28
Custo direto total (A) + (B) + (C) + (D) + (E) | [8 empty] | 6.16
BDI: 0,00% | [8 empty] | 0
Preço unitário total | [8 empty] | 6.16
Tabela de preços: TABELA 171 - CUSTOS DE OBRAS CIVIS - MAIO/2022 - COM DESONERAÇÃO | [8 empty] | Data base: 01/05/2022
Serviço: 071194 - ELETRODUTO PVC FLEXÍVEL - MANGUEIRA CORRUGADA LEVE - DIAM. 25MM | [8 empty] | Unidade: M
Código auxiliar |  | (B) Mãos-de-obra | Eq. Salarial |  | Sal/Hora |  | Encargos(%) | Consumo |  |  | Custo Horário
0012 |  | ELETRICISTA | 9.54 |  | 18.04 |  | 89.05 | 0.17 |  |  | 3.07
0008 |  | AJUDANTE | 5.62 |  | 10.62 |  | 89.05 | 0.17 |  |  | 1.81
(B) Total: | [8 empty] | 4.88
Código auxiliar |  | (C) Materiais |  |  |  | Unidade | Valor unitário | Consumo |  |  | Valor total
3923 |  | ELETRODUTO PVC FLEXÍVEL (MANGUEIRA CORRUGADA LEVE) DIAM.25MM |  |  |  | m | 1.38 | 1 |  |  | 1.38
(C) Total: | [8 empty] | 1.38
Custo direto total (A) + (B) + (C) + (D) + (E) | [8 empty] | 6.26
BDI: 0,00% | [8 empty] | 0
Preço unitário total | [8 empty] | 6.26
Tabela de preços: TABELA 171 - CUSTOS DE OBRAS CIVIS - MAIO/2022 - COM DESONERAÇÃO | [8 empty] | Data base: 01/05/2022
Serviço: 071195 - ELETRODUTO PVC FLEXÍVEL - MANGUEIRA CORRUGADA LEVE - DIAM. 32MM | [8 empty] | Unidade: M
Código auxiliar |  | (B) Mãos-de-obra | Eq. Salarial |  | Sal/Hora |  | Encargos(%) | Consumo |  |  | Custo Horário
0008 |  | AJUDANTE | 5.62 |  | 10.62 |  | 89.05 | 0.2 |  |  | 2.12
0012 |  | ELETRICISTA | 9.54 |  | 18.04 |  | 89.05 | 0.2 |  |  | 3.61
(B) Total: | [8 empty] | 5.73
Código auxiliar |  | (C) Materiais |  |  |  | Unidade | Valor unitário | Consumo |  |  | Valor total
3924 |  | ELETRODUTO PVC FLEXÍVEL (MANGUEIRA CORRUGADA LEVE) DIAM. 32MM |  |  |  | m | 2.35 | 1 |  |  | 2.35
(C) Total: | [8 empty] | 2.35
Custo direto total (A) + (B) + (C) + (D) + (E) | [8 empty] | 8.08
BDI: 0,00% | [8 empty] | 0
Preço unitário total | [8 empty] | 8.08
Tabela de preços: TABELA 171 - CUSTOS DE OBRAS CIVIS - MAIO/2022 - COM DESONERAÇÃO | [8 empty] | Data base: 01/05/2022
Serviço: 071196 - ELETRODUTO PVC FLEXÍVEL - MANGUEIRA CORRUGADA REFORÇADA - DIAM. 40MM | [8 empty] | Unidade: M
Código auxiliar |  | (B) Mãos-de-obra | Eq. Salarial |  | Sal/Hora |  | Encargos(%) | Consumo |  |  | Custo Horário
0012 |  | ELETRICISTA | 9.54 |  | 18.04 |  | 89.05 | 0.2 |  |  | 3.61
0008 |  | AJUDANTE | 5.62 |  | 10.62 |  | 89.05 | 0.2 |  |  | 2.12
(B) Total: | [8 empty] | 5.73
Código auxiliar |  | (C) Materiais |  |  |  | Unidade | Valor unitário | Consumo |  |  | Valor total
3925 |  | ELETRODUTO PVC FLEXÍVEL (MANGUEIRA CORRUGADA REFORÇADA) DIAM. 40MM |  |  |  | m | 2.32 | 1 |  |  | 2.32
(C) Total: | [8 empty] | 2.32
Custo direto total (A) + (B) + (C) + (D) + (E) | [8 empty] | 8.05
BDI: 0,00% | [8 empty] | 0
Preço unitário total | [8 empty] | 8.05
Tabela de preços: TABELA 171 - CUSTOS DE OBRAS CIVIS - MAIO/2022 - COM DESONERAÇÃO | [8 empty] | Data base: 01/05/2022
Serviço: 071197 - ELETRODUTO PVC FLEXÍVEL - MANGUEIRA CORRUGADA REFORÇADA - DIAM. 50MM | [8 empty] | Unidade: M
Código auxiliar |  | (B) Mãos-de-obra | Eq. Salarial |  | Sal/Hora |  | Encargos(%) | Consumo |  |  | Custo Horário
0008 |  | AJUDANTE | 5.62 |  | 10.62 |  | 89.05 | 0.37 |  |  | 3.93
0012 |  | ELETRICISTA | 9.54 |  | 18.04 |  | 89.05 | 0.37 |  |  | 6.67
(B) Total: | [8 empty] | 10.6
Código auxiliar |  | (C) Materiais |  |  |  | Unidade | Valor unitário | Consumo |  |  | Valor total
3926 |  | ELETRODUTO PVC FLEXÍVEL (MANGUEIRA CORRUGADA REFORÇADA) DIAM. 50MM |  |  |  | m | 2.82 | 1 |  |  | 2.82
(C) Total: | [8 empty] | 2.82
Custo direto total (A) + (B) + (C) + (D) + (E) | [8 empty] | 13.42
BDI: 0,00% | [8 empty] | 0
Preço unitário total | [8 empty] | 13.42
Tabela de preços: TABELA 171 - CUSTOS DE OBRAS CIVIS - MAIO/2022 - COM DESONERAÇÃO | [8 empty] | Data base: 01/05/2022
Serviço: 071198 - ELETRODUTO PVC FLEXÍVEL - MANGUEIRA CORRUGADA REFORÇADA - DIAM. 60MM | [8 empty] | Unidade: M
Código auxiliar |  | (B) Mãos-de-obra | Eq. Salarial |  | Sal/Hora |  | Encargos(%) | Consumo |  |  | Custo Horário
0012 |  | ELETRICISTA | 9.54 |  | 18.04 |  | 89.05 | 0.5 |  |  | 9.02
0008 |  | AJUDANTE | 5.62 |  | 10.62 |  | 89.05 | 0.5 |  |  | 5.31
(B) Total: | [8 empty] | 14.33
Código auxiliar |  | (C) Materiais |  |  |  | Unidade | Valor unitário | Consumo |  |  | Valor total
3927 |  | ELETRODUTO PVC FLEXÍVEL (MANGUEIRA CORRUGADA REFORÇADA) DIAM. 60MM |  |  |  | m | 3.77 | 1 |  |  | 3.77
(C) Total: | [8 empty] | 3.77
Custo direto total (A) + (B) + (C) + (D) + (E) | [8 empty] | 18.1
BDI: 0,00% | [8 empty] | 0
Preço unitário total | [8 empty] | 18.1
Tabela de preços: TABELA 171 - CUSTOS DE OBRAS CIVIS - MAIO/2022 - COM DESONERAÇÃO | [8 empty] | Data base: 01/05/2022
Serviço: 071199 - ELETRODUTO PVC FLEXÍVEL - MANGUEIRA CORRUGADA REFORÇADA - DIAM. 75MM | [8 empty] | Unidade: M
Código auxiliar |  | (B) Mãos-de-obra | Eq. Salarial |  | Sal/Hora |  | Encargos(%) | Consumo |  |  | Custo Horário
0008 |  | AJUDANTE | 5.62 |  | 10.62 |  | 89.05 | 0.8 |  |  | 8.5
0012 |  | ELETRICISTA | 9.54 |  | 18.04 |  | 89.05 | 0.8 |  |  | 14.43
(B) Total: | [8 empty] | 22.93
Código auxiliar |  | (C) Materiais |  |  |  | Unidade | Valor unitário | Consumo |  |  | Valor total
3928 |  | ELETRODUTO PVC FLEXÍVEL (MANGUEIRA CORRUGADA REFORÇADA) DIAM.75MM |  |  |  | m | 6.5 | 1 |  |  | 6.5
(C) Total: | [8 empty] | 6.5
Custo direto total (A) + (B) + (C) + (D) + (E) | [8 empty] | 29.43
BDI: 0,00% | [8 empty] | 0
Preço unitário total | [8 empty] | 29.43
Tabela de preços: TABELA 171 - CUSTOS DE OBRAS CIVIS - MAIO/2022 - COM DESONERAÇÃO | [8 empty] | Data base: 01/05/2022
Serviço: 071200 - ELETRODUTO DE PVC RIGIDO DIAMETRO 1/2" | [8 empty] | Unidade: M
Código auxiliar |  | (B) Mãos-de-obra | Eq. Salarial |  | Sal/Hora |  | Encargos(%) | Consumo |  |  | Custo Horário
0008 |  | AJUDANTE | 5.62 |  | 10.62 |  | 89.05 | 0.17 |  |  | 1.81
0012 |  | ELETRICISTA | 9.54 |  | 18.04 |  | 89.05 | 0.17 |  |  | 3.07
(B) Total: | [8 empty] | 4.88
Código auxiliar |  | (C) Materiais |  |  |  | Unidade | Valor unitário | Consumo |  |  | Valor total
3282 |  | ELETRODUTO DE PVC RIGIDO DIAMETRO 1/2" |  |  |  | m | 2.1 | 1 |  |  | 2.1
(C) Total: | [8 empty] | 2.1
Custo direto total (A) + (B) + (C) + (D) + (E) | [8 empty] | 6.98
BDI: 0,00% | [8 empty] | 0
Preço unitário total | [8 empty] | 6.98
Tabela de preços: TABELA 171 - CUSTOS DE OBRAS CIVIS - MAIO/2022 - COM DESONERAÇÃO | [8 empty] | Data base: 01/05/2022
Serviço: 071201 - ELETRODUTO DE PVC RIGIDO DIAMETRO 3/4" | [8 empty] | Unidade: M
Código auxiliar |  | (B) Mãos-de-obra | Eq. Salarial |  | Sal/Hora |  | Encargos(%) | Consumo |  |  | Custo Horário
0012 |  | ELETRICISTA | 9.54 |  | 18.04 |  | 89.05 | 0.17 |  |  | 3.07
0008 |  | AJUDANTE | 5.62 |  | 10.62 |  | 89.05 | 0.17 |  |  | 1.81
(B) Total: | [8 empty] | 4.88
Código auxiliar |  | (C) Materiais |  |  |  | Unidade | Valor unitário | Consumo |  |  | Valor total
3286 |  | ELETRODUTO DE PVC RIGIDO DIAMETRO 3/4" |  |  |  | m | 2.61 | 1 |  |  | 2.61
(C) Total: | [8 empty] | 2.61
Custo direto total (A) + (B) + (C) + (D) + (E) | [8 empty] | 7.49
BDI: 0,00% | [8 empty] | 0
Preço unitário total | [8 empty] | 7.49
Tabela de preços: TABELA 171 - CUSTOS DE OBRAS CIVIS - MAIO/2022 - COM DESONERAÇÃO | [8 empty] | Data base: 01/05/2022
Serviço: 071202 - ELETRODUTO DE PVC RIGIDO DIAMETRO 1" | [8 empty] | Unidade: M
Código auxiliar |  | (B) Mãos-de-obra | Eq. Salarial |  | Sal/Hora |  | Encargos(%) | Consumo |  |  | Custo Horário
0008 |  | AJUDANTE | 5.62 |  | 10.62 |  | 89.05 | 0.2 |  |  | 2.12
0012 |  | ELETRICISTA | 9.54 |  | 18.04 |  | 89.05 | 0.2 |  |  | 3.61
(B) Total: | [8 empty] | 5.73
Código auxiliar |  | (C) Materiais |  |  |  | Unidade | Valor unitário | Consumo |  |  | Valor total
3279 |  | ELETRODUTO DE PVC RIGIDO DIAMETRO 1" |  |  |  | m | 4.09 | 1 |  |  | 4.09
(C) Total: | [8 empty] | 4.09
Custo direto total (A) + (B) + (C) + (D) + (E) | [8 empty] | 9.82
BDI: 0,00% | [8 empty] | 0
Preço unitário total | [8 empty] | 9.82
Tabela de preços: TABELA 171 - CUSTOS DE OBRAS CIVIS - MAIO/2022 - COM DESONERAÇÃO | [8 empty] | Data base: 01/05/2022
Serviço: 071203 - ELETRODUTO DE PVC RIGIDO DIAMETRO 1.1/2" | [8 empty] | Unidade: M
Código auxiliar |  | (B) Mãos-de-obra | Eq. Salarial |  | Sal/Hora |  | Encargos(%) | Consumo |  |  | Custo Horário
0012 |  | ELETRICISTA | 9.54 |  | 18.04 |  | 89.05 | 0.37 |  |  | 6.67
0008 |  | AJUDANTE | 5.62 |  | 10.62 |  | 89.05 | 0.37 |  |  | 3.93
(B) Total: | [8 empty] | 10.6
Código auxiliar |  | (C) Materiais |  |  |  | Unidade | Valor unitário | Consumo |  |  | Valor total
3280 |  | ELETRODUTO DE PVC RIGIDO DIAMETRO 1.1/2" |  |  |  | m | 5.99 | 1 |  |  | 5.99
(C) Total: | [8 empty] | 5.99
Custo direto total (A) + (B) + (C) + (D) + (E) | [8 empty] | 16.59
BDI: 0,00% | [8 empty] | 0
Preço unitário total | [8 empty] | 16.59
Tabela de preços: TABELA 171 - CUSTOS DE OBRAS CIVIS - MAIO/2022 - COM DESONERAÇÃO | [8 empty] | Data base: 01/05/2022
Serviço: 071204 - ELETRODUTO DE PVC RIGIDO DIAMETRO 1.1/4" | [8 empty] | Unidade: M
Código auxiliar |  | (B) Mãos-de-obra | Eq. Salarial |  | Sal/Hora |  | Encargos(%) | Consumo |  |  | Custo Horário
0008 |  | AJUDANTE | 5.62 |  | 10.62 |  | 89.05 | 0.42 |  |  | 4.46
0012 |  | ELETRICISTA | 9.54 |  | 18.04 |  | 89.05 | 0.42 |  |  | 7.58
(B) Total: | [8 empty] | 12.04
Código auxiliar |  | (C) Materiais |  |  |  | Unidade | Valor unitário | Consumo |  |  | Valor total
3281 |  | ELETRODUTO DE PVC RIGIDO DIAMETRO 1.1/4" |  |  |  | m | 5.44 | 1 |  |  | 5.44
(C) Total: | [8 empty] | 5.44
Custo direto total (A) + (B) + (C) + (D) + (E) | [8 empty] | 17.48
BDI: 0,00% | [8 empty] | 0
Preço unitário total | [8 empty] | 17.48
Tabela de preços: TABELA 171 - CUSTOS DE OBRAS CIVIS - MAIO/2022 - COM DESONERAÇÃO | [8 empty] | Data base: 01/05/2022
Serviço: 071205 - ELETRODUTO DE PVC RIGIDO DIAMETRO 2" | [8 empty] | Unidade: M
Código auxiliar |  | (B) Mãos-de-obra | Eq. Salarial |  | Sal/Hora |  | Encargos(%) | Consumo |  |  | Custo Horário
0012 |  | ELETRICISTA | 9.54 |  | 18.04 |  | 89.05 | 0.5 |  |  | 9.02
0008 |  | AJUDANTE | 5.62 |  | 10.62 |  | 89.05 | 0.5 |  |  | 5.31
(B) Total: | [8 empty] | 14.33
Código auxiliar |  | (C) Materiais |  |  |  | Unidade | Valor unitário | Consumo |  |  | Valor total
3283 |  | ELETRODUTO DE PVC RIGIDO DIAMETRO 2" |  |  |  | m | 9.77 | 1 |  |  | 9.77
(C) Total: | [8 empty] | 9.77
Custo direto total (A) + (B) + (C) + (D) + (E) | [8 empty] | 24.1
BDI: 0,00% | [8 empty] | 0
Preço unitário total | [8 empty] | 24.1
Tabela de preços: TABELA 171 - CUSTOS DE OBRAS CIVIS - MAIO/2022 - COM DESONERAÇÃO | [8 empty] | Data base: 01/05/2022
Serviço: 071206 - ELETRODUTO DE PVC RIGIDO DIAMETRO 2.1/2" | [8 empty] | Unidade: M
Código auxiliar |  | (B) Mãos-de-obra | Eq. Salarial |  | Sal/Hora |  | Encargos(%) | Consumo |  |  | Custo Horário
0008 |  | AJUDANTE | 5.62 |  | 10.62 |  | 89.05 | 0.67 |  |  | 7.12
0012 |  | ELETRICISTA | 9.54 |  | 18.04 |  | 89.05 | 0.67 |  |  | 12.09
(B) Total: | [8 empty] | 19.21
Código auxiliar |  | (C) Materiais |  |  |  | Unidade | Valor unitário | Consumo |  |  | Valor total
3284 |  | ELETRODUTO DE PVC RIGIDO DIAMETRO 2.1/2" |  |  |  | m | 14.26 | 1 |  |  | 14.26
(C) Total: | [8 empty] | 14.26
Custo direto total (A) + (B) + (C) + (D) + (E) | [8 empty] | 33.47
BDI: 0,00% | [8 empty] | 0
Preço unitário total | [8 empty] | 33.47
Tabela de preços: TABELA 171 - CUSTOS DE OBRAS CIVIS - MAIO/2022 - COM DESONERAÇÃO | [8 empty] | Data base: 01/05/2022
Serviço: 071207 - ELETRODUTO DE PVC RIGIDO DIAMETRO 3" | [8 empty] | Unidade: M
Código auxiliar |  | (B) Mãos-de-obra | Eq. Salarial |  | Sal/Hora |  | Encargos(%) | Consumo |  |  | Custo Horário
0012 |  | ELETRICISTA | 9.54 |  | 18.04 |  | 89.05 | 0.8 |  |  | 14.43
0008 |  | AJUDANTE | 5.62 |  | 10.62 |  | 89.05 | 0.8 |  |  | 8.5
(B) Total: | [8 empty] | 22.93
Código auxiliar |  | (C) Materiais |  |  |  | Unidade | Valor unitário | Consumo |  |  | Valor total
3285 |  | ELETRODUTO DE PVC RIGIDO DIAMETRO 3" |  |  |  | m | 17.89 | 1 |  |  | 17.89
(C) Total: | [8 empty] | 17.89
Custo direto total (A) + (B) + (C) + (D) + (E) | [8 empty] | 40.82
BDI: 0,00% | [8 empty] | 0
Preço unitário total | [8 empty] | 40.82
Tabela de preços: TABELA 171 - CUSTOS DE OBRAS CIVIS - MAIO/2022 - COM DESONERAÇÃO | [8 empty] | Data base: 01/05/2022
Serviço: 071208 - ELETRODUTO DE PVC RIGIDO DIAMETRO 4" | [8 empty] | Unidade: M
Código auxiliar |  | (B) Mãos-de-obra | Eq. Salarial |  | Sal/Hora |  | Encargos(%) | Consumo |  |  | Custo Horário
0008 |  | AJUDANTE | 5.62 |  | 10.62 |  | 89.05 | 1 |  |  | 10.62
0012 |  | ELETRICISTA | 9.54 |  | 18.04 |  | 89.05 | 1 |  |  | 18.04
(B) Total: | [8 empty] | 28.66
Código auxiliar |  | (C) Materiais |  |  |  | Unidade | Valor unitário | Consumo |  |  | Valor total
3287 |  | ELETRODUTO DE PVC RIGIDO DIAMETRO 4" |  |  |  | m | 28.19 | 1 |  |  | 28.19
(C) Total: | [8 empty] | 28.19
Custo direto total (A) + (B) + (C) + (D) + (E) | [8 empty] | 56.85
BDI: 0,00% | [8 empty] | 0
Preço unitário total | [8 empty] | 56.85
Tabela de preços: TABELA 171 - CUSTOS DE OBRAS CIVIS - MAIO/2022 - COM DESONERAÇÃO | [8 empty] | Data base: 01/05/2022
Serviço: 071210 - ELETRODUTO EM AÇO GALVANIZADO A FOGO DIÂMETRO 1/2" - PESADO | [8 empty] | Unidade: M
Código auxiliar |  | (B) Mãos-de-obra | Eq. Salarial |  | Sal/Hora |  | Encargos(%) | Consumo |  |  | Custo Horário
0012 |  | ELETRICISTA | 9.54 |  | 18.04 |  | 89.05 | 0.2 |  |  | 3.61
0008 |  | AJUDANTE | 5.62 |  | 10.62 |  | 89.05 | 0.2 |  |  | 2.12
(B) Total: | [8 empty] | 5.73
Código auxiliar |  | (C) Materiais |  |  |  | Unidade | Valor unitário | Consumo |  |  | Valor total
3273 |  | ELETRODUTO EM AÇO GALVANIZADO A FOGO DIÂMETRO 1/2" - PESADO |  |  |  | m | 9.14 | 1 |  |  | 9.14
(C) Total: | [8 empty] | 9.14
Custo direto total (A) + (B) + (C) + (D) + (E) | [8 empty] | 14.87
BDI: 0,00% | [8 empty] | 0
Preço unitário total | [8 empty] | 14.87
Tabela de preços: TABELA 171 - CUSTOS DE OBRAS CIVIS - MAIO/2022 - COM DESONERAÇÃO | [8 empty] | Data base: 01/05/2022
Serviço: 071211 - ELETRODUTO EM AÇO GALVANIZADO A FOGO DIÂMETRO 3/4" - PESADO | [8 empty] | Unidade: M
Código auxiliar |  | (B) Mãos-de-obra | Eq. Salarial |  | Sal/Hora |  | Encargos(%) | Consumo |  |  | Custo Horário
0008 |  | AJUDANTE | 5.62 |  | 10.62 |  | 89.05 | 0.3 |  |  | 3.19
0012 |  | ELETRICISTA | 9.54 |  | 18.04 |  | 89.05 | 0.3 |  |  | 5.41
(B) Total: | [8 empty] | 8.6
Código auxiliar |  | (C) Materiais |  |  |  | Unidade | Valor unitário | Consumo |  |  | Valor total
3277 |  | ELETRODUTO EM AÇO GALVANIZADO A FOGO DIÂMETRO 3/4" - PESADO |  |  |  | m | 12.43 | 1 |  |  | 12.43
(C) Total: | [8 empty] | 12.43
Custo direto total (A) + (B) + (C) + (D) + (E) | [8 empty] | 21.03
BDI: 0,00% | [8 empty] | 0
Preço unitário total | [8 empty] | 21.03
Tabela de preços: TABELA 171 - CUSTOS DE OBRAS CIVIS - MAIO/2022 - COM DESONERAÇÃO | [8 empty] | Data base: 01/05/2022
Serviço: 071212 - ELETRODUTO EM AÇO GALVANIZADO A FOGO DIÂMETRO 1" - PESADO | [8 empty] | Unidade: M
Código auxiliar |  | (B) Mãos-de-obra | Eq. Salarial |  | Sal/Hora |  | Encargos(%) | Consumo |  |  | Custo Horário
0012 |  | ELETRICISTA | 9.54 |  | 18.04 |  | 89.05 | 0.4 |  |  | 7.22
0008 |  | AJUDANTE | 5.62 |  | 10.62 |  | 89.05 | 0.4 |  |  | 4.25
(B) Total: | [8 empty] | 11.47
Código auxiliar |  | (C) Materiais |  |  |  | Unidade | Valor unitário | Consumo |  |  | Valor total
3270 |  | ELETRODUTO EM AÇO GALVANIZADO A FOGO DIÂMETRO 1" - PESADO |  |  |  | m | 15.42 | 1 |  |  | 15.42
(C) Total: | [8 empty] | 15.42
Custo direto total (A) + (B) + (C) + (D) + (E) | [8 empty] | 26.89
BDI: 0,00% | [8 empty] | 0
Preço unitário total | [8 empty] | 26.89
Tabela de preços: TABELA 171 - CUSTOS DE OBRAS CIVIS - MAIO/2022 - COM DESONERAÇÃO | [8 empty] | Data base: 01/05/2022
Serviço: 071213 - ELETRODUTO EM AÇO GALVANIZADO A FOGO DIÂMETRO 1 1/4" - PESADO | [8 empty] | Unidade: M
Código auxiliar |  | (B) Mãos-de-obra | Eq. Salarial |  | Sal/Hora |  | Encargos(%) | Consumo |  |  | Custo Horário
0008 |  | AJUDANTE | 5.62 |  | 10.62 |  | 89.05 | 0.65 |  |  | 6.9
0012 |  | ELETRICISTA | 9.54 |  | 18.04 |  | 89.05 | 0.65 |  |  | 11.73
(B) Total: | [8 empty] | 18.63
Código auxiliar |  | (C) Materiais |  |  |  | Unidade | Valor unitário | Consumo |  |  | Valor total
3272 |  | ELETRODUTO EM AÇO GALVANIZADO A FOGO DIÂMETRO 1 1/4" - PESADO |  |  |  | m | 25.01 | 1 |  |  | 25.01
(C) Total: | [8 empty] | 25.01
Custo direto total (A) + (B) + (C) + (D) + (E) | [8 empty] | 43.64
BDI: 0,00% | [8 empty] | 0
Preço unitário total | [8 empty] | 43.64
Tabela de preços: TABELA 171 - CUSTOS DE OBRAS CIVIS - MAIO/2022 - COM DESONERAÇÃO | [8 empty] | Data base: 01/05/2022
Serviço: 071214 - ELETRODUTO EM AÇO GALVANIZADO A FOGO DIÂMETRO 1 1/2" - PESADO | [8 empty] | Unidade: M
Código auxiliar |  | (B) Mãos-de-obra | Eq. Salarial |  | Sal/Hora |  | Encargos(%) | Consumo |  |  | Custo Horário
0012 |  | ELETRICISTA | 9.54 |  | 18.04 |  | 89.05 | 0.7 |  |  | 12.63
0008 |  | AJUDANTE | 5.62 |  | 10.62 |  | 89.05 | 0.7 |  |  | 7.43
(B) Total: | [8 empty] | 20.06
Código auxiliar |  | (C) Materiais |  |  |  | Unidade | Valor unitário | Consumo |  |  | Valor total
3271 |  | ELETRODUTO EM AÇO GALVANIZADO A FOGO DIÂMETRO 1 1/2" - PESADO |  |  |  | m | 35.21 | 1 |  |  | 35.21
(C) Total: | [8 empty] | 35.21
Custo direto total (A) + (B) + (C) + (D) + (E) | [8 empty] | 55.27
BDI: 0,00% | [8 empty] | 0
Preço unitário total | [8 empty] | 55.27
Tabela de preços: TABELA 171 - CUSTOS DE OBRAS CIVIS - MAIO/2022 - COM DESONERAÇÃO | [8 empty] | Data base: 01/05/2022
Serviço: 071215 - ELETRODUTO EM AÇO GALVANIZADO A FOGO DIÂMETRO 2" - PESADO | [8 empty] | Unidade: M
Código auxiliar |  | (B) Mãos-de-obra | Eq. Salarial |  | Sal/Hora |  | Encargos(%) | Consumo |  |  | Custo Horário
0008 |  | AJUDANTE | 5.62 |  | 10.62 |  | 89.05 | 0.8 |  |  | 8.5
0012 |  | ELETRICISTA | 9.54 |  | 18.04 |  | 89.05 | 0.8 |  |  | 14.43
(B) Total: | [8 empty] | 22.93
Código auxiliar |  | (C) Materiais |  |  |  | Unidade | Valor unitário | Consumo |  |  | Valor total
3274 |  | ELETRODUTO EM AÇO GALVANIZADO A FOGO DIÂMETRO 2" - PESADO |  |  |  | m | 49.17 | 1 |  |  | 49.17
(C) Total: | [8 empty] | 49.17
Custo direto total (A) + (B) + (C) + (D) + (E) | [8 empty] | 72.1
BDI: 0,00% | [8 empty] | 0
Preço unitário total | [8 empty] | 72.1
Tabela de preços: TABELA 171 - CUSTOS DE OBRAS CIVIS - MAIO/2022 - COM DESONERAÇÃO | [8 empty] | Data base: 01/05/2022
Serviço: 071216 - ELETRODUTO EM AÇO GALVANIZADO A FOGO DIÂMETRO 2 1/2" - PESADO | [8 empty] | Unidade: M
Código auxiliar |  | (B) Mãos-de-obra | Eq. Salarial |  | Sal/Hora |  | Encargos(%) | Consumo |  |  | Custo Horário
0012 |  | ELETRICISTA | 9.54 |  | 18.04 |  | 89.05 | 1.4 |  |  | 25.26
0008 |  | AJUDANTE | 5.62 |  | 10.62 |  | 89.05 | 1.4 |  |  | 14.87
(B) Total: | [8 empty] | 40.13
Código auxiliar |  | (C) Materiais |  |  |  | Unidade | Valor unitário | Consumo |  |  | Valor total
3275 |  | ELETRODUTO EM AÇO GALVANIZADO A FOGO DIÂMETRO 2 1/2" - PESADO |  |  |  | m | 49.3 | 1 |  |  | 49.3
(C) Total: | [8 empty] | 49.3
Custo direto total (A) + (B) + (C) + (D) + (E) | [8 empty] | 89.43
BDI: 0,00% | [8 empty] | 0
Preço unitário total | [8 empty] | 89.43
Tabela de preços: TABELA 171 - CUSTOS DE OBRAS CIVIS - MAIO/2022 - COM DESONERAÇÃO | [8 empty] | Data base: 01/05/2022
Serviço: 071217 - ELETRODUTO EM AÇO GALVANIZADO A FOGO DIÂMETRO 3" - PESADO | [8 empty] | Unidade: M
Código auxiliar |  | (B) Mãos-de-obra | Eq. Salarial |  | Sal/Hora |  | Encargos(%) | Consumo |  |  | Custo Horário
0008 |  | AJUDANTE | 5.62 |  | 10.62 |  | 89.05 | 1.6 |  |  | 16.99
0012 |  | ELETRICISTA | 9.54 |  | 18.04 |  | 89.05 | 1.6 |  |  | 28.86
(B) Total: | [8 empty] | 45.85
Código auxiliar |  | (C) Materiais |  |  |  | Unidade | Valor unitário | Consumo |  |  | Valor total
3276 |  | ELETRODUTO EM AÇO GALVANIZADO A FOGO DIÂMETRO 3" - PESADO |  |  |  | m | 72.4 | 1 |  |  | 72.4
(C) Total: | [8 empty] | 72.4
Custo direto total (A) + (B) + (C) + (D) + (E) | [8 empty] | 118.25
BDI: 0,00% | [8 empty] | 0
Preço unitário total | [8 empty] | 118.25
Tabela de preços: TABELA 171 - CUSTOS DE OBRAS CIVIS - MAIO/2022 - COM DESONERAÇÃO | [8 empty] | Data base: 01/05/2022
Serviço: 071218 - ELETRODUTO EM AÇO GALVANIZADO A FOGO DIÂMETRO 4" - PESADO | [8 empty] | Unidade: M
Código auxiliar |  | (B) Mãos-de-obra | Eq. Salarial |  | Sal/Hora |  | Encargos(%) | Consumo |  |  | Custo Horário
0012 |  | ELETRICISTA | 9.54 |  | 18.04 |  | 89.05 | 2 |  |  | 36.08
0008 |  | AJUDANTE | 5.62 |  | 10.62 |  | 89.05 | 2 |  |  | 21.24
(B) Total: | [8 empty] | 57.32
Código auxiliar |  | (C) Materiais |  |  |  | Unidade | Valor unitário | Consumo |  |  | Valor total
3278 |  | ELETRODUTO EM AÇO GALVANIZADO A FOGO DIÂMETRO 4" - PESADO |  |  |  | m | 90.88 | 1 |  |  | 90.88
(C) Total: | [8 empty] | 90.88
Custo direto total (A) + (B) + (C) + (D) + (E) | [8 empty] | 148.2
BDI: 0,00% | [8 empty] | 0
Preço unitário total | [8 empty] | 148.2
Tabela de preços: TABELA 171 - CUSTOS DE OBRAS CIVIS - MAIO/2022 - COM DESONERAÇÃO | [8 empty] | Data base: 01/05/2022
Serviço: 071230 - ELETRODUTO METALICO FLEXIVEL DIAMETRO DIAM.1/2" | [8 empty] | Unidade: M
Código auxiliar |  | (B) Mãos-de-obra | Eq. Salarial |  | Sal/Hora |  | Encargos(%) | Consumo |  |  | Custo Horário
0008 |  | AJUDANTE | 5.62 |  | 10.62 |  | 89.05 | 0.17 |  |  | 1.81
0012 |  | ELETRICISTA | 9.54 |  | 18.04 |  | 89.05 | 0.17 |  |  | 3.07
(B) Total: | [8 empty] | 4.88
Código auxiliar |  | (C) Materiais |  |  |  | Unidade | Valor unitário | Consumo |  |  | Valor total
3289 |  | ELETRODUTO METALICO FLEXIVEL DIAMETRO DIAM.1/2" |  |  |  | m | 6.69 | 1 |  |  | 6.69
(C) Total: | [8 empty] | 6.69
Custo direto total (A) + (B) + (C) + (D) + (E) | [8 empty] | 11.57
BDI: 0,00% | [8 empty] | 0
Preço unitário total | [8 empty] | 11.57
Tabela de preços: TABELA 171 - CUSTOS DE OBRAS CIVIS - MAIO/2022 - COM DESONERAÇÃO | [8 empty] | Data base: 01/05/2022
Serviço: 071231 - ELETRODUTO METALICO FLEXIVEL DIAMETRO DIAM.3/4" | [8 empty] | Unidade: M
Código auxiliar |  | (B) Mãos-de-obra | Eq. Salarial |  | Sal/Hora |  | Encargos(%) | Consumo |  |  | Custo Horário
0012 |  | ELETRICISTA | 9.54 |  | 18.04 |  | 89.05 | 0.17 |  |  | 3.07
0008 |  | AJUDANTE | 5.62 |  | 10.62 |  | 89.05 | 0.17 |  |  | 1.81
(B) Total: | [8 empty] | 4.88
Código auxiliar |  | (C) Materiais |  |  |  | Unidade | Valor unitário | Consumo |  |  | Valor total
3290 |  | ELETRODUTO METALICO FLEXIVEL DIAMETRO DIAM.3/4" |  |  |  | m | 8.14 | 1 |  |  | 8.14
(C) Total: | [8 empty] | 8.14
Custo direto total (A) + (B) + (C) + (D) + (E) | [8 empty] | 13.02
BDI: 0,00% | [8 empty] | 0
Preço unitário total | [8 empty] | 13.02
Tabela de preços: TABELA 171 - CUSTOS DE OBRAS CIVIS - MAIO/2022 - COM DESONERAÇÃO | [8 empty] | Data base: 01/05/2022
Serviço: 071232 - ELETRODUTO METALICO FLEXIVEL DIAMETRO DIAM. 1" | [8 empty] | Unidade: M
Código auxiliar |  | (B) Mãos-de-obra | Eq. Salarial |  | Sal/Hora |  | Encargos(%) | Consumo |  |  | Custo Horário
0008 |  | AJUDANTE | 5.62 |  | 10.62 |  | 89.05 | 0.17 |  |  | 1.81
0012 |  | ELETRICISTA | 9.54 |  | 18.04 |  | 89.05 | 0.17 |  |  | 3.07
(B) Total: | [8 empty] | 4.88
Código auxiliar |  | (C) Materiais |  |  |  | Unidade | Valor unitário | Consumo |  |  | Valor total
3288 |  | ELETRODUTO METALICO FLEXIVEL DIAMETRO DIAM. 1" |  |  |  | m | 11.89 | 1 |  |  | 11.89
(C) Total: | [8 empty] | 11.89
Custo direto total (A) + (B) + (C) + (D) + (E) | [8 empty] | 16.77
BDI: 0,00% | [8 empty] | 0
Preço unitário total | [8 empty] | 16.77
Tabela de preços: TABELA 171 - CUSTOS DE OBRAS CIVIS - MAIO/2022 - COM DESONERAÇÃO | [8 empty] | Data base: 01/05/2022
Serviço: 071250 - ELETRODUTO EM AÇO ZINCADO DIÂMETRO 1/2" | [8 empty] | Unidade: M
Código auxiliar |  | (B) Mãos-de-obra | Eq. Salarial |  | Sal/Hora |  | Encargos(%) | Consumo |  |  | Custo Horário
0012 |  | ELETRICISTA | 9.54 |  | 18.04 |  | 89.05 | 0.2 |  |  | 3.61
0008 |  | AJUDANTE | 5.62 |  | 10.62 |  | 89.05 | 0.2 |  |  | 2.12
(B) Total: | [8 empty] | 5.73
Código auxiliar |  | (C) Materiais |  |  |  | Unidade | Valor unitário | Consumo |  |  | Valor total
3299 |  | ELETRODUTO EM AÇO ZINCADO DIAM. 1/2" |  |  |  | m | 4.43 | 1 |  |  | 4.43
(C) Total: | [8 empty] | 4.43
Custo direto total (A) + (B) + (C) + (D) + (E) | [8 empty] | 10.16
BDI: 0,00% | [8 empty] | 0
Preço unitário total | [8 empty] | 10.16
Tabela de preços: TABELA 171 - CUSTOS DE OBRAS CIVIS - MAIO/2022 - COM DESONERAÇÃO | [8 empty] | Data base: 01/05/2022
Serviço: 071251 - ELETRODUTO EM AÇO ZINCADO DIÂMETRO 3/4" | [8 empty] | Unidade: M
Código auxiliar |  | (B) Mãos-de-obra | Eq. Salarial |  | Sal/Hora |  | Encargos(%) | Consumo |  |  | Custo Horário
0008 |  | AJUDANTE | 5.62 |  | 10.62 |  | 89.05 | 0.3 |  |  | 3.19
0012 |  | ELETRICISTA | 9.54 |  | 18.04 |  | 89.05 | 0.3 |  |  | 5.41
(B) Total: | [8 empty] | 8.6
Código auxiliar |  | (C) Materiais |  |  |  | Unidade | Valor unitário | Consumo |  |  | Valor total
3300 |  | ELETRODUTO EM AÇO ZINCADO DIAM. 3/4" |  |  |  | m | 4.74 | 1 |  |  | 4.74
(C) Total: | [8 empty] | 4.74
Custo direto total (A) + (B) + (C) + (D) + (E) | [8 empty] | 13.34
BDI: 0,00% | [8 empty] | 0
Preço unitário total | [8 empty] | 13.34
Tabela de preços: TABELA 171 - CUSTOS DE OBRAS CIVIS - MAIO/2022 - COM DESONERAÇÃO | [8 empty] | Data base: 01/05/2022
Serviço: 071252 - ELETRODUTO EM AÇO ZINCADO DIÂMETRO 1" | [8 empty] | Unidade: M
Código auxiliar |  | (B) Mãos-de-obra | Eq. Salarial |  | Sal/Hora |  | Encargos(%) | Consumo |  |  | Custo Horário
0012 |  | ELETRICISTA | 9.54 |  | 18.04 |  | 89.05 | 0.4 |  |  | 7.22
0008 |  | AJUDANTE | 5.62 |  | 10.62 |  | 89.05 | 0.4 |  |  | 4.25
(B) Total: | [8 empty] | 11.47
Código auxiliar |  | (C) Materiais |  |  |  | Unidade | Valor unitário | Consumo |  |  | Valor total
3302 |  | ELETRODUTO EM AÇO ZINCADO DIAMETRO 1" |  |  |  | m | 10.58 | 1 |  |  | 10.58
(C) Total: | [8 empty] | 10.58
Custo direto total (A) + (B) + (C) + (D) + (E) | [8 empty] | 22.05
BDI: 0,00% | [8 empty] | 0
Preço unitário total | [8 empty] | 22.05
Tabela de preços: TABELA 171 - CUSTOS DE OBRAS CIVIS - MAIO/2022 - COM DESONERAÇÃO | [8 empty] | Data base: 01/05/2022
Serviço: 071253 - ELETRODUTO EM AÇO ZINCADO DIÂMETRO 1.1/4" | [8 empty] | Unidade: M
Código auxiliar |  | (B) Mãos-de-obra | Eq. Salarial |  | Sal/Hora |  | Encargos(%) | Consumo |  |  | Custo Horário
0008 |  | AJUDANTE | 5.62 |  | 10.62 |  | 89.05 | 0.65 |  |  | 6.9
0012 |  | ELETRICISTA | 9.54 |  | 18.04 |  | 89.05 | 0.65 |  |  | 11.73
(B) Total: | [8 empty] | 18.63
Código auxiliar |  | (C) Materiais |  |  |  | Unidade | Valor unitário | Consumo |  |  | Valor total
3303 |  | ELETRODUTO EM AÇO ZINCADO DIAMETRO 1.1/4" |  |  |  | m | 12.75 | 1 |  |  | 12.75
(C) Total: | [8 empty] | 12.75
Custo direto total (A) + (B) + (C) + (D) + (E) | [8 empty] | 31.38
BDI: 0,00% | [8 empty] | 0
Preço unitário total | [8 empty] | 31.38
Tabela de preços: TABELA 171 - CUSTOS DE OBRAS CIVIS - MAIO/2022 - COM DESONERAÇÃO | [8 empty] | Data base: 01/05/2022
Serviço: 071254 - ELETRODUTO EM AÇO ZINCADO DIÂMETRO 1.1/2" | [8 empty] | Unidade: M
Código auxiliar |  | (B) Mãos-de-obra | Eq. Salarial |  | Sal/Hora |  | Encargos(%) | Consumo |  |  | Custo Horário
0012 |  | ELETRICISTA | 9.54 |  | 18.04 |  | 89.05 | 0.7 |  |  | 12.63
0008 |  | AJUDANTE | 5.62 |  | 10.62 |  | 89.05 | 0.7 |  |  | 7.43
(B) Total: | [8 empty] | 20.06
Código auxiliar |  | (C) Materiais |  |  |  | Unidade | Valor unitário | Consumo |  |  | Valor total
3301 |  | ELETRODUTO EM AÇO ZINCADO DIAM.1.1/2" |  |  |  | m | 15.11 | 1 |  |  | 15.11
(C) Total: | [8 empty] | 15.11
Custo direto total (A) + (B) + (C) + (D) + (E) | [8 empty] | 35.17
BDI: 0,00% | [8 empty] | 0
Preço unitário total | [8 empty] | 35.17
Tabela de preços: TABELA 171 - CUSTOS DE OBRAS CIVIS - MAIO/2022 - COM DESONERAÇÃO | [8 empty] | Data base: 01/05/2022
Serviço: 071255 - ELETRODUTO EM AÇO ZINCADO DIÂMETRO 2" | [8 empty] | Unidade: M
Código auxiliar |  | (B) Mãos-de-obra | Eq. Salarial |  | Sal/Hora |  | Encargos(%) | Consumo |  |  | Custo Horário
0008 |  | AJUDANTE | 5.62 |  | 10.62 |  | 89.05 | 0.8 |  |  | 8.5
0012 |  | ELETRICISTA | 9.54 |  | 18.04 |  | 89.05 | 0.8 |  |  | 14.43
(B) Total: | [8 empty] | 22.93
Código auxiliar |  | (C) Materiais |  |  |  | Unidade | Valor unitário | Consumo |  |  | Valor total
3304 |  | ELETRODUTO EM AÇO ZINCADO DIAMETRO 2" |  |  |  | m | 18.89 | 1 |  |  | 18.89
(C) Total: | [8 empty] | 18.89
Custo direto total (A) + (B) + (C) + (D) + (E) | [8 empty] | 41.82
BDI: 0,00% | [8 empty] | 0
Preço unitário total | [8 empty] | 41.82
Tabela de preços: TABELA 171 - CUSTOS DE OBRAS CIVIS - MAIO/2022 - COM DESONERAÇÃO | [8 empty] | Data base: 01/05/2022
Serviço: 071256 - ELETRODUTO EM AÇO ZINCADO DIÂMETRO 2.1/2" | [8 empty] | Unidade: M
Código auxiliar |  | (B) Mãos-de-obra | Eq. Salarial |  | Sal/Hora |  | Encargos(%) | Consumo |  |  | Custo Horário
0012 |  | ELETRICISTA | 9.54 |  | 18.04 |  | 89.05 | 1.4 |  |  | 25.26
0008 |  | AJUDANTE | 5.62 |  | 10.62 |  | 89.05 | 1.4 |  |  | 14.87
(B) Total: | [8 empty] | 40.13
Código auxiliar |  | (C) Materiais |  |  |  | Unidade | Valor unitário | Consumo |  |  | Valor total
3305 |  | ELETRODUTO EM AÇO ZINCADO DIAMETRO 2.1/2" |  |  |  | m | 42.15 | 1 |  |  | 42.15
(C) Total: | [8 empty] | 42.15
Custo direto total (A) + (B) + (C) + (D) + (E) | [8 empty] | 82.28
BDI: 0,00% | [8 empty] | 0
Preço unitário total | [8 empty] | 82.28
Tabela de preços: TABELA 171 - CUSTOS DE OBRAS CIVIS - MAIO/2022 - COM DESONERAÇÃO | [8 empty] | Data base: 01/05/2022
Serviço: 071257 - ELETRODUTO EM AÇO ZINCADO DIÂMETRO 3" | [8 empty] | Unidade: M
Código auxiliar |  | (B) Mãos-de-obra | Eq. Salarial |  | Sal/Hora |  | Encargos(%) | Consumo |  |  | Custo Horário
0008 |  | AJUDANTE | 5.62 |  | 10.62 |  | 89.05 | 1.6 |  |  | 16.99
0012 |  | ELETRICISTA | 9.54 |  | 18.04 |  | 89.05 | 1.6 |  |  | 28.86
(B) Total: | [8 empty] | 45.85
Código auxiliar |  | (C) Materiais |  |  |  | Unidade | Valor unitário | Consumo |  |  | Valor total
3306 |  | ELETRODUTO EM AÇO ZINCADO DIAMETRO 3" |  |  |  | m | 49.28 | 1 |  |  | 49.28
(C) Total: | [8 empty] | 49.28
Custo direto total (A) + (B) + (C) + (D) + (E) | [8 empty] | 95.13
BDI: 0,00% | [8 empty] | 0
Preço unitário total | [8 empty] | 95.13
Tabela de preços: TABELA 171 - CUSTOS DE OBRAS CIVIS - MAIO/2022 - COM DESONERAÇÃO | [8 empty] | Data base: 01/05/2022
Serviço: 071258 - ELETRODUTO EM AÇO ZINCADO DIÂMETRO 4" | [8 empty] | Unidade: M
Código auxiliar |  | (B) Mãos-de-obra | Eq. Salarial |  | Sal/Hora |  | Encargos(%) | Consumo |  |  | Custo Horário
0012 |  | ELETRICISTA | 9.54 |  | 18.04 |  | 89.05 | 2 |  |  | 36.08
0008 |  | AJUDANTE | 5.62 |  | 10.62 |  | 89.05 | 2 |  |  | 21.24
(B) Total: | [8 empty] | 57.32
Código auxiliar |  | (C) Materiais |  |  |  | Unidade | Valor unitário | Consumo |  |  | Valor total
3307 |  | ELETRODUTO EM AÇO ZINCADO DIAMETRO 4" |  |  |  | m | 71.99 | 1 |  |  | 71.99
(C) Total: | [8 empty] | 71.99
Custo direto total (A) + (B) + (C) + (D) + (E) | [8 empty] | 129.31
BDI: 0,00% | [8 empty] | 0
Preço unitário total | [8 empty] | 129.31
Tabela de preços: TABELA 171 - CUSTOS DE OBRAS CIVIS - MAIO/2022 - COM DESONERAÇÃO | [8 empty] | Data base: 01/05/2022
Serviço: 071267 - ELO FUSÍVEL 5 H | [8 empty] | Unidade: Un
Código auxiliar |  | (B) Mãos-de-obra | Eq. Salarial |  | Sal/Hora |  | Encargos(%) | Consumo |  |  | Custo Horário
0008 |  | AJUDANTE | 5.62 |  | 10.62 |  | 89.05 | 0.25 |  |  | 2.66
0012 |  | ELETRICISTA | 9.54 |  | 18.04 |  | 89.05 | 0.25 |  |  | 4.51
(B) Total: | [8 empty] | 7.17
Código auxiliar |  | (C) Materiais |  |  |  | Unidade | Valor unitário | Consumo |  |  | Valor total
3836 |  | ELO FUSÍVEL 5 H |  |  |  | un | 3.4 | 1 |  |  | 3.4
(C) Total: | [8 empty] | 3.4
Custo direto total (A) + (B) + (C) + (D) + (E) | [8 empty] | 10.57
BDI: 0,00% | [8 empty] | 0
Preço unitário total | [8 empty] | 10.57
Tabela de preços: TABELA 171 - CUSTOS DE OBRAS CIVIS - MAIO/2022 - COM DESONERAÇÃO | [8 empty] | Data base: 01/05/2022
Serviço: 071268 - ELO FUSÍVEL 6 K | [8 empty] | Unidade: Un
Código auxiliar |  | (B) Mãos-de-obra | Eq. Salarial |  | Sal/Hora |  | Encargos(%) | Consumo |  |  | Custo Horário
0012 |  | ELETRICISTA | 9.54 |  | 18.04 |  | 89.05 | 0.25 |  |  | 4.51
0008 |  | AJUDANTE | 5.62 |  | 10.62 |  | 89.05 | 0.25 |  |  | 2.66
(B) Total: | [8 empty] | 7.17
Código auxiliar |  | (C) Materiais |  |  |  | Unidade | Valor unitário | Consumo |  |  | Valor total
3837 |  | ELO FUSÍVEL 6 K |  |  |  | un | 3.4 | 1 |  |  | 3.4
(C) Total: | [8 empty] | 3.4
Custo direto total (A) + (B) + (C) + (D) + (E) | [8 empty] | 10.57
BDI: 0,00% | [8 empty] | 0
Preço unitário total | [8 empty] | 10.57
Tabela de preços: TABELA 171 - CUSTOS DE OBRAS CIVIS - MAIO/2022 - COM DESONERAÇÃO | [8 empty] | Data base: 01/05/2022
Serviço: 071270 - ELO FUSIVEL 8 K - 15 KV | [8 empty] | Unidade: Un
Código auxiliar |  | (B) Mãos-de-obra | Eq. Salarial |  | Sal/Hora |  | Encargos(%) | Consumo |  |  | Custo Horário
0008 |  | AJUDANTE | 5.62 |  | 10.62 |  | 89.05 | 0.25 |  |  | 2.66
0012 |  | ELETRICISTA | 9.54 |  | 18.04 |  | 89.05 | 0.25 |  |  | 4.51
(B) Total: | [8 empty] | 7.17
Código auxiliar |  | (C) Materiais |  |  |  | Unidade | Valor unitário | Consumo |  |  | Valor total
3757 |  | ELO FUSIVEL 8 K, 15 KV |  |  |  | un | 3.4 | 1 |  |  | 3.4
(C) Total: | [8 empty] | 3.4
Custo direto total (A) + (B) + (C) + (D) + (E) | [8 empty] | 10.57
BDI: 0,00% | [8 empty] | 0
Preço unitário total | [8 empty] | 10.57
Tabela de preços: TABELA 171 - CUSTOS DE OBRAS CIVIS - MAIO/2022 - COM DESONERAÇÃO | [8 empty] | Data base: 01/05/2022
Serviço: 071271 - ELO FUSIVEL 10 K - 15 KV | [8 empty] | Unidade: Un
Código auxiliar |  | (B) Mãos-de-obra | Eq. Salarial |  | Sal/Hora |  | Encargos(%) | Consumo |  |  | Custo Horário
0012 |  | ELETRICISTA | 9.54 |  | 18.04 |  | 89.05 | 0.25 |  |  | 4.51
0008 |  | AJUDANTE | 5.62 |  | 10.62 |  | 89.05 | 0.25 |  |  | 2.66
(B) Total: | [8 empty] | 7.17
Código auxiliar |  | (C) Materiais |  |  |  | Unidade | Valor unitário | Consumo |  |  | Valor total
3763 |  | ELO FUSIVEL 10 K, 15 KV |  |  |  | un | 3.4 | 1 |  |  | 3.4
(C) Total: | [8 empty] | 3.4
Custo direto total (A) + (B) + (C) + (D) + (E) | [8 empty] | 10.57
BDI: 0,00% | [8 empty] | 0
Preço unitário total | [8 empty] | 10.57
Tabela de preços: TABELA 171 - CUSTOS DE OBRAS CIVIS - MAIO/2022 - COM DESONERAÇÃO | [8 empty] | Data base: 01/05/2022
Serviço: 071275 - ESTICADOR P/CABO DE AÇO 1/4" | [8 empty] | Unidade: Un
Código auxiliar |  | (B) Mãos-de-obra | Eq. Salarial |  | Sal/Hora |  | Encargos(%) | Consumo |  |  | Custo Horário
0008 |  | AJUDANTE | 5.62 |  | 10.62 |  | 89.05 | 0.2 |  |  | 2.12
0012 |  | ELETRICISTA | 9.54 |  | 18.04 |  | 89.05 | 0.2 |  |  | 3.61
(B) Total: | [8 empty] | 5.73
Código auxiliar |  | (C) Materiais |  |  |  | Unidade | Valor unitário | Consumo |  |  | Valor total
3787 |  | ESTICADOR PARA CABO DE AÇO 1/4" |  |  |  | un | 3.13 | 1 |  |  | 3.13
(C) Total: | [8 empty] | 3.13
Custo direto total (A) + (B) + (C) + (D) + (E) | [8 empty] | 8.86
BDI: 0,00% | [8 empty] | 0
Preço unitário total | [8 empty] | 8.86
Tabela de preços: TABELA 171 - CUSTOS DE OBRAS CIVIS - MAIO/2022 - COM DESONERAÇÃO | [8 empty] | Data base: 01/05/2022
Serviço: 071277 - EMENDA INTERNA P/ELETROCALHA (50 X 50 mm) | [8 empty] | Unidade: Un
Código auxiliar |  | (B) Mãos-de-obra | Eq. Salarial |  | Sal/Hora |  | Encargos(%) | Consumo |  |  | Custo Horário
0012 |  | ELETRICISTA | 9.54 |  | 18.04 |  | 89.05 | 0.15 |  |  | 2.71
0008 |  | AJUDANTE | 5.62 |  | 10.62 |  | 89.05 | 0.15 |  |  | 1.59
(B) Total: | [8 empty] | 4.3
Código auxiliar |  | (C) Materiais |  |  |  | Unidade | Valor unitário | Consumo |  |  | Valor total
3835 |  | EMENDA INTERNA P/ELETROCALHA (50 X 50 mm) |  |  |  | un | 2.22 | 1 |  |  | 2.22
(C) Total: | [8 empty] | 2.22
Custo direto total (A) + (B) + (C) + (D) + (E) | [8 empty] | 6.52
BDI: 0,00% | [8 empty] | 0
Preço unitário total | [8 empty] | 6.52
Tabela de preços: TABELA 171 - CUSTOS DE OBRAS CIVIS - MAIO/2022 - COM DESONERAÇÃO | [8 empty] | Data base: 01/05/2022
Serviço: 071278 - ESPELHO BAQUELITE 4" X 2" 1 FURO RJ-45 | [8 empty] | Unidade: Un
Código auxiliar |  | (B) Mãos-de-obra | Eq. Salarial |  | Sal/Hora |  | Encargos(%) | Consumo |  |  | Custo Horário
0008 |  | AJUDANTE | 5.62 |  | 10.62 |  | 89.05 | 0.03 |  |  | 0.32
0012 |  | ELETRICISTA | 9.54 |  | 18.04 |  | 89.05 | 0.03 |  |  | 0.54
(B) Total: | [8 empty] | 0.86
Código auxiliar |  | (C) Materiais |  |  |  | Unidade | Valor unitário | Consumo |  |  | Valor total
3906 |  | ESPELHO BAQUELITE 4" X 2" 1 FURO RJ - 45 |  |  |  | un | 3.51 | 1 |  |  | 3.51
(C) Total: | [8 empty] | 3.51
Custo direto total (A) + (B) + (C) + (D) + (E) | [8 empty] | 4.37
BDI: 0,00% | [8 empty] | 0
Preço unitário total | [8 empty] | 4.37
Tabela de preços: TABELA 171 - CUSTOS DE OBRAS CIVIS - MAIO/2022 - COM DESONERAÇÃO | [8 empty] | Data base: 01/05/2022
Serviço: 071279 - ESPELHO BAQUELITE 4" X 2" 2 FUROS RJ-45 | [8 empty] | Unidade: Un
Código auxiliar |  | (B) Mãos-de-obra | Eq. Salarial |  | Sal/Hora |  | Encargos(%) | Consumo |  |  | Custo Horário
0012 |  | ELETRICISTA | 9.54 |  | 18.04 |  | 89.05 | 0.03 |  |  | 0.54
0008 |  | AJUDANTE | 5.62 |  | 10.62 |  | 89.05 | 0.03 |  |  | 0.32
(B) Total: | [8 empty] | 0.86
Código auxiliar |  | (C) Materiais |  |  |  | Unidade | Valor unitário | Consumo |  |  | Valor total
3907 |  | ESPELHO BAQUELITE 4" X 2" 2 FUROS RJ - 45 |  |  |  | un | 3.51 | 1 |  |  | 3.51
(C) Total: | [8 empty] | 3.51
Custo direto total (A) + (B) + (C) + (D) + (E) | [8 empty] | 4.37
BDI: 0,00% | [8 empty] | 0
Preço unitário total | [8 empty] | 4.37
Tabela de preços: TABELA 171 - CUSTOS DE OBRAS CIVIS - MAIO/2022 - COM DESONERAÇÃO | [8 empty] | Data base: 01/05/2022
Serviço: 071280 - FIO DE COBRE NU No. 2,5 MM2 (45,05M /KG) | [8 empty] | Unidade: M
Código auxiliar |  | (B) Mãos-de-obra | Eq. Salarial |  | Sal/Hora |  | Encargos(%) | Consumo |  |  | Custo Horário
0008 |  | AJUDANTE | 5.62 |  | 10.62 |  | 89.05 | 0.055 |  |  | 0.58
0012 |  | ELETRICISTA | 9.54 |  | 18.04 |  | 89.05 | 0.055 |  |  | 0.99
(B) Total: | [8 empty] | 1.57
Código auxiliar |  | (C) Materiais |  |  |  | Unidade | Valor unitário | Consumo |  |  | Valor total
3309 |  | FIO DE COBRE NU No. 2,5 MM2 (45,05M /KG) |  |  |  | m | 2.26 | 1.02 |  |  | 2.31
(C) Total: | [8 empty] | 2.31
Custo direto total (A) + (B) + (C) + (D) + (E) | [8 empty] | 3.88
BDI: 0,00% | [8 empty] | 0
Preço unitário total | [8 empty] | 3.88
Tabela de preços: TABELA 171 - CUSTOS DE OBRAS CIVIS - MAIO/2022 - COM DESONERAÇÃO | [8 empty] | Data base: 01/05/2022
Serviço: 071281 - FIO DE COBRE NU No. 4 MM2 (28,00 M/KG) | [8 empty] | Unidade: M
Código auxiliar |  | (B) Mãos-de-obra | Eq. Salarial |  | Sal/Hora |  | Encargos(%) | Consumo |  |  | Custo Horário
0012 |  | ELETRICISTA | 9.54 |  | 18.04 |  | 89.05 | 0.06 |  |  | 1.08
0008 |  | AJUDANTE | 5.62 |  | 10.62 |  | 89.05 | 0.06 |  |  | 0.64
(B) Total: | [8 empty] | 1.72
Código auxiliar |  | (C) Materiais |  |  |  | Unidade | Valor unitário | Consumo |  |  | Valor total
3310 |  | FIO DE COBRE NU No. 4 MM2 (28,00 M/KG) |  |  |  | m | 3.63 | 1.02 |  |  | 3.7
(C) Total: | [8 empty] | 3.7
Custo direto total (A) + (B) + (C) + (D) + (E) | [8 empty] | 5.42
BDI: 0,00% | [8 empty] | 0
Preço unitário total | [8 empty] | 5.42
Tabela de preços: TABELA 171 - CUSTOS DE OBRAS CIVIS - MAIO/2022 - COM DESONERAÇÃO | [8 empty] | Data base: 01/05/2022
Serviço: 071282 - FIO DE COBRE NU No. 6 MM2 (18,00 M/KG) | [8 empty] | Unidade: M
Código auxiliar |  | (B) Mãos-de-obra | Eq. Salarial |  | Sal/Hora |  | Encargos(%) | Consumo |  |  | Custo Horário
0008 |  | AJUDANTE | 5.62 |  | 10.62 |  | 89.05 | 0.065 |  |  | 0.69
0012 |  | ELETRICISTA | 9.54 |  | 18.04 |  | 89.05 | 0.065 |  |  | 1.17
(B) Total: | [8 empty] | 1.86
Código auxiliar |  | (C) Materiais |  |  |  | Unidade | Valor unitário | Consumo |  |  | Valor total
3311 |  | FIO DE COBRE NU No. 6 MM2 (18,00 M/KG) |  |  |  | m | 5.67 | 1.02 |  |  | 5.78
(C) Total: | [8 empty] | 5.78
Custo direto total (A) + (B) + (C) + (D) + (E) | [8 empty] | 7.64
BDI: 0,00% | [8 empty] | 0
Preço unitário total | [8 empty] | 7.64
Tabela de preços: TABELA 171 - CUSTOS DE OBRAS CIVIS - MAIO/2022 - COM DESONERAÇÃO | [8 empty] | Data base: 01/05/2022
Serviço: 071283 - FIO DE COBRE NU No. 10 MM2 (11,00 M/KG) | [8 empty] | Unidade: M
Código auxiliar |  | (B) Mãos-de-obra | Eq. Salarial |  | Sal/Hora |  | Encargos(%) | Consumo |  |  | Custo Horário
0012 |  | ELETRICISTA | 9.54 |  | 18.04 |  | 89.05 | 0.07 |  |  | 1.26
0008 |  | AJUDANTE | 5.62 |  | 10.62 |  | 89.05 | 0.07 |  |  | 0.74
(B) Total: | [8 empty] | 2
Código auxiliar |  | (C) Materiais |  |  |  | Unidade | Valor unitário | Consumo |  |  | Valor total
3308 |  | FIO DE COBRE NU No. 10 MM2 (11,00 M/KG) |  |  |  | m | 9.27 | 1.02 |  |  | 9.46
(C) Total: | [8 empty] | 9.46
Custo direto total (A) + (B) + (C) + (D) + (E) | [8 empty] | 11.46
BDI: 0,00% | [8 empty] | 0
Preço unitário total | [8 empty] | 11.46
Tabela de preços: TABELA 171 - CUSTOS DE OBRAS CIVIS - MAIO/2022 - COM DESONERAÇÃO | [8 empty] | Data base: 01/05/2022
Serviço: 071290 - FIO ISOLADO PVC 750 V, No. 1,5 MM2 | [8 empty] | Unidade: M
Código auxiliar |  | (B) Mãos-de-obra | Eq. Salarial |  | Sal/Hora |  | Encargos(%) | Consumo |  |  | Custo Horário
0008 |  | AJUDANTE | 5.62 |  | 10.62 |  | 89.05 | 0.05 |  |  | 0.53
0012 |  | ELETRICISTA | 9.54 |  | 18.04 |  | 89.05 | 0.05 |  |  | 0.9
(B) Total: | [8 empty] | 1.43
Código auxiliar |  | (C) Materiais |  |  |  | Unidade | Valor unitário | Consumo |  |  | Valor total
3312 |  | FIO ISOLADO 750 V, PIRASTIC No. 1,5 MM2 |  |  |  | m | 1.37 | 1.02 |  |  | 1.4
(C) Total: | [8 empty] | 1.4
Custo direto total (A) + (B) + (C) + (D) + (E) | [8 empty] | 2.83
BDI: 0,00% | [8 empty] | 0
Preço unitário total | [8 empty] | 2.83
Tabela de preços: TABELA 171 - CUSTOS DE OBRAS CIVIS - MAIO/2022 - COM DESONERAÇÃO | [8 empty] | Data base: 01/05/2022
Serviço: 071291 - FIO ISOLADO PVC 750 V, No. 2,5 MM2 | [8 empty] | Unidade: M
Código auxiliar |  | (B) Mãos-de-obra | Eq. Salarial |  | Sal/Hora |  | Encargos(%) | Consumo |  |  | Custo Horário
0012 |  | ELETRICISTA | 9.54 |  | 18.04 |  | 89.05 | 0.055 |  |  | 0.99
0008 |  | AJUDANTE | 5.62 |  | 10.62 |  | 89.05 | 0.055 |  |  | 0.58
(B) Total: | [8 empty] | 1.57
Código auxiliar |  | (C) Materiais |  |  |  | Unidade | Valor unitário | Consumo |  |  | Valor total
3314 |  | FIO ISOLADO 750 V, PIRASTIC No. 2,5 MM2 |  |  |  | m | 2.19 | 1.02 |  |  | 2.23
(C) Total: | [8 empty] | 2.23
Custo direto total (A) + (B) + (C) + (D) + (E) | [8 empty] | 3.8
BDI: 0,00% | [8 empty] | 0
Preço unitário total | [8 empty] | 3.8
Tabela de preços: TABELA 171 - CUSTOS DE OBRAS CIVIS - MAIO/2022 - COM DESONERAÇÃO | [8 empty] | Data base: 01/05/2022
Serviço: 071292 - FIO ISOLADO PVC 750 V, No. 4 MM2 | [8 empty] | Unidade: M
Código auxiliar |  | (B) Mãos-de-obra | Eq. Salarial |  | Sal/Hora |  | Encargos(%) | Consumo |  |  | Custo Horário
0008 |  | AJUDANTE | 5.62 |  | 10.62 |  | 89.05 | 0.06 |  |  | 0.64
0012 |  | ELETRICISTA | 9.54 |  | 18.04 |  | 89.05 | 0.06 |  |  | 1.08
(B) Total: | [8 empty] | 1.72
Código auxiliar |  | (C) Materiais |  |  |  | Unidade | Valor unitário | Consumo |  |  | Valor total
3315 |  | FIO ISOLADO 750 V, PIRASTIC No. 4 MM2 |  |  |  | m | 3.76 | 1.02 |  |  | 3.84
(C) Total: | [8 empty] | 3.84
Custo direto total (A) + (B) + (C) + (D) + (E) | [8 empty] | 5.56
BDI: 0,00% | [8 empty] | 0
Preço unitário total | [8 empty] | 5.56
Tabela de preços: TABELA 171 - CUSTOS DE OBRAS CIVIS - MAIO/2022 - COM DESONERAÇÃO | [8 empty] | Data base: 01/05/2022
Serviço: 071293 - FIO ISOLADO PVC 750 V, No. 6 MM2 | [8 empty] | Unidade: M
Código auxiliar |  | (B) Mãos-de-obra | Eq. Salarial |  | Sal/Hora |  | Encargos(%) | Consumo |  |  | Custo Horário
0012 |  | ELETRICISTA | 9.54 |  | 18.04 |  | 89.05 | 0.065 |  |  | 1.17
0008 |  | AJUDANTE | 5.62 |  | 10.62 |  | 89.05 | 0.065 |  |  | 0.69
(B) Total: | [8 empty] | 1.86
Código auxiliar |  | (C) Materiais |  |  |  | Unidade | Valor unitário | Consumo |  |  | Valor total
3316 |  | FIO ISOLADO 750 V, PIRASTIC No. 6 MM2 |  |  |  | m | 5.19 | 1.02 |  |  | 5.29
(C) Total: | [8 empty] | 5.29
Custo direto total (A) + (B) + (C) + (D) + (E) | [8 empty] | 7.15
BDI: 0,00% | [8 empty] | 0
Preço unitário total | [8 empty] | 7.15
Tabela de preços: TABELA 171 - CUSTOS DE OBRAS CIVIS - MAIO/2022 - COM DESONERAÇÃO | [8 empty] | Data base: 01/05/2022
Serviço: 071294 - FIO ISOLADO PVC 750 V, No. 10 MM2 | [8 empty] | Unidade: M
Código auxiliar |  | (B) Mãos-de-obra | Eq. Salarial |  | Sal/Hora |  | Encargos(%) | Consumo |  |  | Custo Horário
0008 |  | AJUDANTE | 5.62 |  | 10.62 |  | 89.05 | 0.07 |  |  | 0.74
0012 |  | ELETRICISTA | 9.54 |  | 18.04 |  | 89.05 | 0.07 |  |  | 1.26
(B) Total: | [8 empty] | 2
Código auxiliar |  | (C) Materiais |  |  |  | Unidade | Valor unitário | Consumo |  |  | Valor total
3313 |  | FIO ISOLADO 750 V, PIRASTIC No. 10 MM2 |  |  |  | m | 8.48 | 1.02 |  |  | 8.65
(C) Total: | [8 empty] | 8.65
Custo direto total (A) + (B) + (C) + (D) + (E) | [8 empty] | 10.65
BDI: 0,00% | [8 empty] | 0
Preço unitário total | [8 empty] | 10.65
Tabela de preços: TABELA 171 - CUSTOS DE OBRAS CIVIS - MAIO/2022 - COM DESONERAÇÃO | [8 empty] | Data base: 01/05/2022
Serviço: 071320 - FITA DE AUTO FUSAO, ROLO DE 2,00 M | [8 empty] | Unidade: Un
Código auxiliar |  | (B) Mãos-de-obra | Eq. Salarial |  | Sal/Hora |  | Encargos(%) | Consumo |  |  | Custo Horário
0012 |  | ELETRICISTA | 9.54 |  | 18.04 |  | 89.05 | 0.05 |  |  | 0.9
0008 |  | AJUDANTE | 5.62 |  | 10.62 |  | 89.05 | 0.05 |  |  | 0.53
(B) Total: | [8 empty] | 1.43
Código auxiliar |  | (C) Materiais |  |  |  | Unidade | Valor unitário | Consumo |  |  | Valor total
3317 |  | FITA DE AUTO FUSAO, ROLO DE 2,00 M |  |  |  | un | 2.53 | 1 |  |  | 2.53
(C) Total: | [8 empty] | 2.53
Custo direto total (A) + (B) + (C) + (D) + (E) | [8 empty] | 3.96
BDI: 0,00% | [8 empty] | 0
Preço unitário total | [8 empty] | 3.96
Tabela de preços: TABELA 171 - CUSTOS DE OBRAS CIVIS - MAIO/2022 - COM DESONERAÇÃO | [8 empty] | Data base: 01/05/2022
Serviço: 071321 - FITA DE AUTO FUSAO, ROLO E 10,00 MM | [8 empty] | Unidade: Un
Código auxiliar |  | (B) Mãos-de-obra | Eq. Salarial |  | Sal/Hora |  | Encargos(%) | Consumo |  |  | Custo Horário
0008 |  | AJUDANTE | 5.62 |  | 10.62 |  | 89.05 | 0.2 |  |  | 2.12
0012 |  | ELETRICISTA | 9.54 |  | 18.04 |  | 89.05 | 0.2 |  |  | 3.61
(B) Total: | [8 empty] | 5.73
Código auxiliar |  | (C) Materiais |  |  |  | Unidade | Valor unitário | Consumo |  |  | Valor total
3318 |  | FITA DE AUTO FUSAO, ROLO DE 10,00 M |  |  |  | un | 12.63 | 1 |  |  | 12.63
(C) Total: | [8 empty] | 12.63
Custo direto total (A) + (B) + (C) + (D) + (E) | [8 empty] | 18.36
BDI: 0,00% | [8 empty] | 0
Preço unitário total | [8 empty] | 18.36
Tabela de preços: TABELA 171 - CUSTOS DE OBRAS CIVIS - MAIO/2022 - COM DESONERAÇÃO | [8 empty] | Data base: 01/05/2022
Serviço: 071329 - FITA ISOLANTE, ROLO DE 5,00 M | [8 empty] | Unidade: Un
Código auxiliar |  | (B) Mãos-de-obra | Eq. Salarial |  | Sal/Hora |  | Encargos(%) | Consumo |  |  | Custo Horário
0012 |  | ELETRICISTA | 9.54 |  | 18.04 |  | 89.05 | 0.1 |  |  | 1.8
0008 |  | AJUDANTE | 5.62 |  | 10.62 |  | 89.05 | 0.1 |  |  | 1.06
(B) Total: | [8 empty] | 2.86
Código auxiliar |  | (C) Materiais |  |  |  | Unidade | Valor unitário | Consumo |  |  | Valor total
3321 |  | FITA ISOLANTE, ROLO DE 5,00 M |  |  |  | un | 2.87 | 1 |  |  | 2.87
(C) Total: | [8 empty] | 2.87
Custo direto total (A) + (B) + (C) + (D) + (E) | [8 empty] | 5.73
BDI: 0,00% | [8 empty] | 0
Preço unitário total | [8 empty] | 5.73
Tabela de preços: TABELA 171 - CUSTOS DE OBRAS CIVIS - MAIO/2022 - COM DESONERAÇÃO | [8 empty] | Data base: 01/05/2022
Serviço: 071330 - FITA ISOLANTE, ROLO DE 10,00 M | [8 empty] | Unidade: Un
Código auxiliar |  | (B) Mãos-de-obra | Eq. Salarial |  | Sal/Hora |  | Encargos(%) | Consumo |  |  | Custo Horário
0008 |  | AJUDANTE | 5.62 |  | 10.62 |  | 89.05 | 0.2 |  |  | 2.12
0012 |  | ELETRICISTA | 9.54 |  | 18.04 |  | 89.05 | 0.2 |  |  | 3.61
(B) Total: | [8 empty] | 5.73
Código auxiliar |  | (C) Materiais |  |  |  | Unidade | Valor unitário | Consumo |  |  | Valor total
3319 |  | FITA ISOLANTE, ROLO DE 10,00 M |  |  |  | un | 5.84 | 1 |  |  | 5.84
(C) Total: | [8 empty] | 5.84
Custo direto total (A) + (B) + (C) + (D) + (E) | [8 empty] | 11.57
BDI: 0,00% | [8 empty] | 0
Preço unitário total | [8 empty] | 11.57
Tabela de preços: TABELA 171 - CUSTOS DE OBRAS CIVIS - MAIO/2022 - COM DESONERAÇÃO | [8 empty] | Data base: 01/05/2022
Serviço: 071331 - FITA ISOLANTE, ROLO DE 20,00 M | [8 empty] | Unidade: Un
Código auxiliar |  | (B) Mãos-de-obra | Eq. Salarial |  | Sal/Hora |  | Encargos(%) | Consumo |  |  | Custo Horário
0012 |  | ELETRICISTA | 9.54 |  | 18.04 |  | 89.05 | 0.4 |  |  | 7.22
0008 |  | AJUDANTE | 5.62 |  | 10.62 |  | 89.05 | 0.4 |  |  | 4.25
(B) Total: | [8 empty] | 11.47
Código auxiliar |  | (C) Materiais |  |  |  | Unidade | Valor unitário | Consumo |  |  | Valor total
3320 |  | FITA ISOLANTE, ROLO DE 20,00 M |  |  |  | un | 7.61 | 1 |  |  | 7.61
(C) Total: | [8 empty] | 7.61
Custo direto total (A) + (B) + (C) + (D) + (E) | [8 empty] | 19.08
BDI: 0,00% | [8 empty] | 0
Preço unitário total | [8 empty] | 19.08
Tabela de preços: TABELA 171 - CUSTOS DE OBRAS CIVIS - MAIO/2022 - COM DESONERAÇÃO | [8 empty] | Data base: 01/05/2022
Serviço: 071365 - GRAMPO DE ANCORAGEM POLIMÉRICO | [8 empty] | Unidade: un
Código auxiliar |  | (B) Mãos-de-obra | Eq. Salarial |  | Sal/Hora |  | Encargos(%) | Consumo |  |  | Custo Horário
0012 |  | ELETRICISTA | 9.54 |  | 18.04 |  | 89.05 | 0.4 |  |  | 7.22
0008 |  | AJUDANTE | 5.62 |  | 10.62 |  | 89.05 | 0.4 |  |  | 4.25
(B) Total: | [8 empty] | 11.47
Código auxiliar |  | (C) Materiais |  |  |  | Unidade | Valor unitário | Consumo |  |  | Valor total
3957 |  | GRAMPO DE ANCORAGEM POLIMÉRICO |  |  |  | un | 35.51 | 1 |  |  | 35.51
(C) Total: | [8 empty] | 35.51
Custo direto total (A) + (B) + (C) + (D) + (E) | [8 empty] | 46.98
BDI: 0,00% | [8 empty] | 0
Preço unitário total | [8 empty] | 46.98
Tabela de preços: TABELA 171 - CUSTOS DE OBRAS CIVIS - MAIO/2022 - COM DESONERAÇÃO | [8 empty] | Data base: 01/05/2022
Serviço: 071371 - GRAMPO P/CABO DE AÇO 1/4" | [8 empty] | Unidade: Un
Código auxiliar |  | (B) Mãos-de-obra | Eq. Salarial |  | Sal/Hora |  | Encargos(%) | Consumo |  |  | Custo Horário
0012 |  | ELETRICISTA | 9.54 |  | 18.04 |  | 89.05 | 0.16 |  |  | 2.89
0008 |  | AJUDANTE | 5.62 |  | 10.62 |  | 89.05 | 0.16 |  |  | 1.7
(B) Total: | [8 empty] | 4.59
Código auxiliar |  | (C) Materiais |  |  |  | Unidade | Valor unitário | Consumo |  |  | Valor total
2723 |  | GRAMPO PARA CABO DE AÇO 1/4" |  |  |  | un | 0.95 | 1 |  |  | 0.95
(C) Total: | [8 empty] | 0.95
Custo direto total (A) + (B) + (C) + (D) + (E) | [8 empty] | 5.54
BDI: 0,00% | [8 empty] | 0
Preço unitário total | [8 empty] | 5.54
Tabela de preços: TABELA 171 - CUSTOS DE OBRAS CIVIS - MAIO/2022 - COM DESONERAÇÃO | [8 empty] | Data base: 01/05/2022
Serviço: 071380 - HASTE REV.COBRE(COPPERWELD) 3/4" X 2,40 M C/CONECTOR | [8 empty] | Unidade: Un
Código auxiliar |  | (B) Mãos-de-obra | Eq. Salarial |  | Sal/Hora |  | Encargos(%) | Consumo |  |  | Custo Horário
0008 |  | AJUDANTE | 5.62 |  | 10.62 |  | 89.05 | 0.3 |  |  | 3.19
0012 |  | ELETRICISTA | 9.54 |  | 18.04 |  | 89.05 | 0.3 |  |  | 5.41
(B) Total: | [8 empty] | 8.6
Código auxiliar |  | (C) Materiais |  |  |  | Unidade | Valor unitário | Consumo |  |  | Valor total
3329 |  | HASTE COPPERWELD 5/8" X 2,40 M C/CONECTOR |  |  |  | un | 35.85 | 1 |  |  | 35.85
(C) Total: | [8 empty] | 35.85
Custo direto total (A) + (B) + (C) + (D) + (E) | [8 empty] | 44.45
BDI: 0,00% | [8 empty] | 0
Preço unitário total | [8 empty] | 44.45
Tabela de preços: TABELA 171 - CUSTOS DE OBRAS CIVIS - MAIO/2022 - COM DESONERAÇÃO | [8 empty] | Data base: 01/05/2022
Serviço: 071381 - HASTE REV.COBRE(COPPERWELD) 5/8" X 3,00 M C/CONECTOR | [8 empty] | Unidade: Un
Código auxiliar |  | (B) Mãos-de-obra | Eq. Salarial |  | Sal/Hora |  | Encargos(%) | Consumo |  |  | Custo Horário
0012 |  | ELETRICISTA | 9.54 |  | 18.04 |  | 89.05 | 0.4 |  |  | 7.22
0008 |  | AJUDANTE | 5.62 |  | 10.62 |  | 89.05 | 0.4 |  |  | 4.25
(B) Total: | [8 empty] | 11.47
Código auxiliar |  | (C) Materiais |  |  |  | Unidade | Valor unitário | Consumo |  |  | Valor total
3330 |  | HASTE COPPERWELD 5/8" X 3,00 M C/CONECTOR |  |  |  | un | 68.85 | 1 |  |  | 68.85
(C) Total: | [8 empty] | 68.85
Custo direto total (A) + (B) + (C) + (D) + (E) | [8 empty] | 80.32
BDI: 0,00% | [8 empty] | 0
Preço unitário total | [8 empty] | 80.32
Tabela de preços: TABELA 171 - CUSTOS DE OBRAS CIVIS - MAIO/2022 - COM DESONERAÇÃO | [8 empty] | Data base: 01/05/2022
Serviço: 071390 - HASTE CANTONEIRA 2,00 M C/CONECTOR | [8 empty] | Unidade: Un
Código auxiliar |  | (B) Mãos-de-obra | Eq. Salarial |  | Sal/Hora |  | Encargos(%) | Consumo |  |  | Custo Horário
0008 |  | AJUDANTE | 5.62 |  | 10.62 |  | 89.05 | 0.4 |  |  | 4.25
0012 |  | ELETRICISTA | 9.54 |  | 18.04 |  | 89.05 | 0.4 |  |  | 7.22
(B) Total: | [8 empty] | 11.47
Código auxiliar |  | (C) Materiais |  |  |  | Unidade | Valor unitário | Consumo |  |  | Valor total
3327 |  | HASTE CANTONEIRA 2,00 M C/CONECTOR |  |  |  | un | 66.33 | 1 |  |  | 66.33
(C) Total: | [8 empty] | 66.33
Custo direto total (A) + (B) + (C) + (D) + (E) | [8 empty] | 77.8
BDI: 0,00% | [8 empty] | 0
Preço unitário total | [8 empty] | 77.8
Tabela de preços: TABELA 171 - CUSTOS DE OBRAS CIVIS - MAIO/2022 - COM DESONERAÇÃO | [8 empty] | Data base: 01/05/2022
Serviço: 071391 - HASTE CANTONEIRA 2,40 M C/CONECTOR | [8 empty] | Unidade: Un
Código auxiliar |  | (B) Mãos-de-obra | Eq. Salarial |  | Sal/Hora |  | Encargos(%) | Consumo |  |  | Custo Horário
0012 |  | ELETRICISTA | 9.54 |  | 18.04 |  | 89.05 | 0.5 |  |  | 9.02
0008 |  | AJUDANTE | 5.62 |  | 10.62 |  | 89.05 | 0.5 |  |  | 5.31
(B) Total: | [8 empty] | 14.33
Código auxiliar |  | (C) Materiais |  |  |  | Unidade | Valor unitário | Consumo |  |  | Valor total
3328 |  | HASTE CANTONEIRA 2,40 M C/CONECTOR |  |  |  | un | 68.4 | 1 |  |  | 68.4
(C) Total: | [8 empty] | 68.4
Custo direto total (A) + (B) + (C) + (D) + (E) | [8 empty] | 82.73
BDI: 0,00% | [8 empty] | 0
Preço unitário total | [8 empty] | 82.73
Tabela de preços: TABELA 171 - CUSTOS DE OBRAS CIVIS - MAIO/2022 - COM DESONERAÇÃO | [8 empty] | Data base: 01/05/2022
Serviço: 071400 - IGNITOR S-52 P/LÂMPADA V.MET.2000 W. | [8 empty] | Unidade: Un
Código auxiliar |  | (B) Mãos-de-obra | Eq. Salarial |  | Sal/Hora |  | Encargos(%) | Consumo |  |  | Custo Horário
0008 |  | AJUDANTE | 5.62 |  | 10.62 |  | 89.05 | 0.4 |  |  | 4.25
0012 |  | ELETRICISTA | 9.54 |  | 18.04 |  | 89.05 | 0.4 |  |  | 7.22
(B) Total: | [8 empty] | 11.47
Código auxiliar |  | (C) Materiais |  |  |  | Unidade | Valor unitário | Consumo |  |  | Valor total
3598 |  | IGNITOR S-52 P/LAMPADA V.MET. 2000 W. |  |  |  | un | 25.43 | 1 |  |  | 25.43
(C) Total: | [8 empty] | 25.43
Custo direto total (A) + (B) + (C) + (D) + (E) | [8 empty] | 36.9
BDI: 0,00% | [8 empty] | 0
Preço unitário total | [8 empty] | 36.9
Tabela de preços: TABELA 171 - CUSTOS DE OBRAS CIVIS - MAIO/2022 - COM DESONERAÇÃO | [8 empty] | Data base: 01/05/2022
Serviço: 071410 - INTERR.BIPOLAR SIMPLES 25-A(P/CONDIONADOR AR) | [8 empty] | Unidade: Un
Código auxiliar |  | (B) Mãos-de-obra | Eq. Salarial |  | Sal/Hora |  | Encargos(%) | Consumo |  |  | Custo Horário
0012 |  | ELETRICISTA | 9.54 |  | 18.04 |  | 89.05 | 0.37 |  |  | 6.67
0008 |  | AJUDANTE | 5.62 |  | 10.62 |  | 89.05 | 0.37 |  |  | 3.93
(B) Total: | [8 empty] | 10.6
Código auxiliar |  | (C) Materiais |  |  |  | Unidade | Valor unitário | Consumo |  |  | Valor total
3331 |  | INTERR.BIPOLAR SIMPLES 25-A(P/CONDIONADOR AR) |  |  |  | un | 71.85 | 1 |  |  | 71.85
(C) Total: | [8 empty] | 71.85
Custo direto total (A) + (B) + (C) + (D) + (E) | [8 empty] | 82.45
BDI: 0,00% | [8 empty] | 0
Preço unitário total | [8 empty] | 82.45
Tabela de preços: TABELA 171 - CUSTOS DE OBRAS CIVIS - MAIO/2022 - COM DESONERAÇÃO | [8 empty] | Data base: 01/05/2022
Serviço: 071411 - INTERRUPTOR 1 SEÇÃO (LINHA X OU EQUIVALENTE) | [8 empty] | Unidade: Un
Código auxiliar |  | (B) Mãos-de-obra | Eq. Salarial |  | Sal/Hora |  | Encargos(%) | Consumo |  |  | Custo Horário
0008 |  | AJUDANTE | 5.62 |  | 10.62 |  | 89.05 | 0.21 |  |  | 2.23
0012 |  | ELETRICISTA | 9.54 |  | 18.04 |  | 89.05 | 0.21 |  |  | 3.79
(B) Total: | [8 empty] | 6.02
Código auxiliar |  | (C) Materiais |  |  |  | Unidade | Valor unitário | Consumo |  |  | Valor total
3332 |  | INTERRUPTOR 1 SEÇÃO (LINHA X OU EQUIVALENTE) |  |  |  | un | 6.1 | 1 |  |  | 6.1
(C) Total: | [8 empty] | 6.1
Custo direto total (A) + (B) + (C) + (D) + (E) | [8 empty] | 12.12
BDI: 0,00% | [8 empty] | 0
Preço unitário total | [8 empty] | 12.12
Tabela de preços: TABELA 171 - CUSTOS DE OBRAS CIVIS - MAIO/2022 - COM DESONERAÇÃO | [8 empty] | Data base: 01/05/2022
Serviço: 071412 - INTERRUPTOR 2 SEÇÕES (LINHA X OU EQUIVALENTE) | [8 empty] | Unidade: Un
Código auxiliar |  | (B) Mãos-de-obra | Eq. Salarial |  | Sal/Hora |  | Encargos(%) | Consumo |  |  | Custo Horário
0012 |  | ELETRICISTA | 9.54 |  | 18.04 |  | 89.05 | 0.37 |  |  | 6.67
0008 |  | AJUDANTE | 5.62 |  | 10.62 |  | 89.05 | 0.37 |  |  | 3.93
(B) Total: | [8 empty] | 10.6
Código auxiliar |  | (C) Materiais |  |  |  | Unidade | Valor unitário | Consumo |  |  | Valor total
3333 |  | INTERRUPTOR 2 SEÇÕES (LINHA X OU EQUIVALENTE) |  |  |  | un | 7.89 | 1 |  |  | 7.89
(C) Total: | [8 empty] | 7.89
Custo direto total (A) + (B) + (C) + (D) + (E) | [8 empty] | 18.49
BDI: 0,00% | [8 empty] | 0
Preço unitário total | [8 empty] | 18.49
Tabela de preços: TABELA 171 - CUSTOS DE OBRAS CIVIS - MAIO/2022 - COM DESONERAÇÃO | [8 empty] | Data base: 01/05/2022
Serviço: 071430 - INTERRUPTOR INTERMEDIARIO (FOUR-WAY) | [8 empty] | Unidade: Un
Código auxiliar |  | (B) Mãos-de-obra | Eq. Salarial |  | Sal/Hora |  | Encargos(%) | Consumo |  |  | Custo Horário
0008 |  | AJUDANTE | 5.62 |  | 10.62 |  | 89.05 | 0.53 |  |  | 5.63
0012 |  | ELETRICISTA | 9.54 |  | 18.04 |  | 89.05 | 0.53 |  |  | 9.56
(B) Total: | [8 empty] | 15.19
Código auxiliar |  | (C) Materiais |  |  |  | Unidade | Valor unitário | Consumo |  |  | Valor total
3334 |  | INTERRUPTOR INTERMEDIARIO (FOUR-WAY) |  |  |  | un | 17.34 | 1 |  |  | 17.34
(C) Total: | [8 empty] | 17.34
Custo direto total (A) + (B) + (C) + (D) + (E) | [8 empty] | 32.53
BDI: 0,00% | [8 empty] | 0
Preço unitário total | [8 empty] | 32.53
Tabela de preços: TABELA 171 - CUSTOS DE OBRAS CIVIS - MAIO/2022 - COM DESONERAÇÃO | [8 empty] | Data base: 01/05/2022
Serviço: 071431 - INTERRUPTOR PARALELO SIMPLES (1 SECAO) | [8 empty] | Unidade: Un
Código auxiliar |  | (B) Mãos-de-obra | Eq. Salarial |  | Sal/Hora |  | Encargos(%) | Consumo |  |  | Custo Horário
0012 |  | ELETRICISTA | 9.54 |  | 18.04 |  | 89.05 | 0.29 |  |  | 5.23
0008 |  | AJUDANTE | 5.62 |  | 10.62 |  | 89.05 | 0.29 |  |  | 3.08
(B) Total: | [8 empty] | 8.31
Código auxiliar |  | (C) Materiais |  |  |  | Unidade | Valor unitário | Consumo |  |  | Valor total
3336 |  | INTERRUPTOR PARALELO SIMPLES (1 SECAO) |  |  |  | un | 5.89 | 1 |  |  | 5.89
(C) Total: | [8 empty] | 5.89
Custo direto total (A) + (B) + (C) + (D) + (E) | [8 empty] | 14.2
BDI: 0,00% | [8 empty] | 0
Preço unitário total | [8 empty] | 14.2
Tabela de preços: TABELA 171 - CUSTOS DE OBRAS CIVIS - MAIO/2022 - COM DESONERAÇÃO | [8 empty] | Data base: 01/05/2022
Serviço: 071432 - INTERRUPTOR PARALELO DUPLO (2 SECOES) | [8 empty] | Unidade: Un
Código auxiliar |  | (B) Mãos-de-obra | Eq. Salarial |  | Sal/Hora |  | Encargos(%) | Consumo |  |  | Custo Horário
0008 |  | AJUDANTE | 5.62 |  | 10.62 |  | 89.05 | 0.53 |  |  | 5.63
0012 |  | ELETRICISTA | 9.54 |  | 18.04 |  | 89.05 | 0.53 |  |  | 9.56
(B) Total: | [8 empty] | 15.19
Código auxiliar |  | (C) Materiais |  |  |  | Unidade | Valor unitário | Consumo |  |  | Valor total
3335 |  | INTERRUPTOR PARALELO DUPLO (2 SECOES) |  |  |  | un | 9.61 | 1 |  |  | 9.61
(C) Total: | [8 empty] | 9.61
Custo direto total (A) + (B) + (C) + (D) + (E) | [8 empty] | 24.8
BDI: 0,00% | [8 empty] | 0
Preço unitário total | [8 empty] | 24.8
Tabela de preços: TABELA 171 - CUSTOS DE OBRAS CIVIS - MAIO/2022 - COM DESONERAÇÃO | [8 empty] | Data base: 01/05/2022
Serviço: 071440 - INTERRUPTOR SIMPLES (1 SECAO) | [8 empty] | Unidade: Un
Código auxiliar |  | (B) Mãos-de-obra | Eq. Salarial |  | Sal/Hora |  | Encargos(%) | Consumo |  |  | Custo Horário
0012 |  | ELETRICISTA | 9.54 |  | 18.04 |  | 89.05 | 0.21 |  |  | 3.79
0008 |  | AJUDANTE | 5.62 |  | 10.62 |  | 89.05 | 0.21 |  |  | 2.23
(B) Total: | [8 empty] | 6.02
Código auxiliar |  | (C) Materiais |  |  |  | Unidade | Valor unitário | Consumo |  |  | Valor total
3337 |  | INTERRUPTOR SIMPLES (1 SECAO) |  |  |  | un | 4.33 | 1 |  |  | 4.33
(C) Total: | [8 empty] | 4.33
Custo direto total (A) + (B) + (C) + (D) + (E) | [8 empty] | 10.35
BDI: 0,00% | [8 empty] | 0
Preço unitário total | [8 empty] | 10.35
Tabela de preços: TABELA 171 - CUSTOS DE OBRAS CIVIS - MAIO/2022 - COM DESONERAÇÃO | [8 empty] | Data base: 01/05/2022
Serviço: 071441 - INTERRUPTOR SIMPLES (2 SECOES) | [8 empty] | Unidade: Un
Código auxiliar |  | (B) Mãos-de-obra | Eq. Salarial |  | Sal/Hora |  | Encargos(%) | Consumo |  |  | Custo Horário
0008 |  | AJUDANTE | 5.62 |  | 10.62 |  | 89.05 | 0.37 |  |  | 3.93
0012 |  | ELETRICISTA | 9.54 |  | 18.04 |  | 89.05 | 0.37 |  |  | 6.67
(B) Total: | [8 empty] | 10.6
Código auxiliar |  | (C) Materiais |  |  |  | Unidade | Valor unitário | Consumo |  |  | Valor total
3338 |  | INTERRUPTOR SIMPLES (2 SECOES) |  |  |  | un | 8.9 | 1 |  |  | 8.9
(C) Total: | [8 empty] | 8.9
Custo direto total (A) + (B) + (C) + (D) + (E) | [8 empty] | 19.5
BDI: 0,00% | [8 empty] | 0
Preço unitário total | [8 empty] | 19.5
Tabela de preços: TABELA 171 - CUSTOS DE OBRAS CIVIS - MAIO/2022 - COM DESONERAÇÃO | [8 empty] | Data base: 01/05/2022
Serviço: 071442 - INTERRUPTOR SIMPLES (3 SECOES) | [8 empty] | Unidade: Un
Código auxiliar |  | (B) Mãos-de-obra | Eq. Salarial |  | Sal/Hora |  | Encargos(%) | Consumo |  |  | Custo Horário
0012 |  | ELETRICISTA | 9.54 |  | 18.04 |  | 89.05 | 0.53 |  |  | 9.56
0008 |  | AJUDANTE | 5.62 |  | 10.62 |  | 89.05 | 0.53 |  |  | 5.63
(B) Total: | [8 empty] | 15.19
Código auxiliar |  | (C) Materiais |  |  |  | Unidade | Valor unitário | Consumo |  |  | Valor total
3339 |  | INTERRUPTOR SIMPLES (3 SECOES) |  |  |  | un | 10.63 | 1 |  |  | 10.63
(C) Total: | [8 empty] | 10.63
Custo direto total (A) + (B) + (C) + (D) + (E) | [8 empty] | 25.82
BDI: 0,00% | [8 empty] | 0
Preço unitário total | [8 empty] | 25.82
Tabela de preços: TABELA 171 - CUSTOS DE OBRAS CIVIS - MAIO/2022 - COM DESONERAÇÃO | [8 empty] | Data base: 01/05/2022
Serviço: 071443 - INTERRUPTOR SIMPLES 1 SEÇÃO E 1 TOMADA HEXAGONAL 2P + T - 10A CONJUGADOS | [8 empty] | Unidade: Un
Código auxiliar |  | (B) Mãos-de-obra | Eq. Salarial |  | Sal/Hora |  | Encargos(%) | Consumo |  |  | Custo Horário
0008 |  | AJUDANTE | 5.62 |  | 10.62 |  | 89.05 | 0.37 |  |  | 3.93
0012 |  | ELETRICISTA | 9.54 |  | 18.04 |  | 89.05 | 0.37 |  |  | 6.67
(B) Total: | [8 empty] | 10.6
Código auxiliar |  | (C) Materiais |  |  |  | Unidade | Valor unitário | Consumo |  |  | Valor total
3340 |  | INTERRUPTOR SIMPLES 1 SEÇÃO E 1 TOMADA HEXAGONAL 2P + T - 10A CONJUGADOS |  |  |  | un | 9.39 | 1 |  |  | 9.39
(C) Total: | [8 empty] | 9.39
Custo direto total (A) + (B) + (C) + (D) + (E) | [8 empty] | 19.99
BDI: 0,00% | [8 empty] | 0
Preço unitário total | [8 empty] | 19.99
Tabela de preços: TABELA 171 - CUSTOS DE OBRAS CIVIS - MAIO/2022 - COM DESONERAÇÃO | [8 empty] | Data base: 01/05/2022
Serviço: 071450 - INTERRUPTOR DIFERENCIAL RESIDUAL (D.R.) BIPOLAR DE 25A-30mA | [8 empty] | Unidade: Un
Código auxiliar |  | (B) Mãos-de-obra | Eq. Salarial |  | Sal/Hora |  | Encargos(%) | Consumo |  |  | Custo Horário
0008 |  | AJUDANTE | 5.62 |  | 10.62 |  | 89.05 | 0.6 |  |  | 6.37
0012 |  | ELETRICISTA | 9.54 |  | 18.04 |  | 89.05 | 0.6 |  |  | 10.82
(B) Total: | [8 empty] | 17.19
Código auxiliar |  | (C) Materiais |  |  |  | Unidade | Valor unitário | Consumo |  |  | Valor total
3944 |  | INTERRUPTOR DIFERENCIAL RESIDUAL (DR) BIPOLAR DE 25A-30MA |  |  |  | un | 156.54 | 1 |  |  | 156.54
(C) Total: | [8 empty] | 156.54
Custo direto total (A) + (B) + (C) + (D) + (E) | [8 empty] | 173.73
BDI: 0,00% | [8 empty] | 0
Preço unitário total | [8 empty] | 173.73
Tabela de preços: TABELA 171 - CUSTOS DE OBRAS CIVIS - MAIO/2022 - COM DESONERAÇÃO | [8 empty] | Data base: 01/05/2022
Serviço: 071451 - INTERRUPTOR DIFERENCIAL RESIDUAL (D.R.) BIPOLAR DE 40A-30mA | [8 empty] | Unidade: Un
Código auxiliar |  | (B) Mãos-de-obra | Eq. Salarial |  | Sal/Hora |  | Encargos(%) | Consumo |  |  | Custo Horário
0012 |  | ELETRICISTA | 9.54 |  | 18.04 |  | 89.05 | 0.6 |  |  | 10.82
0008 |  | AJUDANTE | 5.62 |  | 10.62 |  | 89.05 | 0.6 |  |  | 6.37
(B) Total: | [8 empty] | 17.19
Código auxiliar |  | (C) Materiais |  |  |  | Unidade | Valor unitário | Consumo |  |  | Valor total
3945 |  | INTERRUPTOR DIFERENCIAL RESIDUAL (DR) BIPOLAR DE 40A-30mA |  |  |  | un | 159.33 | 1 |  |  | 159.33
(C) Total: | [8 empty] | 159.33
Custo direto total (A) + (B) + (C) + (D) + (E) | [8 empty] | 176.52
BDI: 0,00% | [8 empty] | 0
Preço unitário total | [8 empty] | 176.52
Tabela de preços: TABELA 171 - CUSTOS DE OBRAS CIVIS - MAIO/2022 - COM DESONERAÇÃO | [8 empty] | Data base: 01/05/2022
Serviço: 071452 - INTERRUPTOR DIFERENCIAL RESIDUAL (D.R.) BIPOLAR DE 63A-30mA | [8 empty] | Unidade: Un
Código auxiliar |  | (B) Mãos-de-obra | Eq. Salarial |  | Sal/Hora |  | Encargos(%) | Consumo |  |  | Custo Horário
0008 |  | AJUDANTE | 5.62 |  | 10.62 |  | 89.05 | 0.6 |  |  | 6.37
0012 |  | ELETRICISTA | 9.54 |  | 18.04 |  | 89.05 | 0.6 |  |  | 10.82
(B) Total: | [8 empty] | 17.19
Código auxiliar |  | (C) Materiais |  |  |  | Unidade | Valor unitário | Consumo |  |  | Valor total
3946 |  | INTERRUPTOR DIFERENCIAL RESIDUAL (DR) BIPOLAR DE 63A-30MA |  |  |  | un | 170.38 | 1 |  |  | 170.38
(C) Total: | [8 empty] | 170.38
Custo direto total (A) + (B) + (C) + (D) + (E) | [8 empty] | 187.57
BDI: 0,00% | [8 empty] | 0
Preço unitário total | [8 empty] | 187.57
Tabela de preços: TABELA 171 - CUSTOS DE OBRAS CIVIS - MAIO/2022 - COM DESONERAÇÃO | [8 empty] | Data base: 01/05/2022
Serviço: 071455 - INTERRUPTOR DIFERENCIAL RESIDUAL (D.R.) TETRAPOLAR DE 25A-30mA | [8 empty] | Unidade: Un
Código auxiliar |  | (B) Mãos-de-obra | Eq. Salarial |  | Sal/Hora |  | Encargos(%) | Consumo |  |  | Custo Horário
0012 |  | ELETRICISTA | 9.54 |  | 18.04 |  | 89.05 | 1 |  |  | 18.04
0008 |  | AJUDANTE | 5.62 |  | 10.62 |  | 89.05 | 1 |  |  | 10.62
(B) Total: | [8 empty] | 28.66
Código auxiliar |  | (C) Materiais |  |  |  | Unidade | Valor unitário | Consumo |  |  | Valor total
3941 |  | INTERRUPTOR DIFERENCIAL RESIDUAL(DR) TETRAPOLAR DE 25A-30mA |  |  |  | un | 178.35 | 1 |  |  | 178.35
(C) Total: | [8 empty] | 178.35
Custo direto total (A) + (B) + (C) + (D) + (E) | [8 empty] | 207.01
BDI: 0,00% | [8 empty] | 0
Preço unitário total | [8 empty] | 207.01
Tabela de preços: TABELA 171 - CUSTOS DE OBRAS CIVIS - MAIO/2022 - COM DESONERAÇÃO | [8 empty] | Data base: 01/05/2022
Serviço: 071456 - INTERRUPTOR DIFERENCIAL RESIDUAL (D.R.) TETRAPOLAR DE 40A-30mA | [8 empty] | Unidade: Un
Código auxiliar |  | (B) Mãos-de-obra | Eq. Salarial |  | Sal/Hora |  | Encargos(%) | Consumo |  |  | Custo Horário
0008 |  | AJUDANTE | 5.62 |  | 10.62 |  | 89.05 | 1 |  |  | 10.62
0012 |  | ELETRICISTA | 9.54 |  | 18.04 |  | 89.05 | 1 |  |  | 18.04
(B) Total: | [8 empty] | 28.66
Código auxiliar |  | (C) Materiais |  |  |  | Unidade | Valor unitário | Consumo |  |  | Valor total
3942 |  | INTERRUPTOR DIFERENCIAL RESIDUAL (DR) TETRAPOLAR DE 40A-30mA |  |  |  | un | 178.48 | 1 |  |  | 178.48
(C) Total: | [8 empty] | 178.48
Custo direto total (A) + (B) + (C) + (D) + (E) | [8 empty] | 207.14
BDI: 0,00% | [8 empty] | 0
Preço unitário total | [8 empty] | 207.14
Tabela de preços: TABELA 171 - CUSTOS DE OBRAS CIVIS - MAIO/2022 - COM DESONERAÇÃO | [8 empty] | Data base: 01/05/2022
Serviço: 071457 - INTERRUPTOR DIFERENCIAL RESIDUAL (D.R.) TETRAPOLAR DE 63A-30mA | [8 empty] | Unidade: Un
Código auxiliar |  | (B) Mãos-de-obra | Eq. Salarial |  | Sal/Hora |  | Encargos(%) | Consumo |  |  | Custo Horário
0012 |  | ELETRICISTA | 9.54 |  | 18.04 |  | 89.05 | 1 |  |  | 18.04
0008 |  | AJUDANTE | 5.62 |  | 10.62 |  | 89.05 | 1 |  |  | 10.62
(B) Total: | [8 empty] | 28.66
Código auxiliar |  | (C) Materiais |  |  |  | Unidade | Valor unitário | Consumo |  |  | Valor total
3943 |  | INTERRUPTOR DIFERENCIAL RESIDUAL (DR) TETRAPOLAR DE 63A-30mA |  |  |  | un | 194.57 | 1 |  |  | 194.57
(C) Total: | [8 empty] | 194.57
Custo direto total (A) + (B) + (C) + (D) + (E) | [8 empty] | 223.23
BDI: 0,00% | [8 empty] | 0
Preço unitário total | [8 empty] | 223.23
Tabela de preços: TABELA 171 - CUSTOS DE OBRAS CIVIS - MAIO/2022 - COM DESONERAÇÃO | [8 empty] | Data base: 01/05/2022
Serviço: 071460 - ISOLADOR EPOXI 25X30 (BUJAO) | [8 empty] | Unidade: Un
Código auxiliar |  | (B) Mãos-de-obra | Eq. Salarial |  | Sal/Hora |  | Encargos(%) | Consumo |  |  | Custo Horário
0008 |  | AJUDANTE | 5.62 |  | 10.62 |  | 89.05 | 0.3 |  |  | 3.19
0012 |  | ELETRICISTA | 9.54 |  | 18.04 |  | 89.05 | 0.3 |  |  | 5.41
(B) Total: | [8 empty] | 8.6
Código auxiliar |  | (C) Materiais |  |  |  | Unidade | Valor unitário | Consumo |  |  | Valor total
3341 |  | ISOLADOR EPOXI 25X30 (BUJAO) |  |  |  | un | 3.97 | 1 |  |  | 3.97
(C) Total: | [8 empty] | 3.97
Custo direto total (A) + (B) + (C) + (D) + (E) | [8 empty] | 12.57
BDI: 0,00% | [8 empty] | 0
Preço unitário total | [8 empty] | 12.57
Tabela de preços: TABELA 171 - CUSTOS DE OBRAS CIVIS - MAIO/2022 - COM DESONERAÇÃO | [8 empty] | Data base: 01/05/2022
Serviço: 071461 - ISOLADOR EPOXI 30X30 (BUJAO) | [8 empty] | Unidade: Un
Código auxiliar |  | (B) Mãos-de-obra | Eq. Salarial |  | Sal/Hora |  | Encargos(%) | Consumo |  |  | Custo Horário
0012 |  | ELETRICISTA | 9.54 |  | 18.04 |  | 89.05 | 0.3 |  |  | 5.41
0008 |  | AJUDANTE | 5.62 |  | 10.62 |  | 89.05 | 0.3 |  |  | 3.19
(B) Total: | [8 empty] | 8.6
Código auxiliar |  | (C) Materiais |  |  |  | Unidade | Valor unitário | Consumo |  |  | Valor total
3342 |  | ISOLADOR EPOXI 30X30 (BUJAO) |  |  |  | un | 4.6 | 1 |  |  | 4.6
(C) Total: | [8 empty] | 4.6
Custo direto total (A) + (B) + (C) + (D) + (E) | [8 empty] | 13.2
BDI: 0,00% | [8 empty] | 0
Preço unitário total | [8 empty] | 13.2
Tabela de preços: TABELA 171 - CUSTOS DE OBRAS CIVIS - MAIO/2022 - COM DESONERAÇÃO | [8 empty] | Data base: 01/05/2022
Serviço: 071462 - ISOLADOR EPOXI 40X30 (BUJAO) | [8 empty] | Unidade: Un
Código auxiliar |  | (B) Mãos-de-obra | Eq. Salarial |  | Sal/Hora |  | Encargos(%) | Consumo |  |  | Custo Horário
0008 |  | AJUDANTE | 5.62 |  | 10.62 |  | 89.05 | 0.3 |  |  | 3.19
0012 |  | ELETRICISTA | 9.54 |  | 18.04 |  | 89.05 | 0.3 |  |  | 5.41
(B) Total: | [8 empty] | 8.6
Código auxiliar |  | (C) Materiais |  |  |  | Unidade | Valor unitário | Consumo |  |  | Valor total
3343 |  | ISOLADOR EPOXI 40X30 (BUJAO) |  |  |  | un | 10.18 | 1 |  |  | 10.18
(C) Total: | [8 empty] | 10.18
Custo direto total (A) + (B) + (C) + (D) + (E) | [8 empty] | 18.78
BDI: 0,00% | [8 empty] | 0
Preço unitário total | [8 empty] | 18.78
Tabela de preços: TABELA 171 - CUSTOS DE OBRAS CIVIS - MAIO/2022 - COM DESONERAÇÃO | [8 empty] | Data base: 01/05/2022
Serviço: 071463 - ISOLADOR EPOXI 50X40 (BUJAO) | [8 empty] | Unidade: Un
Código auxiliar |  | (B) Mãos-de-obra | Eq. Salarial |  | Sal/Hora |  | Encargos(%) | Consumo |  |  | Custo Horário
0012 |  | ELETRICISTA | 9.54 |  | 18.04 |  | 89.05 | 0.3 |  |  | 5.41
0008 |  | AJUDANTE | 5.62 |  | 10.62 |  | 89.05 | 0.3 |  |  | 3.19
(B) Total: | [8 empty] | 8.6
Código auxiliar |  | (C) Materiais |  |  |  | Unidade | Valor unitário | Consumo |  |  | Valor total
3344 |  | ISOLADOR EPOXI 50X40 (BUJAO) |  |  |  | un | 18.21 | 1 |  |  | 18.21
(C) Total: | [8 empty] | 18.21
Custo direto total (A) + (B) + (C) + (D) + (E) | [8 empty] | 26.81
BDI: 0,00% | [8 empty] | 0
Preço unitário total | [8 empty] | 26.81
Tabela de preços: TABELA 171 - CUSTOS DE OBRAS CIVIS - MAIO/2022 - COM DESONERAÇÃO | [8 empty] | Data base: 01/05/2022
Serviço: 071464 - ISOLADOR EPOXI 60X30 (BUJAO) | [8 empty] | Unidade: Un
Código auxiliar |  | (B) Mãos-de-obra | Eq. Salarial |  | Sal/Hora |  | Encargos(%) | Consumo |  |  | Custo Horário
0008 |  | AJUDANTE | 5.62 |  | 10.62 |  | 89.05 | 0.3 |  |  | 3.19
0012 |  | ELETRICISTA | 9.54 |  | 18.04 |  | 89.05 | 0.3 |  |  | 5.41
(B) Total: | [8 empty] | 8.6
Código auxiliar |  | (C) Materiais |  |  |  | Unidade | Valor unitário | Consumo |  |  | Valor total
3345 |  | ISOLADOR EPOXI 60X30 (BUJAO) |  |  |  | un | 14.57 | 1 |  |  | 14.57
(C) Total: | [8 empty] | 14.57
Custo direto total (A) + (B) + (C) + (D) + (E) | [8 empty] | 23.17
BDI: 0,00% | [8 empty] | 0
Preço unitário total | [8 empty] | 23.17
Tabela de preços: TABELA 171 - CUSTOS DE OBRAS CIVIS - MAIO/2022 - COM DESONERAÇÃO | [8 empty] | Data base: 01/05/2022
Serviço: 071465 - ISOLADOR EPOXI 60 X 50 (BUJAO) | [8 empty] | Unidade: Un
Código auxiliar |  | (B) Mãos-de-obra | Eq. Salarial |  | Sal/Hora |  | Encargos(%) | Consumo |  |  | Custo Horário
0012 |  | ELETRICISTA | 9.54 |  | 18.04 |  | 89.05 | 0.3 |  |  | 5.41
0008 |  | AJUDANTE | 5.62 |  | 10.62 |  | 89.05 | 0.3 |  |  | 3.19
(B) Total: | [8 empty] | 8.6
Código auxiliar |  | (C) Materiais |  |  |  | Unidade | Valor unitário | Consumo |  |  | Valor total
3346 |  | ISOLADOR EPOXI 60X50 (BUJAO) |  |  |  | un | 23.48 | 1 |  |  | 23.48
(C) Total: | [8 empty] | 23.48
Custo direto total (A) + (B) + (C) + (D) + (E) | [8 empty] | 32.08
BDI: 0,00% | [8 empty] | 0
Preço unitário total | [8 empty] | 32.08
Tabela de preços: TABELA 171 - CUSTOS DE OBRAS CIVIS - MAIO/2022 - COM DESONERAÇÃO | [8 empty] | Data base: 01/05/2022
Serviço: 071470 - ISOLADOR DE BAQUELITA COM CHAPA DE ENCOSTO | [8 empty] | Unidade: Un
Código auxiliar |  | (B) Mãos-de-obra | Eq. Salarial |  | Sal/Hora |  | Encargos(%) | Consumo |  |  | Custo Horário
0008 |  | AJUDANTE | 5.62 |  | 10.62 |  | 89.05 | 0.3508 |  |  | 3.73
0012 |  | ELETRICISTA | 9.54 |  | 18.04 |  | 89.05 | 0.3761 |  |  | 6.78
(B) Total: | [8 empty] | 10.51
Código auxiliar |  | (C) Materiais |  |  |  | Unidade | Valor unitário | Consumo |  |  | Valor total
3780 |  | ISOLADOR DE BAQUELITA COM CHAPA DE ENCOSTO |  |  |  | un | 5.18 | 1 |  |  | 5.18
0104 |  | AREIA MEDIA |  |  |  | m3 | 162.78 | 0.0009 |  |  | 0.15
1215 |  | CIMENTO PORTLAND C.P. 32 |  |  |  | Kg | 0.6 | 0.336 |  |  | 0.2
(C) Total: | [8 empty] | 5.53
Custo direto total (A) + (B) + (C) + (D) + (E) | [8 empty] | 16.04
BDI: 0,00% | [8 empty] | 0
Preço unitário total | [8 empty] | 16.04
Tabela de preços: TABELA 171 - CUSTOS DE OBRAS CIVIS - MAIO/2022 - COM DESONERAÇÃO | [8 empty] | Data base: 01/05/2022
Serviço: 071471 - ISOLADOR BAQUELITA SIMPLES C/SUP.E BRAÇADEIRA MET.1.1/2" | [8 empty] | Unidade: Un
Código auxiliar |  | (B) Mãos-de-obra | Eq. Salarial |  | Sal/Hora |  | Encargos(%) | Consumo |  |  | Custo Horário
0012 |  | ELETRICISTA | 9.54 |  | 18.04 |  | 89.05 | 0.35 |  |  | 6.31
0008 |  | AJUDANTE | 5.62 |  | 10.62 |  | 89.05 | 0.35 |  |  | 3.72
(B) Total: | [8 empty] | 10.03
Código auxiliar |  | (C) Materiais |  |  |  | Unidade | Valor unitário | Consumo |  |  | Valor total
3781 |  | ISOLADOR DE BAQUELITA SIMPLES C/SUPORTE E BRAÇADEIRA MET.1.1/2" |  |  |  | un | 11.51 | 1 |  |  | 11.51
(C) Total: | [8 empty] | 11.51
Custo direto total (A) + (B) + (C) + (D) + (E) | [8 empty] | 21.54
BDI: 0,00% | [8 empty] | 0
Preço unitário total | [8 empty] | 21.54
Tabela de preços: TABELA 171 - CUSTOS DE OBRAS CIVIS - MAIO/2022 - COM DESONERAÇÃO | [8 empty] | Data base: 01/05/2022
Serviço: 071472 - ISOLADOR BAQUELITA C/GRAPA P/CHUMBAR | [8 empty] | Unidade: Un
Código auxiliar |  | (B) Mãos-de-obra | Eq. Salarial |  | Sal/Hora |  | Encargos(%) | Consumo |  |  | Custo Horário
0008 |  | AJUDANTE | 5.62 |  | 10.62 |  | 89.05 | 0.3508 |  |  | 3.73
0012 |  | ELETRICISTA | 9.54 |  | 18.04 |  | 89.05 | 0.3761 |  |  | 6.78
(B) Total: | [8 empty] | 10.51
Código auxiliar |  | (C) Materiais |  |  |  | Unidade | Valor unitário | Consumo |  |  | Valor total
3782 |  | ISOLADOR DE BAQUELITA C/GRAPA PARA CHUMBAR |  |  |  | un | 4.66 | 1 |  |  | 4.66
1215 |  | CIMENTO PORTLAND C.P. 32 |  |  |  | Kg | 0.6 | 0.336 |  |  | 0.2
0104 |  | AREIA MEDIA |  |  |  | m3 | 162.78 | 0.0009 |  |  | 0.15
(C) Total: | [8 empty] | 5.01
Custo direto total (A) + (B) + (C) + (D) + (E) | [8 empty] | 15.52
BDI: 0,00% | [8 empty] | 0
Preço unitário total | [8 empty] | 15.52
Tabela de preços: TABELA 171 - CUSTOS DE OBRAS CIVIS - MAIO/2022 - COM DESONERAÇÃO | [8 empty] | Data base: 01/05/2022
Serviço: 071473 - ISOLADOR BAQUELITA C/CHAPA Aº 90º P/FIXAR EM QUINA (2 ISOLADOR) | [8 empty] | Unidade: Un
Código auxiliar |  | (B) Mãos-de-obra | Eq. Salarial |  | Sal/Hora |  | Encargos(%) | Consumo |  |  | Custo Horário
0012 |  | ELETRICISTA | 9.54 |  | 18.04 |  | 89.05 | 0.7522 |  |  | 13.57
0008 |  | AJUDANTE | 5.62 |  | 10.62 |  | 89.05 | 0.7016 |  |  | 7.45
(B) Total: | [8 empty] | 21.02
Código auxiliar |  | (C) Materiais |  |  |  | Unidade | Valor unitário | Consumo |  |  | Valor total
0104 |  | AREIA MEDIA |  |  |  | m3 | 162.78 | 0.0019 |  |  | 0.31
1215 |  | CIMENTO PORTLAND C.P. 32 |  |  |  | Kg | 0.6 | 0.672 |  |  | 0.4
3783 |  | ISOLADOR DE BAQUELITA C/CHAPA Aº 90º P/FIXAR EM QUINA |  |  |  | un | 14.33 | 1 |  |  | 14.33
(C) Total: | [8 empty] | 15.04
Custo direto total (A) + (B) + (C) + (D) + (E) | [8 empty] | 36.06
BDI: 0,00% | [8 empty] | 0
Preço unitário total | [8 empty] | 36.06
Tabela de preços: TABELA 171 - CUSTOS DE OBRAS CIVIS - MAIO/2022 - COM DESONERAÇÃO | [8 empty] | Data base: 01/05/2022
Serviço: 071474 - ISOLADOR BAQUELITA EM SUP.MET.P/FIXAR ACIMA TUBO PROTEÇÃO | [8 empty] | Unidade: Un
Código auxiliar |  | (B) Mãos-de-obra | Eq. Salarial |  | Sal/Hora |  | Encargos(%) | Consumo |  |  | Custo Horário
0008 |  | AJUDANTE | 5.62 |  | 10.62 |  | 89.05 | 0.3508 |  |  | 3.73
0012 |  | ELETRICISTA | 9.54 |  | 18.04 |  | 89.05 | 0.3761 |  |  | 6.78
(B) Total: | [8 empty] | 10.51
Código auxiliar |  | (C) Materiais |  |  |  | Unidade | Valor unitário | Consumo |  |  | Valor total
3784 |  | ISOLADOR BAQUELITA EM SUP. METALICO P/FIXAR ACIMA TUBO PROTEÇÃO |  |  |  | un | 13.17 | 1 |  |  | 13.17
1215 |  | CIMENTO PORTLAND C.P. 32 |  |  |  | Kg | 0.6 | 0.336 |  |  | 0.2
0104 |  | AREIA MEDIA |  |  |  | m3 | 162.78 | 0.0009 |  |  | 0.15
(C) Total: | [8 empty] | 13.52
Custo direto total (A) + (B) + (C) + (D) + (E) | [8 empty] | 24.03
BDI: 0,00% | [8 empty] | 0
Preço unitário total | [8 empty] | 24.03
Tabela de preços: TABELA 171 - CUSTOS DE OBRAS CIVIS - MAIO/2022 - COM DESONERAÇÃO | [8 empty] | Data base: 01/05/2022
Serviço: 071476 - ISOLADOR DE ANCORAGEM POLIMÉRICO 15KV | [8 empty] | Unidade: un
Código auxiliar |  | (B) Mãos-de-obra | Eq. Salarial |  | Sal/Hora |  | Encargos(%) | Consumo |  |  | Custo Horário
0012 |  | ELETRICISTA | 9.54 |  | 18.04 |  | 89.05 | 0.2 |  |  | 3.61
0008 |  | AJUDANTE | 5.62 |  | 10.62 |  | 89.05 | 0.2 |  |  | 2.12
(B) Total: | [8 empty] | 5.73
Código auxiliar |  | (C) Materiais |  |  |  | Unidade | Valor unitário | Consumo |  |  | Valor total
3971 |  | ISOLADOR DE ANCORAGEM POLIMÉRICO 15 KV |  |  |  | un | 56.7 | 1 |  |  | 56.7
(C) Total: | [8 empty] | 56.7
Custo direto total (A) + (B) + (C) + (D) + (E) | [8 empty] | 62.43
BDI: 0,00% | [8 empty] | 0
Preço unitário total | [8 empty] | 62.43
Tabela de preços: TABELA 171 - CUSTOS DE OBRAS CIVIS - MAIO/2022 - COM DESONERAÇÃO | [8 empty] | Data base: 01/05/2022
Serviço: 071480 - ISOLADOR ROLDANA PORCELANA 72 X 72 | [8 empty] | Unidade: Un
Código auxiliar |  | (B) Mãos-de-obra | Eq. Salarial |  | Sal/Hora |  | Encargos(%) | Consumo |  |  | Custo Horário
0012 |  | ELETRICISTA | 9.54 |  | 18.04 |  | 89.05 | 0.2 |  |  | 3.61
0008 |  | AJUDANTE | 5.62 |  | 10.62 |  | 89.05 | 0.2 |  |  | 2.12
(B) Total: | [8 empty] | 5.73
Código auxiliar |  | (C) Materiais |  |  |  | Unidade | Valor unitário | Consumo |  |  | Valor total
3347 |  | ISOLADOR ROLDANA PORCELANA 72 X 72 |  |  |  | un | 4.65 | 1 |  |  | 4.65
(C) Total: | [8 empty] | 4.65
Custo direto total (A) + (B) + (C) + (D) + (E) | [8 empty] | 10.38
BDI: 0,00% | [8 empty] | 0
Preço unitário total | [8 empty] | 10.38
Tabela de preços: TABELA 171 - CUSTOS DE OBRAS CIVIS - MAIO/2022 - COM DESONERAÇÃO | [8 empty] | Data base: 01/05/2022
Serviço: 071481 - ISOLADOR ROLDANA PORCELANA 76 X 79 | [8 empty] | Unidade: Un
Código auxiliar |  | (B) Mãos-de-obra | Eq. Salarial |  | Sal/Hora |  | Encargos(%) | Consumo |  |  | Custo Horário
0008 |  | AJUDANTE | 5.62 |  | 10.62 |  | 89.05 | 0.2 |  |  | 2.12
0012 |  | ELETRICISTA | 9.54 |  | 18.04 |  | 89.05 | 0.2 |  |  | 3.61
(B) Total: | [8 empty] | 5.73
Código auxiliar |  | (C) Materiais |  |  |  | Unidade | Valor unitário | Consumo |  |  | Valor total
3348 |  | ISOLADOR ROLDANA PORCELANA 76 X 79 |  |  |  | un | 9.29 | 1 |  |  | 9.29
(C) Total: | [8 empty] | 9.29
Custo direto total (A) + (B) + (C) + (D) + (E) | [8 empty] | 15.02
BDI: 0,00% | [8 empty] | 0
Preço unitário total | [8 empty] | 15.02
Tabela de preços: TABELA 171 - CUSTOS DE OBRAS CIVIS - MAIO/2022 - COM DESONERAÇÃO | [8 empty] | Data base: 01/05/2022
Serviço: 071490 - ISOLADOR ROLDANA PVC PEQUENO (101) | [8 empty] | Unidade: Un
Código auxiliar |  | (B) Mãos-de-obra | Eq. Salarial |  | Sal/Hora |  | Encargos(%) | Consumo |  |  | Custo Horário
0012 |  | ELETRICISTA | 9.54 |  | 18.04 |  | 89.05 | 0.15 |  |  | 2.71
0008 |  | AJUDANTE | 5.62 |  | 10.62 |  | 89.05 | 0.15 |  |  | 1.59
(B) Total: | [8 empty] | 4.3
Código auxiliar |  | (C) Materiais |  |  |  | Unidade | Valor unitário | Consumo |  |  | Valor total
3351 |  | ISOLADOR ROLDANA PVC PEQUENO (101) |  |  |  | un | 0.21 | 1 |  |  | 0.21
(C) Total: | [8 empty] | 0.21
Custo direto total (A) + (B) + (C) + (D) + (E) | [8 empty] | 4.51
BDI: 0,00% | [8 empty] | 0
Preço unitário total | [8 empty] | 4.51
Tabela de preços: TABELA 171 - CUSTOS DE OBRAS CIVIS - MAIO/2022 - COM DESONERAÇÃO | [8 empty] | Data base: 01/05/2022
Serviço: 071491 - ISOLADOR ROLDANA PVC MEDIO (102) | [8 empty] | Unidade: Un
Código auxiliar |  | (B) Mãos-de-obra | Eq. Salarial |  | Sal/Hora |  | Encargos(%) | Consumo |  |  | Custo Horário
0008 |  | AJUDANTE | 5.62 |  | 10.62 |  | 89.05 | 0.15 |  |  | 1.59
0012 |  | ELETRICISTA | 9.54 |  | 18.04 |  | 89.05 | 0.15 |  |  | 2.71
(B) Total: | [8 empty] | 4.3
Código auxiliar |  | (C) Materiais |  |  |  | Unidade | Valor unitário | Consumo |  |  | Valor total
3350 |  | ISOLADOR ROLDANA PVC MEDIO (102) |  |  |  | un | 0.32 | 1 |  |  | 0.32
(C) Total: | [8 empty] | 0.32
Custo direto total (A) + (B) + (C) + (D) + (E) | [8 empty] | 4.62
BDI: 0,00% | [8 empty] | 0
Preço unitário total | [8 empty] | 4.62
Tabela de preços: TABELA 171 - CUSTOS DE OBRAS CIVIS - MAIO/2022 - COM DESONERAÇÃO | [8 empty] | Data base: 01/05/2022
Serviço: 071492 - ISOLADOR ROLDANA PVC GRANDE (103) | [8 empty] | Unidade: Un
Código auxiliar |  | (B) Mãos-de-obra | Eq. Salarial |  | Sal/Hora |  | Encargos(%) | Consumo |  |  | Custo Horário
0012 |  | ELETRICISTA | 9.54 |  | 18.04 |  | 89.05 | 0.2 |  |  | 3.61
0008 |  | AJUDANTE | 5.62 |  | 10.62 |  | 89.05 | 0.2 |  |  | 2.12
(B) Total: | [8 empty] | 5.73
Código auxiliar |  | (C) Materiais |  |  |  | Unidade | Valor unitário | Consumo |  |  | Valor total
3349 |  | ISOLADOR ROLDANA PVC GRANDE (103) |  |  |  | un | 0.43 | 1 |  |  | 0.43
(C) Total: | [8 empty] | 0.43
Custo direto total (A) + (B) + (C) + (D) + (E) | [8 empty] | 6.16
BDI: 0,00% | [8 empty] | 0
Preço unitário total | [8 empty] | 6.16
Tabela de preços: TABELA 171 - CUSTOS DE OBRAS CIVIS - MAIO/2022 - COM DESONERAÇÃO | [8 empty] | Data base: 01/05/2022
Serviço: 071500 - ISOLADOR, PINO 15 KV ROSCA 25 MM | [8 empty] | Unidade: Un
Código auxiliar |  | (B) Mãos-de-obra | Eq. Salarial |  | Sal/Hora |  | Encargos(%) | Consumo |  |  | Custo Horário
0008 |  | AJUDANTE | 5.62 |  | 10.62 |  | 89.05 | 0.2 |  |  | 2.12
0012 |  | ELETRICISTA | 9.54 |  | 18.04 |  | 89.05 | 0.2 |  |  | 3.61
(B) Total: | [8 empty] | 5.73
Código auxiliar |  | (C) Materiais |  |  |  | Unidade | Valor unitário | Consumo |  |  | Valor total
3693 |  | ISOLADOR,PINO 15 KV ROSCA 25 MM |  |  |  | un | 23.19 | 1 |  |  | 23.19
(C) Total: | [8 empty] | 23.19
Custo direto total (A) + (B) + (C) + (D) + (E) | [8 empty] | 28.92
BDI: 0,00% | [8 empty] | 0
Preço unitário total | [8 empty] | 28.92
Tabela de preços: TABELA 171 - CUSTOS DE OBRAS CIVIS - MAIO/2022 - COM DESONERAÇÃO | [8 empty] | Data base: 01/05/2022
Serviço: 071510 - LACO PREFORMADO DE DISTRIBUICAO | [8 empty] | Unidade: Un
Código auxiliar |  | (B) Mãos-de-obra | Eq. Salarial |  | Sal/Hora |  | Encargos(%) | Consumo |  |  | Custo Horário
0012 |  | ELETRICISTA | 9.54 |  | 18.04 |  | 89.05 | 0.2 |  |  | 3.61
0008 |  | AJUDANTE | 5.62 |  | 10.62 |  | 89.05 | 0.2 |  |  | 2.12
(B) Total: | [8 empty] | 5.73
Código auxiliar |  | (C) Materiais |  |  |  | Unidade | Valor unitário | Consumo |  |  | Valor total
3714 |  | LACO PREFORMADO DE DISTRIBUICAO |  |  |  | un | 4.33 | 1 |  |  | 4.33
(C) Total: | [8 empty] | 4.33
Custo direto total (A) + (B) + (C) + (D) + (E) | [8 empty] | 10.06
BDI: 0,00% | [8 empty] | 0
Preço unitário total | [8 empty] | 10.06
Tabela de preços: TABELA 171 - CUSTOS DE OBRAS CIVIS - MAIO/2022 - COM DESONERAÇÃO | [8 empty] | Data base: 01/05/2022
Serviço: 071520 - LAMPADA A VAPOR DE MERCURIO 125 W | [8 empty] | Unidade: Un
Código auxiliar |  | (B) Mãos-de-obra | Eq. Salarial |  | Sal/Hora |  | Encargos(%) | Consumo |  |  | Custo Horário
0008 |  | AJUDANTE | 5.62 |  | 10.62 |  | 89.05 | 0.08 |  |  | 0.85
0012 |  | ELETRICISTA | 9.54 |  | 18.04 |  | 89.05 | 0.08 |  |  | 1.44
(B) Total: | [8 empty] | 2.29
Código auxiliar |  | (C) Materiais |  |  |  | Unidade | Valor unitário | Consumo |  |  | Valor total
3483 |  | LAMPADA A VAPOR DE MERCURIO 125 W |  |  |  | un | 20.8 | 1 |  |  | 20.8
(C) Total: | [8 empty] | 20.8
Custo direto total (A) + (B) + (C) + (D) + (E) | [8 empty] | 23.09
BDI: 0,00% | [8 empty] | 0
Preço unitário total | [8 empty] | 23.09
Tabela de preços: TABELA 171 - CUSTOS DE OBRAS CIVIS - MAIO/2022 - COM DESONERAÇÃO | [8 empty] | Data base: 01/05/2022
Serviço: 071521 - LAMPADA A VAPOR MERCURIO 250 W | [8 empty] | Unidade: Un
Código auxiliar |  | (B) Mãos-de-obra | Eq. Salarial |  | Sal/Hora |  | Encargos(%) | Consumo |  |  | Custo Horário
0012 |  | ELETRICISTA | 9.54 |  | 18.04 |  | 89.05 | 0.08 |  |  | 1.44
0008 |  | AJUDANTE | 5.62 |  | 10.62 |  | 89.05 | 0.08 |  |  | 0.85
(B) Total: | [8 empty] | 2.29
Código auxiliar |  | (C) Materiais |  |  |  | Unidade | Valor unitário | Consumo |  |  | Valor total
3584 |  | LAMPADA A VAPOR MERCURIO 250W |  |  |  | un | 37.08 | 1 |  |  | 37.08
(C) Total: | [8 empty] | 37.08
Custo direto total (A) + (B) + (C) + (D) + (E) | [8 empty] | 39.37
BDI: 0,00% | [8 empty] | 0
Preço unitário total | [8 empty] | 39.37
Tabela de preços: TABELA 171 - CUSTOS DE OBRAS CIVIS - MAIO/2022 - COM DESONERAÇÃO | [8 empty] | Data base: 01/05/2022
Serviço: 071522 - LAMPADA A VAPOR MERCURIO 400 W | [8 empty] | Unidade: Un
Código auxiliar |  | (B) Mãos-de-obra | Eq. Salarial |  | Sal/Hora |  | Encargos(%) | Consumo |  |  | Custo Horário
0008 |  | AJUDANTE | 5.62 |  | 10.62 |  | 89.05 | 0.08 |  |  | 0.85
0012 |  | ELETRICISTA | 9.54 |  | 18.04 |  | 89.05 | 0.08 |  |  | 1.44
(B) Total: | [8 empty] | 2.29
Código auxiliar |  | (C) Materiais |  |  |  | Unidade | Valor unitário | Consumo |  |  | Valor total
3585 |  | LAMPADA A VAPOR DE MERCURIO 400 W |  |  |  | un | 50.6 | 1 |  |  | 50.6
(C) Total: | [8 empty] | 50.6
Custo direto total (A) + (B) + (C) + (D) + (E) | [8 empty] | 52.89
BDI: 0,00% | [8 empty] | 0
Preço unitário total | [8 empty] | 52.89
Tabela de preços: TABELA 171 - CUSTOS DE OBRAS CIVIS - MAIO/2022 - COM DESONERAÇÃO | [8 empty] | Data base: 01/05/2022
Serviço: 071523 - LAMPADA A VAPOR METALICO 2000 W | [8 empty] | Unidade: Un
Código auxiliar |  | (B) Mãos-de-obra | Eq. Salarial |  | Sal/Hora |  | Encargos(%) | Consumo |  |  | Custo Horário
0012 |  | ELETRICISTA | 9.54 |  | 18.04 |  | 89.05 | 0.08 |  |  | 1.44
0008 |  | AJUDANTE | 5.62 |  | 10.62 |  | 89.05 | 0.08 |  |  | 0.85
(B) Total: | [8 empty] | 2.29
Código auxiliar |  | (C) Materiais |  |  |  | Unidade | Valor unitário | Consumo |  |  | Valor total
3589 |  | LAMPADA VAPOR METALICO 2000 W |  |  |  | un | 757.18 | 1 |  |  | 757.18
(C) Total: | [8 empty] | 757.18
Custo direto total (A) + (B) + (C) + (D) + (E) | [8 empty] | 759.47
BDI: 0,00% | [8 empty] | 0
Preço unitário total | [8 empty] | 759.47
Tabela de preços: TABELA 171 - CUSTOS DE OBRAS CIVIS - MAIO/2022 - COM DESONERAÇÃO | [8 empty] | Data base: 01/05/2022
Serviço: 071524 - LAMPADA VAPOR METALICO OVOIDE 70 W | [8 empty] | Unidade: Un
Código auxiliar |  | (B) Mãos-de-obra | Eq. Salarial |  | Sal/Hora |  | Encargos(%) | Consumo |  |  | Custo Horário
0008 |  | AJUDANTE | 5.62 |  | 10.62 |  | 89.05 | 0.08 |  |  | 0.85
0012 |  | ELETRICISTA | 9.54 |  | 18.04 |  | 89.05 | 0.08 |  |  | 1.44
(B) Total: | [8 empty] | 2.29
Código auxiliar |  | (C) Materiais |  |  |  | Unidade | Valor unitário | Consumo |  |  | Valor total
3854 |  | LAMPADA VAPOR METALICO OVOIDE 70W |  |  |  | un | 39.32 | 1 |  |  | 39.32
(C) Total: | [8 empty] | 39.32
Custo direto total (A) + (B) + (C) + (D) + (E) | [8 empty] | 41.61
BDI: 0,00% | [8 empty] | 0
Preço unitário total | [8 empty] | 41.61
Tabela de preços: TABELA 171 - CUSTOS DE OBRAS CIVIS - MAIO/2022 - COM DESONERAÇÃO | [8 empty] | Data base: 01/05/2022
Serviço: 071525 - LAMPADA VAPOR METALICO OVOIDE 150 W | [8 empty] | Unidade: Un
Código auxiliar |  | (B) Mãos-de-obra | Eq. Salarial |  | Sal/Hora |  | Encargos(%) | Consumo |  |  | Custo Horário
0012 |  | ELETRICISTA | 9.54 |  | 18.04 |  | 89.05 | 0.08 |  |  | 1.44
0008 |  | AJUDANTE | 5.62 |  | 10.62 |  | 89.05 | 0.08 |  |  | 0.85
(B) Total: | [8 empty] | 2.29
Código auxiliar |  | (C) Materiais |  |  |  | Unidade | Valor unitário | Consumo |  |  | Valor total
3855 |  | LAMPADA VAPOR METALICO OVOIDE 150 W |  |  |  | un | 42.66 | 1 |  |  | 42.66
(C) Total: | [8 empty] | 42.66
Custo direto total (A) + (B) + (C) + (D) + (E) | [8 empty] | 44.95
BDI: 0,00% | [8 empty] | 0
Preço unitário total | [8 empty] | 44.95
Tabela de preços: TABELA 171 - CUSTOS DE OBRAS CIVIS - MAIO/2022 - COM DESONERAÇÃO | [8 empty] | Data base: 01/05/2022
Serviço: 071526 - LAMPADA VAPOR METALICO OVOIDE 250W | [8 empty] | Unidade: Un
Código auxiliar |  | (B) Mãos-de-obra | Eq. Salarial |  | Sal/Hora |  | Encargos(%) | Consumo |  |  | Custo Horário
0008 |  | AJUDANTE | 5.62 |  | 10.62 |  | 89.05 | 0.08 |  |  | 0.85
0012 |  | ELETRICISTA | 9.54 |  | 18.04 |  | 89.05 | 0.08 |  |  | 1.44
(B) Total: | [8 empty] | 2.29
Código auxiliar |  | (C) Materiais |  |  |  | Unidade | Valor unitário | Consumo |  |  | Valor total
3856 |  | LAMPADA VAPOR METALICO OVOIDE 250 W |  |  |  | un | 51.16 | 1 |  |  | 51.16
(C) Total: | [8 empty] | 51.16
Custo direto total (A) + (B) + (C) + (D) + (E) | [8 empty] | 53.45
BDI: 0,00% | [8 empty] | 0
Preço unitário total | [8 empty] | 53.45
Tabela de preços: TABELA 171 - CUSTOS DE OBRAS CIVIS - MAIO/2022 - COM DESONERAÇÃO | [8 empty] | Data base: 01/05/2022
Serviço: 071527 - LAMPADA VAPOR METALICO OVOIDE 400 W | [8 empty] | Unidade: Un
Código auxiliar |  | (B) Mãos-de-obra | Eq. Salarial |  | Sal/Hora |  | Encargos(%) | Consumo |  |  | Custo Horário
0012 |  | ELETRICISTA | 9.54 |  | 18.04 |  | 89.05 | 0.08 |  |  | 1.44
0008 |  | AJUDANTE | 5.62 |  | 10.62 |  | 89.05 | 0.08 |  |  | 0.85
(B) Total: | [8 empty] | 2.29
Código auxiliar |  | (C) Materiais |  |  |  | Unidade | Valor unitário | Consumo |  |  | Valor total
3857 |  | LAMPADA VAPOR METALICO OVOIDE 400 W |  |  |  | un | 71.74 | 1 |  |  | 71.74
(C) Total: | [8 empty] | 71.74
Custo direto total (A) + (B) + (C) + (D) + (E) | [8 empty] | 74.03
BDI: 0,00% | [8 empty] | 0
Preço unitário total | [8 empty] | 74.03
Tabela de preços: TABELA 171 - CUSTOS DE OBRAS CIVIS - MAIO/2022 - COM DESONERAÇÃO | [8 empty] | Data base: 01/05/2022
Serviço: 071528 - LAMPADA VAPOR METALICO TUBULAR 1000 W | [8 empty] | Unidade: Un
Código auxiliar |  | (B) Mãos-de-obra | Eq. Salarial |  | Sal/Hora |  | Encargos(%) | Consumo |  |  | Custo Horário
0008 |  | AJUDANTE | 5.62 |  | 10.62 |  | 89.05 | 0.08 |  |  | 0.85
0012 |  | ELETRICISTA | 9.54 |  | 18.04 |  | 89.05 | 0.08 |  |  | 1.44
(B) Total: | [8 empty] | 2.29
Código auxiliar |  | (C) Materiais |  |  |  | Unidade | Valor unitário | Consumo |  |  | Valor total
3858 |  | LAMPADA VAPOR METALICO TUBULAR 1000 W |  |  |  | un | 528.35 | 1 |  |  | 528.35
(C) Total: | [8 empty] | 528.35
Custo direto total (A) + (B) + (C) + (D) + (E) | [8 empty] | 530.64
BDI: 0,00% | [8 empty] | 0
Preço unitário total | [8 empty] | 530.64
Tabela de preços: TABELA 171 - CUSTOS DE OBRAS CIVIS - MAIO/2022 - COM DESONERAÇÃO | [8 empty] | Data base: 01/05/2022
Serviço: 071534 - LÂMPADA FLUORESCENTE TUBULAR T5 DE 14 W | [8 empty] | Unidade: un
Código auxiliar |  | (B) Mãos-de-obra | Eq. Salarial |  | Sal/Hora |  | Encargos(%) | Consumo |  |  | Custo Horário
0012 |  | ELETRICISTA | 9.54 |  | 18.04 |  | 89.05 | 0.08 |  |  | 1.44
0008 |  | AJUDANTE | 5.62 |  | 10.62 |  | 89.05 | 0.08 |  |  | 0.85
(B) Total: | [8 empty] | 2.29
Código auxiliar |  | (C) Materiais |  |  |  | Unidade | Valor unitário | Consumo |  |  | Valor total
3983 |  | LÂMPADA FLUORESCENTE TUBULAR T5 DE 14 W |  |  |  | un | 10.26 | 1 |  |  | 10.26
(C) Total: | [8 empty] | 10.26
Custo direto total (A) + (B) + (C) + (D) + (E) | [8 empty] | 12.55
BDI: 0,00% | [8 empty] | 0
Preço unitário total | [8 empty] | 12.55
Tabela de preços: TABELA 171 - CUSTOS DE OBRAS CIVIS - MAIO/2022 - COM DESONERAÇÃO | [8 empty] | Data base: 01/05/2022
Serviço: 071536 - LÂMPADA FLUORESCENTE TUBULAR T5 DE 28 W | [8 empty] | Unidade: un
Código auxiliar |  | (B) Mãos-de-obra | Eq. Salarial |  | Sal/Hora |  | Encargos(%) | Consumo |  |  | Custo Horário
0008 |  | AJUDANTE | 5.62 |  | 10.62 |  | 89.05 | 0.08 |  |  | 0.85
0012 |  | ELETRICISTA | 9.54 |  | 18.04 |  | 89.05 | 0.08 |  |  | 1.44
(B) Total: | [8 empty] | 2.29
Código auxiliar |  | (C) Materiais |  |  |  | Unidade | Valor unitário | Consumo |  |  | Valor total
3984 |  | LÂMPADA FLUORESCENTE TUBULAR T5 DE 28 W |  |  |  | un | 12.28 | 1 |  |  | 12.28
(C) Total: | [8 empty] | 12.28
Custo direto total (A) + (B) + (C) + (D) + (E) | [8 empty] | 14.57
BDI: 0,00% | [8 empty] | 0
Preço unitário total | [8 empty] | 14.57
Tabela de preços: TABELA 171 - CUSTOS DE OBRAS CIVIS - MAIO/2022 - COM DESONERAÇÃO | [8 empty] | Data base: 01/05/2022
Serviço: 071560 - LAMPADA MISTA DE 160 W | [8 empty] | Unidade: Un
Código auxiliar |  | (B) Mãos-de-obra | Eq. Salarial |  | Sal/Hora |  | Encargos(%) | Consumo |  |  | Custo Horário
0012 |  | ELETRICISTA | 9.54 |  | 18.04 |  | 89.05 | 0.08 |  |  | 1.44
0008 |  | AJUDANTE | 5.62 |  | 10.62 |  | 89.05 | 0.08 |  |  | 0.85
(B) Total: | [8 empty] | 2.29
Código auxiliar |  | (C) Materiais |  |  |  | Unidade | Valor unitário | Consumo |  |  | Valor total
3586 |  | LAMPADA MISTA DE 160 W |  |  |  | un | 23.33 | 1 |  |  | 23.33
(C) Total: | [8 empty] | 23.33
Custo direto total (A) + (B) + (C) + (D) + (E) | [8 empty] | 25.62
BDI: 0,00% | [8 empty] | 0
Preço unitário total | [8 empty] | 25.62
Tabela de preços: TABELA 171 - CUSTOS DE OBRAS CIVIS - MAIO/2022 - COM DESONERAÇÃO | [8 empty] | Data base: 01/05/2022
Serviço: 071561 - LAMPADA MISTA 250 W | [8 empty] | Unidade: Un
Código auxiliar |  | (B) Mãos-de-obra | Eq. Salarial |  | Sal/Hora |  | Encargos(%) | Consumo |  |  | Custo Horário
0008 |  | AJUDANTE | 5.62 |  | 10.62 |  | 89.05 | 0.08 |  |  | 0.85
0012 |  | ELETRICISTA | 9.54 |  | 18.04 |  | 89.05 | 0.08 |  |  | 1.44
(B) Total: | [8 empty] | 2.29
Código auxiliar |  | (C) Materiais |  |  |  | Unidade | Valor unitário | Consumo |  |  | Valor total
3587 |  | LAMPADA MISTA 250 W |  |  |  | un | 31.37 | 1 |  |  | 31.37
(C) Total: | [8 empty] | 31.37
Custo direto total (A) + (B) + (C) + (D) + (E) | [8 empty] | 33.66
BDI: 0,00% | [8 empty] | 0
Preço unitário total | [8 empty] | 33.66
Tabela de preços: TABELA 171 - CUSTOS DE OBRAS CIVIS - MAIO/2022 - COM DESONERAÇÃO | [8 empty] | Data base: 01/05/2022
Serviço: 071562 - LAMPADA MISTA 500 W | [8 empty] | Unidade: Un
Código auxiliar |  | (B) Mãos-de-obra | Eq. Salarial |  | Sal/Hora |  | Encargos(%) | Consumo |  |  | Custo Horário
0012 |  | ELETRICISTA | 9.54 |  | 18.04 |  | 89.05 | 0.08 |  |  | 1.44
0008 |  | AJUDANTE | 5.62 |  | 10.62 |  | 89.05 | 0.08 |  |  | 0.85
(B) Total: | [8 empty] | 2.29
Código auxiliar |  | (C) Materiais |  |  |  | Unidade | Valor unitário | Consumo |  |  | Valor total
3588 |  | LAMPADA MISTA 500 W |  |  |  | un | 58.62 | 1 |  |  | 58.62
(C) Total: | [8 empty] | 58.62
Custo direto total (A) + (B) + (C) + (D) + (E) | [8 empty] | 60.91
BDI: 0,00% | [8 empty] | 0
Preço unitário total | [8 empty] | 60.91
Tabela de preços: TABELA 171 - CUSTOS DE OBRAS CIVIS - MAIO/2022 - COM DESONERAÇÃO | [8 empty] | Data base: 01/05/2022
Serviço: 071567 - LAMPADA COMPACTA ELETRÔNICA COM REATOR INTEGRADO 15 W | [8 empty] | Unidade: Un
Código auxiliar |  | (B) Mãos-de-obra | Eq. Salarial |  | Sal/Hora |  | Encargos(%) | Consumo |  |  | Custo Horário
0008 |  | AJUDANTE | 5.62 |  | 10.62 |  | 89.05 | 0.08 |  |  | 0.85
0012 |  | ELETRICISTA | 9.54 |  | 18.04 |  | 89.05 | 0.08 |  |  | 1.44
(B) Total: | [8 empty] | 2.29
Código auxiliar |  | (C) Materiais |  |  |  | Unidade | Valor unitário | Consumo |  |  | Valor total
3852 |  | LAMPADA COMPACTA ELETRÔNICA COM REATOR INTEGRADO 15 W |  |  |  | un | 12.92 | 1 |  |  | 12.92
(C) Total: | [8 empty] | 12.92
Custo direto total (A) + (B) + (C) + (D) + (E) | [8 empty] | 15.21
BDI: 0,00% | [8 empty] | 0
Preço unitário total | [8 empty] | 15.21
Tabela de preços: TABELA 171 - CUSTOS DE OBRAS CIVIS - MAIO/2022 - COM DESONERAÇÃO | [8 empty] | Data base: 01/05/2022
Serviço: 071577 - LAMPADA COMPACTA ELETRÔNICA COM REATOR INTEGRADO 25/26 W | [8 empty] | Unidade: Un
Código auxiliar |  | (B) Mãos-de-obra | Eq. Salarial |  | Sal/Hora |  | Encargos(%) | Consumo |  |  | Custo Horário
0012 |  | ELETRICISTA | 9.54 |  | 18.04 |  | 89.05 | 0.08 |  |  | 1.44
0008 |  | AJUDANTE | 5.62 |  | 10.62 |  | 89.05 | 0.08 |  |  | 0.85
(B) Total: | [8 empty] | 2.29
Código auxiliar |  | (C) Materiais |  |  |  | Unidade | Valor unitário | Consumo |  |  | Valor total
3853 |  | LAMPADA COMPACTA ELETRÔNICA COM REATOR INTEGRADO 26 W |  |  |  | un | 14.75 | 1 |  |  | 14.75
(C) Total: | [8 empty] | 14.75
Custo direto total (A) + (B) + (C) + (D) + (E) | [8 empty] | 17.04
BDI: 0,00% | [8 empty] | 0
Preço unitário total | [8 empty] | 17.04
Tabela de preços: TABELA 171 - CUSTOS DE OBRAS CIVIS - MAIO/2022 - COM DESONERAÇÃO | [8 empty] | Data base: 01/05/2022
Serviço: 071590 - LAMPADA VAPOR DE SODIO OVOIDE 150 W | [8 empty] | Unidade: Un
Código auxiliar |  | (B) Mãos-de-obra | Eq. Salarial |  | Sal/Hora |  | Encargos(%) | Consumo |  |  | Custo Horário
0008 |  | AJUDANTE | 5.62 |  | 10.62 |  | 89.05 | 0.08 |  |  | 0.85
0012 |  | ELETRICISTA | 9.54 |  | 18.04 |  | 89.05 | 0.08 |  |  | 1.44
(B) Total: | [8 empty] | 2.29
Código auxiliar |  | (C) Materiais |  |  |  | Unidade | Valor unitário | Consumo |  |  | Valor total
3732 |  | LAMP.VAPOR DE SODIO (OVOIDE) 150 W |  |  |  | un | 45.07 | 1 |  |  | 45.07
(C) Total: | [8 empty] | 45.07
Custo direto total (A) + (B) + (C) + (D) + (E) | [8 empty] | 47.36
BDI: 0,00% | [8 empty] | 0
Preço unitário total | [8 empty] | 47.36
Tabela de preços: TABELA 171 - CUSTOS DE OBRAS CIVIS - MAIO/2022 - COM DESONERAÇÃO | [8 empty] | Data base: 01/05/2022
Serviço: 071591 - LAMPADA VAPOR DE SODIO (OVOIDE) 250 W | [8 empty] | Unidade: Un
Código auxiliar |  | (B) Mãos-de-obra | Eq. Salarial |  | Sal/Hora |  | Encargos(%) | Consumo |  |  | Custo Horário
0012 |  | ELETRICISTA | 9.54 |  | 18.04 |  | 89.05 | 0.08 |  |  | 1.44
0008 |  | AJUDANTE | 5.62 |  | 10.62 |  | 89.05 | 0.08 |  |  | 0.85
(B) Total: | [8 empty] | 2.29
Código auxiliar |  | (C) Materiais |  |  |  | Unidade | Valor unitário | Consumo |  |  | Valor total
3733 |  | LAMPADA VAPOR DE SODIO (OVOIDE) 250 W |  |  |  | un | 52.11 | 1 |  |  | 52.11
(C) Total: | [8 empty] | 52.11
Custo direto total (A) + (B) + (C) + (D) + (E) | [8 empty] | 54.4
BDI: 0,00% | [8 empty] | 0
Preço unitário total | [8 empty] | 54.4
Tabela de preços: TABELA 171 - CUSTOS DE OBRAS CIVIS - MAIO/2022 - COM DESONERAÇÃO | [8 empty] | Data base: 01/05/2022
Serviço: 071592 - LAMPADA VAPOR DE SODIO (OVOIDE) 400W | [8 empty] | Unidade: Un
Código auxiliar |  | (B) Mãos-de-obra | Eq. Salarial |  | Sal/Hora |  | Encargos(%) | Consumo |  |  | Custo Horário
0008 |  | AJUDANTE | 5.62 |  | 10.62 |  | 89.05 | 0.08 |  |  | 0.85
0012 |  | ELETRICISTA | 9.54 |  | 18.04 |  | 89.05 | 0.08 |  |  | 1.44
(B) Total: | [8 empty] | 2.29
Código auxiliar |  | (C) Materiais |  |  |  | Unidade | Valor unitário | Consumo |  |  | Valor total
3734 |  | LAMPADA VAPOR DE SODIO (OVOIDE) 400 W |  |  |  | un | 60.76 | 1 |  |  | 60.76
(C) Total: | [8 empty] | 60.76
Custo direto total (A) + (B) + (C) + (D) + (E) | [8 empty] | 63.05
BDI: 0,00% | [8 empty] | 0
Preço unitário total | [8 empty] | 63.05
Tabela de preços: TABELA 171 - CUSTOS DE OBRAS CIVIS - MAIO/2022 - COM DESONERAÇÃO | [8 empty] | Data base: 01/05/2022
Serviço: 071598 - LUMINÁRIA DE EMERGÊNCIA 30 LEDS | [8 empty] | Unidade: un
Código auxiliar |  | (B) Mãos-de-obra | Eq. Salarial |  | Sal/Hora |  | Encargos(%) | Consumo |  |  | Custo Horário
0012 |  | ELETRICISTA | 9.54 |  | 18.04 |  | 89.05 | 0.1667 |  |  | 3.01
0008 |  | AJUDANTE | 5.62 |  | 10.62 |  | 89.05 | 0.1667 |  |  | 1.77
(B) Total: | [8 empty] | 4.78
Código auxiliar |  | (C) Materiais |  |  |  | Unidade | Valor unitário | Consumo |  |  | Valor total
4013 |  | LUMINÁRIA DE EMERGÊNCIA 30 LEDS |  |  |  | un | 19.99 | 1 |  |  | 19.99
(C) Total: | [8 empty] | 19.99
Custo direto total (A) + (B) + (C) + (D) + (E) | [8 empty] | 24.77
BDI: 0,00% | [8 empty] | 0
Preço unitário total | [8 empty] | 24.77
Tabela de preços: TABELA 171 - CUSTOS DE OBRAS CIVIS - MAIO/2022 - COM DESONERAÇÃO | [8 empty] | Data base: 01/05/2022
Serviço: 071602 - LUMINÁRIA FECHADA PARA ILUMINAÇÃO PÚBLICA COM ALOJAMENTO PARA REATOR | [8 empty] | Unidade: Un
Código auxiliar |  | (B) Mãos-de-obra | Eq. Salarial |  | Sal/Hora |  | Encargos(%) | Consumo |  |  | Custo Horário
0012 |  | ELETRICISTA | 9.54 |  | 18.04 |  | 89.05 | 0.5 |  |  | 9.02
0008 |  | AJUDANTE | 5.62 |  | 10.62 |  | 89.05 | 0.5 |  |  | 5.31
(B) Total: | [8 empty] | 14.33
Código auxiliar |  | (C) Materiais |  |  |  | Unidade | Valor unitário | Consumo |  |  | Valor total
3887 |  | LUMINÁRIA FECHADA PARA ILUMINAÇÃO PÚBLICA COM ALOJAMENTO PARA REATOR |  |  |  | un | 481.75 | 1 |  |  | 481.75
(C) Total: | [8 empty] | 481.75
Custo direto total (A) + (B) + (C) + (D) + (E) | [8 empty] | 496.08
BDI: 0,00% | [8 empty] | 0
Preço unitário total | [8 empty] | 496.08
Tabela de preços: TABELA 171 - CUSTOS DE OBRAS CIVIS - MAIO/2022 - COM DESONERAÇÃO | [8 empty] | Data base: 01/05/2022
Serviço: 071609 - LUMINÁRIA BLINDADA PARA TETO COM GRADE ( MÉDIA ) - BASE E-27 | [8 empty] | Unidade: Un
Código auxiliar |  | (B) Mãos-de-obra | Eq. Salarial |  | Sal/Hora |  | Encargos(%) | Consumo |  |  | Custo Horário
0008 |  | AJUDANTE | 5.62 |  | 10.62 |  | 89.05 | 0.3226 |  |  | 3.43
0012 |  | ELETRICISTA | 9.54 |  | 18.04 |  | 89.05 | 0.3226 |  |  | 5.82
(B) Total: | [8 empty] | 9.25
Código auxiliar |  | (C) Materiais |  |  |  | Unidade | Valor unitário | Consumo |  |  | Valor total
3885 |  | LUMINÁRIA BLINDADA PARA TETO COM GRADE ( MÉDIA ) - BASE E-27 |  |  |  | un | 111.75 | 1 |  |  | 111.75
(C) Total: | [8 empty] | 111.75
Custo direto total (A) + (B) + (C) + (D) + (E) | [8 empty] | 121
BDI: 0,00% | [8 empty] | 0
Preço unitário total | [8 empty] | 121
Tabela de preços: TABELA 171 - CUSTOS DE OBRAS CIVIS - MAIO/2022 - COM DESONERAÇÃO | [8 empty] | Data base: 01/05/2022
Serviço: 071610 - LUMINÁRIA TIPO ARANDELA DE USO EXTERNO BLINDADA COM GRADE ( PEQUENA ) - BASE E-27 | [8 empty] | Unidade: un
Código auxiliar |  | (B) Mãos-de-obra | Eq. Salarial |  | Sal/Hora |  | Encargos(%) | Consumo |  |  | Custo Horário
0012 |  | ELETRICISTA | 9.54 |  | 18.04 |  | 89.05 | 0.3226 |  |  | 5.82
0008 |  | AJUDANTE | 5.62 |  | 10.62 |  | 89.05 | 0.3226 |  |  | 3.43
(B) Total: | [8 empty] | 9.25
Código auxiliar |  | (C) Materiais |  |  |  | Unidade | Valor unitário | Consumo |  |  | Valor total
3985 |  | LUMINÁRIA TIPO ARANDELA DE USO EXTERNO BLINDADA COM GRADE ( PEQUENA ) - BASE E-27 |  |  |  | un | 97.84 | 1 |  |  | 97.84
(C) Total: | [8 empty] | 97.84
Custo direto total (A) + (B) + (C) + (D) + (E) | [8 empty] | 107.09
BDI: 0,00% | [8 empty] | 0
Preço unitário total | [8 empty] | 107.09
Tabela de preços: TABELA 171 - CUSTOS DE OBRAS CIVIS - MAIO/2022 - COM DESONERAÇÃO | [8 empty] | Data base: 01/05/2022
Serviço: 071612 - LUMINÁRIA TIPO ARANDELA DE USO EXTERNO BLINDADA COM GRADE ( MÉDIA ) - BASE E-27 | [8 empty] | Unidade: un
Código auxiliar |  | (B) Mãos-de-obra | Eq. Salarial |  | Sal/Hora |  | Encargos(%) | Consumo |  |  | Custo Horário
0008 |  | AJUDANTE | 5.62 |  | 10.62 |  | 89.05 | 0.3226 |  |  | 3.43
0012 |  | ELETRICISTA | 9.54 |  | 18.04 |  | 89.05 | 0.3226 |  |  | 5.82
(B) Total: | [8 empty] | 9.25
Código auxiliar |  | (C) Materiais |  |  |  | Unidade | Valor unitário | Consumo |  |  | Valor total
3992 |  | LUMINÁRIA TIPO ARANDELA DE USO EXTERNO BLINDADA COM GRADE ( MÉDIA ) - BASE E-27 |  |  |  | un | 113.13 | 1 |  |  | 113.13
(C) Total: | [8 empty] | 113.13
Custo direto total (A) + (B) + (C) + (D) + (E) | [8 empty] | 122.38
BDI: 0,00% | [8 empty] | 0
Preço unitário total | [8 empty] | 122.38
Tabela de preços: TABELA 171 - CUSTOS DE OBRAS CIVIS - MAIO/2022 - COM DESONERAÇÃO | [8 empty] | Data base: 01/05/2022
Serviço: 071613 - LUMINÁRIA TIPO ARANDELA DE USO EXTERNO BLINDADA COM GRADE ( GRANDE ) - BASE E-27 | [8 empty] | Unidade: un
Código auxiliar |  | (B) Mãos-de-obra | Eq. Salarial |  | Sal/Hora |  | Encargos(%) | Consumo |  |  | Custo Horário
0012 |  | ELETRICISTA | 9.54 |  | 18.04 |  | 89.05 | 0.3226 |  |  | 5.82
0008 |  | AJUDANTE | 5.62 |  | 10.62 |  | 89.05 | 0.3226 |  |  | 3.43
(B) Total: | [8 empty] | 9.25
Código auxiliar |  | (C) Materiais |  |  |  | Unidade | Valor unitário | Consumo |  |  | Valor total
3993 |  | LUMINÁRIA TIPO ARANDELA DE USO EXTERNO BLINDADA COM GRADE ( GRANDE ) - BASE E-27 |  |  |  | un | 144.74 | 1 |  |  | 144.74
(C) Total: | [8 empty] | 144.74
Custo direto total (A) + (B) + (C) + (D) + (E) | [8 empty] | 153.99
BDI: 0,00% | [8 empty] | 0
Preço unitário total | [8 empty] | 153.99
Tabela de preços: TABELA 171 - CUSTOS DE OBRAS CIVIS - MAIO/2022 - COM DESONERAÇÃO | [8 empty] | Data base: 01/05/2022
Serviço: 071614 - LUMINÁRIA TIPO ARANDELA DE USO INTERNO - BASE E-27 | [8 empty] | Unidade: un
Código auxiliar |  | (B) Mãos-de-obra | Eq. Salarial |  | Sal/Hora |  | Encargos(%) | Consumo |  |  | Custo Horário
0008 |  | AJUDANTE | 5.62 |  | 10.62 |  | 89.05 | 0.3226 |  |  | 3.43
0012 |  | ELETRICISTA | 9.54 |  | 18.04 |  | 89.05 | 0.3226 |  |  | 5.82
(B) Total: | [8 empty] | 9.25
Código auxiliar |  | (C) Materiais |  |  |  | Unidade | Valor unitário | Consumo |  |  | Valor total
3990 |  | LUMINÁRIA TIPO ARANDELA DE USO INTERNO - BASE E-27 |  |  |  | un | 124.97 | 1 |  |  | 124.97
(C) Total: | [8 empty] | 124.97
Custo direto total (A) + (B) + (C) + (D) + (E) | [8 empty] | 134.22
BDI: 0,00% | [8 empty] | 0
Preço unitário total | [8 empty] | 134.22
Tabela de preços: TABELA 171 - CUSTOS DE OBRAS CIVIS - MAIO/2022 - COM DESONERAÇÃO | [8 empty] | Data base: 01/05/2022
Serviço: 071615 - LUMINÁRIA TIPO ARANDELA DE USO EXTERNO - BASE E-27 | [8 empty] | Unidade: un
Código auxiliar |  | (B) Mãos-de-obra | Eq. Salarial |  | Sal/Hora |  | Encargos(%) | Consumo |  |  | Custo Horário
0012 |  | ELETRICISTA | 9.54 |  | 18.04 |  | 89.05 | 0.3226 |  |  | 5.82
0008 |  | AJUDANTE | 5.62 |  | 10.62 |  | 89.05 | 0.3226 |  |  | 3.43
(B) Total: | [8 empty] | 9.25
Código auxiliar |  | (C) Materiais |  |  |  | Unidade | Valor unitário | Consumo |  |  | Valor total
3991 |  | LUMINÁRIA TIPO ARANDELA DE USO EXTERNO - BASE E-27 |  |  |  | un | 142.05 | 1 |  |  | 142.05
(C) Total: | [8 empty] | 142.05
Custo direto total (A) + (B) + (C) + (D) + (E) | [8 empty] | 151.3
BDI: 0,00% | [8 empty] | 0
Preço unitário total | [8 empty] | 151.3
Tabela de preços: TABELA 171 - CUSTOS DE OBRAS CIVIS - MAIO/2022 - COM DESONERAÇÃO | [8 empty] | Data base: 01/05/2022
Serviço: 071616 - LUMINÁRIA DE EMBUTIR COM REFLETOR DE ALUMÍNIO E ALETAS 2X14W - INCLUSO CORTE NO FORRO | [8 empty] | Unidade: un
Código auxiliar |  | (B) Mãos-de-obra | Eq. Salarial |  | Sal/Hora |  | Encargos(%) | Consumo |  |  | Custo Horário
0008 |  | AJUDANTE | 5.62 |  | 10.62 |  | 89.05 | 0.5446 |  |  | 5.78
0012 |  | ELETRICISTA | 9.54 |  | 18.04 |  | 89.05 | 0.3866 |  |  | 6.97
(B) Total: | [8 empty] | 12.75
Código auxiliar |  | (C) Materiais |  |  |  | Unidade | Valor unitário | Consumo |  |  | Valor total
3994 |  | LUMINÁRIA DE EMBUTIR COM REFLETOR DE ALUMÍNIO E ALETAS - 2X14W |  |  |  | un | 101.76 | 1 |  |  | 101.76
(C) Total: | [8 empty] | 101.76
Custo direto total (A) + (B) + (C) + (D) + (E) | [8 empty] | 114.51
BDI: 0,00% | [8 empty] | 0
Preço unitário total | [8 empty] | 114.51
Tabela de preços: TABELA 171 - CUSTOS DE OBRAS CIVIS - MAIO/2022 - COM DESONERAÇÃO | [8 empty] | Data base: 01/05/2022
Serviço: 071617 - LUMINÁRIA DE EMBUTIR COM REFLETOR DE ALUMÍNIO E ALETAS 2X28W - INCLUSO CORTE NO FORRO | [8 empty] | Unidade: un
Código auxiliar |  | (B) Mãos-de-obra | Eq. Salarial |  | Sal/Hora |  | Encargos(%) | Consumo |  |  | Custo Horário
0012 |  | ELETRICISTA | 9.54 |  | 18.04 |  | 89.05 | 0.3866 |  |  | 6.97
0008 |  | AJUDANTE | 5.62 |  | 10.62 |  | 89.05 | 0.6684 |  |  | 7.1
(B) Total: | [8 empty] | 14.07
Código auxiliar |  | (C) Materiais |  |  |  | Unidade | Valor unitário | Consumo |  |  | Valor total
3995 |  | LUMINÁRIA DE EMBUTIR COM REFLETOR DE ALUMÍNIO E ALETAS 2X28W |  |  |  | un | 138.82 | 1 |  |  | 138.82
(C) Total: | [8 empty] | 138.82
Custo direto total (A) + (B) + (C) + (D) + (E) | [8 empty] | 152.89
BDI: 0,00% | [8 empty] | 0
Preço unitário total | [8 empty] | 152.89
Tabela de preços: TABELA 171 - CUSTOS DE OBRAS CIVIS - MAIO/2022 - COM DESONERAÇÃO | [8 empty] | Data base: 01/05/2022
Serviço: 071618 - LUMINÁRIA DE EMBUTIR COM REFLETOR DE ALUMÍNIO E ALETAS 4X14W - INCLUSO CORTE NO FORRO | [8 empty] | Unidade: un
Código auxiliar |  | (B) Mãos-de-obra | Eq. Salarial |  | Sal/Hora |  | Encargos(%) | Consumo |  |  | Custo Horário
0008 |  | AJUDANTE | 5.62 |  | 10.62 |  | 89.05 | 0.6194 |  |  | 6.58
0012 |  | ELETRICISTA | 9.54 |  | 18.04 |  | 89.05 | 0.3866 |  |  | 6.97
(B) Total: | [8 empty] | 13.55
Código auxiliar |  | (C) Materiais |  |  |  | Unidade | Valor unitário | Consumo |  |  | Valor total
3996 |  | LUMINÁRIA DE EMBUTIR COM REFLETOR DE ALUMÍNIO E ALETAS 4X14W |  |  |  | un | 172.16 | 1 |  |  | 172.16
(C) Total: | [8 empty] | 172.16
Custo direto total (A) + (B) + (C) + (D) + (E) | [8 empty] | 185.71
BDI: 0,00% | [8 empty] | 0
Preço unitário total | [8 empty] | 185.71
Tabela de preços: TABELA 171 - CUSTOS DE OBRAS CIVIS - MAIO/2022 - COM DESONERAÇÃO | [8 empty] | Data base: 01/05/2022
Serviço: 071619 - LUMINÁRIA DE SOBREPOR COM REFLETOR DE ALUMÍNIO E ALETAS 2X14W | [8 empty] | Unidade: un
Código auxiliar |  | (B) Mãos-de-obra | Eq. Salarial |  | Sal/Hora |  | Encargos(%) | Consumo |  |  | Custo Horário
0012 |  | ELETRICISTA | 9.54 |  | 18.04 |  | 89.05 | 0.3866 |  |  | 6.97
0008 |  | AJUDANTE | 5.62 |  | 10.62 |  | 89.05 | 0.3866 |  |  | 4.11
(B) Total: | [8 empty] | 11.08
Código auxiliar |  | (C) Materiais |  |  |  | Unidade | Valor unitário | Consumo |  |  | Valor total
3997 |  | LUMINÁRIA DE SOBREPOR COM REFLETOR DE ALUMÍNIO E ALETAS 2X14W |  |  |  | un | 106.2 | 1 |  |  | 106.2
(C) Total: | [8 empty] | 106.2
Custo direto total (A) + (B) + (C) + (D) + (E) | [8 empty] | 117.28
BDI: 0,00% | [8 empty] | 0
Preço unitário total | [8 empty] | 117.28
Tabela de preços: TABELA 171 - CUSTOS DE OBRAS CIVIS - MAIO/2022 - COM DESONERAÇÃO | [8 empty] | Data base: 01/05/2022
Serviço: 071622 - LUMINÁRIA DE SOBREPOR COM REFLETOR DE ALUMÍNIO E ALETAS 2X28W | [8 empty] | Unidade: un
Código auxiliar |  | (B) Mãos-de-obra | Eq. Salarial |  | Sal/Hora |  | Encargos(%) | Consumo |  |  | Custo Horário
0008 |  | AJUDANTE | 5.62 |  | 10.62 |  | 89.05 | 0.3866 |  |  | 4.11
0012 |  | ELETRICISTA | 9.54 |  | 18.04 |  | 89.05 | 0.3866 |  |  | 6.97
(B) Total: | [8 empty] | 11.08
Código auxiliar |  | (C) Materiais |  |  |  | Unidade | Valor unitário | Consumo |  |  | Valor total
3998 |  | LUMINÁRIA DE SOBREPOR COM REFLETOR DE ALUMÍNIO E ALETAS 2X28W |  |  |  | un | 166.82 | 1 |  |  | 166.82
(C) Total: | [8 empty] | 166.82
Custo direto total (A) + (B) + (C) + (D) + (E) | [8 empty] | 177.9
BDI: 0,00% | [8 empty] | 0
Preço unitário total | [8 empty] | 177.9
Tabela de preços: TABELA 171 - CUSTOS DE OBRAS CIVIS - MAIO/2022 - COM DESONERAÇÃO | [8 empty] | Data base: 01/05/2022
Serviço: 071623 - LUMINÁRIA DE SOBREPOR COM REFLETOR DE ALUMÍNIO E ALETAS 4X14W | [8 empty] | Unidade: un
Código auxiliar |  | (B) Mãos-de-obra | Eq. Salarial |  | Sal/Hora |  | Encargos(%) | Consumo |  |  | Custo Horário
0012 |  | ELETRICISTA | 9.54 |  | 18.04 |  | 89.05 | 0.3866 |  |  | 6.97
0008 |  | AJUDANTE | 5.62 |  | 10.62 |  | 89.05 | 0.3866 |  |  | 4.11
(B) Total: | [8 empty] | 11.08
Código auxiliar |  | (C) Materiais |  |  |  | Unidade | Valor unitário | Consumo |  |  | Valor total
3999 |  | LUMINÁRIA DE SOBREPOR COM REFLETOR DE ALUMÍNIO E ALETAS 4X14W |  |  |  | un | 204.95 | 1 |  |  | 204.95
(C) Total: | [8 empty] | 204.95
Custo direto total (A) + (B) + (C) + (D) + (E) | [8 empty] | 216.03
BDI: 0,00% | [8 empty] | 0
Preço unitário total | [8 empty] | 216.03
Tabela de preços: TABELA 171 - CUSTOS DE OBRAS CIVIS - MAIO/2022 - COM DESONERAÇÃO | [8 empty] | Data base: 01/05/2022
Serviço: 071624 - LUMINÁRIA PARA JARDIM COM POSTE 3,00 M COM 01 LUMINÁRIA PLANA - INCLUSO BASE DE CONCRETO PADRÃO GOINFRA E FIXAÇÃO | [8 empty] | Unidade: un
Código auxiliar |  | (B) Mãos-de-obra | Eq. Salarial |  | Sal/Hora |  | Encargos(%) | Consumo |  |  | Custo Horário
0005 |  | SERVENTE | 5.62 |  | 10.62 |  | 89.05 | 3.4634 |  |  | 36.78
0032 |  | OPERADOR DE BETONEIRA | 6.74 |  | 12.74 |  | 89.05 | 0.0882 |  |  | 1.12
0004 |  | PEDREIRO | 9.54 |  | 18.04 |  | 89.05 | 0.8351 |  |  | 15.07
0025 |  | OFICIAL "B" | 9.54 |  | 18.04 |  | 89.05 | 0.0039 |  |  | 0.07
0008 |  | AJUDANTE | 5.62 |  | 10.62 |  | 89.05 | 0.6946 |  |  | 7.38
0006 |  | ARMADOR | 9.54 |  | 18.04 |  | 89.05 | 0.2783 |  |  | 5.02
0012 |  | ELETRICISTA | 9.54 |  | 18.04 |  | 89.05 | 0.3226 |  |  | 5.82
0010 |  | CARPINTEIRO | 9.54 |  | 18.04 |  | 89.05 | 0.0898 |  |  | 1.62
(B) Total: | [8 empty] | 72.88
Código auxiliar |  | (C) Materiais |  |  |  | Unidade | Valor unitário | Consumo |  |  | Valor total
4003 |  | LUMINÁRIA PARA JARDIM COM POSTE 3,00 M - 01 LUMINÁRIA PLANA |  |  |  | un | 560.41 | 1 |  |  | 560.41
2804 |  | AREIA GROSSA |  |  |  | m3 | 169.44 | 0.0431 |  |  | 7.3
1858 |  | PONTALETE 3x3" |  |  |  | m | 9.71 | 0.4237 |  |  | 4.11
1861 |  | PREGO 18x24 |  |  |  | Kg | 18.17 | 0.0263 |  |  | 0.48
2023 |  | TABUA PARA FORMA(30CM) |  |  |  | m | 15.39 | 0.214 |  |  | 3.29
0104 |  | AREIA MEDIA |  |  |  | m3 | 162.78 | 0.0159 |  |  | 2.59
0102 |  | ARAME RECOZIDO 18 |  |  |  | Kg | 22.63 | 0.071 |  |  | 1.61
2448 |  | ACO CA-60 B - 5,0 MM |  |  |  | Kg | 9.22 | 0.627 |  |  | 5.78
2438 |  | ACO CA-50 - 8,0 MM (5/16") |  |  |  | Kg | 7.88 | 3.278 |  |  | 25.83
2386 |  | BRITA No. 01 |  |  |  | m3 | 100.76 | 0.0218 |  |  | 2.2
2497 |  | BRITA No.02 |  |  |  | m3 | 100.76 | 0.0242 |  |  | 2.44
1215 |  | CIMENTO PORTLAND C.P. 32 |  |  |  | Kg | 0.6 | 19.3799 |  |  | 11.63
(C) Total: | [8 empty] | 627.67
Custo direto total (A) + (B) + (C) + (D) + (E) | [8 empty] | 700.55
BDI: 0,00% | [8 empty] | 0
Preço unitário total | [8 empty] | 700.55
Tabela de preços: TABELA 171 - CUSTOS DE OBRAS CIVIS - MAIO/2022 - COM DESONERAÇÃO | [8 empty] | Data base: 01/05/2022
Serviço: 071625 - LUMINÁRIA PARA JARDIM COM POSTE 3,00 M COM 02 LUMINÁRIAS PLANAS - INCLUSO BASE DE CONCRETO PADRÃO GOINFRA E FIXAÇÃO | [8 empty] | Unidade: un
Código auxiliar |  | (B) Mãos-de-obra | Eq. Salarial |  | Sal/Hora |  | Encargos(%) | Consumo |  |  | Custo Horário
0005 |  | SERVENTE | 5.62 |  | 10.62 |  | 89.05 | 3.4634 |  |  | 36.78
0025 |  | OFICIAL "B" | 9.54 |  | 18.04 |  | 89.05 | 0.0039 |  |  | 0.07
0004 |  | PEDREIRO | 9.54 |  | 18.04 |  | 89.05 | 0.8351 |  |  | 15.07
0032 |  | OPERADOR DE BETONEIRA | 6.74 |  | 12.74 |  | 89.05 | 0.0882 |  |  | 1.12
0010 |  | CARPINTEIRO | 9.54 |  | 18.04 |  | 89.05 | 0.0898 |  |  | 1.62
0012 |  | ELETRICISTA | 9.54 |  | 18.04 |  | 89.05 | 0.6452 |  |  | 11.64
0006 |  | ARMADOR | 9.54 |  | 18.04 |  | 89.05 | 0.2783 |  |  | 5.02
0008 |  | AJUDANTE | 5.62 |  | 10.62 |  | 89.05 | 1.0172 |  |  | 10.8
(B) Total: | [8 empty] | 82.12
Código auxiliar |  | (C) Materiais |  |  |  | Unidade | Valor unitário | Consumo |  |  | Valor total
2804 |  | AREIA GROSSA |  |  |  | m3 | 169.44 | 0.0431 |  |  | 7.3
4004 |  | LUMINÁRIA PARA JARDIM COM POSTE 3,00 M COM 02 LUMINÁRIAS PLANAS |  |  |  | un | 748.7 | 1 |  |  | 748.7
1215 |  | CIMENTO PORTLAND C.P. 32 |  |  |  | Kg | 0.6 | 19.3799 |  |  | 11.63
2497 |  | BRITA No.02 |  |  |  | m3 | 100.76 | 0.0242 |  |  | 2.44
2386 |  | BRITA No. 01 |  |  |  | m3 | 100.76 | 0.0218 |  |  | 2.2
2438 |  | ACO CA-50 - 8,0 MM (5/16") |  |  |  | Kg | 7.88 | 3.278 |  |  | 25.83
2448 |  | ACO CA-60 B - 5,0 MM |  |  |  | Kg | 9.22 | 0.627 |  |  | 5.78
0102 |  | ARAME RECOZIDO 18 |  |  |  | Kg | 22.63 | 0.071 |  |  | 1.61
0104 |  | AREIA MEDIA |  |  |  | m3 | 162.78 | 0.0159 |  |  | 2.59
2023 |  | TABUA PARA FORMA(30CM) |  |  |  | m | 15.39 | 0.214 |  |  | 3.29
1861 |  | PREGO 18x24 |  |  |  | Kg | 18.17 | 0.0263 |  |  | 0.48
1858 |  | PONTALETE 3x3" |  |  |  | m | 9.71 | 0.4237 |  |  | 4.11
(C) Total: | [8 empty] | 815.96
Custo direto total (A) + (B) + (C) + (D) + (E) | [8 empty] | 898.08
BDI: 0,00% | [8 empty] | 0
Preço unitário total | [8 empty] | 898.08
Tabela de preços: TABELA 171 - CUSTOS DE OBRAS CIVIS - MAIO/2022 - COM DESONERAÇÃO | [8 empty] | Data base: 01/05/2022
Serviço: 071626 - LUMINÁRIA PARA JARDIM COM POSTE 2,50 M COM 01 GLOBO - INCLUSO BASE DE CONCRETO PADRÃO GOINFRA E FIXAÇÃO | [8 empty] | Unidade: un
Código auxiliar |  | (B) Mãos-de-obra | Eq. Salarial |  | Sal/Hora |  | Encargos(%) | Consumo |  |  | Custo Horário
0005 |  | SERVENTE | 5.62 |  | 10.62 |  | 89.05 | 3.4634 |  |  | 36.78
0032 |  | OPERADOR DE BETONEIRA | 6.74 |  | 12.74 |  | 89.05 | 0.0882 |  |  | 1.12
0004 |  | PEDREIRO | 9.54 |  | 18.04 |  | 89.05 | 0.8351 |  |  | 15.07
0025 |  | OFICIAL "B" | 9.54 |  | 18.04 |  | 89.05 | 0.0039 |  |  | 0.07
0008 |  | AJUDANTE | 5.62 |  | 10.62 |  | 89.05 | 0.6946 |  |  | 7.38
0006 |  | ARMADOR | 9.54 |  | 18.04 |  | 89.05 | 0.2783 |  |  | 5.02
0012 |  | ELETRICISTA | 9.54 |  | 18.04 |  | 89.05 | 0.3226 |  |  | 5.82
0010 |  | CARPINTEIRO | 9.54 |  | 18.04 |  | 89.05 | 0.0898 |  |  | 1.62
(B) Total: | [8 empty] | 72.88
Código auxiliar |  | (C) Materiais |  |  |  | Unidade | Valor unitário | Consumo |  |  | Valor total
4005 |  | LUMINÁRIA PARA JARDIM COM POSTE 2,50 M COM 01 GLOBO |  |  |  | un | 324.62 | 1 |  |  | 324.62
2804 |  | AREIA GROSSA |  |  |  | m3 | 169.44 | 0.0431 |  |  | 7.3
1858 |  | PONTALETE 3x3" |  |  |  | m | 9.71 | 0.4237 |  |  | 4.11
1861 |  | PREGO 18x24 |  |  |  | Kg | 18.17 | 0.0263 |  |  | 0.48
2023 |  | TABUA PARA FORMA(30CM) |  |  |  | m | 15.39 | 0.214 |  |  | 3.29
0104 |  | AREIA MEDIA |  |  |  | m3 | 162.78 | 0.0159 |  |  | 2.59
0102 |  | ARAME RECOZIDO 18 |  |  |  | Kg | 22.63 | 0.071 |  |  | 1.61
2448 |  | ACO CA-60 B - 5,0 MM |  |  |  | Kg | 9.22 | 0.627 |  |  | 5.78
2438 |  | ACO CA-50 - 8,0 MM (5/16") |  |  |  | Kg | 7.88 | 3.278 |  |  | 25.83
2386 |  | BRITA No. 01 |  |  |  | m3 | 100.76 | 0.0218 |  |  | 2.2
2497 |  | BRITA No.02 |  |  |  | m3 | 100.76 | 0.0242 |  |  | 2.44
1215 |  | CIMENTO PORTLAND C.P. 32 |  |  |  | Kg | 0.6 | 19.3799 |  |  | 11.63
(C) Total: | [8 empty] | 391.88
Custo direto total (A) + (B) + (C) + (D) + (E) | [8 empty] | 464.76
BDI: 0,00% | [8 empty] | 0
Preço unitário total | [8 empty] | 464.76
Tabela de preços: TABELA 171 - CUSTOS DE OBRAS CIVIS - MAIO/2022 - COM DESONERAÇÃO | [8 empty] | Data base: 01/05/2022
Serviço: 071627 - LUMINÁRIA PARA JARDIM COM POSTE 2,50 M COM 02 GLOBOS - INCLUSO BASE DE CONCRETO PADRÃO GOINFRA E FIXAÇÃO | [8 empty] | Unidade: un
Código auxiliar |  | (B) Mãos-de-obra | Eq. Salarial |  | Sal/Hora |  | Encargos(%) | Consumo |  |  | Custo Horário
0005 |  | SERVENTE | 5.62 |  | 10.62 |  | 89.05 | 3.4634 |  |  | 36.78
0025 |  | OFICIAL "B" | 9.54 |  | 18.04 |  | 89.05 | 0.0039 |  |  | 0.07
0004 |  | PEDREIRO | 9.54 |  | 18.04 |  | 89.05 | 0.8351 |  |  | 15.07
0032 |  | OPERADOR DE BETONEIRA | 6.74 |  | 12.74 |  | 89.05 | 0.0882 |  |  | 1.12
0010 |  | CARPINTEIRO | 9.54 |  | 18.04 |  | 89.05 | 0.0898 |  |  | 1.62
0012 |  | ELETRICISTA | 9.54 |  | 18.04 |  | 89.05 | 0.6452 |  |  | 11.64
0006 |  | ARMADOR | 9.54 |  | 18.04 |  | 89.05 | 0.2783 |  |  | 5.02
0008 |  | AJUDANTE | 5.62 |  | 10.62 |  | 89.05 | 1.0172 |  |  | 10.8
(B) Total: | [8 empty] | 82.12
Código auxiliar |  | (C) Materiais |  |  |  | Unidade | Valor unitário | Consumo |  |  | Valor total
2804 |  | AREIA GROSSA |  |  |  | m3 | 169.44 | 0.0431 |  |  | 7.3
4006 |  | LUMINÁRIA PARA JARDIM COM POSTE 2,50 M COM 02 GLOBOS |  |  |  | un | 500.48 | 1 |  |  | 500.48
1215 |  | CIMENTO PORTLAND C.P. 32 |  |  |  | Kg | 0.6 | 19.3799 |  |  | 11.63
2497 |  | BRITA No.02 |  |  |  | m3 | 100.76 | 0.0242 |  |  | 2.44
2386 |  | BRITA No. 01 |  |  |  | m3 | 100.76 | 0.0218 |  |  | 2.2
2438 |  | ACO CA-50 - 8,0 MM (5/16") |  |  |  | Kg | 7.88 | 3.278 |  |  | 25.83
2448 |  | ACO CA-60 B - 5,0 MM |  |  |  | Kg | 9.22 | 0.627 |  |  | 5.78
0102 |  | ARAME RECOZIDO 18 |  |  |  | Kg | 22.63 | 0.071 |  |  | 1.61
0104 |  | AREIA MEDIA |  |  |  | m3 | 162.78 | 0.0159 |  |  | 2.59
2023 |  | TABUA PARA FORMA(30CM) |  |  |  | m | 15.39 | 0.214 |  |  | 3.29
1861 |  | PREGO 18x24 |  |  |  | Kg | 18.17 | 0.0263 |  |  | 0.48
1858 |  | PONTALETE 3x3" |  |  |  | m | 9.71 | 0.4237 |  |  | 4.11
(C) Total: | [8 empty] | 567.74
Custo direto total (A) + (B) + (C) + (D) + (E) | [8 empty] | 649.86
BDI: 0,00% | [8 empty] | 0
Preço unitário total | [8 empty] | 649.86
Tabela de preços: TABELA 171 - CUSTOS DE OBRAS CIVIS - MAIO/2022 - COM DESONERAÇÃO | [8 empty] | Data base: 01/05/2022
Serviço: 071630 - LUMINÁRIA DE EMBUTIR REGULÁVEL ("OLHO DE BOI") - BASE E-27 - INCLUSO CORTE NO FORRO | [8 empty] | Unidade: Un
Código auxiliar |  | (B) Mãos-de-obra | Eq. Salarial |  | Sal/Hora |  | Encargos(%) | Consumo |  |  | Custo Horário
0012 |  | ELETRICISTA | 9.54 |  | 18.04 |  | 89.05 | 0.3226 |  |  | 5.82
0008 |  | AJUDANTE | 5.62 |  | 10.62 |  | 89.05 | 0.3477 |  |  | 3.69
(B) Total: | [8 empty] | 9.51
Código auxiliar |  | (C) Materiais |  |  |  | Unidade | Valor unitário | Consumo |  |  | Valor total
3644 |  | LUMINÁRIA DE EMBUTIR REGULÁVEL ("OLHO DE BOI") - BASE E-27 |  |  |  | un | 58.37 | 1 |  |  | 58.37
(C) Total: | [8 empty] | 58.37
Custo direto total (A) + (B) + (C) + (D) + (E) | [8 empty] | 67.88
BDI: 0,00% | [8 empty] | 0
Preço unitário total | [8 empty] | 67.88
Tabela de preços: TABELA 171 - CUSTOS DE OBRAS CIVIS - MAIO/2022 - COM DESONERAÇÃO | [8 empty] | Data base: 01/05/2022
Serviço: 071640 - LUMINÁRIA TIPO SINALIZADOR PARA 01 LÂMPADA | [8 empty] | Unidade: Un
Código auxiliar |  | (B) Mãos-de-obra | Eq. Salarial |  | Sal/Hora |  | Encargos(%) | Consumo |  |  | Custo Horário
0008 |  | AJUDANTE | 5.62 |  | 10.62 |  | 89.05 | 0.3226 |  |  | 3.43
0012 |  | ELETRICISTA | 9.54 |  | 18.04 |  | 89.05 | 0.3226 |  |  | 5.82
(B) Total: | [8 empty] | 9.25
Código auxiliar |  | (C) Materiais |  |  |  | Unidade | Valor unitário | Consumo |  |  | Valor total
3650 |  | LUMINÁRIA TIPO SINALIZADOR PARA 01 LÂMPADA |  |  |  | un | 99.76 | 1 |  |  | 99.76
(C) Total: | [8 empty] | 99.76
Custo direto total (A) + (B) + (C) + (D) + (E) | [8 empty] | 109.01
BDI: 0,00% | [8 empty] | 0
Preço unitário total | [8 empty] | 109.01
Tabela de preços: TABELA 171 - CUSTOS DE OBRAS CIVIS - MAIO/2022 - COM DESONERAÇÃO | [8 empty] | Data base: 01/05/2022
Serviço: 071642 - LUMINÁRIA TIPO SINALIZADOR PARA 02 LÂMPADAS | [8 empty] | Unidade: Un
Código auxiliar |  | (B) Mãos-de-obra | Eq. Salarial |  | Sal/Hora |  | Encargos(%) | Consumo |  |  | Custo Horário
0012 |  | ELETRICISTA | 9.54 |  | 18.04 |  | 89.05 | 0.3226 |  |  | 5.82
0008 |  | AJUDANTE | 5.62 |  | 10.62 |  | 89.05 | 0.3226 |  |  | 3.43
(B) Total: | [8 empty] | 9.25
Código auxiliar |  | (C) Materiais |  |  |  | Unidade | Valor unitário | Consumo |  |  | Valor total
3651 |  | LUMINÁRIA TIPO SINALIZADOR PARA 02 LÂMPADAS |  |  |  | un | 247.2 | 1 |  |  | 247.2
(C) Total: | [8 empty] | 247.2
Custo direto total (A) + (B) + (C) + (D) + (E) | [8 empty] | 256.45
BDI: 0,00% | [8 empty] | 0
Preço unitário total | [8 empty] | 256.45
Tabela de preços: TABELA 171 - CUSTOS DE OBRAS CIVIS - MAIO/2022 - COM DESONERAÇÃO | [8 empty] | Data base: 01/05/2022
Serviço: 071644 - LUMINÁRIA TIPO PLAFON DE SOBREPOR QUADRADA PARA 02 LÂMPADAS | [8 empty] | Unidade: Un
Código auxiliar |  | (B) Mãos-de-obra | Eq. Salarial |  | Sal/Hora |  | Encargos(%) | Consumo |  |  | Custo Horário
0008 |  | AJUDANTE | 5.62 |  | 10.62 |  | 89.05 | 0.3226 |  |  | 3.43
0012 |  | ELETRICISTA | 9.54 |  | 18.04 |  | 89.05 | 0.3226 |  |  | 5.82
(B) Total: | [8 empty] | 9.25
Código auxiliar |  | (C) Materiais |  |  |  | Unidade | Valor unitário | Consumo |  |  | Valor total
3987 |  | LUMINÁRIA TIPO PLAFON DE SOBREPOR QUADRADA PARA 02 LÂMPADAS |  |  |  | un | 104.96 | 1 |  |  | 104.96
(C) Total: | [8 empty] | 104.96
Custo direto total (A) + (B) + (C) + (D) + (E) | [8 empty] | 114.21
BDI: 0,00% | [8 empty] | 0
Preço unitário total | [8 empty] | 114.21
Tabela de preços: TABELA 171 - CUSTOS DE OBRAS CIVIS - MAIO/2022 - COM DESONERAÇÃO | [8 empty] | Data base: 01/05/2022
Serviço: 071645 - LUMINÁRIA TIPO PLAFON DE SOBREPOR REDONDA PARA 02 LÂMPADAS | [8 empty] | Unidade: un
Código auxiliar |  | (B) Mãos-de-obra | Eq. Salarial |  | Sal/Hora |  | Encargos(%) | Consumo |  |  | Custo Horário
0012 |  | ELETRICISTA | 9.54 |  | 18.04 |  | 89.05 | 0.3226 |  |  | 5.82
0008 |  | AJUDANTE | 5.62 |  | 10.62 |  | 89.05 | 0.3226 |  |  | 3.43
(B) Total: | [8 empty] | 9.25
Código auxiliar |  | (C) Materiais |  |  |  | Unidade | Valor unitário | Consumo |  |  | Valor total
3986 |  | LUMINÁRIA TIPO PLAFON DE SOBREPOR REDONDA PARA 02 LÂMPADAS |  |  |  | un | 176.11 | 1 |  |  | 176.11
(C) Total: | [8 empty] | 176.11
Custo direto total (A) + (B) + (C) + (D) + (E) | [8 empty] | 185.36
BDI: 0,00% | [8 empty] | 0
Preço unitário total | [8 empty] | 185.36
Tabela de preços: TABELA 171 - CUSTOS DE OBRAS CIVIS - MAIO/2022 - COM DESONERAÇÃO | [8 empty] | Data base: 01/05/2022
Serviço: 071646 - LUMINÁRIA TIPO PLAFON DE EMBUTIR QUADRADA PARA 2 LÂMPADAS - INCLUSO CORTE NO FORRO | [8 empty] | Unidade: un
Código auxiliar |  | (B) Mãos-de-obra | Eq. Salarial |  | Sal/Hora |  | Encargos(%) | Consumo |  |  | Custo Horário
0008 |  | AJUDANTE | 5.62 |  | 10.62 |  | 89.05 | 0.3846 |  |  | 4.08
0012 |  | ELETRICISTA | 9.54 |  | 18.04 |  | 89.05 | 0.3226 |  |  | 5.82
(B) Total: | [8 empty] | 9.9
Código auxiliar |  | (C) Materiais |  |  |  | Unidade | Valor unitário | Consumo |  |  | Valor total
4000 |  | LUMINÁRIA TIPO PLAFON DE EMBUTIR QUADRADA PARA 2 LÂMPADAS |  |  |  | un | 129.33 | 1 |  |  | 129.33
(C) Total: | [8 empty] | 129.33
Custo direto total (A) + (B) + (C) + (D) + (E) | [8 empty] | 139.23
BDI: 0,00% | [8 empty] | 0
Preço unitário total | [8 empty] | 139.23
Tabela de preços: TABELA 171 - CUSTOS DE OBRAS CIVIS - MAIO/2022 - COM DESONERAÇÃO | [8 empty] | Data base: 01/05/2022
Serviço: 071655 - LUMINÁRIA CIRCULAR SEM VIDRO PARA QUADRA ATE 400 W - BASE E-40 | [8 empty] | Unidade: Un
Código auxiliar |  | (B) Mãos-de-obra | Eq. Salarial |  | Sal/Hora |  | Encargos(%) | Consumo |  |  | Custo Horário
0012 |  | ELETRICISTA | 9.54 |  | 18.04 |  | 89.05 | 0.3226 |  |  | 5.82
0008 |  | AJUDANTE | 5.62 |  | 10.62 |  | 89.05 | 0.3226 |  |  | 3.43
(B) Total: | [8 empty] | 9.25
Código auxiliar |  | (C) Materiais |  |  |  | Unidade | Valor unitário | Consumo |  |  | Valor total
3915 |  | LUMINÁRIA CIRCULAR SEM VIDRO PARA QUADRA ATE 400 W - BASE E-40 |  |  |  | un | 228.1 | 1 |  |  | 228.1
(C) Total: | [8 empty] | 228.1
Custo direto total (A) + (B) + (C) + (D) + (E) | [8 empty] | 237.35
BDI: 0,00% | [8 empty] | 0
Preço unitário total | [8 empty] | 237.35
Tabela de preços: TABELA 171 - CUSTOS DE OBRAS CIVIS - MAIO/2022 - COM DESONERAÇÃO | [8 empty] | Data base: 01/05/2022
Serviço: 071660 - LUMINÁRIA CIRCULAR COM VIDRO PARA QUADRA ATÉ 400 W - BASE E-40 | [8 empty] | Unidade: Un
Código auxiliar |  | (B) Mãos-de-obra | Eq. Salarial |  | Sal/Hora |  | Encargos(%) | Consumo |  |  | Custo Horário
0008 |  | AJUDANTE | 5.62 |  | 10.62 |  | 89.05 | 0.3226 |  |  | 3.43
0012 |  | ELETRICISTA | 9.54 |  | 18.04 |  | 89.05 | 0.3226 |  |  | 5.82
(B) Total: | [8 empty] | 9.25
Código auxiliar |  | (C) Materiais |  |  |  | Unidade | Valor unitário | Consumo |  |  | Valor total
3649 |  | LUMINÁRIA CIRCULAR COM VIDRO PARA QUADRA ATÉ 400 W - BASE E-40 |  |  |  | un | 324.02 | 1 |  |  | 324.02
(C) Total: | [8 empty] | 324.02
Custo direto total (A) + (B) + (C) + (D) + (E) | [8 empty] | 333.27
BDI: 0,00% | [8 empty] | 0
Preço unitário total | [8 empty] | 333.27
Tabela de preços: TABELA 171 - CUSTOS DE OBRAS CIVIS - MAIO/2022 - COM DESONERAÇÃO | [8 empty] | Data base: 01/05/2022
Serviço: 071670 - LUMINÁRIA DE SOBREPOR USO AO TEMPO (TARTARUGA) - BASE E-27 | [8 empty] | Unidade: Un
Código auxiliar |  | (B) Mãos-de-obra | Eq. Salarial |  | Sal/Hora |  | Encargos(%) | Consumo |  |  | Custo Horário
0012 |  | ELETRICISTA | 9.54 |  | 18.04 |  | 89.05 | 0.3226 |  |  | 5.82
0008 |  | AJUDANTE | 5.62 |  | 10.62 |  | 89.05 | 0.3226 |  |  | 3.43
(B) Total: | [8 empty] | 9.25
Código auxiliar |  | (C) Materiais |  |  |  | Unidade | Valor unitário | Consumo |  |  | Valor total
3648 |  | LUMINÁRIA DE SOBREPOR USO AO TEMPO (TARTARUGA) - BASE E-27 |  |  |  | un | 121.15 | 1 |  |  | 121.15
(C) Total: | [8 empty] | 121.15
Custo direto total (A) + (B) + (C) + (D) + (E) | [8 empty] | 130.4
BDI: 0,00% | [8 empty] | 0
Preço unitário total | [8 empty] | 130.4
Tabela de preços: TABELA 171 - CUSTOS DE OBRAS CIVIS - MAIO/2022 - COM DESONERAÇÃO | [8 empty] | Data base: 01/05/2022
Serviço: 071679 - LUMINÁRIA - BASE EM CONCRETO PADRÃO GOINFRA PARA AS LUMINÁRIAS TIPO PROJETOR ( CASO NECESSÁRIO ) | [8 empty] | Unidade: un
Código auxiliar |  | (B) Mãos-de-obra | Eq. Salarial |  | Sal/Hora |  | Encargos(%) | Consumo |  |  | Custo Horário
0010 |  | CARPINTEIRO | 9.54 |  | 18.04 |  | 89.05 | 0.1497 |  |  | 2.7
0008 |  | AJUDANTE | 5.62 |  | 10.62 |  | 89.05 | 0.2724 |  |  | 2.89
0006 |  | ARMADOR | 9.54 |  | 18.04 |  | 89.05 | 0.1162 |  |  | 2.1
0005 |  | SERVENTE | 5.62 |  | 10.62 |  | 89.05 | 0.9987 |  |  | 10.61
0004 |  | PEDREIRO | 9.54 |  | 18.04 |  | 89.05 | 0.2426 |  |  | 4.38
0025 |  | OFICIAL "B" | 9.54 |  | 18.04 |  | 89.05 | 0.02 |  |  | 0.36
(B) Total: | [8 empty] | 23.04
Código auxiliar |  | (C) Materiais |  |  |  | Unidade | Valor unitário | Consumo |  |  | Valor total
1858 |  | PONTALETE 3x3" |  |  |  | m | 9.71 | 0.7062 |  |  | 6.86
1861 |  | PREGO 18x24 |  |  |  | Kg | 18.17 | 0.0438 |  |  | 0.8
2023 |  | TABUA PARA FORMA(30CM) |  |  |  | m | 15.39 | 0.3567 |  |  | 5.49
0104 |  | AREIA MEDIA |  |  |  | m3 | 162.78 | 0.0353 |  |  | 5.75
0102 |  | ARAME RECOZIDO 18 |  |  |  | Kg | 22.63 | 0.0306 |  |  | 0.69
2448 |  | ACO CA-60 B - 5,0 MM |  |  |  | Kg | 9.22 | 0.6688 |  |  | 6.17
2438 |  | ACO CA-50 - 8,0 MM (5/16") |  |  |  | Kg | 7.88 | 1.012 |  |  | 7.97
2386 |  | BRITA No. 01 |  |  |  | m3 | 100.76 | 0.009 |  |  | 0.91
2497 |  | BRITA No.02 |  |  |  | m3 | 100.76 | 0.021 |  |  | 2.12
1215 |  | CIMENTO PORTLAND C.P. 32 |  |  |  | Kg | 0.6 | 11.3106 |  |  | 6.79
(C) Total: | [8 empty] | 43.55
Custo direto total (A) + (B) + (C) + (D) + (E) | [8 empty] | 66.59
BDI: 0,00% | [8 empty] | 0
Preço unitário total | [8 empty] | 66.59
Tabela de preços: TABELA 171 - CUSTOS DE OBRAS CIVIS - MAIO/2022 - COM DESONERAÇÃO | [8 empty] | Data base: 01/05/2022
Serviço: 071682 - LUMINÁRIA TIPO PROJETOR CIRCULAR ATÉ 200 W - BASE E-27 | [8 empty] | Unidade: un
Código auxiliar |  | (B) Mãos-de-obra | Eq. Salarial |  | Sal/Hora |  | Encargos(%) | Consumo |  |  | Custo Horário
0008 |  | AJUDANTE | 5.62 |  | 10.62 |  | 89.05 | 0.3226 |  |  | 3.43
0012 |  | ELETRICISTA | 9.54 |  | 18.04 |  | 89.05 | 0.3226 |  |  | 5.82
(B) Total: | [8 empty] | 9.25
Código auxiliar |  | (C) Materiais |  |  |  | Unidade | Valor unitário | Consumo |  |  | Valor total
4007 |  | LUMINÁRIA TIPO PROJETOR CIRCULAR ATÉ 200 W - BASE E-27 |  |  |  | un | 78.62 | 1 |  |  | 78.62
(C) Total: | [8 empty] | 78.62
Custo direto total (A) + (B) + (C) + (D) + (E) | [8 empty] | 87.87
BDI: 0,00% | [8 empty] | 0
Preço unitário total | [8 empty] | 87.87
Tabela de preços: TABELA 171 - CUSTOS DE OBRAS CIVIS - MAIO/2022 - COM DESONERAÇÃO | [8 empty] | Data base: 01/05/2022
Serviço: 071683 - LUMINÁRIA TIPO PROJETOR CIRCULAR ATÉ 400 W - BASE E-40 | [8 empty] | Unidade: un
Código auxiliar |  | (B) Mãos-de-obra | Eq. Salarial |  | Sal/Hora |  | Encargos(%) | Consumo |  |  | Custo Horário
0012 |  | ELETRICISTA | 9.54 |  | 18.04 |  | 89.05 | 0.3226 |  |  | 5.82
0008 |  | AJUDANTE | 5.62 |  | 10.62 |  | 89.05 | 0.3226 |  |  | 3.43
(B) Total: | [8 empty] | 9.25
Código auxiliar |  | (C) Materiais |  |  |  | Unidade | Valor unitário | Consumo |  |  | Valor total
4008 |  | LUMINÁRIA TIPO PROJETOR CIRCULAR ATÉ 400 W - BASE E-40 |  |  |  | un | 436.3 | 1 |  |  | 436.3
(C) Total: | [8 empty] | 436.3
Custo direto total (A) + (B) + (C) + (D) + (E) | [8 empty] | 445.55
BDI: 0,00% | [8 empty] | 0
Preço unitário total | [8 empty] | 445.55
Tabela de preços: TABELA 171 - CUSTOS DE OBRAS CIVIS - MAIO/2022 - COM DESONERAÇÃO | [8 empty] | Data base: 01/05/2022
Serviço: 071684 - LUMINÁRIA TIPO PROJETOR RETANGULAR ATÉ 400 W - BASE E-40 | [8 empty] | Unidade: un
Código auxiliar |  | (B) Mãos-de-obra | Eq. Salarial |  | Sal/Hora |  | Encargos(%) | Consumo |  |  | Custo Horário
0008 |  | AJUDANTE | 5.62 |  | 10.62 |  | 89.05 | 0.3226 |  |  | 3.43
0012 |  | ELETRICISTA | 9.54 |  | 18.04 |  | 89.05 | 0.3226 |  |  | 5.82
(B) Total: | [8 empty] | 9.25
Código auxiliar |  | (C) Materiais |  |  |  | Unidade | Valor unitário | Consumo |  |  | Valor total
4009 |  | LUMINÁRIA TIPO PROJETOR RETANGULAR ATÉ 400 W - BASE E-40 |  |  |  | un | 185.29 | 1 |  |  | 185.29
(C) Total: | [8 empty] | 185.29
Custo direto total (A) + (B) + (C) + (D) + (E) | [8 empty] | 194.54
BDI: 0,00% | [8 empty] | 0
Preço unitário total | [8 empty] | 194.54
Tabela de preços: TABELA 171 - CUSTOS DE OBRAS CIVIS - MAIO/2022 - COM DESONERAÇÃO | [8 empty] | Data base: 01/05/2022
Serviço: 071685 - LUMINÁRIA TIPO PROJETOR RETANGULAR COM PORTA REATOR ATÉ 400 W - BASE E-40 | [8 empty] | Unidade: un
Código auxiliar |  | (B) Mãos-de-obra | Eq. Salarial |  | Sal/Hora |  | Encargos(%) | Consumo |  |  | Custo Horário
0012 |  | ELETRICISTA | 9.54 |  | 18.04 |  | 89.05 | 0.3226 |  |  | 5.82
0008 |  | AJUDANTE | 5.62 |  | 10.62 |  | 89.05 | 0.3226 |  |  | 3.43
(B) Total: | [8 empty] | 9.25
Código auxiliar |  | (C) Materiais |  |  |  | Unidade | Valor unitário | Consumo |  |  | Valor total
4010 |  | LUMINÁRIA TIPO PROJETOR RETANGULAR COM PORTA REATOR ATÉ 400 W - BASE E-40 |  |  |  | un | 319.15 | 1 |  |  | 319.15
(C) Total: | [8 empty] | 319.15
Custo direto total (A) + (B) + (C) + (D) + (E) | [8 empty] | 328.4
BDI: 0,00% | [8 empty] | 0
Preço unitário total | [8 empty] | 328.4
Tabela de preços: TABELA 171 - CUSTOS DE OBRAS CIVIS - MAIO/2022 - COM DESONERAÇÃO | [8 empty] | Data base: 01/05/2022
Serviço: 071686 - LUMINÁRIA TIPO PROJETOR RETANGULAR ATÉ 1000 W - BASE E-40 | [8 empty] | Unidade: un
Código auxiliar |  | (B) Mãos-de-obra | Eq. Salarial |  | Sal/Hora |  | Encargos(%) | Consumo |  |  | Custo Horário
0008 |  | AJUDANTE | 5.62 |  | 10.62 |  | 89.05 | 0.3226 |  |  | 3.43
0012 |  | ELETRICISTA | 9.54 |  | 18.04 |  | 89.05 | 0.3226 |  |  | 5.82
(B) Total: | [8 empty] | 9.25
Código auxiliar |  | (C) Materiais |  |  |  | Unidade | Valor unitário | Consumo |  |  | Valor total
4011 |  | LUMINÁRIA TIPO PROJETOR RETANGULAR ATÉ 1000 W - BASE E-40 |  |  |  | un | 417.97 | 1 |  |  | 417.97
(C) Total: | [8 empty] | 417.97
Custo direto total (A) + (B) + (C) + (D) + (E) | [8 empty] | 427.22
BDI: 0,00% | [8 empty] | 0
Preço unitário total | [8 empty] | 427.22
Tabela de preços: TABELA 171 - CUSTOS DE OBRAS CIVIS - MAIO/2022 - COM DESONERAÇÃO | [8 empty] | Data base: 01/05/2022
Serviço: 071687 - LUMINÁRIA TIPO PROJETOR RETANGULAR ATÉ 2000 W - BASE E-40 | [8 empty] | Unidade: un
Código auxiliar |  | (B) Mãos-de-obra | Eq. Salarial |  | Sal/Hora |  | Encargos(%) | Consumo |  |  | Custo Horário
0012 |  | ELETRICISTA | 9.54 |  | 18.04 |  | 89.05 | 0.3226 |  |  | 5.82
0008 |  | AJUDANTE | 5.62 |  | 10.62 |  | 89.05 | 0.3226 |  |  | 3.43
(B) Total: | [8 empty] | 9.25
Código auxiliar |  | (C) Materiais |  |  |  | Unidade | Valor unitário | Consumo |  |  | Valor total
4012 |  | LUMINÁRIA TIPO PROJETOR RETANGULAR ATÉ 2000 W - BASE E-40 |  |  |  | un | 417.97 | 1 |  |  | 417.97
(C) Total: | [8 empty] | 417.97
Custo direto total (A) + (B) + (C) + (D) + (E) | [8 empty] | 427.22
BDI: 0,00% | [8 empty] | 0
Preço unitário total | [8 empty] | 427.22
Tabela de preços: TABELA 171 - CUSTOS DE OBRAS CIVIS - MAIO/2022 - COM DESONERAÇÃO | [8 empty] | Data base: 01/05/2022
Serviço: 071688 - LUMINÁRIA TIPO SPOT DE SOBREPOR PARA 01 LÂMPADA | [8 empty] | Unidade: un
Código auxiliar |  | (B) Mãos-de-obra | Eq. Salarial |  | Sal/Hora |  | Encargos(%) | Consumo |  |  | Custo Horário
0008 |  | AJUDANTE | 5.62 |  | 10.62 |  | 89.05 | 0.3226 |  |  | 3.43
0012 |  | ELETRICISTA | 9.54 |  | 18.04 |  | 89.05 | 0.3226 |  |  | 5.82
(B) Total: | [8 empty] | 9.25
Código auxiliar |  | (C) Materiais |  |  |  | Unidade | Valor unitário | Consumo |  |  | Valor total
4001 |  | LUMINÁRIA TIPO SPOT DE SOBREPOR PARA 01 LÂMPADA |  |  |  | un | 62.35 | 1 |  |  | 62.35
(C) Total: | [8 empty] | 62.35
Custo direto total (A) + (B) + (C) + (D) + (E) | [8 empty] | 71.6
BDI: 0,00% | [8 empty] | 0
Preço unitário total | [8 empty] | 71.6
Tabela de preços: TABELA 171 - CUSTOS DE OBRAS CIVIS - MAIO/2022 - COM DESONERAÇÃO | [8 empty] | Data base: 01/05/2022
Serviço: 071689 - LUMINÁRIA TIPO SPOT DE SOBREPOR PARA 02 LÂMPADAS | [8 empty] | Unidade: un
Código auxiliar |  | (B) Mãos-de-obra | Eq. Salarial |  | Sal/Hora |  | Encargos(%) | Consumo |  |  | Custo Horário
0012 |  | ELETRICISTA | 9.54 |  | 18.04 |  | 89.05 | 0.3226 |  |  | 5.82
0008 |  | AJUDANTE | 5.62 |  | 10.62 |  | 89.05 | 0.3226 |  |  | 3.43
(B) Total: | [8 empty] | 9.25
Código auxiliar |  | (C) Materiais |  |  |  | Unidade | Valor unitário | Consumo |  |  | Valor total
4002 |  | LUMINÁRIA TIPO SPOT DE SOBREPOR PARA 02 LÂMPADAS |  |  |  | un | 99.6 | 1 |  |  | 99.6
(C) Total: | [8 empty] | 99.6
Custo direto total (A) + (B) + (C) + (D) + (E) | [8 empty] | 108.85
BDI: 0,00% | [8 empty] | 0
Preço unitário total | [8 empty] | 108.85
Tabela de preços: TABELA 171 - CUSTOS DE OBRAS CIVIS - MAIO/2022 - COM DESONERAÇÃO | [8 empty] | Data base: 01/05/2022
Serviço: 071700 - LUVA EM AÇO GALVANIZADO DIÂMETRO 1/2" | [8 empty] | Unidade: Un
Código auxiliar |  | (B) Mãos-de-obra | Eq. Salarial |  | Sal/Hora |  | Encargos(%) | Consumo |  |  | Custo Horário
0012 |  | ELETRICISTA | 9.54 |  | 18.04 |  | 89.05 | 0.03 |  |  | 0.54
0008 |  | AJUDANTE | 5.62 |  | 10.62 |  | 89.05 | 0.03 |  |  | 0.32
(B) Total: | [8 empty] | 0.86
Código auxiliar |  | (C) Materiais |  |  |  | Unidade | Valor unitário | Consumo |  |  | Valor total
3363 |  | LUVA EM AÇO GALVANIZADO DIAMETRO 1/2" |  |  |  | un | 1.63 | 1 |  |  | 1.63
(C) Total: | [8 empty] | 1.63
Custo direto total (A) + (B) + (C) + (D) + (E) | [8 empty] | 2.49
BDI: 0,00% | [8 empty] | 0
Preço unitário total | [8 empty] | 2.49
Tabela de preços: TABELA 171 - CUSTOS DE OBRAS CIVIS - MAIO/2022 - COM DESONERAÇÃO | [8 empty] | Data base: 01/05/2022
Serviço: 071701 - LUVA EM AÇO GALVANIZADO DIÂMETRO 3/4" | [8 empty] | Unidade: Un
Código auxiliar |  | (B) Mãos-de-obra | Eq. Salarial |  | Sal/Hora |  | Encargos(%) | Consumo |  |  | Custo Horário
0008 |  | AJUDANTE | 5.62 |  | 10.62 |  | 89.05 | 0.04 |  |  | 0.42
0012 |  | ELETRICISTA | 9.54 |  | 18.04 |  | 89.05 | 0.04 |  |  | 0.72
(B) Total: | [8 empty] | 1.14
Código auxiliar |  | (C) Materiais |  |  |  | Unidade | Valor unitário | Consumo |  |  | Valor total
3367 |  | LUVA EM AÇO GALVANIZADO DIAMETRO 3/4" |  |  |  | un | 1.73 | 1 |  |  | 1.73
(C) Total: | [8 empty] | 1.73
Custo direto total (A) + (B) + (C) + (D) + (E) | [8 empty] | 2.87
BDI: 0,00% | [8 empty] | 0
Preço unitário total | [8 empty] | 2.87
Tabela de preços: TABELA 171 - CUSTOS DE OBRAS CIVIS - MAIO/2022 - COM DESONERAÇÃO | [8 empty] | Data base: 01/05/2022
Serviço: 071702 - LUVA EM AÇO GALVANIZADO DIÂMETRO 1" | [8 empty] | Unidade: Un
Código auxiliar |  | (B) Mãos-de-obra | Eq. Salarial |  | Sal/Hora |  | Encargos(%) | Consumo |  |  | Custo Horário
0012 |  | ELETRICISTA | 9.54 |  | 18.04 |  | 89.05 | 0.06 |  |  | 1.08
0008 |  | AJUDANTE | 5.62 |  | 10.62 |  | 89.05 | 0.06 |  |  | 0.64
(B) Total: | [8 empty] | 1.72
Código auxiliar |  | (C) Materiais |  |  |  | Unidade | Valor unitário | Consumo |  |  | Valor total
3360 |  | LUVA EM AÇO GALVANIZADO DIAMETRO 1" |  |  |  | un | 2.03 | 1 |  |  | 2.03
(C) Total: | [8 empty] | 2.03
Custo direto total (A) + (B) + (C) + (D) + (E) | [8 empty] | 3.75
BDI: 0,00% | [8 empty] | 0
Preço unitário total | [8 empty] | 3.75
Tabela de preços: TABELA 171 - CUSTOS DE OBRAS CIVIS - MAIO/2022 - COM DESONERAÇÃO | [8 empty] | Data base: 01/05/2022
Serviço: 071703 - LUVA EM AÇO GALVANIZADO DIÂMETRO 1.1/4" | [8 empty] | Unidade: Un
Código auxiliar |  | (B) Mãos-de-obra | Eq. Salarial |  | Sal/Hora |  | Encargos(%) | Consumo |  |  | Custo Horário
0008 |  | AJUDANTE | 5.62 |  | 10.62 |  | 89.05 | 0.08 |  |  | 0.85
0012 |  | ELETRICISTA | 9.54 |  | 18.04 |  | 89.05 | 0.08 |  |  | 1.44
(B) Total: | [8 empty] | 2.29
Código auxiliar |  | (C) Materiais |  |  |  | Unidade | Valor unitário | Consumo |  |  | Valor total
3362 |  | LUVA EM AÇO GALVANIZADO DIAMETRO 1.1/4" |  |  |  | un | 3.59 | 1 |  |  | 3.59
(C) Total: | [8 empty] | 3.59
Custo direto total (A) + (B) + (C) + (D) + (E) | [8 empty] | 5.88
BDI: 0,00% | [8 empty] | 0
Preço unitário total | [8 empty] | 5.88
Tabela de preços: TABELA 171 - CUSTOS DE OBRAS CIVIS - MAIO/2022 - COM DESONERAÇÃO | [8 empty] | Data base: 01/05/2022
Serviço: 071704 - LUVA EM AÇO GALVANIZADO DIÂMETRO 1.1/2" | [8 empty] | Unidade: Un
Código auxiliar |  | (B) Mãos-de-obra | Eq. Salarial |  | Sal/Hora |  | Encargos(%) | Consumo |  |  | Custo Horário
0012 |  | ELETRICISTA | 9.54 |  | 18.04 |  | 89.05 | 0.11 |  |  | 1.98
0008 |  | AJUDANTE | 5.62 |  | 10.62 |  | 89.05 | 0.11 |  |  | 1.17
(B) Total: | [8 empty] | 3.15
Código auxiliar |  | (C) Materiais |  |  |  | Unidade | Valor unitário | Consumo |  |  | Valor total
3361 |  | LUVA EM AÇO GALVANIZADO DIAMETRO 1.1/2" |  |  |  | un | 5.2 | 1 |  |  | 5.2
(C) Total: | [8 empty] | 5.2
Custo direto total (A) + (B) + (C) + (D) + (E) | [8 empty] | 8.35
BDI: 0,00% | [8 empty] | 0
Preço unitário total | [8 empty] | 8.35
Tabela de preços: TABELA 171 - CUSTOS DE OBRAS CIVIS - MAIO/2022 - COM DESONERAÇÃO | [8 empty] | Data base: 01/05/2022
Serviço: 071705 - LUVA EM AÇO GALVANIZADO DIÂMETRO 2" | [8 empty] | Unidade: Un
Código auxiliar |  | (B) Mãos-de-obra | Eq. Salarial |  | Sal/Hora |  | Encargos(%) | Consumo |  |  | Custo Horário
0008 |  | AJUDANTE | 5.62 |  | 10.62 |  | 89.05 | 0.13 |  |  | 1.38
0012 |  | ELETRICISTA | 9.54 |  | 18.04 |  | 89.05 | 0.13 |  |  | 2.35
(B) Total: | [8 empty] | 3.73
Código auxiliar |  | (C) Materiais |  |  |  | Unidade | Valor unitário | Consumo |  |  | Valor total
3364 |  | LUVA EM AÇO GALVANIZADO DIAMETRO 2" |  |  |  | un | 7.25 | 1 |  |  | 7.25
(C) Total: | [8 empty] | 7.25
Custo direto total (A) + (B) + (C) + (D) + (E) | [8 empty] | 10.98
BDI: 0,00% | [8 empty] | 0
Preço unitário total | [8 empty] | 10.98
Tabela de preços: TABELA 171 - CUSTOS DE OBRAS CIVIS - MAIO/2022 - COM DESONERAÇÃO | [8 empty] | Data base: 01/05/2022
Serviço: 071706 - LUVA EM AÇO GALVANIZADO DIÂMETRO 2.1/2" | [8 empty] | Unidade: Un
Código auxiliar |  | (B) Mãos-de-obra | Eq. Salarial |  | Sal/Hora |  | Encargos(%) | Consumo |  |  | Custo Horário
0012 |  | ELETRICISTA | 9.54 |  | 18.04 |  | 89.05 | 0.25 |  |  | 4.51
0008 |  | AJUDANTE | 5.62 |  | 10.62 |  | 89.05 | 0.25 |  |  | 2.66
(B) Total: | [8 empty] | 7.17
Código auxiliar |  | (C) Materiais |  |  |  | Unidade | Valor unitário | Consumo |  |  | Valor total
3365 |  | LUVA EM AÇO GALVANIZADO DIAMETRO 2.1/2" |  |  |  | un | 10.59 | 1 |  |  | 10.59
(C) Total: | [8 empty] | 10.59
Custo direto total (A) + (B) + (C) + (D) + (E) | [8 empty] | 17.76
BDI: 0,00% | [8 empty] | 0
Preço unitário total | [8 empty] | 17.76
Tabela de preços: TABELA 171 - CUSTOS DE OBRAS CIVIS - MAIO/2022 - COM DESONERAÇÃO | [8 empty] | Data base: 01/05/2022
Serviço: 071707 - LUVA EM AÇO GALVANIZADO DIÂMETRO 3" | [8 empty] | Unidade: Un
Código auxiliar |  | (B) Mãos-de-obra | Eq. Salarial |  | Sal/Hora |  | Encargos(%) | Consumo |  |  | Custo Horário
0008 |  | AJUDANTE | 5.62 |  | 10.62 |  | 89.05 | 0.43 |  |  | 4.57
0012 |  | ELETRICISTA | 9.54 |  | 18.04 |  | 89.05 | 0.43 |  |  | 7.76
(B) Total: | [8 empty] | 12.33
Código auxiliar |  | (C) Materiais |  |  |  | Unidade | Valor unitário | Consumo |  |  | Valor total
3366 |  | LUVA EM AÇO GALVANIZADO DIAMETRO 3" |  |  |  | un | 16.13 | 1 |  |  | 16.13
(C) Total: | [8 empty] | 16.13
Custo direto total (A) + (B) + (C) + (D) + (E) | [8 empty] | 28.46
BDI: 0,00% | [8 empty] | 0
Preço unitário total | [8 empty] | 28.46
Tabela de preços: TABELA 171 - CUSTOS DE OBRAS CIVIS - MAIO/2022 - COM DESONERAÇÃO | [8 empty] | Data base: 01/05/2022
Serviço: 071708 - LUVA EM AÇO GALVANIZADO DIÂMETRO 4" | [8 empty] | Unidade: Un
Código auxiliar |  | (B) Mãos-de-obra | Eq. Salarial |  | Sal/Hora |  | Encargos(%) | Consumo |  |  | Custo Horário
0012 |  | ELETRICISTA | 9.54 |  | 18.04 |  | 89.05 | 0.55 |  |  | 9.92
0008 |  | AJUDANTE | 5.62 |  | 10.62 |  | 89.05 | 0.55 |  |  | 5.84
(B) Total: | [8 empty] | 15.76
Código auxiliar |  | (C) Materiais |  |  |  | Unidade | Valor unitário | Consumo |  |  | Valor total
3368 |  | LUVA EM AÇO GALVANIZADO DIAMETRO 4" |  |  |  | un | 25.45 | 1 |  |  | 25.45
(C) Total: | [8 empty] | 25.45
Custo direto total (A) + (B) + (C) + (D) + (E) | [8 empty] | 41.21
BDI: 0,00% | [8 empty] | 0
Preço unitário total | [8 empty] | 41.21
Tabela de preços: TABELA 171 - CUSTOS DE OBRAS CIVIS - MAIO/2022 - COM DESONERAÇÃO | [8 empty] | Data base: 01/05/2022
Serviço: 071710 - LUVA DE REDUÇÃO EM AÇO GALVANIZADO 1.1/2" X 3/4" | [8 empty] | Unidade: Un
Código auxiliar |  | (B) Mãos-de-obra | Eq. Salarial |  | Sal/Hora |  | Encargos(%) | Consumo |  |  | Custo Horário
0008 |  | AJUDANTE | 5.62 |  | 10.62 |  | 89.05 | 0.28 |  |  | 2.97
0012 |  | ELETRICISTA | 9.54 |  | 18.04 |  | 89.05 | 0.28 |  |  | 5.05
(B) Total: | [8 empty] | 8.02
Código auxiliar |  | (C) Materiais |  |  |  | Unidade | Valor unitário | Consumo |  |  | Valor total
3785 |  | LUVA DE REDUÇÃO EM AÇO GALV.1.1/2" X 3/4" |  |  |  | un | 16.77 | 1 |  |  | 16.77
(C) Total: | [8 empty] | 16.77
Custo direto total (A) + (B) + (C) + (D) + (E) | [8 empty] | 24.79
BDI: 0,00% | [8 empty] | 0
Preço unitário total | [8 empty] | 24.79
Tabela de preços: TABELA 171 - CUSTOS DE OBRAS CIVIS - MAIO/2022 - COM DESONERAÇÃO | [8 empty] | Data base: 01/05/2022
Serviço: 071720 - LUVA EM AÇO ZINCADO DIÂMETRO 1/2" | [8 empty] | Unidade: Un
Código auxiliar |  | (B) Mãos-de-obra | Eq. Salarial |  | Sal/Hora |  | Encargos(%) | Consumo |  |  | Custo Horário
0012 |  | ELETRICISTA | 9.54 |  | 18.04 |  | 89.05 | 0.03 |  |  | 0.54
0008 |  | AJUDANTE | 5.62 |  | 10.62 |  | 89.05 | 0.03 |  |  | 0.32
(B) Total: | [8 empty] | 0.86
Código auxiliar |  | (C) Materiais |  |  |  | Unidade | Valor unitário | Consumo |  |  | Valor total
3372 |  | LUVA EM AÇO ZINCADO DIAMETRO 1/2" |  |  |  | un | 1.14 | 1 |  |  | 1.14
(C) Total: | [8 empty] | 1.14
Custo direto total (A) + (B) + (C) + (D) + (E) | [8 empty] | 2
BDI: 0,00% | [8 empty] | 0
Preço unitário total | [8 empty] | 2
Tabela de preços: TABELA 171 - CUSTOS DE OBRAS CIVIS - MAIO/2022 - COM DESONERAÇÃO | [8 empty] | Data base: 01/05/2022
Serviço: 071721 - LUVA EM AÇO ZINCADO DIÂMETRO 1" | [8 empty] | Unidade: Un
Código auxiliar |  | (B) Mãos-de-obra | Eq. Salarial |  | Sal/Hora |  | Encargos(%) | Consumo |  |  | Custo Horário
0008 |  | AJUDANTE | 5.62 |  | 10.62 |  | 89.05 | 0.06 |  |  | 0.64
0012 |  | ELETRICISTA | 9.54 |  | 18.04 |  | 89.05 | 0.06 |  |  | 1.08
(B) Total: | [8 empty] | 1.72
Código auxiliar |  | (C) Materiais |  |  |  | Unidade | Valor unitário | Consumo |  |  | Valor total
3369 |  | LUVA EM AÇO ZINCADO DIAMETRO 1" |  |  |  | un | 2.51 | 1 |  |  | 2.51
(C) Total: | [8 empty] | 2.51
Custo direto total (A) + (B) + (C) + (D) + (E) | [8 empty] | 4.23
BDI: 0,00% | [8 empty] | 0
Preço unitário total | [8 empty] | 4.23
Tabela de preços: TABELA 171 - CUSTOS DE OBRAS CIVIS - MAIO/2022 - COM DESONERAÇÃO | [8 empty] | Data base: 01/05/2022
Serviço: 071722 - LUVA EM AÇO ZINCADO DIÂMETRO 3/4" | [8 empty] | Unidade: Un
Código auxiliar |  | (B) Mãos-de-obra | Eq. Salarial |  | Sal/Hora |  | Encargos(%) | Consumo |  |  | Custo Horário
0012 |  | ELETRICISTA | 9.54 |  | 18.04 |  | 89.05 | 0.04 |  |  | 0.72
0008 |  | AJUDANTE | 5.62 |  | 10.62 |  | 89.05 | 0.04 |  |  | 0.42
(B) Total: | [8 empty] | 1.14
Código auxiliar |  | (C) Materiais |  |  |  | Unidade | Valor unitário | Consumo |  |  | Valor total
3376 |  | LUVA EM AÇO ZINCADO DIAMETRO 3/4" |  |  |  | un | 1.15 | 1 |  |  | 1.15
(C) Total: | [8 empty] | 1.15
Custo direto total (A) + (B) + (C) + (D) + (E) | [8 empty] | 2.29
BDI: 0,00% | [8 empty] | 0
Preço unitário total | [8 empty] | 2.29
Tabela de preços: TABELA 171 - CUSTOS DE OBRAS CIVIS - MAIO/2022 - COM DESONERAÇÃO | [8 empty] | Data base: 01/05/2022
Serviço: 071723 - LUVA EM AÇO ZINCADO DIÂMETRO 1.1/4" | [8 empty] | Unidade: Un
Código auxiliar |  | (B) Mãos-de-obra | Eq. Salarial |  | Sal/Hora |  | Encargos(%) | Consumo |  |  | Custo Horário
0008 |  | AJUDANTE | 5.62 |  | 10.62 |  | 89.05 | 0.08 |  |  | 0.85
0012 |  | ELETRICISTA | 9.54 |  | 18.04 |  | 89.05 | 0.08 |  |  | 1.44
(B) Total: | [8 empty] | 2.29
Código auxiliar |  | (C) Materiais |  |  |  | Unidade | Valor unitário | Consumo |  |  | Valor total
3371 |  | LUVA EM AÇO ZINCADO DIAMETRO 1.1/4" |  |  |  | un | 3.83 | 1 |  |  | 3.83
(C) Total: | [8 empty] | 3.83
Custo direto total (A) + (B) + (C) + (D) + (E) | [8 empty] | 6.12
BDI: 0,00% | [8 empty] | 0
Preço unitário total | [8 empty] | 6.12
Tabela de preços: TABELA 171 - CUSTOS DE OBRAS CIVIS - MAIO/2022 - COM DESONERAÇÃO | [8 empty] | Data base: 01/05/2022
Serviço: 071724 - LUVA EM AÇO ZINCADO DIÂMETRO 1.1/2" | [8 empty] | Unidade: Un
Código auxiliar |  | (B) Mãos-de-obra | Eq. Salarial |  | Sal/Hora |  | Encargos(%) | Consumo |  |  | Custo Horário
0012 |  | ELETRICISTA | 9.54 |  | 18.04 |  | 89.05 | 0.11 |  |  | 1.98
0008 |  | AJUDANTE | 5.62 |  | 10.62 |  | 89.05 | 0.11 |  |  | 1.17
(B) Total: | [8 empty] | 3.15
Código auxiliar |  | (C) Materiais |  |  |  | Unidade | Valor unitário | Consumo |  |  | Valor total
3370 |  | LUVA EM AÇO ZINCADO DIAMETRO 1.1/2" |  |  |  | un | 4.48 | 1 |  |  | 4.48
(C) Total: | [8 empty] | 4.48
Custo direto total (A) + (B) + (C) + (D) + (E) | [8 empty] | 7.63
BDI: 0,00% | [8 empty] | 0
Preço unitário total | [8 empty] | 7.63
Tabela de preços: TABELA 171 - CUSTOS DE OBRAS CIVIS - MAIO/2022 - COM DESONERAÇÃO | [8 empty] | Data base: 01/05/2022
Serviço: 071725 - LUVA EM AÇO ZINCADO DIÂMETRO 2" | [8 empty] | Unidade: Un
Código auxiliar |  | (B) Mãos-de-obra | Eq. Salarial |  | Sal/Hora |  | Encargos(%) | Consumo |  |  | Custo Horário
0008 |  | AJUDANTE | 5.62 |  | 10.62 |  | 89.05 | 0.13 |  |  | 1.38
0012 |  | ELETRICISTA | 9.54 |  | 18.04 |  | 89.05 | 0.13 |  |  | 2.35
(B) Total: | [8 empty] | 3.73
Código auxiliar |  | (C) Materiais |  |  |  | Unidade | Valor unitário | Consumo |  |  | Valor total
3373 |  | LUVA EM AÇO ZINCADO DIAMETRO 2" |  |  |  | un | 6.94 | 1 |  |  | 6.94
(C) Total: | [8 empty] | 6.94
Custo direto total (A) + (B) + (C) + (D) + (E) | [8 empty] | 10.67
BDI: 0,00% | [8 empty] | 0
Preço unitário total | [8 empty] | 10.67
Tabela de preços: TABELA 171 - CUSTOS DE OBRAS CIVIS - MAIO/2022 - COM DESONERAÇÃO | [8 empty] | Data base: 01/05/2022
Serviço: 071726 - LUVA EM AÇO ZINCADO DIÂMETRO 2.1/2" | [8 empty] | Unidade: Un
Código auxiliar |  | (B) Mãos-de-obra | Eq. Salarial |  | Sal/Hora |  | Encargos(%) | Consumo |  |  | Custo Horário
0012 |  | ELETRICISTA | 9.54 |  | 18.04 |  | 89.05 | 0.25 |  |  | 4.51
0008 |  | AJUDANTE | 5.62 |  | 10.62 |  | 89.05 | 0.25 |  |  | 2.66
(B) Total: | [8 empty] | 7.17
Código auxiliar |  | (C) Materiais |  |  |  | Unidade | Valor unitário | Consumo |  |  | Valor total
3374 |  | LUVA EM AÇO ZINCADO DIAMETRO 2.1/2" |  |  |  | un | 7.63 | 1 |  |  | 7.63
(C) Total: | [8 empty] | 7.63
Custo direto total (A) + (B) + (C) + (D) + (E) | [8 empty] | 14.8
BDI: 0,00% | [8 empty] | 0
Preço unitário total | [8 empty] | 14.8
Tabela de preços: TABELA 171 - CUSTOS DE OBRAS CIVIS - MAIO/2022 - COM DESONERAÇÃO | [8 empty] | Data base: 01/05/2022
Serviço: 071727 - LUVA EM AÇO ZINCADO DIÂMETRO 3" | [8 empty] | Unidade: Un
Código auxiliar |  | (B) Mãos-de-obra | Eq. Salarial |  | Sal/Hora |  | Encargos(%) | Consumo |  |  | Custo Horário
0008 |  | AJUDANTE | 5.62 |  | 10.62 |  | 89.05 | 0.43 |  |  | 4.57
0012 |  | ELETRICISTA | 9.54 |  | 18.04 |  | 89.05 | 0.43 |  |  | 7.76
(B) Total: | [8 empty] | 12.33
Código auxiliar |  | (C) Materiais |  |  |  | Unidade | Valor unitário | Consumo |  |  | Valor total
3375 |  | LUVA EM AÇO ZINCADO DIAMETRO 3" |  |  |  | un | 11.79 | 1 |  |  | 11.79
(C) Total: | [8 empty] | 11.79
Custo direto total (A) + (B) + (C) + (D) + (E) | [8 empty] | 24.12
BDI: 0,00% | [8 empty] | 0
Preço unitário total | [8 empty] | 24.12
Tabela de preços: TABELA 171 - CUSTOS DE OBRAS CIVIS - MAIO/2022 - COM DESONERAÇÃO | [8 empty] | Data base: 01/05/2022
Serviço: 071728 - LUVA EM AÇO ZINCADO DIÂMETRO 4" | [8 empty] | Unidade: Un
Código auxiliar |  | (B) Mãos-de-obra | Eq. Salarial |  | Sal/Hora |  | Encargos(%) | Consumo |  |  | Custo Horário
0012 |  | ELETRICISTA | 9.54 |  | 18.04 |  | 89.05 | 0.55 |  |  | 9.92
0008 |  | AJUDANTE | 5.62 |  | 10.62 |  | 89.05 | 0.55 |  |  | 5.84
(B) Total: | [8 empty] | 15.76
Código auxiliar |  | (C) Materiais |  |  |  | Unidade | Valor unitário | Consumo |  |  | Valor total
3377 |  | LUVA EM AÇO ZINCADO DIAMETRO 4" |  |  |  | un | 18.24 | 1 |  |  | 18.24
(C) Total: | [8 empty] | 18.24
Custo direto total (A) + (B) + (C) + (D) + (E) | [8 empty] | 34
BDI: 0,00% | [8 empty] | 0
Preço unitário total | [8 empty] | 34
Tabela de preços: TABELA 171 - CUSTOS DE OBRAS CIVIS - MAIO/2022 - COM DESONERAÇÃO | [8 empty] | Data base: 01/05/2022
Serviço: 071740 - LUVA PVC ROSQUEAVEL DIAMETRO 1/2" | [8 empty] | Unidade: Un
Código auxiliar |  | (B) Mãos-de-obra | Eq. Salarial |  | Sal/Hora |  | Encargos(%) | Consumo |  |  | Custo Horário
0008 |  | AJUDANTE | 5.62 |  | 10.62 |  | 89.05 | 0.02 |  |  | 0.21
0012 |  | ELETRICISTA | 9.54 |  | 18.04 |  | 89.05 | 0.02 |  |  | 0.36
(B) Total: | [8 empty] | 0.57
Código auxiliar |  | (C) Materiais |  |  |  | Unidade | Valor unitário | Consumo |  |  | Valor total
3381 |  | LUVA PVC ROSQUEAVEL DIAMETRO 1/2" |  |  |  | un | 0.55 | 1 |  |  | 0.55
(C) Total: | [8 empty] | 0.55
Custo direto total (A) + (B) + (C) + (D) + (E) | [8 empty] | 1.12
BDI: 0,00% | [8 empty] | 0
Preço unitário total | [8 empty] | 1.12
Tabela de preços: TABELA 171 - CUSTOS DE OBRAS CIVIS - MAIO/2022 - COM DESONERAÇÃO | [8 empty] | Data base: 01/05/2022
Serviço: 071741 - LUVA PVC ROSQUEAVEL DIAMETRO 3/4" | [8 empty] | Unidade: Un
Código auxiliar |  | (B) Mãos-de-obra | Eq. Salarial |  | Sal/Hora |  | Encargos(%) | Consumo |  |  | Custo Horário
0012 |  | ELETRICISTA | 9.54 |  | 18.04 |  | 89.05 | 0.03 |  |  | 0.54
0008 |  | AJUDANTE | 5.62 |  | 10.62 |  | 89.05 | 0.03 |  |  | 0.32
(B) Total: | [8 empty] | 0.86
Código auxiliar |  | (C) Materiais |  |  |  | Unidade | Valor unitário | Consumo |  |  | Valor total
3385 |  | LUVA PVC ROSQUEAVEL DIAMETRO 3/4" |  |  |  | un | 0.81 | 1 |  |  | 0.81
(C) Total: | [8 empty] | 0.81
Custo direto total (A) + (B) + (C) + (D) + (E) | [8 empty] | 1.67
BDI: 0,00% | [8 empty] | 0
Preço unitário total | [8 empty] | 1.67
Tabela de preços: TABELA 171 - CUSTOS DE OBRAS CIVIS - MAIO/2022 - COM DESONERAÇÃO | [8 empty] | Data base: 01/05/2022
Serviço: 071742 - LUVA PVC ROSQUEAVEL DIAMETRO 1" | [8 empty] | Unidade: Un
Código auxiliar |  | (B) Mãos-de-obra | Eq. Salarial |  | Sal/Hora |  | Encargos(%) | Consumo |  |  | Custo Horário
0008 |  | AJUDANTE | 5.62 |  | 10.62 |  | 89.05 | 0.05 |  |  | 0.53
0012 |  | ELETRICISTA | 9.54 |  | 18.04 |  | 89.05 | 0.05 |  |  | 0.9
(B) Total: | [8 empty] | 1.43
Código auxiliar |  | (C) Materiais |  |  |  | Unidade | Valor unitário | Consumo |  |  | Valor total
3378 |  | LUVA PVC ROSQUEAVEL DIAMETRO 1" |  |  |  | un | 1.13 | 1 |  |  | 1.13
(C) Total: | [8 empty] | 1.13
Custo direto total (A) + (B) + (C) + (D) + (E) | [8 empty] | 2.56
BDI: 0,00% | [8 empty] | 0
Preço unitário total | [8 empty] | 2.56
Tabela de preços: TABELA 171 - CUSTOS DE OBRAS CIVIS - MAIO/2022 - COM DESONERAÇÃO | [8 empty] | Data base: 01/05/2022
Serviço: 071743 - LUVA PVC ROSQUEAVEL DIAMETRO 1.1/4" | [8 empty] | Unidade: Un
Código auxiliar |  | (B) Mãos-de-obra | Eq. Salarial |  | Sal/Hora |  | Encargos(%) | Consumo |  |  | Custo Horário
0012 |  | ELETRICISTA | 9.54 |  | 18.04 |  | 89.05 | 0.07 |  |  | 1.26
0008 |  | AJUDANTE | 5.62 |  | 10.62 |  | 89.05 | 0.07 |  |  | 0.74
(B) Total: | [8 empty] | 2
Código auxiliar |  | (C) Materiais |  |  |  | Unidade | Valor unitário | Consumo |  |  | Valor total
3380 |  | LUVA PVC ROSQUEAVEL DIAMETRO 1.1/4" |  |  |  | un | 1.76 | 1 |  |  | 1.76
(C) Total: | [8 empty] | 1.76
Custo direto total (A) + (B) + (C) + (D) + (E) | [8 empty] | 3.76
BDI: 0,00% | [8 empty] | 0
Preço unitário total | [8 empty] | 3.76
Tabela de preços: TABELA 171 - CUSTOS DE OBRAS CIVIS - MAIO/2022 - COM DESONERAÇÃO | [8 empty] | Data base: 01/05/2022
Serviço: 071744 - LUVA PVC ROSQUEAVEL DIAMETRO 1.1/2" | [8 empty] | Unidade: Un
Código auxiliar |  | (B) Mãos-de-obra | Eq. Salarial |  | Sal/Hora |  | Encargos(%) | Consumo |  |  | Custo Horário
0008 |  | AJUDANTE | 5.62 |  | 10.62 |  | 89.05 | 0.09 |  |  | 0.96
0012 |  | ELETRICISTA | 9.54 |  | 18.04 |  | 89.05 | 0.09 |  |  | 1.62
(B) Total: | [8 empty] | 2.58
Código auxiliar |  | (C) Materiais |  |  |  | Unidade | Valor unitário | Consumo |  |  | Valor total
3379 |  | LUVA PVC ROSQUEAVEL DIAMETRO 1.1/2" |  |  |  | un | 2.42 | 1 |  |  | 2.42
(C) Total: | [8 empty] | 2.42
Custo direto total (A) + (B) + (C) + (D) + (E) | [8 empty] | 5
BDI: 0,00% | [8 empty] | 0
Preço unitário total | [8 empty] | 5
Tabela de preços: TABELA 171 - CUSTOS DE OBRAS CIVIS - MAIO/2022 - COM DESONERAÇÃO | [8 empty] | Data base: 01/05/2022
Serviço: 071745 - LUVA PVC ROSQUEAVEL DIAMETRO 2" | [8 empty] | Unidade: Un
Código auxiliar |  | (B) Mãos-de-obra | Eq. Salarial |  | Sal/Hora |  | Encargos(%) | Consumo |  |  | Custo Horário
0012 |  | ELETRICISTA | 9.54 |  | 18.04 |  | 89.05 | 0.1 |  |  | 1.8
0008 |  | AJUDANTE | 5.62 |  | 10.62 |  | 89.05 | 0.1 |  |  | 1.06
(B) Total: | [8 empty] | 2.86
Código auxiliar |  | (C) Materiais |  |  |  | Unidade | Valor unitário | Consumo |  |  | Valor total
3382 |  | LUVA PVC ROSQUEAVEL DIAMETRO 2" |  |  |  | un | 3.5 | 1 |  |  | 3.5
(C) Total: | [8 empty] | 3.5
Custo direto total (A) + (B) + (C) + (D) + (E) | [8 empty] | 6.36
BDI: 0,00% | [8 empty] | 0
Preço unitário total | [8 empty] | 6.36
Tabela de preços: TABELA 171 - CUSTOS DE OBRAS CIVIS - MAIO/2022 - COM DESONERAÇÃO | [8 empty] | Data base: 01/05/2022
Serviço: 071746 - LUVA PVC ROSQUEAVEL DIAMETRO 2.1/2" | [8 empty] | Unidade: Un
Código auxiliar |  | (B) Mãos-de-obra | Eq. Salarial |  | Sal/Hora |  | Encargos(%) | Consumo |  |  | Custo Horário
0008 |  | AJUDANTE | 5.62 |  | 10.62 |  | 89.05 | 0.2 |  |  | 2.12
0012 |  | ELETRICISTA | 9.54 |  | 18.04 |  | 89.05 | 0.2 |  |  | 3.61
(B) Total: | [8 empty] | 5.73
Código auxiliar |  | (C) Materiais |  |  |  | Unidade | Valor unitário | Consumo |  |  | Valor total
3383 |  | LUVA PVC ROSQUEAVEL DIAMETRO 2.1/2" |  |  |  | un | 7.79 | 1 |  |  | 7.79
(C) Total: | [8 empty] | 7.79
Custo direto total (A) + (B) + (C) + (D) + (E) | [8 empty] | 13.52
BDI: 0,00% | [8 empty] | 0
Preço unitário total | [8 empty] | 13.52
Tabela de preços: TABELA 171 - CUSTOS DE OBRAS CIVIS - MAIO/2022 - COM DESONERAÇÃO | [8 empty] | Data base: 01/05/2022
Serviço: 071747 - LUVA PVC ROSQUEAVEL DIAMETRO 3" | [8 empty] | Unidade: Un
Código auxiliar |  | (B) Mãos-de-obra | Eq. Salarial |  | Sal/Hora |  | Encargos(%) | Consumo |  |  | Custo Horário
0012 |  | ELETRICISTA | 9.54 |  | 18.04 |  | 89.05 | 0.38 |  |  | 6.86
0008 |  | AJUDANTE | 5.62 |  | 10.62 |  | 89.05 | 0.38 |  |  | 4.04
(B) Total: | [8 empty] | 10.9
Código auxiliar |  | (C) Materiais |  |  |  | Unidade | Valor unitário | Consumo |  |  | Valor total
3384 |  | LUVA PVC ROSQUEAVEL DIAMETRO 3" |  |  |  | un | 10.46 | 1 |  |  | 10.46
(C) Total: | [8 empty] | 10.46
Custo direto total (A) + (B) + (C) + (D) + (E) | [8 empty] | 21.36
BDI: 0,00% | [8 empty] | 0
Preço unitário total | [8 empty] | 21.36
Tabela de preços: TABELA 171 - CUSTOS DE OBRAS CIVIS - MAIO/2022 - COM DESONERAÇÃO | [8 empty] | Data base: 01/05/2022
Serviço: 071748 - LUVA PVC ROSQUEAVEL DIAMETRO 4" | [8 empty] | Unidade: Un
Código auxiliar |  | (B) Mãos-de-obra | Eq. Salarial |  | Sal/Hora |  | Encargos(%) | Consumo |  |  | Custo Horário
0008 |  | AJUDANTE | 5.62 |  | 10.62 |  | 89.05 | 0.48 |  |  | 5.1
0012 |  | ELETRICISTA | 9.54 |  | 18.04 |  | 89.05 | 0.48 |  |  | 8.66
(B) Total: | [8 empty] | 13.76
Código auxiliar |  | (C) Materiais |  |  |  | Unidade | Valor unitário | Consumo |  |  | Valor total
3387 |  | LUVA PVC ROSQUEAVEL DIAMETRO 4" |  |  |  | un | 18.39 | 1 |  |  | 18.39
(C) Total: | [8 empty] | 18.39
Custo direto total (A) + (B) + (C) + (D) + (E) | [8 empty] | 32.15
BDI: 0,00% | [8 empty] | 0
Preço unitário total | [8 empty] | 32.15
Tabela de preços: TABELA 171 - CUSTOS DE OBRAS CIVIS - MAIO/2022 - COM DESONERAÇÃO | [8 empty] | Data base: 01/05/2022
Serviço: 071750 - MANILHA-SAPATILHA EM AÇO GALVANIZADO | [8 empty] | Unidade: un
Código auxiliar |  | (B) Mãos-de-obra | Eq. Salarial |  | Sal/Hora |  | Encargos(%) | Consumo |  |  | Custo Horário
0012 |  | ELETRICISTA | 9.54 |  | 18.04 |  | 89.05 | 0.4 |  |  | 7.22
0008 |  | AJUDANTE | 5.62 |  | 10.62 |  | 89.05 | 0.4 |  |  | 4.25
(B) Total: | [8 empty] | 11.47
Código auxiliar |  | (C) Materiais |  |  |  | Unidade | Valor unitário | Consumo |  |  | Valor total
3958 |  | MANILHA-SAPATILHA EM AÇO GALVANIZADO |  |  |  | un | 12.91 | 1 |  |  | 12.91
(C) Total: | [8 empty] | 12.91
Custo direto total (A) + (B) + (C) + (D) + (E) | [8 empty] | 24.38
BDI: 0,00% | [8 empty] | 0
Preço unitário total | [8 empty] | 24.38
Tabela de preços: TABELA 171 - CUSTOS DE OBRAS CIVIS - MAIO/2022 - COM DESONERAÇÃO | [8 empty] | Data base: 01/05/2022
Serviço: 071761 - MURETA MEDIÇÃO ALVEN. 1 1/2 V.(35CM) REBOC.C/PINTURA ACRÍL. E LAJE CONC. 20MPA MALHA 8.0MM CADA 10CM REVEST.C/ARGAMASSA 1:3 C/ IMPERMEABILIZANTE | [8 empty] | Unidade: m2
Código auxiliar |  | (B) Mãos-de-obra | Eq. Salarial |  | Sal/Hora |  | Encargos(%) | Consumo |  |  | Custo Horário
0005 |  | SERVENTE | 5.62 |  | 10.62 |  | 89.05 | 5.7 |  |  | 60.53
0018 |  | PINTOR | 9.54 |  | 18.04 |  | 89.05 | 0.76 |  |  | 13.71
0004 |  | PEDREIRO | 9.54 |  | 18.04 |  | 89.05 | 3.26 |  |  | 58.81
0032 |  | OPERADOR DE BETONEIRA | 6.74 |  | 12.74 |  | 89.05 | 0.16 |  |  | 2.04
0006 |  | ARMADOR | 9.54 |  | 18.04 |  | 89.05 | 0.31 |  |  | 5.59
0010 |  | CARPINTEIRO | 9.54 |  | 18.04 |  | 89.05 | 0.69 |  |  | 12.45
0008 |  | AJUDANTE | 5.62 |  | 10.62 |  | 89.05 | 0.49 |  |  | 5.2
(B) Total: | [8 empty] | 158.33
Código auxiliar |  | (C) Materiais |  |  |  | Unidade | Valor unitário | Consumo |  |  | Valor total
1674 |  | LIXA PARA PAREDE ( NÚMERO 100 ) |  |  |  | un | 0.71 | 0.22 |  |  | 0.16
2380 |  | ESCORA ROLIÇA (TIPO EUCALIPTO) |  |  |  | m | 3.26 | 1.09 |  |  | 3.55
2023 |  | TABUA PARA FORMA(30CM) |  |  |  | m | 15.39 | 0.84 |  |  | 12.93
1973 |  | SIKA 1 / VEDACIT (D=1,00) OU EQUIVALENTE |  |  |  | Kg | 6.12 | 0.1 |  |  | 0.61
2294 |  | SELADOR ACRILICO |  |  |  | l | 8.34 | 0.26 |  |  | 2.17
2033 |  | TIJOLO COMUM MACIÇO (4,5x9x19cm) |  |  |  | un | 0.52 | 183.02 |  |  | 95.17
2051 |  | TINTA LATEX ACRILICA - SEMI BRILHO |  |  |  | l | 24.07 | 0.49 |  |  | 11.79
1861 |  | PREGO 18x24 |  |  |  | Kg | 18.17 | 0.14 |  |  | 2.54
1968 |  | SARRAFO DE MADEIRA 10 CM |  |  |  | m | 9.41 | 0.6 |  |  | 5.65
1858 |  | PONTALETE 3x3" |  |  |  | m | 9.71 | 0.01 |  |  | 0.1
1215 |  | CIMENTO PORTLAND C.P. 32 |  |  |  | Kg | 0.6 | 38.3 |  |  | 22.98
1696 |  | COMPENSADO RESINADO COLA FENÓLICA 12 MM 2,2X1,1 |  |  |  | m2 | 24.76 | 0.23 |  |  | 5.69
1263 |  | DESMOLDANTE PARA CONCRETO |  |  |  | l | 5.88 | 0.05 |  |  | 0.29
1221 |  | CAL HIDRATADA |  |  |  | Kg | 0.75 | 17.95 |  |  | 13.46
2497 |  | BRITA No.02 |  |  |  | m3 | 100.76 | 0.03 |  |  | 3.02
2386 |  | BRITA No. 01 |  |  |  | m3 | 100.76 | 0.03 |  |  | 3.02
2438 |  | ACO CA-50 - 8,0 MM (5/16") |  |  |  | Kg | 7.88 | 4.32 |  |  | 34.04
0105 |  | ARAME GALVANIZADO No. 14 |  |  |  | Kg | 22.63 | 0.0044 |  |  | 0.1
0102 |  | ARAME RECOZIDO 18 |  |  |  | Kg | 22.63 | 0.08 |  |  | 1.81
0104 |  | AREIA MEDIA |  |  |  | m3 | 162.78 | 0.2 |  |  | 32.56
(C) Total: | [8 empty] | 251.64
Custo direto total (A) + (B) + (C) + (D) + (E) | [8 empty] | 409.97
BDI: 0,00% | [8 empty] | 0
Preço unitário total | [8 empty] | 409.97
Tabela de preços: TABELA 171 - CUSTOS DE OBRAS CIVIS - MAIO/2022 - COM DESONERAÇÃO | [8 empty] | Data base: 01/05/2022
Serviço: 071764 - MÃO FRANCESA SIMPLES LARGURA DE 50 MM | [8 empty] | Unidade: Un
Código auxiliar |  | (B) Mãos-de-obra | Eq. Salarial |  | Sal/Hora |  | Encargos(%) | Consumo |  |  | Custo Horário
0008 |  | AJUDANTE | 5.62 |  | 10.62 |  | 89.05 | 0.16 |  |  | 1.7
0012 |  | ELETRICISTA | 9.54 |  | 18.04 |  | 89.05 | 0.16 |  |  | 2.89
(B) Total: | [8 empty] | 4.59
Código auxiliar |  | (C) Materiais |  |  |  | Unidade | Valor unitário | Consumo |  |  | Valor total
3801 |  | MÃO FRANCESA SIMPLES LARGURA DE 50 MM |  |  |  | un | 5.21 | 1 |  |  | 5.21
(C) Total: | [8 empty] | 5.21
Custo direto total (A) + (B) + (C) + (D) + (E) | [8 empty] | 9.8
BDI: 0,00% | [8 empty] | 0
Preço unitário total | [8 empty] | 9.8
Tabela de preços: TABELA 171 - CUSTOS DE OBRAS CIVIS - MAIO/2022 - COM DESONERAÇÃO | [8 empty] | Data base: 01/05/2022
Serviço: 071765 - MAO FRANCESA PLANA DE ACO GALVANIZADO 726 MM | [8 empty] | Unidade: Un
Código auxiliar |  | (B) Mãos-de-obra | Eq. Salarial |  | Sal/Hora |  | Encargos(%) | Consumo |  |  | Custo Horário
0012 |  | ELETRICISTA | 9.54 |  | 18.04 |  | 89.05 | 0.15 |  |  | 2.71
0008 |  | AJUDANTE | 5.62 |  | 10.62 |  | 89.05 | 0.15 |  |  | 1.59
(B) Total: | [8 empty] | 4.3
Código auxiliar |  | (C) Materiais |  |  |  | Unidade | Valor unitário | Consumo |  |  | Valor total
3710 |  | MAO FRANCESA PLANA DE ACO GALVANIZADO, 726 MM |  |  |  | un | 13.83 | 1 |  |  | 13.83
(C) Total: | [8 empty] | 13.83
Custo direto total (A) + (B) + (C) + (D) + (E) | [8 empty] | 18.13
BDI: 0,00% | [8 empty] | 0
Preço unitário total | [8 empty] | 18.13
Tabela de preços: TABELA 171 - CUSTOS DE OBRAS CIVIS - MAIO/2022 - COM DESONERAÇÃO | [8 empty] | Data base: 01/05/2022
Serviço: 071768 - MASSA EPOXI CAIXA DE 250 G | [8 empty] | Unidade: Un
Código auxiliar |  | (B) Mãos-de-obra | Eq. Salarial |  | Sal/Hora |  | Encargos(%) | Consumo |  |  | Custo Horário
0008 |  | AJUDANTE | 5.62 |  | 10.62 |  | 89.05 | 0.345 |  |  | 3.66
0012 |  | ELETRICISTA | 9.54 |  | 18.04 |  | 89.05 | 0.345 |  |  | 6.22
(B) Total: | [8 empty] | 9.88
Código auxiliar |  | (C) Materiais |  |  |  | Unidade | Valor unitário | Consumo |  |  | Valor total
3841 |  | MASSA EPOXI CAIXA DE 250G |  |  |  | un | 23.87 | 1 |  |  | 23.87
(C) Total: | [8 empty] | 23.87
Custo direto total (A) + (B) + (C) + (D) + (E) | [8 empty] | 33.75
BDI: 0,00% | [8 empty] | 0
Preço unitário total | [8 empty] | 33.75
Tabela de preços: TABELA 171 - CUSTOS DE OBRAS CIVIS - MAIO/2022 - COM DESONERAÇÃO | [8 empty] | Data base: 01/05/2022
Serviço: 071773 - NIPLE METALICO Fo.Zo. DIAMETRO 1" | [8 empty] | Unidade: Un
Código auxiliar |  | (B) Mãos-de-obra | Eq. Salarial |  | Sal/Hora |  | Encargos(%) | Consumo |  |  | Custo Horário
0012 |  | ELETRICISTA | 9.54 |  | 18.04 |  | 89.05 | 0.1 |  |  | 1.8
0008 |  | AJUDANTE | 5.62 |  | 10.62 |  | 89.05 | 0.1 |  |  | 1.06
(B) Total: | [8 empty] | 2.86
Código auxiliar |  | (C) Materiais |  |  |  | Unidade | Valor unitário | Consumo |  |  | Valor total
3759 |  | NIPLE METALICO Fo.Zo. DIAM.1" |  |  |  | un | 11.57 | 1 |  |  | 11.57
(C) Total: | [8 empty] | 11.57
Custo direto total (A) + (B) + (C) + (D) + (E) | [8 empty] | 14.43
BDI: 0,00% | [8 empty] | 0
Preço unitário total | [8 empty] | 14.43
Tabela de preços: TABELA 171 - CUSTOS DE OBRAS CIVIS - MAIO/2022 - COM DESONERAÇÃO | [8 empty] | Data base: 01/05/2022
Serviço: 071774 - NIPLE METALICO Fo.Zo. DIAMETRO 1 1/4" | [8 empty] | Unidade: un
Código auxiliar |  | (B) Mãos-de-obra | Eq. Salarial |  | Sal/Hora |  | Encargos(%) | Consumo |  |  | Custo Horário
0012 |  | ELETRICISTA | 9.54 |  | 18.04 |  | 89.05 | 0.1 |  |  | 1.8
0008 |  | AJUDANTE | 5.62 |  | 10.62 |  | 89.05 | 0.1 |  |  | 1.06
(B) Total: | [8 empty] | 2.86
Código auxiliar |  | (C) Materiais |  |  |  | Unidade | Valor unitário | Consumo |  |  | Valor total
3961 |  | NIPLE METÁLICO Fo.Zo. DIÂMETRO 1 1/4" |  |  |  | un | 17.02 | 1 |  |  | 17.02
(C) Total: | [8 empty] | 17.02
Custo direto total (A) + (B) + (C) + (D) + (E) | [8 empty] | 19.88
BDI: 0,00% | [8 empty] | 0
Preço unitário total | [8 empty] | 19.88
Tabela de preços: TABELA 171 - CUSTOS DE OBRAS CIVIS - MAIO/2022 - COM DESONERAÇÃO | [8 empty] | Data base: 01/05/2022
Serviço: 071776 - NIPLE METALICO Fo.Zo. DIAMETRO 2.1/2" | [8 empty] | Unidade: Un
Código auxiliar |  | (B) Mãos-de-obra | Eq. Salarial |  | Sal/Hora |  | Encargos(%) | Consumo |  |  | Custo Horário
0012 |  | ELETRICISTA | 9.54 |  | 18.04 |  | 89.05 | 0.25 |  |  | 4.51
0008 |  | AJUDANTE | 5.62 |  | 10.62 |  | 89.05 | 0.25 |  |  | 2.66
(B) Total: | [8 empty] | 7.17
Código auxiliar |  | (C) Materiais |  |  |  | Unidade | Valor unitário | Consumo |  |  | Valor total
3760 |  | NIPLE METALICO Fo.Zo. DIAM. 2.1/2" |  |  |  | un | 53.83 | 1 |  |  | 53.83
(C) Total: | [8 empty] | 53.83
Custo direto total (A) + (B) + (C) + (D) + (E) | [8 empty] | 61
BDI: 0,00% | [8 empty] | 0
Preço unitário total | [8 empty] | 61
Tabela de preços: TABELA 171 - CUSTOS DE OBRAS CIVIS - MAIO/2022 - COM DESONERAÇÃO | [8 empty] | Data base: 01/05/2022
Serviço: 071777 - NIPLE METALICO Fo.Zo. DIAMETRO 3" | [8 empty] | Unidade: Un
Código auxiliar |  | (B) Mãos-de-obra | Eq. Salarial |  | Sal/Hora |  | Encargos(%) | Consumo |  |  | Custo Horário
0008 |  | AJUDANTE | 5.62 |  | 10.62 |  | 89.05 | 0.43 |  |  | 4.57
0012 |  | ELETRICISTA | 9.54 |  | 18.04 |  | 89.05 | 0.43 |  |  | 7.76
(B) Total: | [8 empty] | 12.33
Código auxiliar |  | (C) Materiais |  |  |  | Unidade | Valor unitário | Consumo |  |  | Valor total
3761 |  | NIPLE METALICO Fo.Zo. DIAM. 3" |  |  |  | un | 87.56 | 1 |  |  | 87.56
(C) Total: | [8 empty] | 87.56
Custo direto total (A) + (B) + (C) + (D) + (E) | [8 empty] | 99.89
BDI: 0,00% | [8 empty] | 0
Preço unitário total | [8 empty] | 99.89
Tabela de preços: TABELA 171 - CUSTOS DE OBRAS CIVIS - MAIO/2022 - COM DESONERAÇÃO | [8 empty] | Data base: 01/05/2022
Serviço: 071780 - NIPLE METALICO Fo.Zo. DIAMETRO 4" | [8 empty] | Unidade: Un
Código auxiliar |  | (B) Mãos-de-obra | Eq. Salarial |  | Sal/Hora |  | Encargos(%) | Consumo |  |  | Custo Horário
0012 |  | ELETRICISTA | 9.54 |  | 18.04 |  | 89.05 | 0.55 |  |  | 9.92
0008 |  | AJUDANTE | 5.62 |  | 10.62 |  | 89.05 | 0.55 |  |  | 5.84
(B) Total: | [8 empty] | 15.76
Código auxiliar |  | (C) Materiais |  |  |  | Unidade | Valor unitário | Consumo |  |  | Valor total
3762 |  | NIPLE METALICO Fo.Zo. DIAM.4" |  |  |  | un | 140.97 | 1 |  |  | 140.97
(C) Total: | [8 empty] | 140.97
Custo direto total (A) + (B) + (C) + (D) + (E) | [8 empty] | 156.73
BDI: 0,00% | [8 empty] | 0
Preço unitário total | [8 empty] | 156.73
Tabela de preços: TABELA 171 - CUSTOS DE OBRAS CIVIS - MAIO/2022 - COM DESONERAÇÃO | [8 empty] | Data base: 01/05/2022
Serviço: 071791 - NIPLE DUPLO FERRO GALVANIZADO 2" | [8 empty] | Unidade: Un
Código auxiliar |  | (B) Mãos-de-obra | Eq. Salarial |  | Sal/Hora |  | Encargos(%) | Consumo |  |  | Custo Horário
0008 |  | AJUDANTE | 5.62 |  | 10.62 |  | 89.05 | 0.28 |  |  | 2.97
0012 |  | ELETRICISTA | 9.54 |  | 18.04 |  | 89.05 | 0.28 |  |  | 5.05
(B) Total: | [8 empty] | 8.02
Código auxiliar |  | (C) Materiais |  |  |  | Unidade | Valor unitário | Consumo |  |  | Valor total
3842 |  | NIPLE METALICO Fo.Go. DIAM 2" DUPLO |  |  |  | un | 35.17 | 1 |  |  | 35.17
H689 |  | FITA VEDAROSCA 18 MM |  |  |  | m | 0.37 | 0.8 |  |  | 0.3
(C) Total: | [8 empty] | 35.47
Custo direto total (A) + (B) + (C) + (D) + (E) | [8 empty] | 43.49
BDI: 0,00% | [8 empty] | 0
Preço unitário total | [8 empty] | 43.49
Tabela de preços: TABELA 171 - CUSTOS DE OBRAS CIVIS - MAIO/2022 - COM DESONERAÇÃO | [8 empty] | Data base: 01/05/2022
Serviço: 071795 - OLHAL PARA PARAFUSO | [8 empty] | Unidade: un
Código auxiliar |  | (B) Mãos-de-obra | Eq. Salarial |  | Sal/Hora |  | Encargos(%) | Consumo |  |  | Custo Horário
0012 |  | ELETRICISTA | 9.54 |  | 18.04 |  | 89.05 | 0.3 |  |  | 5.41
0008 |  | AJUDANTE | 5.62 |  | 10.62 |  | 89.05 | 0.3 |  |  | 3.19
(B) Total: | [8 empty] | 8.6
Código auxiliar |  | (C) Materiais |  |  |  | Unidade | Valor unitário | Consumo |  |  | Valor total
3972 |  | OLHAL PARA PARAFUSO |  |  |  | un | 10.55 | 1 |  |  | 10.55
(C) Total: | [8 empty] | 10.55
Custo direto total (A) + (B) + (C) + (D) + (E) | [8 empty] | 19.15
BDI: 0,00% | [8 empty] | 0
Preço unitário total | [8 empty] | 19.15
Tabela de preços: TABELA 171 - CUSTOS DE OBRAS CIVIS - MAIO/2022 - COM DESONERAÇÃO | [8 empty] | Data base: 01/05/2022
Serviço: 071796 - ORGANIZADOR DE CABOS (GUIA) | [8 empty] | Unidade: Un
Código auxiliar |  | (B) Mãos-de-obra | Eq. Salarial |  | Sal/Hora |  | Encargos(%) | Consumo |  |  | Custo Horário
0012 |  | ELETRICISTA | 9.54 |  | 18.04 |  | 89.05 | 0.15 |  |  | 2.71
0008 |  | AJUDANTE | 5.62 |  | 10.62 |  | 89.05 | 0.15 |  |  | 1.59
(B) Total: | [8 empty] | 4.3
Código auxiliar |  | (C) Materiais |  |  |  | Unidade | Valor unitário | Consumo |  |  | Valor total
3909 |  | ORGANIZADOR DE CABOS (GUIA) |  |  |  | un | 22.69 | 1 |  |  | 22.69
(C) Total: | [8 empty] | 22.69
Custo direto total (A) + (B) + (C) + (D) + (E) | [8 empty] | 26.99
BDI: 0,00% | [8 empty] | 0
Preço unitário total | [8 empty] | 26.99
Tabela de preços: TABELA 171 - CUSTOS DE OBRAS CIVIS - MAIO/2022 - COM DESONERAÇÃO | [8 empty] | Data base: 01/05/2022
Serviço: 071801 - PADRAO MONOFASICO 10 MM2 H=5 METROS | [8 empty] | Unidade: Un
Código auxiliar |  | (B) Mãos-de-obra | Eq. Salarial |  | Sal/Hora |  | Encargos(%) | Consumo |  |  | Custo Horário
0008 |  | AJUDANTE | 5.62 |  | 10.62 |  | 89.05 | 2 |  |  | 21.24
0012 |  | ELETRICISTA | 9.54 |  | 18.04 |  | 89.05 | 2 |  |  | 36.08
0005 |  | SERVENTE | 5.62 |  | 10.62 |  | 89.05 | 0.6471 |  |  | 6.87
0025 |  | OFICIAL "B" | 9.54 |  | 18.04 |  | 89.05 | 0.0432 |  |  | 0.78
0032 |  | OPERADOR DE BETONEIRA | 6.74 |  | 12.74 |  | 89.05 | 0.0432 |  |  | 0.55
(B) Total: | [8 empty] | 65.52
Código auxiliar |  | (C) Materiais |  |  |  | Unidade | Valor unitário | Consumo |  |  | Valor total
2804 |  | AREIA GROSSA |  |  |  | m3 | 169.44 | 0.0625 |  |  | 10.59
3724 |  | PADRAO MONOFASICO 10 MM2, H=5 METROS |  |  |  | un | 469.58 | 1 |  |  | 469.58
2386 |  | BRITA No. 01 |  |  |  | m3 | 100.76 | 0.014 |  |  | 1.41
2497 |  | BRITA No.02 |  |  |  | m3 | 100.76 | 0.042 |  |  | 4.23
1215 |  | CIMENTO PORTLAND C.P. 32 |  |  |  | Kg | 0.6 | 17.956 |  |  | 10.77
(C) Total: | [8 empty] | 496.58
Custo direto total (A) + (B) + (C) + (D) + (E) | [8 empty] | 562.1
BDI: 0,00% | [8 empty] | 0
Preço unitário total | [8 empty] | 562.1
Tabela de preços: TABELA 171 - CUSTOS DE OBRAS CIVIS - MAIO/2022 - COM DESONERAÇÃO | [8 empty] | Data base: 01/05/2022
Serviço: 071805 - PADRAO MONOFASICO, 10 MM2 H=7 METROS | [8 empty] | Unidade: Un
Código auxiliar |  | (B) Mãos-de-obra | Eq. Salarial |  | Sal/Hora |  | Encargos(%) | Consumo |  |  | Custo Horário
0005 |  | SERVENTE | 5.62 |  | 10.62 |  | 89.05 | 0.6761 |  |  | 7.18
0032 |  | OPERADOR DE BETONEIRA | 6.74 |  | 12.74 |  | 89.05 | 0.0451 |  |  | 0.57
0025 |  | OFICIAL "B" | 9.54 |  | 18.04 |  | 89.05 | 0.0451 |  |  | 0.81
0012 |  | ELETRICISTA | 9.54 |  | 18.04 |  | 89.05 | 2 |  |  | 36.08
0008 |  | AJUDANTE | 5.62 |  | 10.62 |  | 89.05 | 2 |  |  | 21.24
(B) Total: | [8 empty] | 65.88
Código auxiliar |  | (C) Materiais |  |  |  | Unidade | Valor unitário | Consumo |  |  | Valor total
2804 |  | AREIA GROSSA |  |  |  | m3 | 169.44 | 0.0653 |  |  | 11.06
1215 |  | CIMENTO PORTLAND C.P. 32 |  |  |  | Kg | 0.6 | 18.76 |  |  | 11.26
2497 |  | BRITA No.02 |  |  |  | m3 | 100.76 | 0.0439 |  |  | 4.42
2386 |  | BRITA No. 01 |  |  |  | m3 | 100.76 | 0.0146 |  |  | 1.47
3725 |  | PADRAO MONOFASICO, 10 MM2 H=7 METROS |  |  |  | un | 730.46 | 1 |  |  | 730.46
(C) Total: | [8 empty] | 758.67
Custo direto total (A) + (B) + (C) + (D) + (E) | [8 empty] | 824.55
BDI: 0,00% | [8 empty] | 0
Preço unitário total | [8 empty] | 824.55
Tabela de preços: TABELA 171 - CUSTOS DE OBRAS CIVIS - MAIO/2022 - COM DESONERAÇÃO | [8 empty] | Data base: 01/05/2022
Serviço: 071820 - PADRAO TRIFASICO 16 MM2 H=7 METROS | [8 empty] | Unidade: Un
Código auxiliar |  | (B) Mãos-de-obra | Eq. Salarial |  | Sal/Hora |  | Encargos(%) | Consumo |  |  | Custo Horário
0005 |  | SERVENTE | 5.62 |  | 10.62 |  | 89.05 | 0.6761 |  |  | 7.18
0032 |  | OPERADOR DE BETONEIRA | 6.74 |  | 12.74 |  | 89.05 | 0.0451 |  |  | 0.57
0025 |  | OFICIAL "B" | 9.54 |  | 18.04 |  | 89.05 | 0.0451 |  |  | 0.81
0008 |  | AJUDANTE | 5.62 |  | 10.62 |  | 89.05 | 2 |  |  | 21.24
0012 |  | ELETRICISTA | 9.54 |  | 18.04 |  | 89.05 | 2 |  |  | 36.08
(B) Total: | [8 empty] | 65.88
Código auxiliar |  | (C) Materiais |  |  |  | Unidade | Valor unitário | Consumo |  |  | Valor total
2804 |  | AREIA GROSSA |  |  |  | m3 | 169.44 | 0.0653 |  |  | 11.06
3726 |  | PADRAO TRIFASICO 16 MM2 H=7 METROS |  |  |  | un | 1343.51 | 1 |  |  | 1343.51
2386 |  | BRITA No. 01 |  |  |  | m3 | 100.76 | 0.0146 |  |  | 1.47
2497 |  | BRITA No.02 |  |  |  | m3 | 100.76 | 0.0439 |  |  | 4.42
1215 |  | CIMENTO PORTLAND C.P. 32 |  |  |  | Kg | 0.6 | 18.76 |  |  | 11.26
(C) Total: | [8 empty] | 1371.72
Custo direto total (A) + (B) + (C) + (D) + (E) | [8 empty] | 1437.6
BDI: 0,00% | [8 empty] | 0
Preço unitário total | [8 empty] | 1437.6
Tabela de preços: TABELA 171 - CUSTOS DE OBRAS CIVIS - MAIO/2022 - COM DESONERAÇÃO | [8 empty] | Data base: 01/05/2022
Serviço: 071821 - PADRAO TRIFASICO 10 MM2 H=5 METROS | [8 empty] | Unidade: Un
Código auxiliar |  | (B) Mãos-de-obra | Eq. Salarial |  | Sal/Hora |  | Encargos(%) | Consumo |  |  | Custo Horário
0005 |  | SERVENTE | 5.62 |  | 10.62 |  | 89.05 | 0.6471 |  |  | 6.87
0025 |  | OFICIAL "B" | 9.54 |  | 18.04 |  | 89.05 | 0.0432 |  |  | 0.78
0032 |  | OPERADOR DE BETONEIRA | 6.74 |  | 12.74 |  | 89.05 | 0.0432 |  |  | 0.55
0012 |  | ELETRICISTA | 9.54 |  | 18.04 |  | 89.05 | 2 |  |  | 36.08
0008 |  | AJUDANTE | 5.62 |  | 10.62 |  | 89.05 | 2 |  |  | 21.24
(B) Total: | [8 empty] | 65.52
Código auxiliar |  | (C) Materiais |  |  |  | Unidade | Valor unitário | Consumo |  |  | Valor total
2804 |  | AREIA GROSSA |  |  |  | m3 | 169.44 | 0.0625 |  |  | 10.59
1215 |  | CIMENTO PORTLAND C.P. 32 |  |  |  | Kg | 0.6 | 17.956 |  |  | 10.77
2497 |  | BRITA No.02 |  |  |  | m3 | 100.76 | 0.042 |  |  | 4.23
2386 |  | BRITA No. 01 |  |  |  | m3 | 100.76 | 0.014 |  |  | 1.41
3727 |  | PADRAO TRIFASICO 10 MM2 H=5 METROS |  |  |  | un | 743.51 | 1 |  |  | 743.51
(C) Total: | [8 empty] | 770.51
Custo direto total (A) + (B) + (C) + (D) + (E) | [8 empty] | 836.03
BDI: 0,00% | [8 empty] | 0
Preço unitário total | [8 empty] | 836.03
Tabela de preços: TABELA 171 - CUSTOS DE OBRAS CIVIS - MAIO/2022 - COM DESONERAÇÃO | [8 empty] | Data base: 01/05/2022
Serviço: 071822 - PADRAO TRIFASICO, 10 MM2 H=7 METROS | [8 empty] | Unidade: Un
Código auxiliar |  | (B) Mãos-de-obra | Eq. Salarial |  | Sal/Hora |  | Encargos(%) | Consumo |  |  | Custo Horário
0005 |  | SERVENTE | 5.62 |  | 10.62 |  | 89.05 | 0.6761 |  |  | 7.18
0032 |  | OPERADOR DE BETONEIRA | 6.74 |  | 12.74 |  | 89.05 | 0.0451 |  |  | 0.57
0025 |  | OFICIAL "B" | 9.54 |  | 18.04 |  | 89.05 | 0.0451 |  |  | 0.81
0008 |  | AJUDANTE | 5.62 |  | 10.62 |  | 89.05 | 2 |  |  | 21.24
0012 |  | ELETRICISTA | 9.54 |  | 18.04 |  | 89.05 | 2 |  |  | 36.08
(B) Total: | [8 empty] | 65.88
Código auxiliar |  | (C) Materiais |  |  |  | Unidade | Valor unitário | Consumo |  |  | Valor total
2804 |  | AREIA GROSSA |  |  |  | m3 | 169.44 | 0.0653 |  |  | 11.06
3728 |  | PADRAO TRIFASICO 10 MM2 H=7 METROS |  |  |  | un | 1069.61 | 1 |  |  | 1069.61
2386 |  | BRITA No. 01 |  |  |  | m3 | 100.76 | 0.0146 |  |  | 1.47
2497 |  | BRITA No.02 |  |  |  | m3 | 100.76 | 0.0439 |  |  | 4.42
1215 |  | CIMENTO PORTLAND C.P. 32 |  |  |  | Kg | 0.6 | 18.76 |  |  | 11.26
(C) Total: | [8 empty] | 1097.82
Custo direto total (A) + (B) + (C) + (D) + (E) | [8 empty] | 1163.7
BDI: 0,00% | [8 empty] | 0
Preço unitário total | [8 empty] | 1163.7
Tabela de preços: TABELA 171 - CUSTOS DE OBRAS CIVIS - MAIO/2022 - COM DESONERAÇÃO | [8 empty] | Data base: 01/05/2022
Serviço: 071823 - PADRAO TRIFASICO 16 MM2 H=5 METROS | [8 empty] | Unidade: Un
Código auxiliar |  | (B) Mãos-de-obra | Eq. Salarial |  | Sal/Hora |  | Encargos(%) | Consumo |  |  | Custo Horário
0005 |  | SERVENTE | 5.62 |  | 10.62 |  | 89.05 | 0.6471 |  |  | 6.87
0025 |  | OFICIAL "B" | 9.54 |  | 18.04 |  | 89.05 | 0.0432 |  |  | 0.78
0032 |  | OPERADOR DE BETONEIRA | 6.74 |  | 12.74 |  | 89.05 | 0.0432 |  |  | 0.55
0012 |  | ELETRICISTA | 9.54 |  | 18.04 |  | 89.05 | 2 |  |  | 36.08
0008 |  | AJUDANTE | 5.62 |  | 10.62 |  | 89.05 | 2 |  |  | 21.24
(B) Total: | [8 empty] | 65.52
Código auxiliar |  | (C) Materiais |  |  |  | Unidade | Valor unitário | Consumo |  |  | Valor total
2804 |  | AREIA GROSSA |  |  |  | m3 | 169.44 | 0.0625 |  |  | 10.59
1215 |  | CIMENTO PORTLAND C.P. 32 |  |  |  | Kg | 0.6 | 17.956 |  |  | 10.77
2497 |  | BRITA No.02 |  |  |  | m3 | 100.76 | 0.042 |  |  | 4.23
2386 |  | BRITA No. 01 |  |  |  | m3 | 100.76 | 0.014 |  |  | 1.41
3729 |  | PADRAO TRIFASICO 16 MM2 H=5 METROS |  |  |  | un | 900.02 | 1 |  |  | 900.02
(C) Total: | [8 empty] | 927.02
Custo direto total (A) + (B) + (C) + (D) + (E) | [8 empty] | 992.54
BDI: 0,00% | [8 empty] | 0
Preço unitário total | [8 empty] | 992.54
Tabela de preços: TABELA 171 - CUSTOS DE OBRAS CIVIS - MAIO/2022 - COM DESONERAÇÃO | [8 empty] | Data base: 01/05/2022
Serviço: 071824 - PADRÃO TRIFASICO 35 MM H=7 METROS | [8 empty] | Unidade: Un
Código auxiliar |  | (B) Mãos-de-obra | Eq. Salarial |  | Sal/Hora |  | Encargos(%) | Consumo |  |  | Custo Horário
0005 |  | SERVENTE | 5.62 |  | 10.62 |  | 89.05 | 0.6761 |  |  | 7.18
0032 |  | OPERADOR DE BETONEIRA | 6.74 |  | 12.74 |  | 89.05 | 0.0451 |  |  | 0.57
0025 |  | OFICIAL "B" | 9.54 |  | 18.04 |  | 89.05 | 0.0451 |  |  | 0.81
0008 |  | AJUDANTE | 5.62 |  | 10.62 |  | 89.05 | 2 |  |  | 21.24
0012 |  | ELETRICISTA | 9.54 |  | 18.04 |  | 89.05 | 2 |  |  | 36.08
(B) Total: | [8 empty] | 65.88
Código auxiliar |  | (C) Materiais |  |  |  | Unidade | Valor unitário | Consumo |  |  | Valor total
2804 |  | AREIA GROSSA |  |  |  | m3 | 169.44 | 0.0653 |  |  | 11.06
3827 |  | PADRAO TRIFASICO 35 mm H=7 METROS |  |  |  | un | 2347.91 | 1 |  |  | 2347.91
2386 |  | BRITA No. 01 |  |  |  | m3 | 100.76 | 0.0146 |  |  | 1.47
2497 |  | BRITA No.02 |  |  |  | m3 | 100.76 | 0.0439 |  |  | 4.42
1215 |  | CIMENTO PORTLAND C.P. 32 |  |  |  | Kg | 0.6 | 18.76 |  |  | 11.26
(C) Total: | [8 empty] | 2376.12
Custo direto total (A) + (B) + (C) + (D) + (E) | [8 empty] | 2442
BDI: 0,00% | [8 empty] | 0
Preço unitário total | [8 empty] | 2442
Tabela de preços: TABELA 171 - CUSTOS DE OBRAS CIVIS - MAIO/2022 - COM DESONERAÇÃO | [8 empty] | Data base: 01/05/2022
Serviço: 071825 - PADRÃO TRIFASICO 35 MM H=5 METROS | [8 empty] | Unidade: Un
Código auxiliar |  | (B) Mãos-de-obra | Eq. Salarial |  | Sal/Hora |  | Encargos(%) | Consumo |  |  | Custo Horário
0005 |  | SERVENTE | 5.62 |  | 10.62 |  | 89.05 | 0.6471 |  |  | 6.87
0025 |  | OFICIAL "B" | 9.54 |  | 18.04 |  | 89.05 | 0.0432 |  |  | 0.78
0032 |  | OPERADOR DE BETONEIRA | 6.74 |  | 12.74 |  | 89.05 | 0.0432 |  |  | 0.55
0012 |  | ELETRICISTA | 9.54 |  | 18.04 |  | 89.05 | 2 |  |  | 36.08
0008 |  | AJUDANTE | 5.62 |  | 10.62 |  | 89.05 | 2 |  |  | 21.24
(B) Total: | [8 empty] | 65.52
Código auxiliar |  | (C) Materiais |  |  |  | Unidade | Valor unitário | Consumo |  |  | Valor total
2804 |  | AREIA GROSSA |  |  |  | m3 | 169.44 | 0.0625 |  |  | 10.59
1215 |  | CIMENTO PORTLAND C.P. 32 |  |  |  | Kg | 0.6 | 17.956 |  |  | 10.77
2497 |  | BRITA No.02 |  |  |  | m3 | 100.76 | 0.042 |  |  | 4.23
2386 |  | BRITA No. 01 |  |  |  | m3 | 100.76 | 0.014 |  |  | 1.41
3826 |  | PADRAO TRIFASICO 35 mm H=5 METROS |  |  |  | un | 1539.18 | 1 |  |  | 1539.18
(C) Total: | [8 empty] | 1566.18
Custo direto total (A) + (B) + (C) + (D) + (E) | [8 empty] | 1631.7
BDI: 0,00% | [8 empty] | 0
Preço unitário total | [8 empty] | 1631.7
Tabela de preços: TABELA 171 - CUSTOS DE OBRAS CIVIS - MAIO/2022 - COM DESONERAÇÃO | [8 empty] | Data base: 01/05/2022
Serviço: 071826 - PADRÃO TRIFASICO 25 MM H=7 METROS | [8 empty] | Unidade: Un
Código auxiliar |  | (B) Mãos-de-obra | Eq. Salarial |  | Sal/Hora |  | Encargos(%) | Consumo |  |  | Custo Horário
0005 |  | SERVENTE | 5.62 |  | 10.62 |  | 89.05 | 0.6761 |  |  | 7.18
0032 |  | OPERADOR DE BETONEIRA | 6.74 |  | 12.74 |  | 89.05 | 0.0451 |  |  | 0.57
0025 |  | OFICIAL "B" | 9.54 |  | 18.04 |  | 89.05 | 0.0451 |  |  | 0.81
0008 |  | AJUDANTE | 5.62 |  | 10.62 |  | 89.05 | 2 |  |  | 21.24
0012 |  | ELETRICISTA | 9.54 |  | 18.04 |  | 89.05 | 2 |  |  | 36.08
(B) Total: | [8 empty] | 65.88
Código auxiliar |  | (C) Materiais |  |  |  | Unidade | Valor unitário | Consumo |  |  | Valor total
2804 |  | AREIA GROSSA |  |  |  | m3 | 169.44 | 0.0653 |  |  | 11.06
3825 |  | PADRAO TRIFASICO 25 mm H=7 METROS |  |  |  | un | 2021.8 | 1 |  |  | 2021.8
2386 |  | BRITA No. 01 |  |  |  | m3 | 100.76 | 0.0146 |  |  | 1.47
2497 |  | BRITA No.02 |  |  |  | m3 | 100.76 | 0.0439 |  |  | 4.42
1215 |  | CIMENTO PORTLAND C.P. 32 |  |  |  | Kg | 0.6 | 18.76 |  |  | 11.26
(C) Total: | [8 empty] | 2050.01
Custo direto total (A) + (B) + (C) + (D) + (E) | [8 empty] | 2115.89
BDI: 0,00% | [8 empty] | 0
Preço unitário total | [8 empty] | 2115.89
Tabela de preços: TABELA 171 - CUSTOS DE OBRAS CIVIS - MAIO/2022 - COM DESONERAÇÃO | [8 empty] | Data base: 01/05/2022
Serviço: 071827 - PADRÃO TRIFASICO 25 MM H=5 METROS | [8 empty] | Unidade: Un
Código auxiliar |  | (B) Mãos-de-obra | Eq. Salarial |  | Sal/Hora |  | Encargos(%) | Consumo |  |  | Custo Horário
0005 |  | SERVENTE | 5.62 |  | 10.62 |  | 89.05 | 0.6471 |  |  | 6.87
0025 |  | OFICIAL "B" | 9.54 |  | 18.04 |  | 89.05 | 0.0432 |  |  | 0.78
0032 |  | OPERADOR DE BETONEIRA | 6.74 |  | 12.74 |  | 89.05 | 0.0432 |  |  | 0.55
0012 |  | ELETRICISTA | 9.54 |  | 18.04 |  | 89.05 | 2 |  |  | 36.08
0008 |  | AJUDANTE | 5.62 |  | 10.62 |  | 89.05 | 2 |  |  | 21.24
(B) Total: | [8 empty] | 65.52
Código auxiliar |  | (C) Materiais |  |  |  | Unidade | Valor unitário | Consumo |  |  | Valor total
2804 |  | AREIA GROSSA |  |  |  | m3 | 169.44 | 0.0625 |  |  | 10.59
1215 |  | CIMENTO PORTLAND C.P. 32 |  |  |  | Kg | 0.6 | 17.956 |  |  | 10.77
2497 |  | BRITA No.02 |  |  |  | m3 | 100.76 | 0.042 |  |  | 4.23
2386 |  | BRITA No. 01 |  |  |  | m3 | 100.76 | 0.014 |  |  | 1.41
3824 |  | PADRAO TRIFASICO 25mm H=5 METROS |  |  |  | un | 1304.39 | 1 |  |  | 1304.39
(C) Total: | [8 empty] | 1331.39
Custo direto total (A) + (B) + (C) + (D) + (E) | [8 empty] | 1396.91
BDI: 0,00% | [8 empty] | 0
Preço unitário total | [8 empty] | 1396.91
Tabela de preços: TABELA 171 - CUSTOS DE OBRAS CIVIS - MAIO/2022 - COM DESONERAÇÃO | [8 empty] | Data base: 01/05/2022
Serviço: 071831 - PARA RAIOS FRANKLIM 4 PONTAS | [8 empty] | Unidade: Un
Código auxiliar |  | (B) Mãos-de-obra | Eq. Salarial |  | Sal/Hora |  | Encargos(%) | Consumo |  |  | Custo Horário
0008 |  | AJUDANTE | 5.62 |  | 10.62 |  | 89.05 | 1.5 |  |  | 15.93
0012 |  | ELETRICISTA | 9.54 |  | 18.04 |  | 89.05 | 1.5 |  |  | 27.06
(B) Total: | [8 empty] | 42.99
Código auxiliar |  | (C) Materiais |  |  |  | Unidade | Valor unitário | Consumo |  |  | Valor total
3696 |  | PARA RAIOS FRANKLIM 4 PONTAS |  |  |  | un | 108.29 | 1 |  |  | 108.29
(C) Total: | [8 empty] | 108.29
Custo direto total (A) + (B) + (C) + (D) + (E) | [8 empty] | 151.28
BDI: 0,00% | [8 empty] | 0
Preço unitário total | [8 empty] | 151.28
Tabela de preços: TABELA 171 - CUSTOS DE OBRAS CIVIS - MAIO/2022 - COM DESONERAÇÃO | [8 empty] | Data base: 01/05/2022
Serviço: 071833 - PARA RAIOS DISTRIBUIDOR POLIMÉRICO ÓXIDO DE ZINCO S/CENTELHADOR C/ DESLIGAMENTO AUTOMÁTICO 15KV,10KA | [8 empty] | Unidade: Un
Código auxiliar |  | (B) Mãos-de-obra | Eq. Salarial |  | Sal/Hora |  | Encargos(%) | Consumo |  |  | Custo Horário
0012 |  | ELETRICISTA | 9.54 |  | 18.04 |  | 89.05 | 1.5 |  |  | 27.06
0008 |  | AJUDANTE | 5.62 |  | 10.62 |  | 89.05 | 1.5 |  |  | 15.93
(B) Total: | [8 empty] | 42.99
Código auxiliar |  | (C) Materiais |  |  |  | Unidade | Valor unitário | Consumo |  |  | Valor total
3916 |  | PARA RAIOS DISTRIBUIDOR POLIMÉRICO ÓXIDO DE ZINCO S/CENTELHADOR C/ DESLIGAMENTO AUTOMÁTICO 15KV,10KA |  |  |  | un | 208.05 | 1 |  |  | 208.05
(C) Total: | [8 empty] | 208.05
Custo direto total (A) + (B) + (C) + (D) + (E) | [8 empty] | 251.04
BDI: 0,00% | [8 empty] | 0
Preço unitário total | [8 empty] | 251.04
Tabela de preços: TABELA 171 - CUSTOS DE OBRAS CIVIS - MAIO/2022 - COM DESONERAÇÃO | [8 empty] | Data base: 01/05/2022
Serviço: 071835 - PARAFUSO CABEÇA ABAULADA (FRANCES) M16 X 45 MM | [8 empty] | Unidade: Un
Código auxiliar |  | (B) Mãos-de-obra | Eq. Salarial |  | Sal/Hora |  | Encargos(%) | Consumo |  |  | Custo Horário
0008 |  | AJUDANTE | 5.62 |  | 10.62 |  | 89.05 | 0.0066 |  |  | 0.07
0012 |  | ELETRICISTA | 9.54 |  | 18.04 |  | 89.05 | 0.0066 |  |  | 0.12
(B) Total: | [8 empty] | 0.19
Código auxiliar |  | (C) Materiais |  |  |  | Unidade | Valor unitário | Consumo |  |  | Valor total
3706 |  | PARAFUSO CABEÇA ABAULADA(FRANCES) M16 X 45 MM |  |  |  | un | 3.57 | 1 |  |  | 3.57
(C) Total: | [8 empty] | 3.57
Custo direto total (A) + (B) + (C) + (D) + (E) | [8 empty] | 3.76
BDI: 0,00% | [8 empty] | 0
Preço unitário total | [8 empty] | 3.76
Tabela de preços: TABELA 171 - CUSTOS DE OBRAS CIVIS - MAIO/2022 - COM DESONERAÇÃO | [8 empty] | Data base: 01/05/2022
Serviço: 071837 - PARAFUSO CABEÇA ABAULADA (FRANCES) M16 X 70 MM | [8 empty] | Unidade: un
Código auxiliar |  | (B) Mãos-de-obra | Eq. Salarial |  | Sal/Hora |  | Encargos(%) | Consumo |  |  | Custo Horário
0012 |  | ELETRICISTA | 9.54 |  | 18.04 |  | 89.05 | 0.0066 |  |  | 0.12
0008 |  | AJUDANTE | 5.62 |  | 10.62 |  | 89.05 | 0.0066 |  |  | 0.07
(B) Total: | [8 empty] | 0.19
Código auxiliar |  | (C) Materiais |  |  |  | Unidade | Valor unitário | Consumo |  |  | Valor total
3959 |  | PARAFUSO CABEÇA ABAULADA (FRANCÊS) M16 X 70MM |  |  |  | un | 4.16 | 1 |  |  | 4.16
(C) Total: | [8 empty] | 4.16
Custo direto total (A) + (B) + (C) + (D) + (E) | [8 empty] | 4.35
BDI: 0,00% | [8 empty] | 0
Preço unitário total | [8 empty] | 4.35
Tabela de preços: TABELA 171 - CUSTOS DE OBRAS CIVIS - MAIO/2022 - COM DESONERAÇÃO | [8 empty] | Data base: 01/05/2022
Serviço: 071838 - PARAFUSO COM PORCA GAIOLA PARA RACK COM 12MM E ROSCA M5 | [8 empty] | Unidade: un
Código auxiliar |  | (B) Mãos-de-obra | Eq. Salarial |  | Sal/Hora |  | Encargos(%) | Consumo |  |  | Custo Horário
0008 |  | AJUDANTE | 5.62 |  | 10.62 |  | 89.05 | 0.0066 |  |  | 0.07
0012 |  | ELETRICISTA | 9.54 |  | 18.04 |  | 89.05 | 0.0066 |  |  | 0.12
(B) Total: | [8 empty] | 0.19
Código auxiliar |  | (C) Materiais |  |  |  | Unidade | Valor unitário | Consumo |  |  | Valor total
3974 |  | PARAFUSO COM PORCA GAIOLA PARA RACK COM 12MM E ROSCA M5 |  |  |  | un | 0.51 | 1 |  |  | 0.51
(C) Total: | [8 empty] | 0.51
Custo direto total (A) + (B) + (C) + (D) + (E) | [8 empty] | 0.7
BDI: 0,00% | [8 empty] | 0
Preço unitário total | [8 empty] | 0.7
Tabela de preços: TABELA 171 - CUSTOS DE OBRAS CIVIS - MAIO/2022 - COM DESONERAÇÃO | [8 empty] | Data base: 01/05/2022
Serviço: 071840 - PARAFUSO MAQUINA 16 X 125 MM | [8 empty] | Unidade: Un
Código auxiliar |  | (B) Mãos-de-obra | Eq. Salarial |  | Sal/Hora |  | Encargos(%) | Consumo |  |  | Custo Horário
0012 |  | ELETRICISTA | 9.54 |  | 18.04 |  | 89.05 | 0.0066 |  |  | 0.12
0008 |  | AJUDANTE | 5.62 |  | 10.62 |  | 89.05 | 0.0066 |  |  | 0.07
(B) Total: | [8 empty] | 0.19
Código auxiliar |  | (C) Materiais |  |  |  | Unidade | Valor unitário | Consumo |  |  | Valor total
3704 |  | PARAFUSO MAQUINA 16 X 125 MM |  |  |  | un | 5.42 | 1 |  |  | 5.42
(C) Total: | [8 empty] | 5.42
Custo direto total (A) + (B) + (C) + (D) + (E) | [8 empty] | 5.61
BDI: 0,00% | [8 empty] | 0
Preço unitário total | [8 empty] | 5.61
Tabela de preços: TABELA 171 - CUSTOS DE OBRAS CIVIS - MAIO/2022 - COM DESONERAÇÃO | [8 empty] | Data base: 01/05/2022
Serviço: 071841 - PARAFUSO CABEÇA ABAULADA (FRANCES) M16 X 150 MM | [8 empty] | Unidade: Un
Código auxiliar |  | (B) Mãos-de-obra | Eq. Salarial |  | Sal/Hora |  | Encargos(%) | Consumo |  |  | Custo Horário
0008 |  | AJUDANTE | 5.62 |  | 10.62 |  | 89.05 | 0.0066 |  |  | 0.07
0012 |  | ELETRICISTA | 9.54 |  | 18.04 |  | 89.05 | 0.0066 |  |  | 0.12
(B) Total: | [8 empty] | 0.19
Código auxiliar |  | (C) Materiais |  |  |  | Unidade | Valor unitário | Consumo |  |  | Valor total
3705 |  | PARAFUSO CABEÇA ABAULADA( FRANCES) M16 X 150 MM |  |  |  | un | 6.06 | 1 |  |  | 6.06
(C) Total: | [8 empty] | 6.06
Custo direto total (A) + (B) + (C) + (D) + (E) | [8 empty] | 6.25
BDI: 0,00% | [8 empty] | 0
Preço unitário total | [8 empty] | 6.25
Tabela de preços: TABELA 171 - CUSTOS DE OBRAS CIVIS - MAIO/2022 - COM DESONERAÇÃO | [8 empty] | Data base: 01/05/2022
Serviço: 071850 - PARAFUSO DE AJUSTE TIPO DZ ATE 25A | [8 empty] | Unidade: Un
Código auxiliar |  | (B) Mãos-de-obra | Eq. Salarial |  | Sal/Hora |  | Encargos(%) | Consumo |  |  | Custo Horário
0012 |  | ELETRICISTA | 9.54 |  | 18.04 |  | 89.05 | 0.05 |  |  | 0.9
0008 |  | AJUDANTE | 5.62 |  | 10.62 |  | 89.05 | 0.05 |  |  | 0.53
(B) Total: | [8 empty] | 1.43
Código auxiliar |  | (C) Materiais |  |  |  | Unidade | Valor unitário | Consumo |  |  | Valor total
3388 |  | PARAFUSO DE AJUSTE TIPO DZ ATE 25A |  |  |  | un | 6.92 | 1 |  |  | 6.92
(C) Total: | [8 empty] | 6.92
Custo direto total (A) + (B) + (C) + (D) + (E) | [8 empty] | 8.35
BDI: 0,00% | [8 empty] | 0
Preço unitário total | [8 empty] | 8.35
Tabela de preços: TABELA 171 - CUSTOS DE OBRAS CIVIS - MAIO/2022 - COM DESONERAÇÃO | [8 empty] | Data base: 01/05/2022
Serviço: 071851 - PARAFUSO DE AJUSTE TIPO DZ ATE 63A | [8 empty] | Unidade: Un
Código auxiliar |  | (B) Mãos-de-obra | Eq. Salarial |  | Sal/Hora |  | Encargos(%) | Consumo |  |  | Custo Horário
0008 |  | AJUDANTE | 5.62 |  | 10.62 |  | 89.05 | 0.05 |  |  | 0.53
0012 |  | ELETRICISTA | 9.54 |  | 18.04 |  | 89.05 | 0.05 |  |  | 0.9
(B) Total: | [8 empty] | 1.43
Código auxiliar |  | (C) Materiais |  |  |  | Unidade | Valor unitário | Consumo |  |  | Valor total
3389 |  | PARAFUSO DE AJUSTE TIPO DZ ATE 63A |  |  |  | un | 8.29 | 1 |  |  | 8.29
(C) Total: | [8 empty] | 8.29
Custo direto total (A) + (B) + (C) + (D) + (E) | [8 empty] | 9.72
BDI: 0,00% | [8 empty] | 0
Preço unitário total | [8 empty] | 9.72
Tabela de preços: TABELA 171 - CUSTOS DE OBRAS CIVIS - MAIO/2022 - COM DESONERAÇÃO | [8 empty] | Data base: 01/05/2022
Serviço: 071860 - PARAFUSO P/BUCHA S-5 | [8 empty] | Unidade: Un
Código auxiliar |  | (B) Mãos-de-obra | Eq. Salarial |  | Sal/Hora |  | Encargos(%) | Consumo |  |  | Custo Horário
0012 |  | ELETRICISTA | 9.54 |  | 18.04 |  | 89.05 | 0.0101 |  |  | 0.18
0008 |  | AJUDANTE | 5.62 |  | 10.62 |  | 89.05 | 0.0101 |  |  | 0.11
(B) Total: | [8 empty] | 0.29
Código auxiliar |  | (C) Materiais |  |  |  | Unidade | Valor unitário | Consumo |  |  | Valor total
3392 |  | PARAFUSO P/BUCHA S-5 |  |  |  | un | 0.04 | 1 |  |  | 0.04
(C) Total: | [8 empty] | 0.04
Custo direto total (A) + (B) + (C) + (D) + (E) | [8 empty] | 0.33
BDI: 0,00% | [8 empty] | 0
Preço unitário total | [8 empty] | 0.33
Tabela de preços: TABELA 171 - CUSTOS DE OBRAS CIVIS - MAIO/2022 - COM DESONERAÇÃO | [8 empty] | Data base: 01/05/2022
Serviço: 071861 - PARAFUSO P/BUCHA S-6 | [8 empty] | Unidade: Un
Código auxiliar |  | (B) Mãos-de-obra | Eq. Salarial |  | Sal/Hora |  | Encargos(%) | Consumo |  |  | Custo Horário
0008 |  | AJUDANTE | 5.62 |  | 10.62 |  | 89.05 | 0.0101 |  |  | 0.11
0012 |  | ELETRICISTA | 9.54 |  | 18.04 |  | 89.05 | 0.0101 |  |  | 0.18
(B) Total: | [8 empty] | 0.29
Código auxiliar |  | (C) Materiais |  |  |  | Unidade | Valor unitário | Consumo |  |  | Valor total
3393 |  | PARAFUSO P/BUCHA S-6 |  |  |  | un | 0.05 | 1 |  |  | 0.05
(C) Total: | [8 empty] | 0.05
Custo direto total (A) + (B) + (C) + (D) + (E) | [8 empty] | 0.34
BDI: 0,00% | [8 empty] | 0
Preço unitário total | [8 empty] | 0.34
Tabela de preços: TABELA 171 - CUSTOS DE OBRAS CIVIS - MAIO/2022 - COM DESONERAÇÃO | [8 empty] | Data base: 01/05/2022
Serviço: 071862 - PARAFUSO P/BUCHA S-8 | [8 empty] | Unidade: Un
Código auxiliar |  | (B) Mãos-de-obra | Eq. Salarial |  | Sal/Hora |  | Encargos(%) | Consumo |  |  | Custo Horário
0012 |  | ELETRICISTA | 9.54 |  | 18.04 |  | 89.05 | 0.0182 |  |  | 0.33
0008 |  | AJUDANTE | 5.62 |  | 10.62 |  | 89.05 | 0.0182 |  |  | 0.19
(B) Total: | [8 empty] | 0.52
Código auxiliar |  | (C) Materiais |  |  |  | Unidade | Valor unitário | Consumo |  |  | Valor total
3394 |  | PARAFUSO P/BUCHA S-8 |  |  |  | un | 0.1 | 1 |  |  | 0.1
(C) Total: | [8 empty] | 0.1
Custo direto total (A) + (B) + (C) + (D) + (E) | [8 empty] | 0.62
BDI: 0,00% | [8 empty] | 0
Preço unitário total | [8 empty] | 0.62
Tabela de preços: TABELA 171 - CUSTOS DE OBRAS CIVIS - MAIO/2022 - COM DESONERAÇÃO | [8 empty] | Data base: 01/05/2022
Serviço: 071863 - PARAFUSO P/BUCHA S-10 | [8 empty] | Unidade: Un
Código auxiliar |  | (B) Mãos-de-obra | Eq. Salarial |  | Sal/Hora |  | Encargos(%) | Consumo |  |  | Custo Horário
0008 |  | AJUDANTE | 5.62 |  | 10.62 |  | 89.05 | 0.0283 |  |  | 0.3
0012 |  | ELETRICISTA | 9.54 |  | 18.04 |  | 89.05 | 0.0283 |  |  | 0.51
(B) Total: | [8 empty] | 0.81
Código auxiliar |  | (C) Materiais |  |  |  | Unidade | Valor unitário | Consumo |  |  | Valor total
3390 |  | PARAFUSO P/BUCHA S-10 |  |  |  | un | 0.26 | 1 |  |  | 0.26
(C) Total: | [8 empty] | 0.26
Custo direto total (A) + (B) + (C) + (D) + (E) | [8 empty] | 1.07
BDI: 0,00% | [8 empty] | 0
Preço unitário total | [8 empty] | 1.07
Tabela de preços: TABELA 171 - CUSTOS DE OBRAS CIVIS - MAIO/2022 - COM DESONERAÇÃO | [8 empty] | Data base: 01/05/2022
Serviço: 071864 - PARAFUSO P/BUCHA S-12 | [8 empty] | Unidade: Un
Código auxiliar |  | (B) Mãos-de-obra | Eq. Salarial |  | Sal/Hora |  | Encargos(%) | Consumo |  |  | Custo Horário
0012 |  | ELETRICISTA | 9.54 |  | 18.04 |  | 89.05 | 0.0465 |  |  | 0.84
0008 |  | AJUDANTE | 5.62 |  | 10.62 |  | 89.05 | 0.0465 |  |  | 0.49
(B) Total: | [8 empty] | 1.33
Código auxiliar |  | (C) Materiais |  |  |  | Unidade | Valor unitário | Consumo |  |  | Valor total
3391 |  | PARAFUSO P/BUCHA S-12 |  |  |  | un | 0.55 | 1 |  |  | 0.55
(C) Total: | [8 empty] | 0.55
Custo direto total (A) + (B) + (C) + (D) + (E) | [8 empty] | 1.88
BDI: 0,00% | [8 empty] | 0
Preço unitário total | [8 empty] | 1.88
Tabela de preços: TABELA 171 - CUSTOS DE OBRAS CIVIS - MAIO/2022 - COM DESONERAÇÃO | [8 empty] | Data base: 01/05/2022
Serviço: 071870 - PARAFUSO SEXTAVADO D = 1/4" X 5/8" | [8 empty] | Unidade: Un
Código auxiliar |  | (B) Mãos-de-obra | Eq. Salarial |  | Sal/Hora |  | Encargos(%) | Consumo |  |  | Custo Horário
0008 |  | AJUDANTE | 5.62 |  | 10.62 |  | 89.05 | 0.0066 |  |  | 0.07
0012 |  | ELETRICISTA | 9.54 |  | 18.04 |  | 89.05 | 0.0066 |  |  | 0.12
(B) Total: | [8 empty] | 0.19
Código auxiliar |  | (C) Materiais |  |  |  | Unidade | Valor unitário | Consumo |  |  | Valor total
3823 |  | PARAFUSOS SEXTAVADO D=1/4" X 5/8" |  |  |  | un | 0.22 | 1 |  |  | 0.22
(C) Total: | [8 empty] | 0.22
Custo direto total (A) + (B) + (C) + (D) + (E) | [8 empty] | 0.41
BDI: 0,00% | [8 empty] | 0
Preço unitário total | [8 empty] | 0.41
Tabela de preços: TABELA 171 - CUSTOS DE OBRAS CIVIS - MAIO/2022 - COM DESONERAÇÃO | [8 empty] | Data base: 01/05/2022
Serviço: 071871 - PARAFUSO SEXTAVADO D = 3/8" X 3/4" | [8 empty] | Unidade: Un
Código auxiliar |  | (B) Mãos-de-obra | Eq. Salarial |  | Sal/Hora |  | Encargos(%) | Consumo |  |  | Custo Horário
0008 |  | AJUDANTE | 5.62 |  | 10.62 |  | 89.05 | 0.0066 |  |  | 0.07
0012 |  | ELETRICISTA | 9.54 |  | 18.04 |  | 89.05 | 0.0066 |  |  | 0.12
(B) Total: | [8 empty] | 0.19
Código auxiliar |  | (C) Materiais |  |  |  | Unidade | Valor unitário | Consumo |  |  | Valor total
3822 |  | PARAFUSO SEXTAVADO D=3/8" X 3/4" |  |  |  | un | 0.26 | 1 |  |  | 0.26
(C) Total: | [8 empty] | 0.26
Custo direto total (A) + (B) + (C) + (D) + (E) | [8 empty] | 0.45
BDI: 0,00% | [8 empty] | 0
Preço unitário total | [8 empty] | 0.45
Tabela de preços: TABELA 171 - CUSTOS DE OBRAS CIVIS - MAIO/2022 - COM DESONERAÇÃO | [8 empty] | Data base: 01/05/2022
Serviço: 071872 - PARAFUSO SEXTAVADO CABEÇA LENTILHA D = 1/4" X 5/8" | [8 empty] | Unidade: Un
Código auxiliar |  | (B) Mãos-de-obra | Eq. Salarial |  | Sal/Hora |  | Encargos(%) | Consumo |  |  | Custo Horário
0012 |  | ELETRICISTA | 9.54 |  | 18.04 |  | 89.05 | 0.0066 |  |  | 0.12
0008 |  | AJUDANTE | 5.62 |  | 10.62 |  | 89.05 | 0.0066 |  |  | 0.07
(B) Total: | [8 empty] | 0.19
Código auxiliar |  | (C) Materiais |  |  |  | Unidade | Valor unitário | Consumo |  |  | Valor total
3821 |  | PARAFUSO SEXTAVADO CABEÇA LENTILHA D = 1/4" X 5/8" |  |  |  | un | 0.18 | 1 |  |  | 0.18
(C) Total: | [8 empty] | 0.18
Custo direto total (A) + (B) + (C) + (D) + (E) | [8 empty] | 0.37
BDI: 0,00% | [8 empty] | 0
Preço unitário total | [8 empty] | 0.37
Tabela de preços: TABELA 171 - CUSTOS DE OBRAS CIVIS - MAIO/2022 - COM DESONERAÇÃO | [8 empty] | Data base: 01/05/2022
Serviço: 071880 - PARAF.ROSCA DUPLA ACO GALVAN.16 X 150 C/ PORCAS | [8 empty] | Unidade: Un
Código auxiliar |  | (B) Mãos-de-obra | Eq. Salarial |  | Sal/Hora |  | Encargos(%) | Consumo |  |  | Custo Horário
0008 |  | AJUDANTE | 5.62 |  | 10.62 |  | 89.05 | 0.0066 |  |  | 0.07
0012 |  | ELETRICISTA | 9.54 |  | 18.04 |  | 89.05 | 0.0066 |  |  | 0.12
(B) Total: | [8 empty] | 0.19
Código auxiliar |  | (C) Materiais |  |  |  | Unidade | Valor unitário | Consumo |  |  | Valor total
3707 |  | PARAFUSO ROSCA DUPLA ACO GALVANIZADO 16 X 150 MM C/PORCAS |  |  |  | un | 14.55 | 1 |  |  | 14.55
(C) Total: | [8 empty] | 14.55
Custo direto total (A) + (B) + (C) + (D) + (E) | [8 empty] | 14.74
BDI: 0,00% | [8 empty] | 0
Preço unitário total | [8 empty] | 14.74
Tabela de preços: TABELA 171 - CUSTOS DE OBRAS CIVIS - MAIO/2022 - COM DESONERAÇÃO | [8 empty] | Data base: 01/05/2022
Serviço: 071885 - PATCH CORD COMPRIMENTO DE 1,50 M - CAT.6 | [8 empty] | Unidade: un
Código auxiliar |  | (B) Mãos-de-obra | Eq. Salarial |  | Sal/Hora |  | Encargos(%) | Consumo |  |  | Custo Horário
0012 |  | ELETRICISTA | 9.54 |  | 18.04 |  | 89.05 | 0.13 |  |  | 2.35
0008 |  | AJUDANTE | 5.62 |  | 10.62 |  | 89.05 | 0.13 |  |  | 1.38
(B) Total: | [8 empty] | 3.73
Código auxiliar |  | (C) Materiais |  |  |  | Unidade | Valor unitário | Consumo |  |  | Valor total
4045 |  | PATCH CORD COMPRIMENTO DE 1,5 m - CAT.6 |  |  |  | un | 19.27 | 1 |  |  | 19.27
(C) Total: | [8 empty] | 19.27
Custo direto total (A) + (B) + (C) + (D) + (E) | [8 empty] | 23
BDI: 0,00% | [8 empty] | 0
Preço unitário total | [8 empty] | 23
Tabela de preços: TABELA 171 - CUSTOS DE OBRAS CIVIS - MAIO/2022 - COM DESONERAÇÃO | [8 empty] | Data base: 01/05/2022
Serviço: 071886 - PATCH CORD COMPRIMENTO DE 2,50 M - CAT.6 | [8 empty] | Unidade: Un
Código auxiliar |  | (B) Mãos-de-obra | Eq. Salarial |  | Sal/Hora |  | Encargos(%) | Consumo |  |  | Custo Horário
0012 |  | ELETRICISTA | 9.54 |  | 18.04 |  | 89.05 | 0.13 |  |  | 2.35
0008 |  | AJUDANTE | 5.62 |  | 10.62 |  | 89.05 | 0.13 |  |  | 1.38
(B) Total: | [8 empty] | 3.73
Código auxiliar |  | (C) Materiais |  |  |  | Unidade | Valor unitário | Consumo |  |  | Valor total
3910 |  | PATCH CORD COMPRIMENTO DE 2,5 m - CAT.6 |  |  |  | un | 22.12 | 1 |  |  | 22.12
(C) Total: | [8 empty] | 22.12
Custo direto total (A) + (B) + (C) + (D) + (E) | [8 empty] | 25.85
BDI: 0,00% | [8 empty] | 0
Preço unitário total | [8 empty] | 25.85
Tabela de preços: TABELA 171 - CUSTOS DE OBRAS CIVIS - MAIO/2022 - COM DESONERAÇÃO | [8 empty] | Data base: 01/05/2022
Serviço: 071887 - PATCH PANEL PADRÃO 19" CAT. 6, COM 24 PORTAS | [8 empty] | Unidade: Un
Código auxiliar |  | (B) Mãos-de-obra | Eq. Salarial |  | Sal/Hora |  | Encargos(%) | Consumo |  |  | Custo Horário
0008 |  | AJUDANTE | 5.62 |  | 10.62 |  | 89.05 | 1.75 |  |  | 18.59
0012 |  | ELETRICISTA | 9.54 |  | 18.04 |  | 89.05 | 1.75 |  |  | 31.57
(B) Total: | [8 empty] | 50.16
Código auxiliar |  | (C) Materiais |  |  |  | Unidade | Valor unitário | Consumo |  |  | Valor total
3911 |  | PATCH PANEL PADRAO 19" CAT. 6, C/24 PORTAS |  |  |  | un | 364.85 | 1 |  |  | 364.85
(C) Total: | [8 empty] | 364.85
Custo direto total (A) + (B) + (C) + (D) + (E) | [8 empty] | 415.01
BDI: 0,00% | [8 empty] | 0
Preço unitário total | [8 empty] | 415.01
Tabela de preços: TABELA 171 - CUSTOS DE OBRAS CIVIS - MAIO/2022 - COM DESONERAÇÃO | [8 empty] | Data base: 01/05/2022
Serviço: 071973 - PINO ISOLADOR PARA CRUZETA POLIMÉRICA 15 KV, ROSCA 25 MM | [8 empty] | Unidade: Un
Código auxiliar |  | (B) Mãos-de-obra | Eq. Salarial |  | Sal/Hora |  | Encargos(%) | Consumo |  |  | Custo Horário
0012 |  | ELETRICISTA | 9.54 |  | 18.04 |  | 89.05 | 0.27 |  |  | 4.87
0008 |  | AJUDANTE | 5.62 |  | 10.62 |  | 89.05 | 0.27 |  |  | 2.87
(B) Total: | [8 empty] | 7.74
Código auxiliar |  | (C) Materiais |  |  |  | Unidade | Valor unitário | Consumo |  |  | Valor total
3694 |  | PINO ISOLADOR P/CRUZETA POLIMÉRICA 15 KV ROSCA 25 MM |  |  |  | un | 31.27 | 1 |  |  | 31.27
(C) Total: | [8 empty] | 31.27
Custo direto total (A) + (B) + (C) + (D) + (E) | [8 empty] | 39.01
BDI: 0,00% | [8 empty] | 0
Preço unitário total | [8 empty] | 39.01
Tabela de preços: TABELA 171 - CUSTOS DE OBRAS CIVIS - MAIO/2022 - COM DESONERAÇÃO | [8 empty] | Data base: 01/05/2022
Serviço: 071980 - PORCA QUADRADA DE ACO GALVANIZADO 16 X 2 | [8 empty] | Unidade: Un
Código auxiliar |  | (B) Mãos-de-obra | Eq. Salarial |  | Sal/Hora |  | Encargos(%) | Consumo |  |  | Custo Horário
0008 |  | AJUDANTE | 5.62 |  | 10.62 |  | 89.05 | 0.0066 |  |  | 0.07
0012 |  | ELETRICISTA | 9.54 |  | 18.04 |  | 89.05 | 0.0066 |  |  | 0.12
(B) Total: | [8 empty] | 0.19
Código auxiliar |  | (C) Materiais |  |  |  | Unidade | Valor unitário | Consumo |  |  | Valor total
3708 |  | PORCA QUADRADA DE ACO GALVANIZADO 16 X 2 |  |  |  | un | 2.11 | 1 |  |  | 2.11
(C) Total: | [8 empty] | 2.11
Custo direto total (A) + (B) + (C) + (D) + (E) | [8 empty] | 2.3
BDI: 0,00% | [8 empty] | 0
Preço unitário total | [8 empty] | 2.3
Tabela de preços: TABELA 171 - CUSTOS DE OBRAS CIVIS - MAIO/2022 - COM DESONERAÇÃO | [8 empty] | Data base: 01/05/2022
Serviço: 071981 - PORCA SEXTAVADA DIAMETRO 1/4" | [8 empty] | Unidade: Un
Código auxiliar |  | (B) Mãos-de-obra | Eq. Salarial |  | Sal/Hora |  | Encargos(%) | Consumo |  |  | Custo Horário
0012 |  | ELETRICISTA | 9.54 |  | 18.04 |  | 89.05 | 0.0066 |  |  | 0.12
0008 |  | AJUDANTE | 5.62 |  | 10.62 |  | 89.05 | 0.0066 |  |  | 0.07
(B) Total: | [8 empty] | 0.19
Código auxiliar |  | (C) Materiais |  |  |  | Unidade | Valor unitário | Consumo |  |  | Valor total
3816 |  | PORCA SEXTAVADA D = 1/4" |  |  |  | un | 0.2 | 1 |  |  | 0.2
(C) Total: | [8 empty] | 0.2
Custo direto total (A) + (B) + (C) + (D) + (E) | [8 empty] | 0.39
BDI: 0,00% | [8 empty] | 0
Preço unitário total | [8 empty] | 0.39
Tabela de preços: TABELA 171 - CUSTOS DE OBRAS CIVIS - MAIO/2022 - COM DESONERAÇÃO | [8 empty] | Data base: 01/05/2022
Serviço: 071982 - PORCA SEXTAVADA DIAMETRO 5/16" | [8 empty] | Unidade: Un
Código auxiliar |  | (B) Mãos-de-obra | Eq. Salarial |  | Sal/Hora |  | Encargos(%) | Consumo |  |  | Custo Horário
0008 |  | AJUDANTE | 5.62 |  | 10.62 |  | 89.05 | 0.0066 |  |  | 0.07
0012 |  | ELETRICISTA | 9.54 |  | 18.04 |  | 89.05 | 0.0066 |  |  | 0.12
(B) Total: | [8 empty] | 0.19
Código auxiliar |  | (C) Materiais |  |  |  | Unidade | Valor unitário | Consumo |  |  | Valor total
3815 |  | PORCA SEXTAVADA D = 5/16" |  |  |  | un | 0.1 | 1 |  |  | 0.1
(C) Total: | [8 empty] | 0.1
Custo direto total (A) + (B) + (C) + (D) + (E) | [8 empty] | 0.29
BDI: 0,00% | [8 empty] | 0
Preço unitário total | [8 empty] | 0.29
Tabela de preços: TABELA 171 - CUSTOS DE OBRAS CIVIS - MAIO/2022 - COM DESONERAÇÃO | [8 empty] | Data base: 01/05/2022
Serviço: 071983 - PORCA LOSANGULAR D=1/4" | [8 empty] | Unidade: Un
Código auxiliar |  | (B) Mãos-de-obra | Eq. Salarial |  | Sal/Hora |  | Encargos(%) | Consumo |  |  | Custo Horário
0012 |  | ELETRICISTA | 9.54 |  | 18.04 |  | 89.05 | 0.0066 |  |  | 0.12
0008 |  | AJUDANTE | 5.62 |  | 10.62 |  | 89.05 | 0.0066 |  |  | 0.07
(B) Total: | [8 empty] | 0.19
Código auxiliar |  | (C) Materiais |  |  |  | Unidade | Valor unitário | Consumo |  |  | Valor total
3814 |  | PORCA LOSANGULAR D = 1/4" |  |  |  | un | 1.09 | 1 |  |  | 1.09
(C) Total: | [8 empty] | 1.09
Custo direto total (A) + (B) + (C) + (D) + (E) | [8 empty] | 1.28
BDI: 0,00% | [8 empty] | 0
Preço unitário total | [8 empty] | 1.28
Tabela de preços: TABELA 171 - CUSTOS DE OBRAS CIVIS - MAIO/2022 - COM DESONERAÇÃO | [8 empty] | Data base: 01/05/2022
Serviço: 071991 - POSTE SIMPLES CÔNICO CONTÍNUO, CIRCULAR, RETO, COM DIÂMETRO NOMINAL DE 60MM NA EXTREMIDADE, GALVANIZADO A FOGO, Hútil= 7 M - ENGASTADO EM CONCRETO COM FCK = 13,5 MPA | [8 empty] | Unidade: Un
Código auxiliar |  | (B) Mãos-de-obra | Eq. Salarial |  | Sal/Hora |  | Encargos(%) | Consumo |  |  | Custo Horário
0032 |  | OPERADOR DE BETONEIRA | 6.74 |  | 12.74 |  | 89.05 | 0.1357 |  |  | 1.73
0005 |  | SERVENTE | 5.62 |  | 10.62 |  | 89.05 | 0.9238 |  |  | 9.81
0004 |  | PEDREIRO | 9.54 |  | 18.04 |  | 89.05 | 0.296 |  |  | 5.34
(B) Total: | [8 empty] | 16.88
Código auxiliar |  | (C) Materiais |  |  |  | Unidade | Valor unitário | Consumo |  |  | Valor total
2804 |  | AREIA GROSSA |  |  |  | m3 | 169.44 | 0.069 |  |  | 11.69
3873 |  | POSTE SIMPLES CÔNICO CONTÍNUO, CIRCULAR, RETO, COM DIÂMETRO NOMINAL DE 60MM NA EXTREMIDADE, GALVANIZADO A FOGO, Hútil= 7 M - ENGASTADO |  |  |  | un | 1573.78 | 1 |  |  | 1573.78
2386 |  | BRITA No. 01 |  |  |  | m3 | 100.76 | 0.0155 |  |  | 1.56
2497 |  | BRITA No.02 |  |  |  | m3 | 100.76 | 0.0464 |  |  | 4.68
1215 |  | CIMENTO PORTLAND C.P. 32 |  |  |  | Kg | 0.6 | 19.832 |  |  | 11.9
(C) Total: | [8 empty] | 1603.61
Custo direto total (A) + (B) + (C) + (D) + (E) | [8 empty] | 1620.49
BDI: 0,00% | [8 empty] | 0
Preço unitário total | [8 empty] | 1620.49
Tabela de preços: TABELA 171 - CUSTOS DE OBRAS CIVIS - MAIO/2022 - COM DESONERAÇÃO | [8 empty] | Data base: 01/05/2022
Serviço: 071992 - POSTE SIMPLES CÔNICO CONTÍNUO, CIRCULAR, RETO, COM DIÂMETRO NOMINAL DE 60MM NA EXTREMIDADE, GALVANIZADO A FOGO, Hútil=10 M - ENGASTADO EM CONCRETO COM FCK = 13,5 MPA | [8 empty] | Unidade: Un
Código auxiliar |  | (B) Mãos-de-obra | Eq. Salarial |  | Sal/Hora |  | Encargos(%) | Consumo |  |  | Custo Horário
0005 |  | SERVENTE | 5.62 |  | 10.62 |  | 89.05 | 0.9238 |  |  | 9.81
0004 |  | PEDREIRO | 9.54 |  | 18.04 |  | 89.05 | 0.296 |  |  | 5.34
0032 |  | OPERADOR DE BETONEIRA | 6.74 |  | 12.74 |  | 89.05 | 0.1357 |  |  | 1.73
(B) Total: | [8 empty] | 16.88
Código auxiliar |  | (C) Materiais |  |  |  | Unidade | Valor unitário | Consumo |  |  | Valor total
2804 |  | AREIA GROSSA |  |  |  | m3 | 169.44 | 0.069 |  |  | 11.69
1215 |  | CIMENTO PORTLAND C.P. 32 |  |  |  | Kg | 0.6 | 19.832 |  |  | 11.9
2497 |  | BRITA No.02 |  |  |  | m3 | 100.76 | 0.0464 |  |  | 4.68
2386 |  | BRITA No. 01 |  |  |  | m3 | 100.76 | 0.0155 |  |  | 1.56
3874 |  | POSTE SIMPLES CÔNICO CONTÍNUO, CIRCULAR, RETO, COM DIÂMETRO NOMINAL DE 60MM NA EXTREMIDADE, GALVANIZADO A FOGO, Hútil=10 M - ENGASTADO |  |  |  | un | 2572.24 | 1 |  |  | 2572.24
(C) Total: | [8 empty] | 2602.07
Custo direto total (A) + (B) + (C) + (D) + (E) | [8 empty] | 2618.95
BDI: 0,00% | [8 empty] | 0
Preço unitário total | [8 empty] | 2618.95
Tabela de preços: TABELA 171 - CUSTOS DE OBRAS CIVIS - MAIO/2022 - COM DESONERAÇÃO | [8 empty] | Data base: 01/05/2022
Serviço: 071993 - POSTE SIMPLES,CÔNICO CONTÍNUO, CIRCULAR, RETO, COM DIÂMETRO NOMINAL DE 60MM NA EXTREMIDADE, GALVANIZADO A FOGO, Hútil= 12 M - ENGASTADO EM CONCRETO COM FCK = 13,5 MPA | [8 empty] | Unidade: Un
Código auxiliar |  | (B) Mãos-de-obra | Eq. Salarial |  | Sal/Hora |  | Encargos(%) | Consumo |  |  | Custo Horário
0005 |  | SERVENTE | 5.62 |  | 10.62 |  | 89.05 | 1.3857 |  |  | 14.72
0004 |  | PEDREIRO | 9.54 |  | 18.04 |  | 89.05 | 0.444 |  |  | 8.01
0032 |  | OPERADOR DE BETONEIRA | 6.74 |  | 12.74 |  | 89.05 | 0.1357 |  |  | 1.73
(B) Total: | [8 empty] | 24.46
Código auxiliar |  | (C) Materiais |  |  |  | Unidade | Valor unitário | Consumo |  |  | Valor total
2804 |  | AREIA GROSSA |  |  |  | m3 | 169.44 | 0.1035 |  |  | 17.54
3875 |  | POSTE SIMPLES CÔNICO CONTÍNUO, CIRCULAR, RETO, COM DIÂMETRO NOMINAL DE 60MM NA EXTREMIDADE, GALVANIZADO A FOGO, Hútil=12 M - ENGASTADO |  |  |  | un | 3022.21 | 1 |  |  | 3022.21
2386 |  | BRITA No. 01 |  |  |  | m3 | 100.76 | 0.0233 |  |  | 2.35
2497 |  | BRITA No.02 |  |  |  | m3 | 100.76 | 0.0696 |  |  | 7.01
1215 |  | CIMENTO PORTLAND C.P. 32 |  |  |  | Kg | 0.6 | 29.748 |  |  | 17.85
(C) Total: | [8 empty] | 3066.96
Custo direto total (A) + (B) + (C) + (D) + (E) | [8 empty] | 3091.42
BDI: 0,00% | [8 empty] | 0
Preço unitário total | [8 empty] | 3091.42
Tabela de preços: TABELA 171 - CUSTOS DE OBRAS CIVIS - MAIO/2022 - COM DESONERAÇÃO | [8 empty] | Data base: 01/05/2022
Serviço: 071995 - POSTE - ENGASTAMENTO SIMPLES PARA POSTE DE CONCRETO SEÇÃO DUPLO "T" | [8 empty] | Unidade: m3
Código auxiliar |  | (B) Mãos-de-obra | Eq. Salarial |  | Sal/Hora |  | Encargos(%) | Consumo |  |  | Custo Horário
0005 |  | SERVENTE | 5.62 |  | 10.62 |  | 89.05 | 4.07 |  |  | 43.22
(B) Total: | [8 empty] | 43.22
Custo direto total (A) + (B) + (C) + (D) + (E) | [8 empty] | 43.22
BDI: 0,00% | [8 empty] | 0
Preço unitário total | [8 empty] | 43.22
Tabela de preços: TABELA 171 - CUSTOS DE OBRAS CIVIS - MAIO/2022 - COM DESONERAÇÃO | [8 empty] | Data base: 01/05/2022
Serviço: 071996 - POSTE - FUNDAÇÃO EM CONCRETO SIMPLES DA BASE DOS POSTES 10/600 PARA TRAFO ( DIAM. 1000MM) | [8 empty] | Unidade: m
Código auxiliar |  | (B) Mãos-de-obra | Eq. Salarial |  | Sal/Hora |  | Encargos(%) | Consumo |  |  | Custo Horário
0005 |  | SERVENTE | 5.62 |  | 10.62 |  | 89.05 | 11.22 |  |  | 119.16
0004 |  | PEDREIRO | 9.54 |  | 18.04 |  | 89.05 | 2.72 |  |  | 49.07
0010 |  | CARPINTEIRO | 9.54 |  | 18.04 |  | 89.05 | 2.7 |  |  | 48.71
0008 |  | AJUDANTE | 5.62 |  | 10.62 |  | 89.05 | 2.7 |  |  | 28.67
(B) Total: | [8 empty] | 245.61
Código auxiliar |  | (C) Materiais |  |  |  | Unidade | Valor unitário | Consumo |  |  | Valor total
1695 |  | COMPENSADO RESINADO COLA FENÓLICA 6 MM 2,2X1,1 |  |  |  | m2 | 14.94 | 0.7 |  |  | 10.46
1215 |  | CIMENTO PORTLAND C.P. 32 |  |  |  | Kg | 0.6 | 131.86 |  |  | 79.12
2497 |  | BRITA No.02 |  |  |  | m3 | 100.76 | 0.185 |  |  | 18.64
2386 |  | BRITA No. 01 |  |  |  | m3 | 100.76 | 0.185 |  |  | 18.64
0104 |  | AREIA MEDIA |  |  |  | m3 | 162.78 | 0.79 |  |  | 128.6
1858 |  | PONTALETE 3x3" |  |  |  | m | 9.71 | 3.23 |  |  | 31.36
1863 |  | PREGO 18x30 |  |  |  | Kg | 18.17 | 0.22 |  |  | 4
2023 |  | TABUA PARA FORMA(30CM) |  |  |  | m | 15.39 | 0.72 |  |  | 11.08
(C) Total: | [8 empty] | 301.9
Custo direto total (A) + (B) + (C) + (D) + (E) | [8 empty] | 547.51
BDI: 0,00% | [8 empty] | 0
Preço unitário total | [8 empty] | 547.51
Tabela de preços: TABELA 171 - CUSTOS DE OBRAS CIVIS - MAIO/2022 - COM DESONERAÇÃO | [8 empty] | Data base: 01/05/2022
Serviço: 071997 - POSTE - FUNDAÇÃO EM CONCRETO SIMPLES DA BASE DOS POSTES 11/600 PARA TRAFO ( DIAM. 1000MM) | [8 empty] | Unidade: m
Código auxiliar |  | (B) Mãos-de-obra | Eq. Salarial |  | Sal/Hora |  | Encargos(%) | Consumo |  |  | Custo Horário
0008 |  | AJUDANTE | 5.62 |  | 10.62 |  | 89.05 | 4.89 |  |  | 51.93
0010 |  | CARPINTEIRO | 9.54 |  | 18.04 |  | 89.05 | 4.89 |  |  | 88.22
0004 |  | PEDREIRO | 9.54 |  | 18.04 |  | 89.05 | 1.78 |  |  | 32.11
0005 |  | SERVENTE | 5.62 |  | 10.62 |  | 89.05 | 9.71 |  |  | 103.12
(B) Total: | [8 empty] | 275.38
Código auxiliar |  | (C) Materiais |  |  |  | Unidade | Valor unitário | Consumo |  |  | Valor total
2023 |  | TABUA PARA FORMA(30CM) |  |  |  | m | 15.39 | 1.31 |  |  | 20.16
1863 |  | PREGO 18x30 |  |  |  | Kg | 18.17 | 0.39 |  |  | 7.09
1858 |  | PONTALETE 3x3" |  |  |  | m | 9.71 | 5.86 |  |  | 56.9
0104 |  | AREIA MEDIA |  |  |  | m3 | 162.78 | 0.623 |  |  | 101.41
2386 |  | BRITA No. 01 |  |  |  | m3 | 100.76 | 0.185 |  |  | 18.64
2497 |  | BRITA No.02 |  |  |  | m3 | 100.76 | 0.185 |  |  | 18.64
1215 |  | CIMENTO PORTLAND C.P. 32 |  |  |  | Kg | 0.6 | 130.98 |  |  | 78.59
1695 |  | COMPENSADO RESINADO COLA FENÓLICA 6 MM 2,2X1,1 |  |  |  | m2 | 14.94 | 1.27 |  |  | 18.97
(C) Total: | [8 empty] | 320.4
Custo direto total (A) + (B) + (C) + (D) + (E) | [8 empty] | 595.78
BDI: 0,00% | [8 empty] | 0
Preço unitário total | [8 empty] | 595.78
Tabela de preços: TABELA 171 - CUSTOS DE OBRAS CIVIS - MAIO/2022 - COM DESONERAÇÃO | [8 empty] | Data base: 01/05/2022
Serviço: 071998 - POSTE - FUNDAÇÃO EM CONCRETO SIMPLES DA BASE DOS POSTES 13/600 PARA REDE ( DIAM. 1000MM) | [8 empty] | Unidade: m
Código auxiliar |  | (B) Mãos-de-obra | Eq. Salarial |  | Sal/Hora |  | Encargos(%) | Consumo |  |  | Custo Horário
0005 |  | SERVENTE | 5.62 |  | 10.62 |  | 89.05 | 11.19 |  |  | 118.84
0004 |  | PEDREIRO | 9.54 |  | 18.04 |  | 89.05 | 2.72 |  |  | 49.07
0010 |  | CARPINTEIRO | 9.54 |  | 18.04 |  | 89.05 | 4.95 |  |  | 89.3
0008 |  | AJUDANTE | 5.62 |  | 10.62 |  | 89.05 | 4.95 |  |  | 52.57
(B) Total: | [8 empty] | 309.78
Código auxiliar |  | (C) Materiais |  |  |  | Unidade | Valor unitário | Consumo |  |  | Valor total
1695 |  | COMPENSADO RESINADO COLA FENÓLICA 6 MM 2,2X1,1 |  |  |  | m2 | 14.94 | 1.29 |  |  | 19.27
1215 |  | CIMENTO PORTLAND C.P. 32 |  |  |  | Kg | 0.6 | 129.8 |  |  | 77.88
2497 |  | BRITA No.02 |  |  |  | m3 | 100.76 | 0.185 |  |  | 18.64
2386 |  | BRITA No. 01 |  |  |  | m3 | 100.76 | 0.185 |  |  | 18.64
0104 |  | AREIA MEDIA |  |  |  | m3 | 162.78 | 0.61 |  |  | 99.3
1858 |  | PONTALETE 3x3" |  |  |  | m | 9.71 | 5.94 |  |  | 57.68
1863 |  | PREGO 18x30 |  |  |  | Kg | 18.17 | 0.4 |  |  | 7.27
2023 |  | TABUA PARA FORMA(30CM) |  |  |  | m | 15.39 | 1.33 |  |  | 20.47
(C) Total: | [8 empty] | 319.15
Custo direto total (A) + (B) + (C) + (D) + (E) | [8 empty] | 628.93
BDI: 0,00% | [8 empty] | 0
Preço unitário total | [8 empty] | 628.93
Tabela de preços: TABELA 171 - CUSTOS DE OBRAS CIVIS - MAIO/2022 - COM DESONERAÇÃO | [8 empty] | Data base: 01/05/2022
Serviço: 071999 - POSTE - FUNDAÇÃO EM CONCRETO ARMADO DA BASE DOS POSTES PARA REDE ( DIAM. 1200MM) | [8 empty] | Unidade: m
Código auxiliar |  | (B) Mãos-de-obra | Eq. Salarial |  | Sal/Hora |  | Encargos(%) | Consumo |  |  | Custo Horário
0008 |  | AJUDANTE | 5.62 |  | 10.62 |  | 89.05 | 8.16 |  |  | 86.66
0006 |  | ARMADOR | 9.54 |  | 18.04 |  | 89.05 | 1.09 |  |  | 19.66
0010 |  | CARPINTEIRO | 9.54 |  | 18.04 |  | 89.05 | 7.07 |  |  | 127.54
0004 |  | PEDREIRO | 9.54 |  | 18.04 |  | 89.05 | 4.33 |  |  | 78.11
0005 |  | SERVENTE | 5.62 |  | 10.62 |  | 89.05 | 16.5861 |  |  | 176.14
(B) Total: | [8 empty] | 488.11
Código auxiliar |  | (C) Materiais |  |  |  | Unidade | Valor unitário | Consumo |  |  | Valor total
2804 |  | AREIA GROSSA |  |  |  | m3 | 169.44 | 0.962 |  |  | 163
2023 |  | TABUA PARA FORMA(30CM) |  |  |  | m | 15.39 | 1.89 |  |  | 29.09
1863 |  | PREGO 18x30 |  |  |  | Kg | 18.17 | 0.57 |  |  | 10.36
1858 |  | PONTALETE 3x3" |  |  |  | m | 9.71 | 8.48 |  |  | 82.34
2386 |  | BRITA No. 01 |  |  |  | m3 | 100.76 | 0.245 |  |  | 24.69
2497 |  | BRITA No.02 |  |  |  | m3 | 100.76 | 0.245 |  |  | 24.69
0102 |  | ARAME RECOZIDO 18 |  |  |  | Kg | 22.63 | 0.27 |  |  | 6.11
2437 |  | ACO CA-50 - 6,3 MM (1/4") |  |  |  | Kg | 8.41 | 5.4 |  |  | 45.41
2438 |  | ACO CA-50 - 8,0 MM (5/16") |  |  |  | Kg | 7.88 | 9.53 |  |  | 75.1
1215 |  | CIMENTO PORTLAND C.P. 32 |  |  |  | Kg | 0.6 | 181.72 |  |  | 109.03
1695 |  | COMPENSADO RESINADO COLA FENÓLICA 6 MM 2,2X1,1 |  |  |  | m2 | 14.94 | 1.84 |  |  | 27.49
(C) Total: | [8 empty] | 597.31
Custo direto total (A) + (B) + (C) + (D) + (E) | [8 empty] | 1085.42
BDI: 0,00% | [8 empty] | 0
Preço unitário total | [8 empty] | 1085.42
Tabela de preços: TABELA 171 - CUSTOS DE OBRAS CIVIS - MAIO/2022 - COM DESONERAÇÃO | [8 empty] | Data base: 01/05/2022
Serviço: 072000 - POSTE - ENGASTAMENTO SIMPLES PARA POSTE DE CONCRETO SEÇÃO CIRCULAR | [8 empty] | Unidade: m3
Código auxiliar |  | (B) Mãos-de-obra | Eq. Salarial |  | Sal/Hora |  | Encargos(%) | Consumo |  |  | Custo Horário
0005 |  | SERVENTE | 5.62 |  | 10.62 |  | 89.05 | 3.74 |  |  | 39.72
(B) Total: | [8 empty] | 39.72
Custo direto total (A) + (B) + (C) + (D) + (E) | [8 empty] | 39.72
BDI: 0,00% | [8 empty] | 0
Preço unitário total | [8 empty] | 39.72
Tabela de preços: TABELA 171 - CUSTOS DE OBRAS CIVIS - MAIO/2022 - COM DESONERAÇÃO | [8 empty] | Data base: 01/05/2022
Serviço: 072001 - POSTE DE CONCRETO DT 10/300 - SEM FUNDAÇÃO/CONCRETO | [8 empty] | Unidade: Un
Código auxiliar |  | (C) Materiais |  |  |  | Unidade | Valor unitário | Consumo |  |  | Valor total
3661 |  | POSTE DE CONCRETO DT 10/300 |  |  |  | un | 852.23 | 1 |  |  | 852.23
(C) Total: | [8 empty] | 852.23
Custo direto total (A) + (B) + (C) + (D) + (E) | [8 empty] | 852.23
BDI: 0,00% | [8 empty] | 0
Preço unitário total | [8 empty] | 852.23
Tabela de preços: TABELA 171 - CUSTOS DE OBRAS CIVIS - MAIO/2022 - COM DESONERAÇÃO | [8 empty] | Data base: 01/05/2022
Serviço: 072005 - POSTE DE CONCRETO DT 20/1300 - SEM FUNDAÇÃO/CONCRETO | [8 empty] | Unidade: Un
Código auxiliar |  | (C) Materiais |  |  |  | Unidade | Valor unitário | Consumo |  |  | Valor total
3662 |  | POSTE DE CONCRETO DT 20/1300 |  |  |  | un | 8250.2 | 1 |  |  | 8250.2
(C) Total: | [8 empty] | 8250.2
Custo direto total (A) + (B) + (C) + (D) + (E) | [8 empty] | 8250.2
BDI: 0,00% | [8 empty] | 0
Preço unitário total | [8 empty] | 8250.2
Tabela de preços: TABELA 171 - CUSTOS DE OBRAS CIVIS - MAIO/2022 - COM DESONERAÇÃO | [8 empty] | Data base: 01/05/2022
Serviço: 072010 - POSTE DE CONCRETO DT 20/1500 - SEM FUNDAÇÃO/CONCRETO | [8 empty] | Unidade: Un
Código auxiliar |  | (C) Materiais |  |  |  | Unidade | Valor unitário | Consumo |  |  | Valor total
3743 |  | POSTE DE CONCRETO DT 20/1500 |  |  |  | un | 9591.45 | 1 |  |  | 9591.45
(C) Total: | [8 empty] | 9591.45
Custo direto total (A) + (B) + (C) + (D) + (E) | [8 empty] | 9591.45
BDI: 0,00% | [8 empty] | 0
Preço unitário total | [8 empty] | 9591.45
Tabela de preços: TABELA 171 - CUSTOS DE OBRAS CIVIS - MAIO/2022 - COM DESONERAÇÃO | [8 empty] | Data base: 01/05/2022
Serviço: 072015 - POSTE DE CONCRETO DT 21/1500 - SEM FUNDAÇÃO/CONCRETO | [8 empty] | Unidade: Un
Código auxiliar |  | (C) Materiais |  |  |  | Unidade | Valor unitário | Consumo |  |  | Valor total
3744 |  | POSTE DE CONCRETO DT 21/1500 |  |  |  | un | 10524.35 | 1 |  |  | 10524.35
(C) Total: | [8 empty] | 10524.35
Custo direto total (A) + (B) + (C) + (D) + (E) | [8 empty] | 10524.35
BDI: 0,00% | [8 empty] | 0
Preço unitário total | [8 empty] | 10524.35
Tabela de preços: TABELA 171 - CUSTOS DE OBRAS CIVIS - MAIO/2022 - COM DESONERAÇÃO | [8 empty] | Data base: 01/05/2022
Serviço: 072020 - POSTE DE CONCRETO DT 22/1500 - SEM FUNDAÇÃO/CONCRETO | [8 empty] | Unidade: Un
Código auxiliar |  | (C) Materiais |  |  |  | Unidade | Valor unitário | Consumo |  |  | Valor total
3745 |  | POSTE DE CONCRETO DT 22/1500 |  |  |  | un | 11428.7 | 1 |  |  | 11428.7
(C) Total: | [8 empty] | 11428.7
Custo direto total (A) + (B) + (C) + (D) + (E) | [8 empty] | 11428.7
BDI: 0,00% | [8 empty] | 0
Preço unitário total | [8 empty] | 11428.7
Tabela de preços: TABELA 171 - CUSTOS DE OBRAS CIVIS - MAIO/2022 - COM DESONERAÇÃO | [8 empty] | Data base: 01/05/2022
Serviço: 072025 - POSTE DE CONCRETO DT 23/1300 - SEM FUNDAÇÃO/CONCRETO | [8 empty] | Unidade: Un
Código auxiliar |  | (C) Materiais |  |  |  | Unidade | Valor unitário | Consumo |  |  | Valor total
3659 |  | POSTE DE CONCRETO DT 23/1300 |  |  |  | un | 10653.65 | 1 |  |  | 10653.65
(C) Total: | [8 empty] | 10653.65
Custo direto total (A) + (B) + (C) + (D) + (E) | [8 empty] | 10653.65
BDI: 0,00% | [8 empty] | 0
Preço unitário total | [8 empty] | 10653.65
Tabela de preços: TABELA 171 - CUSTOS DE OBRAS CIVIS - MAIO/2022 - COM DESONERAÇÃO | [8 empty] | Data base: 01/05/2022
Serviço: 072030 - POSTE DE CONCRETO DT 23/1500 - SEM FUNDAÇÃO/CONCRETO | [8 empty] | Unidade: Un
Código auxiliar |  | (C) Materiais |  |  |  | Unidade | Valor unitário | Consumo |  |  | Valor total
3746 |  | POSTE DE CONCRETO DT 23/1500 |  |  |  | un | 12360.83 | 1 |  |  | 12360.83
(C) Total: | [8 empty] | 12360.83
Custo direto total (A) + (B) + (C) + (D) + (E) | [8 empty] | 12360.83
BDI: 0,00% | [8 empty] | 0
Preço unitário total | [8 empty] | 12360.83
Tabela de preços: TABELA 171 - CUSTOS DE OBRAS CIVIS - MAIO/2022 - COM DESONERAÇÃO | [8 empty] | Data base: 01/05/2022
Serviço: 072035 - POSTE DE CONCRETO DT 24/1500 - SEM FUNDAÇÃO/CONCRETO | [8 empty] | Unidade: Un
Código auxiliar |  | (C) Materiais |  |  |  | Unidade | Valor unitário | Consumo |  |  | Valor total
3747 |  | POSTE DE CONCRETO DT 24/1500 |  |  |  | un | 13487.09 | 1 |  |  | 13487.09
(C) Total: | [8 empty] | 13487.09
Custo direto total (A) + (B) + (C) + (D) + (E) | [8 empty] | 13487.09
BDI: 0,00% | [8 empty] | 0
Preço unitário total | [8 empty] | 13487.09
Tabela de preços: TABELA 171 - CUSTOS DE OBRAS CIVIS - MAIO/2022 - COM DESONERAÇÃO | [8 empty] | Data base: 01/05/2022
Serviço: 072040 - POSTE DE CONCRETO DT 25/1500 - SEM FUNDAÇÃO/CONCRETO | [8 empty] | Unidade: Un
Código auxiliar |  | (C) Materiais |  |  |  | Unidade | Valor unitário | Consumo |  |  | Valor total
3748 |  | POSTE DE CONCRETO DT 25/1500 |  |  |  | un | 17200 | 1 |  |  | 17200
(C) Total: | [8 empty] | 17200
Custo direto total (A) + (B) + (C) + (D) + (E) | [8 empty] | 17200
BDI: 0,00% | [8 empty] | 0
Preço unitário total | [8 empty] | 17200
Tabela de preços: TABELA 171 - CUSTOS DE OBRAS CIVIS - MAIO/2022 - COM DESONERAÇÃO | [8 empty] | Data base: 01/05/2022
Serviço: 072042 - POSTE DE CONCRETO SC 10/600 - SEM FUNDAÇÃO/CONCRETO | [8 empty] | Unidade: un
Código auxiliar |  | (C) Materiais |  |  |  | Unidade | Valor unitário | Consumo |  |  | Valor total
3962 |  | POSTE DE CONCRETO S.C. 10/600 |  |  |  | un | 2351.02 | 1 |  |  | 2351.02
(C) Total: | [8 empty] | 2351.02
Custo direto total (A) + (B) + (C) + (D) + (E) | [8 empty] | 2351.02
BDI: 0,00% | [8 empty] | 0
Preço unitário total | [8 empty] | 2351.02
Tabela de preços: TABELA 171 - CUSTOS DE OBRAS CIVIS - MAIO/2022 - COM DESONERAÇÃO | [8 empty] | Data base: 01/05/2022
Serviço: 072060 - POSTE DE CONCRETO SC 11/400 - SEM FUNDAÇÃO/CONCRETO | [8 empty] | Unidade: Un
Código auxiliar |  | (C) Materiais |  |  |  | Unidade | Valor unitário | Consumo |  |  | Valor total
3660 |  | POSTE DE CONCRETO SC 11/400 |  |  |  | un | 2283.06 | 1 |  |  | 2283.06
(C) Total: | [8 empty] | 2283.06
Custo direto total (A) + (B) + (C) + (D) + (E) | [8 empty] | 2283.06
BDI: 0,00% | [8 empty] | 0
Preço unitário total | [8 empty] | 2283.06
Tabela de preços: TABELA 171 - CUSTOS DE OBRAS CIVIS - MAIO/2022 - COM DESONERAÇÃO | [8 empty] | Data base: 01/05/2022
Serviço: 072061 - POSTE DE CONCRETO SC 11/600 - SEM FUNDAÇÃO/CONCRETO | [8 empty] | Unidade: Un
Código auxiliar |  | (C) Materiais |  |  |  | Unidade | Valor unitário | Consumo |  |  | Valor total
3657 |  | POSTE DE CONCRETO SC 11/600 |  |  |  | un | 2634.92 | 1 |  |  | 2634.92
(C) Total: | [8 empty] | 2634.92
Custo direto total (A) + (B) + (C) + (D) + (E) | [8 empty] | 2634.92
BDI: 0,00% | [8 empty] | 0
Preço unitário total | [8 empty] | 2634.92
Tabela de preços: TABELA 171 - CUSTOS DE OBRAS CIVIS - MAIO/2022 - COM DESONERAÇÃO | [8 empty] | Data base: 01/05/2022
Serviço: 072062 - POSTE DE CONCRETO SC 16/200 - SEM FUNDAÇÃO/CONCRETO | [8 empty] | Unidade: un
Código auxiliar |  | (C) Materiais |  |  |  | Unidade | Valor unitário | Consumo |  |  | Valor total
3976 |  | POSTE DE CONCRETO SC 16/200 |  |  |  | un | 3231.54 | 1 |  |  | 3231.54
(C) Total: | [8 empty] | 3231.54
Custo direto total (A) + (B) + (C) + (D) + (E) | [8 empty] | 3231.54
BDI: 0,00% | [8 empty] | 0
Preço unitário total | [8 empty] | 3231.54
Tabela de preços: TABELA 171 - CUSTOS DE OBRAS CIVIS - MAIO/2022 - COM DESONERAÇÃO | [8 empty] | Data base: 01/05/2022
Serviço: 072080 - POSTE/TRAFO - CAMINHÃO MUNCK 12 TON. (MÍNIMO 4H/DIA) | [8 empty] | Unidade: H
Código auxiliar |  | (C) Materiais |  |  |  | Unidade | Valor unitário | Consumo |  |  | Valor total
3679 |  | CAMINHAO MUNCK 12 TON. ( MÍNIMO 4 HORAS) |  |  |  | h | 170 | 1 |  |  | 170
(C) Total: | [8 empty] | 170
Custo direto total (A) + (B) + (C) + (D) + (E) | [8 empty] | 170
BDI: 0,00% | [8 empty] | 0
Preço unitário total | [8 empty] | 170
Tabela de preços: TABELA 171 - CUSTOS DE OBRAS CIVIS - MAIO/2022 - COM DESONERAÇÃO | [8 empty] | Data base: 01/05/2022
Serviço: 072085 - POSTE/TRAFO - GUINDASTE 30 TON.(MÍNIMO 10H/DIA) | [8 empty] | Unidade: H
Código auxiliar |  | (C) Materiais |  |  |  | Unidade | Valor unitário | Consumo |  |  | Valor total
3658 |  | GUINDASTE 30 TON. (MÍNIMO 10H/DIA) |  |  |  | h | 195.66 | 1 |  |  | 195.66
(C) Total: | [8 empty] | 195.66
Custo direto total (A) + (B) + (C) + (D) + (E) | [8 empty] | 195.66
BDI: 0,00% | [8 empty] | 0
Preço unitário total | [8 empty] | 195.66
Tabela de preços: TABELA 171 - CUSTOS DE OBRAS CIVIS - MAIO/2022 - COM DESONERAÇÃO | [8 empty] | Data base: 01/05/2022
Serviço: 072145 - PROTETOR PARA PARA-RAIO POLIMÉRICO | [8 empty] | Unidade: un
Código auxiliar |  | (B) Mãos-de-obra | Eq. Salarial |  | Sal/Hora |  | Encargos(%) | Consumo |  |  | Custo Horário
0012 |  | ELETRICISTA | 9.54 |  | 18.04 |  | 89.05 | 0.015 |  |  | 0.27
0008 |  | AJUDANTE | 5.62 |  | 10.62 |  | 89.05 | 0.015 |  |  | 0.16
(B) Total: | [8 empty] | 0.43
Código auxiliar |  | (C) Materiais |  |  |  | Unidade | Valor unitário | Consumo |  |  | Valor total
3963 |  | PROTETOR PARA PÁRA-RAIOS POLIMÉRICO |  |  |  | un | 20.21 | 1 |  |  | 20.21
(C) Total: | [8 empty] | 20.21
Custo direto total (A) + (B) + (C) + (D) + (E) | [8 empty] | 20.64
BDI: 0,00% | [8 empty] | 0
Preço unitário total | [8 empty] | 20.64
Tabela de preços: TABELA 171 - CUSTOS DE OBRAS CIVIS - MAIO/2022 - COM DESONERAÇÃO | [8 empty] | Data base: 01/05/2022
Serviço: 072160 - PULSADOR CAMPAINHA | [8 empty] | Unidade: Un
Código auxiliar |  | (B) Mãos-de-obra | Eq. Salarial |  | Sal/Hora |  | Encargos(%) | Consumo |  |  | Custo Horário
0012 |  | ELETRICISTA | 9.54 |  | 18.04 |  | 89.05 | 0.21 |  |  | 3.79
0008 |  | AJUDANTE | 5.62 |  | 10.62 |  | 89.05 | 0.21 |  |  | 2.23
(B) Total: | [8 empty] | 6.02
Código auxiliar |  | (C) Materiais |  |  |  | Unidade | Valor unitário | Consumo |  |  | Valor total
3413 |  | PULSADOR CAMPAINHA |  |  |  | un | 5.83 | 1 |  |  | 5.83
(C) Total: | [8 empty] | 5.83
Custo direto total (A) + (B) + (C) + (D) + (E) | [8 empty] | 11.85
BDI: 0,00% | [8 empty] | 0
Preço unitário total | [8 empty] | 11.85
Tabela de preços: TABELA 171 - CUSTOS DE OBRAS CIVIS - MAIO/2022 - COM DESONERAÇÃO | [8 empty] | Data base: 01/05/2022
Serviço: 072170 - QUADRO DE DISTRIBUIÇÃO DE EMBUTIR EM PVC CB 12E - 80A | [8 empty] | Unidade: Un
Código auxiliar |  | (B) Mãos-de-obra | Eq. Salarial |  | Sal/Hora |  | Encargos(%) | Consumo |  |  | Custo Horário
0008 |  | AJUDANTE | 5.62 |  | 10.62 |  | 89.05 | 1.5 |  |  | 15.93
0012 |  | ELETRICISTA | 9.54 |  | 18.04 |  | 89.05 | 1.5 |  |  | 27.06
(B) Total: | [8 empty] | 42.99
Código auxiliar |  | (C) Materiais |  |  |  | Unidade | Valor unitário | Consumo |  |  | Valor total
3742 |  | QUADRO DE DISTRIBUICAO DE EMBUTIR EM PVC CB 12E - 80A |  |  |  | un | 135.98 | 1 |  |  | 135.98
(C) Total: | [8 empty] | 135.98
Custo direto total (A) + (B) + (C) + (D) + (E) | [8 empty] | 178.97
BDI: 0,00% | [8 empty] | 0
Preço unitário total | [8 empty] | 178.97
Tabela de preços: TABELA 171 - CUSTOS DE OBRAS CIVIS - MAIO/2022 - COM DESONERAÇÃO | [8 empty] | Data base: 01/05/2022
Serviço: 072171 - QUADRO DE DISTRIBUIÇÃO DE EMBUTIR EM PVC CB 24E - 80A | [8 empty] | Unidade: un
Código auxiliar |  | (B) Mãos-de-obra | Eq. Salarial |  | Sal/Hora |  | Encargos(%) | Consumo |  |  | Custo Horário
0012 |  | ELETRICISTA | 9.54 |  | 18.04 |  | 89.05 | 3 |  |  | 54.12
0008 |  | AJUDANTE | 5.62 |  | 10.62 |  | 89.05 | 3 |  |  | 31.86
(B) Total: | [8 empty] | 85.98
Código auxiliar |  | (C) Materiais |  |  |  | Unidade | Valor unitário | Consumo |  |  | Valor total
4024 |  | QUADRO DE DISTRIBUICAO DE EMBUTIR EM PVC CB 24E - 80A |  |  |  | un | 251.94 | 1 |  |  | 251.94
(C) Total: | [8 empty] | 251.94
Custo direto total (A) + (B) + (C) + (D) + (E) | [8 empty] | 337.92
BDI: 0,00% | [8 empty] | 0
Preço unitário total | [8 empty] | 337.92
Tabela de preços: TABELA 171 - CUSTOS DE OBRAS CIVIS - MAIO/2022 - COM DESONERAÇÃO | [8 empty] | Data base: 01/05/2022
Serviço: 072172 - QUADRO DE DISTRIBUIÇÃO DE EMBUTIR EM PVC CB 36E - 80A | [8 empty] | Unidade: un
Código auxiliar |  | (B) Mãos-de-obra | Eq. Salarial |  | Sal/Hora |  | Encargos(%) | Consumo |  |  | Custo Horário
0008 |  | AJUDANTE | 5.62 |  | 10.62 |  | 89.05 | 4 |  |  | 42.48
0012 |  | ELETRICISTA | 9.54 |  | 18.04 |  | 89.05 | 4 |  |  | 72.16
(B) Total: | [8 empty] | 114.64
Código auxiliar |  | (C) Materiais |  |  |  | Unidade | Valor unitário | Consumo |  |  | Valor total
4025 |  | QUADRO DE DISTRIBUIÇÃO DE EMBUTIR EM PVC CB 36E - 80A |  |  |  | un | 546.02 | 1 |  |  | 546.02
(C) Total: | [8 empty] | 546.02
Custo direto total (A) + (B) + (C) + (D) + (E) | [8 empty] | 660.66
BDI: 0,00% | [8 empty] | 0
Preço unitário total | [8 empty] | 660.66
Tabela de preços: TABELA 171 - CUSTOS DE OBRAS CIVIS - MAIO/2022 - COM DESONERAÇÃO | [8 empty] | Data base: 01/05/2022
Serviço: 072173 - QUADRO DE DISTRIBUIÇÃO DE EMBUTIR EM PVC CB 48E - 80A | [8 empty] | Unidade: un
Código auxiliar |  | (B) Mãos-de-obra | Eq. Salarial |  | Sal/Hora |  | Encargos(%) | Consumo |  |  | Custo Horário
0012 |  | ELETRICISTA | 9.54 |  | 18.04 |  | 89.05 | 6 |  |  | 108.24
0008 |  | AJUDANTE | 5.62 |  | 10.62 |  | 89.05 | 6 |  |  | 63.72
(B) Total: | [8 empty] | 171.96
Código auxiliar |  | (C) Materiais |  |  |  | Unidade | Valor unitário | Consumo |  |  | Valor total
4026 |  | QUADRO DE DISTRIBUIÇÃO DE EMBUTIR EM PVC CB 48E - 80A |  |  |  | un | 426.87 | 1 |  |  | 426.87
(C) Total: | [8 empty] | 426.87
Custo direto total (A) + (B) + (C) + (D) + (E) | [8 empty] | 598.83
BDI: 0,00% | [8 empty] | 0
Preço unitário total | [8 empty] | 598.83
Tabela de preços: TABELA 171 - CUSTOS DE OBRAS CIVIS - MAIO/2022 - COM DESONERAÇÃO | [8 empty] | Data base: 01/05/2022
Serviço: 072190 - QUADRO DE DISTRIBUIÇÃO DE EMBUTIR METÁLICO CB-24E - 150A | [8 empty] | Unidade: Un
Código auxiliar |  | (B) Mãos-de-obra | Eq. Salarial |  | Sal/Hora |  | Encargos(%) | Consumo |  |  | Custo Horário
0012 |  | ELETRICISTA | 9.54 |  | 18.04 |  | 89.05 | 3 |  |  | 54.12
0008 |  | AJUDANTE | 5.62 |  | 10.62 |  | 89.05 | 3 |  |  | 31.86
(B) Total: | [8 empty] | 85.98
Código auxiliar |  | (C) Materiais |  |  |  | Unidade | Valor unitário | Consumo |  |  | Valor total
3417 |  | QUADRO DE DISTRIBUIÇÃO DE EMBUTIR METÁLICO CB-24E - 150A |  |  |  | un | 670.08 | 1 |  |  | 670.08
(C) Total: | [8 empty] | 670.08
Custo direto total (A) + (B) + (C) + (D) + (E) | [8 empty] | 756.06
BDI: 0,00% | [8 empty] | 0
Preço unitário total | [8 empty] | 756.06
Tabela de preços: TABELA 171 - CUSTOS DE OBRAS CIVIS - MAIO/2022 - COM DESONERAÇÃO | [8 empty] | Data base: 01/05/2022
Serviço: 072198 - QUADRO DE DISTRIBUIÇÃO DE EMBUTIR METÁLICO CB-34E - 150A | [8 empty] | Unidade: Un
Código auxiliar |  | (B) Mãos-de-obra | Eq. Salarial |  | Sal/Hora |  | Encargos(%) | Consumo |  |  | Custo Horário
0008 |  | AJUDANTE | 5.62 |  | 10.62 |  | 89.05 | 4 |  |  | 42.48
0012 |  | ELETRICISTA | 9.54 |  | 18.04 |  | 89.05 | 4 |  |  | 72.16
(B) Total: | [8 empty] | 114.64
Código auxiliar |  | (C) Materiais |  |  |  | Unidade | Valor unitário | Consumo |  |  | Valor total
3419 |  | QUADRO DE DISTRIBUIÇÃO DE EMBUTIR METÁLICO CB-34E - 150A |  |  |  | un | 641.78 | 1 |  |  | 641.78
(C) Total: | [8 empty] | 641.78
Custo direto total (A) + (B) + (C) + (D) + (E) | [8 empty] | 756.42
BDI: 0,00% | [8 empty] | 0
Preço unitário total | [8 empty] | 756.42
Tabela de preços: TABELA 171 - CUSTOS DE OBRAS CIVIS - MAIO/2022 - COM DESONERAÇÃO | [8 empty] | Data base: 01/05/2022
Serviço: 072201 - QUADRO DE DISTRIBUIÇÃO DE EMBUTIR METÁLICO CB-44E - 150A | [8 empty] | Unidade: Un
Código auxiliar |  | (B) Mãos-de-obra | Eq. Salarial |  | Sal/Hora |  | Encargos(%) | Consumo |  |  | Custo Horário
0012 |  | ELETRICISTA | 9.54 |  | 18.04 |  | 89.05 | 6 |  |  | 108.24
0008 |  | AJUDANTE | 5.62 |  | 10.62 |  | 89.05 | 6 |  |  | 63.72
(B) Total: | [8 empty] | 171.96
Código auxiliar |  | (C) Materiais |  |  |  | Unidade | Valor unitário | Consumo |  |  | Valor total
3420 |  | QUADRO DE DISTRIBUIÇÃO DE EMBUTIR METÁLICO CB-44E - 150A |  |  |  | un | 762.95 | 1 |  |  | 762.95
(C) Total: | [8 empty] | 762.95
Custo direto total (A) + (B) + (C) + (D) + (E) | [8 empty] | 934.91
BDI: 0,00% | [8 empty] | 0
Preço unitário total | [8 empty] | 934.91
Tabela de preços: TABELA 171 - CUSTOS DE OBRAS CIVIS - MAIO/2022 - COM DESONERAÇÃO | [8 empty] | Data base: 01/05/2022
Serviço: 072205 - QUADRO DE DISTRIBUIÇÃO DE EMBUTIR METÁLICO CB-56E - 225A | [8 empty] | Unidade: Un
Código auxiliar |  | (B) Mãos-de-obra | Eq. Salarial |  | Sal/Hora |  | Encargos(%) | Consumo |  |  | Custo Horário
0008 |  | AJUDANTE | 5.62 |  | 10.62 |  | 89.05 | 6 |  |  | 63.72
0012 |  | ELETRICISTA | 9.54 |  | 18.04 |  | 89.05 | 6 |  |  | 108.24
(B) Total: | [8 empty] | 171.96
Código auxiliar |  | (C) Materiais |  |  |  | Unidade | Valor unitário | Consumo |  |  | Valor total
3421 |  | QUADRO DE DISTRIBUICAO DE EMBUTIR METÁLICO CB-56E - 225A |  |  |  | un | 948.79 | 1 |  |  | 948.79
(C) Total: | [8 empty] | 948.79
Custo direto total (A) + (B) + (C) + (D) + (E) | [8 empty] | 1120.75
BDI: 0,00% | [8 empty] | 0
Preço unitário total | [8 empty] | 1120.75
Tabela de preços: TABELA 171 - CUSTOS DE OBRAS CIVIS - MAIO/2022 - COM DESONERAÇÃO | [8 empty] | Data base: 01/05/2022
Serviço: 072206 - QUADRO DE DISTRIBUIÇÃO DE EMBUTIR METÁLICO CB-70E - 225A | [8 empty] | Unidade: un
Código auxiliar |  | (B) Mãos-de-obra | Eq. Salarial |  | Sal/Hora |  | Encargos(%) | Consumo |  |  | Custo Horário
0012 |  | ELETRICISTA | 9.54 |  | 18.04 |  | 89.05 | 6 |  |  | 108.24
0008 |  | AJUDANTE | 5.62 |  | 10.62 |  | 89.05 | 6 |  |  | 63.72
(B) Total: | [8 empty] | 171.96
Código auxiliar |  | (C) Materiais |  |  |  | Unidade | Valor unitário | Consumo |  |  | Valor total
4027 |  | QUADRO DE DISTRIBUIÇÃO DE EMBUTIR METÁLICO CB-70E - 225A |  |  |  | un | 1127.31 | 1 |  |  | 1127.31
(C) Total: | [8 empty] | 1127.31
Custo direto total (A) + (B) + (C) + (D) + (E) | [8 empty] | 1299.27
BDI: 0,00% | [8 empty] | 0
Preço unitário total | [8 empty] | 1299.27
Tabela de preços: TABELA 171 - CUSTOS DE OBRAS CIVIS - MAIO/2022 - COM DESONERAÇÃO | [8 empty] | Data base: 01/05/2022
Serviço: 072226 - RACK FECHADO DE PAREDE COM PORTA EM ACRÍLICO - 12 U´S | [8 empty] | Unidade: un
Código auxiliar |  | (B) Mãos-de-obra | Eq. Salarial |  | Sal/Hora |  | Encargos(%) | Consumo |  |  | Custo Horário
0008 |  | AJUDANTE | 5.62 |  | 10.62 |  | 89.05 | 0.1667 |  |  | 1.77
0012 |  | ELETRICISTA | 9.54 |  | 18.04 |  | 89.05 | 0.1667 |  |  | 3.01
(B) Total: | [8 empty] | 4.78
Código auxiliar |  | (C) Materiais |  |  |  | Unidade | Valor unitário | Consumo |  |  | Valor total
3950 |  | RACK DE PAREDE FECHADO COM PORTA EM ACRÍLICO - 12 U'S |  |  |  | un | 432.41 | 1 |  |  | 432.41
(C) Total: | [8 empty] | 432.41
Custo direto total (A) + (B) + (C) + (D) + (E) | [8 empty] | 437.19
BDI: 0,00% | [8 empty] | 0
Preço unitário total | [8 empty] | 437.19
Tabela de preços: TABELA 171 - CUSTOS DE OBRAS CIVIS - MAIO/2022 - COM DESONERAÇÃO | [8 empty] | Data base: 01/05/2022
Serviço: 072227 - RACK FECHADO DE PISO COM PORTA EM ACRÍLICO - 24 U´S | [8 empty] | Unidade: un
Código auxiliar |  | (B) Mãos-de-obra | Eq. Salarial |  | Sal/Hora |  | Encargos(%) | Consumo |  |  | Custo Horário
0012 |  | ELETRICISTA | 9.54 |  | 18.04 |  | 89.05 | 0.0833 |  |  | 1.5
0008 |  | AJUDANTE | 5.62 |  | 10.62 |  | 89.05 | 0.0833 |  |  | 0.88
(B) Total: | [8 empty] | 2.38
Código auxiliar |  | (C) Materiais |  |  |  | Unidade | Valor unitário | Consumo |  |  | Valor total
3951 |  | RACK DE PISO FECHADO COM PORTA EM ACRÍLICO - 24 U'S |  |  |  | un | 1485.46 | 1 |  |  | 1485.46
(C) Total: | [8 empty] | 1485.46
Custo direto total (A) + (B) + (C) + (D) + (E) | [8 empty] | 1487.84
BDI: 0,00% | [8 empty] | 0
Preço unitário total | [8 empty] | 1487.84
Tabela de preços: TABELA 171 - CUSTOS DE OBRAS CIVIS - MAIO/2022 - COM DESONERAÇÃO | [8 empty] | Data base: 01/05/2022
Serviço: 072228 - RACK FECHADO DE PISO COM PORTA EM ACRÍLICO - 36 U´S | [8 empty] | Unidade: un
Código auxiliar |  | (B) Mãos-de-obra | Eq. Salarial |  | Sal/Hora |  | Encargos(%) | Consumo |  |  | Custo Horário
0008 |  | AJUDANTE | 5.62 |  | 10.62 |  | 89.05 | 0.0833 |  |  | 0.88
0012 |  | ELETRICISTA | 9.54 |  | 18.04 |  | 89.05 | 0.0833 |  |  | 1.5
(B) Total: | [8 empty] | 2.38
Código auxiliar |  | (C) Materiais |  |  |  | Unidade | Valor unitário | Consumo |  |  | Valor total
3952 |  | RACK DE PISO FECHADO COM PORTA EM ACRÍLICO - 36 U'S |  |  |  | un | 1845.72 | 1 |  |  | 1845.72
(C) Total: | [8 empty] | 1845.72
Custo direto total (A) + (B) + (C) + (D) + (E) | [8 empty] | 1848.1
BDI: 0,00% | [8 empty] | 0
Preço unitário total | [8 empty] | 1848.1
Tabela de preços: TABELA 171 - CUSTOS DE OBRAS CIVIS - MAIO/2022 - COM DESONERAÇÃO | [8 empty] | Data base: 01/05/2022
Serviço: 072230 - RACK 1 ELEMENTO | [8 empty] | Unidade: Un
Código auxiliar |  | (B) Mãos-de-obra | Eq. Salarial |  | Sal/Hora |  | Encargos(%) | Consumo |  |  | Custo Horário
0012 |  | ELETRICISTA | 9.54 |  | 18.04 |  | 89.05 | 0.5 |  |  | 9.02
0008 |  | AJUDANTE | 5.62 |  | 10.62 |  | 89.05 | 0.5 |  |  | 5.31
(B) Total: | [8 empty] | 14.33
Código auxiliar |  | (C) Materiais |  |  |  | Unidade | Valor unitário | Consumo |  |  | Valor total
3426 |  | RACK 1 ELEMENTO (PESADO ) |  |  |  | un | 14.35 | 1 |  |  | 14.35
(C) Total: | [8 empty] | 14.35
Custo direto total (A) + (B) + (C) + (D) + (E) | [8 empty] | 28.68
BDI: 0,00% | [8 empty] | 0
Preço unitário total | [8 empty] | 28.68
Tabela de preços: TABELA 171 - CUSTOS DE OBRAS CIVIS - MAIO/2022 - COM DESONERAÇÃO | [8 empty] | Data base: 01/05/2022
Serviço: 072231 - RACK 2 ELEMENTOS | [8 empty] | Unidade: Un
Código auxiliar |  | (B) Mãos-de-obra | Eq. Salarial |  | Sal/Hora |  | Encargos(%) | Consumo |  |  | Custo Horário
0008 |  | AJUDANTE | 5.62 |  | 10.62 |  | 89.05 | 1 |  |  | 10.62
0012 |  | ELETRICISTA | 9.54 |  | 18.04 |  | 89.05 | 1 |  |  | 18.04
(B) Total: | [8 empty] | 28.66
Código auxiliar |  | (C) Materiais |  |  |  | Unidade | Valor unitário | Consumo |  |  | Valor total
3427 |  | RACK 2 ELEMENTOS (PESADO) |  |  |  | un | 23.22 | 1 |  |  | 23.22
(C) Total: | [8 empty] | 23.22
Custo direto total (A) + (B) + (C) + (D) + (E) | [8 empty] | 51.88
BDI: 0,00% | [8 empty] | 0
Preço unitário total | [8 empty] | 51.88
Tabela de preços: TABELA 171 - CUSTOS DE OBRAS CIVIS - MAIO/2022 - COM DESONERAÇÃO | [8 empty] | Data base: 01/05/2022
Serviço: 072232 - RACK 3 ELEMENTOS | [8 empty] | Unidade: Un
Código auxiliar |  | (B) Mãos-de-obra | Eq. Salarial |  | Sal/Hora |  | Encargos(%) | Consumo |  |  | Custo Horário
0012 |  | ELETRICISTA | 9.54 |  | 18.04 |  | 89.05 | 1.5 |  |  | 27.06
0008 |  | AJUDANTE | 5.62 |  | 10.62 |  | 89.05 | 1.5 |  |  | 15.93
(B) Total: | [8 empty] | 42.99
Código auxiliar |  | (C) Materiais |  |  |  | Unidade | Valor unitário | Consumo |  |  | Valor total
3428 |  | RACK 3 ELEMENTOS (PESADO) |  |  |  | un | 31.54 | 1 |  |  | 31.54
(C) Total: | [8 empty] | 31.54
Custo direto total (A) + (B) + (C) + (D) + (E) | [8 empty] | 74.53
BDI: 0,00% | [8 empty] | 0
Preço unitário total | [8 empty] | 74.53
Tabela de preços: TABELA 171 - CUSTOS DE OBRAS CIVIS - MAIO/2022 - COM DESONERAÇÃO | [8 empty] | Data base: 01/05/2022
Serviço: 072233 - RACK 4 ELEMENTOS | [8 empty] | Unidade: Un
Código auxiliar |  | (B) Mãos-de-obra | Eq. Salarial |  | Sal/Hora |  | Encargos(%) | Consumo |  |  | Custo Horário
0008 |  | AJUDANTE | 5.62 |  | 10.62 |  | 89.05 | 2 |  |  | 21.24
0012 |  | ELETRICISTA | 9.54 |  | 18.04 |  | 89.05 | 2 |  |  | 36.08
(B) Total: | [8 empty] | 57.32
Código auxiliar |  | (C) Materiais |  |  |  | Unidade | Valor unitário | Consumo |  |  | Valor total
3429 |  | RACK 4 ELEMENTOS (PESADO) |  |  |  | un | 67.75 | 1 |  |  | 67.75
(C) Total: | [8 empty] | 67.75
Custo direto total (A) + (B) + (C) + (D) + (E) | [8 empty] | 125.07
BDI: 0,00% | [8 empty] | 0
Preço unitário total | [8 empty] | 125.07
Tabela de preços: TABELA 171 - CUSTOS DE OBRAS CIVIS - MAIO/2022 - COM DESONERAÇÃO | [8 empty] | Data base: 01/05/2022
Serviço: 072235 - REATOR AFP USO EXTERNO V.METALICO 70 W | [8 empty] | Unidade: Un
Código auxiliar |  | (B) Mãos-de-obra | Eq. Salarial |  | Sal/Hora |  | Encargos(%) | Consumo |  |  | Custo Horário
0012 |  | ELETRICISTA | 9.54 |  | 18.04 |  | 89.05 | 0.1758 |  |  | 3.17
0008 |  | AJUDANTE | 5.62 |  | 10.62 |  | 89.05 | 0.1758 |  |  | 1.87
(B) Total: | [8 empty] | 5.04
Código auxiliar |  | (C) Materiais |  |  |  | Unidade | Valor unitário | Consumo |  |  | Valor total
3859 |  | REATOR AFP USO EXTERNO V.METALICO 70 W |  |  |  | un | 93.72 | 1 |  |  | 93.72
(C) Total: | [8 empty] | 93.72
Custo direto total (A) + (B) + (C) + (D) + (E) | [8 empty] | 98.76
BDI: 0,00% | [8 empty] | 0
Preço unitário total | [8 empty] | 98.76
Tabela de preços: TABELA 171 - CUSTOS DE OBRAS CIVIS - MAIO/2022 - COM DESONERAÇÃO | [8 empty] | Data base: 01/05/2022
Serviço: 072236 - REATOR AFP USO EXTERNO V.METALICO 150 W | [8 empty] | Unidade: Un
Código auxiliar |  | (B) Mãos-de-obra | Eq. Salarial |  | Sal/Hora |  | Encargos(%) | Consumo |  |  | Custo Horário
0008 |  | AJUDANTE | 5.62 |  | 10.62 |  | 89.05 | 0.1758 |  |  | 1.87
0012 |  | ELETRICISTA | 9.54 |  | 18.04 |  | 89.05 | 0.1758 |  |  | 3.17
(B) Total: | [8 empty] | 5.04
Código auxiliar |  | (C) Materiais |  |  |  | Unidade | Valor unitário | Consumo |  |  | Valor total
3860 |  | REATOR AFP USO EXTERNO V.METALICO 150 W |  |  |  | un | 85.48 | 1 |  |  | 85.48
(C) Total: | [8 empty] | 85.48
Custo direto total (A) + (B) + (C) + (D) + (E) | [8 empty] | 90.52
BDI: 0,00% | [8 empty] | 0
Preço unitário total | [8 empty] | 90.52
Tabela de preços: TABELA 171 - CUSTOS DE OBRAS CIVIS - MAIO/2022 - COM DESONERAÇÃO | [8 empty] | Data base: 01/05/2022
Serviço: 072237 - REATOR AFP USO EXTERNO V.METALICO 250 W | [8 empty] | Unidade: Un
Código auxiliar |  | (B) Mãos-de-obra | Eq. Salarial |  | Sal/Hora |  | Encargos(%) | Consumo |  |  | Custo Horário
0012 |  | ELETRICISTA | 9.54 |  | 18.04 |  | 89.05 | 0.1758 |  |  | 3.17
0008 |  | AJUDANTE | 5.62 |  | 10.62 |  | 89.05 | 0.1758 |  |  | 1.87
(B) Total: | [8 empty] | 5.04
Código auxiliar |  | (C) Materiais |  |  |  | Unidade | Valor unitário | Consumo |  |  | Valor total
3861 |  | REATOR AFP USO EXTERNO V.METALICO 250 W |  |  |  | un | 99.17 | 1 |  |  | 99.17
(C) Total: | [8 empty] | 99.17
Custo direto total (A) + (B) + (C) + (D) + (E) | [8 empty] | 104.21
BDI: 0,00% | [8 empty] | 0
Preço unitário total | [8 empty] | 104.21
Tabela de preços: TABELA 171 - CUSTOS DE OBRAS CIVIS - MAIO/2022 - COM DESONERAÇÃO | [8 empty] | Data base: 01/05/2022
Serviço: 072238 - REATOR AFP USO EXTERNO V.METALICO 400 W | [8 empty] | Unidade: Un
Código auxiliar |  | (B) Mãos-de-obra | Eq. Salarial |  | Sal/Hora |  | Encargos(%) | Consumo |  |  | Custo Horário
0008 |  | AJUDANTE | 5.62 |  | 10.62 |  | 89.05 | 0.1758 |  |  | 1.87
0012 |  | ELETRICISTA | 9.54 |  | 18.04 |  | 89.05 | 0.1758 |  |  | 3.17
(B) Total: | [8 empty] | 5.04
Código auxiliar |  | (C) Materiais |  |  |  | Unidade | Valor unitário | Consumo |  |  | Valor total
3862 |  | REATOR AFP USO EXTERNO V.METALICO 400 W |  |  |  | un | 110.96 | 1 |  |  | 110.96
(C) Total: | [8 empty] | 110.96
Custo direto total (A) + (B) + (C) + (D) + (E) | [8 empty] | 116
BDI: 0,00% | [8 empty] | 0
Preço unitário total | [8 empty] | 116
Tabela de preços: TABELA 171 - CUSTOS DE OBRAS CIVIS - MAIO/2022 - COM DESONERAÇÃO | [8 empty] | Data base: 01/05/2022
Serviço: 072239 - REATOR AFP USO EXTERNO V.METÁLICO 1000 W. | [8 empty] | Unidade: Un
Código auxiliar |  | (B) Mãos-de-obra | Eq. Salarial |  | Sal/Hora |  | Encargos(%) | Consumo |  |  | Custo Horário
0012 |  | ELETRICISTA | 9.54 |  | 18.04 |  | 89.05 | 0.1758 |  |  | 3.17
0008 |  | AJUDANTE | 5.62 |  | 10.62 |  | 89.05 | 0.1758 |  |  | 1.87
(B) Total: | [8 empty] | 5.04
Código auxiliar |  | (C) Materiais |  |  |  | Unidade | Valor unitário | Consumo |  |  | Valor total
3863 |  | REATOR AFP USO EXTERNO V.METALICO 1000 W |  |  |  | un | 334.03 | 1 |  |  | 334.03
(C) Total: | [8 empty] | 334.03
Custo direto total (A) + (B) + (C) + (D) + (E) | [8 empty] | 339.07
BDI: 0,00% | [8 empty] | 0
Preço unitário total | [8 empty] | 339.07
Tabela de preços: TABELA 171 - CUSTOS DE OBRAS CIVIS - MAIO/2022 - COM DESONERAÇÃO | [8 empty] | Data base: 01/05/2022
Serviço: 072240 - REATOR AFP USO EXTERNO V.METALICO 2000 W | [8 empty] | Unidade: Un
Código auxiliar |  | (B) Mãos-de-obra | Eq. Salarial |  | Sal/Hora |  | Encargos(%) | Consumo |  |  | Custo Horário
0008 |  | AJUDANTE | 5.62 |  | 10.62 |  | 89.05 | 0.1758 |  |  | 1.87
0012 |  | ELETRICISTA | 9.54 |  | 18.04 |  | 89.05 | 0.1758 |  |  | 3.17
(B) Total: | [8 empty] | 5.04
Código auxiliar |  | (C) Materiais |  |  |  | Unidade | Valor unitário | Consumo |  |  | Valor total
3597 |  | REATOR AFP USO EXTERNO V.METALICO 2000 W |  |  |  | un | 987.77 | 1 |  |  | 987.77
(C) Total: | [8 empty] | 987.77
Custo direto total (A) + (B) + (C) + (D) + (E) | [8 empty] | 992.81
BDI: 0,00% | [8 empty] | 0
Preço unitário total | [8 empty] | 992.81
Tabela de preços: TABELA 171 - CUSTOS DE OBRAS CIVIS - MAIO/2022 - COM DESONERAÇÃO | [8 empty] | Data base: 01/05/2022
Serviço: 072241 - REATOR INTERNO V. MERCÚRIO AFP 1 X 125 W | [8 empty] | Unidade: Un
Código auxiliar |  | (B) Mãos-de-obra | Eq. Salarial |  | Sal/Hora |  | Encargos(%) | Consumo |  |  | Custo Horário
0012 |  | ELETRICISTA | 9.54 |  | 18.04 |  | 89.05 | 0.1758 |  |  | 3.17
0008 |  | AJUDANTE | 5.62 |  | 10.62 |  | 89.05 | 0.1758 |  |  | 1.87
(B) Total: | [8 empty] | 5.04
Código auxiliar |  | (C) Materiais |  |  |  | Unidade | Valor unitário | Consumo |  |  | Valor total
3917 |  | REATOR INTERNO V. MERCÚRIO AFP 1 X 125 W |  |  |  | un | 82.11 | 1 |  |  | 82.11
(C) Total: | [8 empty] | 82.11
Custo direto total (A) + (B) + (C) + (D) + (E) | [8 empty] | 87.15
BDI: 0,00% | [8 empty] | 0
Preço unitário total | [8 empty] | 87.15
Tabela de preços: TABELA 171 - CUSTOS DE OBRAS CIVIS - MAIO/2022 - COM DESONERAÇÃO | [8 empty] | Data base: 01/05/2022
Serviço: 072242 - REATOR INTERNO V. MERCÚRIO AFP 1 X 250 W | [8 empty] | Unidade: Un
Código auxiliar |  | (B) Mãos-de-obra | Eq. Salarial |  | Sal/Hora |  | Encargos(%) | Consumo |  |  | Custo Horário
0008 |  | AJUDANTE | 5.62 |  | 10.62 |  | 89.05 | 0.1758 |  |  | 1.87
0012 |  | ELETRICISTA | 9.54 |  | 18.04 |  | 89.05 | 0.1758 |  |  | 3.17
(B) Total: | [8 empty] | 5.04
Código auxiliar |  | (C) Materiais |  |  |  | Unidade | Valor unitário | Consumo |  |  | Valor total
3918 |  | REATOR INTERNO V. MERCÚRIO AFP 1 X 250 W |  |  |  | un | 121.9 | 1 |  |  | 121.9
(C) Total: | [8 empty] | 121.9
Custo direto total (A) + (B) + (C) + (D) + (E) | [8 empty] | 126.94
BDI: 0,00% | [8 empty] | 0
Preço unitário total | [8 empty] | 126.94
Tabela de preços: TABELA 171 - CUSTOS DE OBRAS CIVIS - MAIO/2022 - COM DESONERAÇÃO | [8 empty] | Data base: 01/05/2022
Serviço: 072243 - REATOR INTERNO V. MERCÚRIO AFP 1 X 400 W | [8 empty] | Unidade: Un
Código auxiliar |  | (B) Mãos-de-obra | Eq. Salarial |  | Sal/Hora |  | Encargos(%) | Consumo |  |  | Custo Horário
0008 |  | AJUDANTE | 5.62 |  | 10.62 |  | 89.05 | 0.1758 |  |  | 1.87
0012 |  | ELETRICISTA | 9.54 |  | 18.04 |  | 89.05 | 0.1758 |  |  | 3.17
(B) Total: | [8 empty] | 5.04
Código auxiliar |  | (C) Materiais |  |  |  | Unidade | Valor unitário | Consumo |  |  | Valor total
3919 |  | REATOR INTERNO V. MERCÚRIO AFP 1 X 400 W |  |  |  | un | 103.79 | 1 |  |  | 103.79
(C) Total: | [8 empty] | 103.79
Custo direto total (A) + (B) + (C) + (D) + (E) | [8 empty] | 108.83
BDI: 0,00% | [8 empty] | 0
Preço unitário total | [8 empty] | 108.83
Tabela de preços: TABELA 171 - CUSTOS DE OBRAS CIVIS - MAIO/2022 - COM DESONERAÇÃO | [8 empty] | Data base: 01/05/2022
Serviço: 072244 - REATOR EXTERNO V. MERCÚRIO AFP 1 X 125 W | [8 empty] | Unidade: Un
Código auxiliar |  | (B) Mãos-de-obra | Eq. Salarial |  | Sal/Hora |  | Encargos(%) | Consumo |  |  | Custo Horário
0008 |  | AJUDANTE | 5.62 |  | 10.62 |  | 89.05 | 0.1758 |  |  | 1.87
0012 |  | ELETRICISTA | 9.54 |  | 18.04 |  | 89.05 | 0.1758 |  |  | 3.17
(B) Total: | [8 empty] | 5.04
Código auxiliar |  | (C) Materiais |  |  |  | Unidade | Valor unitário | Consumo |  |  | Valor total
3594 |  | REATOR EXTERNO V. MERCÚRIO AFP 1 X 125 W |  |  |  | un | 111.38 | 1 |  |  | 111.38
(C) Total: | [8 empty] | 111.38
Custo direto total (A) + (B) + (C) + (D) + (E) | [8 empty] | 116.42
BDI: 0,00% | [8 empty] | 0
Preço unitário total | [8 empty] | 116.42
Tabela de preços: TABELA 171 - CUSTOS DE OBRAS CIVIS - MAIO/2022 - COM DESONERAÇÃO | [8 empty] | Data base: 01/05/2022
Serviço: 072245 - REATOR EXTERNO V. MERCÚRIO AFP 1 X 250 W | [8 empty] | Unidade: Un
Código auxiliar |  | (B) Mãos-de-obra | Eq. Salarial |  | Sal/Hora |  | Encargos(%) | Consumo |  |  | Custo Horário
0008 |  | AJUDANTE | 5.62 |  | 10.62 |  | 89.05 | 0.1758 |  |  | 1.87
0012 |  | ELETRICISTA | 9.54 |  | 18.04 |  | 89.05 | 0.1758 |  |  | 3.17
(B) Total: | [8 empty] | 5.04
Código auxiliar |  | (C) Materiais |  |  |  | Unidade | Valor unitário | Consumo |  |  | Valor total
3595 |  | REATOR EXTERNO V. MERCÚRIO AFP 1 X 250 W |  |  |  | un | 132.82 | 1 |  |  | 132.82
(C) Total: | [8 empty] | 132.82
Custo direto total (A) + (B) + (C) + (D) + (E) | [8 empty] | 137.86
BDI: 0,00% | [8 empty] | 0
Preço unitário total | [8 empty] | 137.86
Tabela de preços: TABELA 171 - CUSTOS DE OBRAS CIVIS - MAIO/2022 - COM DESONERAÇÃO | [8 empty] | Data base: 01/05/2022
Serviço: 072250 - REATOR EXTERNO V. MERCÚRIO AFP 1 X 400 W | [8 empty] | Unidade: Un
Código auxiliar |  | (B) Mãos-de-obra | Eq. Salarial |  | Sal/Hora |  | Encargos(%) | Consumo |  |  | Custo Horário
0012 |  | ELETRICISTA | 9.54 |  | 18.04 |  | 89.05 | 0.1758 |  |  | 3.17
0008 |  | AJUDANTE | 5.62 |  | 10.62 |  | 89.05 | 0.1758 |  |  | 1.87
(B) Total: | [8 empty] | 5.04
Código auxiliar |  | (C) Materiais |  |  |  | Unidade | Valor unitário | Consumo |  |  | Valor total
3596 |  | REATOR EXTERNO V. MERCÚRIO AFP 1 X 400 W |  |  |  | un | 153.02 | 1 |  |  | 153.02
(C) Total: | [8 empty] | 153.02
Custo direto total (A) + (B) + (C) + (D) + (E) | [8 empty] | 158.06
BDI: 0,00% | [8 empty] | 0
Preço unitário total | [8 empty] | 158.06
Tabela de preços: TABELA 171 - CUSTOS DE OBRAS CIVIS - MAIO/2022 - COM DESONERAÇÃO | [8 empty] | Data base: 01/05/2022
Serviço: 072251 - REATOR ELETRÔNICO AFP 2 X 14W | [8 empty] | Unidade: un
Código auxiliar |  | (B) Mãos-de-obra | Eq. Salarial |  | Sal/Hora |  | Encargos(%) | Consumo |  |  | Custo Horário
0012 |  | ELETRICISTA | 9.54 |  | 18.04 |  | 89.05 | 0.1758 |  |  | 3.17
0008 |  | AJUDANTE | 5.62 |  | 10.62 |  | 89.05 | 0.1758 |  |  | 1.87
(B) Total: | [8 empty] | 5.04
Código auxiliar |  | (C) Materiais |  |  |  | Unidade | Valor unitário | Consumo |  |  | Valor total
3988 |  | REATOR ELETRÔNICO AFP 2 X 14W |  |  |  | un | 70.85 | 1 |  |  | 70.85
(C) Total: | [8 empty] | 70.85
Custo direto total (A) + (B) + (C) + (D) + (E) | [8 empty] | 75.89
BDI: 0,00% | [8 empty] | 0
Preço unitário total | [8 empty] | 75.89
Tabela de preços: TABELA 171 - CUSTOS DE OBRAS CIVIS - MAIO/2022 - COM DESONERAÇÃO | [8 empty] | Data base: 01/05/2022
Serviço: 072252 - REATOR ELETRÔNICO AFP 2 X 28W | [8 empty] | Unidade: un
Código auxiliar |  | (B) Mãos-de-obra | Eq. Salarial |  | Sal/Hora |  | Encargos(%) | Consumo |  |  | Custo Horário
0008 |  | AJUDANTE | 5.62 |  | 10.62 |  | 89.05 | 0.1758 |  |  | 1.87
0012 |  | ELETRICISTA | 9.54 |  | 18.04 |  | 89.05 | 0.1758 |  |  | 3.17
(B) Total: | [8 empty] | 5.04
Código auxiliar |  | (C) Materiais |  |  |  | Unidade | Valor unitário | Consumo |  |  | Valor total
3989 |  | REATOR ELETRÔNICO AFP 2 X 28W |  |  |  | un | 85.5 | 1 |  |  | 85.5
(C) Total: | [8 empty] | 85.5
Custo direto total (A) + (B) + (C) + (D) + (E) | [8 empty] | 90.54
BDI: 0,00% | [8 empty] | 0
Preço unitário total | [8 empty] | 90.54
Tabela de preços: TABELA 171 - CUSTOS DE OBRAS CIVIS - MAIO/2022 - COM DESONERAÇÃO | [8 empty] | Data base: 01/05/2022
Serviço: 072267 - REDUÇÃO A ESQUERDA 100 X 50MM PARA ELETROCALHA | [8 empty] | Unidade: Un
Código auxiliar |  | (B) Mãos-de-obra | Eq. Salarial |  | Sal/Hora |  | Encargos(%) | Consumo |  |  | Custo Horário
0012 |  | ELETRICISTA | 9.54 |  | 18.04 |  | 89.05 | 0.16 |  |  | 2.89
0008 |  | AJUDANTE | 5.62 |  | 10.62 |  | 89.05 | 0.16 |  |  | 1.7
(B) Total: | [8 empty] | 4.59
Código auxiliar |  | (C) Materiais |  |  |  | Unidade | Valor unitário | Consumo |  |  | Valor total
3789 |  | REDUÇÃO A ESQUERDA 100 X 50MM PARA ELETROCALHA |  |  |  | un | 26.38 | 1 |  |  | 26.38
(C) Total: | [8 empty] | 26.38
Custo direto total (A) + (B) + (C) + (D) + (E) | [8 empty] | 30.97
BDI: 0,00% | [8 empty] | 0
Preço unitário total | [8 empty] | 30.97
Tabela de preços: TABELA 171 - CUSTOS DE OBRAS CIVIS - MAIO/2022 - COM DESONERAÇÃO | [8 empty] | Data base: 01/05/2022
Serviço: 072268 - REDUÇÃO A DIREITA 100 X 50 MM PARA ELETROCALHA | [8 empty] | Unidade: Un
Código auxiliar |  | (B) Mãos-de-obra | Eq. Salarial |  | Sal/Hora |  | Encargos(%) | Consumo |  |  | Custo Horário
0008 |  | AJUDANTE | 5.62 |  | 10.62 |  | 89.05 | 0.16 |  |  | 1.7
0012 |  | ELETRICISTA | 9.54 |  | 18.04 |  | 89.05 | 0.16 |  |  | 2.89
(B) Total: | [8 empty] | 4.59
Código auxiliar |  | (C) Materiais |  |  |  | Unidade | Valor unitário | Consumo |  |  | Valor total
3790 |  | REDUÇÃO A DIREITA 100 X 50 MM PARA ELETROCALHA |  |  |  | un | 25.3 | 1 |  |  | 25.3
(C) Total: | [8 empty] | 25.3
Custo direto total (A) + (B) + (C) + (D) + (E) | [8 empty] | 29.89
BDI: 0,00% | [8 empty] | 0
Preço unitário total | [8 empty] | 29.89
Tabela de preços: TABELA 171 - CUSTOS DE OBRAS CIVIS - MAIO/2022 - COM DESONERAÇÃO | [8 empty] | Data base: 01/05/2022
Serviço: 072269 - REDUÇÃO CONCÊNTRICA 100 X 50 MM PARA ELETROCALHA | [8 empty] | Unidade: Un
Código auxiliar |  | (B) Mãos-de-obra | Eq. Salarial |  | Sal/Hora |  | Encargos(%) | Consumo |  |  | Custo Horário
0012 |  | ELETRICISTA | 9.54 |  | 18.04 |  | 89.05 | 0.16 |  |  | 2.89
0008 |  | AJUDANTE | 5.62 |  | 10.62 |  | 89.05 | 0.16 |  |  | 1.7
(B) Total: | [8 empty] | 4.59
Código auxiliar |  | (C) Materiais |  |  |  | Unidade | Valor unitário | Consumo |  |  | Valor total
3791 |  | REDUÇÃO CONCÊNTRICA 100 X 50 MM PARA ELETROCALHA |  |  |  | un | 12.68 | 1 |  |  | 12.68
(C) Total: | [8 empty] | 12.68
Custo direto total (A) + (B) + (C) + (D) + (E) | [8 empty] | 17.27
BDI: 0,00% | [8 empty] | 0
Preço unitário total | [8 empty] | 17.27
Tabela de preços: TABELA 171 - CUSTOS DE OBRAS CIVIS - MAIO/2022 - COM DESONERAÇÃO | [8 empty] | Data base: 01/05/2022
Serviço: 072291 - REGUA COM 8 TOMADAS | [8 empty] | Unidade: Un
Código auxiliar |  | (B) Mãos-de-obra | Eq. Salarial |  | Sal/Hora |  | Encargos(%) | Consumo |  |  | Custo Horário
0008 |  | AJUDANTE | 5.62 |  | 10.62 |  | 89.05 | 0.1 |  |  | 1.06
0012 |  | ELETRICISTA | 9.54 |  | 18.04 |  | 89.05 | 0.1 |  |  | 1.8
(B) Total: | [8 empty] | 2.86
Código auxiliar |  | (C) Materiais |  |  |  | Unidade | Valor unitário | Consumo |  |  | Valor total
3912 |  | REGUA COM 8 TOMADAS |  |  |  | un | 60.71 | 1 |  |  | 60.71
(C) Total: | [8 empty] | 60.71
Custo direto total (A) + (B) + (C) + (D) + (E) | [8 empty] | 63.57
BDI: 0,00% | [8 empty] | 0
Preço unitário total | [8 empty] | 63.57
Tabela de preços: TABELA 171 - CUSTOS DE OBRAS CIVIS - MAIO/2022 - COM DESONERAÇÃO | [8 empty] | Data base: 01/05/2022
Serviço: 072300 - RELE BIMETALICO REGULAGEM 0,63 - 1,00A | [8 empty] | Unidade: Un
Código auxiliar |  | (B) Mãos-de-obra | Eq. Salarial |  | Sal/Hora |  | Encargos(%) | Consumo |  |  | Custo Horário
0012 |  | ELETRICISTA | 9.54 |  | 18.04 |  | 89.05 | 0.3 |  |  | 5.41
0008 |  | AJUDANTE | 5.62 |  | 10.62 |  | 89.05 | 0.3 |  |  | 3.19
(B) Total: | [8 empty] | 8.6
Código auxiliar |  | (C) Materiais |  |  |  | Unidade | Valor unitário | Consumo |  |  | Valor total
3430 |  | RELE BIMETALICO REGULAGEM 0,63 - 1,00A |  |  |  | un | 103.91 | 1 |  |  | 103.91
(C) Total: | [8 empty] | 103.91
Custo direto total (A) + (B) + (C) + (D) + (E) | [8 empty] | 112.51
BDI: 0,00% | [8 empty] | 0
Preço unitário total | [8 empty] | 112.51
Tabela de preços: TABELA 171 - CUSTOS DE OBRAS CIVIS - MAIO/2022 - COM DESONERAÇÃO | [8 empty] | Data base: 01/05/2022
Serviço: 072301 - RELE BIMETALICO REGULAGEM 1,0 - 1,60A | [8 empty] | Unidade: Un
Código auxiliar |  | (B) Mãos-de-obra | Eq. Salarial |  | Sal/Hora |  | Encargos(%) | Consumo |  |  | Custo Horário
0008 |  | AJUDANTE | 5.62 |  | 10.62 |  | 89.05 | 0.3 |  |  | 3.19
0012 |  | ELETRICISTA | 9.54 |  | 18.04 |  | 89.05 | 0.3 |  |  | 5.41
(B) Total: | [8 empty] | 8.6
Código auxiliar |  | (C) Materiais |  |  |  | Unidade | Valor unitário | Consumo |  |  | Valor total
3431 |  | RELE BIMETALICO REGULAGEM 1,0 - 1,60A |  |  |  | un | 105.61 | 1 |  |  | 105.61
(C) Total: | [8 empty] | 105.61
Custo direto total (A) + (B) + (C) + (D) + (E) | [8 empty] | 114.21
BDI: 0,00% | [8 empty] | 0
Preço unitário total | [8 empty] | 114.21
Tabela de preços: TABELA 171 - CUSTOS DE OBRAS CIVIS - MAIO/2022 - COM DESONERAÇÃO | [8 empty] | Data base: 01/05/2022
Serviço: 072302 - RELE BIMETALICO REGULAGEM 1,6 - 2,5A | [8 empty] | Unidade: Un
Código auxiliar |  | (B) Mãos-de-obra | Eq. Salarial |  | Sal/Hora |  | Encargos(%) | Consumo |  |  | Custo Horário
0012 |  | ELETRICISTA | 9.54 |  | 18.04 |  | 89.05 | 0.3 |  |  | 5.41
0008 |  | AJUDANTE | 5.62 |  | 10.62 |  | 89.05 | 0.3 |  |  | 3.19
(B) Total: | [8 empty] | 8.6
Código auxiliar |  | (C) Materiais |  |  |  | Unidade | Valor unitário | Consumo |  |  | Valor total
3432 |  | RELE BIMETALICO REGULAGEM 1,6 - 2,5A |  |  |  | un | 108.49 | 1 |  |  | 108.49
(C) Total: | [8 empty] | 108.49
Custo direto total (A) + (B) + (C) + (D) + (E) | [8 empty] | 117.09
BDI: 0,00% | [8 empty] | 0
Preço unitário total | [8 empty] | 117.09
Tabela de preços: TABELA 171 - CUSTOS DE OBRAS CIVIS - MAIO/2022 - COM DESONERAÇÃO | [8 empty] | Data base: 01/05/2022
Serviço: 072303 - RELE BIMETALICO REGULAGEM 10 - 16A | [8 empty] | Unidade: Un
Código auxiliar |  | (B) Mãos-de-obra | Eq. Salarial |  | Sal/Hora |  | Encargos(%) | Consumo |  |  | Custo Horário
0008 |  | AJUDANTE | 5.62 |  | 10.62 |  | 89.05 | 0.35 |  |  | 3.72
0012 |  | ELETRICISTA | 9.54 |  | 18.04 |  | 89.05 | 0.35 |  |  | 6.31
(B) Total: | [8 empty] | 10.03
Código auxiliar |  | (C) Materiais |  |  |  | Unidade | Valor unitário | Consumo |  |  | Valor total
3433 |  | RELE BIMETALICO REGULAGEM 10 - 16A |  |  |  | un | 118.28 | 1 |  |  | 118.28
(C) Total: | [8 empty] | 118.28
Custo direto total (A) + (B) + (C) + (D) + (E) | [8 empty] | 128.31
BDI: 0,00% | [8 empty] | 0
Preço unitário total | [8 empty] | 128.31
Tabela de preços: TABELA 171 - CUSTOS DE OBRAS CIVIS - MAIO/2022 - COM DESONERAÇÃO | [8 empty] | Data base: 01/05/2022
Serviço: 072304 - RELE BIMETALICO REGULAGEM 16 - 25A | [8 empty] | Unidade: Un
Código auxiliar |  | (B) Mãos-de-obra | Eq. Salarial |  | Sal/Hora |  | Encargos(%) | Consumo |  |  | Custo Horário
0012 |  | ELETRICISTA | 9.54 |  | 18.04 |  | 89.05 | 0.35 |  |  | 6.31
0008 |  | AJUDANTE | 5.62 |  | 10.62 |  | 89.05 | 0.35 |  |  | 3.72
(B) Total: | [8 empty] | 10.03
Código auxiliar |  | (C) Materiais |  |  |  | Unidade | Valor unitário | Consumo |  |  | Valor total
3434 |  | RELE BIMETALICO REGULAGEM 16 - 25A |  |  |  | un | 118.28 | 1 |  |  | 118.28
(C) Total: | [8 empty] | 118.28
Custo direto total (A) + (B) + (C) + (D) + (E) | [8 empty] | 128.31
BDI: 0,00% | [8 empty] | 0
Preço unitário total | [8 empty] | 128.31
Tabela de preços: TABELA 171 - CUSTOS DE OBRAS CIVIS - MAIO/2022 - COM DESONERAÇÃO | [8 empty] | Data base: 01/05/2022
Serviço: 072305 - RELE BIMETALICO REGULAGEM 2,5 - 4A | [8 empty] | Unidade: Un
Código auxiliar |  | (B) Mãos-de-obra | Eq. Salarial |  | Sal/Hora |  | Encargos(%) | Consumo |  |  | Custo Horário
0008 |  | AJUDANTE | 5.62 |  | 10.62 |  | 89.05 | 0.3 |  |  | 3.19
0012 |  | ELETRICISTA | 9.54 |  | 18.04 |  | 89.05 | 0.3 |  |  | 5.41
(B) Total: | [8 empty] | 8.6
Código auxiliar |  | (C) Materiais |  |  |  | Unidade | Valor unitário | Consumo |  |  | Valor total
3435 |  | RELE BIMETALICO REGULAGEM 2,5 - 4A |  |  |  | un | 91.18 | 1 |  |  | 91.18
(C) Total: | [8 empty] | 91.18
Custo direto total (A) + (B) + (C) + (D) + (E) | [8 empty] | 99.78
BDI: 0,00% | [8 empty] | 0
Preço unitário total | [8 empty] | 99.78
Tabela de preços: TABELA 171 - CUSTOS DE OBRAS CIVIS - MAIO/2022 - COM DESONERAÇÃO | [8 empty] | Data base: 01/05/2022
Serviço: 072306 - RELE BIMETALICO REGULAGEM 20 - 32A | [8 empty] | Unidade: Un
Código auxiliar |  | (B) Mãos-de-obra | Eq. Salarial |  | Sal/Hora |  | Encargos(%) | Consumo |  |  | Custo Horário
0012 |  | ELETRICISTA | 9.54 |  | 18.04 |  | 89.05 | 0.35 |  |  | 6.31
0008 |  | AJUDANTE | 5.62 |  | 10.62 |  | 89.05 | 0.35 |  |  | 3.72
(B) Total: | [8 empty] | 10.03
Código auxiliar |  | (C) Materiais |  |  |  | Unidade | Valor unitário | Consumo |  |  | Valor total
3436 |  | RELE BIMETALICO REGULAGEM 20 - 32A |  |  |  | un | 155.23 | 1 |  |  | 155.23
(C) Total: | [8 empty] | 155.23
Custo direto total (A) + (B) + (C) + (D) + (E) | [8 empty] | 165.26
BDI: 0,00% | [8 empty] | 0
Preço unitário total | [8 empty] | 165.26
Tabela de preços: TABELA 171 - CUSTOS DE OBRAS CIVIS - MAIO/2022 - COM DESONERAÇÃO | [8 empty] | Data base: 01/05/2022
Serviço: 072307 - RELE BIMETALICO REGULAGEM 25 - 30A | [8 empty] | Unidade: Un
Código auxiliar |  | (B) Mãos-de-obra | Eq. Salarial |  | Sal/Hora |  | Encargos(%) | Consumo |  |  | Custo Horário
0008 |  | AJUDANTE | 5.62 |  | 10.62 |  | 89.05 | 0.35 |  |  | 3.72
0012 |  | ELETRICISTA | 9.54 |  | 18.04 |  | 89.05 | 0.35 |  |  | 6.31
(B) Total: | [8 empty] | 10.03
Código auxiliar |  | (C) Materiais |  |  |  | Unidade | Valor unitário | Consumo |  |  | Valor total
3437 |  | RELE BIMETALICO REGULAGEM 25 - 30A |  |  |  | un | 231.57 | 1 |  |  | 231.57
(C) Total: | [8 empty] | 231.57
Custo direto total (A) + (B) + (C) + (D) + (E) | [8 empty] | 241.6
BDI: 0,00% | [8 empty] | 0
Preço unitário total | [8 empty] | 241.6
Tabela de preços: TABELA 171 - CUSTOS DE OBRAS CIVIS - MAIO/2022 - COM DESONERAÇÃO | [8 empty] | Data base: 01/05/2022
Serviço: 072308 - RELE BIMETALICO REGULAGEM 32 - 50A | [8 empty] | Unidade: Un
Código auxiliar |  | (B) Mãos-de-obra | Eq. Salarial |  | Sal/Hora |  | Encargos(%) | Consumo |  |  | Custo Horário
0012 |  | ELETRICISTA | 9.54 |  | 18.04 |  | 89.05 | 0.35 |  |  | 6.31
0008 |  | AJUDANTE | 5.62 |  | 10.62 |  | 89.05 | 0.35 |  |  | 3.72
(B) Total: | [8 empty] | 10.03
Código auxiliar |  | (C) Materiais |  |  |  | Unidade | Valor unitário | Consumo |  |  | Valor total
3438 |  | RELE BIMETALICO REGULAGEM 32 - 50A |  |  |  | un | 204.13 | 1 |  |  | 204.13
(C) Total: | [8 empty] | 204.13
Custo direto total (A) + (B) + (C) + (D) + (E) | [8 empty] | 214.16
BDI: 0,00% | [8 empty] | 0
Preço unitário total | [8 empty] | 214.16
Tabela de preços: TABELA 171 - CUSTOS DE OBRAS CIVIS - MAIO/2022 - COM DESONERAÇÃO | [8 empty] | Data base: 01/05/2022
Serviço: 072309 - RELE BIMETALICO REGULAGEM 4 - 6,3A | [8 empty] | Unidade: Un
Código auxiliar |  | (B) Mãos-de-obra | Eq. Salarial |  | Sal/Hora |  | Encargos(%) | Consumo |  |  | Custo Horário
0008 |  | AJUDANTE | 5.62 |  | 10.62 |  | 89.05 | 0.3 |  |  | 3.19
0012 |  | ELETRICISTA | 9.54 |  | 18.04 |  | 89.05 | 0.3 |  |  | 5.41
(B) Total: | [8 empty] | 8.6
Código auxiliar |  | (C) Materiais |  |  |  | Unidade | Valor unitário | Consumo |  |  | Valor total
3439 |  | RELE BIMETALICO REGULAGEM 4 - 6,3A |  |  |  | un | 76.11 | 1 |  |  | 76.11
(C) Total: | [8 empty] | 76.11
Custo direto total (A) + (B) + (C) + (D) + (E) | [8 empty] | 84.71
BDI: 0,00% | [8 empty] | 0
Preço unitário total | [8 empty] | 84.71
Tabela de preços: TABELA 171 - CUSTOS DE OBRAS CIVIS - MAIO/2022 - COM DESONERAÇÃO | [8 empty] | Data base: 01/05/2022
Serviço: 072310 - RELE BIMETALICO REGULAGEM 50 - 63A | [8 empty] | Unidade: Un
Código auxiliar |  | (B) Mãos-de-obra | Eq. Salarial |  | Sal/Hora |  | Encargos(%) | Consumo |  |  | Custo Horário
0012 |  | ELETRICISTA | 9.54 |  | 18.04 |  | 89.05 | 0.4 |  |  | 7.22
0008 |  | AJUDANTE | 5.62 |  | 10.62 |  | 89.05 | 0.4 |  |  | 4.25
(B) Total: | [8 empty] | 11.47
Código auxiliar |  | (C) Materiais |  |  |  | Unidade | Valor unitário | Consumo |  |  | Valor total
3440 |  | RELE BIMETALICO REGULAGEM 50 - 63A |  |  |  | un | 249.3 | 1 |  |  | 249.3
(C) Total: | [8 empty] | 249.3
Custo direto total (A) + (B) + (C) + (D) + (E) | [8 empty] | 260.77
BDI: 0,00% | [8 empty] | 0
Preço unitário total | [8 empty] | 260.77
Tabela de preços: TABELA 171 - CUSTOS DE OBRAS CIVIS - MAIO/2022 - COM DESONERAÇÃO | [8 empty] | Data base: 01/05/2022
Serviço: 072311 - RELE BIMETALICO REGULAGEM 6,3 - 10A | [8 empty] | Unidade: Un
Código auxiliar |  | (B) Mãos-de-obra | Eq. Salarial |  | Sal/Hora |  | Encargos(%) | Consumo |  |  | Custo Horário
0008 |  | AJUDANTE | 5.62 |  | 10.62 |  | 89.05 | 0.3 |  |  | 3.19
0012 |  | ELETRICISTA | 9.54 |  | 18.04 |  | 89.05 | 0.3 |  |  | 5.41
(B) Total: | [8 empty] | 8.6
Código auxiliar |  | (C) Materiais |  |  |  | Unidade | Valor unitário | Consumo |  |  | Valor total
3441 |  | RELE BIMETALICO REGULAGEM 6,3 - 10A |  |  |  | un | 100.03 | 1 |  |  | 100.03
(C) Total: | [8 empty] | 100.03
Custo direto total (A) + (B) + (C) + (D) + (E) | [8 empty] | 108.63
BDI: 0,00% | [8 empty] | 0
Preço unitário total | [8 empty] | 108.63
Tabela de preços: TABELA 171 - CUSTOS DE OBRAS CIVIS - MAIO/2022 - COM DESONERAÇÃO | [8 empty] | Data base: 01/05/2022
Serviço: 072312 - RELE BIMETALICO REGULAGEM 8 - 12,5A | [8 empty] | Unidade: Un
Código auxiliar |  | (B) Mãos-de-obra | Eq. Salarial |  | Sal/Hora |  | Encargos(%) | Consumo |  |  | Custo Horário
0012 |  | ELETRICISTA | 9.54 |  | 18.04 |  | 89.05 | 0.35 |  |  | 6.31
0008 |  | AJUDANTE | 5.62 |  | 10.62 |  | 89.05 | 0.35 |  |  | 3.72
(B) Total: | [8 empty] | 10.03
Código auxiliar |  | (C) Materiais |  |  |  | Unidade | Valor unitário | Consumo |  |  | Valor total
3442 |  | RELE BIMETALICO REGULAGEM 8 - 12,5A |  |  |  | un | 91.18 | 1 |  |  | 91.18
(C) Total: | [8 empty] | 91.18
Custo direto total (A) + (B) + (C) + (D) + (E) | [8 empty] | 101.21
BDI: 0,00% | [8 empty] | 0
Preço unitário total | [8 empty] | 101.21
Tabela de preços: TABELA 171 - CUSTOS DE OBRAS CIVIS - MAIO/2022 - COM DESONERAÇÃO | [8 empty] | Data base: 01/05/2022
Serviço: 072320 - RELE FOTO ELETRICO COM BASE | [8 empty] | Unidade: Un
Código auxiliar |  | (B) Mãos-de-obra | Eq. Salarial |  | Sal/Hora |  | Encargos(%) | Consumo |  |  | Custo Horário
0008 |  | AJUDANTE | 5.62 |  | 10.62 |  | 89.05 | 1 |  |  | 10.62
0012 |  | ELETRICISTA | 9.54 |  | 18.04 |  | 89.05 | 1 |  |  | 18.04
(B) Total: | [8 empty] | 28.66
Código auxiliar |  | (C) Materiais |  |  |  | Unidade | Valor unitário | Consumo |  |  | Valor total
3637 |  | RELE FOTO ELETRICO COM BASE |  |  |  | un | 38.54 | 1 |  |  | 38.54
(C) Total: | [8 empty] | 38.54
Custo direto total (A) + (B) + (C) + (D) + (E) | [8 empty] | 67.2
BDI: 0,00% | [8 empty] | 0
Preço unitário total | [8 empty] | 67.2
Tabela de preços: TABELA 171 - CUSTOS DE OBRAS CIVIS - MAIO/2022 - COM DESONERAÇÃO | [8 empty] | Data base: 01/05/2022
Serviço: 072325 - SAIDA HORIZONTAL PARA ELETRODUTO D=3/4" | [8 empty] | Unidade: Un
Código auxiliar |  | (B) Mãos-de-obra | Eq. Salarial |  | Sal/Hora |  | Encargos(%) | Consumo |  |  | Custo Horário
0012 |  | ELETRICISTA | 9.54 |  | 18.04 |  | 89.05 | 0.12 |  |  | 2.16
0008 |  | AJUDANTE | 5.62 |  | 10.62 |  | 89.05 | 0.12 |  |  | 1.27
(B) Total: | [8 empty] | 3.43
Código auxiliar |  | (C) Materiais |  |  |  | Unidade | Valor unitário | Consumo |  |  | Valor total
3809 |  | SAIDA HORIZONTAL PARA ELETRODUTO D=3/4" |  |  |  | un | 1.33 | 1 |  |  | 1.33
(C) Total: | [8 empty] | 1.33
Custo direto total (A) + (B) + (C) + (D) + (E) | [8 empty] | 4.76
BDI: 0,00% | [8 empty] | 0
Preço unitário total | [8 empty] | 4.76
Tabela de preços: TABELA 171 - CUSTOS DE OBRAS CIVIS - MAIO/2022 - COM DESONERAÇÃO | [8 empty] | Data base: 01/05/2022
Serviço: 072326 - SAIDA HORIZONTAL PARA ELETRODUTO D=1" | [8 empty] | Unidade: Un
Código auxiliar |  | (B) Mãos-de-obra | Eq. Salarial |  | Sal/Hora |  | Encargos(%) | Consumo |  |  | Custo Horário
0008 |  | AJUDANTE | 5.62 |  | 10.62 |  | 89.05 | 0.12 |  |  | 1.27
0012 |  | ELETRICISTA | 9.54 |  | 18.04 |  | 89.05 | 0.12 |  |  | 2.16
(B) Total: | [8 empty] | 3.43
Código auxiliar |  | (C) Materiais |  |  |  | Unidade | Valor unitário | Consumo |  |  | Valor total
3808 |  | SAIDA HORIZONTAL P/ELETRODUTO D=1" |  |  |  | un | 1.56 | 1 |  |  | 1.56
(C) Total: | [8 empty] | 1.56
Custo direto total (A) + (B) + (C) + (D) + (E) | [8 empty] | 4.99
BDI: 0,00% | [8 empty] | 0
Preço unitário total | [8 empty] | 4.99
Tabela de preços: TABELA 171 - CUSTOS DE OBRAS CIVIS - MAIO/2022 - COM DESONERAÇÃO | [8 empty] | Data base: 01/05/2022
Serviço: 072327 - SAIDA VERTICAL PARA ELETRODUTO D=3/4" | [8 empty] | Unidade: Un
Código auxiliar |  | (B) Mãos-de-obra | Eq. Salarial |  | Sal/Hora |  | Encargos(%) | Consumo |  |  | Custo Horário
0012 |  | ELETRICISTA | 9.54 |  | 18.04 |  | 89.05 | 0.12 |  |  | 2.16
0008 |  | AJUDANTE | 5.62 |  | 10.62 |  | 89.05 | 0.12 |  |  | 1.27
(B) Total: | [8 empty] | 3.43
Código auxiliar |  | (C) Materiais |  |  |  | Unidade | Valor unitário | Consumo |  |  | Valor total
3807 |  | SAIDA VERTICAL PARA ELETRODUTO 3/4" |  |  |  | un | 1.46 | 1 |  |  | 1.46
(C) Total: | [8 empty] | 1.46
Custo direto total (A) + (B) + (C) + (D) + (E) | [8 empty] | 4.89
BDI: 0,00% | [8 empty] | 0
Preço unitário total | [8 empty] | 4.89
Tabela de preços: TABELA 171 - CUSTOS DE OBRAS CIVIS - MAIO/2022 - COM DESONERAÇÃO | [8 empty] | Data base: 01/05/2022
Serviço: 072328 - SAIDA VERTICAL PARA ELETRODUTO D=1" | [8 empty] | Unidade: Un
Código auxiliar |  | (B) Mãos-de-obra | Eq. Salarial |  | Sal/Hora |  | Encargos(%) | Consumo |  |  | Custo Horário
0008 |  | AJUDANTE | 5.62 |  | 10.62 |  | 89.05 | 0.12 |  |  | 1.27
0012 |  | ELETRICISTA | 9.54 |  | 18.04 |  | 89.05 | 0.12 |  |  | 2.16
(B) Total: | [8 empty] | 3.43
Código auxiliar |  | (C) Materiais |  |  |  | Unidade | Valor unitário | Consumo |  |  | Valor total
3806 |  | SAIDA VERTICAL P/ELETRODUTO D=1" |  |  |  | un | 1.46 | 1 |  |  | 1.46
(C) Total: | [8 empty] | 1.46
Custo direto total (A) + (B) + (C) + (D) + (E) | [8 empty] | 4.89
BDI: 0,00% | [8 empty] | 0
Preço unitário total | [8 empty] | 4.89
Tabela de preços: TABELA 171 - CUSTOS DE OBRAS CIVIS - MAIO/2022 - COM DESONERAÇÃO | [8 empty] | Data base: 01/05/2022
Serviço: 072329 - SAPATILHA DE AÇO GALVANIZADO PARA POSTE COM TRANSFORMADOR | [8 empty] | Unidade: un
Código auxiliar |  | (B) Mãos-de-obra | Eq. Salarial |  | Sal/Hora |  | Encargos(%) | Consumo |  |  | Custo Horário
0012 |  | ELETRICISTA | 9.54 |  | 18.04 |  | 89.05 | 0.4 |  |  | 7.22
0008 |  | AJUDANTE | 5.62 |  | 10.62 |  | 89.05 | 0.4 |  |  | 4.25
(B) Total: | [8 empty] | 11.47
Código auxiliar |  | (C) Materiais |  |  |  | Unidade | Valor unitário | Consumo |  |  | Valor total
3964 |  | SAPATILHA DE AÇO GALVANIZADO PARA POSTE COM TRANSFORMADOR |  |  |  | un | 4.48 | 1 |  |  | 4.48
(C) Total: | [8 empty] | 4.48
Custo direto total (A) + (B) + (C) + (D) + (E) | [8 empty] | 15.95
BDI: 0,00% | [8 empty] | 0
Preço unitário total | [8 empty] | 15.95
Tabela de preços: TABELA 171 - CUSTOS DE OBRAS CIVIS - MAIO/2022 - COM DESONERAÇÃO | [8 empty] | Data base: 01/05/2022
Serviço: 072330 - SELA DE AÇO GALVANIZADA PARA CRUZETA POLIMÉRICA 15 KV | [8 empty] | Unidade: Un
Código auxiliar |  | (B) Mãos-de-obra | Eq. Salarial |  | Sal/Hora |  | Encargos(%) | Consumo |  |  | Custo Horário
0012 |  | ELETRICISTA | 9.54 |  | 18.04 |  | 89.05 | 0.5 |  |  | 9.02
0008 |  | AJUDANTE | 5.62 |  | 10.62 |  | 89.05 | 0.5 |  |  | 5.31
(B) Total: | [8 empty] | 14.33
Código auxiliar |  | (C) Materiais |  |  |  | Unidade | Valor unitário | Consumo |  |  | Valor total
3702 |  | SELA DE ACO GALVANIZADO PARA CRUZETA POLIMÉRICA 15 KV |  |  |  | un | 10.6 | 1 |  |  | 10.6
(C) Total: | [8 empty] | 10.6
Custo direto total (A) + (B) + (C) + (D) + (E) | [8 empty] | 24.93
BDI: 0,00% | [8 empty] | 0
Preço unitário total | [8 empty] | 24.93
Tabela de preços: TABELA 171 - CUSTOS DE OBRAS CIVIS - MAIO/2022 - COM DESONERAÇÃO | [8 empty] | Data base: 01/05/2022
Serviço: 072335 - SELA AÇO GALVANIZADO PARA CRUZETA POLIMÉRICA 34,5KV | [8 empty] | Unidade: Un
Código auxiliar |  | (B) Mãos-de-obra | Eq. Salarial |  | Sal/Hora |  | Encargos(%) | Consumo |  |  | Custo Horário
0008 |  | AJUDANTE | 5.62 |  | 10.62 |  | 89.05 | 0.5 |  |  | 5.31
0012 |  | ELETRICISTA | 9.54 |  | 18.04 |  | 89.05 | 0.5 |  |  | 9.02
(B) Total: | [8 empty] | 14.33
Código auxiliar |  | (C) Materiais |  |  |  | Unidade | Valor unitário | Consumo |  |  | Valor total
3703 |  | SELA AÇO GALVANIZADO PARA CRUZETA POLIMÉRICA 34,5KV |  |  |  | un | 10.6 | 1 |  |  | 10.6
(C) Total: | [8 empty] | 10.6
Custo direto total (A) + (B) + (C) + (D) + (E) | [8 empty] | 24.93
BDI: 0,00% | [8 empty] | 0
Preço unitário total | [8 empty] | 24.93
Tabela de preços: TABELA 171 - CUSTOS DE OBRAS CIVIS - MAIO/2022 - COM DESONERAÇÃO | [8 empty] | Data base: 01/05/2022
Serviço: 072338 - SIRENE METALICA ALCANCE 500 M | [8 empty] | Unidade: Un
Código auxiliar |  | (B) Mãos-de-obra | Eq. Salarial |  | Sal/Hora |  | Encargos(%) | Consumo |  |  | Custo Horário
0012 |  | ELETRICISTA | 9.54 |  | 18.04 |  | 89.05 | 0.6 |  |  | 10.82
0008 |  | AJUDANTE | 5.62 |  | 10.62 |  | 89.05 | 0.6 |  |  | 6.37
(B) Total: | [8 empty] | 17.19
Código auxiliar |  | (C) Materiais |  |  |  | Unidade | Valor unitário | Consumo |  |  | Valor total
3774 |  | SIRENE METALICA INGESIG ALCANCE 500 MT. |  |  |  | un | 716.11 | 1 |  |  | 716.11
(C) Total: | [8 empty] | 716.11
Custo direto total (A) + (B) + (C) + (D) + (E) | [8 empty] | 733.3
BDI: 0,00% | [8 empty] | 0
Preço unitário total | [8 empty] | 733.3
Tabela de preços: TABELA 171 - CUSTOS DE OBRAS CIVIS - MAIO/2022 - COM DESONERAÇÃO | [8 empty] | Data base: 01/05/2022
Serviço: 072341 - SOQUETE ANTIVIBRATORIO P/LAMP.FLUORESCENTE | [8 empty] | Unidade: Un
Código auxiliar |  | (B) Mãos-de-obra | Eq. Salarial |  | Sal/Hora |  | Encargos(%) | Consumo |  |  | Custo Horário
0008 |  | AJUDANTE | 5.62 |  | 10.62 |  | 89.05 | 0.066 |  |  | 0.7
0012 |  | ELETRICISTA | 9.54 |  | 18.04 |  | 89.05 | 0.066 |  |  | 1.19
(B) Total: | [8 empty] | 1.89
Código auxiliar |  | (C) Materiais |  |  |  | Unidade | Valor unitário | Consumo |  |  | Valor total
3602 |  | SOQUETE ANTIVIBRATORIO P/LAMPADA FLUORESCENTE |  |  |  | un | 1.64 | 1 |  |  | 1.64
(C) Total: | [8 empty] | 1.64
Custo direto total (A) + (B) + (C) + (D) + (E) | [8 empty] | 3.53
BDI: 0,00% | [8 empty] | 0
Preço unitário total | [8 empty] | 3.53
Tabela de preços: TABELA 171 - CUSTOS DE OBRAS CIVIS - MAIO/2022 - COM DESONERAÇÃO | [8 empty] | Data base: 01/05/2022
Serviço: 072366 - SUPORTE PARA 1 PÉTALA PARA LUMINÁRIA DE ILUMINAÇÃO PÚBLICA | [8 empty] | Unidade: Un
Código auxiliar |  | (B) Mãos-de-obra | Eq. Salarial |  | Sal/Hora |  | Encargos(%) | Consumo |  |  | Custo Horário
0012 |  | ELETRICISTA | 9.54 |  | 18.04 |  | 89.05 | 0.25 |  |  | 4.51
0008 |  | AJUDANTE | 5.62 |  | 10.62 |  | 89.05 | 0.25 |  |  | 2.66
(B) Total: | [8 empty] | 7.17
Código auxiliar |  | (C) Materiais |  |  |  | Unidade | Valor unitário | Consumo |  |  | Valor total
3893 |  | SUPORTE PARA 1 PÉTALA PARA LUMINÁRIA DE ILUMINAÇÃO PÚBLICA |  |  |  | un | 86.14 | 1 |  |  | 86.14
(C) Total: | [8 empty] | 86.14
Custo direto total (A) + (B) + (C) + (D) + (E) | [8 empty] | 93.31
BDI: 0,00% | [8 empty] | 0
Preço unitário total | [8 empty] | 93.31
Tabela de preços: TABELA 171 - CUSTOS DE OBRAS CIVIS - MAIO/2022 - COM DESONERAÇÃO | [8 empty] | Data base: 01/05/2022
Serviço: 072367 - SUPORTE PARA 2 PÉTALAS PARA LUMINÁRIA DE ILUMINAÇÃO PÚBLICA | [8 empty] | Unidade: Un
Código auxiliar |  | (B) Mãos-de-obra | Eq. Salarial |  | Sal/Hora |  | Encargos(%) | Consumo |  |  | Custo Horário
0008 |  | AJUDANTE | 5.62 |  | 10.62 |  | 89.05 | 0.25 |  |  | 2.66
0012 |  | ELETRICISTA | 9.54 |  | 18.04 |  | 89.05 | 0.25 |  |  | 4.51
(B) Total: | [8 empty] | 7.17
Código auxiliar |  | (C) Materiais |  |  |  | Unidade | Valor unitário | Consumo |  |  | Valor total
3894 |  | SUPORTE PARA 2 PÉTALAS PARA LUMINÁRIA DE ILUMINAÇÃO PÚBLICA |  |  |  | un | 104.98 | 1 |  |  | 104.98
(C) Total: | [8 empty] | 104.98
Custo direto total (A) + (B) + (C) + (D) + (E) | [8 empty] | 112.15
BDI: 0,00% | [8 empty] | 0
Preço unitário total | [8 empty] | 112.15
Tabela de preços: TABELA 171 - CUSTOS DE OBRAS CIVIS - MAIO/2022 - COM DESONERAÇÃO | [8 empty] | Data base: 01/05/2022
Serviço: 072368 - SUPORTE PARA 3 PÉTALAS PARA LUMINÁRIA DE ILUMINAÇÃO PÚBLICA | [8 empty] | Unidade: Un
Código auxiliar |  | (B) Mãos-de-obra | Eq. Salarial |  | Sal/Hora |  | Encargos(%) | Consumo |  |  | Custo Horário
0012 |  | ELETRICISTA | 9.54 |  | 18.04 |  | 89.05 | 0.25 |  |  | 4.51
0008 |  | AJUDANTE | 5.62 |  | 10.62 |  | 89.05 | 0.25 |  |  | 2.66
(B) Total: | [8 empty] | 7.17
Código auxiliar |  | (C) Materiais |  |  |  | Unidade | Valor unitário | Consumo |  |  | Valor total
3895 |  | SUPORTE PARA 3 PÉTALAS PARA LUMINÁRIA DE ILUMINAÇÃO PÚBLICA |  |  |  | un | 132.29 | 1 |  |  | 132.29
(C) Total: | [8 empty] | 132.29
Custo direto total (A) + (B) + (C) + (D) + (E) | [8 empty] | 139.46
BDI: 0,00% | [8 empty] | 0
Preço unitário total | [8 empty] | 139.46
Tabela de preços: TABELA 171 - CUSTOS DE OBRAS CIVIS - MAIO/2022 - COM DESONERAÇÃO | [8 empty] | Data base: 01/05/2022
Serviço: 072369 - SUPORTE PARA 4 PÉTALAS PARA LUMINÁRIA DE ILUMINAÇÃO PÚBLICA | [8 empty] | Unidade: Un
Código auxiliar |  | (B) Mãos-de-obra | Eq. Salarial |  | Sal/Hora |  | Encargos(%) | Consumo |  |  | Custo Horário
0008 |  | AJUDANTE | 5.62 |  | 10.62 |  | 89.05 | 0.25 |  |  | 2.66
0012 |  | ELETRICISTA | 9.54 |  | 18.04 |  | 89.05 | 0.25 |  |  | 4.51
(B) Total: | [8 empty] | 7.17
Código auxiliar |  | (C) Materiais |  |  |  | Unidade | Valor unitário | Consumo |  |  | Valor total
3896 |  | SUPORTE PARA 4 PÉTALAS PARA LUMINÁRIA DE ILUMINAÇÃO PÚBLICA |  |  |  | un | 161.06 | 1 |  |  | 161.06
(C) Total: | [8 empty] | 161.06
Custo direto total (A) + (B) + (C) + (D) + (E) | [8 empty] | 168.23
BDI: 0,00% | [8 empty] | 0
Preço unitário total | [8 empty] | 168.23
Tabela de preços: TABELA 171 - CUSTOS DE OBRAS CIVIS - MAIO/2022 - COM DESONERAÇÃO | [8 empty] | Data base: 01/05/2022
Serviço: 072370 - SUPORTE P/TRANSFORM.EM POSTE CONCR.CIRCULAR | [8 empty] | Unidade: Un
Código auxiliar |  | (B) Mãos-de-obra | Eq. Salarial |  | Sal/Hora |  | Encargos(%) | Consumo |  |  | Custo Horário
0012 |  | ELETRICISTA | 9.54 |  | 18.04 |  | 89.05 | 1.5 |  |  | 27.06
0008 |  | AJUDANTE | 5.62 |  | 10.62 |  | 89.05 | 1.5 |  |  | 15.93
(B) Total: | [8 empty] | 42.99
Código auxiliar |  | (C) Materiais |  |  |  | Unidade | Valor unitário | Consumo |  |  | Valor total
3711 |  | SUPORTE PARA TRANSFORMADOR EM POSTE DE CONCRETO CIRCULAR |  |  |  | un | 114.84 | 1 |  |  | 114.84
(C) Total: | [8 empty] | 114.84
Custo direto total (A) + (B) + (C) + (D) + (E) | [8 empty] | 157.83
BDI: 0,00% | [8 empty] | 0
Preço unitário total | [8 empty] | 157.83
Tabela de preços: TABELA 171 - CUSTOS DE OBRAS CIVIS - MAIO/2022 - COM DESONERAÇÃO | [8 empty] | Data base: 01/05/2022
Serviço: 072371 - SUP0RTE VERTICAL P/CANTONEIRA 50 X 50 MM | [8 empty] | Unidade: Un
Código auxiliar |  | (B) Mãos-de-obra | Eq. Salarial |  | Sal/Hora |  | Encargos(%) | Consumo |  |  | Custo Horário
0008 |  | AJUDANTE | 5.62 |  | 10.62 |  | 89.05 | 0.12 |  |  | 1.27
0012 |  | ELETRICISTA | 9.54 |  | 18.04 |  | 89.05 | 0.12 |  |  | 2.16
(B) Total: | [8 empty] | 3.43
Código auxiliar |  | (C) Materiais |  |  |  | Unidade | Valor unitário | Consumo |  |  | Valor total
3802 |  | SUPORTE VERTICAL P/CANTONEIRA 50 X 50 MM |  |  |  | un | 2.15 | 1 |  |  | 2.15
(C) Total: | [8 empty] | 2.15
Custo direto total (A) + (B) + (C) + (D) + (E) | [8 empty] | 5.58
BDI: 0,00% | [8 empty] | 0
Preço unitário total | [8 empty] | 5.58
Tabela de preços: TABELA 171 - CUSTOS DE OBRAS CIVIS - MAIO/2022 - COM DESONERAÇÃO | [8 empty] | Data base: 01/05/2022
Serviço: 072372 - SUPORTE DE AÇO GALVANIZADO PARA FIXAÇÃO DO PÁRA-RAIO POLIMÉRICO | [8 empty] | Unidade: un
Código auxiliar |  | (B) Mãos-de-obra | Eq. Salarial |  | Sal/Hora |  | Encargos(%) | Consumo |  |  | Custo Horário
0008 |  | AJUDANTE | 5.62 |  | 10.62 |  | 89.05 | 0.4 |  |  | 4.25
0012 |  | ELETRICISTA | 9.54 |  | 18.04 |  | 89.05 | 0.4 |  |  | 7.22
(B) Total: | [8 empty] | 11.47
Código auxiliar |  | (C) Materiais |  |  |  | Unidade | Valor unitário | Consumo |  |  | Valor total
3967 |  | SUPORTE DE AÇO GALVANIZADO PARA FIXAÇÃO DO PÁRA-RAIO POLIMÉRICO |  |  |  | un | 35.7 | 1 |  |  | 35.7
(C) Total: | [8 empty] | 35.7
Custo direto total (A) + (B) + (C) + (D) + (E) | [8 empty] | 47.17
BDI: 0,00% | [8 empty] | 0
Preço unitário total | [8 empty] | 47.17
Tabela de preços: TABELA 171 - CUSTOS DE OBRAS CIVIS - MAIO/2022 - COM DESONERAÇÃO | [8 empty] | Data base: 01/05/2022
Serviço: 072373 - SUPORTE Z COMPLETO | [8 empty] | Unidade: un
Código auxiliar |  | (B) Mãos-de-obra | Eq. Salarial |  | Sal/Hora |  | Encargos(%) | Consumo |  |  | Custo Horário
0012 |  | ELETRICISTA | 9.54 |  | 18.04 |  | 89.05 | 0.4 |  |  | 7.22
0008 |  | AJUDANTE | 5.62 |  | 10.62 |  | 89.05 | 0.4 |  |  | 4.25
(B) Total: | [8 empty] | 11.47
Código auxiliar |  | (C) Materiais |  |  |  | Unidade | Valor unitário | Consumo |  |  | Valor total
3965 |  | SUPORTE Z COMPLETO |  |  |  | un | 30.99 | 1 |  |  | 30.99
(C) Total: | [8 empty] | 30.99
Custo direto total (A) + (B) + (C) + (D) + (E) | [8 empty] | 42.46
BDI: 0,00% | [8 empty] | 0
Preço unitário total | [8 empty] | 42.46
Tabela de preços: TABELA 171 - CUSTOS DE OBRAS CIVIS - MAIO/2022 - COM DESONERAÇÃO | [8 empty] | Data base: 01/05/2022
Serviço: 072374 - T HORIZONTAL PARA ELETROCALHA 50 X 50 MM | [8 empty] | Unidade: Un
Código auxiliar |  | (B) Mãos-de-obra | Eq. Salarial |  | Sal/Hora |  | Encargos(%) | Consumo |  |  | Custo Horário
0012 |  | ELETRICISTA | 9.54 |  | 18.04 |  | 89.05 | 0.16 |  |  | 2.89
0008 |  | AJUDANTE | 5.62 |  | 10.62 |  | 89.05 | 0.16 |  |  | 1.7
(B) Total: | [8 empty] | 4.59
Código auxiliar |  | (C) Materiais |  |  |  | Unidade | Valor unitário | Consumo |  |  | Valor total
3794 |  | T HORIZONTAL PARA ELETROCALHA 50 X 50 MM |  |  |  | un | 17.38 | 1 |  |  | 17.38
(C) Total: | [8 empty] | 17.38
Custo direto total (A) + (B) + (C) + (D) + (E) | [8 empty] | 21.97
BDI: 0,00% | [8 empty] | 0
Preço unitário total | [8 empty] | 21.97
Tabela de preços: TABELA 171 - CUSTOS DE OBRAS CIVIS - MAIO/2022 - COM DESONERAÇÃO | [8 empty] | Data base: 01/05/2022
Serviço: 072375 - T VERTICAL DE DESCIDA PARA ELETROCALHA 50 X 50 MM | [8 empty] | Unidade: Un
Código auxiliar |  | (B) Mãos-de-obra | Eq. Salarial |  | Sal/Hora |  | Encargos(%) | Consumo |  |  | Custo Horário
0008 |  | AJUDANTE | 5.62 |  | 10.62 |  | 89.05 | 0.16 |  |  | 1.7
0012 |  | ELETRICISTA | 9.54 |  | 18.04 |  | 89.05 | 0.16 |  |  | 2.89
(B) Total: | [8 empty] | 4.59
Código auxiliar |  | (C) Materiais |  |  |  | Unidade | Valor unitário | Consumo |  |  | Valor total
3793 |  | T VERTICAL DE DESCIDA P/ELETROCALHA 50 X 50 MM |  |  |  | un | 13.76 | 1 |  |  | 13.76
(C) Total: | [8 empty] | 13.76
Custo direto total (A) + (B) + (C) + (D) + (E) | [8 empty] | 18.35
BDI: 0,00% | [8 empty] | 0
Preço unitário total | [8 empty] | 18.35
Tabela de preços: TABELA 171 - CUSTOS DE OBRAS CIVIS - MAIO/2022 - COM DESONERAÇÃO | [8 empty] | Data base: 01/05/2022
Serviço: 072376 - TAMPA DE ENCAIXE PARA ELETROCALHA DE 50 X 50 MM | [8 empty] | Unidade: M
Código auxiliar |  | (B) Mãos-de-obra | Eq. Salarial |  | Sal/Hora |  | Encargos(%) | Consumo |  |  | Custo Horário
0012 |  | ELETRICISTA | 9.54 |  | 18.04 |  | 89.05 | 0.2 |  |  | 3.61
0008 |  | AJUDANTE | 5.62 |  | 10.62 |  | 89.05 | 0.2 |  |  | 2.12
(B) Total: | [8 empty] | 5.73
Código auxiliar |  | (C) Materiais |  |  |  | Unidade | Valor unitário | Consumo |  |  | Valor total
3804 |  | TAMPA DE ENCAIXE P/ELETROCALHA DE 50 X 50 MM |  |  |  | m | 4.12 | 1 |  |  | 4.12
(C) Total: | [8 empty] | 4.12
Custo direto total (A) + (B) + (C) + (D) + (E) | [8 empty] | 9.85
BDI: 0,00% | [8 empty] | 0
Preço unitário total | [8 empty] | 9.85
Tabela de preços: TABELA 171 - CUSTOS DE OBRAS CIVIS - MAIO/2022 - COM DESONERAÇÃO | [8 empty] | Data base: 01/05/2022
Serviço: 072385 - TAMPA CEGA PARA CONDULETE DE PVC | [8 empty] | Unidade: Un
Código auxiliar |  | (B) Mãos-de-obra | Eq. Salarial |  | Sal/Hora |  | Encargos(%) | Consumo |  |  | Custo Horário
0008 |  | AJUDANTE | 5.62 |  | 10.62 |  | 89.05 | 0.03 |  |  | 0.32
0012 |  | ELETRICISTA | 9.54 |  | 18.04 |  | 89.05 | 0.03 |  |  | 0.54
(B) Total: | [8 empty] | 0.86
Código auxiliar |  | (C) Materiais |  |  |  | Unidade | Valor unitário | Consumo |  |  | Valor total
3444 |  | TAMPA CEGA PARA CONDULETE DE PVC |  |  |  | un | 2.24 | 1 |  |  | 2.24
(C) Total: | [8 empty] | 2.24
Custo direto total (A) + (B) + (C) + (D) + (E) | [8 empty] | 3.1
BDI: 0,00% | [8 empty] | 0
Preço unitário total | [8 empty] | 3.1
Tabela de preços: TABELA 171 - CUSTOS DE OBRAS CIVIS - MAIO/2022 - COM DESONERAÇÃO | [8 empty] | Data base: 01/05/2022
Serviço: 072395 - TAMPA CEGA PARA CONDULETE METÁLICO | [8 empty] | Unidade: Un
Código auxiliar |  | (B) Mãos-de-obra | Eq. Salarial |  | Sal/Hora |  | Encargos(%) | Consumo |  |  | Custo Horário
0012 |  | ELETRICISTA | 9.54 |  | 18.04 |  | 89.05 | 0.03 |  |  | 0.54
0008 |  | AJUDANTE | 5.62 |  | 10.62 |  | 89.05 | 0.03 |  |  | 0.32
(B) Total: | [8 empty] | 0.86
Código auxiliar |  | (C) Materiais |  |  |  | Unidade | Valor unitário | Consumo |  |  | Valor total
3446 |  | TAMPA CEGA PARA CONDULETE METÁLICO |  |  |  | un | 2.56 | 1 |  |  | 2.56
(C) Total: | [8 empty] | 2.56
Custo direto total (A) + (B) + (C) + (D) + (E) | [8 empty] | 3.42
BDI: 0,00% | [8 empty] | 0
Preço unitário total | [8 empty] | 3.42
Tabela de preços: TABELA 171 - CUSTOS DE OBRAS CIVIS - MAIO/2022 - COM DESONERAÇÃO | [8 empty] | Data base: 01/05/2022
Serviço: 072397 - TAMPA CEGA PLÁSTICA 4"X2" COM FURO CENTRAL (PARA TV/SOM...) | [8 empty] | Unidade: un
Código auxiliar |  | (B) Mãos-de-obra | Eq. Salarial |  | Sal/Hora |  | Encargos(%) | Consumo |  |  | Custo Horário
0008 |  | AJUDANTE | 5.62 |  | 10.62 |  | 89.05 | 0.03 |  |  | 0.32
0012 |  | ELETRICISTA | 9.54 |  | 18.04 |  | 89.05 | 0.03 |  |  | 0.54
(B) Total: | [8 empty] | 0.86
Código auxiliar |  | (C) Materiais |  |  |  | Unidade | Valor unitário | Consumo |  |  | Valor total
3975 |  | TAMPA CEGA PLÁSTICA 4"X2" COM FURO CENTRAL (PARA TV/SOM...) |  |  |  | un | 1.88 | 1 |  |  | 1.88
(C) Total: | [8 empty] | 1.88
Custo direto total (A) + (B) + (C) + (D) + (E) | [8 empty] | 2.74
BDI: 0,00% | [8 empty] | 0
Preço unitário total | [8 empty] | 2.74
Tabela de preços: TABELA 171 - CUSTOS DE OBRAS CIVIS - MAIO/2022 - COM DESONERAÇÃO | [8 empty] | Data base: 01/05/2022
Serviço: 072400 - TAMPA CEGA PLASTICA QUADRADA 4"X4" | [8 empty] | Unidade: Un
Código auxiliar |  | (B) Mãos-de-obra | Eq. Salarial |  | Sal/Hora |  | Encargos(%) | Consumo |  |  | Custo Horário
0012 |  | ELETRICISTA | 9.54 |  | 18.04 |  | 89.05 | 0.03 |  |  | 0.54
0008 |  | AJUDANTE | 5.62 |  | 10.62 |  | 89.05 | 0.03 |  |  | 0.32
(B) Total: | [8 empty] | 0.86
Código auxiliar |  | (C) Materiais |  |  |  | Unidade | Valor unitário | Consumo |  |  | Valor total
3448 |  | TAMPA CEGA PLASTICA QUADRADA 4"X4" |  |  |  | un | 3.47 | 1 |  |  | 3.47
(C) Total: | [8 empty] | 3.47
Custo direto total (A) + (B) + (C) + (D) + (E) | [8 empty] | 4.33
BDI: 0,00% | [8 empty] | 0
Preço unitário total | [8 empty] | 4.33
Tabela de preços: TABELA 171 - CUSTOS DE OBRAS CIVIS - MAIO/2022 - COM DESONERAÇÃO | [8 empty] | Data base: 01/05/2022
Serviço: 072420 - TAMPA CEGA PLASTICA REDONDA 4"X4" | [8 empty] | Unidade: Un
Código auxiliar |  | (B) Mãos-de-obra | Eq. Salarial |  | Sal/Hora |  | Encargos(%) | Consumo |  |  | Custo Horário
0008 |  | AJUDANTE | 5.62 |  | 10.62 |  | 89.05 | 0.03 |  |  | 0.32
0012 |  | ELETRICISTA | 9.54 |  | 18.04 |  | 89.05 | 0.03 |  |  | 0.54
(B) Total: | [8 empty] | 0.86
Código auxiliar |  | (C) Materiais |  |  |  | Unidade | Valor unitário | Consumo |  |  | Valor total
3449 |  | TAMPA CEGA PLASTICA REDONDA 4"X4" |  |  |  | un | 4.72 | 1 |  |  | 4.72
(C) Total: | [8 empty] | 4.72
Custo direto total (A) + (B) + (C) + (D) + (E) | [8 empty] | 5.58
BDI: 0,00% | [8 empty] | 0
Preço unitário total | [8 empty] | 5.58
Tabela de preços: TABELA 171 - CUSTOS DE OBRAS CIVIS - MAIO/2022 - COM DESONERAÇÃO | [8 empty] | Data base: 01/05/2022
Serviço: 072425 - TAMPA CEGA PLASTICA RETANGULAR 4"X2" | [8 empty] | Unidade: Un
Código auxiliar |  | (B) Mãos-de-obra | Eq. Salarial |  | Sal/Hora |  | Encargos(%) | Consumo |  |  | Custo Horário
0012 |  | ELETRICISTA | 9.54 |  | 18.04 |  | 89.05 | 0.03 |  |  | 0.54
0008 |  | AJUDANTE | 5.62 |  | 10.62 |  | 89.05 | 0.03 |  |  | 0.32
(B) Total: | [8 empty] | 0.86
Código auxiliar |  | (C) Materiais |  |  |  | Unidade | Valor unitário | Consumo |  |  | Valor total
3450 |  | TAMPA CEGA PLASTICA RETANGULAR 4"X2" |  |  |  | un | 3.64 | 1 |  |  | 3.64
(C) Total: | [8 empty] | 3.64
Custo direto total (A) + (B) + (C) + (D) + (E) | [8 empty] | 4.5
BDI: 0,00% | [8 empty] | 0
Preço unitário total | [8 empty] | 4.5
Tabela de preços: TABELA 171 - CUSTOS DE OBRAS CIVIS - MAIO/2022 - COM DESONERAÇÃO | [8 empty] | Data base: 01/05/2022
Serviço: 072430 - TAMPA PARA CONDULETE DE PVC PARA 1 INTERRUPTOR | [8 empty] | Unidade: Un
Código auxiliar |  | (B) Mãos-de-obra | Eq. Salarial |  | Sal/Hora |  | Encargos(%) | Consumo |  |  | Custo Horário
0008 |  | AJUDANTE | 5.62 |  | 10.62 |  | 89.05 | 0.03 |  |  | 0.32
0012 |  | ELETRICISTA | 9.54 |  | 18.04 |  | 89.05 | 0.03 |  |  | 0.54
(B) Total: | [8 empty] | 0.86
Código auxiliar |  | (C) Materiais |  |  |  | Unidade | Valor unitário | Consumo |  |  | Valor total
3451 |  | TAMPA PARA CONDULETE DE PVC PARA 1 INTERRUPTOR |  |  |  | un | 2.25 | 1 |  |  | 2.25
(C) Total: | [8 empty] | 2.25
Custo direto total (A) + (B) + (C) + (D) + (E) | [8 empty] | 3.11
BDI: 0,00% | [8 empty] | 0
Preço unitário total | [8 empty] | 3.11
Tabela de preços: TABELA 171 - CUSTOS DE OBRAS CIVIS - MAIO/2022 - COM DESONERAÇÃO | [8 empty] | Data base: 01/05/2022
Serviço: 072435 - TAMPA PARA CONDULETE DE PVC PARA 2 INTERRUPTORES | [8 empty] | Unidade: Un
Código auxiliar |  | (B) Mãos-de-obra | Eq. Salarial |  | Sal/Hora |  | Encargos(%) | Consumo |  |  | Custo Horário
0012 |  | ELETRICISTA | 9.54 |  | 18.04 |  | 89.05 | 0.03 |  |  | 0.54
0008 |  | AJUDANTE | 5.62 |  | 10.62 |  | 89.05 | 0.03 |  |  | 0.32
(B) Total: | [8 empty] | 0.86
Código auxiliar |  | (C) Materiais |  |  |  | Unidade | Valor unitário | Consumo |  |  | Valor total
3452 |  | TAMPA PARA CONDULETE DE PVC PARA 2 INTERRUPTORES |  |  |  | un | 3.12 | 1 |  |  | 3.12
(C) Total: | [8 empty] | 3.12
Custo direto total (A) + (B) + (C) + (D) + (E) | [8 empty] | 3.98
BDI: 0,00% | [8 empty] | 0
Preço unitário total | [8 empty] | 3.98
Tabela de preços: TABELA 171 - CUSTOS DE OBRAS CIVIS - MAIO/2022 - COM DESONERAÇÃO | [8 empty] | Data base: 01/05/2022
Serviço: 072441 - TAMPA PARA CONDULETE DE PVC PARA 1 TOMADA | [8 empty] | Unidade: un
Código auxiliar |  | (B) Mãos-de-obra | Eq. Salarial |  | Sal/Hora |  | Encargos(%) | Consumo |  |  | Custo Horário
0012 |  | ELETRICISTA | 9.54 |  | 18.04 |  | 89.05 | 0.03 |  |  | 0.54
0008 |  | AJUDANTE | 5.62 |  | 10.62 |  | 89.05 | 0.03 |  |  | 0.32
(B) Total: | [8 empty] | 0.86
Código auxiliar |  | (C) Materiais |  |  |  | Unidade | Valor unitário | Consumo |  |  | Valor total
4033 |  | TAMPA PARA CONDULETE DE PVC PARA 1 TOMADA |  |  |  | un | 2.25 | 1 |  |  | 2.25
(C) Total: | [8 empty] | 2.25
Custo direto total (A) + (B) + (C) + (D) + (E) | [8 empty] | 3.11
BDI: 0,00% | [8 empty] | 0
Preço unitário total | [8 empty] | 3.11
Tabela de preços: TABELA 171 - CUSTOS DE OBRAS CIVIS - MAIO/2022 - COM DESONERAÇÃO | [8 empty] | Data base: 01/05/2022
Serviço: 072442 - TAMPA PARA CONDULETE DE PVC PARA 1 INTERRUPTOR E 1 TOMADA | [8 empty] | Unidade: un
Código auxiliar |  | (B) Mãos-de-obra | Eq. Salarial |  | Sal/Hora |  | Encargos(%) | Consumo |  |  | Custo Horário
0008 |  | AJUDANTE | 5.62 |  | 10.62 |  | 89.05 | 0.03 |  |  | 0.32
0012 |  | ELETRICISTA | 9.54 |  | 18.04 |  | 89.05 | 0.03 |  |  | 0.54
(B) Total: | [8 empty] | 0.86
Código auxiliar |  | (C) Materiais |  |  |  | Unidade | Valor unitário | Consumo |  |  | Valor total
4035 |  | TAMPA PARA CONDULETE DE PVC PARA 1 INTERRUPTOR E 1 TOMADA |  |  |  | un | 3.12 | 1 |  |  | 3.12
(C) Total: | [8 empty] | 3.12
Custo direto total (A) + (B) + (C) + (D) + (E) | [8 empty] | 3.98
BDI: 0,00% | [8 empty] | 0
Preço unitário total | [8 empty] | 3.98
Tabela de preços: TABELA 171 - CUSTOS DE OBRAS CIVIS - MAIO/2022 - COM DESONERAÇÃO | [8 empty] | Data base: 01/05/2022
Serviço: 072450 - TAMPA DE Fo.Fo. R1 COM BASE | [8 empty] | Unidade: Un
Código auxiliar |  | (B) Mãos-de-obra | Eq. Salarial |  | Sal/Hora |  | Encargos(%) | Consumo |  |  | Custo Horário
0008 |  | AJUDANTE | 5.62 |  | 10.62 |  | 89.05 | 0.1 |  |  | 1.06
0012 |  | ELETRICISTA | 9.54 |  | 18.04 |  | 89.05 | 0.1 |  |  | 1.8
(B) Total: | [8 empty] | 2.86
Código auxiliar |  | (C) Materiais |  |  |  | Unidade | Valor unitário | Consumo |  |  | Valor total
3738 |  | TAMPA DE Fo.Fo. R1 COM BASE (40 X 60) |  |  |  | un | 342.6 | 1 |  |  | 342.6
(C) Total: | [8 empty] | 342.6
Custo direto total (A) + (B) + (C) + (D) + (E) | [8 empty] | 345.46
BDI: 0,00% | [8 empty] | 0
Preço unitário total | [8 empty] | 345.46
Tabela de preços: TABELA 171 - CUSTOS DE OBRAS CIVIS - MAIO/2022 - COM DESONERAÇÃO | [8 empty] | Data base: 01/05/2022
Serviço: 072455 - TAMPA DE Fo.Fo. R2 COM BASE | [8 empty] | Unidade: Un
Código auxiliar |  | (B) Mãos-de-obra | Eq. Salarial |  | Sal/Hora |  | Encargos(%) | Consumo |  |  | Custo Horário
0012 |  | ELETRICISTA | 9.54 |  | 18.04 |  | 89.05 | 0.25 |  |  | 4.51
0008 |  | AJUDANTE | 5.62 |  | 10.62 |  | 89.05 | 0.25 |  |  | 2.66
(B) Total: | [8 empty] | 7.17
Código auxiliar |  | (C) Materiais |  |  |  | Unidade | Valor unitário | Consumo |  |  | Valor total
3739 |  | TAMPA Fo.Fo. R2 COM BASE (55 X 107) |  |  |  | un | 869.23 | 1 |  |  | 869.23
(C) Total: | [8 empty] | 869.23
Custo direto total (A) + (B) + (C) + (D) + (E) | [8 empty] | 876.4
BDI: 0,00% | [8 empty] | 0
Preço unitário total | [8 empty] | 876.4
Tabela de preços: TABELA 171 - CUSTOS DE OBRAS CIVIS - MAIO/2022 - COM DESONERAÇÃO | [8 empty] | Data base: 01/05/2022
Serviço: 072460 - TAMPA PARA CONDULETE METÁLICO PARA 1 INTERRUPTOR E 1 TOMADA | [8 empty] | Unidade: Un
Código auxiliar |  | (B) Mãos-de-obra | Eq. Salarial |  | Sal/Hora |  | Encargos(%) | Consumo |  |  | Custo Horário
0008 |  | AJUDANTE | 5.62 |  | 10.62 |  | 89.05 | 0.03 |  |  | 0.32
0012 |  | ELETRICISTA | 9.54 |  | 18.04 |  | 89.05 | 0.03 |  |  | 0.54
(B) Total: | [8 empty] | 0.86
Código auxiliar |  | (C) Materiais |  |  |  | Unidade | Valor unitário | Consumo |  |  | Valor total
3454 |  | TAMPA PARA CONDULETE METÁLICO PARA 1 INTERRUPTOR E 1 TOMADA |  |  |  | un | 4.15 | 1 |  |  | 4.15
(C) Total: | [8 empty] | 4.15
Custo direto total (A) + (B) + (C) + (D) + (E) | [8 empty] | 5.01
BDI: 0,00% | [8 empty] | 0
Preço unitário total | [8 empty] | 5.01
Tabela de preços: TABELA 171 - CUSTOS DE OBRAS CIVIS - MAIO/2022 - COM DESONERAÇÃO | [8 empty] | Data base: 01/05/2022
Serviço: 072465 - TAMPA PARA CONDULETE METÁLICO PARA 2 INTERRUPTORES | [8 empty] | Unidade: Un
Código auxiliar |  | (B) Mãos-de-obra | Eq. Salarial |  | Sal/Hora |  | Encargos(%) | Consumo |  |  | Custo Horário
0012 |  | ELETRICISTA | 9.54 |  | 18.04 |  | 89.05 | 0.03 |  |  | 0.54
0008 |  | AJUDANTE | 5.62 |  | 10.62 |  | 89.05 | 0.03 |  |  | 0.32
(B) Total: | [8 empty] | 0.86
Código auxiliar |  | (C) Materiais |  |  |  | Unidade | Valor unitário | Consumo |  |  | Valor total
3455 |  | TAMPA PARA CONDULETE METÁLICO PARA 2 INTERRUPTORES |  |  |  | un | 4.15 | 1 |  |  | 4.15
(C) Total: | [8 empty] | 4.15
Custo direto total (A) + (B) + (C) + (D) + (E) | [8 empty] | 5.01
BDI: 0,00% | [8 empty] | 0
Preço unitário total | [8 empty] | 5.01
Tabela de preços: TABELA 171 - CUSTOS DE OBRAS CIVIS - MAIO/2022 - COM DESONERAÇÃO | [8 empty] | Data base: 01/05/2022
Serviço: 072475 - TAMPA PARA CONDULETE METÁLICO PARA 1 INTERRUPTOR | [8 empty] | Unidade: Un
Código auxiliar |  | (B) Mãos-de-obra | Eq. Salarial |  | Sal/Hora |  | Encargos(%) | Consumo |  |  | Custo Horário
0008 |  | AJUDANTE | 5.62 |  | 10.62 |  | 89.05 | 0.03 |  |  | 0.32
0012 |  | ELETRICISTA | 9.54 |  | 18.04 |  | 89.05 | 0.03 |  |  | 0.54
(B) Total: | [8 empty] | 0.86
Código auxiliar |  | (C) Materiais |  |  |  | Unidade | Valor unitário | Consumo |  |  | Valor total
3457 |  | TAMPA PARA CONDULETE METÁLICO PARA 1 INTERRUPTOR |  |  |  | un | 4.15 | 1 |  |  | 4.15
(C) Total: | [8 empty] | 4.15
Custo direto total (A) + (B) + (C) + (D) + (E) | [8 empty] | 5.01
BDI: 0,00% | [8 empty] | 0
Preço unitário total | [8 empty] | 5.01
Tabela de preços: TABELA 171 - CUSTOS DE OBRAS CIVIS - MAIO/2022 - COM DESONERAÇÃO | [8 empty] | Data base: 01/05/2022
Serviço: 072476 - TAMPA PARA CONDULETE METÁLICO PARA 1 TOMADA | [8 empty] | Unidade: un
Código auxiliar |  | (B) Mãos-de-obra | Eq. Salarial |  | Sal/Hora |  | Encargos(%) | Consumo |  |  | Custo Horário
0012 |  | ELETRICISTA | 9.54 |  | 18.04 |  | 89.05 | 0.03 |  |  | 0.54
0008 |  | AJUDANTE | 5.62 |  | 10.62 |  | 89.05 | 0.03 |  |  | 0.32
(B) Total: | [8 empty] | 0.86
Código auxiliar |  | (C) Materiais |  |  |  | Unidade | Valor unitário | Consumo |  |  | Valor total
4034 |  | TAMPA PARA CONDULETE METÁLICO PARA 1 TOMADA |  |  |  | un | 4.15 | 1 |  |  | 4.15
(C) Total: | [8 empty] | 4.15
Custo direto total (A) + (B) + (C) + (D) + (E) | [8 empty] | 5.01
BDI: 0,00% | [8 empty] | 0
Preço unitário total | [8 empty] | 5.01
Tabela de preços: TABELA 171 - CUSTOS DE OBRAS CIVIS - MAIO/2022 - COM DESONERAÇÃO | [8 empty] | Data base: 01/05/2022
Serviço: 072500 - TERMINAL DE PRESSAO 1,5 MM2 | [8 empty] | Unidade: Un
Código auxiliar |  | (B) Mãos-de-obra | Eq. Salarial |  | Sal/Hora |  | Encargos(%) | Consumo |  |  | Custo Horário
0008 |  | AJUDANTE | 5.62 |  | 10.62 |  | 89.05 | 0.3 |  |  | 3.19
0012 |  | ELETRICISTA | 9.54 |  | 18.04 |  | 89.05 | 0.3 |  |  | 5.41
(B) Total: | [8 empty] | 8.6
Código auxiliar |  | (C) Materiais |  |  |  | Unidade | Valor unitário | Consumo |  |  | Valor total
3460 |  | TERMINAL DE PRESSÃO DE 1,5 MM2 |  |  |  | un | 0.38 | 1 |  |  | 0.38
(C) Total: | [8 empty] | 0.38
Custo direto total (A) + (B) + (C) + (D) + (E) | [8 empty] | 8.98
BDI: 0,00% | [8 empty] | 0
Preço unitário total | [8 empty] | 8.98
Tabela de preços: TABELA 171 - CUSTOS DE OBRAS CIVIS - MAIO/2022 - COM DESONERAÇÃO | [8 empty] | Data base: 01/05/2022
Serviço: 072501 - TERMINAL DE PRESSAO 2,5 MM2 | [8 empty] | Unidade: Un
Código auxiliar |  | (B) Mãos-de-obra | Eq. Salarial |  | Sal/Hora |  | Encargos(%) | Consumo |  |  | Custo Horário
0012 |  | ELETRICISTA | 9.54 |  | 18.04 |  | 89.05 | 0.3 |  |  | 5.41
0008 |  | AJUDANTE | 5.62 |  | 10.62 |  | 89.05 | 0.3 |  |  | 3.19
(B) Total: | [8 empty] | 8.6
Código auxiliar |  | (C) Materiais |  |  |  | Unidade | Valor unitário | Consumo |  |  | Valor total
3465 |  | TERMINAL DE PRESSÃO DE 2,5 MM2 |  |  |  | un | 0.62 | 1 |  |  | 0.62
(C) Total: | [8 empty] | 0.62
Custo direto total (A) + (B) + (C) + (D) + (E) | [8 empty] | 9.22
BDI: 0,00% | [8 empty] | 0
Preço unitário total | [8 empty] | 9.22
Tabela de preços: TABELA 171 - CUSTOS DE OBRAS CIVIS - MAIO/2022 - COM DESONERAÇÃO | [8 empty] | Data base: 01/05/2022
Serviço: 072510 - TERMINAL DE PRESSAO 4 MM2 | [8 empty] | Unidade: Un
Código auxiliar |  | (B) Mãos-de-obra | Eq. Salarial |  | Sal/Hora |  | Encargos(%) | Consumo |  |  | Custo Horário
0008 |  | AJUDANTE | 5.62 |  | 10.62 |  | 89.05 | 0.3 |  |  | 3.19
0012 |  | ELETRICISTA | 9.54 |  | 18.04 |  | 89.05 | 0.3 |  |  | 5.41
(B) Total: | [8 empty] | 8.6
Código auxiliar |  | (C) Materiais |  |  |  | Unidade | Valor unitário | Consumo |  |  | Valor total
3468 |  | TERMINAL DE PRESSÃO DE 4,0 MM2 |  |  |  | un | 1.74 | 1 |  |  | 1.74
(C) Total: | [8 empty] | 1.74
Custo direto total (A) + (B) + (C) + (D) + (E) | [8 empty] | 10.34
BDI: 0,00% | [8 empty] | 0
Preço unitário total | [8 empty] | 10.34
Tabela de preços: TABELA 171 - CUSTOS DE OBRAS CIVIS - MAIO/2022 - COM DESONERAÇÃO | [8 empty] | Data base: 01/05/2022
Serviço: 072515 - TERMINAL DE PRESSAO 6 MM2 | [8 empty] | Unidade: Un
Código auxiliar |  | (B) Mãos-de-obra | Eq. Salarial |  | Sal/Hora |  | Encargos(%) | Consumo |  |  | Custo Horário
0012 |  | ELETRICISTA | 9.54 |  | 18.04 |  | 89.05 | 0.35 |  |  | 6.31
0008 |  | AJUDANTE | 5.62 |  | 10.62 |  | 89.05 | 0.35 |  |  | 3.72
(B) Total: | [8 empty] | 10.03
Código auxiliar |  | (C) Materiais |  |  |  | Unidade | Valor unitário | Consumo |  |  | Valor total
3470 |  | TERMINAL DE PRESSAO 6 MM2 |  |  |  | un | 4.78 | 1 |  |  | 4.78
(C) Total: | [8 empty] | 4.78
Custo direto total (A) + (B) + (C) + (D) + (E) | [8 empty] | 14.81
BDI: 0,00% | [8 empty] | 0
Preço unitário total | [8 empty] | 14.81
Tabela de preços: TABELA 171 - CUSTOS DE OBRAS CIVIS - MAIO/2022 - COM DESONERAÇÃO | [8 empty] | Data base: 01/05/2022
Serviço: 072518 - TERMINAL DE PRESSAO 10 MM2 | [8 empty] | Unidade: Un
Código auxiliar |  | (B) Mãos-de-obra | Eq. Salarial |  | Sal/Hora |  | Encargos(%) | Consumo |  |  | Custo Horário
0008 |  | AJUDANTE | 5.62 |  | 10.62 |  | 89.05 | 0.35 |  |  | 3.72
0012 |  | ELETRICISTA | 9.54 |  | 18.04 |  | 89.05 | 0.35 |  |  | 6.31
(B) Total: | [8 empty] | 10.03
Código auxiliar |  | (C) Materiais |  |  |  | Unidade | Valor unitário | Consumo |  |  | Valor total
3461 |  | TERMINAL DE PRESSAO 10 MM2 |  |  |  | un | 4.78 | 1 |  |  | 4.78
(C) Total: | [8 empty] | 4.78
Custo direto total (A) + (B) + (C) + (D) + (E) | [8 empty] | 14.81
BDI: 0,00% | [8 empty] | 0
Preço unitário total | [8 empty] | 14.81
Tabela de preços: TABELA 171 - CUSTOS DE OBRAS CIVIS - MAIO/2022 - COM DESONERAÇÃO | [8 empty] | Data base: 01/05/2022
Serviço: 072520 - TERMINAL DE PRESSAO 16 MM2 | [8 empty] | Unidade: Un
Código auxiliar |  | (B) Mãos-de-obra | Eq. Salarial |  | Sal/Hora |  | Encargos(%) | Consumo |  |  | Custo Horário
0012 |  | ELETRICISTA | 9.54 |  | 18.04 |  | 89.05 | 0.35 |  |  | 6.31
0008 |  | AJUDANTE | 5.62 |  | 10.62 |  | 89.05 | 0.35 |  |  | 3.72
(B) Total: | [8 empty] | 10.03
Código auxiliar |  | (C) Materiais |  |  |  | Unidade | Valor unitário | Consumo |  |  | Valor total
3464 |  | TERMINAL DE PRESSAO 16 MM2 |  |  |  | un | 4.7 | 1 |  |  | 4.7
(C) Total: | [8 empty] | 4.7
Custo direto total (A) + (B) + (C) + (D) + (E) | [8 empty] | 14.73
BDI: 0,00% | [8 empty] | 0
Preço unitário total | [8 empty] | 14.73
Tabela de preços: TABELA 171 - CUSTOS DE OBRAS CIVIS - MAIO/2022 - COM DESONERAÇÃO | [8 empty] | Data base: 01/05/2022
Serviço: 072523 - TERMINAL DE PRESSAO 25 MM2 | [8 empty] | Unidade: Un
Código auxiliar |  | (B) Mãos-de-obra | Eq. Salarial |  | Sal/Hora |  | Encargos(%) | Consumo |  |  | Custo Horário
0008 |  | AJUDANTE | 5.62 |  | 10.62 |  | 89.05 | 0.4 |  |  | 4.25
0012 |  | ELETRICISTA | 9.54 |  | 18.04 |  | 89.05 | 0.4 |  |  | 7.22
(B) Total: | [8 empty] | 11.47
Código auxiliar |  | (C) Materiais |  |  |  | Unidade | Valor unitário | Consumo |  |  | Valor total
3466 |  | TERMINAL DE PRESSAO 25 MM2 |  |  |  | un | 5.94 | 1 |  |  | 5.94
(C) Total: | [8 empty] | 5.94
Custo direto total (A) + (B) + (C) + (D) + (E) | [8 empty] | 17.41
BDI: 0,00% | [8 empty] | 0
Preço unitário total | [8 empty] | 17.41
Tabela de preços: TABELA 171 - CUSTOS DE OBRAS CIVIS - MAIO/2022 - COM DESONERAÇÃO | [8 empty] | Data base: 01/05/2022
Serviço: 072528 - TERMINAL DE PRESSAO 35 MM2 | [8 empty] | Unidade: Un
Código auxiliar |  | (B) Mãos-de-obra | Eq. Salarial |  | Sal/Hora |  | Encargos(%) | Consumo |  |  | Custo Horário
0012 |  | ELETRICISTA | 9.54 |  | 18.04 |  | 89.05 | 0.4 |  |  | 7.22
0008 |  | AJUDANTE | 5.62 |  | 10.62 |  | 89.05 | 0.4 |  |  | 4.25
(B) Total: | [8 empty] | 11.47
Código auxiliar |  | (C) Materiais |  |  |  | Unidade | Valor unitário | Consumo |  |  | Valor total
3467 |  | TERMINAL DE PRESSAO 35 MM2 |  |  |  | un | 6.05 | 1 |  |  | 6.05
(C) Total: | [8 empty] | 6.05
Custo direto total (A) + (B) + (C) + (D) + (E) | [8 empty] | 17.52
BDI: 0,00% | [8 empty] | 0
Preço unitário total | [8 empty] | 17.52
Tabela de preços: TABELA 171 - CUSTOS DE OBRAS CIVIS - MAIO/2022 - COM DESONERAÇÃO | [8 empty] | Data base: 01/05/2022
Serviço: 072532 - TERMINAL DE PRESSAO 50 MM2 | [8 empty] | Unidade: Un
Código auxiliar |  | (B) Mãos-de-obra | Eq. Salarial |  | Sal/Hora |  | Encargos(%) | Consumo |  |  | Custo Horário
0008 |  | AJUDANTE | 5.62 |  | 10.62 |  | 89.05 | 0.4 |  |  | 4.25
0012 |  | ELETRICISTA | 9.54 |  | 18.04 |  | 89.05 | 0.4 |  |  | 7.22
(B) Total: | [8 empty] | 11.47
Código auxiliar |  | (C) Materiais |  |  |  | Unidade | Valor unitário | Consumo |  |  | Valor total
3469 |  | TERMINAL DE PRESSAO 50 MM2 |  |  |  | un | 8.31 | 1 |  |  | 8.31
(C) Total: | [8 empty] | 8.31
Custo direto total (A) + (B) + (C) + (D) + (E) | [8 empty] | 19.78
BDI: 0,00% | [8 empty] | 0
Preço unitário total | [8 empty] | 19.78
Tabela de preços: TABELA 171 - CUSTOS DE OBRAS CIVIS - MAIO/2022 - COM DESONERAÇÃO | [8 empty] | Data base: 01/05/2022
Serviço: 072535 - TERMINAL DE PRESSAO 70 MMM2 | [8 empty] | Unidade: Un
Código auxiliar |  | (B) Mãos-de-obra | Eq. Salarial |  | Sal/Hora |  | Encargos(%) | Consumo |  |  | Custo Horário
0012 |  | ELETRICISTA | 9.54 |  | 18.04 |  | 89.05 | 0.45 |  |  | 8.12
0008 |  | AJUDANTE | 5.62 |  | 10.62 |  | 89.05 | 0.45 |  |  | 4.78
(B) Total: | [8 empty] | 12.9
Código auxiliar |  | (C) Materiais |  |  |  | Unidade | Valor unitário | Consumo |  |  | Valor total
3471 |  | TERMINAL DE PRESSAO 70 MM2 |  |  |  | un | 8.57 | 1 |  |  | 8.57
(C) Total: | [8 empty] | 8.57
Custo direto total (A) + (B) + (C) + (D) + (E) | [8 empty] | 21.47
BDI: 0,00% | [8 empty] | 0
Preço unitário total | [8 empty] | 21.47
Tabela de preços: TABELA 171 - CUSTOS DE OBRAS CIVIS - MAIO/2022 - COM DESONERAÇÃO | [8 empty] | Data base: 01/05/2022
Serviço: 072538 - TERMINAL DE PRESSAO 95 MM2 | [8 empty] | Unidade: Un
Código auxiliar |  | (B) Mãos-de-obra | Eq. Salarial |  | Sal/Hora |  | Encargos(%) | Consumo |  |  | Custo Horário
0008 |  | AJUDANTE | 5.62 |  | 10.62 |  | 89.05 | 0.45 |  |  | 4.78
0012 |  | ELETRICISTA | 9.54 |  | 18.04 |  | 89.05 | 0.45 |  |  | 8.12
(B) Total: | [8 empty] | 12.9
Código auxiliar |  | (C) Materiais |  |  |  | Unidade | Valor unitário | Consumo |  |  | Valor total
3472 |  | TERMINAL DE PRESSAO 95 MM2 |  |  |  | un | 15.09 | 0.45 |  |  | 6.79
(C) Total: | [8 empty] | 6.79
Custo direto total (A) + (B) + (C) + (D) + (E) | [8 empty] | 19.69
BDI: 0,00% | [8 empty] | 0
Preço unitário total | [8 empty] | 19.69
Tabela de preços: TABELA 171 - CUSTOS DE OBRAS CIVIS - MAIO/2022 - COM DESONERAÇÃO | [8 empty] | Data base: 01/05/2022
Serviço: 072545 - TERMINAL DE PRESSAO 120 MM2 | [8 empty] | Unidade: Un
Código auxiliar |  | (B) Mãos-de-obra | Eq. Salarial |  | Sal/Hora |  | Encargos(%) | Consumo |  |  | Custo Horário
0012 |  | ELETRICISTA | 9.54 |  | 18.04 |  | 89.05 | 0.45 |  |  | 8.12
0008 |  | AJUDANTE | 5.62 |  | 10.62 |  | 89.05 | 0.45 |  |  | 4.78
(B) Total: | [8 empty] | 12.9
Código auxiliar |  | (C) Materiais |  |  |  | Unidade | Valor unitário | Consumo |  |  | Valor total
3462 |  | TERMINAL DE PRESSAO 120 MM2 |  |  |  | un | 22.37 | 1 |  |  | 22.37
(C) Total: | [8 empty] | 22.37
Custo direto total (A) + (B) + (C) + (D) + (E) | [8 empty] | 35.27
BDI: 0,00% | [8 empty] | 0
Preço unitário total | [8 empty] | 35.27
Tabela de preços: TABELA 171 - CUSTOS DE OBRAS CIVIS - MAIO/2022 - COM DESONERAÇÃO | [8 empty] | Data base: 01/05/2022
Serviço: 072550 - TERMINAL DE PRESSAO 150 MM2 | [8 empty] | Unidade: Un
Código auxiliar |  | (B) Mãos-de-obra | Eq. Salarial |  | Sal/Hora |  | Encargos(%) | Consumo |  |  | Custo Horário
0008 |  | AJUDANTE | 5.62 |  | 10.62 |  | 89.05 | 0.5 |  |  | 5.31
0012 |  | ELETRICISTA | 9.54 |  | 18.04 |  | 89.05 | 0.5 |  |  | 9.02
(B) Total: | [8 empty] | 14.33
Código auxiliar |  | (C) Materiais |  |  |  | Unidade | Valor unitário | Consumo |  |  | Valor total
3463 |  | TERMINAL DE PRESSAO 150 MM2 |  |  |  | un | 22.83 | 1 |  |  | 22.83
(C) Total: | [8 empty] | 22.83
Custo direto total (A) + (B) + (C) + (D) + (E) | [8 empty] | 37.16
BDI: 0,00% | [8 empty] | 0
Preço unitário total | [8 empty] | 37.16
Tabela de preços: TABELA 171 - CUSTOS DE OBRAS CIVIS - MAIO/2022 - COM DESONERAÇÃO | [8 empty] | Data base: 01/05/2022
Serviço: 072556 - TOMADA LOGICA RJ-45 TIPO KEYSTONE JACK, CAT. 6 | [8 empty] | Unidade: Un
Código auxiliar |  | (B) Mãos-de-obra | Eq. Salarial |  | Sal/Hora |  | Encargos(%) | Consumo |  |  | Custo Horário
0012 |  | ELETRICISTA | 9.54 |  | 18.04 |  | 89.05 | 0.37 |  |  | 6.67
0008 |  | AJUDANTE | 5.62 |  | 10.62 |  | 89.05 | 0.37 |  |  | 3.93
(B) Total: | [8 empty] | 10.6
Código auxiliar |  | (C) Materiais |  |  |  | Unidade | Valor unitário | Consumo |  |  | Valor total
3913 |  | TOMADA LOGICA RJ-45 TIPO KEYSTONE JACK, CAT. 6 |  |  |  | un | 21.94 | 1 |  |  | 21.94
(C) Total: | [8 empty] | 21.94
Custo direto total (A) + (B) + (C) + (D) + (E) | [8 empty] | 32.54
BDI: 0,00% | [8 empty] | 0
Preço unitário total | [8 empty] | 32.54
Tabela de preços: TABELA 171 - CUSTOS DE OBRAS CIVIS - MAIO/2022 - COM DESONERAÇÃO | [8 empty] | Data base: 01/05/2022
Serviço: 072560 - TERMINAL PARA ELETROCALHA 50 X 50 MM | [8 empty] | Unidade: Un
Código auxiliar |  | (B) Mãos-de-obra | Eq. Salarial |  | Sal/Hora |  | Encargos(%) | Consumo |  |  | Custo Horário
0008 |  | AJUDANTE | 5.62 |  | 10.62 |  | 89.05 | 0.16 |  |  | 1.7
0012 |  | ELETRICISTA | 9.54 |  | 18.04 |  | 89.05 | 0.16 |  |  | 2.89
(B) Total: | [8 empty] | 4.59
Código auxiliar |  | (C) Materiais |  |  |  | Unidade | Valor unitário | Consumo |  |  | Valor total
3800 |  | TERMINAL P/ELETROCALHA 50 X 50 MM |  |  |  | un | 6.7 | 1 |  |  | 6.7
(C) Total: | [8 empty] | 6.7
Custo direto total (A) + (B) + (C) + (D) + (E) | [8 empty] | 11.29
BDI: 0,00% | [8 empty] | 0
Preço unitário total | [8 empty] | 11.29
Tabela de preços: TABELA 171 - CUSTOS DE OBRAS CIVIS - MAIO/2022 - COM DESONERAÇÃO | [8 empty] | Data base: 01/05/2022
Serviço: 072570 - TOMADA HEXAGONAL 2P + T - 10A - 250V (LINHA X OU EQUIVALENTE) | [8 empty] | Unidade: Un
Código auxiliar |  | (B) Mãos-de-obra | Eq. Salarial |  | Sal/Hora |  | Encargos(%) | Consumo |  |  | Custo Horário
0012 |  | ELETRICISTA | 9.54 |  | 18.04 |  | 89.05 | 0.29 |  |  | 5.23
0008 |  | AJUDANTE | 5.62 |  | 10.62 |  | 89.05 | 0.29 |  |  | 3.08
(B) Total: | [8 empty] | 8.31
Código auxiliar |  | (C) Materiais |  |  |  | Unidade | Valor unitário | Consumo |  |  | Valor total
3473 |  | TOMADA HEXAGONAL 2P + T - 10A - 250V (LINHA X OU EQUIVALENTE) |  |  |  | un | 9.2 | 1 |  |  | 9.2
(C) Total: | [8 empty] | 9.2
Custo direto total (A) + (B) + (C) + (D) + (E) | [8 empty] | 17.51
BDI: 0,00% | [8 empty] | 0
Preço unitário total | [8 empty] | 17.51
Tabela de preços: TABELA 171 - CUSTOS DE OBRAS CIVIS - MAIO/2022 - COM DESONERAÇÃO | [8 empty] | Data base: 01/05/2022
Serviço: 072575 - TOMADA HEXAGONAL 2P + T - 20A - 250V (LINHA X OU EQUIVALENTE) | [8 empty] | Unidade: Un
Código auxiliar |  | (B) Mãos-de-obra | Eq. Salarial |  | Sal/Hora |  | Encargos(%) | Consumo |  |  | Custo Horário
0008 |  | AJUDANTE | 5.62 |  | 10.62 |  | 89.05 | 0.29 |  |  | 3.08
0012 |  | ELETRICISTA | 9.54 |  | 18.04 |  | 89.05 | 0.29 |  |  | 5.23
(B) Total: | [8 empty] | 8.31
Código auxiliar |  | (C) Materiais |  |  |  | Unidade | Valor unitário | Consumo |  |  | Valor total
3474 |  | TOMADA HEXAGONAL 2P + T - 20A - 250V (LINHA X OU EQUIVALENTE) |  |  |  | un | 11.43 | 1 |  |  | 11.43
(C) Total: | [8 empty] | 11.43
Custo direto total (A) + (B) + (C) + (D) + (E) | [8 empty] | 19.74
BDI: 0,00% | [8 empty] | 0
Preço unitário total | [8 empty] | 19.74
Tabela de preços: TABELA 171 - CUSTOS DE OBRAS CIVIS - MAIO/2022 - COM DESONERAÇÃO | [8 empty] | Data base: 01/05/2022
Serviço: 072578 - TOMADA HEXAGONAL 2P + T - 10A - 250V | [8 empty] | Unidade: Un
Código auxiliar |  | (B) Mãos-de-obra | Eq. Salarial |  | Sal/Hora |  | Encargos(%) | Consumo |  |  | Custo Horário
0012 |  | ELETRICISTA | 9.54 |  | 18.04 |  | 89.05 | 0.29 |  |  | 5.23
0008 |  | AJUDANTE | 5.62 |  | 10.62 |  | 89.05 | 0.29 |  |  | 3.08
(B) Total: | [8 empty] | 8.31
Código auxiliar |  | (C) Materiais |  |  |  | Unidade | Valor unitário | Consumo |  |  | Valor total
3475 |  | TOMADA HEXAGONAL 2P + T - 10A - 250V |  |  |  | un | 5.64 | 1 |  |  | 5.64
(C) Total: | [8 empty] | 5.64
Custo direto total (A) + (B) + (C) + (D) + (E) | [8 empty] | 13.95
BDI: 0,00% | [8 empty] | 0
Preço unitário total | [8 empty] | 13.95
Tabela de preços: TABELA 171 - CUSTOS DE OBRAS CIVIS - MAIO/2022 - COM DESONERAÇÃO | [8 empty] | Data base: 01/05/2022
Serviço: 072579 - TOMADA HEXAGONAL DUPLA 2P + T - 10A - 250V | [8 empty] | Unidade: un
Código auxiliar |  | (B) Mãos-de-obra | Eq. Salarial |  | Sal/Hora |  | Encargos(%) | Consumo |  |  | Custo Horário
0008 |  | AJUDANTE | 5.62 |  | 10.62 |  | 89.05 | 0.32 |  |  | 3.4
0012 |  | ELETRICISTA | 9.54 |  | 18.04 |  | 89.05 | 0.32 |  |  | 5.77
(B) Total: | [8 empty] | 9.17
Código auxiliar |  | (C) Materiais |  |  |  | Unidade | Valor unitário | Consumo |  |  | Valor total
3949 |  | TOMADA HEXAGONAL DUPLA 2P + T - 10A - 250V |  |  |  | un | 10.96 | 1 |  |  | 10.96
(C) Total: | [8 empty] | 10.96
Custo direto total (A) + (B) + (C) + (D) + (E) | [8 empty] | 20.13
BDI: 0,00% | [8 empty] | 0
Preço unitário total | [8 empty] | 20.13
Tabela de preços: TABELA 171 - CUSTOS DE OBRAS CIVIS - MAIO/2022 - COM DESONERAÇÃO | [8 empty] | Data base: 01/05/2022
Serviço: 072585 - TOMADA HEXAGONAL 2P + T - 20A - 250V | [8 empty] | Unidade: Un
Código auxiliar |  | (B) Mãos-de-obra | Eq. Salarial |  | Sal/Hora |  | Encargos(%) | Consumo |  |  | Custo Horário
0012 |  | ELETRICISTA | 9.54 |  | 18.04 |  | 89.05 | 0.29 |  |  | 5.23
0008 |  | AJUDANTE | 5.62 |  | 10.62 |  | 89.05 | 0.29 |  |  | 3.08
(B) Total: | [8 empty] | 8.31
Código auxiliar |  | (C) Materiais |  |  |  | Unidade | Valor unitário | Consumo |  |  | Valor total
3477 |  | TOMADA HEXAGONAL 2P + T - 20A - 250V |  |  |  | un | 9.77 | 1 |  |  | 9.77
(C) Total: | [8 empty] | 9.77
Custo direto total (A) + (B) + (C) + (D) + (E) | [8 empty] | 18.08
BDI: 0,00% | [8 empty] | 0
Preço unitário total | [8 empty] | 18.08
Tabela de preços: TABELA 171 - CUSTOS DE OBRAS CIVIS - MAIO/2022 - COM DESONERAÇÃO | [8 empty] | Data base: 01/05/2022
Serviço: 072591 - TOMADA TELEFÔNICA RJ-11 | [8 empty] | Unidade: Un
Código auxiliar |  | (B) Mãos-de-obra | Eq. Salarial |  | Sal/Hora |  | Encargos(%) | Consumo |  |  | Custo Horário
0008 |  | AJUDANTE | 5.62 |  | 10.62 |  | 89.05 | 0.37 |  |  | 3.93
0012 |  | ELETRICISTA | 9.54 |  | 18.04 |  | 89.05 | 0.37 |  |  | 6.67
(B) Total: | [8 empty] | 10.6
Código auxiliar |  | (C) Materiais |  |  |  | Unidade | Valor unitário | Consumo |  |  | Valor total
3665 |  | TOMADA TELEFÔNICA RJ-11 |  |  |  | un | 12.44 | 1 |  |  | 12.44
(C) Total: | [8 empty] | 12.44
Custo direto total (A) + (B) + (C) + (D) + (E) | [8 empty] | 23.04
BDI: 0,00% | [8 empty] | 0
Preço unitário total | [8 empty] | 23.04
Tabela de preços: TABELA 171 - CUSTOS DE OBRAS CIVIS - MAIO/2022 - COM DESONERAÇÃO | [8 empty] | Data base: 01/05/2022
Serviço: 072596 - TOMADA LÓGICA RJ-45 CAT. 6 (LINHA X OU EQUIVALENTE) | [8 empty] | Unidade: Un
Código auxiliar |  | (B) Mãos-de-obra | Eq. Salarial |  | Sal/Hora |  | Encargos(%) | Consumo |  |  | Custo Horário
0008 |  | AJUDANTE | 5.62 |  | 10.62 |  | 89.05 | 0.37 |  |  | 3.93
0012 |  | ELETRICISTA | 9.54 |  | 18.04 |  | 89.05 | 0.37 |  |  | 6.67
(B) Total: | [8 empty] | 10.6
Código auxiliar |  | (C) Materiais |  |  |  | Unidade | Valor unitário | Consumo |  |  | Valor total
3479 |  | TOMADA LÓGICA RJ-45 CAT. 6 (LINHA X OU EQUIVALENTE) |  |  |  | un | 15.8 | 1 |  |  | 15.8
(C) Total: | [8 empty] | 15.8
Custo direto total (A) + (B) + (C) + (D) + (E) | [8 empty] | 26.4
BDI: 0,00% | [8 empty] | 0
Preço unitário total | [8 empty] | 26.4
Tabela de preços: TABELA 171 - CUSTOS DE OBRAS CIVIS - MAIO/2022 - COM DESONERAÇÃO | [8 empty] | Data base: 01/05/2022
Serviço: 072600 - TRANSFORMADOR TRIFASICO 75 KVA 13,8KV - A ÓLEO | [8 empty] | Unidade: Un
Código auxiliar |  | (B) Mãos-de-obra | Eq. Salarial |  | Sal/Hora |  | Encargos(%) | Consumo |  |  | Custo Horário
0008 |  | AJUDANTE | 5.62 |  | 10.62 |  | 89.05 | 4 |  |  | 42.48
0012 |  | ELETRICISTA | 9.54 |  | 18.04 |  | 89.05 | 4 |  |  | 72.16
(B) Total: | [8 empty] | 114.64
Código auxiliar |  | (C) Materiais |  |  |  | Unidade | Valor unitário | Consumo |  |  | Valor total
3765 |  | TRANSFORMADOR TRIFASICO 75 KVA - A ÓLEO |  |  |  | un | 11851.5 | 1 |  |  | 11851.5
(C) Total: | [8 empty] | 11851.5
Custo direto total (A) + (B) + (C) + (D) + (E) | [8 empty] | 11966.14
BDI: 0,00% | [8 empty] | 0
Preço unitário total | [8 empty] | 11966.14
Tabela de preços: TABELA 171 - CUSTOS DE OBRAS CIVIS - MAIO/2022 - COM DESONERAÇÃO | [8 empty] | Data base: 01/05/2022
Serviço: 072601 - TRANSFORMADOR TRIFASICO 150 KVA 13,8KV - A ÓLEO | [8 empty] | Unidade: Un
Código auxiliar |  | (B) Mãos-de-obra | Eq. Salarial |  | Sal/Hora |  | Encargos(%) | Consumo |  |  | Custo Horário
0008 |  | AJUDANTE | 5.62 |  | 10.62 |  | 89.05 | 4 |  |  | 42.48
0012 |  | ELETRICISTA | 9.54 |  | 18.04 |  | 89.05 | 4 |  |  | 72.16
(B) Total: | [8 empty] | 114.64
Código auxiliar |  | (C) Materiais |  |  |  | Unidade | Valor unitário | Consumo |  |  | Valor total
3718 |  | TRANSFORMADOR TRIFASICO, 150 KVA - A ÓLEO |  |  |  | un | 18700.74 | 1 |  |  | 18700.74
(C) Total: | [8 empty] | 18700.74
Custo direto total (A) + (B) + (C) + (D) + (E) | [8 empty] | 18815.38
BDI: 0,00% | [8 empty] | 0
Preço unitário total | [8 empty] | 18815.38
Tabela de preços: TABELA 171 - CUSTOS DE OBRAS CIVIS - MAIO/2022 - COM DESONERAÇÃO | [8 empty] | Data base: 01/05/2022
Serviço: 072611 - TRANSFORMADOR TRIFASICO 112,5 KVA 13,8KV - A ÓLEO | [8 empty] | Unidade: Un
Código auxiliar |  | (B) Mãos-de-obra | Eq. Salarial |  | Sal/Hora |  | Encargos(%) | Consumo |  |  | Custo Horário
0008 |  | AJUDANTE | 5.62 |  | 10.62 |  | 89.05 | 4 |  |  | 42.48
0012 |  | ELETRICISTA | 9.54 |  | 18.04 |  | 89.05 | 4 |  |  | 72.16
(B) Total: | [8 empty] | 114.64
Código auxiliar |  | (C) Materiais |  |  |  | Unidade | Valor unitário | Consumo |  |  | Valor total
3717 |  | TRANSFORMADOR TRIFASICO, 112,5 KVA - A ÓLEO |  |  |  | un | 15160.69 | 1 |  |  | 15160.69
(C) Total: | [8 empty] | 15160.69
Custo direto total (A) + (B) + (C) + (D) + (E) | [8 empty] | 15275.33
BDI: 0,00% | [8 empty] | 0
Preço unitário total | [8 empty] | 15275.33
Tabela de preços: TABELA 171 - CUSTOS DE OBRAS CIVIS - MAIO/2022 - COM DESONERAÇÃO | [8 empty] | Data base: 01/05/2022
Serviço: 072612 - TRANSFORMADOR TRIFASICO 225 KVA, 13,8 KV - A ÓLEO | [8 empty] | Unidade: Un
Código auxiliar |  | (B) Mãos-de-obra | Eq. Salarial |  | Sal/Hora |  | Encargos(%) | Consumo |  |  | Custo Horário
0008 |  | AJUDANTE | 5.62 |  | 10.62 |  | 89.05 | 5 |  |  | 53.1
0012 |  | ELETRICISTA | 9.54 |  | 18.04 |  | 89.05 | 5 |  |  | 90.2
(B) Total: | [8 empty] | 143.3
Código auxiliar |  | (C) Materiais |  |  |  | Unidade | Valor unitário | Consumo |  |  | Valor total
3716 |  | TRANSFORMADOR TRIFASICO, 225 KVA, 13,8 KV - A ÓLEO |  |  |  | un | 26011.73 | 1 |  |  | 26011.73
(C) Total: | [8 empty] | 26011.73
Custo direto total (A) + (B) + (C) + (D) + (E) | [8 empty] | 26155.03
BDI: 0,00% | [8 empty] | 0
Preço unitário total | [8 empty] | 26155.03
Tabela de preços: TABELA 171 - CUSTOS DE OBRAS CIVIS - MAIO/2022 - COM DESONERAÇÃO | [8 empty] | Data base: 01/05/2022
Serviço: 072613 - TRANSFORMADOR TRIFASICO 300 KVA,13,8 KV - SECO | [8 empty] | Unidade: Un
Código auxiliar |  | (B) Mãos-de-obra | Eq. Salarial |  | Sal/Hora |  | Encargos(%) | Consumo |  |  | Custo Horário
0008 |  | AJUDANTE | 5.62 |  | 10.62 |  | 89.05 | 6 |  |  | 63.72
0012 |  | ELETRICISTA | 9.54 |  | 18.04 |  | 89.05 | 6 |  |  | 108.24
(B) Total: | [8 empty] | 171.96
Código auxiliar |  | (C) Materiais |  |  |  | Unidade | Valor unitário | Consumo |  |  | Valor total
3769 |  | TRANSFORMADOR TRIFASICO 300 KVA, 13,8 KV - SECO |  |  |  | un | 44249.19 | 1 |  |  | 44249.19
(C) Total: | [8 empty] | 44249.19
Custo direto total (A) + (B) + (C) + (D) + (E) | [8 empty] | 44421.15
BDI: 0,00% | [8 empty] | 0
Preço unitário total | [8 empty] | 44421.15
Tabela de preços: TABELA 171 - CUSTOS DE OBRAS CIVIS - MAIO/2022 - COM DESONERAÇÃO | [8 empty] | Data base: 01/05/2022
Serviço: 072614 - TRANSFORMADOR TRIFASICO 500 KVA, 13,8 KV - SECO | [8 empty] | Unidade: Un
Código auxiliar |  | (B) Mãos-de-obra | Eq. Salarial |  | Sal/Hora |  | Encargos(%) | Consumo |  |  | Custo Horário
0008 |  | AJUDANTE | 5.62 |  | 10.62 |  | 89.05 | 6 |  |  | 63.72
0012 |  | ELETRICISTA | 9.54 |  | 18.04 |  | 89.05 | 6 |  |  | 108.24
(B) Total: | [8 empty] | 171.96
Código auxiliar |  | (C) Materiais |  |  |  | Unidade | Valor unitário | Consumo |  |  | Valor total
3770 |  | TRANSFORMADOR TRIFASICO 500 KVA, 13,8 KV - SECO |  |  |  | un | 57980 | 1 |  |  | 57980
(C) Total: | [8 empty] | 57980
Custo direto total (A) + (B) + (C) + (D) + (E) | [8 empty] | 58151.96
BDI: 0,00% | [8 empty] | 0
Preço unitário total | [8 empty] | 58151.96
Tabela de preços: TABELA 171 - CUSTOS DE OBRAS CIVIS - MAIO/2022 - COM DESONERAÇÃO | [8 empty] | Data base: 01/05/2022
Serviço: 072618 - TRANSFORMADOR DE CORRENTE RELAÇÃO 200:5 A | [8 empty] | Unidade: un
Código auxiliar |  | (B) Mãos-de-obra | Eq. Salarial |  | Sal/Hora |  | Encargos(%) | Consumo |  |  | Custo Horário
0012 |  | ELETRICISTA | 9.54 |  | 18.04 |  | 89.05 | 0.3333 |  |  | 6.01
0008 |  | AJUDANTE | 5.62 |  | 10.62 |  | 89.05 | 0.3333 |  |  | 3.54
(B) Total: | [8 empty] | 9.55
Código auxiliar |  | (C) Materiais |  |  |  | Unidade | Valor unitário | Consumo |  |  | Valor total
3953 |  | TRANSFORMADOR DE CORRENTE RELAÇÃO 200:5 A |  |  |  | un | 105.67 | 1 |  |  | 105.67
(C) Total: | [8 empty] | 105.67
Custo direto total (A) + (B) + (C) + (D) + (E) | [8 empty] | 115.22
BDI: 0,00% | [8 empty] | 0
Preço unitário total | [8 empty] | 115.22
Tabela de preços: TABELA 171 - CUSTOS DE OBRAS CIVIS - MAIO/2022 - COM DESONERAÇÃO | [8 empty] | Data base: 01/05/2022
Serviço: 072619 - TRANSFORMADOR DE CORRENTE RELAÇÃO 400:5 A | [8 empty] | Unidade: Un
Código auxiliar |  | (B) Mãos-de-obra | Eq. Salarial |  | Sal/Hora |  | Encargos(%) | Consumo |  |  | Custo Horário
0012 |  | ELETRICISTA | 9.54 |  | 18.04 |  | 89.05 | 0.3333 |  |  | 6.01
0008 |  | AJUDANTE | 5.62 |  | 10.62 |  | 89.05 | 0.3333 |  |  | 3.54
(B) Total: | [8 empty] | 9.55
Código auxiliar |  | (C) Materiais |  |  |  | Unidade | Valor unitário | Consumo |  |  | Valor total
3843 |  | TRANSFORMADOR DE CORRENTE RELAÇÃO 400:5 |  |  |  | un | 115.74 | 1 |  |  | 115.74
(C) Total: | [8 empty] | 115.74
Custo direto total (A) + (B) + (C) + (D) + (E) | [8 empty] | 125.29
BDI: 0,00% | [8 empty] | 0
Preço unitário total | [8 empty] | 125.29
Tabela de preços: TABELA 171 - CUSTOS DE OBRAS CIVIS - MAIO/2022 - COM DESONERAÇÃO | [8 empty] | Data base: 01/05/2022
Serviço: 072620 - TRANSFORMADOR DE CORRENTE RELAÇÃO 600:5 A | [8 empty] | Unidade: Un
Código auxiliar |  | (B) Mãos-de-obra | Eq. Salarial |  | Sal/Hora |  | Encargos(%) | Consumo |  |  | Custo Horário
0008 |  | AJUDANTE | 5.62 |  | 10.62 |  | 89.05 | 0.3333 |  |  | 3.54
0012 |  | ELETRICISTA | 9.54 |  | 18.04 |  | 89.05 | 0.3333 |  |  | 6.01
(B) Total: | [8 empty] | 9.55
Código auxiliar |  | (C) Materiais |  |  |  | Unidade | Valor unitário | Consumo |  |  | Valor total
3848 |  | TRANSFORMADOR DE CORRENTE RELAÇÃO 600:5 |  |  |  | un | 133.61 | 1 |  |  | 133.61
(C) Total: | [8 empty] | 133.61
Custo direto total (A) + (B) + (C) + (D) + (E) | [8 empty] | 143.16
BDI: 0,00% | [8 empty] | 0
Preço unitário total | [8 empty] | 143.16
Tabela de preços: TABELA 171 - CUSTOS DE OBRAS CIVIS - MAIO/2022 - COM DESONERAÇÃO | [8 empty] | Data base: 01/05/2022
Serviço: 072621 - TRANSFORMADOR DE CORRENTE RELAÇÃO 800:5 A | [8 empty] | Unidade: un
Código auxiliar |  | (B) Mãos-de-obra | Eq. Salarial |  | Sal/Hora |  | Encargos(%) | Consumo |  |  | Custo Horário
0008 |  | AJUDANTE | 5.62 |  | 10.62 |  | 89.05 | 0.3333 |  |  | 3.54
0012 |  | ELETRICISTA | 9.54 |  | 18.04 |  | 89.05 | 0.3333 |  |  | 6.01
(B) Total: | [8 empty] | 9.55
Código auxiliar |  | (C) Materiais |  |  |  | Unidade | Valor unitário | Consumo |  |  | Valor total
4044 |  | TRANSFORMADOR DE CORRENTE RELAÇÃO 800:5 |  |  |  | un | 173.88 | 1 |  |  | 173.88
(C) Total: | [8 empty] | 173.88
Custo direto total (A) + (B) + (C) + (D) + (E) | [8 empty] | 183.43
BDI: 0,00% | [8 empty] | 0
Preço unitário total | [8 empty] | 183.43
Tabela de preços: TABELA 171 - CUSTOS DE OBRAS CIVIS - MAIO/2022 - COM DESONERAÇÃO | [8 empty] | Data base: 01/05/2022
Serviço: 072630 - TRILHO OU SUPORTE P/BORNE TERMINAL | [8 empty] | Unidade: M
Código auxiliar |  | (B) Mãos-de-obra | Eq. Salarial |  | Sal/Hora |  | Encargos(%) | Consumo |  |  | Custo Horário
0008 |  | AJUDANTE | 5.62 |  | 10.62 |  | 89.05 | 0.3 |  |  | 3.19
0012 |  | ELETRICISTA | 9.54 |  | 18.04 |  | 89.05 | 0.3 |  |  | 5.41
(B) Total: | [8 empty] | 8.6
Código auxiliar |  | (C) Materiais |  |  |  | Unidade | Valor unitário | Consumo |  |  | Valor total
3481 |  | TRILHO OU SUPORTE P/BORNE TERMINAL |  |  |  | m | 12.25 | 1 |  |  | 12.25
(C) Total: | [8 empty] | 12.25
Custo direto total (A) + (B) + (C) + (D) + (E) | [8 empty] | 20.85
BDI: 0,00% | [8 empty] | 0
Preço unitário total | [8 empty] | 20.85
Tabela de preços: TABELA 171 - CUSTOS DE OBRAS CIVIS - MAIO/2022 - COM DESONERAÇÃO | [8 empty] | Data base: 01/05/2022
Serviço: 072637 - TUBO FERRO GALVANIZADO DIAM. 1.1/2" | [8 empty] | Unidade: M
Código auxiliar |  | (B) Mãos-de-obra | Eq. Salarial |  | Sal/Hora |  | Encargos(%) | Consumo |  |  | Custo Horário
0008 |  | AJUDANTE | 5.62 |  | 10.62 |  | 89.05 | 0.62 |  |  | 6.58
0012 |  | ELETRICISTA | 9.54 |  | 18.04 |  | 89.05 | 0.62 |  |  | 11.18
(B) Total: | [8 empty] | 17.76
Código auxiliar |  | (C) Materiais |  |  |  | Unidade | Valor unitário | Consumo |  |  | Valor total
H690 |  | TUBO FERRO GALVANIZADO 1.1/2" |  |  |  | m | 67.62 | 1.01 |  |  | 68.3
(C) Total: | [8 empty] | 68.3
Custo direto total (A) + (B) + (C) + (D) + (E) | [8 empty] | 86.06
BDI: 0,00% | [8 empty] | 0
Preço unitário total | [8 empty] | 86.06
Tabela de preços: TABELA 171 - CUSTOS DE OBRAS CIVIS - MAIO/2022 - COM DESONERAÇÃO | [8 empty] | Data base: 01/05/2022
Serviço: 072638 - TUBO (CARTUCHO) DE FENOLITE | [8 empty] | Unidade: Un
Código auxiliar |  | (B) Mãos-de-obra | Eq. Salarial |  | Sal/Hora |  | Encargos(%) | Consumo |  |  | Custo Horário
0008 |  | AJUDANTE | 5.62 |  | 10.62 |  | 89.05 | 0.16 |  |  | 1.7
0012 |  | ELETRICISTA | 9.54 |  | 18.04 |  | 89.05 | 0.16 |  |  | 2.89
(B) Total: | [8 empty] | 4.59
Código auxiliar |  | (C) Materiais |  |  |  | Unidade | Valor unitário | Consumo |  |  | Valor total
3786 |  | CARTUCHO PORTA FUSÍVEL 15 kV, 100A |  |  |  | un | 12.79 | 1 |  |  | 12.79
(C) Total: | [8 empty] | 12.79
Custo direto total (A) + (B) + (C) + (D) + (E) | [8 empty] | 17.38
BDI: 0,00% | [8 empty] | 0
Preço unitário total | [8 empty] | 17.38
Tabela de preços: TABELA 171 - CUSTOS DE OBRAS CIVIS - MAIO/2022 - COM DESONERAÇÃO | [8 empty] | Data base: 01/05/2022
Serviço: 072660 - VERGALHAO ROSCA TOTAL D=1/4" | [8 empty] | Unidade: M
Código auxiliar |  | (B) Mãos-de-obra | Eq. Salarial |  | Sal/Hora |  | Encargos(%) | Consumo |  |  | Custo Horário
0008 |  | AJUDANTE | 5.62 |  | 10.62 |  | 89.05 | 0.24 |  |  | 2.55
0012 |  | ELETRICISTA | 9.54 |  | 18.04 |  | 89.05 | 0.24 |  |  | 4.33
(B) Total: | [8 empty] | 6.88
Código auxiliar |  | (C) Materiais |  |  |  | Unidade | Valor unitário | Consumo |  |  | Valor total
3811 |  | VERGALHÃO ROSCA TOTAL D=1/4" |  |  |  | m | 3.81 | 1 |  |  | 3.81
(C) Total: | [8 empty] | 3.81
Custo direto total (A) + (B) + (C) + (D) + (E) | [8 empty] | 10.69
BDI: 0,00% | [8 empty] | 0
Preço unitário total | [8 empty] | 10.69
Tabela de preços: TABELA 171 - CUSTOS DE OBRAS CIVIS - MAIO/2022 - COM DESONERAÇÃO | [8 empty] | Data base: 01/05/2022
Serviço: 072661 - VERGALHAO ROSCA TOTAL D=5/16" | [8 empty] | Unidade: M
Código auxiliar |  | (B) Mãos-de-obra | Eq. Salarial |  | Sal/Hora |  | Encargos(%) | Consumo |  |  | Custo Horário
0008 |  | AJUDANTE | 5.62 |  | 10.62 |  | 89.05 | 0.24 |  |  | 2.55
0012 |  | ELETRICISTA | 9.54 |  | 18.04 |  | 89.05 | 0.24 |  |  | 4.33
(B) Total: | [8 empty] | 6.88
Código auxiliar |  | (C) Materiais |  |  |  | Unidade | Valor unitário | Consumo |  |  | Valor total
3810 |  | VERGALHÃO ROSCA TOTAL D=5/16" |  |  |  | m | 3.18 | 1 |  |  | 3.18
(C) Total: | [8 empty] | 3.18
Custo direto total (A) + (B) + (C) + (D) + (E) | [8 empty] | 10.06
BDI: 0,00% | [8 empty] | 0
Preço unitário total | [8 empty] | 10.06
Tabela de preços: TABELA 171 - CUSTOS DE OBRAS CIVIS - MAIO/2022 - COM DESONERAÇÃO | [8 empty] | Data base: 01/05/2022
Serviço: 080502 - VASO SANITARIO | [8 empty] | Unidade: Un
Código auxiliar |  | (B) Mãos-de-obra | Eq. Salarial |  | Sal/Hora |  | Encargos(%) | Consumo |  |  | Custo Horário
0008 |  | AJUDANTE | 5.62 |  | 10.62 |  | 89.05 | 1.89 |  |  | 20.07
0011 |  | ENCANADOR | 9.54 |  | 18.04 |  | 89.05 | 1.89 |  |  | 34.1
(B) Total: | [8 empty] | 54.17
Código auxiliar |  | (C) Materiais |  |  |  | Unidade | Valor unitário | Consumo |  |  | Valor total
H264 |  | VASO SANITARIO |  |  |  | un | 191.32 | 1 |  |  | 191.32
(C) Total: | [8 empty] | 191.32
Custo direto total (A) + (B) + (C) + (D) + (E) | [8 empty] | 245.49
BDI: 0,00% | [8 empty] | 0
Preço unitário total | [8 empty] | 245.49
Tabela de preços: TABELA 171 - CUSTOS DE OBRAS CIVIS - MAIO/2022 - COM DESONERAÇÃO | [8 empty] | Data base: 01/05/2022
Serviço: 080503 - VASO SANITÁRIO PARA P.N.E. SEM ABERTURA FRONTAL | [8 empty] | Unidade: un
Código auxiliar |  | (B) Mãos-de-obra | Eq. Salarial |  | Sal/Hora |  | Encargos(%) | Consumo |  |  | Custo Horário
0008 |  | AJUDANTE | 5.62 |  | 10.62 |  | 89.05 | 1.89 |  |  | 20.07
0011 |  | ENCANADOR | 9.54 |  | 18.04 |  | 89.05 | 1.89 |  |  | 34.1
(B) Total: | [8 empty] | 54.17
Código auxiliar |  | (C) Materiais |  |  |  | Unidade | Valor unitário | Consumo |  |  | Valor total
H711 |  | VASO SANITÁRIO PARA P.N.E. SEM ABERTURA FRONTAL |  |  |  | un | 552.7 | 1 |  |  | 552.7
(C) Total: | [8 empty] | 552.7
Custo direto total (A) + (B) + (C) + (D) + (E) | [8 empty] | 606.87
BDI: 0,00% | [8 empty] | 0
Preço unitário total | [8 empty] | 606.87
Tabela de preços: TABELA 171 - CUSTOS DE OBRAS CIVIS - MAIO/2022 - COM DESONERAÇÃO | [8 empty] | Data base: 01/05/2022
Serviço: 080504 - VASO SANITÁRIO COM CAIXA ACOPLADA COM DUPLO ACIONAMENTO - COMPLETO EXCLUSO O ASSENTO | [8 empty] | Unidade: Un
Código auxiliar |  | (B) Mãos-de-obra | Eq. Salarial |  | Sal/Hora |  | Encargos(%) | Consumo |  |  | Custo Horário
0011 |  | ENCANADOR | 9.54 |  | 18.04 |  | 89.05 | 2.4 |  |  | 43.3
0008 |  | AJUDANTE | 5.62 |  | 10.62 |  | 89.05 | 2.4 |  |  | 25.49
(B) Total: | [8 empty] | 68.79
Código auxiliar |  | (C) Materiais |  |  |  | Unidade | Valor unitário | Consumo |  |  | Valor total
H513 |  | VASO SANITARIO COM CAIXA ACOPLADA COM DUPLO ACIONAMENTO |  |  |  | un | 419.58 | 1 |  |  | 419.58
H179 |  | LIGACAO FLEXIVEL METÁLICO DIAMETRO 1/2" (ENGATE) |  |  |  | un | 28.88 | 1 |  |  | 28.88
H181 |  | ANEL DE VEDAÇÃO PARA VASO SANITÁRIO |  |  |  | un | 9.31 | 1 |  |  | 9.31
H689 |  | FITA VEDAROSCA 18 MM |  |  |  | m | 0.37 | 0.56 |  |  | 0.21
H147 |  | CONJ.FIXACAO C/BUCHA PLAST. 10MM P/V.SANITARIO |  |  |  | un | 5.06 | 2 |  |  | 10.12
(C) Total: | [8 empty] | 468.1
Custo direto total (A) + (B) + (C) + (D) + (E) | [8 empty] | 536.89
BDI: 0,00% | [8 empty] | 0
Preço unitário total | [8 empty] | 536.89
Tabela de preços: TABELA 171 - CUSTOS DE OBRAS CIVIS - MAIO/2022 - COM DESONERAÇÃO | [8 empty] | Data base: 01/05/2022
Serviço: 080505 - VASO SANITÁRIO PARA P.N.E. COM CAIXA ACOPLADA COM DUPLO ACIONAMENTO - COMPLETO EXCLUSO O ASSENTO | [8 empty] | Unidade: un
Código auxiliar |  | (B) Mãos-de-obra | Eq. Salarial |  | Sal/Hora |  | Encargos(%) | Consumo |  |  | Custo Horário
0008 |  | AJUDANTE | 5.62 |  | 10.62 |  | 89.05 | 2.4 |  |  | 25.49
0011 |  | ENCANADOR | 9.54 |  | 18.04 |  | 89.05 | 2.4 |  |  | 43.3
(B) Total: | [8 empty] | 68.79
Código auxiliar |  | (C) Materiais |  |  |  | Unidade | Valor unitário | Consumo |  |  | Valor total
H147 |  | CONJ.FIXACAO C/BUCHA PLAST. 10MM P/V.SANITARIO |  |  |  | un | 5.06 | 2 |  |  | 10.12
H689 |  | FITA VEDAROSCA 18 MM |  |  |  | m | 0.37 | 0.56 |  |  | 0.21
H179 |  | LIGACAO FLEXIVEL METÁLICO DIAMETRO 1/2" (ENGATE) |  |  |  | un | 28.88 | 1 |  |  | 28.88
H181 |  | ANEL DE VEDAÇÃO PARA VASO SANITÁRIO |  |  |  | un | 9.31 | 1 |  |  | 9.31
H712 |  | VASO SANITÁRIO PARA P.N.E. COM CAIXA ACOPLADA COM DUPLO ACIONAMENTO |  |  |  | un | 775.57 | 1 |  |  | 775.57
(C) Total: | [8 empty] | 824.09
Custo direto total (A) + (B) + (C) + (D) + (E) | [8 empty] | 892.88
BDI: 0,00% | [8 empty] | 0
Preço unitário total | [8 empty] | 892.88
Tabela de preços: TABELA 171 - CUSTOS DE OBRAS CIVIS - MAIO/2022 - COM DESONERAÇÃO | [8 empty] | Data base: 01/05/2022
Serviço: 080508 - BACIA TURCA COM TUBO DE LIGAÇÃO | [8 empty] | Unidade: Un
Código auxiliar |  | (B) Mãos-de-obra | Eq. Salarial |  | Sal/Hora |  | Encargos(%) | Consumo |  |  | Custo Horário
0004 |  | PEDREIRO | 9.54 |  | 18.04 |  | 89.05 | 2 |  |  | 36.08
0008 |  | AJUDANTE | 5.62 |  | 10.62 |  | 89.05 | 2 |  |  | 21.24
(B) Total: | [8 empty] | 57.32
Código auxiliar |  | (C) Materiais |  |  |  | Unidade | Valor unitário | Consumo |  |  | Valor total
H579 |  | TUBO DE LIGACAO PVC DE 1.1/2" |  |  |  | un | 10.67 | 1 |  |  | 10.67
H700 |  | ESPUDE PARA LIGAÇÃO DE VASO SANITÁRIO |  |  |  | un | 10.67 | 1 |  |  | 10.67
2033 |  | TIJOLO COMUM MACIÇO (4,5x9x19cm) |  |  |  | un | 0.52 | 25 |  |  | 13
1215 |  | CIMENTO PORTLAND C.P. 32 |  |  |  | Kg | 0.6 | 1.44 |  |  | 0.86
1221 |  | CAL HIDRATADA |  |  |  | Kg | 0.75 | 1.44 |  |  | 1.08
0104 |  | AREIA MEDIA |  |  |  | m3 | 162.78 | 0.0088 |  |  | 1.43
H686 |  | BACIA TURCA |  |  |  | un | 474.38 | 1 |  |  | 474.38
(C) Total: | [8 empty] | 512.09
Custo direto total (A) + (B) + (C) + (D) + (E) | [8 empty] | 569.41
BDI: 0,00% | [8 empty] | 0
Preço unitário total | [8 empty] | 569.41
Tabela de preços: TABELA 171 - CUSTOS DE OBRAS CIVIS - MAIO/2022 - COM DESONERAÇÃO | [8 empty] | Data base: 01/05/2022
Serviço: 080510 - ANEL DE VEDAÇÃO PARA VASO SANITÁRIO | [8 empty] | Unidade: Un
Código auxiliar |  | (B) Mãos-de-obra | Eq. Salarial |  | Sal/Hora |  | Encargos(%) | Consumo |  |  | Custo Horário
0011 |  | ENCANADOR | 9.54 |  | 18.04 |  | 89.05 | 0.15 |  |  | 2.71
0008 |  | AJUDANTE | 5.62 |  | 10.62 |  | 89.05 | 0.15 |  |  | 1.59
(B) Total: | [8 empty] | 4.3
Código auxiliar |  | (C) Materiais |  |  |  | Unidade | Valor unitário | Consumo |  |  | Valor total
H181 |  | ANEL DE VEDAÇÃO PARA VASO SANITÁRIO |  |  |  | un | 9.31 | 1 |  |  | 9.31
(C) Total: | [8 empty] | 9.31
Custo direto total (A) + (B) + (C) + (D) + (E) | [8 empty] | 13.61
BDI: 0,00% | [8 empty] | 0
Preço unitário total | [8 empty] | 13.61
Tabela de preços: TABELA 171 - CUSTOS DE OBRAS CIVIS - MAIO/2022 - COM DESONERAÇÃO | [8 empty] | Data base: 01/05/2022
Serviço: 080511 - CAIXA DE DESCARGA EXTERNA | [8 empty] | Unidade: Un
Código auxiliar |  | (B) Mãos-de-obra | Eq. Salarial |  | Sal/Hora |  | Encargos(%) | Consumo |  |  | Custo Horário
0008 |  | AJUDANTE | 5.62 |  | 10.62 |  | 89.05 | 1 |  |  | 10.62
0011 |  | ENCANADOR | 9.54 |  | 18.04 |  | 89.05 | 1 |  |  | 18.04
(B) Total: | [8 empty] | 28.66
Código auxiliar |  | (C) Materiais |  |  |  | Unidade | Valor unitário | Consumo |  |  | Valor total
H178 |  | LIGACAO FLEXIVEL (ENGATE) PVC 1/2" |  |  |  | un | 4.45 | 1 |  |  | 4.45
H585 |  | CAIXA DE DESCARGA (PVC) |  |  |  | un | 56.4 | 1 |  |  | 56.4
(C) Total: | [8 empty] | 60.85
Custo direto total (A) + (B) + (C) + (D) + (E) | [8 empty] | 89.51
BDI: 0,00% | [8 empty] | 0
Preço unitário total | [8 empty] | 89.51
Tabela de preços: TABELA 171 - CUSTOS DE OBRAS CIVIS - MAIO/2022 - COM DESONERAÇÃO | [8 empty] | Data base: 01/05/2022
Serviço: 080512 - TUBO DE DESCIDA PARA CAIXA DE DESCARGA ( LONGO 1 1/4" ) | [8 empty] | Unidade: Un
Código auxiliar |  | (B) Mãos-de-obra | Eq. Salarial |  | Sal/Hora |  | Encargos(%) | Consumo |  |  | Custo Horário
0011 |  | ENCANADOR | 9.54 |  | 18.04 |  | 89.05 | 0.32 |  |  | 5.77
0008 |  | AJUDANTE | 5.62 |  | 10.62 |  | 89.05 | 0.32 |  |  | 3.4
(B) Total: | [8 empty] | 9.17
Código auxiliar |  | (C) Materiais |  |  |  | Unidade | Valor unitário | Consumo |  |  | Valor total
H239 |  | TUBO DE DESCIDA PARA CAIXA DE DESCARGA (LONGO 1.1/4") |  |  |  | un | 17.09 | 1 |  |  | 17.09
(C) Total: | [8 empty] | 17.09
Custo direto total (A) + (B) + (C) + (D) + (E) | [8 empty] | 26.26
BDI: 0,00% | [8 empty] | 0
Preço unitário total | [8 empty] | 26.26
Tabela de preços: TABELA 171 - CUSTOS DE OBRAS CIVIS - MAIO/2022 - COM DESONERAÇÃO | [8 empty] | Data base: 01/05/2022
Serviço: 080513 - TUBO PARA VÁLVULA DE DESCARGA ( CURTO 1.1/4" ) | [8 empty] | Unidade: Un
Código auxiliar |  | (B) Mãos-de-obra | Eq. Salarial |  | Sal/Hora |  | Encargos(%) | Consumo |  |  | Custo Horário
0008 |  | AJUDANTE | 5.62 |  | 10.62 |  | 89.05 | 0.32 |  |  | 3.4
0011 |  | ENCANADOR | 9.54 |  | 18.04 |  | 89.05 | 0.32 |  |  | 5.77
(B) Total: | [8 empty] | 9.17
Código auxiliar |  | (C) Materiais |  |  |  | Unidade | Valor unitário | Consumo |  |  | Valor total
H240 |  | TUBO PARA VÁLVULA DE DESCARGA (CURTO 1.1/4") |  |  |  | un | 11.33 | 1 |  |  | 11.33
(C) Total: | [8 empty] | 11.33
Custo direto total (A) + (B) + (C) + (D) + (E) | [8 empty] | 20.5
BDI: 0,00% | [8 empty] | 0
Preço unitário total | [8 empty] | 20.5
Tabela de preços: TABELA 171 - CUSTOS DE OBRAS CIVIS - MAIO/2022 - COM DESONERAÇÃO | [8 empty] | Data base: 01/05/2022
Serviço: 080514 - TUBO DE LIGACAO PVC CROMADO 1.1/2" / ESPUDE - (ENTRADA) | [8 empty] | Unidade: Un
Código auxiliar |  | (B) Mãos-de-obra | Eq. Salarial |  | Sal/Hora |  | Encargos(%) | Consumo |  |  | Custo Horário
0008 |  | AJUDANTE | 5.62 |  | 10.62 |  | 89.05 | 0.14 |  |  | 1.49
0011 |  | ENCANADOR | 9.54 |  | 18.04 |  | 89.05 | 0.14 |  |  | 2.53
(B) Total: | [8 empty] | 4.02
Código auxiliar |  | (C) Materiais |  |  |  | Unidade | Valor unitário | Consumo |  |  | Valor total
H700 |  | ESPUDE PARA LIGAÇÃO DE VASO SANITÁRIO |  |  |  | un | 10.67 | 1 |  |  | 10.67
H241 |  | TUBO DE LIGACAO PVC CROMADO DE 1.1/2" |  |  |  | un | 24.47 | 1 |  |  | 24.47
(C) Total: | [8 empty] | 35.14
Custo direto total (A) + (B) + (C) + (D) + (E) | [8 empty] | 39.16
BDI: 0,00% | [8 empty] | 0
Preço unitário total | [8 empty] | 39.16
Tabela de preços: TABELA 171 - CUSTOS DE OBRAS CIVIS - MAIO/2022 - COM DESONERAÇÃO | [8 empty] | Data base: 01/05/2022
Serviço: 080515 - VÁLVULA DE DESCARGA DUPLO ACIONAMENTO COM ACABAMENTO CROMADO | [8 empty] | Unidade: Un
Código auxiliar |  | (B) Mãos-de-obra | Eq. Salarial |  | Sal/Hora |  | Encargos(%) | Consumo |  |  | Custo Horário
0008 |  | AJUDANTE | 5.62 |  | 10.62 |  | 89.05 | 1.628 |  |  | 17.29
0011 |  | ENCANADOR | 9.54 |  | 18.04 |  | 89.05 | 1.628 |  |  | 29.37
(B) Total: | [8 empty] | 46.66
Código auxiliar |  | (C) Materiais |  |  |  | Unidade | Valor unitário | Consumo |  |  | Valor total
H688 |  | VÁLVULA DE DESCARGA DUPLO ACIONAMENTO HIDRA/DOCOL (BASE E ACABAMENTO CROMADO ) |  |  |  | un | 155.96 | 1 |  |  | 155.96
H689 |  | FITA VEDAROSCA 18 MM |  |  |  | m | 0.37 | 1.88 |  |  | 0.7
(C) Total: | [8 empty] | 156.66
Custo direto total (A) + (B) + (C) + (D) + (E) | [8 empty] | 203.32
BDI: 0,00% | [8 empty] | 0
Preço unitário total | [8 empty] | 203.32
Tabela de preços: TABELA 171 - CUSTOS DE OBRAS CIVIS - MAIO/2022 - COM DESONERAÇÃO | [8 empty] | Data base: 01/05/2022
Serviço: 080517 - VÁLVULA DE DESCARGA DUPLO ACIONAMENTO COM ACABAMENTO CROMADO ANTIVANDALISMO | [8 empty] | Unidade: Un
Código auxiliar |  | (B) Mãos-de-obra | Eq. Salarial |  | Sal/Hora |  | Encargos(%) | Consumo |  |  | Custo Horário
0008 |  | AJUDANTE | 5.62 |  | 10.62 |  | 89.05 | 1.628 |  |  | 17.29
0011 |  | ENCANADOR | 9.54 |  | 18.04 |  | 89.05 | 1.628 |  |  | 29.37
(B) Total: | [8 empty] | 46.66
Código auxiliar |  | (C) Materiais |  |  |  | Unidade | Valor unitário | Consumo |  |  | Valor total
H664 |  | VÁLVULA DE DESCARGA DUPLO ACIONAMENTO HIDRA/DOCOL ( BASE E ACABAMENTO CROMADO ANTIVANDALISMO) |  |  |  | un | 227.15 | 1 |  |  | 227.15
H689 |  | FITA VEDAROSCA 18 MM |  |  |  | m | 0.37 | 1.88 |  |  | 0.7
(C) Total: | [8 empty] | 227.85
Custo direto total (A) + (B) + (C) + (D) + (E) | [8 empty] | 274.51
BDI: 0,00% | [8 empty] | 0
Preço unitário total | [8 empty] | 274.51
Tabela de preços: TABELA 171 - CUSTOS DE OBRAS CIVIS - MAIO/2022 - COM DESONERAÇÃO | [8 empty] | Data base: 01/05/2022
Serviço: 080518 - VÁLVULA DE DESCARGA COM SISTEMA PASSANTE EM POLÍMERO - OPÇÃO ECONÔMICA ( ALTA SEGURANÇA) | [8 empty] | Unidade: Un
Código auxiliar |  | (B) Mãos-de-obra | Eq. Salarial |  | Sal/Hora |  | Encargos(%) | Consumo |  |  | Custo Horário
0008 |  | AJUDANTE | 5.62 |  | 10.62 |  | 89.05 | 2.18 |  |  | 23.15
0011 |  | ENCANADOR | 9.54 |  | 18.04 |  | 89.05 | 2.18 |  |  | 39.33
(B) Total: | [8 empty] | 62.48
Código auxiliar |  | (C) Materiais |  |  |  | Unidade | Valor unitário | Consumo |  |  | Valor total
H666 |  | BASE PARA VÁLVULA DE DESCARGA HIDRA/DOCOL |  |  |  | un | 78.95 | 1 |  |  | 78.95
H269 |  | TUBO SOLDAVEL PVC MARROM DIAM. 20 MM |  |  |  | m | 3.73 | 0.15 |  |  | 0.56
H689 |  | FITA VEDAROSCA 18 MM |  |  |  | m | 0.37 | 1.88 |  |  | 0.7
H667 |  | TARUGO DE NYLON (TECHNYL) DIÂMETRO 15MM |  |  |  | m | 13.57 | 0.2 |  |  | 2.71
H668 |  | TARUGO DE NYLON (TECHNYL) DIÂMETRO 25MM |  |  |  | m | 29.35 | 0.022 |  |  | 0.65
(C) Total: | [8 empty] | 83.57
Custo direto total (A) + (B) + (C) + (D) + (E) | [8 empty] | 146.05
BDI: 0,00% | [8 empty] | 0
Preço unitário total | [8 empty] | 146.05
Tabela de preços: TABELA 171 - CUSTOS DE OBRAS CIVIS - MAIO/2022 - COM DESONERAÇÃO | [8 empty] | Data base: 01/05/2022
Serviço: 080519 - VÁLVULA DE DESCARGA PARA P.N.E. COM ACABAMENTO CROMADO ANTIVANDALISMO | [8 empty] | Unidade: un
Código auxiliar |  | (B) Mãos-de-obra | Eq. Salarial |  | Sal/Hora |  | Encargos(%) | Consumo |  |  | Custo Horário
0008 |  | AJUDANTE | 5.62 |  | 10.62 |  | 89.05 | 1.628 |  |  | 17.29
0011 |  | ENCANADOR | 9.54 |  | 18.04 |  | 89.05 | 1.628 |  |  | 29.37
(B) Total: | [8 empty] | 46.66
Código auxiliar |  | (C) Materiais |  |  |  | Unidade | Valor unitário | Consumo |  |  | Valor total
H689 |  | FITA VEDAROSCA 18 MM |  |  |  | m | 0.37 | 1.88 |  |  | 0.7
H710 |  | VÁLVULA DE DESCARGA HIDRA/DOCOL ( BASE E ACABAMENTO CROMADO ANTIVANDALISMO PARA P.N.E.) |  |  |  | un | 460.95 | 1 |  |  | 460.95
(C) Total: | [8 empty] | 461.65
Custo direto total (A) + (B) + (C) + (D) + (E) | [8 empty] | 508.31
BDI: 0,00% | [8 empty] | 0
Preço unitário total | [8 empty] | 508.31
Tabela de preços: TABELA 171 - CUSTOS DE OBRAS CIVIS - MAIO/2022 - COM DESONERAÇÃO | [8 empty] | Data base: 01/05/2022
Serviço: 080520 - CONJUNTO DE FIXACAO P/VASO SANITARIO (PAR) | [8 empty] | Unidade: CJ
Código auxiliar |  | (B) Mãos-de-obra | Eq. Salarial |  | Sal/Hora |  | Encargos(%) | Consumo |  |  | Custo Horário
0011 |  | ENCANADOR | 9.54 |  | 18.04 |  | 89.05 | 0.2 |  |  | 3.61
0008 |  | AJUDANTE | 5.62 |  | 10.62 |  | 89.05 | 0.2 |  |  | 2.12
(B) Total: | [8 empty] | 5.73
Código auxiliar |  | (C) Materiais |  |  |  | Unidade | Valor unitário | Consumo |  |  | Valor total
H147 |  | CONJ.FIXACAO C/BUCHA PLAST. 10MM P/V.SANITARIO |  |  |  | un | 5.06 | 1 |  |  | 5.06
(C) Total: | [8 empty] | 5.06
Custo direto total (A) + (B) + (C) + (D) + (E) | [8 empty] | 10.79
BDI: 0,00% | [8 empty] | 0
Preço unitário total | [8 empty] | 10.79
Tabela de preços: TABELA 171 - CUSTOS DE OBRAS CIVIS - MAIO/2022 - COM DESONERAÇÃO | [8 empty] | Data base: 01/05/2022
Serviço: 080526 - ASSENTO EM POLIPROPILENO COM SISTEMA DE FECHAMENTO SUAVE PARA VASO SANITÁRIO | [8 empty] | Unidade: Un
Código auxiliar |  | (B) Mãos-de-obra | Eq. Salarial |  | Sal/Hora |  | Encargos(%) | Consumo |  |  | Custo Horário
0008 |  | AJUDANTE | 5.62 |  | 10.62 |  | 89.05 | 0.15 |  |  | 1.59
0011 |  | ENCANADOR | 9.54 |  | 18.04 |  | 89.05 | 0.15 |  |  | 2.71
(B) Total: | [8 empty] | 4.3
Código auxiliar |  | (C) Materiais |  |  |  | Unidade | Valor unitário | Consumo |  |  | Valor total
H586 |  | ASSENTO EM POLIPROPILENO E INJETADO DE ALTA DURABILIDADE COM SISTEMA DE FECHAMENTO SUAVE (TIPO SLOW CLOSE OU EQUIVALENTE) PARA VASO SANITÁRIO |  |  |  | un | 111.76 | 1 |  |  | 111.76
(C) Total: | [8 empty] | 111.76
Custo direto total (A) + (B) + (C) + (D) + (E) | [8 empty] | 116.06
BDI: 0,00% | [8 empty] | 0
Preço unitário total | [8 empty] | 116.06
Tabela de preços: TABELA 171 - CUSTOS DE OBRAS CIVIS - MAIO/2022 - COM DESONERAÇÃO | [8 empty] | Data base: 01/05/2022
Serviço: 080530 - PORTA PAPEL HIGIÊNICO EM LOUÇA - EMBUTIR | [8 empty] | Unidade: Un
Código auxiliar |  | (B) Mãos-de-obra | Eq. Salarial |  | Sal/Hora |  | Encargos(%) | Consumo |  |  | Custo Horário
0005 |  | SERVENTE | 5.62 |  | 10.62 |  | 89.05 | 0.5 |  |  | 5.31
0028 |  | AZULEJISTA | 9.54 |  | 18.04 |  | 89.05 | 0.5 |  |  | 9.02
(B) Total: | [8 empty] | 14.33
Código auxiliar |  | (C) Materiais |  |  |  | Unidade | Valor unitário | Consumo |  |  | Valor total
H191 |  | PORTA PAPEL HIGIÊNICO DE LOUÇA - EMBUTIR |  |  |  | un | 26.87 | 1 |  |  | 26.87
1215 |  | CIMENTO PORTLAND C.P. 32 |  |  |  | Kg | 0.6 | 0.9 |  |  | 0.54
0104 |  | AREIA MEDIA |  |  |  | m3 | 162.78 | 0.002 |  |  | 0.33
(C) Total: | [8 empty] | 27.74
Custo direto total (A) + (B) + (C) + (D) + (E) | [8 empty] | 42.07
BDI: 0,00% | [8 empty] | 0
Preço unitário total | [8 empty] | 42.07
Tabela de preços: TABELA 171 - CUSTOS DE OBRAS CIVIS - MAIO/2022 - COM DESONERAÇÃO | [8 empty] | Data base: 01/05/2022
Serviço: 080532 - PORTA PAPEL HIGIÊNICO EM METAL/ACABAMENTO CROMADO | [8 empty] | Unidade: Un
Código auxiliar |  | (B) Mãos-de-obra | Eq. Salarial |  | Sal/Hora |  | Encargos(%) | Consumo |  |  | Custo Horário
0008 |  | AJUDANTE | 5.62 |  | 10.62 |  | 89.05 | 0.35 |  |  | 3.72
0011 |  | ENCANADOR | 9.54 |  | 18.04 |  | 89.05 | 0.35 |  |  | 6.31
(B) Total: | [8 empty] | 10.03
Código auxiliar |  | (C) Materiais |  |  |  | Unidade | Valor unitário | Consumo |  |  | Valor total
H546 |  | PORTA PAPEL HIGIENICO EM METAL/ACABAMENTO CROMADO C/BUCHAS/PARAFUSOS |  |  |  | un | 22.24 | 1 |  |  | 22.24
(C) Total: | [8 empty] | 22.24
Custo direto total (A) + (B) + (C) + (D) + (E) | [8 empty] | 32.27
BDI: 0,00% | [8 empty] | 0
Preço unitário total | [8 empty] | 32.27
Tabela de preços: TABELA 171 - CUSTOS DE OBRAS CIVIS - MAIO/2022 - COM DESONERAÇÃO | [8 empty] | Data base: 01/05/2022
Serviço: 080541 - LAVATÓRIO MÉDIO COM COLUNA | [8 empty] | Unidade: Un
Código auxiliar |  | (B) Mãos-de-obra | Eq. Salarial |  | Sal/Hora |  | Encargos(%) | Consumo |  |  | Custo Horário
0011 |  | ENCANADOR | 9.54 |  | 18.04 |  | 89.05 | 1.74 |  |  | 31.39
0008 |  | AJUDANTE | 5.62 |  | 10.62 |  | 89.05 | 1.74 |  |  | 18.48
(B) Total: | [8 empty] | 49.87
Código auxiliar |  | (C) Materiais |  |  |  | Unidade | Valor unitário | Consumo |  |  | Valor total
H176 |  | LAVATÓRIO MÉDIO COM COLUNA |  |  |  | un | 128.1 | 1 |  |  | 128.1
(C) Total: | [8 empty] | 128.1
Custo direto total (A) + (B) + (C) + (D) + (E) | [8 empty] | 177.97
BDI: 0,00% | [8 empty] | 0
Preço unitário total | [8 empty] | 177.97
Tabela de preços: TABELA 171 - CUSTOS DE OBRAS CIVIS - MAIO/2022 - COM DESONERAÇÃO | [8 empty] | Data base: 01/05/2022
Serviço: 080542 - LAVATÓRIO MÉDIO SEM COLUNA | [8 empty] | Unidade: Un
Código auxiliar |  | (B) Mãos-de-obra | Eq. Salarial |  | Sal/Hora |  | Encargos(%) | Consumo |  |  | Custo Horário
0008 |  | AJUDANTE | 5.62 |  | 10.62 |  | 89.05 | 1.64 |  |  | 17.42
0011 |  | ENCANADOR | 9.54 |  | 18.04 |  | 89.05 | 1.64 |  |  | 29.59
(B) Total: | [8 empty] | 47.01
Código auxiliar |  | (C) Materiais |  |  |  | Unidade | Valor unitário | Consumo |  |  | Valor total
H177 |  | LAVATÓRIO MÉDIO SEM COLUNA |  |  |  | un | 81.36 | 1 |  |  | 81.36
(C) Total: | [8 empty] | 81.36
Custo direto total (A) + (B) + (C) + (D) + (E) | [8 empty] | 128.37
BDI: 0,00% | [8 empty] | 0
Preço unitário total | [8 empty] | 128.37
Tabela de preços: TABELA 171 - CUSTOS DE OBRAS CIVIS - MAIO/2022 - COM DESONERAÇÃO | [8 empty] | Data base: 01/05/2022
Serviço: 080543 - LAVATÓRIO DE CANTO SEM COLUNA | [8 empty] | Unidade: un
Código auxiliar |  | (B) Mãos-de-obra | Eq. Salarial |  | Sal/Hora |  | Encargos(%) | Consumo |  |  | Custo Horário
0011 |  | ENCANADOR | 9.54 |  | 18.04 |  | 89.05 | 1.64 |  |  | 29.59
0008 |  | AJUDANTE | 5.62 |  | 10.62 |  | 89.05 | 1.64 |  |  | 17.42
(B) Total: | [8 empty] | 47.01
Código auxiliar |  | (C) Materiais |  |  |  | Unidade | Valor unitário | Consumo |  |  | Valor total
H714 |  | LAVATÓRIO DE CANTO SEM COLUNA |  |  |  | un | 125.66 | 1 |  |  | 125.66
(C) Total: | [8 empty] | 125.66
Custo direto total (A) + (B) + (C) + (D) + (E) | [8 empty] | 172.67
BDI: 0,00% | [8 empty] | 0
Preço unitário total | [8 empty] | 172.67
Tabela de preços: TABELA 171 - CUSTOS DE OBRAS CIVIS - MAIO/2022 - COM DESONERAÇÃO | [8 empty] | Data base: 01/05/2022
Serviço: 080550 - FIXACAO P/LAVATORIO (PAR) | [8 empty] | Unidade: PAR
Código auxiliar |  | (B) Mãos-de-obra | Eq. Salarial |  | Sal/Hora |  | Encargos(%) | Consumo |  |  | Custo Horário
0008 |  | AJUDANTE | 5.62 |  | 10.62 |  | 89.05 | 0.15 |  |  | 1.59
0011 |  | ENCANADOR | 9.54 |  | 18.04 |  | 89.05 | 0.15 |  |  | 2.71
(B) Total: | [8 empty] | 4.3
Código auxiliar |  | (C) Materiais |  |  |  | Unidade | Valor unitário | Consumo |  |  | Valor total
H265 |  | FIXACAO P/LAVATORIO C/BUCHA PLASTICA 8 MM |  |  |  | PR | 3.39 | 1 |  |  | 3.39
(C) Total: | [8 empty] | 3.39
Custo direto total (A) + (B) + (C) + (D) + (E) | [8 empty] | 7.69
BDI: 0,00% | [8 empty] | 0
Preço unitário total | [8 empty] | 7.69
Tabela de preços: TABELA 171 - CUSTOS DE OBRAS CIVIS - MAIO/2022 - COM DESONERAÇÃO | [8 empty] | Data base: 01/05/2022
Serviço: 080555 - LIGAÇÃO FLEXÍVEL METÁLICA DIAM.1/2"(ENGATE) | [8 empty] | Unidade: Un
Código auxiliar |  | (B) Mãos-de-obra | Eq. Salarial |  | Sal/Hora |  | Encargos(%) | Consumo |  |  | Custo Horário
0011 |  | ENCANADOR | 9.54 |  | 18.04 |  | 89.05 | 0.25 |  |  | 4.51
0008 |  | AJUDANTE | 5.62 |  | 10.62 |  | 89.05 | 0.25 |  |  | 2.66
(B) Total: | [8 empty] | 7.17
Código auxiliar |  | (C) Materiais |  |  |  | Unidade | Valor unitário | Consumo |  |  | Valor total
H689 |  | FITA VEDAROSCA 18 MM |  |  |  | m | 0.37 | 0.28 |  |  | 0.1
H179 |  | LIGACAO FLEXIVEL METÁLICO DIAMETRO 1/2" (ENGATE) |  |  |  | un | 28.88 | 1 |  |  | 28.88
(C) Total: | [8 empty] | 28.98
Custo direto total (A) + (B) + (C) + (D) + (E) | [8 empty] | 36.15
BDI: 0,00% | [8 empty] | 0
Preço unitário total | [8 empty] | 36.15
Tabela de preços: TABELA 171 - CUSTOS DE OBRAS CIVIS - MAIO/2022 - COM DESONERAÇÃO | [8 empty] | Data base: 01/05/2022
Serviço: 080556 - LIGAÇÃO FLEXÍVEL PVC DIAM.1/2" (ENGATE) | [8 empty] | Unidade: Un
Código auxiliar |  | (B) Mãos-de-obra | Eq. Salarial |  | Sal/Hora |  | Encargos(%) | Consumo |  |  | Custo Horário
0008 |  | AJUDANTE | 5.62 |  | 10.62 |  | 89.05 | 0.25 |  |  | 2.66
0011 |  | ENCANADOR | 9.54 |  | 18.04 |  | 89.05 | 0.25 |  |  | 4.51
(B) Total: | [8 empty] | 7.17
Código auxiliar |  | (C) Materiais |  |  |  | Unidade | Valor unitário | Consumo |  |  | Valor total
H178 |  | LIGACAO FLEXIVEL (ENGATE) PVC 1/2" |  |  |  | un | 4.45 | 1 |  |  | 4.45
H689 |  | FITA VEDAROSCA 18 MM |  |  |  | m | 0.37 | 0.28 |  |  | 0.1
(C) Total: | [8 empty] | 4.55
Custo direto total (A) + (B) + (C) + (D) + (E) | [8 empty] | 11.72
BDI: 0,00% | [8 empty] | 0
Preço unitário total | [8 empty] | 11.72
Tabela de preços: TABELA 171 - CUSTOS DE OBRAS CIVIS - MAIO/2022 - COM DESONERAÇÃO | [8 empty] | Data base: 01/05/2022
Serviço: 080560 - SIFAO P/LAVATORIO METALICO DIAM.1"X1.1/2" | [8 empty] | Unidade: Un
Código auxiliar |  | (B) Mãos-de-obra | Eq. Salarial |  | Sal/Hora |  | Encargos(%) | Consumo |  |  | Custo Horário
0011 |  | ENCANADOR | 9.54 |  | 18.04 |  | 89.05 | 0.36 |  |  | 6.49
0008 |  | AJUDANTE | 5.62 |  | 10.62 |  | 89.05 | 0.36 |  |  | 3.82
(B) Total: | [8 empty] | 10.31
Código auxiliar |  | (C) Materiais |  |  |  | Unidade | Valor unitário | Consumo |  |  | Valor total
H689 |  | FITA VEDAROSCA 18 MM |  |  |  | m | 0.37 | 0.28 |  |  | 0.1
H213 |  | SIFAO P/LAVATORIO DIAMETRO 1 X 1.1/2" METALICO |  |  |  | un | 137.27 | 1 |  |  | 137.27
(C) Total: | [8 empty] | 137.37
Custo direto total (A) + (B) + (C) + (D) + (E) | [8 empty] | 147.68
BDI: 0,00% | [8 empty] | 0
Preço unitário total | [8 empty] | 147.68
Tabela de preços: TABELA 171 - CUSTOS DE OBRAS CIVIS - MAIO/2022 - COM DESONERAÇÃO | [8 empty] | Data base: 01/05/2022
Serviço: 080561 - SIFAO P/LAVATORIO PVC DIAM.1"X1.1/2" | [8 empty] | Unidade: Un
Código auxiliar |  | (B) Mãos-de-obra | Eq. Salarial |  | Sal/Hora |  | Encargos(%) | Consumo |  |  | Custo Horário
0008 |  | AJUDANTE | 5.62 |  | 10.62 |  | 89.05 | 0.36 |  |  | 3.82
0011 |  | ENCANADOR | 9.54 |  | 18.04 |  | 89.05 | 0.36 |  |  | 6.49
(B) Total: | [8 empty] | 10.31
Código auxiliar |  | (C) Materiais |  |  |  | Unidade | Valor unitário | Consumo |  |  | Valor total
H578 |  | SIFAO P/LAVATORIO DIAMETRO 1" X 1.1/2" - PVC |  |  |  | un | 16.75 | 1 |  |  | 16.75
H689 |  | FITA VEDAROSCA 18 MM |  |  |  | m | 0.37 | 0.42 |  |  | 0.16
(C) Total: | [8 empty] | 16.91
Custo direto total (A) + (B) + (C) + (D) + (E) | [8 empty] | 27.22
BDI: 0,00% | [8 empty] | 0
Preço unitário total | [8 empty] | 27.22
Tabela de preços: TABELA 171 - CUSTOS DE OBRAS CIVIS - MAIO/2022 - COM DESONERAÇÃO | [8 empty] | Data base: 01/05/2022
Serviço: 080562 - SIFAO FLEXIVEL UNIVERSAL ( SANFONADO) EM PVC PARA LAVATORIO | [8 empty] | Unidade: Un
Código auxiliar |  | (B) Mãos-de-obra | Eq. Salarial |  | Sal/Hora |  | Encargos(%) | Consumo |  |  | Custo Horário
0011 |  | ENCANADOR | 9.54 |  | 18.04 |  | 89.05 | 0.36 |  |  | 6.49
0008 |  | AJUDANTE | 5.62 |  | 10.62 |  | 89.05 | 0.36 |  |  | 3.82
(B) Total: | [8 empty] | 10.31
Código auxiliar |  | (C) Materiais |  |  |  | Unidade | Valor unitário | Consumo |  |  | Valor total
H689 |  | FITA VEDAROSCA 18 MM |  |  |  | m | 0.37 | 0.45 |  |  | 0.17
H539 |  | SIFAO FLEXIVEL UNIVERSAL ( SANFONADO) EM PVC PARA LAVATORIO |  |  |  | un | 15.55 | 1 |  |  | 15.55
(C) Total: | [8 empty] | 15.72
Custo direto total (A) + (B) + (C) + (D) + (E) | [8 empty] | 26.03
BDI: 0,00% | [8 empty] | 0
Preço unitário total | [8 empty] | 26.03
Tabela de preços: TABELA 171 - CUSTOS DE OBRAS CIVIS - MAIO/2022 - COM DESONERAÇÃO | [8 empty] | Data base: 01/05/2022
Serviço: 080563 - SIFAO P/LAVATORIO PVC CROMADO DIAM.1"X1.1/2" | [8 empty] | Unidade: Un
Código auxiliar |  | (B) Mãos-de-obra | Eq. Salarial |  | Sal/Hora |  | Encargos(%) | Consumo |  |  | Custo Horário
0008 |  | AJUDANTE | 5.62 |  | 10.62 |  | 89.05 | 0.36 |  |  | 3.82
0011 |  | ENCANADOR | 9.54 |  | 18.04 |  | 89.05 | 0.36 |  |  | 6.49
(B) Total: | [8 empty] | 10.31
Código auxiliar |  | (C) Materiais |  |  |  | Unidade | Valor unitário | Consumo |  |  | Valor total
H573 |  | SIFAO P/LAVATORIO PVC CROMADO DIAM.1"X1.1/2" |  |  |  | un | 41.01 | 1 |  |  | 41.01
H689 |  | FITA VEDAROSCA 18 MM |  |  |  | m | 0.37 | 0.42 |  |  | 0.16
(C) Total: | [8 empty] | 41.17
Custo direto total (A) + (B) + (C) + (D) + (E) | [8 empty] | 51.48
BDI: 0,00% | [8 empty] | 0
Preço unitário total | [8 empty] | 51.48
Tabela de preços: TABELA 171 - CUSTOS DE OBRAS CIVIS - MAIO/2022 - COM DESONERAÇÃO | [8 empty] | Data base: 01/05/2022
Serviço: 080564 - SIFAO FLEXIVEL UNIVERSAL ( SANFONADO) EM PVC CROMADO PARA LAVATORIO | [8 empty] | Unidade: un
Código auxiliar |  | (B) Mãos-de-obra | Eq. Salarial |  | Sal/Hora |  | Encargos(%) | Consumo |  |  | Custo Horário
0011 |  | ENCANADOR | 9.54 |  | 18.04 |  | 89.05 | 0.36 |  |  | 6.49
0008 |  | AJUDANTE | 5.62 |  | 10.62 |  | 89.05 | 0.36 |  |  | 3.82
(B) Total: | [8 empty] | 10.31
Código auxiliar |  | (C) Materiais |  |  |  | Unidade | Valor unitário | Consumo |  |  | Valor total
H698 |  | SIFAO FLEXIVEL UNIVERSAL ( SANFONADO) EM PVC CROMADO PARA LAVATORIO |  |  |  | un | 37.82 | 1 |  |  | 37.82
H689 |  | FITA VEDAROSCA 18 MM |  |  |  | m | 0.37 | 0.45 |  |  | 0.17
(C) Total: | [8 empty] | 37.99
Custo direto total (A) + (B) + (C) + (D) + (E) | [8 empty] | 48.3
BDI: 0,00% | [8 empty] | 0
Preço unitário total | [8 empty] | 48.3
Tabela de preços: TABELA 171 - CUSTOS DE OBRAS CIVIS - MAIO/2022 - COM DESONERAÇÃO | [8 empty] | Data base: 01/05/2022
Serviço: 080570 - TORNEIRA DE MESA PARA LAVATÓRIO DIÂMETRO DE 1/2" | [8 empty] | Unidade: Un
Código auxiliar |  | (B) Mãos-de-obra | Eq. Salarial |  | Sal/Hora |  | Encargos(%) | Consumo |  |  | Custo Horário
0011 |  | ENCANADOR | 9.54 |  | 18.04 |  | 89.05 | 0.2 |  |  | 3.61
0008 |  | AJUDANTE | 5.62 |  | 10.62 |  | 89.05 | 0.2 |  |  | 2.12
(B) Total: | [8 empty] | 5.73
Código auxiliar |  | (C) Materiais |  |  |  | Unidade | Valor unitário | Consumo |  |  | Valor total
H237 |  | TORNEIRA DE MESA P/LAVATORIO DIAMETRO 1/2" |  |  |  | un | 48.32 | 1 |  |  | 48.32
H689 |  | FITA VEDAROSCA 18 MM |  |  |  | m | 0.37 | 0.28 |  |  | 0.1
(C) Total: | [8 empty] | 48.42
Custo direto total (A) + (B) + (C) + (D) + (E) | [8 empty] | 54.15
BDI: 0,00% | [8 empty] | 0
Preço unitário total | [8 empty] | 54.15
Tabela de preços: TABELA 171 - CUSTOS DE OBRAS CIVIS - MAIO/2022 - COM DESONERAÇÃO | [8 empty] | Data base: 01/05/2022
Serviço: 080572 - TORNEIRA DE MESA COM FECHAMENTO AUTOMÁTICO TEMPORIZADO PARA LAVATÓRIO DIÂMETRO DE 1/2" | [8 empty] | Unidade: un
Código auxiliar |  | (B) Mãos-de-obra | Eq. Salarial |  | Sal/Hora |  | Encargos(%) | Consumo |  |  | Custo Horário
0008 |  | AJUDANTE | 5.62 |  | 10.62 |  | 89.05 | 0.2 |  |  | 2.12
0011 |  | ENCANADOR | 9.54 |  | 18.04 |  | 89.05 | 0.2 |  |  | 3.61
(B) Total: | [8 empty] | 5.73
Código auxiliar |  | (C) Materiais |  |  |  | Unidade | Valor unitário | Consumo |  |  | Valor total
H689 |  | FITA VEDAROSCA 18 MM |  |  |  | m | 0.37 | 0.28 |  |  | 0.1
H709 |  | TORNEIRA DE MESA COM FECHAMENTO AUTOMÁTICO TEMPORIZADO PARA LAVATÓRIO DIÂMETRO DE 1/2" |  |  |  | un | 111.51 | 1 |  |  | 111.51
(C) Total: | [8 empty] | 111.61
Custo direto total (A) + (B) + (C) + (D) + (E) | [8 empty] | 117.34
BDI: 0,00% | [8 empty] | 0
Preço unitário total | [8 empty] | 117.34
Tabela de preços: TABELA 171 - CUSTOS DE OBRAS CIVIS - MAIO/2022 - COM DESONERAÇÃO | [8 empty] | Data base: 01/05/2022
Serviço: 080573 - TORNEIRA DE MESA PARA P.N.E. COM FECHAMENTO AUTOMÁTICO TEMPORIZADO PARA LAVATÓRIO DIÂMETRO DE 1/2" | [8 empty] | Unidade: un
Código auxiliar |  | (B) Mãos-de-obra | Eq. Salarial |  | Sal/Hora |  | Encargos(%) | Consumo |  |  | Custo Horário
0011 |  | ENCANADOR | 9.54 |  | 18.04 |  | 89.05 | 0.2 |  |  | 3.61
0008 |  | AJUDANTE | 5.62 |  | 10.62 |  | 89.05 | 0.2 |  |  | 2.12
(B) Total: | [8 empty] | 5.73
Código auxiliar |  | (C) Materiais |  |  |  | Unidade | Valor unitário | Consumo |  |  | Valor total
H689 |  | FITA VEDAROSCA 18 MM |  |  |  | m | 0.37 | 0.28 |  |  | 0.1
H713 |  | TORNEIRA DE MESA PARA P.N.E. COM FECHAMENTO AUTOMÁTICO TEMPORIZADO PARA LAVATÓRIO DIÂMETRO DE 1/2" |  |  |  | un | 854.9 | 1 |  |  | 854.9
(C) Total: | [8 empty] | 855
Custo direto total (A) + (B) + (C) + (D) + (E) | [8 empty] | 860.73
BDI: 0,00% | [8 empty] | 0
Preço unitário total | [8 empty] | 860.73
Tabela de preços: TABELA 171 - CUSTOS DE OBRAS CIVIS - MAIO/2022 - COM DESONERAÇÃO | [8 empty] | Data base: 01/05/2022
Serviço: 080580 - VALVULA P/LAVATORIO OU BEBEDOURO METALICO DIAMETRO 1" | [8 empty] | Unidade: Un
Código auxiliar |  | (B) Mãos-de-obra | Eq. Salarial |  | Sal/Hora |  | Encargos(%) | Consumo |  |  | Custo Horário
0008 |  | AJUDANTE | 5.62 |  | 10.62 |  | 89.05 | 0.15 |  |  | 1.59
0011 |  | ENCANADOR | 9.54 |  | 18.04 |  | 89.05 | 0.15 |  |  | 2.71
(B) Total: | [8 empty] | 4.3
Código auxiliar |  | (C) Materiais |  |  |  | Unidade | Valor unitário | Consumo |  |  | Valor total
H260 |  | VALVULA P/LAVATORIO OU BEBEDOURO METALICO DIAMETRO 1" |  |  |  | un | 34.31 | 1 |  |  | 34.31
(C) Total: | [8 empty] | 34.31
Custo direto total (A) + (B) + (C) + (D) + (E) | [8 empty] | 38.61
BDI: 0,00% | [8 empty] | 0
Preço unitário total | [8 empty] | 38.61
Tabela de preços: TABELA 171 - CUSTOS DE OBRAS CIVIS - MAIO/2022 - COM DESONERAÇÃO | [8 empty] | Data base: 01/05/2022
Serviço: 080587 - CUBA DE LOUÇA DE EMBUTIR REDONDA | [8 empty] | Unidade: un
Código auxiliar |  | (B) Mãos-de-obra | Eq. Salarial |  | Sal/Hora |  | Encargos(%) | Consumo |  |  | Custo Horário
0008 |  | AJUDANTE | 5.62 |  | 10.62 |  | 89.05 | 0.39 |  |  | 4.14
0011 |  | ENCANADOR | 9.54 |  | 18.04 |  | 89.05 | 0.39 |  |  | 7.04
(B) Total: | [8 empty] | 11.18
Código auxiliar |  | (C) Materiais |  |  |  | Unidade | Valor unitário | Consumo |  |  | Valor total
H702 |  | CUBA DE LOUÇA DE EMBUTIR REDONDA |  |  |  | un | 90.18 | 1 |  |  | 90.18
(C) Total: | [8 empty] | 90.18
Custo direto total (A) + (B) + (C) + (D) + (E) | [8 empty] | 101.36
BDI: 0,00% | [8 empty] | 0
Preço unitário total | [8 empty] | 101.36
Tabela de preços: TABELA 171 - CUSTOS DE OBRAS CIVIS - MAIO/2022 - COM DESONERAÇÃO | [8 empty] | Data base: 01/05/2022
Serviço: 080590 - CUBA DE LOUCA DE EMBUTIR OVAL MÉDIA | [8 empty] | Unidade: Un
Código auxiliar |  | (B) Mãos-de-obra | Eq. Salarial |  | Sal/Hora |  | Encargos(%) | Consumo |  |  | Custo Horário
0011 |  | ENCANADOR | 9.54 |  | 18.04 |  | 89.05 | 0.39 |  |  | 7.04
0008 |  | AJUDANTE | 5.62 |  | 10.62 |  | 89.05 | 0.39 |  |  | 4.14
(B) Total: | [8 empty] | 11.18
Código auxiliar |  | (C) Materiais |  |  |  | Unidade | Valor unitário | Consumo |  |  | Valor total
H148 |  | CUBA DE LOUÇA DE EMBUTIR OVAL MÉDIA |  |  |  | un | 96 | 1 |  |  | 96
(C) Total: | [8 empty] | 96
Custo direto total (A) + (B) + (C) + (D) + (E) | [8 empty] | 107.18
BDI: 0,00% | [8 empty] | 0
Preço unitário total | [8 empty] | 107.18
Tabela de preços: TABELA 171 - CUSTOS DE OBRAS CIVIS - MAIO/2022 - COM DESONERAÇÃO | [8 empty] | Data base: 01/05/2022
Serviço: 080601 - MICTORIO DE LOUCA C/SIFAO INTEGRADO | [8 empty] | Unidade: Un
Código auxiliar |  | (B) Mãos-de-obra | Eq. Salarial |  | Sal/Hora |  | Encargos(%) | Consumo |  |  | Custo Horário
0008 |  | AJUDANTE | 5.62 |  | 10.62 |  | 89.05 | 1.75 |  |  | 18.59
0011 |  | ENCANADOR | 9.54 |  | 18.04 |  | 89.05 | 1.75 |  |  | 31.57
(B) Total: | [8 empty] | 50.16
Código auxiliar |  | (C) Materiais |  |  |  | Unidade | Valor unitário | Consumo |  |  | Valor total
H185 |  | MICTORIO DE LOUCA SIFONADO |  |  |  | un | 349.9 | 1 |  |  | 349.9
(C) Total: | [8 empty] | 349.9
Custo direto total (A) + (B) + (C) + (D) + (E) | [8 empty] | 400.06
BDI: 0,00% | [8 empty] | 0
Preço unitário total | [8 empty] | 400.06
Tabela de preços: TABELA 171 - CUSTOS DE OBRAS CIVIS - MAIO/2022 - COM DESONERAÇÃO | [8 empty] | Data base: 01/05/2022
Serviço: 080610 - KIT FERR.P/MICT.LOUCA (ESPUDE,CONEXÃO ENTR.PARAFUSOS) | [8 empty] | Unidade: Un
Código auxiliar |  | (B) Mãos-de-obra | Eq. Salarial |  | Sal/Hora |  | Encargos(%) | Consumo |  |  | Custo Horário
0011 |  | ENCANADOR | 9.54 |  | 18.04 |  | 89.05 | 0.9 |  |  | 16.24
0008 |  | AJUDANTE | 5.62 |  | 10.62 |  | 89.05 | 0.9 |  |  | 9.56
(B) Total: | [8 empty] | 25.8
Código auxiliar |  | (C) Materiais |  |  |  | Unidade | Valor unitário | Consumo |  |  | Valor total
H175 |  | KIT DE FERRAGENS P/MICTORIO DE LOUCA |  |  |  | un | 72.36 | 1 |  |  | 72.36
(C) Total: | [8 empty] | 72.36
Custo direto total (A) + (B) + (C) + (D) + (E) | [8 empty] | 98.16
BDI: 0,00% | [8 empty] | 0
Preço unitário total | [8 empty] | 98.16
Tabela de preços: TABELA 171 - CUSTOS DE OBRAS CIVIS - MAIO/2022 - COM DESONERAÇÃO | [8 empty] | Data base: 01/05/2022
Serviço: 080613 - SIFÃO METÁLICO 1 1/2" X 2" P/MICTÓRIO | [8 empty] | Unidade: Un
Código auxiliar |  | (B) Mãos-de-obra | Eq. Salarial |  | Sal/Hora |  | Encargos(%) | Consumo |  |  | Custo Horário
0008 |  | AJUDANTE | 5.62 |  | 10.62 |  | 89.05 | 0.36 |  |  | 3.82
0011 |  | ENCANADOR | 9.54 |  | 18.04 |  | 89.05 | 0.36 |  |  | 6.49
(B) Total: | [8 empty] | 10.31
Código auxiliar |  | (C) Materiais |  |  |  | Unidade | Valor unitário | Consumo |  |  | Valor total
H689 |  | FITA VEDAROSCA 18 MM |  |  |  | m | 0.37 | 0.27 |  |  | 0.1
H212 |  | SIFAO METALICO P/PIA 1.1/2X2" |  |  |  | un | 174.64 | 1 |  |  | 174.64
(C) Total: | [8 empty] | 174.74
Custo direto total (A) + (B) + (C) + (D) + (E) | [8 empty] | 185.05
BDI: 0,00% | [8 empty] | 0
Preço unitário total | [8 empty] | 185.05
Tabela de preços: TABELA 171 - CUSTOS DE OBRAS CIVIS - MAIO/2022 - COM DESONERAÇÃO | [8 empty] | Data base: 01/05/2022
Serviço: 080620 - VÁLVULA PVC DE 1" P/MICTÓRIO TIPO COCHO | [8 empty] | Unidade: Un
Código auxiliar |  | (B) Mãos-de-obra | Eq. Salarial |  | Sal/Hora |  | Encargos(%) | Consumo |  |  | Custo Horário
0011 |  | ENCANADOR | 9.54 |  | 18.04 |  | 89.05 | 0.15 |  |  | 2.71
0008 |  | AJUDANTE | 5.62 |  | 10.62 |  | 89.05 | 0.15 |  |  | 1.59
(B) Total: | [8 empty] | 4.3
Código auxiliar |  | (C) Materiais |  |  |  | Unidade | Valor unitário | Consumo |  |  | Valor total
H258 |  | VALVULA 1" P/MICTORIO TIPO COCHO (PVC) |  |  |  | un | 9.77 | 1 |  |  | 9.77
H689 |  | FITA VEDAROSCA 18 MM |  |  |  | m | 0.37 | 0.2 |  |  | 0.07
(C) Total: | [8 empty] | 9.84
Custo direto total (A) + (B) + (C) + (D) + (E) | [8 empty] | 14.14
BDI: 0,00% | [8 empty] | 0
Preço unitário total | [8 empty] | 14.14
Tabela de preços: TABELA 171 - CUSTOS DE OBRAS CIVIS - MAIO/2022 - COM DESONERAÇÃO | [8 empty] | Data base: 01/05/2022
Serviço: 080621 - VÁLVULA DE DESCARGA PARA MICTÓRIO DIÂMETRO 1/2" FECHAMENTO AUTOMÁTICO TEMPORIZADO | [8 empty] | Unidade: Un
Código auxiliar |  | (B) Mãos-de-obra | Eq. Salarial |  | Sal/Hora |  | Encargos(%) | Consumo |  |  | Custo Horário
0008 |  | AJUDANTE | 5.62 |  | 10.62 |  | 89.05 | 0.61 |  |  | 6.48
0011 |  | ENCANADOR | 9.54 |  | 18.04 |  | 89.05 | 0.61 |  |  | 11
(B) Total: | [8 empty] | 17.48
Código auxiliar |  | (C) Materiais |  |  |  | Unidade | Valor unitário | Consumo |  |  | Valor total
H572 |  | VÁLVULA DE DESCARGA PARA MICTÓRIO DIÂMETRO 1/2" FECHAMENTO AUTOMÁTICO TEMPORIZADO |  |  |  | un | 106.95 | 1 |  |  | 106.95
H689 |  | FITA VEDAROSCA 18 MM |  |  |  | m | 0.37 | 0.94 |  |  | 0.35
(C) Total: | [8 empty] | 107.3
Custo direto total (A) + (B) + (C) + (D) + (E) | [8 empty] | 124.78
BDI: 0,00% | [8 empty] | 0
Preço unitário total | [8 empty] | 124.78
Tabela de preços: TABELA 171 - CUSTOS DE OBRAS CIVIS - MAIO/2022 - COM DESONERAÇÃO | [8 empty] | Data base: 01/05/2022
Serviço: 080651 - PIA MÁRMORE/GRANITO SINTÉTICO 1,20X0,54 M | [8 empty] | Unidade: Un
Código auxiliar |  | (B) Mãos-de-obra | Eq. Salarial |  | Sal/Hora |  | Encargos(%) | Consumo |  |  | Custo Horário
0005 |  | SERVENTE | 5.62 |  | 10.62 |  | 89.05 | 2.4 |  |  | 25.49
0004 |  | PEDREIRO | 9.54 |  | 18.04 |  | 89.05 | 2.4 |  |  | 43.3
(B) Total: | [8 empty] | 68.79
Código auxiliar |  | (C) Materiais |  |  |  | Unidade | Valor unitário | Consumo |  |  | Valor total
H477 |  | PIA MARMORE/GRANITO SINTÉTICO 1,20 X 0,54 (DIMENSÕES APROXIMADAS) |  |  |  | un | 163.62 | 1 |  |  | 163.62
1215 |  | CIMENTO PORTLAND C.P. 32 |  |  |  | Kg | 0.6 | 4.54 |  |  | 2.72
0104 |  | AREIA MEDIA |  |  |  | m3 | 162.78 | 0.01 |  |  | 1.63
(C) Total: | [8 empty] | 167.97
Custo direto total (A) + (B) + (C) + (D) + (E) | [8 empty] | 236.76
BDI: 0,00% | [8 empty] | 0
Preço unitário total | [8 empty] | 236.76
Tabela de preços: TABELA 171 - CUSTOS DE OBRAS CIVIS - MAIO/2022 - COM DESONERAÇÃO | [8 empty] | Data base: 01/05/2022
Serviço: 080652 - PIA MÁRMORE/GRANITO SINTÉTICO 2,00 X 0,54 M | [8 empty] | Unidade: Un
Código auxiliar |  | (B) Mãos-de-obra | Eq. Salarial |  | Sal/Hora |  | Encargos(%) | Consumo |  |  | Custo Horário
0004 |  | PEDREIRO | 9.54 |  | 18.04 |  | 89.05 | 4 |  |  | 72.16
0005 |  | SERVENTE | 5.62 |  | 10.62 |  | 89.05 | 4 |  |  | 42.48
(B) Total: | [8 empty] | 114.64
Código auxiliar |  | (C) Materiais |  |  |  | Unidade | Valor unitário | Consumo |  |  | Valor total
0104 |  | AREIA MEDIA |  |  |  | m3 | 162.78 | 0.02 |  |  | 3.26
1215 |  | CIMENTO PORTLAND C.P. 32 |  |  |  | Kg | 0.6 | 8.6 |  |  | 5.16
H478 |  | PIA MARMORE/GRANITO SINTÉTICO 2,00 X 0,54 M (DIMENSÕES APROXIMADAS) |  |  |  | un | 462.18 | 1 |  |  | 462.18
(C) Total: | [8 empty] | 470.6
Custo direto total (A) + (B) + (C) + (D) + (E) | [8 empty] | 585.24
BDI: 0,00% | [8 empty] | 0
Preço unitário total | [8 empty] | 585.24
Tabela de preços: TABELA 171 - CUSTOS DE OBRAS CIVIS - MAIO/2022 - COM DESONERAÇÃO | [8 empty] | Data base: 01/05/2022
Serviço: 080656 - TORNEIRA DE MESA PARA PIA DIÂMETRO DE 1/2" - BICA MÓVEL | [8 empty] | Unidade: un
Código auxiliar |  | (B) Mãos-de-obra | Eq. Salarial |  | Sal/Hora |  | Encargos(%) | Consumo |  |  | Custo Horário
0011 |  | ENCANADOR | 9.54 |  | 18.04 |  | 89.05 | 0.2 |  |  | 3.61
0008 |  | AJUDANTE | 5.62 |  | 10.62 |  | 89.05 | 0.2 |  |  | 2.12
(B) Total: | [8 empty] | 5.73
Código auxiliar |  | (C) Materiais |  |  |  | Unidade | Valor unitário | Consumo |  |  | Valor total
H696 |  | TORNEIRA DE MESA PARA PIA DIAMETRO 1/2 - BICA MÓVEL |  |  |  | un | 83.13 | 1 |  |  | 83.13
H689 |  | FITA VEDAROSCA 18 MM |  |  |  | m | 0.37 | 0.28 |  |  | 0.1
(C) Total: | [8 empty] | 83.23
Custo direto total (A) + (B) + (C) + (D) + (E) | [8 empty] | 88.96
BDI: 0,00% | [8 empty] | 0
Preço unitário total | [8 empty] | 88.96
Tabela de preços: TABELA 171 - CUSTOS DE OBRAS CIVIS - MAIO/2022 - COM DESONERAÇÃO | [8 empty] | Data base: 01/05/2022
Serviço: 080660 - TORNEIRA DE PAREDE PARA PIA OU BEBEDOURO DIÂMETRO DE 1/2" E 3/4" | [8 empty] | Unidade: Un
Código auxiliar |  | (B) Mãos-de-obra | Eq. Salarial |  | Sal/Hora |  | Encargos(%) | Consumo |  |  | Custo Horário
0011 |  | ENCANADOR | 9.54 |  | 18.04 |  | 89.05 | 0.2 |  |  | 3.61
0008 |  | AJUDANTE | 5.62 |  | 10.62 |  | 89.05 | 0.2 |  |  | 2.12
(B) Total: | [8 empty] | 5.73
Código auxiliar |  | (C) Materiais |  |  |  | Unidade | Valor unitário | Consumo |  |  | Valor total
H238 |  | TORNEIRA DE PAREDE PARA PIA OU BEBEDOURO DIÂMETRO 1/2" E 3/4" |  |  |  | un | 93.01 | 1 |  |  | 93.01
H689 |  | FITA VEDAROSCA 18 MM |  |  |  | m | 0.37 | 0.28 |  |  | 0.1
(C) Total: | [8 empty] | 93.11
Custo direto total (A) + (B) + (C) + (D) + (E) | [8 empty] | 98.84
BDI: 0,00% | [8 empty] | 0
Preço unitário total | [8 empty] | 98.84
Tabela de preços: TABELA 171 - CUSTOS DE OBRAS CIVIS - MAIO/2022 - COM DESONERAÇÃO | [8 empty] | Data base: 01/05/2022
Serviço: 080670 - SIFAO P/PIA 1.1/2" X 2" METAL | [8 empty] | Unidade: Un
Código auxiliar |  | (B) Mãos-de-obra | Eq. Salarial |  | Sal/Hora |  | Encargos(%) | Consumo |  |  | Custo Horário
0008 |  | AJUDANTE | 5.62 |  | 10.62 |  | 89.05 | 0.36 |  |  | 3.82
0011 |  | ENCANADOR | 9.54 |  | 18.04 |  | 89.05 | 0.36 |  |  | 6.49
(B) Total: | [8 empty] | 10.31
Código auxiliar |  | (C) Materiais |  |  |  | Unidade | Valor unitário | Consumo |  |  | Valor total
H689 |  | FITA VEDAROSCA 18 MM |  |  |  | m | 0.37 | 0.42 |  |  | 0.16
H212 |  | SIFAO METALICO P/PIA 1.1/2X2" |  |  |  | un | 174.64 | 1 |  |  | 174.64
(C) Total: | [8 empty] | 174.8
Custo direto total (A) + (B) + (C) + (D) + (E) | [8 empty] | 185.11
BDI: 0,00% | [8 empty] | 0
Preço unitário total | [8 empty] | 185.11
Tabela de preços: TABELA 171 - CUSTOS DE OBRAS CIVIS - MAIO/2022 - COM DESONERAÇÃO | [8 empty] | Data base: 01/05/2022
Serviço: 080671 - SIFAO PVC P/PIA 1.1/2" X 2" | [8 empty] | Unidade: Un
Código auxiliar |  | (B) Mãos-de-obra | Eq. Salarial |  | Sal/Hora |  | Encargos(%) | Consumo |  |  | Custo Horário
0011 |  | ENCANADOR | 9.54 |  | 18.04 |  | 89.05 | 0.36 |  |  | 6.49
0008 |  | AJUDANTE | 5.62 |  | 10.62 |  | 89.05 | 0.36 |  |  | 3.82
(B) Total: | [8 empty] | 10.31
Código auxiliar |  | (C) Materiais |  |  |  | Unidade | Valor unitário | Consumo |  |  | Valor total
H536 |  | SIFAO PVC P/PIA 1.1/2" X 2" |  |  |  | un | 15.55 | 1 |  |  | 15.55
H689 |  | FITA VEDAROSCA 18 MM |  |  |  | m | 0.37 | 0.42 |  |  | 0.16
(C) Total: | [8 empty] | 15.71
Custo direto total (A) + (B) + (C) + (D) + (E) | [8 empty] | 26.02
BDI: 0,00% | [8 empty] | 0
Preço unitário total | [8 empty] | 26.02
Tabela de preços: TABELA 171 - CUSTOS DE OBRAS CIVIS - MAIO/2022 - COM DESONERAÇÃO | [8 empty] | Data base: 01/05/2022
Serviço: 080672 - SIFAO P/PIA 1.1/2"X2" PVC CROMADO | [8 empty] | Unidade: Un
Código auxiliar |  | (B) Mãos-de-obra | Eq. Salarial |  | Sal/Hora |  | Encargos(%) | Consumo |  |  | Custo Horário
0008 |  | AJUDANTE | 5.62 |  | 10.62 |  | 89.05 | 0.36 |  |  | 3.82
0011 |  | ENCANADOR | 9.54 |  | 18.04 |  | 89.05 | 0.36 |  |  | 6.49
(B) Total: | [8 empty] | 10.31
Código auxiliar |  | (C) Materiais |  |  |  | Unidade | Valor unitário | Consumo |  |  | Valor total
H689 |  | FITA VEDAROSCA 18 MM |  |  |  | m | 0.37 | 0.42 |  |  | 0.16
H574 |  | SIFAO P/PIA 1.1/2"X2" PVC CROMADO |  |  |  | un | 39.01 | 1 |  |  | 39.01
(C) Total: | [8 empty] | 39.17
Custo direto total (A) + (B) + (C) + (D) + (E) | [8 empty] | 49.48
BDI: 0,00% | [8 empty] | 0
Preço unitário total | [8 empty] | 49.48
Tabela de preços: TABELA 171 - CUSTOS DE OBRAS CIVIS - MAIO/2022 - COM DESONERAÇÃO | [8 empty] | Data base: 01/05/2022
Serviço: 080680 - VALVULA P/PIA TIPO AMERICANA DIAM.3.1/2" (METAL) | [8 empty] | Unidade: Un
Código auxiliar |  | (B) Mãos-de-obra | Eq. Salarial |  | Sal/Hora |  | Encargos(%) | Consumo |  |  | Custo Horário
0011 |  | ENCANADOR | 9.54 |  | 18.04 |  | 89.05 | 0.22 |  |  | 3.97
0008 |  | AJUDANTE | 5.62 |  | 10.62 |  | 89.05 | 0.22 |  |  | 2.34
(B) Total: | [8 empty] | 6.31
Código auxiliar |  | (C) Materiais |  |  |  | Unidade | Valor unitário | Consumo |  |  | Valor total
H262 |  | VALVULA P/PIA TIPO AMERICANA DIAMETRO 3.1/2" (METALICA) |  |  |  | un | 46.87 | 1 |  |  | 46.87
H689 |  | FITA VEDAROSCA 18 MM |  |  |  | m | 0.37 | 0.42 |  |  | 0.16
(C) Total: | [8 empty] | 47.03
Custo direto total (A) + (B) + (C) + (D) + (E) | [8 empty] | 53.34
BDI: 0,00% | [8 empty] | 0
Preço unitário total | [8 empty] | 53.34
Tabela de preços: TABELA 171 - CUSTOS DE OBRAS CIVIS - MAIO/2022 - COM DESONERAÇÃO | [8 empty] | Data base: 01/05/2022
Serviço: 080686 - CUBA INOX 56X34X17CM E=0,6MM-AÇO 304 (CUBA Nº2) | [8 empty] | Unidade: Un
Código auxiliar |  | (B) Mãos-de-obra | Eq. Salarial |  | Sal/Hora |  | Encargos(%) | Consumo |  |  | Custo Horário
0008 |  | AJUDANTE | 5.62 |  | 10.62 |  | 89.05 | 0.39 |  |  | 4.14
0011 |  | ENCANADOR | 9.54 |  | 18.04 |  | 89.05 | 0.39 |  |  | 7.04
(B) Total: | [8 empty] | 11.18
Código auxiliar |  | (C) Materiais |  |  |  | Unidade | Valor unitário | Consumo |  |  | Valor total
H149 |  | CUBA INOX 56X34X17CM E=0,6MM-AÇO 304 (CUBA Nº2) |  |  |  | un | 260.52 | 1 |  |  | 260.52
(C) Total: | [8 empty] | 260.52
Custo direto total (A) + (B) + (C) + (D) + (E) | [8 empty] | 271.7
BDI: 0,00% | [8 empty] | 0
Preço unitário total | [8 empty] | 271.7
Tabela de preços: TABELA 171 - CUSTOS DE OBRAS CIVIS - MAIO/2022 - COM DESONERAÇÃO | [8 empty] | Data base: 01/05/2022
Serviço: 080687 - CUBA INOX 35X40X15CM E=0,6MM-AÇO 304 (CUBA Nº 3) | [8 empty] | Unidade: Un
Código auxiliar |  | (B) Mãos-de-obra | Eq. Salarial |  | Sal/Hora |  | Encargos(%) | Consumo |  |  | Custo Horário
0011 |  | ENCANADOR | 9.54 |  | 18.04 |  | 89.05 | 0.39 |  |  | 7.04
0008 |  | AJUDANTE | 5.62 |  | 10.62 |  | 89.05 | 0.39 |  |  | 4.14
(B) Total: | [8 empty] | 11.18
Código auxiliar |  | (C) Materiais |  |  |  | Unidade | Valor unitário | Consumo |  |  | Valor total
H552 |  | CUBA INOX 35X40X15CM E=0,6MM-AÇO 304 (CUBA Nº3) |  |  |  | un | 100.79 | 1 |  |  | 100.79
(C) Total: | [8 empty] | 100.79
Custo direto total (A) + (B) + (C) + (D) + (E) | [8 empty] | 111.97
BDI: 0,00% | [8 empty] | 0
Preço unitário total | [8 empty] | 111.97
Tabela de preços: TABELA 171 - CUSTOS DE OBRAS CIVIS - MAIO/2022 - COM DESONERAÇÃO | [8 empty] | Data base: 01/05/2022
Serviço: 080688 - CUBA INOX 46X30X15CM E=0,6MM-AÇO 304 (CUBA Nº 1) | [8 empty] | Unidade: Un
Código auxiliar |  | (B) Mãos-de-obra | Eq. Salarial |  | Sal/Hora |  | Encargos(%) | Consumo |  |  | Custo Horário
0008 |  | AJUDANTE | 5.62 |  | 10.62 |  | 89.05 | 0.39 |  |  | 4.14
0011 |  | ENCANADOR | 9.54 |  | 18.04 |  | 89.05 | 0.39 |  |  | 7.04
(B) Total: | [8 empty] | 11.18
Código auxiliar |  | (C) Materiais |  |  |  | Unidade | Valor unitário | Consumo |  |  | Valor total
H553 |  | CUBA INOX 46X30X15CM E=0,6MM-AÇO 304 (CUBA Nº1) |  |  |  | un | 132.34 | 1 |  |  | 132.34
(C) Total: | [8 empty] | 132.34
Custo direto total (A) + (B) + (C) + (D) + (E) | [8 empty] | 143.52
BDI: 0,00% | [8 empty] | 0
Preço unitário total | [8 empty] | 143.52
Tabela de preços: TABELA 171 - CUSTOS DE OBRAS CIVIS - MAIO/2022 - COM DESONERAÇÃO | [8 empty] | Data base: 01/05/2022
Serviço: 080689 - CUBA INOX 50X40X20CM E=0,7MM-AÇO 304 | [8 empty] | Unidade: Un
Código auxiliar |  | (B) Mãos-de-obra | Eq. Salarial |  | Sal/Hora |  | Encargos(%) | Consumo |  |  | Custo Horário
0011 |  | ENCANADOR | 9.54 |  | 18.04 |  | 89.05 | 0.39 |  |  | 7.04
0008 |  | AJUDANTE | 5.62 |  | 10.62 |  | 89.05 | 0.39 |  |  | 4.14
(B) Total: | [8 empty] | 11.18
Código auxiliar |  | (C) Materiais |  |  |  | Unidade | Valor unitário | Consumo |  |  | Valor total
H554 |  | CUBA INOX 50X40X20CM E=0,7MM-AÇO 304 |  |  |  | un | 145.49 | 1 |  |  | 145.49
(C) Total: | [8 empty] | 145.49
Custo direto total (A) + (B) + (C) + (D) + (E) | [8 empty] | 156.67
BDI: 0,00% | [8 empty] | 0
Preço unitário total | [8 empty] | 156.67
Tabela de preços: TABELA 171 - CUSTOS DE OBRAS CIVIS - MAIO/2022 - COM DESONERAÇÃO | [8 empty] | Data base: 01/05/2022
Serviço: 080693 - TANQUE (PANELAO) INOX 60 X 70 X 40 CM CH.18 | [8 empty] | Unidade: Un
Código auxiliar |  | (B) Mãos-de-obra | Eq. Salarial |  | Sal/Hora |  | Encargos(%) | Consumo |  |  | Custo Horário
0008 |  | AJUDANTE | 5.62 |  | 10.62 |  | 89.05 | 0.5 |  |  | 5.31
0011 |  | ENCANADOR | 9.54 |  | 18.04 |  | 89.05 | 0.5 |  |  | 9.02
(B) Total: | [8 empty] | 14.33
Código auxiliar |  | (C) Materiais |  |  |  | Unidade | Valor unitário | Consumo |  |  | Valor total
H556 |  | TANQUE PANELAO INOX 60 X 70 X 40 CH.18 / 304 |  |  |  | un | 1160.91 | 1 |  |  | 1160.91
(C) Total: | [8 empty] | 1160.91
Custo direto total (A) + (B) + (C) + (D) + (E) | [8 empty] | 1175.24
BDI: 0,00% | [8 empty] | 0
Preço unitário total | [8 empty] | 1175.24
Tabela de preços: TABELA 171 - CUSTOS DE OBRAS CIVIS - MAIO/2022 - COM DESONERAÇÃO | [8 empty] | Data base: 01/05/2022
Serviço: 080721 - CHUVEIRO ELÉTRICO EM PVC COM BRAÇO METÁLICO | [8 empty] | Unidade: Un
Código auxiliar |  | (B) Mãos-de-obra | Eq. Salarial |  | Sal/Hora |  | Encargos(%) | Consumo |  |  | Custo Horário
0012 |  | ELETRICISTA | 9.54 |  | 18.04 |  | 89.05 | 0.5 |  |  | 9.02
0008 |  | AJUDANTE | 5.62 |  | 10.62 |  | 89.05 | 0.5 |  |  | 5.31
(B) Total: | [8 empty] | 14.33
Código auxiliar |  | (C) Materiais |  |  |  | Unidade | Valor unitário | Consumo |  |  | Valor total
H689 |  | FITA VEDAROSCA 18 MM |  |  |  | m | 0.37 | 0.28 |  |  | 0.1
H145 |  | CHUVEIRO ELETRICO EM PVC |  |  |  | un | 53.78 | 1 |  |  | 53.78
H117 |  | BRAÇO METÁLICO PARA CHUVEIRO |  |  |  | un | 22.19 | 1 |  |  | 22.19
(C) Total: | [8 empty] | 76.07
Custo direto total (A) + (B) + (C) + (D) + (E) | [8 empty] | 90.4
BDI: 0,00% | [8 empty] | 0
Preço unitário total | [8 empty] | 90.4
Tabela de preços: TABELA 171 - CUSTOS DE OBRAS CIVIS - MAIO/2022 - COM DESONERAÇÃO | [8 empty] | Data base: 01/05/2022
Serviço: 080723 - CHUVEIRO PVC COM BRACO DE PVC (DUCHA FRIA) | [8 empty] | Unidade: Un
Código auxiliar |  | (B) Mãos-de-obra | Eq. Salarial |  | Sal/Hora |  | Encargos(%) | Consumo |  |  | Custo Horário
0008 |  | AJUDANTE | 5.62 |  | 10.62 |  | 89.05 | 0.5 |  |  | 5.31
0011 |  | ENCANADOR | 9.54 |  | 18.04 |  | 89.05 | 0.5 |  |  | 9.02
(B) Total: | [8 empty] | 14.33
Código auxiliar |  | (C) Materiais |  |  |  | Unidade | Valor unitário | Consumo |  |  | Valor total
H273 |  | CHUVEIRO DE PVC COM BRAÇO DE PVC ( DUCHA FRIA) |  |  |  | un | 10.13 | 1 |  |  | 10.13
H689 |  | FITA VEDAROSCA 18 MM |  |  |  | m | 0.37 | 0.28 |  |  | 0.1
(C) Total: | [8 empty] | 10.23
Custo direto total (A) + (B) + (C) + (D) + (E) | [8 empty] | 24.56
BDI: 0,00% | [8 empty] | 0
Preço unitário total | [8 empty] | 24.56
Tabela de preços: TABELA 171 - CUSTOS DE OBRAS CIVIS - MAIO/2022 - COM DESONERAÇÃO | [8 empty] | Data base: 01/05/2022
Serviço: 080725 - CHUVEIRO METÁLICO COM BRAÇO METÁLICO ( DUCHA FRIA) | [8 empty] | Unidade: Un
Código auxiliar |  | (B) Mãos-de-obra | Eq. Salarial |  | Sal/Hora |  | Encargos(%) | Consumo |  |  | Custo Horário
0011 |  | ENCANADOR | 9.54 |  | 18.04 |  | 89.05 | 0.5 |  |  | 9.02
0008 |  | AJUDANTE | 5.62 |  | 10.62 |  | 89.05 | 0.5 |  |  | 5.31
(B) Total: | [8 empty] | 14.33
Código auxiliar |  | (C) Materiais |  |  |  | Unidade | Valor unitário | Consumo |  |  | Valor total
H689 |  | FITA VEDAROSCA 18 MM |  |  |  | m | 0.37 | 0.28 |  |  | 0.1
H543 |  | CHUVEIRO METÁLICO 8" COM BRAÇO METÁLICO (DUCHA FRIA) |  |  |  | un | 72.23 | 1 |  |  | 72.23
(C) Total: | [8 empty] | 72.33
Custo direto total (A) + (B) + (C) + (D) + (E) | [8 empty] | 86.66
BDI: 0,00% | [8 empty] | 0
Preço unitário total | [8 empty] | 86.66
Tabela de preços: TABELA 171 - CUSTOS DE OBRAS CIVIS - MAIO/2022 - COM DESONERAÇÃO | [8 empty] | Data base: 01/05/2022
Serviço: 080730 - CABIDE TIPO GANCHO EM LOUÇA | [8 empty] | Unidade: Un
Código auxiliar |  | (B) Mãos-de-obra | Eq. Salarial |  | Sal/Hora |  | Encargos(%) | Consumo |  |  | Custo Horário
0028 |  | AZULEJISTA | 9.54 |  | 18.04 |  | 89.05 | 0.4 |  |  | 7.22
0005 |  | SERVENTE | 5.62 |  | 10.62 |  | 89.05 | 0.4 |  |  | 4.25
(B) Total: | [8 empty] | 11.47
Código auxiliar |  | (C) Materiais |  |  |  | Unidade | Valor unitário | Consumo |  |  | Valor total
1215 |  | CIMENTO PORTLAND C.P. 32 |  |  |  | Kg | 0.6 | 0.9 |  |  | 0.54
H584 |  | CABIDE GANCHO LOUCA |  |  |  | un | 13.06 | 1 |  |  | 13.06
0104 |  | AREIA MEDIA |  |  |  | m3 | 162.78 | 0.002 |  |  | 0.33
(C) Total: | [8 empty] | 13.93
Custo direto total (A) + (B) + (C) + (D) + (E) | [8 empty] | 25.4
BDI: 0,00% | [8 empty] | 0
Preço unitário total | [8 empty] | 25.4
Tabela de preços: TABELA 171 - CUSTOS DE OBRAS CIVIS - MAIO/2022 - COM DESONERAÇÃO | [8 empty] | Data base: 01/05/2022
Serviço: 080732 - PORTA TOALHA HASTE LONGA EM METAL/ACABAMENTO CROMADO | [8 empty] | Unidade: Un
Código auxiliar |  | (B) Mãos-de-obra | Eq. Salarial |  | Sal/Hora |  | Encargos(%) | Consumo |  |  | Custo Horário
0011 |  | ENCANADOR | 9.54 |  | 18.04 |  | 89.05 | 0.35 |  |  | 6.31
0008 |  | AJUDANTE | 5.62 |  | 10.62 |  | 89.05 | 0.35 |  |  | 3.72
(B) Total: | [8 empty] | 10.03
Código auxiliar |  | (C) Materiais |  |  |  | Unidade | Valor unitário | Consumo |  |  | Valor total
H545 |  | PORTA TOALHA HASTE LONGA EM METAL/ACABAMENTO CROMADO C/ BUCHA E PARAFUSO |  |  |  | un | 26.45 | 1 |  |  | 26.45
(C) Total: | [8 empty] | 26.45
Custo direto total (A) + (B) + (C) + (D) + (E) | [8 empty] | 36.48
BDI: 0,00% | [8 empty] | 0
Preço unitário total | [8 empty] | 36.48
Tabela de preços: TABELA 171 - CUSTOS DE OBRAS CIVIS - MAIO/2022 - COM DESONERAÇÃO | [8 empty] | Data base: 01/05/2022
Serviço: 080733 - PORTA TOALHA HASTE CURTA EM METAL/ACABAMENTO CROMADO | [8 empty] | Unidade: Un
Código auxiliar |  | (B) Mãos-de-obra | Eq. Salarial |  | Sal/Hora |  | Encargos(%) | Consumo |  |  | Custo Horário
0008 |  | AJUDANTE | 5.62 |  | 10.62 |  | 89.05 | 0.35 |  |  | 3.72
0011 |  | ENCANADOR | 9.54 |  | 18.04 |  | 89.05 | 0.35 |  |  | 6.31
(B) Total: | [8 empty] | 10.03
Código auxiliar |  | (C) Materiais |  |  |  | Unidade | Valor unitário | Consumo |  |  | Valor total
H547 |  | PORTA TOALHA HASTE CURTA EM METAL/ACABAMENTO CROMADO C/BUCHA/PARAFUSO |  |  |  | un | 25.06 | 1 |  |  | 25.06
(C) Total: | [8 empty] | 25.06
Custo direto total (A) + (B) + (C) + (D) + (E) | [8 empty] | 35.09
BDI: 0,00% | [8 empty] | 0
Preço unitário total | [8 empty] | 35.09
Tabela de preços: TABELA 171 - CUSTOS DE OBRAS CIVIS - MAIO/2022 - COM DESONERAÇÃO | [8 empty] | Data base: 01/05/2022
Serviço: 080740 - MEIA SABONETEIRA EM LOUÇA DE EMBUTIR | [8 empty] | Unidade: Un
Código auxiliar |  | (B) Mãos-de-obra | Eq. Salarial |  | Sal/Hora |  | Encargos(%) | Consumo |  |  | Custo Horário
0005 |  | SERVENTE | 5.62 |  | 10.62 |  | 89.05 | 0.5 |  |  | 5.31
0028 |  | AZULEJISTA | 9.54 |  | 18.04 |  | 89.05 | 0.5 |  |  | 9.02
(B) Total: | [8 empty] | 14.33
Código auxiliar |  | (C) Materiais |  |  |  | Unidade | Valor unitário | Consumo |  |  | Valor total
H210 |  | MEIA SABONETEIRA LOUCA EMBUTIR |  |  |  | un | 26.68 | 1 |  |  | 26.68
0104 |  | AREIA MEDIA |  |  |  | m3 | 162.78 | 0.002 |  |  | 0.33
1215 |  | CIMENTO PORTLAND C.P. 32 |  |  |  | Kg | 0.6 | 0.9 |  |  | 0.54
(C) Total: | [8 empty] | 27.55
Custo direto total (A) + (B) + (C) + (D) + (E) | [8 empty] | 41.88
BDI: 0,00% | [8 empty] | 0
Preço unitário total | [8 empty] | 41.88
Tabela de preços: TABELA 171 - CUSTOS DE OBRAS CIVIS - MAIO/2022 - COM DESONERAÇÃO | [8 empty] | Data base: 01/05/2022
Serviço: 080741 - SABONETEIRA EM METAL / ACABAMENTO CROMADO | [8 empty] | Unidade: Un
Código auxiliar |  | (B) Mãos-de-obra | Eq. Salarial |  | Sal/Hora |  | Encargos(%) | Consumo |  |  | Custo Horário
0008 |  | AJUDANTE | 5.62 |  | 10.62 |  | 89.05 | 0.25 |  |  | 2.66
0011 |  | ENCANADOR | 9.54 |  | 18.04 |  | 89.05 | 0.25 |  |  | 4.51
(B) Total: | [8 empty] | 7.17
Código auxiliar |  | (C) Materiais |  |  |  | Unidade | Valor unitário | Consumo |  |  | Valor total
H544 |  | SABONETEIRA EM METAL / ACABAMENTO CROMADO C/ BUCHA/PARAFUSO |  |  |  | un | 21.69 | 1 |  |  | 21.69
(C) Total: | [8 empty] | 21.69
Custo direto total (A) + (B) + (C) + (D) + (E) | [8 empty] | 28.86
BDI: 0,00% | [8 empty] | 0
Preço unitário total | [8 empty] | 28.86
Tabela de preços: TABELA 171 - CUSTOS DE OBRAS CIVIS - MAIO/2022 - COM DESONERAÇÃO | [8 empty] | Data base: 01/05/2022
Serviço: 080752 - FILTRO CENTRAL EM AÇO INOX 304 VAZÃO DE 3.000 L/H / INSTALADO | [8 empty] | Unidade: Un
Código auxiliar |  | (C) Materiais |  |  |  | Unidade | Valor unitário | Consumo |  |  | Valor total
H662 |  | FILTRO CENTRAL AÇO INOX 304 VAZÃO 3.000 LITROS/HORA |  |  |  | un | 5461.4 | 1 |  |  | 5461.4
(C) Total: | [8 empty] | 5461.4
Custo direto total (A) + (B) + (C) + (D) + (E) | [8 empty] | 5461.4
BDI: 0,00% | [8 empty] | 0
Preço unitário total | [8 empty] | 5461.4
Tabela de preços: TABELA 171 - CUSTOS DE OBRAS CIVIS - MAIO/2022 - COM DESONERAÇÃO | [8 empty] | Data base: 01/05/2022
Serviço: 080801 - TANQUE MARMORE/GRANITO SINTÉTICO C/UMA CUBA E 1 BATEDOR | [8 empty] | Unidade: Un
Código auxiliar |  | (B) Mãos-de-obra | Eq. Salarial |  | Sal/Hora |  | Encargos(%) | Consumo |  |  | Custo Horário
0011 |  | ENCANADOR | 9.54 |  | 18.04 |  | 89.05 | 1 |  |  | 18.04
0008 |  | AJUDANTE | 5.62 |  | 10.62 |  | 89.05 | 1 |  |  | 10.62
(B) Total: | [8 empty] | 28.66
Código auxiliar |  | (C) Materiais |  |  |  | Unidade | Valor unitário | Consumo |  |  | Valor total
H217 |  | TANQUE MARMORE/GRANITO SINTÉTICO 1 CUBA E 1 BATEDOR |  |  |  | un | 246.35 | 1 |  |  | 246.35
(C) Total: | [8 empty] | 246.35
Custo direto total (A) + (B) + (C) + (D) + (E) | [8 empty] | 275.01
BDI: 0,00% | [8 empty] | 0
Preço unitário total | [8 empty] | 275.01
Tabela de preços: TABELA 171 - CUSTOS DE OBRAS CIVIS - MAIO/2022 - COM DESONERAÇÃO | [8 empty] | Data base: 01/05/2022
Serviço: 080802 - TANQUE MARMORE/GRANITO SINTÉTICO C/DUAS CUBAS E 1 BATEDOR | [8 empty] | Unidade: Un
Código auxiliar |  | (B) Mãos-de-obra | Eq. Salarial |  | Sal/Hora |  | Encargos(%) | Consumo |  |  | Custo Horário
0008 |  | AJUDANTE | 5.62 |  | 10.62 |  | 89.05 | 1.5 |  |  | 15.93
0011 |  | ENCANADOR | 9.54 |  | 18.04 |  | 89.05 | 1.5 |  |  | 27.06
(B) Total: | [8 empty] | 42.99
Código auxiliar |  | (C) Materiais |  |  |  | Unidade | Valor unitário | Consumo |  |  | Valor total
H218 |  | TANQUE MARMORE/GRANITO SINTÉTICO 2 CUBAS E 1 BATEDOR |  |  |  | un | 283.86 | 1 |  |  | 283.86
(C) Total: | [8 empty] | 283.86
Custo direto total (A) + (B) + (C) + (D) + (E) | [8 empty] | 326.85
BDI: 0,00% | [8 empty] | 0
Preço unitário total | [8 empty] | 326.85
Tabela de preços: TABELA 171 - CUSTOS DE OBRAS CIVIS - MAIO/2022 - COM DESONERAÇÃO | [8 empty] | Data base: 01/05/2022
Serviço: 080803 - TANQUE MARMORE/GRANITO SINTÉTICO / 1 BATEDOR | [8 empty] | Unidade: Un
Código auxiliar |  | (B) Mãos-de-obra | Eq. Salarial |  | Sal/Hora |  | Encargos(%) | Consumo |  |  | Custo Horário
0011 |  | ENCANADOR | 9.54 |  | 18.04 |  | 89.05 | 0.8 |  |  | 14.43
0008 |  | AJUDANTE | 5.62 |  | 10.62 |  | 89.05 | 0.8 |  |  | 8.5
(B) Total: | [8 empty] | 22.93
Código auxiliar |  | (C) Materiais |  |  |  | Unidade | Valor unitário | Consumo |  |  | Valor total
H515 |  | TANQUE MARMORE/GRANITO SINTÉTICO 1 BATEDOR |  |  |  | un | 160.33 | 1 |  |  | 160.33
(C) Total: | [8 empty] | 160.33
Custo direto total (A) + (B) + (C) + (D) + (E) | [8 empty] | 183.26
BDI: 0,00% | [8 empty] | 0
Preço unitário total | [8 empty] | 183.26
Tabela de preços: TABELA 171 - CUSTOS DE OBRAS CIVIS - MAIO/2022 - COM DESONERAÇÃO | [8 empty] | Data base: 01/05/2022
Serviço: 080804 - TANQUE DE LOUÇA COM COLUNA TAMANHO MÉDIO | [8 empty] | Unidade: Un
Código auxiliar |  | (B) Mãos-de-obra | Eq. Salarial |  | Sal/Hora |  | Encargos(%) | Consumo |  |  | Custo Horário
0008 |  | AJUDANTE | 5.62 |  | 10.62 |  | 89.05 | 1.914 |  |  | 20.33
0011 |  | ENCANADOR | 9.54 |  | 18.04 |  | 89.05 | 1.914 |  |  | 34.53
(B) Total: | [8 empty] | 54.86
Código auxiliar |  | (C) Materiais |  |  |  | Unidade | Valor unitário | Consumo |  |  | Valor total
H428 |  | TANQUE DE LOUCA C/COLUNA TAMANHO MÉDIO |  |  |  | un | 481.11 | 1 |  |  | 481.11
H689 |  | FITA VEDAROSCA 18 MM |  |  |  | m | 0.37 | 0.75 |  |  | 0.28
H429 |  | CONJUNTO DE FIXACAO P/TANQUE |  |  |  | un | 6.59 | 1 |  |  | 6.59
(C) Total: | [8 empty] | 487.98
Custo direto total (A) + (B) + (C) + (D) + (E) | [8 empty] | 542.84
BDI: 0,00% | [8 empty] | 0
Preço unitário total | [8 empty] | 542.84
Tabela de preços: TABELA 171 - CUSTOS DE OBRAS CIVIS - MAIO/2022 - COM DESONERAÇÃO | [8 empty] | Data base: 01/05/2022
Serviço: 080805 - TANQUE DE AÇO INOX - CHAPA 0,7MM | [8 empty] | Unidade: Un
Código auxiliar |  | (B) Mãos-de-obra | Eq. Salarial |  | Sal/Hora |  | Encargos(%) | Consumo |  |  | Custo Horário
0011 |  | ENCANADOR | 9.54 |  | 18.04 |  | 89.05 | 1.804 |  |  | 32.54
0008 |  | AJUDANTE | 5.62 |  | 10.62 |  | 89.05 | 1.804 |  |  | 19.16
(B) Total: | [8 empty] | 51.7
Código auxiliar |  | (C) Materiais |  |  |  | Unidade | Valor unitário | Consumo |  |  | Valor total
H429 |  | CONJUNTO DE FIXACAO P/TANQUE |  |  |  | un | 6.59 | 1 |  |  | 6.59
H689 |  | FITA VEDAROSCA 18 MM |  |  |  | m | 0.37 | 0.75 |  |  | 0.28
H430 |  | TANQUE ACO INOX 304 0,7MM TAMANHO MÉDIO |  |  |  | un | 614.96 | 1 |  |  | 614.96
(C) Total: | [8 empty] | 621.83
Custo direto total (A) + (B) + (C) + (D) + (E) | [8 empty] | 673.53
BDI: 0,00% | [8 empty] | 0
Preço unitário total | [8 empty] | 673.53
Tabela de preços: TABELA 171 - CUSTOS DE OBRAS CIVIS - MAIO/2022 - COM DESONERAÇÃO | [8 empty] | Data base: 01/05/2022
Serviço: 080810 - TORNEIRA DE PAREDE PARA TANQUE COM AREJADOR DIÂMETRO DE 1/2" E 3/4" | [8 empty] | Unidade: Un
Código auxiliar |  | (B) Mãos-de-obra | Eq. Salarial |  | Sal/Hora |  | Encargos(%) | Consumo |  |  | Custo Horário
0008 |  | AJUDANTE | 5.62 |  | 10.62 |  | 89.05 | 0.2 |  |  | 2.12
0011 |  | ENCANADOR | 9.54 |  | 18.04 |  | 89.05 | 0.2 |  |  | 3.61
(B) Total: | [8 empty] | 5.73
Código auxiliar |  | (C) Materiais |  |  |  | Unidade | Valor unitário | Consumo |  |  | Valor total
H236 |  | TORNEIRA DE PAREDE COM AREJADOR P/TANQUE DIAM. 1/2" E 3/4" |  |  |  | un | 49.63 | 1 |  |  | 49.63
H689 |  | FITA VEDAROSCA 18 MM |  |  |  | m | 0.37 | 0.28 |  |  | 0.1
(C) Total: | [8 empty] | 49.73
Custo direto total (A) + (B) + (C) + (D) + (E) | [8 empty] | 55.46
BDI: 0,00% | [8 empty] | 0
Preço unitário total | [8 empty] | 55.46
Tabela de preços: TABELA 171 - CUSTOS DE OBRAS CIVIS - MAIO/2022 - COM DESONERAÇÃO | [8 empty] | Data base: 01/05/2022
Serviço: 080811 - TORNEIRA DE JARDIM COM BICO PARA MANGUEIRA DIÂMETRO DE 1/2" E 3/4" | [8 empty] | Unidade: Un
Código auxiliar |  | (B) Mãos-de-obra | Eq. Salarial |  | Sal/Hora |  | Encargos(%) | Consumo |  |  | Custo Horário
0008 |  | AJUDANTE | 5.62 |  | 10.62 |  | 89.05 | 0.2 |  |  | 2.12
0011 |  | ENCANADOR | 9.54 |  | 18.04 |  | 89.05 | 0.2 |  |  | 3.61
(B) Total: | [8 empty] | 5.73
Código auxiliar |  | (C) Materiais |  |  |  | Unidade | Valor unitário | Consumo |  |  | Valor total
H484 |  | TORNEIRA DE JARDIM DIAMETRO 1/2 E 3/4" C/BICO |  |  |  | un | 44.6 | 1 |  |  | 44.6
H689 |  | FITA VEDAROSCA 18 MM |  |  |  | m | 0.37 | 0.28 |  |  | 0.1
(C) Total: | [8 empty] | 44.7
Custo direto total (A) + (B) + (C) + (D) + (E) | [8 empty] | 50.43
BDI: 0,00% | [8 empty] | 0
Preço unitário total | [8 empty] | 50.43
Tabela de preços: TABELA 171 - CUSTOS DE OBRAS CIVIS - MAIO/2022 - COM DESONERAÇÃO | [8 empty] | Data base: 01/05/2022
Serviço: 080819 - SIFÃO METÁLICO PARA TANQUE DE 1 1/4" X 1 1/2" | [8 empty] | Unidade: un
Código auxiliar |  | (B) Mãos-de-obra | Eq. Salarial |  | Sal/Hora |  | Encargos(%) | Consumo |  |  | Custo Horário
0008 |  | AJUDANTE | 5.62 |  | 10.62 |  | 89.05 | 0.36 |  |  | 3.82
0011 |  | ENCANADOR | 9.54 |  | 18.04 |  | 89.05 | 0.36 |  |  | 6.49
(B) Total: | [8 empty] | 10.31
Código auxiliar |  | (C) Materiais |  |  |  | Unidade | Valor unitário | Consumo |  |  | Valor total
H703 |  | SIFÃO METÁLICO PARA TANQUE DE 1 1/4" X 1 1/2" |  |  |  | un | 145.38 | 1 |  |  | 145.38
H689 |  | FITA VEDAROSCA 18 MM |  |  |  | m | 0.37 | 0.42 |  |  | 0.16
(C) Total: | [8 empty] | 145.54
Custo direto total (A) + (B) + (C) + (D) + (E) | [8 empty] | 155.85
BDI: 0,00% | [8 empty] | 0
Preço unitário total | [8 empty] | 155.85
Tabela de preços: TABELA 171 - CUSTOS DE OBRAS CIVIS - MAIO/2022 - COM DESONERAÇÃO | [8 empty] | Data base: 01/05/2022
Serviço: 080820 - SIFAO P/TANQUE 1" X 1.1/2" - PVC | [8 empty] | Unidade: Un
Código auxiliar |  | (B) Mãos-de-obra | Eq. Salarial |  | Sal/Hora |  | Encargos(%) | Consumo |  |  | Custo Horário
0011 |  | ENCANADOR | 9.54 |  | 18.04 |  | 89.05 | 0.36 |  |  | 6.49
0008 |  | AJUDANTE | 5.62 |  | 10.62 |  | 89.05 | 0.36 |  |  | 3.82
(B) Total: | [8 empty] | 10.31
Código auxiliar |  | (C) Materiais |  |  |  | Unidade | Valor unitário | Consumo |  |  | Valor total
H689 |  | FITA VEDAROSCA 18 MM |  |  |  | m | 0.37 | 0.42 |  |  | 0.16
H485 |  | SIFAO P/TANQUE 1" X 1.1/2" PVC |  |  |  | un | 16.75 | 1 |  |  | 16.75
(C) Total: | [8 empty] | 16.91
Custo direto total (A) + (B) + (C) + (D) + (E) | [8 empty] | 27.22
BDI: 0,00% | [8 empty] | 0
Preço unitário total | [8 empty] | 27.22
Tabela de preços: TABELA 171 - CUSTOS DE OBRAS CIVIS - MAIO/2022 - COM DESONERAÇÃO | [8 empty] | Data base: 01/05/2022
Serviço: 080821 - TUBO DE DESPEJO P/ VÁLVULA (PIA/TANQUE) | [8 empty] | Unidade: Un
Código auxiliar |  | (B) Mãos-de-obra | Eq. Salarial |  | Sal/Hora |  | Encargos(%) | Consumo |  |  | Custo Horário
0008 |  | AJUDANTE | 5.62 |  | 10.62 |  | 89.05 | 0.25 |  |  | 2.66
0011 |  | ENCANADOR | 9.54 |  | 18.04 |  | 89.05 | 0.25 |  |  | 4.51
(B) Total: | [8 empty] | 7.17
Código auxiliar |  | (C) Materiais |  |  |  | Unidade | Valor unitário | Consumo |  |  | Valor total
H631 |  | TUBO DE DESPEJO P/ VÁLVULA ( PIA/TANQUE) |  |  |  | un | 7.52 | 1 |  |  | 7.52
(C) Total: | [8 empty] | 7.52
Custo direto total (A) + (B) + (C) + (D) + (E) | [8 empty] | 14.69
BDI: 0,00% | [8 empty] | 0
Preço unitário total | [8 empty] | 14.69
Tabela de preços: TABELA 171 - CUSTOS DE OBRAS CIVIS - MAIO/2022 - COM DESONERAÇÃO | [8 empty] | Data base: 01/05/2022
Serviço: 080830 - VALVULA P/TANQUE METALICA DIAM.1" S/LADRAO | [8 empty] | Unidade: Un
Código auxiliar |  | (B) Mãos-de-obra | Eq. Salarial |  | Sal/Hora |  | Encargos(%) | Consumo |  |  | Custo Horário
0011 |  | ENCANADOR | 9.54 |  | 18.04 |  | 89.05 | 0.15 |  |  | 2.71
0008 |  | AJUDANTE | 5.62 |  | 10.62 |  | 89.05 | 0.15 |  |  | 1.59
(B) Total: | [8 empty] | 4.3
Código auxiliar |  | (C) Materiais |  |  |  | Unidade | Valor unitário | Consumo |  |  | Valor total
H514 |  | VÁLVULA P/TANQUE METÁLICA DIAM.1" SEM LADRAO |  |  |  | un | 20.22 | 1 |  |  | 20.22
(C) Total: | [8 empty] | 20.22
Custo direto total (A) + (B) + (C) + (D) + (E) | [8 empty] | 24.52
BDI: 0,00% | [8 empty] | 0
Preço unitário total | [8 empty] | 24.52
Tabela de preços: TABELA 171 - CUSTOS DE OBRAS CIVIS - MAIO/2022 - COM DESONERAÇÃO | [8 empty] | Data base: 01/05/2022
Serviço: 080840 - TAMPA T-5 ARTICULADA 20X20 | [8 empty] | Unidade: Un
Código auxiliar |  | (B) Mãos-de-obra | Eq. Salarial |  | Sal/Hora |  | Encargos(%) | Consumo |  |  | Custo Horário
0011 |  | ENCANADOR | 9.54 |  | 18.04 |  | 89.05 | 0.08 |  |  | 1.44
(B) Total: | [8 empty] | 1.44
Código auxiliar |  | (C) Materiais |  |  |  | Unidade | Valor unitário | Consumo |  |  | Valor total
H486 |  | TAMPA T-5 ARTICULADA 20 X 20 |  |  |  | un | 46.96 | 1 |  |  | 46.96
(C) Total: | [8 empty] | 46.96
Custo direto total (A) + (B) + (C) + (D) + (E) | [8 empty] | 48.4
BDI: 0,00% | [8 empty] | 0
Preço unitário total | [8 empty] | 48.4
Tabela de preços: TABELA 171 - CUSTOS DE OBRAS CIVIS - MAIO/2022 - COM DESONERAÇÃO | [8 empty] | Data base: 01/05/2022
Serviço: 080845 - CAIXA DE ALVENARIA 20x20x25 CM (REVESTIMENTO IMPERMEABILIZADO), FUNDO DE BRITA SEM TAMPA - PARA REGISTRO/TORNEIRA JARDIM | [8 empty] | Unidade: Un
Código auxiliar |  | (B) Mãos-de-obra | Eq. Salarial |  | Sal/Hora |  | Encargos(%) | Consumo |  |  | Custo Horário
0005 |  | SERVENTE | 5.62 |  | 10.62 |  | 89.05 | 1.2201 |  |  | 12.96
0004 |  | PEDREIRO | 9.54 |  | 18.04 |  | 89.05 | 0.9121 |  |  | 16.45
(B) Total: | [8 empty] | 29.41
Código auxiliar |  | (C) Materiais |  |  |  | Unidade | Valor unitário | Consumo |  |  | Valor total
1973 |  | SIKA 1 / VEDACIT (D=1,00) OU EQUIVALENTE |  |  |  | Kg | 6.12 | 0.1013 |  |  | 0.62
2033 |  | TIJOLO COMUM MACIÇO (4,5x9x19cm) |  |  |  | un | 0.52 | 31.5 |  |  | 16.38
0104 |  | AREIA MEDIA |  |  |  | m3 | 162.78 | 0.0215 |  |  | 3.5
2386 |  | BRITA No. 01 |  |  |  | m3 | 100.76 | 0.0024 |  |  | 0.24
2387 |  | BRITA No. 0 |  |  |  | m3 | 116.12 | 0.0024 |  |  | 0.28
1215 |  | CIMENTO PORTLAND C.P. 32 |  |  |  | Kg | 0.6 | 2.5331 |  |  | 1.52
1221 |  | CAL HIDRATADA |  |  |  | Kg | 0.75 | 3.2112 |  |  | 2.41
(C) Total: | [8 empty] | 24.95
Custo direto total (A) + (B) + (C) + (D) + (E) | [8 empty] | 54.36
BDI: 0,00% | [8 empty] | 0
Preço unitário total | [8 empty] | 54.36
Tabela de preços: TABELA 171 - CUSTOS DE OBRAS CIVIS - MAIO/2022 - COM DESONERAÇÃO | [8 empty] | Data base: 01/05/2022
Serviço: 080901 - REGISTRO GAVETA BRUTO DIAMETRO 1/2" | [8 empty] | Unidade: Un
Código auxiliar |  | (B) Mãos-de-obra | Eq. Salarial |  | Sal/Hora |  | Encargos(%) | Consumo |  |  | Custo Horário
0011 |  | ENCANADOR | 9.54 |  | 18.04 |  | 89.05 | 0.54 |  |  | 9.74
0008 |  | AJUDANTE | 5.62 |  | 10.62 |  | 89.05 | 0.54 |  |  | 5.73
(B) Total: | [8 empty] | 15.47
Código auxiliar |  | (C) Materiais |  |  |  | Unidade | Valor unitário | Consumo |  |  | Valor total
H204 |  | REGISTRO DE GAVETA DIAMETRO 1/2" BRUTO |  |  |  | un | 24.64 | 1 |  |  | 24.64
H689 |  | FITA VEDAROSCA 18 MM |  |  |  | m | 0.37 | 0.56 |  |  | 0.21
(C) Total: | [8 empty] | 24.85
Custo direto total (A) + (B) + (C) + (D) + (E) | [8 empty] | 40.32
BDI: 0,00% | [8 empty] | 0
Preço unitário total | [8 empty] | 40.32
Tabela de preços: TABELA 171 - CUSTOS DE OBRAS CIVIS - MAIO/2022 - COM DESONERAÇÃO | [8 empty] | Data base: 01/05/2022
Serviço: 080902 - REGISTRO DE GAVETA BRUTO DIAMETRO 3/4" | [8 empty] | Unidade: Un
Código auxiliar |  | (B) Mãos-de-obra | Eq. Salarial |  | Sal/Hora |  | Encargos(%) | Consumo |  |  | Custo Horário
0008 |  | AJUDANTE | 5.62 |  | 10.62 |  | 89.05 | 0.54 |  |  | 5.73
0011 |  | ENCANADOR | 9.54 |  | 18.04 |  | 89.05 | 0.54 |  |  | 9.74
(B) Total: | [8 empty] | 15.47
Código auxiliar |  | (C) Materiais |  |  |  | Unidade | Valor unitário | Consumo |  |  | Valor total
H689 |  | FITA VEDAROSCA 18 MM |  |  |  | m | 0.37 | 0.94 |  |  | 0.35
H192 |  | REGISTRO DE GAVETA DIAMETRO 3/4" BRUTO |  |  |  | un | 25.99 | 1 |  |  | 25.99
(C) Total: | [8 empty] | 26.34
Custo direto total (A) + (B) + (C) + (D) + (E) | [8 empty] | 41.81
BDI: 0,00% | [8 empty] | 0
Preço unitário total | [8 empty] | 41.81
Tabela de preços: TABELA 171 - CUSTOS DE OBRAS CIVIS - MAIO/2022 - COM DESONERAÇÃO | [8 empty] | Data base: 01/05/2022
Serviço: 080903 - REGISTRO DE GAVETA BRUTO DIAMETRO 1" | [8 empty] | Unidade: Un
Código auxiliar |  | (B) Mãos-de-obra | Eq. Salarial |  | Sal/Hora |  | Encargos(%) | Consumo |  |  | Custo Horário
0011 |  | ENCANADOR | 9.54 |  | 18.04 |  | 89.05 | 0.54 |  |  | 9.74
0008 |  | AJUDANTE | 5.62 |  | 10.62 |  | 89.05 | 0.54 |  |  | 5.73
(B) Total: | [8 empty] | 15.47
Código auxiliar |  | (C) Materiais |  |  |  | Unidade | Valor unitário | Consumo |  |  | Valor total
H201 |  | REGISTRO DE GAVETA DIAMETRO 1" BRUTO |  |  |  | un | 41.03 | 1 |  |  | 41.03
H689 |  | FITA VEDAROSCA 18 MM |  |  |  | m | 0.37 | 1.2 |  |  | 0.44
(C) Total: | [8 empty] | 41.47
Custo direto total (A) + (B) + (C) + (D) + (E) | [8 empty] | 56.94
BDI: 0,00% | [8 empty] | 0
Preço unitário total | [8 empty] | 56.94
Tabela de preços: TABELA 171 - CUSTOS DE OBRAS CIVIS - MAIO/2022 - COM DESONERAÇÃO | [8 empty] | Data base: 01/05/2022
Serviço: 080904 - REGISTRO DE GAVETA BRUTO DIAMETRO 1.1/4" | [8 empty] | Unidade: Un
Código auxiliar |  | (B) Mãos-de-obra | Eq. Salarial |  | Sal/Hora |  | Encargos(%) | Consumo |  |  | Custo Horário
0008 |  | AJUDANTE | 5.62 |  | 10.62 |  | 89.05 | 0.85 |  |  | 9.03
0011 |  | ENCANADOR | 9.54 |  | 18.04 |  | 89.05 | 0.85 |  |  | 15.33
(B) Total: | [8 empty] | 24.36
Código auxiliar |  | (C) Materiais |  |  |  | Unidade | Valor unitário | Consumo |  |  | Valor total
H689 |  | FITA VEDAROSCA 18 MM |  |  |  | m | 0.37 | 1.5 |  |  | 0.56
H203 |  | REGISTRO DE GAVETA DIAMETRO 1.1/4" BRUTO |  |  |  | un | 55.92 | 1 |  |  | 55.92
(C) Total: | [8 empty] | 56.48
Custo direto total (A) + (B) + (C) + (D) + (E) | [8 empty] | 80.84
BDI: 0,00% | [8 empty] | 0
Preço unitário total | [8 empty] | 80.84
Tabela de preços: TABELA 171 - CUSTOS DE OBRAS CIVIS - MAIO/2022 - COM DESONERAÇÃO | [8 empty] | Data base: 01/05/2022
Serviço: 080905 - REGISTRO DE GAVETA BRUTO DIAMETRO 1.1/2" | [8 empty] | Unidade: Un
Código auxiliar |  | (B) Mãos-de-obra | Eq. Salarial |  | Sal/Hora |  | Encargos(%) | Consumo |  |  | Custo Horário
0011 |  | ENCANADOR | 9.54 |  | 18.04 |  | 89.05 | 0.85 |  |  | 15.33
0008 |  | AJUDANTE | 5.62 |  | 10.62 |  | 89.05 | 0.85 |  |  | 9.03
(B) Total: | [8 empty] | 24.36
Código auxiliar |  | (C) Materiais |  |  |  | Unidade | Valor unitário | Consumo |  |  | Valor total
H202 |  | REGISTRO DE GAVETA DIAMETRO 1.1/2" BRUTO |  |  |  | un | 70.6 | 1 |  |  | 70.6
H689 |  | FITA VEDAROSCA 18 MM |  |  |  | m | 0.37 | 1.88 |  |  | 0.7
(C) Total: | [8 empty] | 71.3
Custo direto total (A) + (B) + (C) + (D) + (E) | [8 empty] | 95.66
BDI: 0,00% | [8 empty] | 0
Preço unitário total | [8 empty] | 95.66
Tabela de preços: TABELA 171 - CUSTOS DE OBRAS CIVIS - MAIO/2022 - COM DESONERAÇÃO | [8 empty] | Data base: 01/05/2022
Serviço: 080906 - REGISTRO DE GAVETA BRUTO DIAMETRO 2" | [8 empty] | Unidade: Un
Código auxiliar |  | (B) Mãos-de-obra | Eq. Salarial |  | Sal/Hora |  | Encargos(%) | Consumo |  |  | Custo Horário
0008 |  | AJUDANTE | 5.62 |  | 10.62 |  | 89.05 | 0.85 |  |  | 9.03
0011 |  | ENCANADOR | 9.54 |  | 18.04 |  | 89.05 | 0.85 |  |  | 15.33
(B) Total: | [8 empty] | 24.36
Código auxiliar |  | (C) Materiais |  |  |  | Unidade | Valor unitário | Consumo |  |  | Valor total
H689 |  | FITA VEDAROSCA 18 MM |  |  |  | m | 0.37 | 2.26 |  |  | 0.84
H205 |  | REGISTRO DE GAVETA DIAMETRO 2" BRUTO |  |  |  | un | 98.35 | 1 |  |  | 98.35
(C) Total: | [8 empty] | 99.19
Custo direto total (A) + (B) + (C) + (D) + (E) | [8 empty] | 123.55
BDI: 0,00% | [8 empty] | 0
Preço unitário total | [8 empty] | 123.55
Tabela de preços: TABELA 171 - CUSTOS DE OBRAS CIVIS - MAIO/2022 - COM DESONERAÇÃO | [8 empty] | Data base: 01/05/2022
Serviço: 080910 - REGISTRO DE GAVETA BRUTO DIAMETRO 2.1/2" | [8 empty] | Unidade: Un
Código auxiliar |  | (B) Mãos-de-obra | Eq. Salarial |  | Sal/Hora |  | Encargos(%) | Consumo |  |  | Custo Horário
0011 |  | ENCANADOR | 9.54 |  | 18.04 |  | 89.05 | 1.15 |  |  | 20.75
0008 |  | AJUDANTE | 5.62 |  | 10.62 |  | 89.05 | 1.15 |  |  | 12.21
(B) Total: | [8 empty] | 32.96
Código auxiliar |  | (C) Materiais |  |  |  | Unidade | Valor unitário | Consumo |  |  | Valor total
H207 |  | REGISTRO DE GAVETA DIAMETRO 2.1/2" BRUTO |  |  |  | un | 203.96 | 1 |  |  | 203.96
H689 |  | FITA VEDAROSCA 18 MM |  |  |  | m | 0.37 | 2.82 |  |  | 1.04
(C) Total: | [8 empty] | 205
Custo direto total (A) + (B) + (C) + (D) + (E) | [8 empty] | 237.96
BDI: 0,00% | [8 empty] | 0
Preço unitário total | [8 empty] | 237.96
Tabela de preços: TABELA 171 - CUSTOS DE OBRAS CIVIS - MAIO/2022 - COM DESONERAÇÃO | [8 empty] | Data base: 01/05/2022
Serviço: 080911 - REGISTRO DE GAVETA BRUTO 3" | [8 empty] | Unidade: Un
Código auxiliar |  | (B) Mãos-de-obra | Eq. Salarial |  | Sal/Hora |  | Encargos(%) | Consumo |  |  | Custo Horário
0008 |  | AJUDANTE | 5.62 |  | 10.62 |  | 89.05 | 1.15 |  |  | 12.21
0011 |  | ENCANADOR | 9.54 |  | 18.04 |  | 89.05 | 1.15 |  |  | 20.75
(B) Total: | [8 empty] | 32.96
Código auxiliar |  | (C) Materiais |  |  |  | Unidade | Valor unitário | Consumo |  |  | Valor total
H689 |  | FITA VEDAROSCA 18 MM |  |  |  | m | 0.37 | 3.2 |  |  | 1.18
H206 |  | REGISTRO DE GAVETA DIAMETRO 3" BRUTO |  |  |  | un | 246.91 | 1 |  |  | 246.91
(C) Total: | [8 empty] | 248.09
Custo direto total (A) + (B) + (C) + (D) + (E) | [8 empty] | 281.05
BDI: 0,00% | [8 empty] | 0
Preço unitário total | [8 empty] | 281.05
Tabela de preços: TABELA 171 - CUSTOS DE OBRAS CIVIS - MAIO/2022 - COM DESONERAÇÃO | [8 empty] | Data base: 01/05/2022
Serviço: 080912 - REGISTRO DE GAVETA BRUTO 4" | [8 empty] | Unidade: Un
Código auxiliar |  | (B) Mãos-de-obra | Eq. Salarial |  | Sal/Hora |  | Encargos(%) | Consumo |  |  | Custo Horário
0011 |  | ENCANADOR | 9.54 |  | 18.04 |  | 89.05 | 1.48 |  |  | 26.7
0008 |  | AJUDANTE | 5.62 |  | 10.62 |  | 89.05 | 1.48 |  |  | 15.72
(B) Total: | [8 empty] | 42.42
Código auxiliar |  | (C) Materiais |  |  |  | Unidade | Valor unitário | Consumo |  |  | Valor total
H470 |  | REGISTRO DE GAVETA BRUTO 4" (100 MM) |  |  |  | un | 514.49 | 1 |  |  | 514.49
H689 |  | FITA VEDAROSCA 18 MM |  |  |  | m | 0.37 | 4.14 |  |  | 1.53
(C) Total: | [8 empty] | 516.02
Custo direto total (A) + (B) + (C) + (D) + (E) | [8 empty] | 558.44
BDI: 0,00% | [8 empty] | 0
Preço unitário total | [8 empty] | 558.44
Tabela de preços: TABELA 171 - CUSTOS DE OBRAS CIVIS - MAIO/2022 - COM DESONERAÇÃO | [8 empty] | Data base: 01/05/2022
Serviço: 080925 - REGISTRO DE GAVETA C/CANOPLA DIAMETRO 1/2" | [8 empty] | Unidade: Un
Código auxiliar |  | (B) Mãos-de-obra | Eq. Salarial |  | Sal/Hora |  | Encargos(%) | Consumo |  |  | Custo Horário
0008 |  | AJUDANTE | 5.62 |  | 10.62 |  | 89.05 | 0.61 |  |  | 6.48
0011 |  | ENCANADOR | 9.54 |  | 18.04 |  | 89.05 | 0.61 |  |  | 11
(B) Total: | [8 empty] | 17.48
Código auxiliar |  | (C) Materiais |  |  |  | Unidade | Valor unitário | Consumo |  |  | Valor total
H689 |  | FITA VEDAROSCA 18 MM |  |  |  | m | 0.37 | 0.56 |  |  | 0.21
H199 |  | REGISTRO DE GAVETA C/CANOPLA DIAM.1/2" |  |  |  | un | 56.22 | 1 |  |  | 56.22
(C) Total: | [8 empty] | 56.43
Custo direto total (A) + (B) + (C) + (D) + (E) | [8 empty] | 73.91
BDI: 0,00% | [8 empty] | 0
Preço unitário total | [8 empty] | 73.91
Tabela de preços: TABELA 171 - CUSTOS DE OBRAS CIVIS - MAIO/2022 - COM DESONERAÇÃO | [8 empty] | Data base: 01/05/2022
Serviço: 080926 - REGISTRO DE GAVETA C/CANOPLA DIAMETRO 3/4" | [8 empty] | Unidade: Un
Código auxiliar |  | (B) Mãos-de-obra | Eq. Salarial |  | Sal/Hora |  | Encargos(%) | Consumo |  |  | Custo Horário
0011 |  | ENCANADOR | 9.54 |  | 18.04 |  | 89.05 | 0.61 |  |  | 11
0008 |  | AJUDANTE | 5.62 |  | 10.62 |  | 89.05 | 0.61 |  |  | 6.48
(B) Total: | [8 empty] | 17.48
Código auxiliar |  | (C) Materiais |  |  |  | Unidade | Valor unitário | Consumo |  |  | Valor total
H200 |  | REGISTRO DE GAVETA C/CANOPLA DIAM.3/4" |  |  |  | un | 63.43 | 1 |  |  | 63.43
H689 |  | FITA VEDAROSCA 18 MM |  |  |  | m | 0.37 | 0.94 |  |  | 0.35
(C) Total: | [8 empty] | 63.78
Custo direto total (A) + (B) + (C) + (D) + (E) | [8 empty] | 81.26
BDI: 0,00% | [8 empty] | 0
Preço unitário total | [8 empty] | 81.26
Tabela de preços: TABELA 171 - CUSTOS DE OBRAS CIVIS - MAIO/2022 - COM DESONERAÇÃO | [8 empty] | Data base: 01/05/2022
Serviço: 080927 - REGISTRO DE GAVETA C/CANOPLA DIAMETRO 1" | [8 empty] | Unidade: Un
Código auxiliar |  | (B) Mãos-de-obra | Eq. Salarial |  | Sal/Hora |  | Encargos(%) | Consumo |  |  | Custo Horário
0008 |  | AJUDANTE | 5.62 |  | 10.62 |  | 89.05 | 0.61 |  |  | 6.48
0011 |  | ENCANADOR | 9.54 |  | 18.04 |  | 89.05 | 0.61 |  |  | 11
(B) Total: | [8 empty] | 17.48
Código auxiliar |  | (C) Materiais |  |  |  | Unidade | Valor unitário | Consumo |  |  | Valor total
H689 |  | FITA VEDAROSCA 18 MM |  |  |  | m | 0.37 | 1.2 |  |  | 0.44
H196 |  | REGISTRO DE GAVETA C/CANOPLA DIAM. 1" |  |  |  | un | 77.63 | 1 |  |  | 77.63
(C) Total: | [8 empty] | 78.07
Custo direto total (A) + (B) + (C) + (D) + (E) | [8 empty] | 95.55
BDI: 0,00% | [8 empty] | 0
Preço unitário total | [8 empty] | 95.55
Tabela de preços: TABELA 171 - CUSTOS DE OBRAS CIVIS - MAIO/2022 - COM DESONERAÇÃO | [8 empty] | Data base: 01/05/2022
Serviço: 080928 - REGISTRO DE GAVETA C/CANOPLA DIAMETRO 1.1/4" | [8 empty] | Unidade: Un
Código auxiliar |  | (B) Mãos-de-obra | Eq. Salarial |  | Sal/Hora |  | Encargos(%) | Consumo |  |  | Custo Horário
0011 |  | ENCANADOR | 9.54 |  | 18.04 |  | 89.05 | 0.95 |  |  | 17.14
0008 |  | AJUDANTE | 5.62 |  | 10.62 |  | 89.05 | 0.95 |  |  | 10.09
(B) Total: | [8 empty] | 27.23
Código auxiliar |  | (C) Materiais |  |  |  | Unidade | Valor unitário | Consumo |  |  | Valor total
H198 |  | REGISTRO DE GAVETA C/CANOPLA DIAM.1.1/4" |  |  |  | un | 107.93 | 1 |  |  | 107.93
H689 |  | FITA VEDAROSCA 18 MM |  |  |  | m | 0.37 | 1.5 |  |  | 0.56
(C) Total: | [8 empty] | 108.49
Custo direto total (A) + (B) + (C) + (D) + (E) | [8 empty] | 135.72
BDI: 0,00% | [8 empty] | 0
Preço unitário total | [8 empty] | 135.72
Tabela de preços: TABELA 171 - CUSTOS DE OBRAS CIVIS - MAIO/2022 - COM DESONERAÇÃO | [8 empty] | Data base: 01/05/2022
Serviço: 080929 - REGISTRO DE GAVETA C/CANOPLA DIAMETRO 1.1/2" | [8 empty] | Unidade: Un
Código auxiliar |  | (B) Mãos-de-obra | Eq. Salarial |  | Sal/Hora |  | Encargos(%) | Consumo |  |  | Custo Horário
0008 |  | AJUDANTE | 5.62 |  | 10.62 |  | 89.05 | 0.95 |  |  | 10.09
0011 |  | ENCANADOR | 9.54 |  | 18.04 |  | 89.05 | 0.95 |  |  | 17.14
(B) Total: | [8 empty] | 27.23
Código auxiliar |  | (C) Materiais |  |  |  | Unidade | Valor unitário | Consumo |  |  | Valor total
H689 |  | FITA VEDAROSCA 18 MM |  |  |  | m | 0.37 | 1.88 |  |  | 0.7
H197 |  | REGISTRO DE GAVETA C/CANOPLA DIAM.1.1/2" |  |  |  | un | 112.9 | 1 |  |  | 112.9
(C) Total: | [8 empty] | 113.6
Custo direto total (A) + (B) + (C) + (D) + (E) | [8 empty] | 140.83
BDI: 0,00% | [8 empty] | 0
Preço unitário total | [8 empty] | 140.83
Tabela de preços: TABELA 171 - CUSTOS DE OBRAS CIVIS - MAIO/2022 - COM DESONERAÇÃO | [8 empty] | Data base: 01/05/2022
Serviço: 080945 - REGISTRO DE PRESSAO C/CANOPLA CROMADO DIAM.1/2" | [8 empty] | Unidade: Un
Código auxiliar |  | (B) Mãos-de-obra | Eq. Salarial |  | Sal/Hora |  | Encargos(%) | Consumo |  |  | Custo Horário
0011 |  | ENCANADOR | 9.54 |  | 18.04 |  | 89.05 | 0.61 |  |  | 11
0008 |  | AJUDANTE | 5.62 |  | 10.62 |  | 89.05 | 0.61 |  |  | 6.48
(B) Total: | [8 empty] | 17.48
Código auxiliar |  | (C) Materiais |  |  |  | Unidade | Valor unitário | Consumo |  |  | Valor total
H266 |  | REGISTRO DE PRESSAO C/CANOPLA CROMADO 1/2" |  |  |  | un | 57.87 | 1 |  |  | 57.87
H689 |  | FITA VEDAROSCA 18 MM |  |  |  | m | 0.37 | 0.56 |  |  | 0.21
(C) Total: | [8 empty] | 58.08
Custo direto total (A) + (B) + (C) + (D) + (E) | [8 empty] | 75.56
BDI: 0,00% | [8 empty] | 0
Preço unitário total | [8 empty] | 75.56
Tabela de preços: TABELA 171 - CUSTOS DE OBRAS CIVIS - MAIO/2022 - COM DESONERAÇÃO | [8 empty] | Data base: 01/05/2022
Serviço: 080946 - REGISTRO DE PRESSAO C/CANOPLA CROMADA DIAM.3/4" | [8 empty] | Unidade: Un
Código auxiliar |  | (B) Mãos-de-obra | Eq. Salarial |  | Sal/Hora |  | Encargos(%) | Consumo |  |  | Custo Horário
0008 |  | AJUDANTE | 5.62 |  | 10.62 |  | 89.05 | 0.61 |  |  | 6.48
0011 |  | ENCANADOR | 9.54 |  | 18.04 |  | 89.05 | 0.61 |  |  | 11
(B) Total: | [8 empty] | 17.48
Código auxiliar |  | (C) Materiais |  |  |  | Unidade | Valor unitário | Consumo |  |  | Valor total
H689 |  | FITA VEDAROSCA 18 MM |  |  |  | m | 0.37 | 0.94 |  |  | 0.35
H209 |  | REGISTRO DE PRESSAO C/CANOPLA DIAM. 3/4" |  |  |  | un | 59.8 | 1 |  |  | 59.8
(C) Total: | [8 empty] | 60.15
Custo direto total (A) + (B) + (C) + (D) + (E) | [8 empty] | 77.63
BDI: 0,00% | [8 empty] | 0
Preço unitário total | [8 empty] | 77.63
Tabela de preços: TABELA 171 - CUSTOS DE OBRAS CIVIS - MAIO/2022 - COM DESONERAÇÃO | [8 empty] | Data base: 01/05/2022
Serviço: 080975 - REGISTRO DE ESFERA DIAM.1/2" | [8 empty] | Unidade: Un
Código auxiliar |  | (B) Mãos-de-obra | Eq. Salarial |  | Sal/Hora |  | Encargos(%) | Consumo |  |  | Custo Horário
0011 |  | ENCANADOR | 9.54 |  | 18.04 |  | 89.05 | 0.54 |  |  | 9.74
0008 |  | AJUDANTE | 5.62 |  | 10.62 |  | 89.05 | 0.54 |  |  | 5.73
(B) Total: | [8 empty] | 15.47
Código auxiliar |  | (C) Materiais |  |  |  | Unidade | Valor unitário | Consumo |  |  | Valor total
H557 |  | REGISTRO DE ESFERA DIAM. 1/2" (METAL) |  |  |  | un | 36.95 | 1 |  |  | 36.95
H689 |  | FITA VEDAROSCA 18 MM |  |  |  | m | 0.37 | 0.56 |  |  | 0.21
(C) Total: | [8 empty] | 37.16
Custo direto total (A) + (B) + (C) + (D) + (E) | [8 empty] | 52.63
BDI: 0,00% | [8 empty] | 0
Preço unitário total | [8 empty] | 52.63
Tabela de preços: TABELA 171 - CUSTOS DE OBRAS CIVIS - MAIO/2022 - COM DESONERAÇÃO | [8 empty] | Data base: 01/05/2022
Serviço: 080976 - REGISTRO DE ESFERA DIAMETRO 3/4" | [8 empty] | Unidade: Un
Código auxiliar |  | (B) Mãos-de-obra | Eq. Salarial |  | Sal/Hora |  | Encargos(%) | Consumo |  |  | Custo Horário
0008 |  | AJUDANTE | 5.62 |  | 10.62 |  | 89.05 | 0.54 |  |  | 5.73
0011 |  | ENCANADOR | 9.54 |  | 18.04 |  | 89.05 | 0.54 |  |  | 9.74
(B) Total: | [8 empty] | 15.47
Código auxiliar |  | (C) Materiais |  |  |  | Unidade | Valor unitário | Consumo |  |  | Valor total
H689 |  | FITA VEDAROSCA 18 MM |  |  |  | m | 0.37 | 0.94 |  |  | 0.35
H558 |  | REGISTRO DE ESFERA DIAM.3/4" (METAL) |  |  |  | un | 42.64 | 1 |  |  | 42.64
(C) Total: | [8 empty] | 42.99
Custo direto total (A) + (B) + (C) + (D) + (E) | [8 empty] | 58.46
BDI: 0,00% | [8 empty] | 0
Preço unitário total | [8 empty] | 58.46
Tabela de preços: TABELA 171 - CUSTOS DE OBRAS CIVIS - MAIO/2022 - COM DESONERAÇÃO | [8 empty] | Data base: 01/05/2022
Serviço: 080977 - REGISTRO DE ESFERA DIAMETRO 1" | [8 empty] | Unidade: Un
Código auxiliar |  | (B) Mãos-de-obra | Eq. Salarial |  | Sal/Hora |  | Encargos(%) | Consumo |  |  | Custo Horário
0011 |  | ENCANADOR | 9.54 |  | 18.04 |  | 89.05 | 0.54 |  |  | 9.74
0008 |  | AJUDANTE | 5.62 |  | 10.62 |  | 89.05 | 0.54 |  |  | 5.73
(B) Total: | [8 empty] | 15.47
Código auxiliar |  | (C) Materiais |  |  |  | Unidade | Valor unitário | Consumo |  |  | Valor total
H559 |  | REGISTRO DE ESFERA DIAM. 1" (METAL) |  |  |  | un | 57.56 | 1 |  |  | 57.56
H689 |  | FITA VEDAROSCA 18 MM |  |  |  | m | 0.37 | 1.2 |  |  | 0.44
(C) Total: | [8 empty] | 58
Custo direto total (A) + (B) + (C) + (D) + (E) | [8 empty] | 73.47
BDI: 0,00% | [8 empty] | 0
Preço unitário total | [8 empty] | 73.47
Tabela de preços: TABELA 171 - CUSTOS DE OBRAS CIVIS - MAIO/2022 - COM DESONERAÇÃO | [8 empty] | Data base: 01/05/2022
Serviço: 080978 - REGISTRO DE ESFERA DIAMETRO 1.1/4" | [8 empty] | Unidade: Un
Código auxiliar |  | (B) Mãos-de-obra | Eq. Salarial |  | Sal/Hora |  | Encargos(%) | Consumo |  |  | Custo Horário
0008 |  | AJUDANTE | 5.62 |  | 10.62 |  | 89.05 | 0.85 |  |  | 9.03
0011 |  | ENCANADOR | 9.54 |  | 18.04 |  | 89.05 | 0.85 |  |  | 15.33
(B) Total: | [8 empty] | 24.36
Código auxiliar |  | (C) Materiais |  |  |  | Unidade | Valor unitário | Consumo |  |  | Valor total
H689 |  | FITA VEDAROSCA 18 MM |  |  |  | m | 0.37 | 1.5 |  |  | 0.56
H560 |  | REGISTRO DE ESFERA DIAM.1.1/4" (METAL) |  |  |  | un | 85.81 | 1 |  |  | 85.81
(C) Total: | [8 empty] | 86.37
Custo direto total (A) + (B) + (C) + (D) + (E) | [8 empty] | 110.73
BDI: 0,00% | [8 empty] | 0
Preço unitário total | [8 empty] | 110.73
Tabela de preços: TABELA 171 - CUSTOS DE OBRAS CIVIS - MAIO/2022 - COM DESONERAÇÃO | [8 empty] | Data base: 01/05/2022
Serviço: 080979 - REGISTRO DE ESFERA DIAMETRO 1.1/2" | [8 empty] | Unidade: Un
Código auxiliar |  | (B) Mãos-de-obra | Eq. Salarial |  | Sal/Hora |  | Encargos(%) | Consumo |  |  | Custo Horário
0011 |  | ENCANADOR | 9.54 |  | 18.04 |  | 89.05 | 0.85 |  |  | 15.33
0008 |  | AJUDANTE | 5.62 |  | 10.62 |  | 89.05 | 0.85 |  |  | 9.03
(B) Total: | [8 empty] | 24.36
Código auxiliar |  | (C) Materiais |  |  |  | Unidade | Valor unitário | Consumo |  |  | Valor total
H562 |  | REGISTRO DE ESFERA DIAM.1.1/2" (METAL) |  |  |  | un | 103.39 | 1 |  |  | 103.39
H689 |  | FITA VEDAROSCA 18 MM |  |  |  | m | 0.37 | 1.8 |  |  | 0.67
(C) Total: | [8 empty] | 104.06
Custo direto total (A) + (B) + (C) + (D) + (E) | [8 empty] | 128.42
BDI: 0,00% | [8 empty] | 0
Preço unitário total | [8 empty] | 128.42
Tabela de preços: TABELA 171 - CUSTOS DE OBRAS CIVIS - MAIO/2022 - COM DESONERAÇÃO | [8 empty] | Data base: 01/05/2022
Serviço: 080980 - REGISTRO DE ESFERA DIAMETRO 2" | [8 empty] | Unidade: Un
Código auxiliar |  | (B) Mãos-de-obra | Eq. Salarial |  | Sal/Hora |  | Encargos(%) | Consumo |  |  | Custo Horário
0008 |  | AJUDANTE | 5.62 |  | 10.62 |  | 89.05 | 0.85 |  |  | 9.03
0011 |  | ENCANADOR | 9.54 |  | 18.04 |  | 89.05 | 0.85 |  |  | 15.33
(B) Total: | [8 empty] | 24.36
Código auxiliar |  | (C) Materiais |  |  |  | Unidade | Valor unitário | Consumo |  |  | Valor total
H689 |  | FITA VEDAROSCA 18 MM |  |  |  | m | 0.37 | 2.26 |  |  | 0.84
H564 |  | REGISTRO DE ESFERA DIAMETRO 2" (METAL) |  |  |  | un | 159.45 | 1 |  |  | 159.45
(C) Total: | [8 empty] | 160.29
Custo direto total (A) + (B) + (C) + (D) + (E) | [8 empty] | 184.65
BDI: 0,00% | [8 empty] | 0
Preço unitário total | [8 empty] | 184.65
Tabela de preços: TABELA 171 - CUSTOS DE OBRAS CIVIS - MAIO/2022 - COM DESONERAÇÃO | [8 empty] | Data base: 01/05/2022
Serviço: 080981 - REGISTRO DE ESFERA DIAMETRO 2.1/2" | [8 empty] | Unidade: Un
Código auxiliar |  | (B) Mãos-de-obra | Eq. Salarial |  | Sal/Hora |  | Encargos(%) | Consumo |  |  | Custo Horário
0011 |  | ENCANADOR | 9.54 |  | 18.04 |  | 89.05 | 1.15 |  |  | 20.75
0008 |  | AJUDANTE | 5.62 |  | 10.62 |  | 89.05 | 1.15 |  |  | 12.21
(B) Total: | [8 empty] | 32.96
Código auxiliar |  | (C) Materiais |  |  |  | Unidade | Valor unitário | Consumo |  |  | Valor total
H566 |  | REGISTRO DE ESFERA DIAM.2.1/2" (METAL) |  |  |  | un | 524.15 | 1 |  |  | 524.15
H689 |  | FITA VEDAROSCA 18 MM |  |  |  | m | 0.37 | 2.82 |  |  | 1.04
(C) Total: | [8 empty] | 525.19
Custo direto total (A) + (B) + (C) + (D) + (E) | [8 empty] | 558.15
BDI: 0,00% | [8 empty] | 0
Preço unitário total | [8 empty] | 558.15
Tabela de preços: TABELA 171 - CUSTOS DE OBRAS CIVIS - MAIO/2022 - COM DESONERAÇÃO | [8 empty] | Data base: 01/05/2022
Serviço: 080982 - REGISTRO DE ESFERA DIAM.3" | [8 empty] | Unidade: Un
Código auxiliar |  | (B) Mãos-de-obra | Eq. Salarial |  | Sal/Hora |  | Encargos(%) | Consumo |  |  | Custo Horário
0008 |  | AJUDANTE | 5.62 |  | 10.62 |  | 89.05 | 1.15 |  |  | 12.21
0011 |  | ENCANADOR | 9.54 |  | 18.04 |  | 89.05 | 1.15 |  |  | 20.75
(B) Total: | [8 empty] | 32.96
Código auxiliar |  | (C) Materiais |  |  |  | Unidade | Valor unitário | Consumo |  |  | Valor total
H689 |  | FITA VEDAROSCA 18 MM |  |  |  | m | 0.37 | 3.2 |  |  | 1.18
H568 |  | REGISTRO DE ESFERA DIAM.3" - (METAL) |  |  |  | un | 699 | 1 |  |  | 699
(C) Total: | [8 empty] | 700.18
Custo direto total (A) + (B) + (C) + (D) + (E) | [8 empty] | 733.14
BDI: 0,00% | [8 empty] | 0
Preço unitário total | [8 empty] | 733.14
Tabela de preços: TABELA 171 - CUSTOS DE OBRAS CIVIS - MAIO/2022 - COM DESONERAÇÃO | [8 empty] | Data base: 01/05/2022
Serviço: 080983 - REGISTRO DE ESFERA DIAMETRO 4" | [8 empty] | Unidade: Un
Código auxiliar |  | (B) Mãos-de-obra | Eq. Salarial |  | Sal/Hora |  | Encargos(%) | Consumo |  |  | Custo Horário
0011 |  | ENCANADOR | 9.54 |  | 18.04 |  | 89.05 | 1.48 |  |  | 26.7
0008 |  | AJUDANTE | 5.62 |  | 10.62 |  | 89.05 | 1.48 |  |  | 15.72
(B) Total: | [8 empty] | 42.42
Código auxiliar |  | (C) Materiais |  |  |  | Unidade | Valor unitário | Consumo |  |  | Valor total
H570 |  | REGISTRO DE ESFERA DIAM.4" (METAL) |  |  |  | un | 1131.63 | 1 |  |  | 1131.63
H689 |  | FITA VEDAROSCA 18 MM |  |  |  | m | 0.37 | 4.14 |  |  | 1.53
(C) Total: | [8 empty] | 1133.16
Custo direto total (A) + (B) + (C) + (D) + (E) | [8 empty] | 1175.58
BDI: 0,00% | [8 empty] | 0
Preço unitário total | [8 empty] | 1175.58
Tabela de preços: TABELA 171 - CUSTOS DE OBRAS CIVIS - MAIO/2022 - COM DESONERAÇÃO | [8 empty] | Data base: 01/05/2022
Serviço: 081002 - TUBO SOLDAVEL PVC MARROM DIAMETRO 20 mm | [8 empty] | Unidade: m
Código auxiliar |  | (B) Mãos-de-obra | Eq. Salarial |  | Sal/Hora |  | Encargos(%) | Consumo |  |  | Custo Horário
0008 |  | AJUDANTE | 5.62 |  | 10.62 |  | 89.05 | 0.089 |  |  | 0.95
0011 |  | ENCANADOR | 9.54 |  | 18.04 |  | 89.05 | 0.089 |  |  | 1.61
(B) Total: | [8 empty] | 2.56
Código auxiliar |  | (C) Materiais |  |  |  | Unidade | Valor unitário | Consumo |  |  | Valor total
H269 |  | TUBO SOLDAVEL PVC MARROM DIAM. 20 MM |  |  |  | m | 3.73 | 1.01 |  |  | 3.77
(C) Total: | [8 empty] | 3.77
Custo direto total (A) + (B) + (C) + (D) + (E) | [8 empty] | 6.33
BDI: 0,00% | [8 empty] | 0
Preço unitário total | [8 empty] | 6.33
Tabela de preços: TABELA 171 - CUSTOS DE OBRAS CIVIS - MAIO/2022 - COM DESONERAÇÃO | [8 empty] | Data base: 01/05/2022
Serviço: 081003 - TUBO SOLDAVEL PVC MARROM DIAMETRO 25 mm | [8 empty] | Unidade: M
Código auxiliar |  | (B) Mãos-de-obra | Eq. Salarial |  | Sal/Hora |  | Encargos(%) | Consumo |  |  | Custo Horário
0008 |  | AJUDANTE | 5.62 |  | 10.62 |  | 89.05 | 0.12 |  |  | 1.27
0011 |  | ENCANADOR | 9.54 |  | 18.04 |  | 89.05 | 0.12 |  |  | 2.16
(B) Total: | [8 empty] | 3.43
Código auxiliar |  | (C) Materiais |  |  |  | Unidade | Valor unitário | Consumo |  |  | Valor total
H248 |  | TUBO SOLDAVEL PVC MARROM DIAM. 25 MM |  |  |  | m | 4.77 | 1.01 |  |  | 4.82
(C) Total: | [8 empty] | 4.82
Custo direto total (A) + (B) + (C) + (D) + (E) | [8 empty] | 8.25
BDI: 0,00% | [8 empty] | 0
Preço unitário total | [8 empty] | 8.25
Tabela de preços: TABELA 171 - CUSTOS DE OBRAS CIVIS - MAIO/2022 - COM DESONERAÇÃO | [8 empty] | Data base: 01/05/2022
Serviço: 081004 - TUBO SOLDAVEL PVC MARROM DIAMETRO 32 mm | [8 empty] | Unidade: m
Código auxiliar |  | (B) Mãos-de-obra | Eq. Salarial |  | Sal/Hora |  | Encargos(%) | Consumo |  |  | Custo Horário
0008 |  | AJUDANTE | 5.62 |  | 10.62 |  | 89.05 | 0.129 |  |  | 1.37
0011 |  | ENCANADOR | 9.54 |  | 18.04 |  | 89.05 | 0.129 |  |  | 2.33
(B) Total: | [8 empty] | 3.7
Código auxiliar |  | (C) Materiais |  |  |  | Unidade | Valor unitário | Consumo |  |  | Valor total
H249 |  | TUBO SOLDAVEL PVC MARROM DIAM. 32 MM |  |  |  | m | 10.72 | 1.01 |  |  | 10.83
(C) Total: | [8 empty] | 10.83
Custo direto total (A) + (B) + (C) + (D) + (E) | [8 empty] | 14.53
BDI: 0,00% | [8 empty] | 0
Preço unitário total | [8 empty] | 14.53
Tabela de preços: TABELA 171 - CUSTOS DE OBRAS CIVIS - MAIO/2022 - COM DESONERAÇÃO | [8 empty] | Data base: 01/05/2022
Serviço: 081005 - TUBO SOLDAVEL PVC MARROM DIAM.(40 mm) | [8 empty] | Unidade: m
Código auxiliar |  | (B) Mãos-de-obra | Eq. Salarial |  | Sal/Hora |  | Encargos(%) | Consumo |  |  | Custo Horário
0008 |  | AJUDANTE | 5.62 |  | 10.62 |  | 89.05 | 0.198 |  |  | 2.1
0011 |  | ENCANADOR | 9.54 |  | 18.04 |  | 89.05 | 0.198 |  |  | 3.57
(B) Total: | [8 empty] | 5.67
Código auxiliar |  | (C) Materiais |  |  |  | Unidade | Valor unitário | Consumo |  |  | Valor total
H243 |  | TUBO SOLDAVEL PVC MARROM DIAM. 40 MM |  |  |  | m | 15.59 | 1.01 |  |  | 15.75
(C) Total: | [8 empty] | 15.75
Custo direto total (A) + (B) + (C) + (D) + (E) | [8 empty] | 21.42
BDI: 0,00% | [8 empty] | 0
Preço unitário total | [8 empty] | 21.42
Tabela de preços: TABELA 171 - CUSTOS DE OBRAS CIVIS - MAIO/2022 - COM DESONERAÇÃO | [8 empty] | Data base: 01/05/2022
Serviço: 081006 - TUBO SOLDAVEL PVC MARROM DIAM. 50 mm | [8 empty] | Unidade: m
Código auxiliar |  | (B) Mãos-de-obra | Eq. Salarial |  | Sal/Hora |  | Encargos(%) | Consumo |  |  | Custo Horário
0008 |  | AJUDANTE | 5.62 |  | 10.62 |  | 89.05 | 0.223 |  |  | 2.37
0011 |  | ENCANADOR | 9.54 |  | 18.04 |  | 89.05 | 0.223 |  |  | 4.02
(B) Total: | [8 empty] | 6.39
Código auxiliar |  | (C) Materiais |  |  |  | Unidade | Valor unitário | Consumo |  |  | Valor total
H244 |  | TUBO SOLDAVEL PVC MARROM DIAM. 50 MM |  |  |  | m | 17.86 | 1.01 |  |  | 18.04
(C) Total: | [8 empty] | 18.04
Custo direto total (A) + (B) + (C) + (D) + (E) | [8 empty] | 24.43
BDI: 0,00% | [8 empty] | 0
Preço unitário total | [8 empty] | 24.43
Tabela de preços: TABELA 171 - CUSTOS DE OBRAS CIVIS - MAIO/2022 - COM DESONERAÇÃO | [8 empty] | Data base: 01/05/2022
Serviço: 081007 - TUBO SOLDAVEL PVC MARROM DIAMETRO 60 mm (2") | [8 empty] | Unidade: m
Código auxiliar |  | (B) Mãos-de-obra | Eq. Salarial |  | Sal/Hora |  | Encargos(%) | Consumo |  |  | Custo Horário
0008 |  | AJUDANTE | 5.62 |  | 10.62 |  | 89.05 | 0.297 |  |  | 3.15
0011 |  | ENCANADOR | 9.54 |  | 18.04 |  | 89.05 | 0.297 |  |  | 5.36
(B) Total: | [8 empty] | 8.51
Código auxiliar |  | (C) Materiais |  |  |  | Unidade | Valor unitário | Consumo |  |  | Valor total
H245 |  | TUBO SOLDAVEL PVC MARROM DIAM. 60 MM |  |  |  | m | 30.13 | 1.01 |  |  | 30.43
(C) Total: | [8 empty] | 30.43
Custo direto total (A) + (B) + (C) + (D) + (E) | [8 empty] | 38.94
BDI: 0,00% | [8 empty] | 0
Preço unitário total | [8 empty] | 38.94
Tabela de preços: TABELA 171 - CUSTOS DE OBRAS CIVIS - MAIO/2022 - COM DESONERAÇÃO | [8 empty] | Data base: 01/05/2022
Serviço: 081008 - TUBO SOLDAVEL PVC MARROM DIAMETRO 75 mm | [8 empty] | Unidade: m
Código auxiliar |  | (B) Mãos-de-obra | Eq. Salarial |  | Sal/Hora |  | Encargos(%) | Consumo |  |  | Custo Horário
0008 |  | AJUDANTE | 5.62 |  | 10.62 |  | 89.05 | 0.406 |  |  | 4.31
0011 |  | ENCANADOR | 9.54 |  | 18.04 |  | 89.05 | 0.406 |  |  | 7.32
(B) Total: | [8 empty] | 11.63
Código auxiliar |  | (C) Materiais |  |  |  | Unidade | Valor unitário | Consumo |  |  | Valor total
H246 |  | TUBO SOLDAVEL PVC MARROM DIAM. 75 MM |  |  |  | m | 50.48 | 1.01 |  |  | 50.98
(C) Total: | [8 empty] | 50.98
Custo direto total (A) + (B) + (C) + (D) + (E) | [8 empty] | 62.61
BDI: 0,00% | [8 empty] | 0
Preço unitário total | [8 empty] | 62.61
Tabela de preços: TABELA 171 - CUSTOS DE OBRAS CIVIS - MAIO/2022 - COM DESONERAÇÃO | [8 empty] | Data base: 01/05/2022
Serviço: 081009 - TUBO SOLDAVEL PVC MARROM DIAMETRO 85 mm | [8 empty] | Unidade: m
Código auxiliar |  | (B) Mãos-de-obra | Eq. Salarial |  | Sal/Hora |  | Encargos(%) | Consumo |  |  | Custo Horário
0008 |  | AJUDANTE | 5.62 |  | 10.62 |  | 89.05 | 0.475 |  |  | 5.04
0011 |  | ENCANADOR | 9.54 |  | 18.04 |  | 89.05 | 0.475 |  |  | 8.57
(B) Total: | [8 empty] | 13.61
Código auxiliar |  | (C) Materiais |  |  |  | Unidade | Valor unitário | Consumo |  |  | Valor total
H247 |  | TUBO SOLDAVEL PVC MARROM DIAM. 85 MM |  |  |  | m | 63.08 | 1.01 |  |  | 63.71
(C) Total: | [8 empty] | 63.71
Custo direto total (A) + (B) + (C) + (D) + (E) | [8 empty] | 77.32
BDI: 0,00% | [8 empty] | 0
Preço unitário total | [8 empty] | 77.32
Tabela de preços: TABELA 171 - CUSTOS DE OBRAS CIVIS - MAIO/2022 - COM DESONERAÇÃO | [8 empty] | Data base: 01/05/2022
Serviço: 081010 - TUBO SOLDAVEL PVC MARROM DIAMETRO 110 mm | [8 empty] | Unidade: m
Código auxiliar |  | (B) Mãos-de-obra | Eq. Salarial |  | Sal/Hora |  | Encargos(%) | Consumo |  |  | Custo Horário
0008 |  | AJUDANTE | 5.62 |  | 10.62 |  | 89.05 | 0.515 |  |  | 5.47
0011 |  | ENCANADOR | 9.54 |  | 18.04 |  | 89.05 | 0.515 |  |  | 9.29
(B) Total: | [8 empty] | 14.76
Código auxiliar |  | (C) Materiais |  |  |  | Unidade | Valor unitário | Consumo |  |  | Valor total
H242 |  | TUBO SOLDAVEL PVC MARROM DIAM. 110 MM |  |  |  | m | 101.2 | 1.01 |  |  | 102.21
(C) Total: | [8 empty] | 102.21
Custo direto total (A) + (B) + (C) + (D) + (E) | [8 empty] | 116.97
BDI: 0,00% | [8 empty] | 0
Preço unitário total | [8 empty] | 116.97
Tabela de preços: TABELA 171 - CUSTOS DE OBRAS CIVIS - MAIO/2022 - COM DESONERAÇÃO | [8 empty] | Data base: 01/05/2022
Serviço: 081041 - ADAPTAD.PVC SOLD.LONGO C/FLANGES LIVRES P/CX.DAGUA 25X3/4" | [8 empty] | Unidade: Un
Código auxiliar |  | (B) Mãos-de-obra | Eq. Salarial |  | Sal/Hora |  | Encargos(%) | Consumo |  |  | Custo Horário
0008 |  | AJUDANTE | 5.62 |  | 10.62 |  | 89.05 | 0.09 |  |  | 0.96
0011 |  | ENCANADOR | 9.54 |  | 18.04 |  | 89.05 | 0.09 |  |  | 1.62
(B) Total: | [8 empty] | 2.58
Código auxiliar |  | (C) Materiais |  |  |  | Unidade | Valor unitário | Consumo |  |  | Valor total
H689 |  | FITA VEDAROSCA 18 MM |  |  |  | m | 0.37 | 0.8 |  |  | 0.3
H107 |  | ADAPTADOR SOLD. LONGO FLANGES LIV.CX.DAGUA 25X3/4" |  |  |  | un | 22.61 | 1 |  |  | 22.61
(C) Total: | [8 empty] | 22.91
Custo direto total (A) + (B) + (C) + (D) + (E) | [8 empty] | 25.49
BDI: 0,00% | [8 empty] | 0
Preço unitário total | [8 empty] | 25.49
Tabela de preços: TABELA 171 - CUSTOS DE OBRAS CIVIS - MAIO/2022 - COM DESONERAÇÃO | [8 empty] | Data base: 01/05/2022
Serviço: 081042 - ADAPTAD.PVC SOLD.LONGO C/FLANGES LIVRES P/CX.DAGUA 32X1" | [8 empty] | Unidade: Un
Código auxiliar |  | (B) Mãos-de-obra | Eq. Salarial |  | Sal/Hora |  | Encargos(%) | Consumo |  |  | Custo Horário
0011 |  | ENCANADOR | 9.54 |  | 18.04 |  | 89.05 | 0.09 |  |  | 1.62
0008 |  | AJUDANTE | 5.62 |  | 10.62 |  | 89.05 | 0.09 |  |  | 0.96
(B) Total: | [8 empty] | 2.58
Código auxiliar |  | (C) Materiais |  |  |  | Unidade | Valor unitário | Consumo |  |  | Valor total
H108 |  | ADAPTADOR SOLD. LONGO FLANGES LIV.CX.DAGUA 32X1" |  |  |  | un | 25.22 | 1 |  |  | 25.22
H689 |  | FITA VEDAROSCA 18 MM |  |  |  | m | 0.37 | 1 |  |  | 0.37
(C) Total: | [8 empty] | 25.59
Custo direto total (A) + (B) + (C) + (D) + (E) | [8 empty] | 28.17
BDI: 0,00% | [8 empty] | 0
Preço unitário total | [8 empty] | 28.17
Tabela de preços: TABELA 171 - CUSTOS DE OBRAS CIVIS - MAIO/2022 - COM DESONERAÇÃO | [8 empty] | Data base: 01/05/2022
Serviço: 081043 - ADAPTAD.PVC SOLD.LONGO C/FLANGES LIVRES P/ CX.DAGUA 50X1.1/2 | [8 empty] | Unidade: Un
Código auxiliar |  | (B) Mãos-de-obra | Eq. Salarial |  | Sal/Hora |  | Encargos(%) | Consumo |  |  | Custo Horário
0008 |  | AJUDANTE | 5.62 |  | 10.62 |  | 89.05 | 0.14 |  |  | 1.49
0011 |  | ENCANADOR | 9.54 |  | 18.04 |  | 89.05 | 0.14 |  |  | 2.53
(B) Total: | [8 empty] | 4.02
Código auxiliar |  | (C) Materiais |  |  |  | Unidade | Valor unitário | Consumo |  |  | Valor total
H689 |  | FITA VEDAROSCA 18 MM |  |  |  | m | 0.37 | 1.57 |  |  | 0.58
H109 |  | ADAPTADOR SOLD.LONGO FLANGES LIV.CX.DAGUA 50X1.1/2 |  |  |  | un | 42.74 | 1 |  |  | 42.74
(C) Total: | [8 empty] | 43.32
Custo direto total (A) + (B) + (C) + (D) + (E) | [8 empty] | 47.34
BDI: 0,00% | [8 empty] | 0
Preço unitário total | [8 empty] | 47.34
Tabela de preços: TABELA 171 - CUSTOS DE OBRAS CIVIS - MAIO/2022 - COM DESONERAÇÃO | [8 empty] | Data base: 01/05/2022
Serviço: 081044 - ADAPTAD.PVC SOLD.LONGO C/FLANGES LIVRES P/CX.DAGUA 60X2" | [8 empty] | Unidade: Un
Código auxiliar |  | (B) Mãos-de-obra | Eq. Salarial |  | Sal/Hora |  | Encargos(%) | Consumo |  |  | Custo Horário
0011 |  | ENCANADOR | 9.54 |  | 18.04 |  | 89.05 | 0.14 |  |  | 2.53
0008 |  | AJUDANTE | 5.62 |  | 10.62 |  | 89.05 | 0.14 |  |  | 1.49
(B) Total: | [8 empty] | 4.02
Código auxiliar |  | (C) Materiais |  |  |  | Unidade | Valor unitário | Consumo |  |  | Valor total
H110 |  | ADAPTADOR SOLD. LONGO FLANGES LIV.CX.DAGUA 60MMX2" |  |  |  | un | 73.12 | 1 |  |  | 73.12
H689 |  | FITA VEDAROSCA 18 MM |  |  |  | m | 0.37 | 1.88 |  |  | 0.7
(C) Total: | [8 empty] | 73.82
Custo direto total (A) + (B) + (C) + (D) + (E) | [8 empty] | 77.84
BDI: 0,00% | [8 empty] | 0
Preço unitário total | [8 empty] | 77.84
Tabela de preços: TABELA 171 - CUSTOS DE OBRAS CIVIS - MAIO/2022 - COM DESONERAÇÃO | [8 empty] | Data base: 01/05/2022
Serviço: 081046 - ADAPTADOR PVC SOLD.LONGO C/FLANGES LIVRES P/CX.DAGUA 110 X 4" | [8 empty] | Unidade: Un
Código auxiliar |  | (B) Mãos-de-obra | Eq. Salarial |  | Sal/Hora |  | Encargos(%) | Consumo |  |  | Custo Horário
0008 |  | AJUDANTE | 5.62 |  | 10.62 |  | 89.05 | 0.23 |  |  | 2.44
0011 |  | ENCANADOR | 9.54 |  | 18.04 |  | 89.05 | 0.23 |  |  | 4.15
(B) Total: | [8 empty] | 6.59
Código auxiliar |  | (C) Materiais |  |  |  | Unidade | Valor unitário | Consumo |  |  | Valor total
H689 |  | FITA VEDAROSCA 18 MM |  |  |  | m | 0.37 | 1.6 |  |  | 0.59
H632 |  | ADAPTADOR PVC SOLD.LONGO C/FL.LIV.P/CX.DÁGUA 110 X 4" |  |  |  | un | 475.67 | 1 |  |  | 475.67
(C) Total: | [8 empty] | 476.26
Custo direto total (A) + (B) + (C) + (D) + (E) | [8 empty] | 482.85
BDI: 0,00% | [8 empty] | 0
Preço unitário total | [8 empty] | 482.85
Tabela de preços: TABELA 171 - CUSTOS DE OBRAS CIVIS - MAIO/2022 - COM DESONERAÇÃO | [8 empty] | Data base: 01/05/2022
Serviço: 081055 - ADAPTAD.SOLD. C/FL.LIVRES P/CX.DAGUA 25X3/4" | [8 empty] | Unidade: Un
Código auxiliar |  | (B) Mãos-de-obra | Eq. Salarial |  | Sal/Hora |  | Encargos(%) | Consumo |  |  | Custo Horário
0011 |  | ENCANADOR | 9.54 |  | 18.04 |  | 89.05 | 0.09 |  |  | 1.62
0008 |  | AJUDANTE | 5.62 |  | 10.62 |  | 89.05 | 0.09 |  |  | 0.96
(B) Total: | [8 empty] | 2.58
Código auxiliar |  | (C) Materiais |  |  |  | Unidade | Valor unitário | Consumo |  |  | Valor total
H517 |  | ADAPTADOR SOLD.C/FLANGES LIVRES P/CX.DAGUA 25X3/4" |  |  |  | un | 16.1 | 1 |  |  | 16.1
(C) Total: | [8 empty] | 16.1
Custo direto total (A) + (B) + (C) + (D) + (E) | [8 empty] | 18.68
BDI: 0,00% | [8 empty] | 0
Preço unitário total | [8 empty] | 18.68
Tabela de preços: TABELA 171 - CUSTOS DE OBRAS CIVIS - MAIO/2022 - COM DESONERAÇÃO | [8 empty] | Data base: 01/05/2022
Serviço: 081056 - ADAPTADOR SOLD.C/FLANGES LIVRES P/CX.DAGUA 32X1" | [8 empty] | Unidade: Un
Código auxiliar |  | (B) Mãos-de-obra | Eq. Salarial |  | Sal/Hora |  | Encargos(%) | Consumo |  |  | Custo Horário
0008 |  | AJUDANTE | 5.62 |  | 10.62 |  | 89.05 | 0.09 |  |  | 0.96
0011 |  | ENCANADOR | 9.54 |  | 18.04 |  | 89.05 | 0.09 |  |  | 1.62
(B) Total: | [8 empty] | 2.58
Código auxiliar |  | (C) Materiais |  |  |  | Unidade | Valor unitário | Consumo |  |  | Valor total
H518 |  | ADAPTADOR SOLD.C/FLANGES LIVRES P/CX.DAGUA 32X1" |  |  |  | un | 24.61 | 1 |  |  | 24.61
(C) Total: | [8 empty] | 24.61
Custo direto total (A) + (B) + (C) + (D) + (E) | [8 empty] | 27.19
BDI: 0,00% | [8 empty] | 0
Preço unitário total | [8 empty] | 27.19
Tabela de preços: TABELA 171 - CUSTOS DE OBRAS CIVIS - MAIO/2022 - COM DESONERAÇÃO | [8 empty] | Data base: 01/05/2022
Serviço: 081057 - ADAPTADOR SOLD.C/FLANGES LIV.P/CX.DAGUA 40X1.1/4" | [8 empty] | Unidade: Un
Código auxiliar |  | (B) Mãos-de-obra | Eq. Salarial |  | Sal/Hora |  | Encargos(%) | Consumo |  |  | Custo Horário
0011 |  | ENCANADOR | 9.54 |  | 18.04 |  | 89.05 | 0.14 |  |  | 2.53
0008 |  | AJUDANTE | 5.62 |  | 10.62 |  | 89.05 | 0.14 |  |  | 1.49
(B) Total: | [8 empty] | 4.02
Código auxiliar |  | (C) Materiais |  |  |  | Unidade | Valor unitário | Consumo |  |  | Valor total
H519 |  | ADAPTADOR SOLDAVEL C/FLAGES LIVRES P/CX.DAGUA 40X1.1/4 |  |  |  | un | 45.78 | 1 |  |  | 45.78
(C) Total: | [8 empty] | 45.78
Custo direto total (A) + (B) + (C) + (D) + (E) | [8 empty] | 49.8
BDI: 0,00% | [8 empty] | 0
Preço unitário total | [8 empty] | 49.8
Tabela de preços: TABELA 171 - CUSTOS DE OBRAS CIVIS - MAIO/2022 - COM DESONERAÇÃO | [8 empty] | Data base: 01/05/2022
Serviço: 081058 - ADAPTAD.SOLD.C/FL.LIVRES P/CX.DAGUA 50X1.1/2" | [8 empty] | Unidade: Un
Código auxiliar |  | (B) Mãos-de-obra | Eq. Salarial |  | Sal/Hora |  | Encargos(%) | Consumo |  |  | Custo Horário
0008 |  | AJUDANTE | 5.62 |  | 10.62 |  | 89.05 | 0.14 |  |  | 1.49
0011 |  | ENCANADOR | 9.54 |  | 18.04 |  | 89.05 | 0.14 |  |  | 2.53
(B) Total: | [8 empty] | 4.02
Código auxiliar |  | (C) Materiais |  |  |  | Unidade | Valor unitário | Consumo |  |  | Valor total
H520 |  | ADAPTADOR SOLDAVEL C/FLANG.LIVRES P/CX.DAGUA 50X1.1/2 |  |  |  | un | 45.95 | 1 |  |  | 45.95
(C) Total: | [8 empty] | 45.95
Custo direto total (A) + (B) + (C) + (D) + (E) | [8 empty] | 49.97
BDI: 0,00% | [8 empty] | 0
Preço unitário total | [8 empty] | 49.97
Tabela de preços: TABELA 171 - CUSTOS DE OBRAS CIVIS - MAIO/2022 - COM DESONERAÇÃO | [8 empty] | Data base: 01/05/2022
Serviço: 081065 - ADAPTAD.SOLD.CURTO C/BOLSA E ROSCA P/REG.20X1/2" | [8 empty] | Unidade: Un
Código auxiliar |  | (B) Mãos-de-obra | Eq. Salarial |  | Sal/Hora |  | Encargos(%) | Consumo |  |  | Custo Horário
0011 |  | ENCANADOR | 9.54 |  | 18.04 |  | 89.05 | 0.09 |  |  | 1.62
0008 |  | AJUDANTE | 5.62 |  | 10.62 |  | 89.05 | 0.09 |  |  | 0.96
(B) Total: | [8 empty] | 2.58
Código auxiliar |  | (C) Materiais |  |  |  | Unidade | Valor unitário | Consumo |  |  | Valor total
H100 |  | ADAPTADOR SOLD.CURTO C/BOLSA E ROSCA P/REG.20X1/2" |  |  |  | un | 0.91 | 1 |  |  | 0.91
H689 |  | FITA VEDAROSCA 18 MM |  |  |  | m | 0.37 | 0.31 |  |  | 0.11
(C) Total: | [8 empty] | 1.02
Custo direto total (A) + (B) + (C) + (D) + (E) | [8 empty] | 3.6
BDI: 0,00% | [8 empty] | 0
Preço unitário total | [8 empty] | 3.6
Tabela de preços: TABELA 171 - CUSTOS DE OBRAS CIVIS - MAIO/2022 - COM DESONERAÇÃO | [8 empty] | Data base: 01/05/2022
Serviço: 081066 - ADAPTAD.SOLD.CURTO C/BOLSA E ROSCA P/REG.25X3/4" | [8 empty] | Unidade: Un
Código auxiliar |  | (B) Mãos-de-obra | Eq. Salarial |  | Sal/Hora |  | Encargos(%) | Consumo |  |  | Custo Horário
0008 |  | AJUDANTE | 5.62 |  | 10.62 |  | 89.05 | 0.09 |  |  | 0.96
0011 |  | ENCANADOR | 9.54 |  | 18.04 |  | 89.05 | 0.09 |  |  | 1.62
(B) Total: | [8 empty] | 2.58
Código auxiliar |  | (C) Materiais |  |  |  | Unidade | Valor unitário | Consumo |  |  | Valor total
H689 |  | FITA VEDAROSCA 18 MM |  |  |  | m | 0.37 | 0.39 |  |  | 0.14
H101 |  | ADAPTADOR SOLD.CURTO C/BOLSA E ROSCA P/REG.25X3/4" |  |  |  | un | 1.13 | 1 |  |  | 1.13
(C) Total: | [8 empty] | 1.27
Custo direto total (A) + (B) + (C) + (D) + (E) | [8 empty] | 3.85
BDI: 0,00% | [8 empty] | 0
Preço unitário total | [8 empty] | 3.85
Tabela de preços: TABELA 171 - CUSTOS DE OBRAS CIVIS - MAIO/2022 - COM DESONERAÇÃO | [8 empty] | Data base: 01/05/2022
Serviço: 081067 - ADAPTAD.SOLD.CURTO C/BOLSA E ROSCA P/REG.32X1" | [8 empty] | Unidade: Un
Código auxiliar |  | (B) Mãos-de-obra | Eq. Salarial |  | Sal/Hora |  | Encargos(%) | Consumo |  |  | Custo Horário
0011 |  | ENCANADOR | 9.54 |  | 18.04 |  | 89.05 | 0.09 |  |  | 1.62
0008 |  | AJUDANTE | 5.62 |  | 10.62 |  | 89.05 | 0.09 |  |  | 0.96
(B) Total: | [8 empty] | 2.58
Código auxiliar |  | (C) Materiais |  |  |  | Unidade | Valor unitário | Consumo |  |  | Valor total
H102 |  | ADAPTADOR SOLD.CURTO C/BOLSA E ROSCA P/REG.32X1" |  |  |  | un | 2.32 | 1 |  |  | 2.32
H689 |  | FITA VEDAROSCA 18 MM |  |  |  | m | 0.37 | 0.5 |  |  | 0.19
(C) Total: | [8 empty] | 2.51
Custo direto total (A) + (B) + (C) + (D) + (E) | [8 empty] | 5.09
BDI: 0,00% | [8 empty] | 0
Preço unitário total | [8 empty] | 5.09
Tabela de preços: TABELA 171 - CUSTOS DE OBRAS CIVIS - MAIO/2022 - COM DESONERAÇÃO | [8 empty] | Data base: 01/05/2022
Serviço: 081068 - ADAPTAD.SOLD.CURTO C/BOLSA/ROSCA P/REG.40X1 1/4" | [8 empty] | Unidade: Un
Código auxiliar |  | (B) Mãos-de-obra | Eq. Salarial |  | Sal/Hora |  | Encargos(%) | Consumo |  |  | Custo Horário
0008 |  | AJUDANTE | 5.62 |  | 10.62 |  | 89.05 | 0.14 |  |  | 1.49
0011 |  | ENCANADOR | 9.54 |  | 18.04 |  | 89.05 | 0.14 |  |  | 2.53
(B) Total: | [8 empty] | 4.02
Código auxiliar |  | (C) Materiais |  |  |  | Unidade | Valor unitário | Consumo |  |  | Valor total
H689 |  | FITA VEDAROSCA 18 MM |  |  |  | m | 0.37 | 0.63 |  |  | 0.23
H103 |  | ADAPTADOR SOLD.CURTO C/BOLSA E ROSCA P/REG.40X1.1/4" |  |  |  | un | 4.45 | 1 |  |  | 4.45
(C) Total: | [8 empty] | 4.68
Custo direto total (A) + (B) + (C) + (D) + (E) | [8 empty] | 8.7
BDI: 0,00% | [8 empty] | 0
Preço unitário total | [8 empty] | 8.7
Tabela de preços: TABELA 171 - CUSTOS DE OBRAS CIVIS - MAIO/2022 - COM DESONERAÇÃO | [8 empty] | Data base: 01/05/2022
Serviço: 081069 - ADAPTAD.SOLD.CURTO C/BOLSA/ROSCA P/REG.50X11/2" | [8 empty] | Unidade: Un
Código auxiliar |  | (B) Mãos-de-obra | Eq. Salarial |  | Sal/Hora |  | Encargos(%) | Consumo |  |  | Custo Horário
0011 |  | ENCANADOR | 9.54 |  | 18.04 |  | 89.05 | 0.14 |  |  | 2.53
0008 |  | AJUDANTE | 5.62 |  | 10.62 |  | 89.05 | 0.14 |  |  | 1.49
(B) Total: | [8 empty] | 4.02
Código auxiliar |  | (C) Materiais |  |  |  | Unidade | Valor unitário | Consumo |  |  | Valor total
H104 |  | ADAPTADOR SOLD.CURTO C/BOLSA E ROSCA P/REG.50MMX1.1/2" |  |  |  | un | 5.66 | 1 |  |  | 5.66
H689 |  | FITA VEDAROSCA 18 MM |  |  |  | m | 0.37 | 0.79 |  |  | 0.29
(C) Total: | [8 empty] | 5.95
Custo direto total (A) + (B) + (C) + (D) + (E) | [8 empty] | 9.97
BDI: 0,00% | [8 empty] | 0
Preço unitário total | [8 empty] | 9.97
Tabela de preços: TABELA 171 - CUSTOS DE OBRAS CIVIS - MAIO/2022 - COM DESONERAÇÃO | [8 empty] | Data base: 01/05/2022
Serviço: 081070 - ADAPTAD.SOLD.CURTO C/BOLSA/ROSCA P/REGIST.60X2" | [8 empty] | Unidade: Un
Código auxiliar |  | (B) Mãos-de-obra | Eq. Salarial |  | Sal/Hora |  | Encargos(%) | Consumo |  |  | Custo Horário
0008 |  | AJUDANTE | 5.62 |  | 10.62 |  | 89.05 | 0.14 |  |  | 1.49
0011 |  | ENCANADOR | 9.54 |  | 18.04 |  | 89.05 | 0.14 |  |  | 2.53
(B) Total: | [8 empty] | 4.02
Código auxiliar |  | (C) Materiais |  |  |  | Unidade | Valor unitário | Consumo |  |  | Valor total
H689 |  | FITA VEDAROSCA 18 MM |  |  |  | m | 0.37 | 0.92 |  |  | 0.34
H105 |  | ADAPTADOR SOLD.CURTO C/BOLSA E ROSCA P/REG.60 X 2" |  |  |  | un | 15.41 | 1 |  |  | 15.41
(C) Total: | [8 empty] | 15.75
Custo direto total (A) + (B) + (C) + (D) + (E) | [8 empty] | 19.77
BDI: 0,00% | [8 empty] | 0
Preço unitário total | [8 empty] | 19.77
Tabela de preços: TABELA 171 - CUSTOS DE OBRAS CIVIS - MAIO/2022 - COM DESONERAÇÃO | [8 empty] | Data base: 01/05/2022
Serviço: 081071 - ADAPTADOR SOLDAVEL CURTO C/BR P/REG.75X2.1/2" | [8 empty] | Unidade: Un
Código auxiliar |  | (B) Mãos-de-obra | Eq. Salarial |  | Sal/Hora |  | Encargos(%) | Consumo |  |  | Custo Horário
0011 |  | ENCANADOR | 9.54 |  | 18.04 |  | 89.05 | 0.185 |  |  | 3.34
0008 |  | AJUDANTE | 5.62 |  | 10.62 |  | 89.05 | 0.185 |  |  | 1.96
(B) Total: | [8 empty] | 5.3
Código auxiliar |  | (C) Materiais |  |  |  | Unidade | Valor unitário | Consumo |  |  | Valor total
H299 |  | ADAPTADOR SOLD.CURTO C/BR P/REGISTRO 75X2.1/2" |  |  |  | un | 22.4 | 1 |  |  | 22.4
H689 |  | FITA VEDAROSCA 18 MM |  |  |  | m | 0.37 | 1.15 |  |  | 0.43
(C) Total: | [8 empty] | 22.83
Custo direto total (A) + (B) + (C) + (D) + (E) | [8 empty] | 28.13
BDI: 0,00% | [8 empty] | 0
Preço unitário total | [8 empty] | 28.13
Tabela de preços: TABELA 171 - CUSTOS DE OBRAS CIVIS - MAIO/2022 - COM DESONERAÇÃO | [8 empty] | Data base: 01/05/2022
Serviço: 081072 - ADAPTADOR SOLDAVEL CURTO C/BR P/REG. 85 X 3" | [8 empty] | Unidade: Un
Código auxiliar |  | (B) Mãos-de-obra | Eq. Salarial |  | Sal/Hora |  | Encargos(%) | Consumo |  |  | Custo Horário
0008 |  | AJUDANTE | 5.62 |  | 10.62 |  | 89.05 | 0.185 |  |  | 1.96
0011 |  | ENCANADOR | 9.54 |  | 18.04 |  | 89.05 | 0.185 |  |  | 3.34
(B) Total: | [8 empty] | 5.3
Código auxiliar |  | (C) Materiais |  |  |  | Unidade | Valor unitário | Consumo |  |  | Valor total
H689 |  | FITA VEDAROSCA 18 MM |  |  |  | m | 0.37 | 1.35 |  |  | 0.5
H297 |  | ADAPTADOR SOLD.CURTO C/BR P/REGISTRO 85X3" |  |  |  | un | 36.79 | 1 |  |  | 36.79
(C) Total: | [8 empty] | 37.29
Custo direto total (A) + (B) + (C) + (D) + (E) | [8 empty] | 42.59
BDI: 0,00% | [8 empty] | 0
Preço unitário total | [8 empty] | 42.59
Tabela de preços: TABELA 171 - CUSTOS DE OBRAS CIVIS - MAIO/2022 - COM DESONERAÇÃO | [8 empty] | Data base: 01/05/2022
Serviço: 081073 - ADAPTADOR SOLDAVEL CURTO C/BR P/REG. 110 X 4" | [8 empty] | Unidade: Un
Código auxiliar |  | (B) Mãos-de-obra | Eq. Salarial |  | Sal/Hora |  | Encargos(%) | Consumo |  |  | Custo Horário
0011 |  | ENCANADOR | 9.54 |  | 18.04 |  | 89.05 | 0.23 |  |  | 4.15
0008 |  | AJUDANTE | 5.62 |  | 10.62 |  | 89.05 | 0.23 |  |  | 2.44
(B) Total: | [8 empty] | 6.59
Código auxiliar |  | (C) Materiais |  |  |  | Unidade | Valor unitário | Consumo |  |  | Valor total
H298 |  | ADAPTADOR SOLD.CURTO C/BR P/REGISTRO 110X4" |  |  |  | un | 58.56 | 1 |  |  | 58.56
H689 |  | FITA VEDAROSCA 18 MM |  |  |  | m | 0.37 | 1.4 |  |  | 0.52
(C) Total: | [8 empty] | 59.08
Custo direto total (A) + (B) + (C) + (D) + (E) | [8 empty] | 65.67
BDI: 0,00% | [8 empty] | 0
Preço unitário total | [8 empty] | 65.67
Tabela de preços: TABELA 171 - CUSTOS DE OBRAS CIVIS - MAIO/2022 - COM DESONERAÇÃO | [8 empty] | Data base: 01/05/2022
Serviço: 081083 - ADAPTAD.JUNTA ELAST.P/SIFAO METAL.40MM X 1.1/2" | [8 empty] | Unidade: Un
Código auxiliar |  | (B) Mãos-de-obra | Eq. Salarial |  | Sal/Hora |  | Encargos(%) | Consumo |  |  | Custo Horário
0008 |  | AJUDANTE | 5.62 |  | 10.62 |  | 89.05 | 0.25 |  |  | 2.66
0011 |  | ENCANADOR | 9.54 |  | 18.04 |  | 89.05 | 0.25 |  |  | 4.51
(B) Total: | [8 empty] | 7.17
Código auxiliar |  | (C) Materiais |  |  |  | Unidade | Valor unitário | Consumo |  |  | Valor total
H689 |  | FITA VEDAROSCA 18 MM |  |  |  | m | 0.37 | 0.79 |  |  | 0.29
H569 |  | ADAPTADOR DE JUNTA ELASTICA P/SIFAO MET.40MMX1.1/2" |  |  |  | un | 1.45 | 1 |  |  | 1.45
(C) Total: | [8 empty] | 1.74
Custo direto total (A) + (B) + (C) + (D) + (E) | [8 empty] | 8.91
BDI: 0,00% | [8 empty] | 0
Preço unitário total | [8 empty] | 8.91
Tabela de preços: TABELA 171 - CUSTOS DE OBRAS CIVIS - MAIO/2022 - COM DESONERAÇÃO | [8 empty] | Data base: 01/05/2022
Serviço: 081084 - ADAPTADOR PVC P/SIFAO PVC 40 MM X 1.1/4" | [8 empty] | Unidade: Un
Código auxiliar |  | (B) Mãos-de-obra | Eq. Salarial |  | Sal/Hora |  | Encargos(%) | Consumo |  |  | Custo Horário
0011 |  | ENCANADOR | 9.54 |  | 18.04 |  | 89.05 | 0.14 |  |  | 2.53
0008 |  | AJUDANTE | 5.62 |  | 10.62 |  | 89.05 | 0.14 |  |  | 1.49
(B) Total: | [8 empty] | 4.02
Código auxiliar |  | (C) Materiais |  |  |  | Unidade | Valor unitário | Consumo |  |  | Valor total
H575 |  | ADAPTADOR PVC P/SIFAO PVC 40 MM X 1.1/4" |  |  |  | un | 1.48 | 1 |  |  | 1.48
H689 |  | FITA VEDAROSCA 18 MM |  |  |  | m | 0.37 | 0.63 |  |  | 0.23
(C) Total: | [8 empty] | 1.71
Custo direto total (A) + (B) + (C) + (D) + (E) | [8 empty] | 5.73
BDI: 0,00% | [8 empty] | 0
Preço unitário total | [8 empty] | 5.73
Tabela de preços: TABELA 171 - CUSTOS DE OBRAS CIVIS - MAIO/2022 - COM DESONERAÇÃO | [8 empty] | Data base: 01/05/2022
Serviço: 081101 - LUVA SOLDAVEL DIAMETRO 20 mm | [8 empty] | Unidade: Un
Código auxiliar |  | (B) Mãos-de-obra | Eq. Salarial |  | Sal/Hora |  | Encargos(%) | Consumo |  |  | Custo Horário
0008 |  | AJUDANTE | 5.62 |  | 10.62 |  | 89.05 | 0.09 |  |  | 0.96
0011 |  | ENCANADOR | 9.54 |  | 18.04 |  | 89.05 | 0.09 |  |  | 1.62
(B) Total: | [8 empty] | 2.58
Código auxiliar |  | (C) Materiais |  |  |  | Unidade | Valor unitário | Consumo |  |  | Valor total
H321 |  | LUVA SOLDAVEL 20 mm |  |  |  | un | 0.81 | 1 |  |  | 0.81
(C) Total: | [8 empty] | 0.81
Custo direto total (A) + (B) + (C) + (D) + (E) | [8 empty] | 3.39
BDI: 0,00% | [8 empty] | 0
Preço unitário total | [8 empty] | 3.39
Tabela de preços: TABELA 171 - CUSTOS DE OBRAS CIVIS - MAIO/2022 - COM DESONERAÇÃO | [8 empty] | Data base: 01/05/2022
Serviço: 081102 - LUVA SOLDAVEL DIAMETRO 25 mm | [8 empty] | Unidade: Un
Código auxiliar |  | (B) Mãos-de-obra | Eq. Salarial |  | Sal/Hora |  | Encargos(%) | Consumo |  |  | Custo Horário
0011 |  | ENCANADOR | 9.54 |  | 18.04 |  | 89.05 | 0.09 |  |  | 1.62
0008 |  | AJUDANTE | 5.62 |  | 10.62 |  | 89.05 | 0.09 |  |  | 0.96
(B) Total: | [8 empty] | 2.58
Código auxiliar |  | (C) Materiais |  |  |  | Unidade | Valor unitário | Consumo |  |  | Valor total
H319 |  | LUVA SOLDAVEL 25 mm |  |  |  | un | 1.01 | 1 |  |  | 1.01
(C) Total: | [8 empty] | 1.01
Custo direto total (A) + (B) + (C) + (D) + (E) | [8 empty] | 3.59
BDI: 0,00% | [8 empty] | 0
Preço unitário total | [8 empty] | 3.59
Tabela de preços: TABELA 171 - CUSTOS DE OBRAS CIVIS - MAIO/2022 - COM DESONERAÇÃO | [8 empty] | Data base: 01/05/2022
Serviço: 081103 - LUVA SOLDAVEL DIAMETRO 32 mm | [8 empty] | Unidade: Un
Código auxiliar |  | (B) Mãos-de-obra | Eq. Salarial |  | Sal/Hora |  | Encargos(%) | Consumo |  |  | Custo Horário
0008 |  | AJUDANTE | 5.62 |  | 10.62 |  | 89.05 | 0.09 |  |  | 0.96
0011 |  | ENCANADOR | 9.54 |  | 18.04 |  | 89.05 | 0.09 |  |  | 1.62
(B) Total: | [8 empty] | 2.58
Código auxiliar |  | (C) Materiais |  |  |  | Unidade | Valor unitário | Consumo |  |  | Valor total
H320 |  | LUVA SOLDAVEL 32 mm |  |  |  | un | 2.46 | 1 |  |  | 2.46
(C) Total: | [8 empty] | 2.46
Custo direto total (A) + (B) + (C) + (D) + (E) | [8 empty] | 5.04
BDI: 0,00% | [8 empty] | 0
Preço unitário total | [8 empty] | 5.04
Tabela de preços: TABELA 171 - CUSTOS DE OBRAS CIVIS - MAIO/2022 - COM DESONERAÇÃO | [8 empty] | Data base: 01/05/2022
Serviço: 081104 - LUVA SOLDAVEL DIAMETRO 40 mm | [8 empty] | Unidade: Un
Código auxiliar |  | (B) Mãos-de-obra | Eq. Salarial |  | Sal/Hora |  | Encargos(%) | Consumo |  |  | Custo Horário
0011 |  | ENCANADOR | 9.54 |  | 18.04 |  | 89.05 | 0.14 |  |  | 2.53
0008 |  | AJUDANTE | 5.62 |  | 10.62 |  | 89.05 | 0.14 |  |  | 1.49
(B) Total: | [8 empty] | 4.02
Código auxiliar |  | (C) Materiais |  |  |  | Unidade | Valor unitário | Consumo |  |  | Valor total
H317 |  | LUVA SOLDAVEL 40 mm |  |  |  | un | 5.03 | 1 |  |  | 5.03
(C) Total: | [8 empty] | 5.03
Custo direto total (A) + (B) + (C) + (D) + (E) | [8 empty] | 9.05
BDI: 0,00% | [8 empty] | 0
Preço unitário total | [8 empty] | 9.05
Tabela de preços: TABELA 171 - CUSTOS DE OBRAS CIVIS - MAIO/2022 - COM DESONERAÇÃO | [8 empty] | Data base: 01/05/2022
Serviço: 081105 - LUVA SOLDAVEL DIAMETRO 50 mm | [8 empty] | Unidade: Un
Código auxiliar |  | (B) Mãos-de-obra | Eq. Salarial |  | Sal/Hora |  | Encargos(%) | Consumo |  |  | Custo Horário
0008 |  | AJUDANTE | 5.62 |  | 10.62 |  | 89.05 | 0.14 |  |  | 1.49
0011 |  | ENCANADOR | 9.54 |  | 18.04 |  | 89.05 | 0.14 |  |  | 2.53
(B) Total: | [8 empty] | 4.02
Código auxiliar |  | (C) Materiais |  |  |  | Unidade | Valor unitário | Consumo |  |  | Valor total
H318 |  | LUVA SOLDAVEL 50 mm |  |  |  | un | 5.9 | 1 |  |  | 5.9
(C) Total: | [8 empty] | 5.9
Custo direto total (A) + (B) + (C) + (D) + (E) | [8 empty] | 9.92
BDI: 0,00% | [8 empty] | 0
Preço unitário total | [8 empty] | 9.92
Tabela de preços: TABELA 171 - CUSTOS DE OBRAS CIVIS - MAIO/2022 - COM DESONERAÇÃO | [8 empty] | Data base: 01/05/2022
Serviço: 081106 - LUVA SOLDAVEL DIAMETRO 60 mm | [8 empty] | Unidade: Un
Código auxiliar |  | (B) Mãos-de-obra | Eq. Salarial |  | Sal/Hora |  | Encargos(%) | Consumo |  |  | Custo Horário
0011 |  | ENCANADOR | 9.54 |  | 18.04 |  | 89.05 | 0.14 |  |  | 2.53
0008 |  | AJUDANTE | 5.62 |  | 10.62 |  | 89.05 | 0.14 |  |  | 1.49
(B) Total: | [8 empty] | 4.02
Código auxiliar |  | (C) Materiais |  |  |  | Unidade | Valor unitário | Consumo |  |  | Valor total
H316 |  | LUVA SOLDAVEL 60 mm |  |  |  | un | 15.38 | 1 |  |  | 15.38
(C) Total: | [8 empty] | 15.38
Custo direto total (A) + (B) + (C) + (D) + (E) | [8 empty] | 19.4
BDI: 0,00% | [8 empty] | 0
Preço unitário total | [8 empty] | 19.4
Tabela de preços: TABELA 171 - CUSTOS DE OBRAS CIVIS - MAIO/2022 - COM DESONERAÇÃO | [8 empty] | Data base: 01/05/2022
Serviço: 081107 - LUVA SOLDAVEL DIAMETRO 75 mm | [8 empty] | Unidade: Un
Código auxiliar |  | (B) Mãos-de-obra | Eq. Salarial |  | Sal/Hora |  | Encargos(%) | Consumo |  |  | Custo Horário
0008 |  | AJUDANTE | 5.62 |  | 10.62 |  | 89.05 | 0.185 |  |  | 1.96
0011 |  | ENCANADOR | 9.54 |  | 18.04 |  | 89.05 | 0.185 |  |  | 3.34
(B) Total: | [8 empty] | 5.3
Código auxiliar |  | (C) Materiais |  |  |  | Unidade | Valor unitário | Consumo |  |  | Valor total
H282 |  | LUVA SOLDAVEL 75 mm |  |  |  | un | 26.77 | 1 |  |  | 26.77
(C) Total: | [8 empty] | 26.77
Custo direto total (A) + (B) + (C) + (D) + (E) | [8 empty] | 32.07
BDI: 0,00% | [8 empty] | 0
Preço unitário total | [8 empty] | 32.07
Tabela de preços: TABELA 171 - CUSTOS DE OBRAS CIVIS - MAIO/2022 - COM DESONERAÇÃO | [8 empty] | Data base: 01/05/2022
Serviço: 081108 - LUVA SOLDAVEL DIAMETRO 85 mm | [8 empty] | Unidade: Un
Código auxiliar |  | (B) Mãos-de-obra | Eq. Salarial |  | Sal/Hora |  | Encargos(%) | Consumo |  |  | Custo Horário
0011 |  | ENCANADOR | 9.54 |  | 18.04 |  | 89.05 | 0.185 |  |  | 3.34
0008 |  | AJUDANTE | 5.62 |  | 10.62 |  | 89.05 | 0.185 |  |  | 1.96
(B) Total: | [8 empty] | 5.3
Código auxiliar |  | (C) Materiais |  |  |  | Unidade | Valor unitário | Consumo |  |  | Valor total
H314 |  | LUVA SOLDAVEL 85 mm |  |  |  | un | 61.25 | 1 |  |  | 61.25
(C) Total: | [8 empty] | 61.25
Custo direto total (A) + (B) + (C) + (D) + (E) | [8 empty] | 66.55
BDI: 0,00% | [8 empty] | 0
Preço unitário total | [8 empty] | 66.55
Tabela de preços: TABELA 171 - CUSTOS DE OBRAS CIVIS - MAIO/2022 - COM DESONERAÇÃO | [8 empty] | Data base: 01/05/2022
Serviço: 081109 - LUVA SOLDAVEL DIAMETRO 110 mm | [8 empty] | Unidade: Un
Código auxiliar |  | (B) Mãos-de-obra | Eq. Salarial |  | Sal/Hora |  | Encargos(%) | Consumo |  |  | Custo Horário
0008 |  | AJUDANTE | 5.62 |  | 10.62 |  | 89.05 | 0.23 |  |  | 2.44
0011 |  | ENCANADOR | 9.54 |  | 18.04 |  | 89.05 | 0.23 |  |  | 4.15
(B) Total: | [8 empty] | 6.59
Código auxiliar |  | (C) Materiais |  |  |  | Unidade | Valor unitário | Consumo |  |  | Valor total
H315 |  | LUVA SOLDAVEL 110 mm |  |  |  | un | 99.37 | 1 |  |  | 99.37
(C) Total: | [8 empty] | 99.37
Custo direto total (A) + (B) + (C) + (D) + (E) | [8 empty] | 105.96
BDI: 0,00% | [8 empty] | 0
Preço unitário total | [8 empty] | 105.96
Tabela de preços: TABELA 171 - CUSTOS DE OBRAS CIVIS - MAIO/2022 - COM DESONERAÇÃO | [8 empty] | Data base: 01/05/2022
Serviço: 081120 - LUVA DE REDUCAO SOLDAVEL DIAMETRO 25 X 20 mm | [8 empty] | Unidade: Un
Código auxiliar |  | (B) Mãos-de-obra | Eq. Salarial |  | Sal/Hora |  | Encargos(%) | Consumo |  |  | Custo Horário
0011 |  | ENCANADOR | 9.54 |  | 18.04 |  | 89.05 | 0.09 |  |  | 1.62
0008 |  | AJUDANTE | 5.62 |  | 10.62 |  | 89.05 | 0.09 |  |  | 0.96
(B) Total: | [8 empty] | 2.58
Código auxiliar |  | (C) Materiais |  |  |  | Unidade | Valor unitário | Consumo |  |  | Valor total
H312 |  | LUVA DE REDUCAO SOLD. 25 X 20 mm |  |  |  | un | 1.39 | 1 |  |  | 1.39
(C) Total: | [8 empty] | 1.39
Custo direto total (A) + (B) + (C) + (D) + (E) | [8 empty] | 3.97
BDI: 0,00% | [8 empty] | 0
Preço unitário total | [8 empty] | 3.97
Tabela de preços: TABELA 171 - CUSTOS DE OBRAS CIVIS - MAIO/2022 - COM DESONERAÇÃO | [8 empty] | Data base: 01/05/2022
Serviço: 081121 - LUVA DE REDUCAO SOLDAVEL C/ROSCA 25 X 1/2" | [8 empty] | Unidade: Un
Código auxiliar |  | (B) Mãos-de-obra | Eq. Salarial |  | Sal/Hora |  | Encargos(%) | Consumo |  |  | Custo Horário
0008 |  | AJUDANTE | 5.62 |  | 10.62 |  | 89.05 | 0.15 |  |  | 1.59
0011 |  | ENCANADOR | 9.54 |  | 18.04 |  | 89.05 | 0.15 |  |  | 2.71
(B) Total: | [8 empty] | 4.3
Código auxiliar |  | (C) Materiais |  |  |  | Unidade | Valor unitário | Consumo |  |  | Valor total
H307 |  | LUVA DE RED.SOLD. C/ROSCA 25X1/2" |  |  |  | un | 1.88 | 1 |  |  | 1.88
H689 |  | FITA VEDAROSCA 18 MM |  |  |  | m | 0.37 | 0.31 |  |  | 0.11
(C) Total: | [8 empty] | 1.99
Custo direto total (A) + (B) + (C) + (D) + (E) | [8 empty] | 6.29
BDI: 0,00% | [8 empty] | 0
Preço unitário total | [8 empty] | 6.29
Tabela de preços: TABELA 171 - CUSTOS DE OBRAS CIVIS - MAIO/2022 - COM DESONERAÇÃO | [8 empty] | Data base: 01/05/2022
Serviço: 081122 - LUVA DE REDUCAO SOLDAVEL DIAMETRO 32 X 25 mm | [8 empty] | Unidade: Un
Código auxiliar |  | (B) Mãos-de-obra | Eq. Salarial |  | Sal/Hora |  | Encargos(%) | Consumo |  |  | Custo Horário
0011 |  | ENCANADOR | 9.54 |  | 18.04 |  | 89.05 | 0.09 |  |  | 1.62
0008 |  | AJUDANTE | 5.62 |  | 10.62 |  | 89.05 | 0.09 |  |  | 0.96
(B) Total: | [8 empty] | 2.58
Código auxiliar |  | (C) Materiais |  |  |  | Unidade | Valor unitário | Consumo |  |  | Valor total
H313 |  | LUVA DE REDUCAO SOLDAVEL 32 X 25 mm |  |  |  | un | 4.26 | 1 |  |  | 4.26
(C) Total: | [8 empty] | 4.26
Custo direto total (A) + (B) + (C) + (D) + (E) | [8 empty] | 6.84
BDI: 0,00% | [8 empty] | 0
Preço unitário total | [8 empty] | 6.84
Tabela de preços: TABELA 171 - CUSTOS DE OBRAS CIVIS - MAIO/2022 - COM DESONERAÇÃO | [8 empty] | Data base: 01/05/2022
Serviço: 081130 - LUVA SOLDAVEL C/ROSCA DIAMETRO 20 X 1/2" | [8 empty] | Unidade: Un
Código auxiliar |  | (B) Mãos-de-obra | Eq. Salarial |  | Sal/Hora |  | Encargos(%) | Consumo |  |  | Custo Horário
0008 |  | AJUDANTE | 5.62 |  | 10.62 |  | 89.05 | 0.15 |  |  | 1.59
0011 |  | ENCANADOR | 9.54 |  | 18.04 |  | 89.05 | 0.15 |  |  | 2.71
(B) Total: | [8 empty] | 4.3
Código auxiliar |  | (C) Materiais |  |  |  | Unidade | Valor unitário | Consumo |  |  | Valor total
H310 |  | LUVA SOLD.C/ROSCA 20 X 1/2" |  |  |  | un | 1.74 | 1 |  |  | 1.74
H689 |  | FITA VEDAROSCA 18 MM |  |  |  | m | 0.37 | 0.31 |  |  | 0.11
(C) Total: | [8 empty] | 1.85
Custo direto total (A) + (B) + (C) + (D) + (E) | [8 empty] | 6.15
BDI: 0,00% | [8 empty] | 0
Preço unitário total | [8 empty] | 6.15
Tabela de preços: TABELA 171 - CUSTOS DE OBRAS CIVIS - MAIO/2022 - COM DESONERAÇÃO | [8 empty] | Data base: 01/05/2022
Serviço: 081131 - LUVA SOLDAVEL C/ROSCA DIAMETRO 25 X 3/4" | [8 empty] | Unidade: Un
Código auxiliar |  | (B) Mãos-de-obra | Eq. Salarial |  | Sal/Hora |  | Encargos(%) | Consumo |  |  | Custo Horário
0011 |  | ENCANADOR | 9.54 |  | 18.04 |  | 89.05 | 0.15 |  |  | 2.71
0008 |  | AJUDANTE | 5.62 |  | 10.62 |  | 89.05 | 0.15 |  |  | 1.59
(B) Total: | [8 empty] | 4.3
Código auxiliar |  | (C) Materiais |  |  |  | Unidade | Valor unitário | Consumo |  |  | Valor total
H689 |  | FITA VEDAROSCA 18 MM |  |  |  | m | 0.37 | 0.39 |  |  | 0.14
H311 |  | LUVA SOLDAVEL C/ROSCA 25 X 3/4" |  |  |  | un | 2.09 | 1 |  |  | 2.09
(C) Total: | [8 empty] | 2.23
Custo direto total (A) + (B) + (C) + (D) + (E) | [8 empty] | 6.53
BDI: 0,00% | [8 empty] | 0
Preço unitário total | [8 empty] | 6.53
Tabela de preços: TABELA 171 - CUSTOS DE OBRAS CIVIS - MAIO/2022 - COM DESONERAÇÃO | [8 empty] | Data base: 01/05/2022
Serviço: 081132 - LUVA SOLDAVEL C/ROSCA DIAMETRO 32 X 1" | [8 empty] | Unidade: Un
Código auxiliar |  | (B) Mãos-de-obra | Eq. Salarial |  | Sal/Hora |  | Encargos(%) | Consumo |  |  | Custo Horário
0008 |  | AJUDANTE | 5.62 |  | 10.62 |  | 89.05 | 0.15 |  |  | 1.59
0011 |  | ENCANADOR | 9.54 |  | 18.04 |  | 89.05 | 0.15 |  |  | 2.71
(B) Total: | [8 empty] | 4.3
Código auxiliar |  | (C) Materiais |  |  |  | Unidade | Valor unitário | Consumo |  |  | Valor total
H308 |  | LUVA SOLDAVEL C/ROSCA 32 X 1" |  |  |  | un | 6.86 | 1 |  |  | 6.86
H689 |  | FITA VEDAROSCA 18 MM |  |  |  | m | 0.37 | 0.5 |  |  | 0.19
(C) Total: | [8 empty] | 7.05
Custo direto total (A) + (B) + (C) + (D) + (E) | [8 empty] | 11.35
BDI: 0,00% | [8 empty] | 0
Preço unitário total | [8 empty] | 11.35
Tabela de preços: TABELA 171 - CUSTOS DE OBRAS CIVIS - MAIO/2022 - COM DESONERAÇÃO | [8 empty] | Data base: 01/05/2022
Serviço: 081133 - LUVA SOLDAVEL C/ROSCA DIAMETRO 40 X 1.1/4" | [8 empty] | Unidade: Un
Código auxiliar |  | (B) Mãos-de-obra | Eq. Salarial |  | Sal/Hora |  | Encargos(%) | Consumo |  |  | Custo Horário
0011 |  | ENCANADOR | 9.54 |  | 18.04 |  | 89.05 | 0.25 |  |  | 4.51
0008 |  | AJUDANTE | 5.62 |  | 10.62 |  | 89.05 | 0.25 |  |  | 2.66
(B) Total: | [8 empty] | 7.17
Código auxiliar |  | (C) Materiais |  |  |  | Unidade | Valor unitário | Consumo |  |  | Valor total
H689 |  | FITA VEDAROSCA 18 MM |  |  |  | m | 0.37 | 0.63 |  |  | 0.23
H309 |  | LUVA SOLDAVEL C/ROSCA 40 X 1.1/4" |  |  |  | un | 15.17 | 1 |  |  | 15.17
(C) Total: | [8 empty] | 15.4
Custo direto total (A) + (B) + (C) + (D) + (E) | [8 empty] | 22.57
BDI: 0,00% | [8 empty] | 0
Preço unitário total | [8 empty] | 22.57
Tabela de preços: TABELA 171 - CUSTOS DE OBRAS CIVIS - MAIO/2022 - COM DESONERAÇÃO | [8 empty] | Data base: 01/05/2022
Serviço: 081134 - LUVA SOLDAVEL C/ROSCA DIAMETRO 50 X 1.1/2" | [8 empty] | Unidade: Un
Código auxiliar |  | (B) Mãos-de-obra | Eq. Salarial |  | Sal/Hora |  | Encargos(%) | Consumo |  |  | Custo Horário
0008 |  | AJUDANTE | 5.62 |  | 10.62 |  | 89.05 | 0.25 |  |  | 2.66
0011 |  | ENCANADOR | 9.54 |  | 18.04 |  | 89.05 | 0.25 |  |  | 4.51
(B) Total: | [8 empty] | 7.17
Código auxiliar |  | (C) Materiais |  |  |  | Unidade | Valor unitário | Consumo |  |  | Valor total
H306 |  | LUVA SOLD.C/ROSCA 50 X 1.1/2" |  |  |  | un | 31.51 | 1 |  |  | 31.51
H689 |  | FITA VEDAROSCA 18 MM |  |  |  | m | 0.37 | 0.79 |  |  | 0.29
(C) Total: | [8 empty] | 31.8
Custo direto total (A) + (B) + (C) + (D) + (E) | [8 empty] | 38.97
BDI: 0,00% | [8 empty] | 0
Preço unitário total | [8 empty] | 38.97
Tabela de preços: TABELA 171 - CUSTOS DE OBRAS CIVIS - MAIO/2022 - COM DESONERAÇÃO | [8 empty] | Data base: 01/05/2022
Serviço: 081144 - LUVA SOLD.C/BUCHA DE LATAO 20 X 1/2" COR AZUL | [8 empty] | Unidade: Un
Código auxiliar |  | (B) Mãos-de-obra | Eq. Salarial |  | Sal/Hora |  | Encargos(%) | Consumo |  |  | Custo Horário
0011 |  | ENCANADOR | 9.54 |  | 18.04 |  | 89.05 | 0.15 |  |  | 2.71
0008 |  | AJUDANTE | 5.62 |  | 10.62 |  | 89.05 | 0.15 |  |  | 1.59
(B) Total: | [8 empty] | 4.3
Código auxiliar |  | (C) Materiais |  |  |  | Unidade | Valor unitário | Consumo |  |  | Valor total
H689 |  | FITA VEDAROSCA 18 MM |  |  |  | m | 0.37 | 0.31 |  |  | 0.11
H267 |  | LUVA SOLD.C/BUCHA DE LATAO 20 X 1/2" COR AZUL |  |  |  | un | 6.67 | 1 |  |  | 6.67
(C) Total: | [8 empty] | 6.78
Custo direto total (A) + (B) + (C) + (D) + (E) | [8 empty] | 11.08
BDI: 0,00% | [8 empty] | 0
Preço unitário total | [8 empty] | 11.08
Tabela de preços: TABELA 171 - CUSTOS DE OBRAS CIVIS - MAIO/2022 - COM DESONERAÇÃO | [8 empty] | Data base: 01/05/2022
Serviço: 081145 - LUVA RED.SOLDAVEL C/BUCHA LATAO DIAM.25 X 1/2" | [8 empty] | Unidade: Un
Código auxiliar |  | (B) Mãos-de-obra | Eq. Salarial |  | Sal/Hora |  | Encargos(%) | Consumo |  |  | Custo Horário
0008 |  | AJUDANTE | 5.62 |  | 10.62 |  | 89.05 | 0.15 |  |  | 1.59
0011 |  | ENCANADOR | 9.54 |  | 18.04 |  | 89.05 | 0.15 |  |  | 2.71
(B) Total: | [8 empty] | 4.3
Código auxiliar |  | (C) Materiais |  |  |  | Unidade | Valor unitário | Consumo |  |  | Valor total
H303 |  | LUVA REDUCAO SOLD.BUCHA LATAO 25X1/2" |  |  |  | un | 7.07 | 1 |  |  | 7.07
(C) Total: | [8 empty] | 7.07
Custo direto total (A) + (B) + (C) + (D) + (E) | [8 empty] | 11.37
BDI: 0,00% | [8 empty] | 0
Preço unitário total | [8 empty] | 11.37
Tabela de preços: TABELA 171 - CUSTOS DE OBRAS CIVIS - MAIO/2022 - COM DESONERAÇÃO | [8 empty] | Data base: 01/05/2022
Serviço: 081146 - LUVA SOLD.C/BUCHA DE LATAO 25X3/4" COR AZUL | [8 empty] | Unidade: Un
Código auxiliar |  | (B) Mãos-de-obra | Eq. Salarial |  | Sal/Hora |  | Encargos(%) | Consumo |  |  | Custo Horário
0011 |  | ENCANADOR | 9.54 |  | 18.04 |  | 89.05 | 0.15 |  |  | 2.71
0008 |  | AJUDANTE | 5.62 |  | 10.62 |  | 89.05 | 0.15 |  |  | 1.59
(B) Total: | [8 empty] | 4.3
Código auxiliar |  | (C) Materiais |  |  |  | Unidade | Valor unitário | Consumo |  |  | Valor total
H182 |  | LUVA SOLD.C/BUCHA DE LATAO 25 X 3/4" COR AZUL |  |  |  | un | 8.78 | 1 |  |  | 8.78
H689 |  | FITA VEDAROSCA 18 MM |  |  |  | m | 0.37 | 0.39 |  |  | 0.14
(C) Total: | [8 empty] | 8.92
Custo direto total (A) + (B) + (C) + (D) + (E) | [8 empty] | 13.22
BDI: 0,00% | [8 empty] | 0
Preço unitário total | [8 empty] | 13.22
Tabela de preços: TABELA 171 - CUSTOS DE OBRAS CIVIS - MAIO/2022 - COM DESONERAÇÃO | [8 empty] | Data base: 01/05/2022
Serviço: 081161 - BUCHA DE REDUCAO SOLD.CURTA 25 MM X 20 MM | [8 empty] | Unidade: Un
Código auxiliar |  | (B) Mãos-de-obra | Eq. Salarial |  | Sal/Hora |  | Encargos(%) | Consumo |  |  | Custo Horário
0008 |  | AJUDANTE | 5.62 |  | 10.62 |  | 89.05 | 0.09 |  |  | 0.96
0011 |  | ENCANADOR | 9.54 |  | 18.04 |  | 89.05 | 0.09 |  |  | 1.62
(B) Total: | [8 empty] | 2.58
Código auxiliar |  | (C) Materiais |  |  |  | Unidade | Valor unitário | Consumo |  |  | Valor total
H122 |  | BUCHA DE REDUCAO SOLDAVEL CURTA 25 X 20 MM |  |  |  | un | 0.55 | 1 |  |  | 0.55
(C) Total: | [8 empty] | 0.55
Custo direto total (A) + (B) + (C) + (D) + (E) | [8 empty] | 3.13
BDI: 0,00% | [8 empty] | 0
Preço unitário total | [8 empty] | 3.13
Tabela de preços: TABELA 171 - CUSTOS DE OBRAS CIVIS - MAIO/2022 - COM DESONERAÇÃO | [8 empty] | Data base: 01/05/2022
Serviço: 081162 - BUCHA DE REDUCAO SOLD.CURTA 32 X 25 MM | [8 empty] | Unidade: Un
Código auxiliar |  | (B) Mãos-de-obra | Eq. Salarial |  | Sal/Hora |  | Encargos(%) | Consumo |  |  | Custo Horário
0011 |  | ENCANADOR | 9.54 |  | 18.04 |  | 89.05 | 0.09 |  |  | 1.62
0008 |  | AJUDANTE | 5.62 |  | 10.62 |  | 89.05 | 0.09 |  |  | 0.96
(B) Total: | [8 empty] | 2.58
Código auxiliar |  | (C) Materiais |  |  |  | Unidade | Valor unitário | Consumo |  |  | Valor total
H134 |  | BUCHA DE REDUCAO SOLDAVEL CURTA 32 X 25 MM |  |  |  | un | 1.15 | 1 |  |  | 1.15
(C) Total: | [8 empty] | 1.15
Custo direto total (A) + (B) + (C) + (D) + (E) | [8 empty] | 3.73
BDI: 0,00% | [8 empty] | 0
Preço unitário total | [8 empty] | 3.73
Tabela de preços: TABELA 171 - CUSTOS DE OBRAS CIVIS - MAIO/2022 - COM DESONERAÇÃO | [8 empty] | Data base: 01/05/2022
Serviço: 081163 - BUCHA DE REDUCAO SOLD.CURTA 40 X 32 mm | [8 empty] | Unidade: Un
Código auxiliar |  | (B) Mãos-de-obra | Eq. Salarial |  | Sal/Hora |  | Encargos(%) | Consumo |  |  | Custo Horário
0008 |  | AJUDANTE | 5.62 |  | 10.62 |  | 89.05 | 0.14 |  |  | 1.49
0011 |  | ENCANADOR | 9.54 |  | 18.04 |  | 89.05 | 0.14 |  |  | 2.53
(B) Total: | [8 empty] | 4.02
Código auxiliar |  | (C) Materiais |  |  |  | Unidade | Valor unitário | Consumo |  |  | Valor total
H128 |  | BUCHA DE REDUCAO SOLDAVEL CURTA DIAM. 40 X 32 MM |  |  |  | un | 2.53 | 1 |  |  | 2.53
(C) Total: | [8 empty] | 2.53
Custo direto total (A) + (B) + (C) + (D) + (E) | [8 empty] | 6.55
BDI: 0,00% | [8 empty] | 0
Preço unitário total | [8 empty] | 6.55
Tabela de preços: TABELA 171 - CUSTOS DE OBRAS CIVIS - MAIO/2022 - COM DESONERAÇÃO | [8 empty] | Data base: 01/05/2022
Serviço: 081164 - BUCHA DE REDUCAO SOLD.CURTO 50 X 40 mm | [8 empty] | Unidade: Un
Código auxiliar |  | (B) Mãos-de-obra | Eq. Salarial |  | Sal/Hora |  | Encargos(%) | Consumo |  |  | Custo Horário
0011 |  | ENCANADOR | 9.54 |  | 18.04 |  | 89.05 | 0.17 |  |  | 3.07
0008 |  | AJUDANTE | 5.62 |  | 10.62 |  | 89.05 | 0.17 |  |  | 1.81
(B) Total: | [8 empty] | 4.88
Código auxiliar |  | (C) Materiais |  |  |  | Unidade | Valor unitário | Consumo |  |  | Valor total
H123 |  | BUCHA DE REDUCAO SOLDAVEL CURTA DIAM. 50 X 40 MM |  |  |  | un | 4.14 | 1 |  |  | 4.14
(C) Total: | [8 empty] | 4.14
Custo direto total (A) + (B) + (C) + (D) + (E) | [8 empty] | 9.02
BDI: 0,00% | [8 empty] | 0
Preço unitário total | [8 empty] | 9.02
Tabela de preços: TABELA 171 - CUSTOS DE OBRAS CIVIS - MAIO/2022 - COM DESONERAÇÃO | [8 empty] | Data base: 01/05/2022
Serviço: 081165 - BUCHA DE REDUCAO SOLD. CURTA 60 X 50 mm | [8 empty] | Unidade: Un
Código auxiliar |  | (B) Mãos-de-obra | Eq. Salarial |  | Sal/Hora |  | Encargos(%) | Consumo |  |  | Custo Horário
0008 |  | AJUDANTE | 5.62 |  | 10.62 |  | 89.05 | 0.18 |  |  | 1.91
0011 |  | ENCANADOR | 9.54 |  | 18.04 |  | 89.05 | 0.18 |  |  | 3.25
(B) Total: | [8 empty] | 5.16
Código auxiliar |  | (C) Materiais |  |  |  | Unidade | Valor unitário | Consumo |  |  | Valor total
H124 |  | BUCHA DE REDUCAO SOLDAVEL CURTA DIAM. 60 X 50 MM |  |  |  | un | 6.96 | 1 |  |  | 6.96
(C) Total: | [8 empty] | 6.96
Custo direto total (A) + (B) + (C) + (D) + (E) | [8 empty] | 12.12
BDI: 0,00% | [8 empty] | 0
Preço unitário total | [8 empty] | 12.12
Tabela de preços: TABELA 171 - CUSTOS DE OBRAS CIVIS - MAIO/2022 - COM DESONERAÇÃO | [8 empty] | Data base: 01/05/2022
Serviço: 081166 - BUCHA DE REDUCAO SOLDAVEL CURTA 75 X 60 mm | [8 empty] | Unidade: Un
Código auxiliar |  | (B) Mãos-de-obra | Eq. Salarial |  | Sal/Hora |  | Encargos(%) | Consumo |  |  | Custo Horário
0011 |  | ENCANADOR | 9.54 |  | 18.04 |  | 89.05 | 0.185 |  |  | 3.34
0008 |  | AJUDANTE | 5.62 |  | 10.62 |  | 89.05 | 0.185 |  |  | 1.96
(B) Total: | [8 empty] | 5.3
Código auxiliar |  | (C) Materiais |  |  |  | Unidade | Valor unitário | Consumo |  |  | Valor total
H125 |  | BUCHA DE REDUCAO SOLDAVEL CURTA DIAM. 75 X 60 MM |  |  |  | un | 20.96 | 1 |  |  | 20.96
(C) Total: | [8 empty] | 20.96
Custo direto total (A) + (B) + (C) + (D) + (E) | [8 empty] | 26.26
BDI: 0,00% | [8 empty] | 0
Preço unitário total | [8 empty] | 26.26
Tabela de preços: TABELA 171 - CUSTOS DE OBRAS CIVIS - MAIO/2022 - COM DESONERAÇÃO | [8 empty] | Data base: 01/05/2022
Serviço: 081167 - BUCHA DE REDUCAO SOLDAVEL CURTA 85 X 75 mm | [8 empty] | Unidade: Un
Código auxiliar |  | (B) Mãos-de-obra | Eq. Salarial |  | Sal/Hora |  | Encargos(%) | Consumo |  |  | Custo Horário
0008 |  | AJUDANTE | 5.62 |  | 10.62 |  | 89.05 | 0.185 |  |  | 1.96
0011 |  | ENCANADOR | 9.54 |  | 18.04 |  | 89.05 | 0.185 |  |  | 3.34
(B) Total: | [8 empty] | 5.3
Código auxiliar |  | (C) Materiais |  |  |  | Unidade | Valor unitário | Consumo |  |  | Valor total
H126 |  | BUCHA DE REDUCAO SOLDAVEL CURTA DIAM. 85 X 75 MM |  |  |  | un | 17.27 | 1 |  |  | 17.27
(C) Total: | [8 empty] | 17.27
Custo direto total (A) + (B) + (C) + (D) + (E) | [8 empty] | 22.57
BDI: 0,00% | [8 empty] | 0
Preço unitário total | [8 empty] | 22.57
Tabela de preços: TABELA 171 - CUSTOS DE OBRAS CIVIS - MAIO/2022 - COM DESONERAÇÃO | [8 empty] | Data base: 01/05/2022
Serviço: 081168 - BUCHA DE REDUCAO SOLDAVEL CURTA 110 X 85 mm | [8 empty] | Unidade: Un
Código auxiliar |  | (B) Mãos-de-obra | Eq. Salarial |  | Sal/Hora |  | Encargos(%) | Consumo |  |  | Custo Horário
0011 |  | ENCANADOR | 9.54 |  | 18.04 |  | 89.05 | 0.23 |  |  | 4.15
0008 |  | AJUDANTE | 5.62 |  | 10.62 |  | 89.05 | 0.23 |  |  | 2.44
(B) Total: | [8 empty] | 6.59
Código auxiliar |  | (C) Materiais |  |  |  | Unidade | Valor unitário | Consumo |  |  | Valor total
H127 |  | BUCHA DE REDUCAO SOLDAVEL CURTA DIAMETRO 110 X 85 MM |  |  |  | un | 95.84 | 1 |  |  | 95.84
(C) Total: | [8 empty] | 95.84
Custo direto total (A) + (B) + (C) + (D) + (E) | [8 empty] | 102.43
BDI: 0,00% | [8 empty] | 0
Preço unitário total | [8 empty] | 102.43
Tabela de preços: TABELA 171 - CUSTOS DE OBRAS CIVIS - MAIO/2022 - COM DESONERAÇÃO | [8 empty] | Data base: 01/05/2022
Serviço: 081175 - BUCHA DE REDUCAO SOLD.LONGA 32 X 20 mm | [8 empty] | Unidade: Un
Código auxiliar |  | (B) Mãos-de-obra | Eq. Salarial |  | Sal/Hora |  | Encargos(%) | Consumo |  |  | Custo Horário
0008 |  | AJUDANTE | 5.62 |  | 10.62 |  | 89.05 | 0.09 |  |  | 0.96
0011 |  | ENCANADOR | 9.54 |  | 18.04 |  | 89.05 | 0.09 |  |  | 1.62
(B) Total: | [8 empty] | 2.58
Código auxiliar |  | (C) Materiais |  |  |  | Unidade | Valor unitário | Consumo |  |  | Valor total
H120 |  | BUCHA DE REDUCAO SOLDAVEL LONGA DIAM. 32 X 20 MM |  |  |  | un | 3.12 | 1 |  |  | 3.12
(C) Total: | [8 empty] | 3.12
Custo direto total (A) + (B) + (C) + (D) + (E) | [8 empty] | 5.7
BDI: 0,00% | [8 empty] | 0
Preço unitário total | [8 empty] | 5.7
Tabela de preços: TABELA 171 - CUSTOS DE OBRAS CIVIS - MAIO/2022 - COM DESONERAÇÃO | [8 empty] | Data base: 01/05/2022
Serviço: 081176 - BUCHA DE REDUCAO SOLD.LONGA 40 X 20 mm | [8 empty] | Unidade: Un
Código auxiliar |  | (B) Mãos-de-obra | Eq. Salarial |  | Sal/Hora |  | Encargos(%) | Consumo |  |  | Custo Horário
0011 |  | ENCANADOR | 9.54 |  | 18.04 |  | 89.05 | 0.14 |  |  | 2.53
0008 |  | AJUDANTE | 5.62 |  | 10.62 |  | 89.05 | 0.14 |  |  | 1.49
(B) Total: | [8 empty] | 4.02
Código auxiliar |  | (C) Materiais |  |  |  | Unidade | Valor unitário | Consumo |  |  | Valor total
H121 |  | BUCHA DE REDUCAO SOLDAVEL LONGA DIAM. 40 X 20 MM |  |  |  | un | 4.45 | 1 |  |  | 4.45
(C) Total: | [8 empty] | 4.45
Custo direto total (A) + (B) + (C) + (D) + (E) | [8 empty] | 8.47
BDI: 0,00% | [8 empty] | 0
Preço unitário total | [8 empty] | 8.47
Tabela de preços: TABELA 171 - CUSTOS DE OBRAS CIVIS - MAIO/2022 - COM DESONERAÇÃO | [8 empty] | Data base: 01/05/2022
Serviço: 081177 - BUCHA DE REDUCAO SOLD.LONGA 40 X 25 | [8 empty] | Unidade: Un
Código auxiliar |  | (B) Mãos-de-obra | Eq. Salarial |  | Sal/Hora |  | Encargos(%) | Consumo |  |  | Custo Horário
0008 |  | AJUDANTE | 5.62 |  | 10.62 |  | 89.05 | 0.14 |  |  | 1.49
0011 |  | ENCANADOR | 9.54 |  | 18.04 |  | 89.05 | 0.14 |  |  | 2.53
(B) Total: | [8 empty] | 4.02
Código auxiliar |  | (C) Materiais |  |  |  | Unidade | Valor unitário | Consumo |  |  | Valor total
H130 |  | BUCHA DE REDUCAO SOLDAVEL LONGA DIAM. 40 X 25 MM |  |  |  | un | 4.88 | 1 |  |  | 4.88
(C) Total: | [8 empty] | 4.88
Custo direto total (A) + (B) + (C) + (D) + (E) | [8 empty] | 8.9
BDI: 0,00% | [8 empty] | 0
Preço unitário total | [8 empty] | 8.9
Tabela de preços: TABELA 171 - CUSTOS DE OBRAS CIVIS - MAIO/2022 - COM DESONERAÇÃO | [8 empty] | Data base: 01/05/2022
Serviço: 081178 - BUCHA DE REDUCAO SOLD.LONGA 50 X 20 mm | [8 empty] | Unidade: Un
Código auxiliar |  | (B) Mãos-de-obra | Eq. Salarial |  | Sal/Hora |  | Encargos(%) | Consumo |  |  | Custo Horário
0011 |  | ENCANADOR | 9.54 |  | 18.04 |  | 89.05 | 0.14 |  |  | 2.53
0008 |  | AJUDANTE | 5.62 |  | 10.62 |  | 89.05 | 0.14 |  |  | 1.49
(B) Total: | [8 empty] | 4.02
Código auxiliar |  | (C) Materiais |  |  |  | Unidade | Valor unitário | Consumo |  |  | Valor total
H133 |  | BUCHA DE REDUCAO SOLDAVEL LONGA DIAM. 50 X 20 MM |  |  |  | un | 5.46 | 1 |  |  | 5.46
(C) Total: | [8 empty] | 5.46
Custo direto total (A) + (B) + (C) + (D) + (E) | [8 empty] | 9.48
BDI: 0,00% | [8 empty] | 0
Preço unitário total | [8 empty] | 9.48
Tabela de preços: TABELA 171 - CUSTOS DE OBRAS CIVIS - MAIO/2022 - COM DESONERAÇÃO | [8 empty] | Data base: 01/05/2022
Serviço: 081179 - BUCHA DE REDUCAO SOLDAVEL LONGA 50 X 25 mm | [8 empty] | Unidade: Un
Código auxiliar |  | (B) Mãos-de-obra | Eq. Salarial |  | Sal/Hora |  | Encargos(%) | Consumo |  |  | Custo Horário
0008 |  | AJUDANTE | 5.62 |  | 10.62 |  | 89.05 | 0.14 |  |  | 1.49
0011 |  | ENCANADOR | 9.54 |  | 18.04 |  | 89.05 | 0.14 |  |  | 2.53
(B) Total: | [8 empty] | 4.02
Código auxiliar |  | (C) Materiais |  |  |  | Unidade | Valor unitário | Consumo |  |  | Valor total
H129 |  | BUCHA DE REDUCAO SOLDAVEL LONGA DE 50 X 25 MM |  |  |  | un | 5.34 | 1 |  |  | 5.34
(C) Total: | [8 empty] | 5.34
Custo direto total (A) + (B) + (C) + (D) + (E) | [8 empty] | 9.36
BDI: 0,00% | [8 empty] | 0
Preço unitário total | [8 empty] | 9.36
Tabela de preços: TABELA 171 - CUSTOS DE OBRAS CIVIS - MAIO/2022 - COM DESONERAÇÃO | [8 empty] | Data base: 01/05/2022
Serviço: 081180 - BUCHA DE REDUCAO SOLDAVEL LONGA 50 X 32 mm | [8 empty] | Unidade: Un
Código auxiliar |  | (B) Mãos-de-obra | Eq. Salarial |  | Sal/Hora |  | Encargos(%) | Consumo |  |  | Custo Horário
0011 |  | ENCANADOR | 9.54 |  | 18.04 |  | 89.05 | 0.14 |  |  | 2.53
0008 |  | AJUDANTE | 5.62 |  | 10.62 |  | 89.05 | 0.14 |  |  | 1.49
(B) Total: | [8 empty] | 4.02
Código auxiliar |  | (C) Materiais |  |  |  | Unidade | Valor unitário | Consumo |  |  | Valor total
H118 |  | BUCHA DE REDUCAO SOLDAVEL LONGA DIAM. 50 X 32 MM |  |  |  | un | 6.8 | 1 |  |  | 6.8
(C) Total: | [8 empty] | 6.8
Custo direto total (A) + (B) + (C) + (D) + (E) | [8 empty] | 10.82
BDI: 0,00% | [8 empty] | 0
Preço unitário total | [8 empty] | 10.82
Tabela de preços: TABELA 171 - CUSTOS DE OBRAS CIVIS - MAIO/2022 - COM DESONERAÇÃO | [8 empty] | Data base: 01/05/2022
Serviço: 081181 - BUCHA DE REDUCAO SOLDAVEL LONGA 60 X 25 mm | [8 empty] | Unidade: Un
Código auxiliar |  | (B) Mãos-de-obra | Eq. Salarial |  | Sal/Hora |  | Encargos(%) | Consumo |  |  | Custo Horário
0008 |  | AJUDANTE | 5.62 |  | 10.62 |  | 89.05 | 0.14 |  |  | 1.49
0011 |  | ENCANADOR | 9.54 |  | 18.04 |  | 89.05 | 0.14 |  |  | 2.53
(B) Total: | [8 empty] | 4.02
Código auxiliar |  | (C) Materiais |  |  |  | Unidade | Valor unitário | Consumo |  |  | Valor total
H119 |  | BUCHA DE REDUCAO SOLDAVEL LONGA DIAM. 60 X 25 MM |  |  |  | un | 11.57 | 1 |  |  | 11.57
(C) Total: | [8 empty] | 11.57
Custo direto total (A) + (B) + (C) + (D) + (E) | [8 empty] | 15.59
BDI: 0,00% | [8 empty] | 0
Preço unitário total | [8 empty] | 15.59
Tabela de preços: TABELA 171 - CUSTOS DE OBRAS CIVIS - MAIO/2022 - COM DESONERAÇÃO | [8 empty] | Data base: 01/05/2022
Serviço: 081182 - BUCHA DE REDUCAO SOLDAVEL LONGA 60 X 32 mm | [8 empty] | Unidade: Un
Código auxiliar |  | (B) Mãos-de-obra | Eq. Salarial |  | Sal/Hora |  | Encargos(%) | Consumo |  |  | Custo Horário
0011 |  | ENCANADOR | 9.54 |  | 18.04 |  | 89.05 | 0.14 |  |  | 2.53
0008 |  | AJUDANTE | 5.62 |  | 10.62 |  | 89.05 | 0.14 |  |  | 1.49
(B) Total: | [8 empty] | 4.02
Código auxiliar |  | (C) Materiais |  |  |  | Unidade | Valor unitário | Consumo |  |  | Valor total
H268 |  | BUCHA DE REDUCAO SOLDAVEL LONGA DIAM. 60 X 32 MM |  |  |  | un | 13.97 | 1 |  |  | 13.97
(C) Total: | [8 empty] | 13.97
Custo direto total (A) + (B) + (C) + (D) + (E) | [8 empty] | 17.99
BDI: 0,00% | [8 empty] | 0
Preço unitário total | [8 empty] | 17.99
Tabela de preços: TABELA 171 - CUSTOS DE OBRAS CIVIS - MAIO/2022 - COM DESONERAÇÃO | [8 empty] | Data base: 01/05/2022
Serviço: 081183 - BUCHA DE REDUCAO SOLDAVEL LONGA 60 X 40 mm | [8 empty] | Unidade: Un
Código auxiliar |  | (B) Mãos-de-obra | Eq. Salarial |  | Sal/Hora |  | Encargos(%) | Consumo |  |  | Custo Horário
0008 |  | AJUDANTE | 5.62 |  | 10.62 |  | 89.05 | 0.14 |  |  | 1.49
0011 |  | ENCANADOR | 9.54 |  | 18.04 |  | 89.05 | 0.14 |  |  | 2.53
(B) Total: | [8 empty] | 4.02
Código auxiliar |  | (C) Materiais |  |  |  | Unidade | Valor unitário | Consumo |  |  | Valor total
H131 |  | BUCHA DE REDUCAO SOLDAVEL LONGA DIAM. 60 X 40 MM |  |  |  | un | 15.11 | 1 |  |  | 15.11
(C) Total: | [8 empty] | 15.11
Custo direto total (A) + (B) + (C) + (D) + (E) | [8 empty] | 19.13
BDI: 0,00% | [8 empty] | 0
Preço unitário total | [8 empty] | 19.13
Tabela de preços: TABELA 171 - CUSTOS DE OBRAS CIVIS - MAIO/2022 - COM DESONERAÇÃO | [8 empty] | Data base: 01/05/2022
Serviço: 081184 - BUCHA DE REDUCAO SOLDAVEL LONGA 60 X 50 mm | [8 empty] | Unidade: Un
Código auxiliar |  | (B) Mãos-de-obra | Eq. Salarial |  | Sal/Hora |  | Encargos(%) | Consumo |  |  | Custo Horário
0011 |  | ENCANADOR | 9.54 |  | 18.04 |  | 89.05 | 0.14 |  |  | 2.53
0008 |  | AJUDANTE | 5.62 |  | 10.62 |  | 89.05 | 0.14 |  |  | 1.49
(B) Total: | [8 empty] | 4.02
Código auxiliar |  | (C) Materiais |  |  |  | Unidade | Valor unitário | Consumo |  |  | Valor total
H132 |  | BUCHA DE REDUCAO SOLDAVEL LONGA DIAM. 60 X 50 MM |  |  |  | un | 18.39 | 1 |  |  | 18.39
(C) Total: | [8 empty] | 18.39
Custo direto total (A) + (B) + (C) + (D) + (E) | [8 empty] | 22.41
BDI: 0,00% | [8 empty] | 0
Preço unitário total | [8 empty] | 22.41
Tabela de preços: TABELA 171 - CUSTOS DE OBRAS CIVIS - MAIO/2022 - COM DESONERAÇÃO | [8 empty] | Data base: 01/05/2022
Serviço: 081185 - BUCHA DE REDUÇÃO SOLDÁVEL LONGA 75 X 50 MM | [8 empty] | Unidade: un
Código auxiliar |  | (B) Mãos-de-obra | Eq. Salarial |  | Sal/Hora |  | Encargos(%) | Consumo |  |  | Custo Horário
0008 |  | AJUDANTE | 5.62 |  | 10.62 |  | 89.05 | 0.185 |  |  | 1.96
0011 |  | ENCANADOR | 9.54 |  | 18.04 |  | 89.05 | 0.185 |  |  | 3.34
(B) Total: | [8 empty] | 5.3
Código auxiliar |  | (C) Materiais |  |  |  | Unidade | Valor unitário | Consumo |  |  | Valor total
H595 |  | BUCHA DE REDUÇÃO SOLDAVEL LONGA 75 X 50 MM |  |  |  | un | 21.51 | 1 |  |  | 21.51
(C) Total: | [8 empty] | 21.51
Custo direto total (A) + (B) + (C) + (D) + (E) | [8 empty] | 26.81
BDI: 0,00% | [8 empty] | 0
Preço unitário total | [8 empty] | 26.81
Tabela de preços: TABELA 171 - CUSTOS DE OBRAS CIVIS - MAIO/2022 - COM DESONERAÇÃO | [8 empty] | Data base: 01/05/2022
Serviço: 081187 - BUCHA DE REDUÇÃO SOLDÁVEL LONGA 110 X 60 MMM | [8 empty] | Unidade: un
Código auxiliar |  | (B) Mãos-de-obra | Eq. Salarial |  | Sal/Hora |  | Encargos(%) | Consumo |  |  | Custo Horário
0011 |  | ENCANADOR | 9.54 |  | 18.04 |  | 89.05 | 0.23 |  |  | 4.15
0008 |  | AJUDANTE | 5.62 |  | 10.62 |  | 89.05 | 0.23 |  |  | 2.44
(B) Total: | [8 empty] | 6.59
Código auxiliar |  | (C) Materiais |  |  |  | Unidade | Valor unitário | Consumo |  |  | Valor total
H639 |  | BUCHA DE REDUÇÃO SOLDAVEL LONGA 110 X 60 MM |  |  |  | un | 53.75 | 1 |  |  | 53.75
(C) Total: | [8 empty] | 53.75
Custo direto total (A) + (B) + (C) + (D) + (E) | [8 empty] | 60.34
BDI: 0,00% | [8 empty] | 0
Preço unitário total | [8 empty] | 60.34
Tabela de preços: TABELA 171 - CUSTOS DE OBRAS CIVIS - MAIO/2022 - COM DESONERAÇÃO | [8 empty] | Data base: 01/05/2022
Serviço: 081201 - NIPLE COM ROSCA DIAMETRO 1/2" | [8 empty] | Unidade: Un
Código auxiliar |  | (B) Mãos-de-obra | Eq. Salarial |  | Sal/Hora |  | Encargos(%) | Consumo |  |  | Custo Horário
0008 |  | AJUDANTE | 5.62 |  | 10.62 |  | 89.05 | 0.2 |  |  | 2.12
0011 |  | ENCANADOR | 9.54 |  | 18.04 |  | 89.05 | 0.2 |  |  | 3.61
(B) Total: | [8 empty] | 5.73
Código auxiliar |  | (C) Materiais |  |  |  | Unidade | Valor unitário | Consumo |  |  | Valor total
H189 |  | NIPEL C/ROSCA DIAMETRO 1/2" |  |  |  | un | 1.3 | 1 |  |  | 1.3
(C) Total: | [8 empty] | 1.3
Custo direto total (A) + (B) + (C) + (D) + (E) | [8 empty] | 7.03
BDI: 0,00% | [8 empty] | 0
Preço unitário total | [8 empty] | 7.03
Tabela de preços: TABELA 171 - CUSTOS DE OBRAS CIVIS - MAIO/2022 - COM DESONERAÇÃO | [8 empty] | Data base: 01/05/2022
Serviço: 081202 - NIPLE COM ROSCA DIAMETRO 3/4" | [8 empty] | Unidade: Un
Código auxiliar |  | (B) Mãos-de-obra | Eq. Salarial |  | Sal/Hora |  | Encargos(%) | Consumo |  |  | Custo Horário
0011 |  | ENCANADOR | 9.54 |  | 18.04 |  | 89.05 | 0.2 |  |  | 3.61
0008 |  | AJUDANTE | 5.62 |  | 10.62 |  | 89.05 | 0.2 |  |  | 2.12
(B) Total: | [8 empty] | 5.73
Código auxiliar |  | (C) Materiais |  |  |  | Unidade | Valor unitário | Consumo |  |  | Valor total
H190 |  | NIPEL C/ROSCA DIAMETRO 3/4" |  |  |  | un | 1.87 | 1 |  |  | 1.87
(C) Total: | [8 empty] | 1.87
Custo direto total (A) + (B) + (C) + (D) + (E) | [8 empty] | 7.6
BDI: 0,00% | [8 empty] | 0
Preço unitário total | [8 empty] | 7.6
Tabela de preços: TABELA 171 - CUSTOS DE OBRAS CIVIS - MAIO/2022 - COM DESONERAÇÃO | [8 empty] | Data base: 01/05/2022
Serviço: 081203 - NIPLE COM ROSCA DIAMETRO 1" | [8 empty] | Unidade: Un
Código auxiliar |  | (B) Mãos-de-obra | Eq. Salarial |  | Sal/Hora |  | Encargos(%) | Consumo |  |  | Custo Horário
0008 |  | AJUDANTE | 5.62 |  | 10.62 |  | 89.05 | 0.2 |  |  | 2.12
0011 |  | ENCANADOR | 9.54 |  | 18.04 |  | 89.05 | 0.2 |  |  | 3.61
(B) Total: | [8 empty] | 5.73
Código auxiliar |  | (C) Materiais |  |  |  | Unidade | Valor unitário | Consumo |  |  | Valor total
H186 |  | NIPEL C/ROSCA DIAMETRO 1" |  |  |  | un | 3.74 | 1 |  |  | 3.74
(C) Total: | [8 empty] | 3.74
Custo direto total (A) + (B) + (C) + (D) + (E) | [8 empty] | 9.47
BDI: 0,00% | [8 empty] | 0
Preço unitário total | [8 empty] | 9.47
Tabela de preços: TABELA 171 - CUSTOS DE OBRAS CIVIS - MAIO/2022 - COM DESONERAÇÃO | [8 empty] | Data base: 01/05/2022
Serviço: 081204 - NIPLE COM ROSCA DIAMETRO 1.1/4" | [8 empty] | Unidade: Un
Código auxiliar |  | (B) Mãos-de-obra | Eq. Salarial |  | Sal/Hora |  | Encargos(%) | Consumo |  |  | Custo Horário
0011 |  | ENCANADOR | 9.54 |  | 18.04 |  | 89.05 | 0.35 |  |  | 6.31
0008 |  | AJUDANTE | 5.62 |  | 10.62 |  | 89.05 | 0.35 |  |  | 3.72
(B) Total: | [8 empty] | 10.03
Código auxiliar |  | (C) Materiais |  |  |  | Unidade | Valor unitário | Consumo |  |  | Valor total
H188 |  | NIPEL C/ROSCA DIAMETRO 1.1/4" |  |  |  | un | 7.75 | 1 |  |  | 7.75
(C) Total: | [8 empty] | 7.75
Custo direto total (A) + (B) + (C) + (D) + (E) | [8 empty] | 17.78
BDI: 0,00% | [8 empty] | 0
Preço unitário total | [8 empty] | 17.78
Tabela de preços: TABELA 171 - CUSTOS DE OBRAS CIVIS - MAIO/2022 - COM DESONERAÇÃO | [8 empty] | Data base: 01/05/2022
Serviço: 081205 - NIPLE COM ROSCA DIAMETRO 1.1/2" | [8 empty] | Unidade: Un
Código auxiliar |  | (B) Mãos-de-obra | Eq. Salarial |  | Sal/Hora |  | Encargos(%) | Consumo |  |  | Custo Horário
0008 |  | AJUDANTE | 5.62 |  | 10.62 |  | 89.05 | 0.35 |  |  | 3.72
0011 |  | ENCANADOR | 9.54 |  | 18.04 |  | 89.05 | 0.35 |  |  | 6.31
(B) Total: | [8 empty] | 10.03
Código auxiliar |  | (C) Materiais |  |  |  | Unidade | Valor unitário | Consumo |  |  | Valor total
H187 |  | NIPEL C/ROSCA DIAMETRO 1.1/2" |  |  |  | un | 11.77 | 1 |  |  | 11.77
(C) Total: | [8 empty] | 11.77
Custo direto total (A) + (B) + (C) + (D) + (E) | [8 empty] | 21.8
BDI: 0,00% | [8 empty] | 0
Preço unitário total | [8 empty] | 21.8
Tabela de preços: TABELA 171 - CUSTOS DE OBRAS CIVIS - MAIO/2022 - COM DESONERAÇÃO | [8 empty] | Data base: 01/05/2022
Serviço: 081206 - NIPLE COM ROSCA DIAMETRO 2" | [8 empty] | Unidade: Un
Código auxiliar |  | (B) Mãos-de-obra | Eq. Salarial |  | Sal/Hora |  | Encargos(%) | Consumo |  |  | Custo Horário
0011 |  | ENCANADOR | 9.54 |  | 18.04 |  | 89.05 | 0.35 |  |  | 6.31
0008 |  | AJUDANTE | 5.62 |  | 10.62 |  | 89.05 | 0.35 |  |  | 3.72
(B) Total: | [8 empty] | 10.03
Código auxiliar |  | (C) Materiais |  |  |  | Unidade | Valor unitário | Consumo |  |  | Valor total
H295 |  | NIPEL C/ROSCA DIAMETRO 2" |  |  |  | un | 16.74 | 1 |  |  | 16.74
(C) Total: | [8 empty] | 16.74
Custo direto total (A) + (B) + (C) + (D) + (E) | [8 empty] | 26.77
BDI: 0,00% | [8 empty] | 0
Preço unitário total | [8 empty] | 26.77
Tabela de preços: TABELA 171 - CUSTOS DE OBRAS CIVIS - MAIO/2022 - COM DESONERAÇÃO | [8 empty] | Data base: 01/05/2022
Serviço: 081207 - NIPLE COM ROSCA DIAMETRO 2.1/2" | [8 empty] | Unidade: Un
Código auxiliar |  | (B) Mãos-de-obra | Eq. Salarial |  | Sal/Hora |  | Encargos(%) | Consumo |  |  | Custo Horário
0008 |  | AJUDANTE | 5.62 |  | 10.62 |  | 89.05 | 0.4 |  |  | 4.25
0011 |  | ENCANADOR | 9.54 |  | 18.04 |  | 89.05 | 0.4 |  |  | 7.22
(B) Total: | [8 empty] | 11.47
Código auxiliar |  | (C) Materiais |  |  |  | Unidade | Valor unitário | Consumo |  |  | Valor total
H296 |  | NIPEL C/ROSCA DIAMETRO 2.1/2" |  |  |  | un | 22.11 | 1 |  |  | 22.11
(C) Total: | [8 empty] | 22.11
Custo direto total (A) + (B) + (C) + (D) + (E) | [8 empty] | 33.58
BDI: 0,00% | [8 empty] | 0
Preço unitário total | [8 empty] | 33.58
Tabela de preços: TABELA 171 - CUSTOS DE OBRAS CIVIS - MAIO/2022 - COM DESONERAÇÃO | [8 empty] | Data base: 01/05/2022
Serviço: 081208 - NIPLE COM ROSCA DIAMETRO 3" | [8 empty] | Unidade: Un
Código auxiliar |  | (B) Mãos-de-obra | Eq. Salarial |  | Sal/Hora |  | Encargos(%) | Consumo |  |  | Custo Horário
0011 |  | ENCANADOR | 9.54 |  | 18.04 |  | 89.05 | 0.4 |  |  | 7.22
0008 |  | AJUDANTE | 5.62 |  | 10.62 |  | 89.05 | 0.4 |  |  | 4.25
(B) Total: | [8 empty] | 11.47
Código auxiliar |  | (C) Materiais |  |  |  | Unidade | Valor unitário | Consumo |  |  | Valor total
H293 |  | NIPEL C/ROSCA DIAMETRO 3" |  |  |  | un | 27.47 | 1 |  |  | 27.47
(C) Total: | [8 empty] | 27.47
Custo direto total (A) + (B) + (C) + (D) + (E) | [8 empty] | 38.94
BDI: 0,00% | [8 empty] | 0
Preço unitário total | [8 empty] | 38.94
Tabela de preços: TABELA 171 - CUSTOS DE OBRAS CIVIS - MAIO/2022 - COM DESONERAÇÃO | [8 empty] | Data base: 01/05/2022
Serviço: 081209 - NIPLE COM ROSCA DIAMETRO 4" | [8 empty] | Unidade: Un
Código auxiliar |  | (B) Mãos-de-obra | Eq. Salarial |  | Sal/Hora |  | Encargos(%) | Consumo |  |  | Custo Horário
0008 |  | AJUDANTE | 5.62 |  | 10.62 |  | 89.05 | 0.5 |  |  | 5.31
0011 |  | ENCANADOR | 9.54 |  | 18.04 |  | 89.05 | 0.5 |  |  | 9.02
(B) Total: | [8 empty] | 14.33
Código auxiliar |  | (C) Materiais |  |  |  | Unidade | Valor unitário | Consumo |  |  | Valor total
H294 |  | NIPEL C/ROSCA DIAMETRO 4" |  |  |  | un | 37.8 | 1 |  |  | 37.8
(C) Total: | [8 empty] | 37.8
Custo direto total (A) + (B) + (C) + (D) + (E) | [8 empty] | 52.13
BDI: 0,00% | [8 empty] | 0
Preço unitário total | [8 empty] | 52.13
Tabela de preços: TABELA 171 - CUSTOS DE OBRAS CIVIS - MAIO/2022 - COM DESONERAÇÃO | [8 empty] | Data base: 01/05/2022
Serviço: 081231 - CAP PVC ROSCAVEL DIAMETRO 1/2" (20 mm) | [8 empty] | Unidade: Un
Código auxiliar |  | (B) Mãos-de-obra | Eq. Salarial |  | Sal/Hora |  | Encargos(%) | Consumo |  |  | Custo Horário
0011 |  | ENCANADOR | 9.54 |  | 18.04 |  | 89.05 | 0.09 |  |  | 1.62
0008 |  | AJUDANTE | 5.62 |  | 10.62 |  | 89.05 | 0.09 |  |  | 0.96
(B) Total: | [8 empty] | 2.58
Código auxiliar |  | (C) Materiais |  |  |  | Unidade | Valor unitário | Consumo |  |  | Valor total
H689 |  | FITA VEDAROSCA 18 MM |  |  |  | m | 0.37 | 0.31 |  |  | 0.11
H144 |  | CAP PVC ROSCAVEL DIAMETRO 1/2" |  |  |  | un | 1.9 | 1 |  |  | 1.9
(C) Total: | [8 empty] | 2.01
Custo direto total (A) + (B) + (C) + (D) + (E) | [8 empty] | 4.59
BDI: 0,00% | [8 empty] | 0
Preço unitário total | [8 empty] | 4.59
Tabela de preços: TABELA 171 - CUSTOS DE OBRAS CIVIS - MAIO/2022 - COM DESONERAÇÃO | [8 empty] | Data base: 01/05/2022
Serviço: 081232 - CAP PVC ROSCAVEL DIAMETRO 3/4" (25 mm) | [8 empty] | Unidade: Un
Código auxiliar |  | (B) Mãos-de-obra | Eq. Salarial |  | Sal/Hora |  | Encargos(%) | Consumo |  |  | Custo Horário
0008 |  | AJUDANTE | 5.62 |  | 10.62 |  | 89.05 | 0.09 |  |  | 0.96
0011 |  | ENCANADOR | 9.54 |  | 18.04 |  | 89.05 | 0.09 |  |  | 1.62
(B) Total: | [8 empty] | 2.58
Código auxiliar |  | (C) Materiais |  |  |  | Unidade | Valor unitário | Consumo |  |  | Valor total
H143 |  | CAP PVC ROSCAVEL DIAMETRO 3/4" |  |  |  | un | 2.81 | 1 |  |  | 2.81
H689 |  | FITA VEDAROSCA 18 MM |  |  |  | m | 0.37 | 0.39 |  |  | 0.14
(C) Total: | [8 empty] | 2.95
Custo direto total (A) + (B) + (C) + (D) + (E) | [8 empty] | 5.53
BDI: 0,00% | [8 empty] | 0
Preço unitário total | [8 empty] | 5.53
Tabela de preços: TABELA 171 - CUSTOS DE OBRAS CIVIS - MAIO/2022 - COM DESONERAÇÃO | [8 empty] | Data base: 01/05/2022
Serviço: 081233 - CAP PVC ROSCAVEL DIAMETRO 1" (32 mm) | [8 empty] | Unidade: Un
Código auxiliar |  | (B) Mãos-de-obra | Eq. Salarial |  | Sal/Hora |  | Encargos(%) | Consumo |  |  | Custo Horário
0011 |  | ENCANADOR | 9.54 |  | 18.04 |  | 89.05 | 0.09 |  |  | 1.62
0008 |  | AJUDANTE | 5.62 |  | 10.62 |  | 89.05 | 0.09 |  |  | 0.96
(B) Total: | [8 empty] | 2.58
Código auxiliar |  | (C) Materiais |  |  |  | Unidade | Valor unitário | Consumo |  |  | Valor total
H689 |  | FITA VEDAROSCA 18 MM |  |  |  | m | 0.37 | 0.5 |  |  | 0.19
H138 |  | CAP PVC ROSCAVEL DIAMETRO 1" |  |  |  | un | 5.15 | 1 |  |  | 5.15
(C) Total: | [8 empty] | 5.34
Custo direto total (A) + (B) + (C) + (D) + (E) | [8 empty] | 7.92
BDI: 0,00% | [8 empty] | 0
Preço unitário total | [8 empty] | 7.92
Tabela de preços: TABELA 171 - CUSTOS DE OBRAS CIVIS - MAIO/2022 - COM DESONERAÇÃO | [8 empty] | Data base: 01/05/2022
Serviço: 081234 - CAP PVC ROSCAVEL DIAMETRO 1.1/4" (40 mm) | [8 empty] | Unidade: Un
Código auxiliar |  | (B) Mãos-de-obra | Eq. Salarial |  | Sal/Hora |  | Encargos(%) | Consumo |  |  | Custo Horário
0008 |  | AJUDANTE | 5.62 |  | 10.62 |  | 89.05 | 0.14 |  |  | 1.49
0011 |  | ENCANADOR | 9.54 |  | 18.04 |  | 89.05 | 0.14 |  |  | 2.53
(B) Total: | [8 empty] | 4.02
Código auxiliar |  | (C) Materiais |  |  |  | Unidade | Valor unitário | Consumo |  |  | Valor total
H139 |  | CAP PVC ROSCAVEL DIAMETRO 1.1/4" |  |  |  | un | 15 | 1 |  |  | 15
H689 |  | FITA VEDAROSCA 18 MM |  |  |  | m | 0.37 | 0.63 |  |  | 0.23
(C) Total: | [8 empty] | 15.23
Custo direto total (A) + (B) + (C) + (D) + (E) | [8 empty] | 19.25
BDI: 0,00% | [8 empty] | 0
Preço unitário total | [8 empty] | 19.25
Tabela de preços: TABELA 171 - CUSTOS DE OBRAS CIVIS - MAIO/2022 - COM DESONERAÇÃO | [8 empty] | Data base: 01/05/2022
Serviço: 081235 - CAP PVC ROSCAVEL DIAMETRO 1.1/2" | [8 empty] | Unidade: Un
Código auxiliar |  | (B) Mãos-de-obra | Eq. Salarial |  | Sal/Hora |  | Encargos(%) | Consumo |  |  | Custo Horário
0011 |  | ENCANADOR | 9.54 |  | 18.04 |  | 89.05 | 0.14 |  |  | 2.53
0008 |  | AJUDANTE | 5.62 |  | 10.62 |  | 89.05 | 0.14 |  |  | 1.49
(B) Total: | [8 empty] | 4.02
Código auxiliar |  | (C) Materiais |  |  |  | Unidade | Valor unitário | Consumo |  |  | Valor total
H689 |  | FITA VEDAROSCA 18 MM |  |  |  | m | 0.37 | 0.79 |  |  | 0.29
H137 |  | CAP PVC ROSCAVEL DIAMETRO 1.1/2" |  |  |  | un | 15.49 | 1 |  |  | 15.49
(C) Total: | [8 empty] | 15.78
Custo direto total (A) + (B) + (C) + (D) + (E) | [8 empty] | 19.8
BDI: 0,00% | [8 empty] | 0
Preço unitário total | [8 empty] | 19.8
Tabela de preços: TABELA 171 - CUSTOS DE OBRAS CIVIS - MAIO/2022 - COM DESONERAÇÃO | [8 empty] | Data base: 01/05/2022
Serviço: 081236 - CAP PVC ROSCAVEL DIAMETRO 2" | [8 empty] | Unidade: Un
Código auxiliar |  | (B) Mãos-de-obra | Eq. Salarial |  | Sal/Hora |  | Encargos(%) | Consumo |  |  | Custo Horário
0008 |  | AJUDANTE | 5.62 |  | 10.62 |  | 89.05 | 0.19 |  |  | 2.02
0011 |  | ENCANADOR | 9.54 |  | 18.04 |  | 89.05 | 0.19 |  |  | 3.43
(B) Total: | [8 empty] | 5.45
Código auxiliar |  | (C) Materiais |  |  |  | Unidade | Valor unitário | Consumo |  |  | Valor total
H292 |  | CAP PVC ROSCAVEL DIAMETRO 2" |  |  |  | un | 15.74 | 1 |  |  | 15.74
H689 |  | FITA VEDAROSCA 18 MM |  |  |  | m | 0.37 | 0.85 |  |  | 0.31
(C) Total: | [8 empty] | 16.05
Custo direto total (A) + (B) + (C) + (D) + (E) | [8 empty] | 21.5
BDI: 0,00% | [8 empty] | 0
Preço unitário total | [8 empty] | 21.5
Tabela de preços: TABELA 171 - CUSTOS DE OBRAS CIVIS - MAIO/2022 - COM DESONERAÇÃO | [8 empty] | Data base: 01/05/2022
Serviço: 081250 - CAP PVC SOLDAVEL 20 mm | [8 empty] | Unidade: Un
Código auxiliar |  | (B) Mãos-de-obra | Eq. Salarial |  | Sal/Hora |  | Encargos(%) | Consumo |  |  | Custo Horário
0011 |  | ENCANADOR | 9.54 |  | 18.04 |  | 89.05 | 0.045 |  |  | 0.81
0008 |  | AJUDANTE | 5.62 |  | 10.62 |  | 89.05 | 0.045 |  |  | 0.48
(B) Total: | [8 empty] | 1.29
Código auxiliar |  | (C) Materiais |  |  |  | Unidade | Valor unitário | Consumo |  |  | Valor total
H140 |  | CAP PVC SOLDAVEL 20 MM |  |  |  | un | 1.39 | 1 |  |  | 1.39
(C) Total: | [8 empty] | 1.39
Custo direto total (A) + (B) + (C) + (D) + (E) | [8 empty] | 2.68
BDI: 0,00% | [8 empty] | 0
Preço unitário total | [8 empty] | 2.68
Tabela de preços: TABELA 171 - CUSTOS DE OBRAS CIVIS - MAIO/2022 - COM DESONERAÇÃO | [8 empty] | Data base: 01/05/2022
Serviço: 081251 - CAP SOLD. DIAMETRO 25 mm | [8 empty] | Unidade: Un
Código auxiliar |  | (B) Mãos-de-obra | Eq. Salarial |  | Sal/Hora |  | Encargos(%) | Consumo |  |  | Custo Horário
0008 |  | AJUDANTE | 5.62 |  | 10.62 |  | 89.05 | 0.045 |  |  | 0.48
0011 |  | ENCANADOR | 9.54 |  | 18.04 |  | 89.05 | 0.045 |  |  | 0.81
(B) Total: | [8 empty] | 1.29
Código auxiliar |  | (C) Materiais |  |  |  | Unidade | Valor unitário | Consumo |  |  | Valor total
H141 |  | CAP PVC SOLDAVEL 25 MM |  |  |  | un | 1.59 | 1 |  |  | 1.59
(C) Total: | [8 empty] | 1.59
Custo direto total (A) + (B) + (C) + (D) + (E) | [8 empty] | 2.88
BDI: 0,00% | [8 empty] | 0
Preço unitário total | [8 empty] | 2.88
Tabela de preços: TABELA 171 - CUSTOS DE OBRAS CIVIS - MAIO/2022 - COM DESONERAÇÃO | [8 empty] | Data base: 01/05/2022
Serviço: 081252 - CAP PVC SOLDAVEL 32 mm | [8 empty] | Unidade: Un
Código auxiliar |  | (B) Mãos-de-obra | Eq. Salarial |  | Sal/Hora |  | Encargos(%) | Consumo |  |  | Custo Horário
0011 |  | ENCANADOR | 9.54 |  | 18.04 |  | 89.05 | 0.045 |  |  | 0.81
0008 |  | AJUDANTE | 5.62 |  | 10.62 |  | 89.05 | 0.045 |  |  | 0.48
(B) Total: | [8 empty] | 1.29
Código auxiliar |  | (C) Materiais |  |  |  | Unidade | Valor unitário | Consumo |  |  | Valor total
H142 |  | CAP PVC SOLDAVEL 32 MM |  |  |  | un | 2.74 | 1 |  |  | 2.74
(C) Total: | [8 empty] | 2.74
Custo direto total (A) + (B) + (C) + (D) + (E) | [8 empty] | 4.03
BDI: 0,00% | [8 empty] | 0
Preço unitário total | [8 empty] | 4.03
Tabela de preços: TABELA 171 - CUSTOS DE OBRAS CIVIS - MAIO/2022 - COM DESONERAÇÃO | [8 empty] | Data base: 01/05/2022
Serviço: 081253 - CAP PVC SOLDAVEL DIAMETRO 40 mm | [8 empty] | Unidade: Un
Código auxiliar |  | (B) Mãos-de-obra | Eq. Salarial |  | Sal/Hora |  | Encargos(%) | Consumo |  |  | Custo Horário
0008 |  | AJUDANTE | 5.62 |  | 10.62 |  | 89.05 | 0.07 |  |  | 0.74
0011 |  | ENCANADOR | 9.54 |  | 18.04 |  | 89.05 | 0.07 |  |  | 1.26
(B) Total: | [8 empty] | 2
Código auxiliar |  | (C) Materiais |  |  |  | Unidade | Valor unitário | Consumo |  |  | Valor total
H576 |  | CAP PVC SOLDAVEL 40 MM |  |  |  | un | 5.3 | 1 |  |  | 5.3
(C) Total: | [8 empty] | 5.3
Custo direto total (A) + (B) + (C) + (D) + (E) | [8 empty] | 7.3
BDI: 0,00% | [8 empty] | 0
Preço unitário total | [8 empty] | 7.3
Tabela de preços: TABELA 171 - CUSTOS DE OBRAS CIVIS - MAIO/2022 - COM DESONERAÇÃO | [8 empty] | Data base: 01/05/2022
Serviço: 081254 - CAP PVC SOLDAVEL DIAMETRO 50 mm | [8 empty] | Unidade: Un
Código auxiliar |  | (B) Mãos-de-obra | Eq. Salarial |  | Sal/Hora |  | Encargos(%) | Consumo |  |  | Custo Horário
0011 |  | ENCANADOR | 9.54 |  | 18.04 |  | 89.05 | 0.07 |  |  | 1.26
0008 |  | AJUDANTE | 5.62 |  | 10.62 |  | 89.05 | 0.07 |  |  | 0.74
(B) Total: | [8 empty] | 2
Código auxiliar |  | (C) Materiais |  |  |  | Unidade | Valor unitário | Consumo |  |  | Valor total
H290 |  | CAP PVC SOLDAVEL 50 MM |  |  |  | un | 10.03 | 1 |  |  | 10.03
(C) Total: | [8 empty] | 10.03
Custo direto total (A) + (B) + (C) + (D) + (E) | [8 empty] | 12.03
BDI: 0,00% | [8 empty] | 0
Preço unitário total | [8 empty] | 12.03
Tabela de preços: TABELA 171 - CUSTOS DE OBRAS CIVIS - MAIO/2022 - COM DESONERAÇÃO | [8 empty] | Data base: 01/05/2022
Serviço: 081255 - CAP PVC SOLDAVEL DIAMETRO 60 mm | [8 empty] | Unidade: Un
Código auxiliar |  | (B) Mãos-de-obra | Eq. Salarial |  | Sal/Hora |  | Encargos(%) | Consumo |  |  | Custo Horário
0008 |  | AJUDANTE | 5.62 |  | 10.62 |  | 89.05 | 0.07 |  |  | 0.74
0011 |  | ENCANADOR | 9.54 |  | 18.04 |  | 89.05 | 0.07 |  |  | 1.26
(B) Total: | [8 empty] | 2
Código auxiliar |  | (C) Materiais |  |  |  | Unidade | Valor unitário | Consumo |  |  | Valor total
H291 |  | CAP PVC SOLDAVEL 60 MM |  |  |  | un | 15.11 | 1 |  |  | 15.11
(C) Total: | [8 empty] | 15.11
Custo direto total (A) + (B) + (C) + (D) + (E) | [8 empty] | 17.11
BDI: 0,00% | [8 empty] | 0
Preço unitário total | [8 empty] | 17.11
Tabela de preços: TABELA 171 - CUSTOS DE OBRAS CIVIS - MAIO/2022 - COM DESONERAÇÃO | [8 empty] | Data base: 01/05/2022
Serviço: 081256 - CAP PVC SOLDAVEL DIAMETRO 75 mm | [8 empty] | Unidade: Un
Código auxiliar |  | (B) Mãos-de-obra | Eq. Salarial |  | Sal/Hora |  | Encargos(%) | Consumo |  |  | Custo Horário
0011 |  | ENCANADOR | 9.54 |  | 18.04 |  | 89.05 | 0.09 |  |  | 1.62
0008 |  | AJUDANTE | 5.62 |  | 10.62 |  | 89.05 | 0.09 |  |  | 0.96
(B) Total: | [8 empty] | 2.58
Código auxiliar |  | (C) Materiais |  |  |  | Unidade | Valor unitário | Consumo |  |  | Valor total
H288 |  | CAP PVC SOLDAVEL DIAMETRO 75 MM |  |  |  | un | 27.47 | 1 |  |  | 27.47
(C) Total: | [8 empty] | 27.47
Custo direto total (A) + (B) + (C) + (D) + (E) | [8 empty] | 30.05
BDI: 0,00% | [8 empty] | 0
Preço unitário total | [8 empty] | 30.05
Tabela de preços: TABELA 171 - CUSTOS DE OBRAS CIVIS - MAIO/2022 - COM DESONERAÇÃO | [8 empty] | Data base: 01/05/2022
Serviço: 081257 - CAP PVC SOLDAVEL DIAMETRO 85 mm | [8 empty] | Unidade: Un
Código auxiliar |  | (B) Mãos-de-obra | Eq. Salarial |  | Sal/Hora |  | Encargos(%) | Consumo |  |  | Custo Horário
0008 |  | AJUDANTE | 5.62 |  | 10.62 |  | 89.05 | 0.092 |  |  | 0.98
0011 |  | ENCANADOR | 9.54 |  | 18.04 |  | 89.05 | 0.092 |  |  | 1.66
(B) Total: | [8 empty] | 2.64
Código auxiliar |  | (C) Materiais |  |  |  | Unidade | Valor unitário | Consumo |  |  | Valor total
H289 |  | CAP PVC SOLDAVEL 85 MM |  |  |  | un | 65.18 | 1 |  |  | 65.18
(C) Total: | [8 empty] | 65.18
Custo direto total (A) + (B) + (C) + (D) + (E) | [8 empty] | 67.82
BDI: 0,00% | [8 empty] | 0
Preço unitário total | [8 empty] | 67.82
Tabela de preços: TABELA 171 - CUSTOS DE OBRAS CIVIS - MAIO/2022 - COM DESONERAÇÃO | [8 empty] | Data base: 01/05/2022
Serviço: 081258 - CAP PVC SOLDAVEL DIAMETRO 110 mm | [8 empty] | Unidade: Un
Código auxiliar |  | (B) Mãos-de-obra | Eq. Salarial |  | Sal/Hora |  | Encargos(%) | Consumo |  |  | Custo Horário
0011 |  | ENCANADOR | 9.54 |  | 18.04 |  | 89.05 | 0.23 |  |  | 4.15
0008 |  | AJUDANTE | 5.62 |  | 10.62 |  | 89.05 | 0.23 |  |  | 2.44
(B) Total: | [8 empty] | 6.59
Código auxiliar |  | (C) Materiais |  |  |  | Unidade | Valor unitário | Consumo |  |  | Valor total
H287 |  | CAP PVC SOLDAVEL DIAMETRO 110 MM |  |  |  | un | 97.96 | 1 |  |  | 97.96
(C) Total: | [8 empty] | 97.96
Custo direto total (A) + (B) + (C) + (D) + (E) | [8 empty] | 104.55
BDI: 0,00% | [8 empty] | 0
Preço unitário total | [8 empty] | 104.55
Tabela de preços: TABELA 171 - CUSTOS DE OBRAS CIVIS - MAIO/2022 - COM DESONERAÇÃO | [8 empty] | Data base: 01/05/2022
Serviço: 081301 - JOELHO 45 GRAUS SOLDAVEL 20 mm | [8 empty] | Unidade: Un
Código auxiliar |  | (B) Mãos-de-obra | Eq. Salarial |  | Sal/Hora |  | Encargos(%) | Consumo |  |  | Custo Horário
0008 |  | AJUDANTE | 5.62 |  | 10.62 |  | 89.05 | 0.18 |  |  | 1.91
0011 |  | ENCANADOR | 9.54 |  | 18.04 |  | 89.05 | 0.18 |  |  | 3.25
(B) Total: | [8 empty] | 5.16
Código auxiliar |  | (C) Materiais |  |  |  | Unidade | Valor unitário | Consumo |  |  | Valor total
H154 |  | JOELHO 45 GRAUS SOLDAVEL DIAMETRO 20 MM |  |  |  | un | 1.13 | 1 |  |  | 1.13
(C) Total: | [8 empty] | 1.13
Custo direto total (A) + (B) + (C) + (D) + (E) | [8 empty] | 6.29
BDI: 0,00% | [8 empty] | 0
Preço unitário total | [8 empty] | 6.29
Tabela de preços: TABELA 171 - CUSTOS DE OBRAS CIVIS - MAIO/2022 - COM DESONERAÇÃO | [8 empty] | Data base: 01/05/2022
Serviço: 081302 - JOELHO 45 GRAUS SOLDAVEL 25 mm | [8 empty] | Unidade: Un
Código auxiliar |  | (B) Mãos-de-obra | Eq. Salarial |  | Sal/Hora |  | Encargos(%) | Consumo |  |  | Custo Horário
0011 |  | ENCANADOR | 9.54 |  | 18.04 |  | 89.05 | 0.18 |  |  | 3.25
0008 |  | AJUDANTE | 5.62 |  | 10.62 |  | 89.05 | 0.18 |  |  | 1.91
(B) Total: | [8 empty] | 5.16
Código auxiliar |  | (C) Materiais |  |  |  | Unidade | Valor unitário | Consumo |  |  | Valor total
H155 |  | JOELHO 45 GRAUS SOLDAVEL DIAMETRO 25 MM |  |  |  | un | 1.9 | 1 |  |  | 1.9
(C) Total: | [8 empty] | 1.9
Custo direto total (A) + (B) + (C) + (D) + (E) | [8 empty] | 7.06
BDI: 0,00% | [8 empty] | 0
Preço unitário total | [8 empty] | 7.06
Tabela de preços: TABELA 171 - CUSTOS DE OBRAS CIVIS - MAIO/2022 - COM DESONERAÇÃO | [8 empty] | Data base: 01/05/2022
Serviço: 081303 - JOELHO 45 GRAUS SOLDAVEL 32 mm | [8 empty] | Unidade: Un
Código auxiliar |  | (B) Mãos-de-obra | Eq. Salarial |  | Sal/Hora |  | Encargos(%) | Consumo |  |  | Custo Horário
0008 |  | AJUDANTE | 5.62 |  | 10.62 |  | 89.05 | 0.18 |  |  | 1.91
0011 |  | ENCANADOR | 9.54 |  | 18.04 |  | 89.05 | 0.18 |  |  | 3.25
(B) Total: | [8 empty] | 5.16
Código auxiliar |  | (C) Materiais |  |  |  | Unidade | Valor unitário | Consumo |  |  | Valor total
H156 |  | JOELHO 45 GRUAS SOLDAVEL DIAMETRO 32 MM |  |  |  | un | 5.55 | 1 |  |  | 5.55
(C) Total: | [8 empty] | 5.55
Custo direto total (A) + (B) + (C) + (D) + (E) | [8 empty] | 10.71
BDI: 0,00% | [8 empty] | 0
Preço unitário total | [8 empty] | 10.71
Tabela de preços: TABELA 171 - CUSTOS DE OBRAS CIVIS - MAIO/2022 - COM DESONERAÇÃO | [8 empty] | Data base: 01/05/2022
Serviço: 081304 - JOELHO 45 GRAUS SOLDAVEL 40 mm | [8 empty] | Unidade: Un
Código auxiliar |  | (B) Mãos-de-obra | Eq. Salarial |  | Sal/Hora |  | Encargos(%) | Consumo |  |  | Custo Horário
0011 |  | ENCANADOR | 9.54 |  | 18.04 |  | 89.05 | 0.28 |  |  | 5.05
0008 |  | AJUDANTE | 5.62 |  | 10.62 |  | 89.05 | 0.28 |  |  | 2.97
(B) Total: | [8 empty] | 8.02
Código auxiliar |  | (C) Materiais |  |  |  | Unidade | Valor unitário | Consumo |  |  | Valor total
H279 |  | JOELHO 45 GRAUS SOLD. DIAM. 40 mm |  |  |  | un | 7.91 | 1 |  |  | 7.91
(C) Total: | [8 empty] | 7.91
Custo direto total (A) + (B) + (C) + (D) + (E) | [8 empty] | 15.93
BDI: 0,00% | [8 empty] | 0
Preço unitário total | [8 empty] | 15.93
Tabela de preços: TABELA 171 - CUSTOS DE OBRAS CIVIS - MAIO/2022 - COM DESONERAÇÃO | [8 empty] | Data base: 01/05/2022
Serviço: 081305 - JOELHO 45 GRAUS SOLDAVEL 50 mm | [8 empty] | Unidade: Un
Código auxiliar |  | (B) Mãos-de-obra | Eq. Salarial |  | Sal/Hora |  | Encargos(%) | Consumo |  |  | Custo Horário
0008 |  | AJUDANTE | 5.62 |  | 10.62 |  | 89.05 | 0.28 |  |  | 2.97
0011 |  | ENCANADOR | 9.54 |  | 18.04 |  | 89.05 | 0.28 |  |  | 5.05
(B) Total: | [8 empty] | 8.02
Código auxiliar |  | (C) Materiais |  |  |  | Unidade | Valor unitário | Consumo |  |  | Valor total
H277 |  | JOELHO 45 GRAUS SOLD. DIAM. 50 mm |  |  |  | un | 9.49 | 1 |  |  | 9.49
(C) Total: | [8 empty] | 9.49
Custo direto total (A) + (B) + (C) + (D) + (E) | [8 empty] | 17.51
BDI: 0,00% | [8 empty] | 0
Preço unitário total | [8 empty] | 17.51
Tabela de preços: TABELA 171 - CUSTOS DE OBRAS CIVIS - MAIO/2022 - COM DESONERAÇÃO | [8 empty] | Data base: 01/05/2022
Serviço: 081306 - JOELHO 45 GRAUS SOLDAVEL 60 mm | [8 empty] | Unidade: Un
Código auxiliar |  | (B) Mãos-de-obra | Eq. Salarial |  | Sal/Hora |  | Encargos(%) | Consumo |  |  | Custo Horário
0011 |  | ENCANADOR | 9.54 |  | 18.04 |  | 89.05 | 0.28 |  |  | 5.05
0008 |  | AJUDANTE | 5.62 |  | 10.62 |  | 89.05 | 0.28 |  |  | 2.97
(B) Total: | [8 empty] | 8.02
Código auxiliar |  | (C) Materiais |  |  |  | Unidade | Valor unitário | Consumo |  |  | Valor total
H278 |  | JOELHO 45 GRAUS SOLD. DIAM. 60 mm |  |  |  | un | 36.71 | 1 |  |  | 36.71
(C) Total: | [8 empty] | 36.71
Custo direto total (A) + (B) + (C) + (D) + (E) | [8 empty] | 44.73
BDI: 0,00% | [8 empty] | 0
Preço unitário total | [8 empty] | 44.73
Tabela de preços: TABELA 171 - CUSTOS DE OBRAS CIVIS - MAIO/2022 - COM DESONERAÇÃO | [8 empty] | Data base: 01/05/2022
Serviço: 081307 - JOELHO 45 GRAUS SOLDAVEL 75 mm | [8 empty] | Unidade: Un
Código auxiliar |  | (B) Mãos-de-obra | Eq. Salarial |  | Sal/Hora |  | Encargos(%) | Consumo |  |  | Custo Horário
0008 |  | AJUDANTE | 5.62 |  | 10.62 |  | 89.05 | 0.37 |  |  | 3.93
0011 |  | ENCANADOR | 9.54 |  | 18.04 |  | 89.05 | 0.37 |  |  | 6.67
(B) Total: | [8 empty] | 10.6
Código auxiliar |  | (C) Materiais |  |  |  | Unidade | Valor unitário | Consumo |  |  | Valor total
H275 |  | JOELHO 45 GRAUS SOLD.DIAM.75 mm |  |  |  | un | 84.35 | 1 |  |  | 84.35
(C) Total: | [8 empty] | 84.35
Custo direto total (A) + (B) + (C) + (D) + (E) | [8 empty] | 94.95
BDI: 0,00% | [8 empty] | 0
Preço unitário total | [8 empty] | 94.95
Tabela de preços: TABELA 171 - CUSTOS DE OBRAS CIVIS - MAIO/2022 - COM DESONERAÇÃO | [8 empty] | Data base: 01/05/2022
Serviço: 081308 - JOELHO 45 GRAUS SOLDAVEL 85 mm | [8 empty] | Unidade: Un
Código auxiliar |  | (B) Mãos-de-obra | Eq. Salarial |  | Sal/Hora |  | Encargos(%) | Consumo |  |  | Custo Horário
0011 |  | ENCANADOR | 9.54 |  | 18.04 |  | 89.05 | 0.37 |  |  | 6.67
0008 |  | AJUDANTE | 5.62 |  | 10.62 |  | 89.05 | 0.37 |  |  | 3.93
(B) Total: | [8 empty] | 10.6
Código auxiliar |  | (C) Materiais |  |  |  | Unidade | Valor unitário | Consumo |  |  | Valor total
H276 |  | JOELHO 45 GRAUS SOLD. DIAM. 85 mm |  |  |  | un | 100.07 | 1 |  |  | 100.07
(C) Total: | [8 empty] | 100.07
Custo direto total (A) + (B) + (C) + (D) + (E) | [8 empty] | 110.67
BDI: 0,00% | [8 empty] | 0
Preço unitário total | [8 empty] | 110.67
Tabela de preços: TABELA 171 - CUSTOS DE OBRAS CIVIS - MAIO/2022 - COM DESONERAÇÃO | [8 empty] | Data base: 01/05/2022
Serviço: 081309 - JOELHO 45 GRAUS SOLDAVEL 110 mm | [8 empty] | Unidade: Un
Código auxiliar |  | (B) Mãos-de-obra | Eq. Salarial |  | Sal/Hora |  | Encargos(%) | Consumo |  |  | Custo Horário
0008 |  | AJUDANTE | 5.62 |  | 10.62 |  | 89.05 | 0.45 |  |  | 4.78
0011 |  | ENCANADOR | 9.54 |  | 18.04 |  | 89.05 | 0.45 |  |  | 8.12
(B) Total: | [8 empty] | 12.9
Código auxiliar |  | (C) Materiais |  |  |  | Unidade | Valor unitário | Consumo |  |  | Valor total
H274 |  | JOELHO 45 GRAUS SOLD.DIAM.110 mm |  |  |  | un | 268.23 | 1 |  |  | 268.23
(C) Total: | [8 empty] | 268.23
Custo direto total (A) + (B) + (C) + (D) + (E) | [8 empty] | 281.13
BDI: 0,00% | [8 empty] | 0
Preço unitário total | [8 empty] | 281.13
Tabela de preços: TABELA 171 - CUSTOS DE OBRAS CIVIS - MAIO/2022 - COM DESONERAÇÃO | [8 empty] | Data base: 01/05/2022
Serviço: 081320 - JOELHO 90 GRAUS SOLDAVEL DIAMETRO 20 MM | [8 empty] | Unidade: Un
Código auxiliar |  | (B) Mãos-de-obra | Eq. Salarial |  | Sal/Hora |  | Encargos(%) | Consumo |  |  | Custo Horário
0011 |  | ENCANADOR | 9.54 |  | 18.04 |  | 89.05 | 0.18 |  |  | 3.25
0008 |  | AJUDANTE | 5.62 |  | 10.62 |  | 89.05 | 0.18 |  |  | 1.91
(B) Total: | [8 empty] | 5.16
Código auxiliar |  | (C) Materiais |  |  |  | Unidade | Valor unitário | Consumo |  |  | Valor total
H163 |  | JOELHO 90 GRAUS SOLDAVEL DIAMETRO 20 MM |  |  |  | un | 0.68 | 1 |  |  | 0.68
(C) Total: | [8 empty] | 0.68
Custo direto total (A) + (B) + (C) + (D) + (E) | [8 empty] | 5.84
BDI: 0,00% | [8 empty] | 0
Preço unitário total | [8 empty] | 5.84
Tabela de preços: TABELA 171 - CUSTOS DE OBRAS CIVIS - MAIO/2022 - COM DESONERAÇÃO | [8 empty] | Data base: 01/05/2022
Serviço: 081321 - JOELHO 90 GRAUS SOLDAVEL DIAMETRO 25 MM | [8 empty] | Unidade: Un
Código auxiliar |  | (B) Mãos-de-obra | Eq. Salarial |  | Sal/Hora |  | Encargos(%) | Consumo |  |  | Custo Horário
0008 |  | AJUDANTE | 5.62 |  | 10.62 |  | 89.05 | 0.18 |  |  | 1.91
0011 |  | ENCANADOR | 9.54 |  | 18.04 |  | 89.05 | 0.18 |  |  | 3.25
(B) Total: | [8 empty] | 5.16
Código auxiliar |  | (C) Materiais |  |  |  | Unidade | Valor unitário | Consumo |  |  | Valor total
H164 |  | JOELHO 90 GRAUS SOLDAVEL DIAMETRO 25 MM |  |  |  | un | 0.93 | 1 |  |  | 0.93
(C) Total: | [8 empty] | 0.93
Custo direto total (A) + (B) + (C) + (D) + (E) | [8 empty] | 6.09
BDI: 0,00% | [8 empty] | 0
Preço unitário total | [8 empty] | 6.09
Tabela de preços: TABELA 171 - CUSTOS DE OBRAS CIVIS - MAIO/2022 - COM DESONERAÇÃO | [8 empty] | Data base: 01/05/2022
Serviço: 081322 - JOELHO 90 GRAUS SOLDAVEL DIAMETRO 32 MM (1") | [8 empty] | Unidade: Un
Código auxiliar |  | (B) Mãos-de-obra | Eq. Salarial |  | Sal/Hora |  | Encargos(%) | Consumo |  |  | Custo Horário
0011 |  | ENCANADOR | 9.54 |  | 18.04 |  | 89.05 | 0.18 |  |  | 3.25
0008 |  | AJUDANTE | 5.62 |  | 10.62 |  | 89.05 | 0.18 |  |  | 1.91
(B) Total: | [8 empty] | 5.16
Código auxiliar |  | (C) Materiais |  |  |  | Unidade | Valor unitário | Consumo |  |  | Valor total
H165 |  | JOELHO 90 GRAUS SOLDAVEL DIAMETRO 32 MM |  |  |  | un | 2.8 | 1 |  |  | 2.8
(C) Total: | [8 empty] | 2.8
Custo direto total (A) + (B) + (C) + (D) + (E) | [8 empty] | 7.96
BDI: 0,00% | [8 empty] | 0
Preço unitário total | [8 empty] | 7.96
Tabela de preços: TABELA 171 - CUSTOS DE OBRAS CIVIS - MAIO/2022 - COM DESONERAÇÃO | [8 empty] | Data base: 01/05/2022
Serviço: 081323 - JOELHO 90 GRAUS SOLDAVEL DIAMETRO 40 mm (1.1/4") | [8 empty] | Unidade: Un
Código auxiliar |  | (B) Mãos-de-obra | Eq. Salarial |  | Sal/Hora |  | Encargos(%) | Consumo |  |  | Custo Horário
0008 |  | AJUDANTE | 5.62 |  | 10.62 |  | 89.05 | 0.28 |  |  | 2.97
0011 |  | ENCANADOR | 9.54 |  | 18.04 |  | 89.05 | 0.28 |  |  | 5.05
(B) Total: | [8 empty] | 8.02
Código auxiliar |  | (C) Materiais |  |  |  | Unidade | Valor unitário | Consumo |  |  | Valor total
H166 |  | JOELHO 90 GRAUS SOLDAVEL DIAMETRO 40 MM |  |  |  | un | 6.65 | 1 |  |  | 6.65
(C) Total: | [8 empty] | 6.65
Custo direto total (A) + (B) + (C) + (D) + (E) | [8 empty] | 14.67
BDI: 0,00% | [8 empty] | 0
Preço unitário total | [8 empty] | 14.67
Tabela de preços: TABELA 171 - CUSTOS DE OBRAS CIVIS - MAIO/2022 - COM DESONERAÇÃO | [8 empty] | Data base: 01/05/2022
Serviço: 081324 - JOELHO 90 GRAUS SOLDAVEL 50 mm (MARROM) | [8 empty] | Unidade: Un
Código auxiliar |  | (B) Mãos-de-obra | Eq. Salarial |  | Sal/Hora |  | Encargos(%) | Consumo |  |  | Custo Horário
0011 |  | ENCANADOR | 9.54 |  | 18.04 |  | 89.05 | 0.28 |  |  | 5.05
0008 |  | AJUDANTE | 5.62 |  | 10.62 |  | 89.05 | 0.28 |  |  | 2.97
(B) Total: | [8 empty] | 8.02
Código auxiliar |  | (C) Materiais |  |  |  | Unidade | Valor unitário | Consumo |  |  | Valor total
H167 |  | JOELHO 90 GRAUS SOLDAVEL DIAMETRO 50 MM |  |  |  | un | 7.22 | 1 |  |  | 7.22
(C) Total: | [8 empty] | 7.22
Custo direto total (A) + (B) + (C) + (D) + (E) | [8 empty] | 15.24
BDI: 0,00% | [8 empty] | 0
Preço unitário total | [8 empty] | 15.24
Tabela de preços: TABELA 171 - CUSTOS DE OBRAS CIVIS - MAIO/2022 - COM DESONERAÇÃO | [8 empty] | Data base: 01/05/2022
Serviço: 081325 - JOELHO 90 GRAUS SOLDAVEL DIAMETRO 60 mm | [8 empty] | Unidade: Un
Código auxiliar |  | (B) Mãos-de-obra | Eq. Salarial |  | Sal/Hora |  | Encargos(%) | Consumo |  |  | Custo Horário
0008 |  | AJUDANTE | 5.62 |  | 10.62 |  | 89.05 | 0.28 |  |  | 2.97
0011 |  | ENCANADOR | 9.54 |  | 18.04 |  | 89.05 | 0.28 |  |  | 5.05
(B) Total: | [8 empty] | 8.02
Código auxiliar |  | (C) Materiais |  |  |  | Unidade | Valor unitário | Consumo |  |  | Valor total
H168 |  | JOELHO 90 GRAUS SOLDAVEL DIAMETRO 60 MM |  |  |  | un | 31.27 | 1 |  |  | 31.27
(C) Total: | [8 empty] | 31.27
Custo direto total (A) + (B) + (C) + (D) + (E) | [8 empty] | 39.29
BDI: 0,00% | [8 empty] | 0
Preço unitário total | [8 empty] | 39.29
Tabela de preços: TABELA 171 - CUSTOS DE OBRAS CIVIS - MAIO/2022 - COM DESONERAÇÃO | [8 empty] | Data base: 01/05/2022
Serviço: 081326 - JOELHO 90 GRAUS SOLDAVEL DIAMETRO 75 mm | [8 empty] | Unidade: Un
Código auxiliar |  | (B) Mãos-de-obra | Eq. Salarial |  | Sal/Hora |  | Encargos(%) | Consumo |  |  | Custo Horário
0011 |  | ENCANADOR | 9.54 |  | 18.04 |  | 89.05 | 0.37 |  |  | 6.67
0008 |  | AJUDANTE | 5.62 |  | 10.62 |  | 89.05 | 0.37 |  |  | 3.93
(B) Total: | [8 empty] | 10.6
Código auxiliar |  | (C) Materiais |  |  |  | Unidade | Valor unitário | Consumo |  |  | Valor total
H169 |  | JOELHO 90 GRAUS SOLDAVEL DIAMETRO 75 MM |  |  |  | un | 117.44 | 1 |  |  | 117.44
(C) Total: | [8 empty] | 117.44
Custo direto total (A) + (B) + (C) + (D) + (E) | [8 empty] | 128.04
BDI: 0,00% | [8 empty] | 0
Preço unitário total | [8 empty] | 128.04
Tabela de preços: TABELA 171 - CUSTOS DE OBRAS CIVIS - MAIO/2022 - COM DESONERAÇÃO | [8 empty] | Data base: 01/05/2022
Serviço: 081327 - JOELHO 90 GRAUS SOLDAVEL DIAMETRO 85 mm | [8 empty] | Unidade: Un
Código auxiliar |  | (B) Mãos-de-obra | Eq. Salarial |  | Sal/Hora |  | Encargos(%) | Consumo |  |  | Custo Horário
0008 |  | AJUDANTE | 5.62 |  | 10.62 |  | 89.05 | 0.37 |  |  | 3.93
0011 |  | ENCANADOR | 9.54 |  | 18.04 |  | 89.05 | 0.37 |  |  | 6.67
(B) Total: | [8 empty] | 10.6
Código auxiliar |  | (C) Materiais |  |  |  | Unidade | Valor unitário | Consumo |  |  | Valor total
H170 |  | JOELHO 90 GRAUS SOLDAVEL DIAMETRO 85 MM |  |  |  | un | 139.04 | 1 |  |  | 139.04
(C) Total: | [8 empty] | 139.04
Custo direto total (A) + (B) + (C) + (D) + (E) | [8 empty] | 149.64
BDI: 0,00% | [8 empty] | 0
Preço unitário total | [8 empty] | 149.64
Tabela de preços: TABELA 171 - CUSTOS DE OBRAS CIVIS - MAIO/2022 - COM DESONERAÇÃO | [8 empty] | Data base: 01/05/2022
Serviço: 081328 - JOELHO 90 GRAUS SOLDAVEL DIAMETRO 110 mm (MARROM) | [8 empty] | Unidade: Un
Código auxiliar |  | (B) Mãos-de-obra | Eq. Salarial |  | Sal/Hora |  | Encargos(%) | Consumo |  |  | Custo Horário
0011 |  | ENCANADOR | 9.54 |  | 18.04 |  | 89.05 | 0.45 |  |  | 8.12
0008 |  | AJUDANTE | 5.62 |  | 10.62 |  | 89.05 | 0.45 |  |  | 4.78
(B) Total: | [8 empty] | 12.9
Código auxiliar |  | (C) Materiais |  |  |  | Unidade | Valor unitário | Consumo |  |  | Valor total
H162 |  | JOELHO 90 GRAUS SOLDAVEL DIAMETRO 110 MM |  |  |  | un | 293.29 | 1 |  |  | 293.29
(C) Total: | [8 empty] | 293.29
Custo direto total (A) + (B) + (C) + (D) + (E) | [8 empty] | 306.19
BDI: 0,00% | [8 empty] | 0
Preço unitário total | [8 empty] | 306.19
Tabela de preços: TABELA 171 - CUSTOS DE OBRAS CIVIS - MAIO/2022 - COM DESONERAÇÃO | [8 empty] | Data base: 01/05/2022
Serviço: 081340 - JOELHO REDUÇÃO 90º SOLDÁVEL 32 mm X 25 mm | [8 empty] | Unidade: Un
Código auxiliar |  | (B) Mãos-de-obra | Eq. Salarial |  | Sal/Hora |  | Encargos(%) | Consumo |  |  | Custo Horário
0008 |  | AJUDANTE | 5.62 |  | 10.62 |  | 89.05 | 0.18 |  |  | 1.91
0011 |  | ENCANADOR | 9.54 |  | 18.04 |  | 89.05 | 0.18 |  |  | 3.25
(B) Total: | [8 empty] | 5.16
Código auxiliar |  | (C) Materiais |  |  |  | Unidade | Valor unitário | Consumo |  |  | Valor total
H444 |  | JOELHO DE REDUÇÃO 90º SOLDAVEL 32 mm X 25 mm |  |  |  | un | 5.03 | 1 |  |  | 5.03
(C) Total: | [8 empty] | 5.03
Custo direto total (A) + (B) + (C) + (D) + (E) | [8 empty] | 10.19
BDI: 0,00% | [8 empty] | 0
Preço unitário total | [8 empty] | 10.19
Tabela de preços: TABELA 171 - CUSTOS DE OBRAS CIVIS - MAIO/2022 - COM DESONERAÇÃO | [8 empty] | Data base: 01/05/2022
Serviço: 081341 - JOELHO 90 GRAUS ROSCAVEL 1/2" (MARROM) | [8 empty] | Unidade: Un
Código auxiliar |  | (B) Mãos-de-obra | Eq. Salarial |  | Sal/Hora |  | Encargos(%) | Consumo |  |  | Custo Horário
0011 |  | ENCANADOR | 9.54 |  | 18.04 |  | 89.05 | 0.22 |  |  | 3.97
0008 |  | AJUDANTE | 5.62 |  | 10.62 |  | 89.05 | 0.22 |  |  | 2.34
(B) Total: | [8 empty] | 6.31
Código auxiliar |  | (C) Materiais |  |  |  | Unidade | Valor unitário | Consumo |  |  | Valor total
H160 |  | JOELHO 90 GRAUS ROSCAVEL DIAMETRO 1/2" |  |  |  | un | 3.12 | 1 |  |  | 3.12
H689 |  | FITA VEDAROSCA 18 MM |  |  |  | m | 0.37 | 0.62 |  |  | 0.23
(C) Total: | [8 empty] | 3.35
Custo direto total (A) + (B) + (C) + (D) + (E) | [8 empty] | 9.66
BDI: 0,00% | [8 empty] | 0
Preço unitário total | [8 empty] | 9.66
Tabela de preços: TABELA 171 - CUSTOS DE OBRAS CIVIS - MAIO/2022 - COM DESONERAÇÃO | [8 empty] | Data base: 01/05/2022
Serviço: 081342 - JOELHO 90 GRAUS ROSCAVEL DIAMETRO 3/4" | [8 empty] | Unidade: Un
Código auxiliar |  | (B) Mãos-de-obra | Eq. Salarial |  | Sal/Hora |  | Encargos(%) | Consumo |  |  | Custo Horário
0008 |  | AJUDANTE | 5.62 |  | 10.62 |  | 89.05 | 0.22 |  |  | 2.34
0011 |  | ENCANADOR | 9.54 |  | 18.04 |  | 89.05 | 0.22 |  |  | 3.97
(B) Total: | [8 empty] | 6.31
Código auxiliar |  | (C) Materiais |  |  |  | Unidade | Valor unitário | Consumo |  |  | Valor total
H689 |  | FITA VEDAROSCA 18 MM |  |  |  | m | 0.37 | 0.78 |  |  | 0.29
H161 |  | JOELHO 90 GRAUS ROSCAVEL DIAMETRO 3/4" |  |  |  | un | 4.51 | 1 |  |  | 4.51
(C) Total: | [8 empty] | 4.8
Custo direto total (A) + (B) + (C) + (D) + (E) | [8 empty] | 11.11
BDI: 0,00% | [8 empty] | 0
Preço unitário total | [8 empty] | 11.11
Tabela de preços: TABELA 171 - CUSTOS DE OBRAS CIVIS - MAIO/2022 - COM DESONERAÇÃO | [8 empty] | Data base: 01/05/2022
Serviço: 081343 - JOELHO 90 GRAUS ROSCAVEL DIAMETRO 1" | [8 empty] | Unidade: Un
Código auxiliar |  | (B) Mãos-de-obra | Eq. Salarial |  | Sal/Hora |  | Encargos(%) | Consumo |  |  | Custo Horário
0011 |  | ENCANADOR | 9.54 |  | 18.04 |  | 89.05 | 0.22 |  |  | 3.97
0008 |  | AJUDANTE | 5.62 |  | 10.62 |  | 89.05 | 0.22 |  |  | 2.34
(B) Total: | [8 empty] | 6.31
Código auxiliar |  | (C) Materiais |  |  |  | Unidade | Valor unitário | Consumo |  |  | Valor total
H159 |  | JOELHO 90 GRAUS ROSCAVEL DIAMETRO 1" |  |  |  | un | 7.94 | 1 |  |  | 7.94
H689 |  | FITA VEDAROSCA 18 MM |  |  |  | m | 0.37 | 1 |  |  | 0.37
(C) Total: | [8 empty] | 8.31
Custo direto total (A) + (B) + (C) + (D) + (E) | [8 empty] | 14.62
BDI: 0,00% | [8 empty] | 0
Preço unitário total | [8 empty] | 14.62
Tabela de preços: TABELA 171 - CUSTOS DE OBRAS CIVIS - MAIO/2022 - COM DESONERAÇÃO | [8 empty] | Data base: 01/05/2022
Serviço: 081350 - JOELHO 90 GRAUS SOLDAVEL/ROSCA DIAM.20 X 1/2" | [8 empty] | Unidade: Un
Código auxiliar |  | (B) Mãos-de-obra | Eq. Salarial |  | Sal/Hora |  | Encargos(%) | Consumo |  |  | Custo Horário
0008 |  | AJUDANTE | 5.62 |  | 10.62 |  | 89.05 | 0.2 |  |  | 2.12
0011 |  | ENCANADOR | 9.54 |  | 18.04 |  | 89.05 | 0.2 |  |  | 3.61
(B) Total: | [8 empty] | 5.73
Código auxiliar |  | (C) Materiais |  |  |  | Unidade | Valor unitário | Consumo |  |  | Valor total
H689 |  | FITA VEDAROSCA 18 MM |  |  |  | m | 0.37 | 0.3 |  |  | 0.11
H171 |  | JOELHO 90 GRAUS SOLDAVEL ROSCA DIAMETRO 20X1/2" |  |  |  | un | 2.54 | 1 |  |  | 2.54
(C) Total: | [8 empty] | 2.65
Custo direto total (A) + (B) + (C) + (D) + (E) | [8 empty] | 8.38
BDI: 0,00% | [8 empty] | 0
Preço unitário total | [8 empty] | 8.38
Tabela de preços: TABELA 171 - CUSTOS DE OBRAS CIVIS - MAIO/2022 - COM DESONERAÇÃO | [8 empty] | Data base: 01/05/2022
Serviço: 081351 - JOELHO 90 GRAUS SOLD./ROSCA 25 X 3/4" | [8 empty] | Unidade: Un
Código auxiliar |  | (B) Mãos-de-obra | Eq. Salarial |  | Sal/Hora |  | Encargos(%) | Consumo |  |  | Custo Horário
0011 |  | ENCANADOR | 9.54 |  | 18.04 |  | 89.05 | 0.2 |  |  | 3.61
0008 |  | AJUDANTE | 5.62 |  | 10.62 |  | 89.05 | 0.2 |  |  | 2.12
(B) Total: | [8 empty] | 5.73
Código auxiliar |  | (C) Materiais |  |  |  | Unidade | Valor unitário | Consumo |  |  | Valor total
H172 |  | JOELHO 90 GRAUS SOLDAVEL/ROSCA DIAM.25X3/4" |  |  |  | un | 4.28 | 1 |  |  | 4.28
H689 |  | FITA VEDAROSCA 18 MM |  |  |  | m | 0.37 | 0.4 |  |  | 0.15
(C) Total: | [8 empty] | 4.43
Custo direto total (A) + (B) + (C) + (D) + (E) | [8 empty] | 10.16
BDI: 0,00% | [8 empty] | 0
Preço unitário total | [8 empty] | 10.16
Tabela de preços: TABELA 171 - CUSTOS DE OBRAS CIVIS - MAIO/2022 - COM DESONERAÇÃO | [8 empty] | Data base: 01/05/2022
Serviço: 081360 - JOELHO RED.90 GRAUS SOLD.C/BUCHA LATAO 25X1/2" | [8 empty] | Unidade: Un
Código auxiliar |  | (B) Mãos-de-obra | Eq. Salarial |  | Sal/Hora |  | Encargos(%) | Consumo |  |  | Custo Horário
0008 |  | AJUDANTE | 5.62 |  | 10.62 |  | 89.05 | 0.114 |  |  | 1.21
0011 |  | ENCANADOR | 9.54 |  | 18.04 |  | 89.05 | 0.114 |  |  | 2.06
(B) Total: | [8 empty] | 3.27
Código auxiliar |  | (C) Materiais |  |  |  | Unidade | Valor unitário | Consumo |  |  | Valor total
H689 |  | FITA VEDAROSCA 18 MM |  |  |  | m | 0.37 | 0.31 |  |  | 0.11
H173 |  | JOELHO DE REDUCAO 90 GRAUS SOLD.C/BUCHA LATAO 25X1/2" |  |  |  | un | 7.85 | 1 |  |  | 7.85
(C) Total: | [8 empty] | 7.96
Custo direto total (A) + (B) + (C) + (D) + (E) | [8 empty] | 11.23
BDI: 0,00% | [8 empty] | 0
Preço unitário total | [8 empty] | 11.23
Tabela de preços: TABELA 171 - CUSTOS DE OBRAS CIVIS - MAIO/2022 - COM DESONERAÇÃO | [8 empty] | Data base: 01/05/2022
Serviço: 081361 - JOELHO REDUCAO 90 GRAUS SOLD./ROSCA 25 X 1/2" | [8 empty] | Unidade: Un
Código auxiliar |  | (B) Mãos-de-obra | Eq. Salarial |  | Sal/Hora |  | Encargos(%) | Consumo |  |  | Custo Horário
0011 |  | ENCANADOR | 9.54 |  | 18.04 |  | 89.05 | 0.2 |  |  | 3.61
0008 |  | AJUDANTE | 5.62 |  | 10.62 |  | 89.05 | 0.2 |  |  | 2.12
(B) Total: | [8 empty] | 5.73
Código auxiliar |  | (C) Materiais |  |  |  | Unidade | Valor unitário | Consumo |  |  | Valor total
H174 |  | JOELHO DE REDUCAO 90 GRAUS,SOLDAVEL/ROSCA DIAM.25X1/2" |  |  |  | un | 2.51 | 1 |  |  | 2.51
H689 |  | FITA VEDAROSCA 18 MM |  |  |  | m | 0.37 | 0.31 |  |  | 0.11
(C) Total: | [8 empty] | 2.62
Custo direto total (A) + (B) + (C) + (D) + (E) | [8 empty] | 8.35
BDI: 0,00% | [8 empty] | 0
Preço unitário total | [8 empty] | 8.35
Tabela de preços: TABELA 171 - CUSTOS DE OBRAS CIVIS - MAIO/2022 - COM DESONERAÇÃO | [8 empty] | Data base: 01/05/2022
Serviço: 081368 - JOELHO 90 GRAUS SOLD.C/BUCHA LATAO 20 X 1/2" | [8 empty] | Unidade: Un
Código auxiliar |  | (B) Mãos-de-obra | Eq. Salarial |  | Sal/Hora |  | Encargos(%) | Consumo |  |  | Custo Horário
0008 |  | AJUDANTE | 5.62 |  | 10.62 |  | 89.05 | 0.113 |  |  | 1.2
0011 |  | ENCANADOR | 9.54 |  | 18.04 |  | 89.05 | 0.113 |  |  | 2.04
(B) Total: | [8 empty] | 3.24
Código auxiliar |  | (C) Materiais |  |  |  | Unidade | Valor unitário | Consumo |  |  | Valor total
H689 |  | FITA VEDAROSCA 18 MM |  |  |  | m | 0.37 | 0.31 |  |  | 0.11
H157 |  | JOELHO 90 GRAUS SOLD.C/BUCHA LATAO DIAM. 20 X 1/2" |  |  |  | un | 7.3 | 1 |  |  | 7.3
(C) Total: | [8 empty] | 7.41
Custo direto total (A) + (B) + (C) + (D) + (E) | [8 empty] | 10.65
BDI: 0,00% | [8 empty] | 0
Preço unitário total | [8 empty] | 10.65
Tabela de preços: TABELA 171 - CUSTOS DE OBRAS CIVIS - MAIO/2022 - COM DESONERAÇÃO | [8 empty] | Data base: 01/05/2022
Serviço: 081369 - JOELHO 90 GRAUS SOLD. C/BUCHA LATAO 25 X 3/4" | [8 empty] | Unidade: Un
Código auxiliar |  | (B) Mãos-de-obra | Eq. Salarial |  | Sal/Hora |  | Encargos(%) | Consumo |  |  | Custo Horário
0011 |  | ENCANADOR | 9.54 |  | 18.04 |  | 89.05 | 0.114 |  |  | 2.06
0008 |  | AJUDANTE | 5.62 |  | 10.62 |  | 89.05 | 0.114 |  |  | 1.21
(B) Total: | [8 empty] | 3.27
Código auxiliar |  | (C) Materiais |  |  |  | Unidade | Valor unitário | Consumo |  |  | Valor total
H158 |  | JOELHO 90 GRAUS SOLD.C/BUCHA LATAO DIAM. 25 X 3/4" |  |  |  | un | 9.3 | 1 |  |  | 9.3
H689 |  | FITA VEDAROSCA 18 MM |  |  |  | m | 0.37 | 0.39 |  |  | 0.14
(C) Total: | [8 empty] | 9.44
Custo direto total (A) + (B) + (C) + (D) + (E) | [8 empty] | 12.71
BDI: 0,00% | [8 empty] | 0
Preço unitário total | [8 empty] | 12.71
Tabela de preços: TABELA 171 - CUSTOS DE OBRAS CIVIS - MAIO/2022 - COM DESONERAÇÃO | [8 empty] | Data base: 01/05/2022
Serviço: 081375 - JOELHO RED.90 GR.C/ROSCA E BUC.LATAO 3/4"X1/2" | [8 empty] | Unidade: Un
Código auxiliar |  | (B) Mãos-de-obra | Eq. Salarial |  | Sal/Hora |  | Encargos(%) | Consumo |  |  | Custo Horário
0008 |  | AJUDANTE | 5.62 |  | 10.62 |  | 89.05 | 0.22 |  |  | 2.34
0011 |  | ENCANADOR | 9.54 |  | 18.04 |  | 89.05 | 0.22 |  |  | 3.97
(B) Total: | [8 empty] | 6.31
Código auxiliar |  | (C) Materiais |  |  |  | Unidade | Valor unitário | Consumo |  |  | Valor total
H689 |  | FITA VEDAROSCA 18 MM |  |  |  | m | 0.37 | 0.78 |  |  | 0.29
H420 |  | JOELHO DE REDUCAO 90 GR.C/ROSCA/BUCHA LATAO 3/4"X1/2" |  |  |  | un | 18.84 | 1 |  |  | 18.84
(C) Total: | [8 empty] | 19.13
Custo direto total (A) + (B) + (C) + (D) + (E) | [8 empty] | 25.44
BDI: 0,00% | [8 empty] | 0
Preço unitário total | [8 empty] | 25.44
Tabela de preços: TABELA 171 - CUSTOS DE OBRAS CIVIS - MAIO/2022 - COM DESONERAÇÃO | [8 empty] | Data base: 01/05/2022
Serviço: 081376 - JOELHO DE REDUCAO 90 GRAUS SOLD.DIAM.25X20MM | [8 empty] | Unidade: Un
Código auxiliar |  | (B) Mãos-de-obra | Eq. Salarial |  | Sal/Hora |  | Encargos(%) | Consumo |  |  | Custo Horário
0011 |  | ENCANADOR | 9.54 |  | 18.04 |  | 89.05 | 0.18 |  |  | 3.25
0008 |  | AJUDANTE | 5.62 |  | 10.62 |  | 89.05 | 0.18 |  |  | 1.91
(B) Total: | [8 empty] | 5.16
Código auxiliar |  | (C) Materiais |  |  |  | Unidade | Valor unitário | Consumo |  |  | Valor total
H419 |  | JOELHO DE REDUCAO 90 GRAUS SOLD.DIAM.25 X 20 MM |  |  |  | un | 2.92 | 1 |  |  | 2.92
(C) Total: | [8 empty] | 2.92
Custo direto total (A) + (B) + (C) + (D) + (E) | [8 empty] | 8.08
BDI: 0,00% | [8 empty] | 0
Preço unitário total | [8 empty] | 8.08
Tabela de preços: TABELA 171 - CUSTOS DE OBRAS CIVIS - MAIO/2022 - COM DESONERAÇÃO | [8 empty] | Data base: 01/05/2022
Serviço: 081380 - JOELHO 90 GRAUS C/ROSCA E BUCHA LATAO DIAM.1/2" | [8 empty] | Unidade: Un
Código auxiliar |  | (B) Mãos-de-obra | Eq. Salarial |  | Sal/Hora |  | Encargos(%) | Consumo |  |  | Custo Horário
0008 |  | AJUDANTE | 5.62 |  | 10.62 |  | 89.05 | 0.22 |  |  | 2.34
0011 |  | ENCANADOR | 9.54 |  | 18.04 |  | 89.05 | 0.22 |  |  | 3.97
(B) Total: | [8 empty] | 6.31
Código auxiliar |  | (C) Materiais |  |  |  | Unidade | Valor unitário | Consumo |  |  | Valor total
H280 |  | JOELHO 90 GRAUS C/ROSCA E BUCHA LATAO 1/2" |  |  |  | un | 18.39 | 1 |  |  | 18.39
H689 |  | FITA VEDAROSCA 18 MM |  |  |  | m | 0.37 | 0.62 |  |  | 0.23
(C) Total: | [8 empty] | 18.62
Custo direto total (A) + (B) + (C) + (D) + (E) | [8 empty] | 24.93
BDI: 0,00% | [8 empty] | 0
Preço unitário total | [8 empty] | 24.93
Tabela de preços: TABELA 171 - CUSTOS DE OBRAS CIVIS - MAIO/2022 - COM DESONERAÇÃO | [8 empty] | Data base: 01/05/2022
Serviço: 081381 - JOELHO 90 GRAUS C/ROSCA E BUCHA LATAO DIAM. 3/4 | [8 empty] | Unidade: Un
Código auxiliar |  | (B) Mãos-de-obra | Eq. Salarial |  | Sal/Hora |  | Encargos(%) | Consumo |  |  | Custo Horário
0011 |  | ENCANADOR | 9.54 |  | 18.04 |  | 89.05 | 0.22 |  |  | 3.97
0008 |  | AJUDANTE | 5.62 |  | 10.62 |  | 89.05 | 0.22 |  |  | 2.34
(B) Total: | [8 empty] | 6.31
Código auxiliar |  | (C) Materiais |  |  |  | Unidade | Valor unitário | Consumo |  |  | Valor total
H689 |  | FITA VEDAROSCA 18 MM |  |  |  | m | 0.37 | 0.78 |  |  | 0.29
H281 |  | JOELHO 90 GRAUS C/ROSCA BUCHA LATAO 3/4" |  |  |  | un | 17.11 | 1 |  |  | 17.11
(C) Total: | [8 empty] | 17.4
Custo direto total (A) + (B) + (C) + (D) + (E) | [8 empty] | 23.71
BDI: 0,00% | [8 empty] | 0
Preço unitário total | [8 empty] | 23.71
Tabela de preços: TABELA 171 - CUSTOS DE OBRAS CIVIS - MAIO/2022 - COM DESONERAÇÃO | [8 empty] | Data base: 01/05/2022
Serviço: 081401 - TE 90 GRAUS SOLDAVEL DIAMETRO 20 mm | [8 empty] | Unidade: Un
Código auxiliar |  | (B) Mãos-de-obra | Eq. Salarial |  | Sal/Hora |  | Encargos(%) | Consumo |  |  | Custo Horário
0008 |  | AJUDANTE | 5.62 |  | 10.62 |  | 89.05 | 0.19 |  |  | 2.02
0011 |  | ENCANADOR | 9.54 |  | 18.04 |  | 89.05 | 0.19 |  |  | 3.43
(B) Total: | [8 empty] | 5.45
Código auxiliar |  | (C) Materiais |  |  |  | Unidade | Valor unitário | Consumo |  |  | Valor total
H220 |  | TE 90 GRAUS SOLDAVEL DIAMETRO 20 MM |  |  |  | un | 1.2 | 1 |  |  | 1.2
(C) Total: | [8 empty] | 1.2
Custo direto total (A) + (B) + (C) + (D) + (E) | [8 empty] | 6.65
BDI: 0,00% | [8 empty] | 0
Preço unitário total | [8 empty] | 6.65
Tabela de preços: TABELA 171 - CUSTOS DE OBRAS CIVIS - MAIO/2022 - COM DESONERAÇÃO | [8 empty] | Data base: 01/05/2022
Serviço: 081402 - TE 90 GRAUS SOLDAVEL DIAMETRO 25 mm | [8 empty] | Unidade: Un
Código auxiliar |  | (B) Mãos-de-obra | Eq. Salarial |  | Sal/Hora |  | Encargos(%) | Consumo |  |  | Custo Horário
0011 |  | ENCANADOR | 9.54 |  | 18.04 |  | 89.05 | 0.19 |  |  | 3.43
0008 |  | AJUDANTE | 5.62 |  | 10.62 |  | 89.05 | 0.19 |  |  | 2.02
(B) Total: | [8 empty] | 5.45
Código auxiliar |  | (C) Materiais |  |  |  | Unidade | Valor unitário | Consumo |  |  | Valor total
H221 |  | TE 90 GRAUS SOLDAVEL DIAMETRO 25 MM |  |  |  | un | 1.59 | 1 |  |  | 1.59
(C) Total: | [8 empty] | 1.59
Custo direto total (A) + (B) + (C) + (D) + (E) | [8 empty] | 7.04
BDI: 0,00% | [8 empty] | 0
Preço unitário total | [8 empty] | 7.04
Tabela de preços: TABELA 171 - CUSTOS DE OBRAS CIVIS - MAIO/2022 - COM DESONERAÇÃO | [8 empty] | Data base: 01/05/2022
Serviço: 081403 - TE 90 GRAUS SOLDAVEL DIAMETRO 32 mm | [8 empty] | Unidade: Un
Código auxiliar |  | (B) Mãos-de-obra | Eq. Salarial |  | Sal/Hora |  | Encargos(%) | Consumo |  |  | Custo Horário
0008 |  | AJUDANTE | 5.62 |  | 10.62 |  | 89.05 | 0.19 |  |  | 2.02
0011 |  | ENCANADOR | 9.54 |  | 18.04 |  | 89.05 | 0.19 |  |  | 3.43
(B) Total: | [8 empty] | 5.45
Código auxiliar |  | (C) Materiais |  |  |  | Unidade | Valor unitário | Consumo |  |  | Valor total
H222 |  | TE 90 GRAUS SOLDAVEL DIAMETRO 32 MM |  |  |  | un | 5.3 | 1 |  |  | 5.3
(C) Total: | [8 empty] | 5.3
Custo direto total (A) + (B) + (C) + (D) + (E) | [8 empty] | 10.75
BDI: 0,00% | [8 empty] | 0
Preço unitário total | [8 empty] | 10.75
Tabela de preços: TABELA 171 - CUSTOS DE OBRAS CIVIS - MAIO/2022 - COM DESONERAÇÃO | [8 empty] | Data base: 01/05/2022
Serviço: 081404 - TE 90 GRAUS SOLDAVEL DIAMETRO 40 mm | [8 empty] | Unidade: Un
Código auxiliar |  | (B) Mãos-de-obra | Eq. Salarial |  | Sal/Hora |  | Encargos(%) | Consumo |  |  | Custo Horário
0011 |  | ENCANADOR | 9.54 |  | 18.04 |  | 89.05 | 0.3 |  |  | 5.41
0008 |  | AJUDANTE | 5.62 |  | 10.62 |  | 89.05 | 0.3 |  |  | 3.19
(B) Total: | [8 empty] | 8.6
Código auxiliar |  | (C) Materiais |  |  |  | Unidade | Valor unitário | Consumo |  |  | Valor total
H223 |  | TE 90 GRAUS SOLDAVEL DIAMETRO 40 MM |  |  |  | un | 11.61 | 1 |  |  | 11.61
(C) Total: | [8 empty] | 11.61
Custo direto total (A) + (B) + (C) + (D) + (E) | [8 empty] | 20.21
BDI: 0,00% | [8 empty] | 0
Preço unitário total | [8 empty] | 20.21
Tabela de preços: TABELA 171 - CUSTOS DE OBRAS CIVIS - MAIO/2022 - COM DESONERAÇÃO | [8 empty] | Data base: 01/05/2022
Serviço: 081405 - TE 90 GRAUS SOLDAVEL DIAMETRO 50 mm | [8 empty] | Unidade: Un
Código auxiliar |  | (B) Mãos-de-obra | Eq. Salarial |  | Sal/Hora |  | Encargos(%) | Consumo |  |  | Custo Horário
0008 |  | AJUDANTE | 5.62 |  | 10.62 |  | 89.05 | 0.3 |  |  | 3.19
0011 |  | ENCANADOR | 9.54 |  | 18.04 |  | 89.05 | 0.3 |  |  | 5.41
(B) Total: | [8 empty] | 8.6
Código auxiliar |  | (C) Materiais |  |  |  | Unidade | Valor unitário | Consumo |  |  | Valor total
H224 |  | TE 90 GRAUS SOLDAVEL DIAMETRO 50 MM |  |  |  | un | 12.98 | 1 |  |  | 12.98
(C) Total: | [8 empty] | 12.98
Custo direto total (A) + (B) + (C) + (D) + (E) | [8 empty] | 21.58
BDI: 0,00% | [8 empty] | 0
Preço unitário total | [8 empty] | 21.58
Tabela de preços: TABELA 171 - CUSTOS DE OBRAS CIVIS - MAIO/2022 - COM DESONERAÇÃO | [8 empty] | Data base: 01/05/2022
Serviço: 081406 - TE 90 GRAUS SOLDAVEL DIMETRO 60 mm | [8 empty] | Unidade: Un
Código auxiliar |  | (B) Mãos-de-obra | Eq. Salarial |  | Sal/Hora |  | Encargos(%) | Consumo |  |  | Custo Horário
0011 |  | ENCANADOR | 9.54 |  | 18.04 |  | 89.05 | 0.3 |  |  | 5.41
0008 |  | AJUDANTE | 5.62 |  | 10.62 |  | 89.05 | 0.3 |  |  | 3.19
(B) Total: | [8 empty] | 8.6
Código auxiliar |  | (C) Materiais |  |  |  | Unidade | Valor unitário | Consumo |  |  | Valor total
H225 |  | TE 90 GRAUS SOLDAVEL DIAMETRO 60 MM |  |  |  | un | 38.68 | 1 |  |  | 38.68
(C) Total: | [8 empty] | 38.68
Custo direto total (A) + (B) + (C) + (D) + (E) | [8 empty] | 47.28
BDI: 0,00% | [8 empty] | 0
Preço unitário total | [8 empty] | 47.28
Tabela de preços: TABELA 171 - CUSTOS DE OBRAS CIVIS - MAIO/2022 - COM DESONERAÇÃO | [8 empty] | Data base: 01/05/2022
Serviço: 081407 - TE 90 GRAUS SOLDAVEL DIAMETRO 75 mm | [8 empty] | Unidade: Un
Código auxiliar |  | (B) Mãos-de-obra | Eq. Salarial |  | Sal/Hora |  | Encargos(%) | Consumo |  |  | Custo Horário
0008 |  | AJUDANTE | 5.62 |  | 10.62 |  | 89.05 | 0.45 |  |  | 4.78
0011 |  | ENCANADOR | 9.54 |  | 18.04 |  | 89.05 | 0.45 |  |  | 8.12
(B) Total: | [8 empty] | 12.9
Código auxiliar |  | (C) Materiais |  |  |  | Unidade | Valor unitário | Consumo |  |  | Valor total
H226 |  | TE 90 GRAUS SOLDAVEL DIAMETRO 75 MM |  |  |  | un | 77.36 | 1 |  |  | 77.36
(C) Total: | [8 empty] | 77.36
Custo direto total (A) + (B) + (C) + (D) + (E) | [8 empty] | 90.26
BDI: 0,00% | [8 empty] | 0
Preço unitário total | [8 empty] | 90.26
Tabela de preços: TABELA 171 - CUSTOS DE OBRAS CIVIS - MAIO/2022 - COM DESONERAÇÃO | [8 empty] | Data base: 01/05/2022
Serviço: 081408 - TE 90 GRAUS SOLDAVEL DIAMETRO 85 mm | [8 empty] | Unidade: Un
Código auxiliar |  | (B) Mãos-de-obra | Eq. Salarial |  | Sal/Hora |  | Encargos(%) | Consumo |  |  | Custo Horário
0011 |  | ENCANADOR | 9.54 |  | 18.04 |  | 89.05 | 0.45 |  |  | 8.12
0008 |  | AJUDANTE | 5.62 |  | 10.62 |  | 89.05 | 0.45 |  |  | 4.78
(B) Total: | [8 empty] | 12.9
Código auxiliar |  | (C) Materiais |  |  |  | Unidade | Valor unitário | Consumo |  |  | Valor total
H227 |  | TE 90 GRAUS SOLDAVEL DIAMETRO 85 MM |  |  |  | un | 126.89 | 1 |  |  | 126.89
(C) Total: | [8 empty] | 126.89
Custo direto total (A) + (B) + (C) + (D) + (E) | [8 empty] | 139.79
BDI: 0,00% | [8 empty] | 0
Preço unitário total | [8 empty] | 139.79
Tabela de preços: TABELA 171 - CUSTOS DE OBRAS CIVIS - MAIO/2022 - COM DESONERAÇÃO | [8 empty] | Data base: 01/05/2022
Serviço: 081409 - TE 90 GRAUS SOLDAVEL DIAMETRO 110 mm | [8 empty] | Unidade: Un
Código auxiliar |  | (B) Mãos-de-obra | Eq. Salarial |  | Sal/Hora |  | Encargos(%) | Consumo |  |  | Custo Horário
0008 |  | AJUDANTE | 5.62 |  | 10.62 |  | 89.05 | 0.55 |  |  | 5.84
0011 |  | ENCANADOR | 9.54 |  | 18.04 |  | 89.05 | 0.55 |  |  | 9.92
(B) Total: | [8 empty] | 15.76
Código auxiliar |  | (C) Materiais |  |  |  | Unidade | Valor unitário | Consumo |  |  | Valor total
H219 |  | TE 90 GRAUS SOLDAVEL DIAMETRO 110 MM |  |  |  | un | 215.18 | 1 |  |  | 215.18
(C) Total: | [8 empty] | 215.18
Custo direto total (A) + (B) + (C) + (D) + (E) | [8 empty] | 230.94
BDI: 0,00% | [8 empty] | 0
Preço unitário total | [8 empty] | 230.94
Tabela de preços: TABELA 171 - CUSTOS DE OBRAS CIVIS - MAIO/2022 - COM DESONERAÇÃO | [8 empty] | Data base: 01/05/2022
Serviço: 081420 - TE DE REDUCAO 90 GRAUS SOLDAVEL 25 X 20 mm | [8 empty] | Unidade: Un
Código auxiliar |  | (B) Mãos-de-obra | Eq. Salarial |  | Sal/Hora |  | Encargos(%) | Consumo |  |  | Custo Horário
0011 |  | ENCANADOR | 9.54 |  | 18.04 |  | 89.05 | 0.19 |  |  | 3.43
0008 |  | AJUDANTE | 5.62 |  | 10.62 |  | 89.05 | 0.19 |  |  | 2.02
(B) Total: | [8 empty] | 5.45
Código auxiliar |  | (C) Materiais |  |  |  | Unidade | Valor unitário | Consumo |  |  | Valor total
H228 |  | TE DE REDUCAO 90 GRAUS SOLDAVEL 25 X 20 MM |  |  |  | un | 4.18 | 1 |  |  | 4.18
(C) Total: | [8 empty] | 4.18
Custo direto total (A) + (B) + (C) + (D) + (E) | [8 empty] | 9.63
BDI: 0,00% | [8 empty] | 0
Preço unitário total | [8 empty] | 9.63
Tabela de preços: TABELA 171 - CUSTOS DE OBRAS CIVIS - MAIO/2022 - COM DESONERAÇÃO | [8 empty] | Data base: 01/05/2022
Serviço: 081421 - TE REDUCAO 90 GRAUS SOLDAVEL 32 X 25 mm | [8 empty] | Unidade: Un
Código auxiliar |  | (B) Mãos-de-obra | Eq. Salarial |  | Sal/Hora |  | Encargos(%) | Consumo |  |  | Custo Horário
0008 |  | AJUDANTE | 5.62 |  | 10.62 |  | 89.05 | 0.19 |  |  | 2.02
0011 |  | ENCANADOR | 9.54 |  | 18.04 |  | 89.05 | 0.19 |  |  | 3.43
(B) Total: | [8 empty] | 5.45
Código auxiliar |  | (C) Materiais |  |  |  | Unidade | Valor unitário | Consumo |  |  | Valor total
H229 |  | TE DE REDUCAO 90 GRAUS SOLDAVEL 32 X 25 MM |  |  |  | un | 7.87 | 1 |  |  | 7.87
(C) Total: | [8 empty] | 7.87
Custo direto total (A) + (B) + (C) + (D) + (E) | [8 empty] | 13.32
BDI: 0,00% | [8 empty] | 0
Preço unitário total | [8 empty] | 13.32
Tabela de preços: TABELA 171 - CUSTOS DE OBRAS CIVIS - MAIO/2022 - COM DESONERAÇÃO | [8 empty] | Data base: 01/05/2022
Serviço: 081422 - TE REDUCAO 90 GRAUS SOLDAVEL 40 X 32 mm | [8 empty] | Unidade: Un
Código auxiliar |  | (B) Mãos-de-obra | Eq. Salarial |  | Sal/Hora |  | Encargos(%) | Consumo |  |  | Custo Horário
0011 |  | ENCANADOR | 9.54 |  | 18.04 |  | 89.05 | 0.3 |  |  | 5.41
0008 |  | AJUDANTE | 5.62 |  | 10.62 |  | 89.05 | 0.3 |  |  | 3.19
(B) Total: | [8 empty] | 8.6
Código auxiliar |  | (C) Materiais |  |  |  | Unidade | Valor unitário | Consumo |  |  | Valor total
H230 |  | TE DE REDUCAO 90 GRAUS SOLDAVEL 40 X 32 MM |  |  |  | un | 12.9 | 1 |  |  | 12.9
(C) Total: | [8 empty] | 12.9
Custo direto total (A) + (B) + (C) + (D) + (E) | [8 empty] | 21.5
BDI: 0,00% | [8 empty] | 0
Preço unitário total | [8 empty] | 21.5
Tabela de preços: TABELA 171 - CUSTOS DE OBRAS CIVIS - MAIO/2022 - COM DESONERAÇÃO | [8 empty] | Data base: 01/05/2022
Serviço: 081423 - TE DE REDUCAO 90 GRAUS SOLD.50 X 20 MM | [8 empty] | Unidade: Un
Código auxiliar |  | (B) Mãos-de-obra | Eq. Salarial |  | Sal/Hora |  | Encargos(%) | Consumo |  |  | Custo Horário
0008 |  | AJUDANTE | 5.62 |  | 10.62 |  | 89.05 | 0.3 |  |  | 3.19
0011 |  | ENCANADOR | 9.54 |  | 18.04 |  | 89.05 | 0.3 |  |  | 5.41
(B) Total: | [8 empty] | 8.6
Código auxiliar |  | (C) Materiais |  |  |  | Unidade | Valor unitário | Consumo |  |  | Valor total
H521 |  | TE DE REDUCAO 90 GRAUS SOLDAVEL 50X20 MM |  |  |  | un | 13.82 | 1 |  |  | 13.82
(C) Total: | [8 empty] | 13.82
Custo direto total (A) + (B) + (C) + (D) + (E) | [8 empty] | 22.42
BDI: 0,00% | [8 empty] | 0
Preço unitário total | [8 empty] | 22.42
Tabela de preços: TABELA 171 - CUSTOS DE OBRAS CIVIS - MAIO/2022 - COM DESONERAÇÃO | [8 empty] | Data base: 01/05/2022
Serviço: 081424 - TE REDUCAO 90 GRAUS SOLDAVEL 50 X 25 mm | [8 empty] | Unidade: Un
Código auxiliar |  | (B) Mãos-de-obra | Eq. Salarial |  | Sal/Hora |  | Encargos(%) | Consumo |  |  | Custo Horário
0011 |  | ENCANADOR | 9.54 |  | 18.04 |  | 89.05 | 0.3 |  |  | 5.41
0008 |  | AJUDANTE | 5.62 |  | 10.62 |  | 89.05 | 0.3 |  |  | 3.19
(B) Total: | [8 empty] | 8.6
Código auxiliar |  | (C) Materiais |  |  |  | Unidade | Valor unitário | Consumo |  |  | Valor total
H231 |  | TE DE REDUCAO 90 GRAUS SOLDAVEL 50 X 25 MM |  |  |  | un | 11.46 | 1 |  |  | 11.46
(C) Total: | [8 empty] | 11.46
Custo direto total (A) + (B) + (C) + (D) + (E) | [8 empty] | 20.06
BDI: 0,00% | [8 empty] | 0
Preço unitário total | [8 empty] | 20.06
Tabela de preços: TABELA 171 - CUSTOS DE OBRAS CIVIS - MAIO/2022 - COM DESONERAÇÃO | [8 empty] | Data base: 01/05/2022
Serviço: 081425 - TE REDUCAO 90 GRAUS SOLDAVEL 50 X 32 mm | [8 empty] | Unidade: Un
Código auxiliar |  | (B) Mãos-de-obra | Eq. Salarial |  | Sal/Hora |  | Encargos(%) | Consumo |  |  | Custo Horário
0008 |  | AJUDANTE | 5.62 |  | 10.62 |  | 89.05 | 0.3 |  |  | 3.19
0011 |  | ENCANADOR | 9.54 |  | 18.04 |  | 89.05 | 0.3 |  |  | 5.41
(B) Total: | [8 empty] | 8.6
Código auxiliar |  | (C) Materiais |  |  |  | Unidade | Valor unitário | Consumo |  |  | Valor total
H232 |  | TE DE REDUCAO 90 GRAUS SOLDAVEL 50 X 32 MM |  |  |  | un | 18.72 | 1 |  |  | 18.72
(C) Total: | [8 empty] | 18.72
Custo direto total (A) + (B) + (C) + (D) + (E) | [8 empty] | 27.32
BDI: 0,00% | [8 empty] | 0
Preço unitário total | [8 empty] | 27.32
Tabela de preços: TABELA 171 - CUSTOS DE OBRAS CIVIS - MAIO/2022 - COM DESONERAÇÃO | [8 empty] | Data base: 01/05/2022
Serviço: 081426 - TE REDUCAO 90 GRAUS SOLDAVEL 50 X 40 mm | [8 empty] | Unidade: Un
Código auxiliar |  | (B) Mãos-de-obra | Eq. Salarial |  | Sal/Hora |  | Encargos(%) | Consumo |  |  | Custo Horário
0011 |  | ENCANADOR | 9.54 |  | 18.04 |  | 89.05 | 0.3 |  |  | 5.41
0008 |  | AJUDANTE | 5.62 |  | 10.62 |  | 89.05 | 0.3 |  |  | 3.19
(B) Total: | [8 empty] | 8.6
Código auxiliar |  | (C) Materiais |  |  |  | Unidade | Valor unitário | Consumo |  |  | Valor total
H233 |  | TE DE REDUCAO 90 GRAUS SOLDAVEL 50 X 40 MM |  |  |  | un | 22.96 | 1 |  |  | 22.96
(C) Total: | [8 empty] | 22.96
Custo direto total (A) + (B) + (C) + (D) + (E) | [8 empty] | 31.56
BDI: 0,00% | [8 empty] | 0
Preço unitário total | [8 empty] | 31.56
Tabela de preços: TABELA 171 - CUSTOS DE OBRAS CIVIS - MAIO/2022 - COM DESONERAÇÃO | [8 empty] | Data base: 01/05/2022
Serviço: 081427 - TE DE REDUCAO 90 GRAUS SOLDAVEL 75 X 50 MM | [8 empty] | Unidade: Un
Código auxiliar |  | (B) Mãos-de-obra | Eq. Salarial |  | Sal/Hora |  | Encargos(%) | Consumo |  |  | Custo Horário
0008 |  | AJUDANTE | 5.62 |  | 10.62 |  | 89.05 | 0.45 |  |  | 4.78
0011 |  | ENCANADOR | 9.54 |  | 18.04 |  | 89.05 | 0.45 |  |  | 8.12
(B) Total: | [8 empty] | 12.9
Código auxiliar |  | (C) Materiais |  |  |  | Unidade | Valor unitário | Consumo |  |  | Valor total
H522 |  | TE DE REDUCAO 90 GRAUS SOLDAVEL 75X50 MM |  |  |  | un | 63.76 | 1 |  |  | 63.76
(C) Total: | [8 empty] | 63.76
Custo direto total (A) + (B) + (C) + (D) + (E) | [8 empty] | 76.66
BDI: 0,00% | [8 empty] | 0
Preço unitário total | [8 empty] | 76.66
Tabela de preços: TABELA 171 - CUSTOS DE OBRAS CIVIS - MAIO/2022 - COM DESONERAÇÃO | [8 empty] | Data base: 01/05/2022
Serviço: 081428 - TE DE REDUCAO 90 GRAUS SOLDAVEL 85 X 60 MM | [8 empty] | Unidade: Un
Código auxiliar |  | (B) Mãos-de-obra | Eq. Salarial |  | Sal/Hora |  | Encargos(%) | Consumo |  |  | Custo Horário
0011 |  | ENCANADOR | 9.54 |  | 18.04 |  | 89.05 | 0.45 |  |  | 8.12
0008 |  | AJUDANTE | 5.62 |  | 10.62 |  | 89.05 | 0.45 |  |  | 4.78
(B) Total: | [8 empty] | 12.9
Código auxiliar |  | (C) Materiais |  |  |  | Unidade | Valor unitário | Consumo |  |  | Valor total
H523 |  | TE REDUCAO 90 GRAUS SOLDAVEL 85 X 60 MM |  |  |  | un | 99.04 | 1 |  |  | 99.04
(C) Total: | [8 empty] | 99.04
Custo direto total (A) + (B) + (C) + (D) + (E) | [8 empty] | 111.94
BDI: 0,00% | [8 empty] | 0
Preço unitário total | [8 empty] | 111.94
Tabela de preços: TABELA 171 - CUSTOS DE OBRAS CIVIS - MAIO/2022 - COM DESONERAÇÃO | [8 empty] | Data base: 01/05/2022
Serviço: 081429 - TE DE REDUCAO 90 GRAUS SOLDAVEL 110 X 60 MM | [8 empty] | Unidade: Un
Código auxiliar |  | (B) Mãos-de-obra | Eq. Salarial |  | Sal/Hora |  | Encargos(%) | Consumo |  |  | Custo Horário
0008 |  | AJUDANTE | 5.62 |  | 10.62 |  | 89.05 | 0.55 |  |  | 5.84
0011 |  | ENCANADOR | 9.54 |  | 18.04 |  | 89.05 | 0.55 |  |  | 9.92
(B) Total: | [8 empty] | 15.76
Código auxiliar |  | (C) Materiais |  |  |  | Unidade | Valor unitário | Consumo |  |  | Valor total
H524 |  | TE REDUCAO 90 GRAUS SOLDAVEL 110 X 60 MM |  |  |  | un | 200.93 | 1 |  |  | 200.93
(C) Total: | [8 empty] | 200.93
Custo direto total (A) + (B) + (C) + (D) + (E) | [8 empty] | 216.69
BDI: 0,00% | [8 empty] | 0
Preço unitário total | [8 empty] | 216.69
Tabela de preços: TABELA 171 - CUSTOS DE OBRAS CIVIS - MAIO/2022 - COM DESONERAÇÃO | [8 empty] | Data base: 01/05/2022
Serviço: 081439 - TE REDUÇÃO 90º SOLD.C/ROSCA 32 X 32 X 3/4" | [8 empty] | Unidade: Un
Código auxiliar |  | (B) Mãos-de-obra | Eq. Salarial |  | Sal/Hora |  | Encargos(%) | Consumo |  |  | Custo Horário
0018 |  | PINTOR | 9.54 |  | 18.04 |  | 89.05 | 0.2 |  |  | 3.61
0008 |  | AJUDANTE | 5.62 |  | 10.62 |  | 89.05 | 0.2 |  |  | 2.12
(B) Total: | [8 empty] | 5.73
Código auxiliar |  | (C) Materiais |  |  |  | Unidade | Valor unitário | Consumo |  |  | Valor total
H590 |  | TE REDUÇÃO 90 GRAUS SOLD.C/ROSCA 32 X 32 X 3/4" |  |  |  | un | 13.82 | 1 |  |  | 13.82
H689 |  | FITA VEDAROSCA 18 MM |  |  |  | m | 0.37 | 0.3 |  |  | 0.11
(C) Total: | [8 empty] | 13.93
Custo direto total (A) + (B) + (C) + (D) + (E) | [8 empty] | 19.66
BDI: 0,00% | [8 empty] | 0
Preço unitário total | [8 empty] | 19.66
Tabela de preços: TABELA 171 - CUSTOS DE OBRAS CIVIS - MAIO/2022 - COM DESONERAÇÃO | [8 empty] | Data base: 01/05/2022
Serviço: 081440 - TE REDUCAO 90 GRAUS SOLD.C/ROSCA 25X25X1/2" | [8 empty] | Unidade: Un
Código auxiliar |  | (B) Mãos-de-obra | Eq. Salarial |  | Sal/Hora |  | Encargos(%) | Consumo |  |  | Custo Horário
0008 |  | AJUDANTE | 5.62 |  | 10.62 |  | 89.05 | 0.2 |  |  | 2.12
0011 |  | ENCANADOR | 9.54 |  | 18.04 |  | 89.05 | 0.2 |  |  | 3.61
(B) Total: | [8 empty] | 5.73
Código auxiliar |  | (C) Materiais |  |  |  | Unidade | Valor unitário | Consumo |  |  | Valor total
H234 |  | TE REDUCAO 90 GRAUS C/ROSCA NA BOL.CENT.25 X 25 X 1/2" |  |  |  | un | 5.96 | 1 |  |  | 5.96
(C) Total: | [8 empty] | 5.96
Custo direto total (A) + (B) + (C) + (D) + (E) | [8 empty] | 11.69
BDI: 0,00% | [8 empty] | 0
Preço unitário total | [8 empty] | 11.69
Tabela de preços: TABELA 171 - CUSTOS DE OBRAS CIVIS - MAIO/2022 - COM DESONERAÇÃO | [8 empty] | Data base: 01/05/2022
Serviço: 081441 - TE 90 GR.SOLD.C/ROSCA NA BOLSA CENT.20X20X1/2" | [8 empty] | Unidade: Un
Código auxiliar |  | (B) Mãos-de-obra | Eq. Salarial |  | Sal/Hora |  | Encargos(%) | Consumo |  |  | Custo Horário
0011 |  | ENCANADOR | 9.54 |  | 18.04 |  | 89.05 | 0.2 |  |  | 3.61
0008 |  | AJUDANTE | 5.62 |  | 10.62 |  | 89.05 | 0.2 |  |  | 2.12
(B) Total: | [8 empty] | 5.73
Código auxiliar |  | (C) Materiais |  |  |  | Unidade | Valor unitário | Consumo |  |  | Valor total
H304 |  | TE 90 GRAUS SOLD. C/ROSCA BOLSA CENTRAL 20 X 20 X 1/2" |  |  |  | un | 3.87 | 1 |  |  | 3.87
H689 |  | FITA VEDAROSCA 18 MM |  |  |  | m | 0.37 | 0.31 |  |  | 0.11
(C) Total: | [8 empty] | 3.98
Custo direto total (A) + (B) + (C) + (D) + (E) | [8 empty] | 9.71
BDI: 0,00% | [8 empty] | 0
Preço unitário total | [8 empty] | 9.71
Tabela de preços: TABELA 171 - CUSTOS DE OBRAS CIVIS - MAIO/2022 - COM DESONERAÇÃO | [8 empty] | Data base: 01/05/2022
Serviço: 081442 - TE90 GR.SOLD.C/ROSCA NA BOLSA CENT.25X25X3/4" | [8 empty] | Unidade: Un
Código auxiliar |  | (B) Mãos-de-obra | Eq. Salarial |  | Sal/Hora |  | Encargos(%) | Consumo |  |  | Custo Horário
0008 |  | AJUDANTE | 5.62 |  | 10.62 |  | 89.05 | 0.2 |  |  | 2.12
0011 |  | ENCANADOR | 9.54 |  | 18.04 |  | 89.05 | 0.2 |  |  | 3.61
(B) Total: | [8 empty] | 5.73
Código auxiliar |  | (C) Materiais |  |  |  | Unidade | Valor unitário | Consumo |  |  | Valor total
H689 |  | FITA VEDAROSCA 18 MM |  |  |  | m | 0.37 | 0.39 |  |  | 0.14
H305 |  | TE 90 GRAUS SOLD.C/ROSCA BOLSA CENTRAL 25 X 25 X 3/4" |  |  |  | un | 6.11 | 1 |  |  | 6.11
(C) Total: | [8 empty] | 6.25
Custo direto total (A) + (B) + (C) + (D) + (E) | [8 empty] | 11.98
BDI: 0,00% | [8 empty] | 0
Preço unitário total | [8 empty] | 11.98
Tabela de preços: TABELA 171 - CUSTOS DE OBRAS CIVIS - MAIO/2022 - COM DESONERAÇÃO | [8 empty] | Data base: 01/05/2022
Serviço: 081443 - TE 90 GR.SOLD.C/BUC.LATAO NA BOLSA CENT.20X20X1/2" | [8 empty] | Unidade: Un
Código auxiliar |  | (B) Mãos-de-obra | Eq. Salarial |  | Sal/Hora |  | Encargos(%) | Consumo |  |  | Custo Horário
0011 |  | ENCANADOR | 9.54 |  | 18.04 |  | 89.05 | 0.19 |  |  | 3.43
0008 |  | AJUDANTE | 5.62 |  | 10.62 |  | 89.05 | 0.19 |  |  | 2.02
(B) Total: | [8 empty] | 5.45
Código auxiliar |  | (C) Materiais |  |  |  | Unidade | Valor unitário | Consumo |  |  | Valor total
H301 |  | TE 90 GRAUS SOLD.BUC.LATAO BOLSA CENTRAL 20X20X1/2" |  |  |  | un | 12.72 | 1 |  |  | 12.72
H689 |  | FITA VEDAROSCA 18 MM |  |  |  | m | 0.37 | 0.31 |  |  | 0.11
(C) Total: | [8 empty] | 12.83
Custo direto total (A) + (B) + (C) + (D) + (E) | [8 empty] | 18.28
BDI: 0,00% | [8 empty] | 0
Preço unitário total | [8 empty] | 18.28
Tabela de preços: TABELA 171 - CUSTOS DE OBRAS CIVIS - MAIO/2022 - COM DESONERAÇÃO | [8 empty] | Data base: 01/05/2022
Serviço: 081444 - TE 90 GR.SOLD.C/BUC.LATAO NA BOLSA CENT.25X25X3/4" | [8 empty] | Unidade: Un
Código auxiliar |  | (B) Mãos-de-obra | Eq. Salarial |  | Sal/Hora |  | Encargos(%) | Consumo |  |  | Custo Horário
0008 |  | AJUDANTE | 5.62 |  | 10.62 |  | 89.05 | 0.19 |  |  | 2.02
0011 |  | ENCANADOR | 9.54 |  | 18.04 |  | 89.05 | 0.19 |  |  | 3.43
(B) Total: | [8 empty] | 5.45
Código auxiliar |  | (C) Materiais |  |  |  | Unidade | Valor unitário | Consumo |  |  | Valor total
H689 |  | FITA VEDAROSCA 18 MM |  |  |  | m | 0.37 | 0.39 |  |  | 0.14
H302 |  | TE 90 GRAUS SODL.BUC.LATAO BOLSA CENTRAL 25X25X3/4" |  |  |  | un | 14.31 | 1 |  |  | 14.31
(C) Total: | [8 empty] | 14.45
Custo direto total (A) + (B) + (C) + (D) + (E) | [8 empty] | 19.9
BDI: 0,00% | [8 empty] | 0
Preço unitário total | [8 empty] | 19.9
Tabela de preços: TABELA 171 - CUSTOS DE OBRAS CIVIS - MAIO/2022 - COM DESONERAÇÃO | [8 empty] | Data base: 01/05/2022
Serviço: 081445 - TE RED.SOLD.90GR.BUC.LATAO BOLSA CENT.25X25X1/2" | [8 empty] | Unidade: Un
Código auxiliar |  | (B) Mãos-de-obra | Eq. Salarial |  | Sal/Hora |  | Encargos(%) | Consumo |  |  | Custo Horário
0011 |  | ENCANADOR | 9.54 |  | 18.04 |  | 89.05 | 0.19 |  |  | 3.43
0008 |  | AJUDANTE | 5.62 |  | 10.62 |  | 89.05 | 0.19 |  |  | 2.02
(B) Total: | [8 empty] | 5.45
Código auxiliar |  | (C) Materiais |  |  |  | Unidade | Valor unitário | Consumo |  |  | Valor total
H300 |  | TE REDUCAO 90 GRAUS C/BUC.LAT.BOL.CENT.25 X 25 X 1/2" |  |  |  | un | 11.29 | 1 |  |  | 11.29
H689 |  | FITA VEDAROSCA 18 MM |  |  |  | m | 0.37 | 0.31 |  |  | 0.11
(C) Total: | [8 empty] | 11.4
Custo direto total (A) + (B) + (C) + (D) + (E) | [8 empty] | 16.85
BDI: 0,00% | [8 empty] | 0
Preço unitário total | [8 empty] | 16.85
Tabela de preços: TABELA 171 - CUSTOS DE OBRAS CIVIS - MAIO/2022 - COM DESONERAÇÃO | [8 empty] | Data base: 01/05/2022
Serviço: 081461 - UNIAO SOLDAVEL DIAMETRO 20 mm | [8 empty] | Unidade: Un
Código auxiliar |  | (B) Mãos-de-obra | Eq. Salarial |  | Sal/Hora |  | Encargos(%) | Consumo |  |  | Custo Horário
0008 |  | AJUDANTE | 5.62 |  | 10.62 |  | 89.05 | 0.09 |  |  | 0.96
0011 |  | ENCANADOR | 9.54 |  | 18.04 |  | 89.05 | 0.09 |  |  | 1.62
(B) Total: | [8 empty] | 2.58
Código auxiliar |  | (C) Materiais |  |  |  | Unidade | Valor unitário | Consumo |  |  | Valor total
H270 |  | UNIAO SOLDAVEL DIAMETRO 20 MM |  |  |  | un | 9.54 | 1 |  |  | 9.54
(C) Total: | [8 empty] | 9.54
Custo direto total (A) + (B) + (C) + (D) + (E) | [8 empty] | 12.12
BDI: 0,00% | [8 empty] | 0
Preço unitário total | [8 empty] | 12.12
Tabela de preços: TABELA 171 - CUSTOS DE OBRAS CIVIS - MAIO/2022 - COM DESONERAÇÃO | [8 empty] | Data base: 01/05/2022
Serviço: 081462 - UNIAO SOLDAVEL DIAMETRO 25 mm | [8 empty] | Unidade: Un
Código auxiliar |  | (B) Mãos-de-obra | Eq. Salarial |  | Sal/Hora |  | Encargos(%) | Consumo |  |  | Custo Horário
0008 |  | AJUDANTE | 5.62 |  | 10.62 |  | 89.05 | 0.09 |  |  | 0.96
0011 |  | ENCANADOR | 9.54 |  | 18.04 |  | 89.05 | 0.09 |  |  | 1.62
(B) Total: | [8 empty] | 2.58
Código auxiliar |  | (C) Materiais |  |  |  | Unidade | Valor unitário | Consumo |  |  | Valor total
H271 |  | UNIAO SOLDAVEL DIAMETRO 25 MM |  |  |  | un | 11.42 | 1 |  |  | 11.42
(C) Total: | [8 empty] | 11.42
Custo direto total (A) + (B) + (C) + (D) + (E) | [8 empty] | 14
BDI: 0,00% | [8 empty] | 0
Preço unitário total | [8 empty] | 14
Tabela de preços: TABELA 171 - CUSTOS DE OBRAS CIVIS - MAIO/2022 - COM DESONERAÇÃO | [8 empty] | Data base: 01/05/2022
Serviço: 081463 - UNIAO SOLDAVEL DIAMETRO 32 mm | [8 empty] | Unidade: Un
Código auxiliar |  | (B) Mãos-de-obra | Eq. Salarial |  | Sal/Hora |  | Encargos(%) | Consumo |  |  | Custo Horário
0008 |  | AJUDANTE | 5.62 |  | 10.62 |  | 89.05 | 0.09 |  |  | 0.96
0011 |  | ENCANADOR | 9.54 |  | 18.04 |  | 89.05 | 0.09 |  |  | 1.62
(B) Total: | [8 empty] | 2.58
Código auxiliar |  | (C) Materiais |  |  |  | Unidade | Valor unitário | Consumo |  |  | Valor total
H272 |  | UNIAO SOLDAVEL DIAMETRO 32 MM |  |  |  | un | 18.76 | 1 |  |  | 18.76
(C) Total: | [8 empty] | 18.76
Custo direto total (A) + (B) + (C) + (D) + (E) | [8 empty] | 21.34
BDI: 0,00% | [8 empty] | 0
Preço unitário total | [8 empty] | 21.34
Tabela de preços: TABELA 171 - CUSTOS DE OBRAS CIVIS - MAIO/2022 - COM DESONERAÇÃO | [8 empty] | Data base: 01/05/2022
Serviço: 081464 - UNIAO SOLDAVEL DIAMETRO 40 mm | [8 empty] | Unidade: Un
Código auxiliar |  | (B) Mãos-de-obra | Eq. Salarial |  | Sal/Hora |  | Encargos(%) | Consumo |  |  | Custo Horário
0008 |  | AJUDANTE | 5.62 |  | 10.62 |  | 89.05 | 0.14 |  |  | 1.49
0011 |  | ENCANADOR | 9.54 |  | 18.04 |  | 89.05 | 0.14 |  |  | 2.53
(B) Total: | [8 empty] | 4.02
Código auxiliar |  | (C) Materiais |  |  |  | Unidade | Valor unitário | Consumo |  |  | Valor total
H254 |  | UNIAO SOLDAVEL DIAMETRO 40 MM |  |  |  | un | 36.56 | 1 |  |  | 36.56
(C) Total: | [8 empty] | 36.56
Custo direto total (A) + (B) + (C) + (D) + (E) | [8 empty] | 40.58
BDI: 0,00% | [8 empty] | 0
Preço unitário total | [8 empty] | 40.58
Tabela de preços: TABELA 171 - CUSTOS DE OBRAS CIVIS - MAIO/2022 - COM DESONERAÇÃO | [8 empty] | Data base: 01/05/2022
Serviço: 081465 - UNIAO SOLDAVEL DIAMETRO 50 mm | [8 empty] | Unidade: Un
Código auxiliar |  | (B) Mãos-de-obra | Eq. Salarial |  | Sal/Hora |  | Encargos(%) | Consumo |  |  | Custo Horário
0008 |  | AJUDANTE | 5.62 |  | 10.62 |  | 89.05 | 0.14 |  |  | 1.49
0011 |  | ENCANADOR | 9.54 |  | 18.04 |  | 89.05 | 0.14 |  |  | 2.53
(B) Total: | [8 empty] | 4.02
Código auxiliar |  | (C) Materiais |  |  |  | Unidade | Valor unitário | Consumo |  |  | Valor total
H255 |  | UNIAO SOLDAVEL DIAMETRO 50 MM |  |  |  | un | 39.59 | 1 |  |  | 39.59
(C) Total: | [8 empty] | 39.59
Custo direto total (A) + (B) + (C) + (D) + (E) | [8 empty] | 43.61
BDI: 0,00% | [8 empty] | 0
Preço unitário total | [8 empty] | 43.61
Tabela de preços: TABELA 171 - CUSTOS DE OBRAS CIVIS - MAIO/2022 - COM DESONERAÇÃO | [8 empty] | Data base: 01/05/2022
Serviço: 081466 - UNIAO SOLDAVEL DIAMETRO 60 mm | [8 empty] | Unidade: Un
Código auxiliar |  | (B) Mãos-de-obra | Eq. Salarial |  | Sal/Hora |  | Encargos(%) | Consumo |  |  | Custo Horário
0008 |  | AJUDANTE | 5.62 |  | 10.62 |  | 89.05 | 0.14 |  |  | 1.49
0011 |  | ENCANADOR | 9.54 |  | 18.04 |  | 89.05 | 0.14 |  |  | 2.53
(B) Total: | [8 empty] | 4.02
Código auxiliar |  | (C) Materiais |  |  |  | Unidade | Valor unitário | Consumo |  |  | Valor total
H256 |  | UNIAO SOLDAVEL DIAMETRO 60 MM |  |  |  | un | 99.65 | 1 |  |  | 99.65
(C) Total: | [8 empty] | 99.65
Custo direto total (A) + (B) + (C) + (D) + (E) | [8 empty] | 103.67
BDI: 0,00% | [8 empty] | 0
Preço unitário total | [8 empty] | 103.67
Tabela de preços: TABELA 171 - CUSTOS DE OBRAS CIVIS - MAIO/2022 - COM DESONERAÇÃO | [8 empty] | Data base: 01/05/2022
Serviço: 081467 - UNIAO SOLDAVEL DIAMETRO 75 mm | [8 empty] | Unidade: Un
Código auxiliar |  | (B) Mãos-de-obra | Eq. Salarial |  | Sal/Hora |  | Encargos(%) | Consumo |  |  | Custo Horário
0008 |  | AJUDANTE | 5.62 |  | 10.62 |  | 89.05 | 0.19 |  |  | 2.02
0011 |  | ENCANADOR | 9.54 |  | 18.04 |  | 89.05 | 0.19 |  |  | 3.43
(B) Total: | [8 empty] | 5.45
Código auxiliar |  | (C) Materiais |  |  |  | Unidade | Valor unitário | Consumo |  |  | Valor total
H257 |  | UNIAO SOLDAVEL DIAMETRO 75 MM |  |  |  | un | 201.1 | 1 |  |  | 201.1
(C) Total: | [8 empty] | 201.1
Custo direto total (A) + (B) + (C) + (D) + (E) | [8 empty] | 206.55
BDI: 0,00% | [8 empty] | 0
Preço unitário total | [8 empty] | 206.55
Tabela de preços: TABELA 171 - CUSTOS DE OBRAS CIVIS - MAIO/2022 - COM DESONERAÇÃO | [8 empty] | Data base: 01/05/2022
Serviço: 081501 - ADESIVO PLASTICO - FRASCO 850 G | [8 empty] | Unidade: Un
Código auxiliar |  | (C) Materiais |  |  |  | Unidade | Valor unitário | Consumo |  |  | Valor total
H112 |  | ADESIVO PLASTICO - FRASCO 850 G |  |  |  | un | 59.73 | 1 |  |  | 59.73
(C) Total: | [8 empty] | 59.73
Custo direto total (A) + (B) + (C) + (D) + (E) | [8 empty] | 59.73
BDI: 0,00% | [8 empty] | 0
Preço unitário total | [8 empty] | 59.73
Tabela de preços: TABELA 171 - CUSTOS DE OBRAS CIVIS - MAIO/2022 - COM DESONERAÇÃO | [8 empty] | Data base: 01/05/2022
Serviço: 081502 - ADESIVO PLASTICO - BISNAGA 75 G | [8 empty] | Unidade: Un
Código auxiliar |  | (C) Materiais |  |  |  | Unidade | Valor unitário | Consumo |  |  | Valor total
H111 |  | ADESIVO PLASTICO - BISNAGA 75 G |  |  |  | un | 7.22 | 1 |  |  | 7.22
(C) Total: | [8 empty] | 7.22
Custo direto total (A) + (B) + (C) + (D) + (E) | [8 empty] | 7.22
BDI: 0,00% | [8 empty] | 0
Preço unitário total | [8 empty] | 7.22
Tabela de preços: TABELA 171 - CUSTOS DE OBRAS CIVIS - MAIO/2022 - COM DESONERAÇÃO | [8 empty] | Data base: 01/05/2022
Serviço: 081503 - SOLUCAO LIMPADORA 200 CM3 | [8 empty] | Unidade: Un
Código auxiliar |  | (C) Materiais |  |  |  | Unidade | Valor unitário | Consumo |  |  | Valor total
H215 |  | SOLUCAO LIMPADORA 200 CM3 (FRASCO PLASTICO) |  |  |  | un | 22.08 | 1 |  |  | 22.08
(C) Total: | [8 empty] | 22.08
Custo direto total (A) + (B) + (C) + (D) + (E) | [8 empty] | 22.08
BDI: 0,00% | [8 empty] | 0
Preço unitário total | [8 empty] | 22.08
Tabela de preços: TABELA 171 - CUSTOS DE OBRAS CIVIS - MAIO/2022 - COM DESONERAÇÃO | [8 empty] | Data base: 01/05/2022
Serviço: 081504 - SOLUCAO LIMPADORA 1000 CM3 | [8 empty] | Unidade: Un
Código auxiliar |  | (C) Materiais |  |  |  | Unidade | Valor unitário | Consumo |  |  | Valor total
H214 |  | SOLUCAO LIMPADORA 1000 CM3 (FRASCO PLASTICO) |  |  |  | un | 56.66 | 1 |  |  | 56.66
(C) Total: | [8 empty] | 56.66
Custo direto total (A) + (B) + (C) + (D) + (E) | [8 empty] | 56.66
BDI: 0,00% | [8 empty] | 0
Preço unitário total | [8 empty] | 56.66
Tabela de preços: TABELA 171 - CUSTOS DE OBRAS CIVIS - MAIO/2022 - COM DESONERAÇÃO | [8 empty] | Data base: 01/05/2022
Serviço: 081536 - CURVA 90 GRAUS SOLDAVEL DIAMETRO 20 mm | [8 empty] | Unidade: Un
Código auxiliar |  | (B) Mãos-de-obra | Eq. Salarial |  | Sal/Hora |  | Encargos(%) | Consumo |  |  | Custo Horário
0008 |  | AJUDANTE | 5.62 |  | 10.62 |  | 89.05 | 0.18 |  |  | 1.91
0011 |  | ENCANADOR | 9.54 |  | 18.04 |  | 89.05 | 0.18 |  |  | 3.25
(B) Total: | [8 empty] | 5.16
Código auxiliar |  | (C) Materiais |  |  |  | Unidade | Valor unitário | Consumo |  |  | Valor total
H324 |  | CURVA 90 GRAUS SOLD. DIMAMETRO 20 mm |  |  |  | un | 3.06 | 1 |  |  | 3.06
(C) Total: | [8 empty] | 3.06
Custo direto total (A) + (B) + (C) + (D) + (E) | [8 empty] | 8.22
BDI: 0,00% | [8 empty] | 0
Preço unitário total | [8 empty] | 8.22
Tabela de preços: TABELA 171 - CUSTOS DE OBRAS CIVIS - MAIO/2022 - COM DESONERAÇÃO | [8 empty] | Data base: 01/05/2022
Serviço: 081537 - CURVA 90 GRAUS SOLDAVEL DIAMETRO 25 mm | [8 empty] | Unidade: Un
Código auxiliar |  | (B) Mãos-de-obra | Eq. Salarial |  | Sal/Hora |  | Encargos(%) | Consumo |  |  | Custo Horário
0011 |  | ENCANADOR | 9.54 |  | 18.04 |  | 89.05 | 0.18 |  |  | 3.25
0008 |  | AJUDANTE | 5.62 |  | 10.62 |  | 89.05 | 0.18 |  |  | 1.91
(B) Total: | [8 empty] | 5.16
Código auxiliar |  | (C) Materiais |  |  |  | Unidade | Valor unitário | Consumo |  |  | Valor total
H325 |  | CURVA 90 GRAUS SOLD. DIAM. 25 mm |  |  |  | un | 3.96 | 1 |  |  | 3.96
(C) Total: | [8 empty] | 3.96
Custo direto total (A) + (B) + (C) + (D) + (E) | [8 empty] | 9.12
BDI: 0,00% | [8 empty] | 0
Preço unitário total | [8 empty] | 9.12
Tabela de preços: TABELA 171 - CUSTOS DE OBRAS CIVIS - MAIO/2022 - COM DESONERAÇÃO | [8 empty] | Data base: 01/05/2022
Serviço: 081538 - CURVA 90 GRAUS SOLDAVEL DIAMETRO 32 mm | [8 empty] | Unidade: Un
Código auxiliar |  | (B) Mãos-de-obra | Eq. Salarial |  | Sal/Hora |  | Encargos(%) | Consumo |  |  | Custo Horário
0008 |  | AJUDANTE | 5.62 |  | 10.62 |  | 89.05 | 0.18 |  |  | 1.91
0011 |  | ENCANADOR | 9.54 |  | 18.04 |  | 89.05 | 0.18 |  |  | 3.25
(B) Total: | [8 empty] | 5.16
Código auxiliar |  | (C) Materiais |  |  |  | Unidade | Valor unitário | Consumo |  |  | Valor total
H250 |  | CURVA 90 GRAUS SOLDAVEL DIAM. 32 mm |  |  |  | un | 8.97 | 1 |  |  | 8.97
(C) Total: | [8 empty] | 8.97
Custo direto total (A) + (B) + (C) + (D) + (E) | [8 empty] | 14.13
BDI: 0,00% | [8 empty] | 0
Preço unitário total | [8 empty] | 14.13
Tabela de preços: TABELA 171 - CUSTOS DE OBRAS CIVIS - MAIO/2022 - COM DESONERAÇÃO | [8 empty] | Data base: 01/05/2022
Serviço: 081539 - CURVA 90 GRAUS SOLDAVEL DIAMETRO 40 mm | [8 empty] | Unidade: Un
Código auxiliar |  | (B) Mãos-de-obra | Eq. Salarial |  | Sal/Hora |  | Encargos(%) | Consumo |  |  | Custo Horário
0011 |  | ENCANADOR | 9.54 |  | 18.04 |  | 89.05 | 0.28 |  |  | 5.05
0008 |  | AJUDANTE | 5.62 |  | 10.62 |  | 89.05 | 0.28 |  |  | 2.97
(B) Total: | [8 empty] | 8.02
Código auxiliar |  | (C) Materiais |  |  |  | Unidade | Valor unitário | Consumo |  |  | Valor total
H251 |  | CURVA 90 GRAUS SOLDAVEL DIAMETRO 40 mm |  |  |  | un | 15.94 | 1 |  |  | 15.94
(C) Total: | [8 empty] | 15.94
Custo direto total (A) + (B) + (C) + (D) + (E) | [8 empty] | 23.96
BDI: 0,00% | [8 empty] | 0
Preço unitário total | [8 empty] | 23.96
Tabela de preços: TABELA 171 - CUSTOS DE OBRAS CIVIS - MAIO/2022 - COM DESONERAÇÃO | [8 empty] | Data base: 01/05/2022
Serviço: 081540 - CURVA 90 GRAUS SOLDAVEL DIAMETRO 50 mm | [8 empty] | Unidade: Un
Código auxiliar |  | (B) Mãos-de-obra | Eq. Salarial |  | Sal/Hora |  | Encargos(%) | Consumo |  |  | Custo Horário
0008 |  | AJUDANTE | 5.62 |  | 10.62 |  | 89.05 | 0.28 |  |  | 2.97
0011 |  | ENCANADOR | 9.54 |  | 18.04 |  | 89.05 | 0.28 |  |  | 5.05
(B) Total: | [8 empty] | 8.02
Código auxiliar |  | (C) Materiais |  |  |  | Unidade | Valor unitário | Consumo |  |  | Valor total
H252 |  | CURVA 90 GRAUS SOLDAVEL DIAMETRO 50 mm |  |  |  | un | 19.42 | 1 |  |  | 19.42
(C) Total: | [8 empty] | 19.42
Custo direto total (A) + (B) + (C) + (D) + (E) | [8 empty] | 27.44
BDI: 0,00% | [8 empty] | 0
Preço unitário total | [8 empty] | 27.44
Tabela de preços: TABELA 171 - CUSTOS DE OBRAS CIVIS - MAIO/2022 - COM DESONERAÇÃO | [8 empty] | Data base: 01/05/2022
Serviço: 081541 - CURVA 90 GRAUS SOLDAVEL DIAMETRO 60 mm | [8 empty] | Unidade: Un
Código auxiliar |  | (B) Mãos-de-obra | Eq. Salarial |  | Sal/Hora |  | Encargos(%) | Consumo |  |  | Custo Horário
0011 |  | ENCANADOR | 9.54 |  | 18.04 |  | 89.05 | 0.28 |  |  | 5.05
0008 |  | AJUDANTE | 5.62 |  | 10.62 |  | 89.05 | 0.28 |  |  | 2.97
(B) Total: | [8 empty] | 8.02
Código auxiliar |  | (C) Materiais |  |  |  | Unidade | Valor unitário | Consumo |  |  | Valor total
H253 |  | CURVA 90 GRAUS SOLDAVEL DIAMETRO 60 mm |  |  |  | un | 48.02 | 1 |  |  | 48.02
(C) Total: | [8 empty] | 48.02
Custo direto total (A) + (B) + (C) + (D) + (E) | [8 empty] | 56.04
BDI: 0,00% | [8 empty] | 0
Preço unitário total | [8 empty] | 56.04
Tabela de preços: TABELA 171 - CUSTOS DE OBRAS CIVIS - MAIO/2022 - COM DESONERAÇÃO | [8 empty] | Data base: 01/05/2022
Serviço: 081550 - CURVA 45º DIAMETRO 50 MM | [8 empty] | Unidade: Un
Código auxiliar |  | (B) Mãos-de-obra | Eq. Salarial |  | Sal/Hora |  | Encargos(%) | Consumo |  |  | Custo Horário
0008 |  | AJUDANTE | 5.62 |  | 10.62 |  | 89.05 | 0.28 |  |  | 2.97
0011 |  | ENCANADOR | 9.54 |  | 18.04 |  | 89.05 | 0.28 |  |  | 5.05
(B) Total: | [8 empty] | 8.02
Código auxiliar |  | (C) Materiais |  |  |  | Unidade | Valor unitário | Consumo |  |  | Valor total
H634 |  | CURVA 45º DIAMETRO 50 MM |  |  |  | un | 15.82 | 1 |  |  | 15.82
(C) Total: | [8 empty] | 15.82
Custo direto total (A) + (B) + (C) + (D) + (E) | [8 empty] | 23.84
BDI: 0,00% | [8 empty] | 0
Preço unitário total | [8 empty] | 23.84
Tabela de preços: TABELA 171 - CUSTOS DE OBRAS CIVIS - MAIO/2022 - COM DESONERAÇÃO | [8 empty] | Data base: 01/05/2022
Serviço: 081551 - CURVA 45 GRAUS SOLDAVEL DIAMETRO 75 MM | [8 empty] | Unidade: Un
Código auxiliar |  | (B) Mãos-de-obra | Eq. Salarial |  | Sal/Hora |  | Encargos(%) | Consumo |  |  | Custo Horário
0011 |  | ENCANADOR | 9.54 |  | 18.04 |  | 89.05 | 0.37 |  |  | 6.67
0008 |  | AJUDANTE | 5.62 |  | 10.62 |  | 89.05 | 0.37 |  |  | 3.93
(B) Total: | [8 empty] | 10.6
Código auxiliar |  | (C) Materiais |  |  |  | Unidade | Valor unitário | Consumo |  |  | Valor total
H635 |  | CURVA 45 GRAUS SOLDAVEL DIAMETRO 75 MM |  |  |  | un | 40.5 | 1 |  |  | 40.5
(C) Total: | [8 empty] | 40.5
Custo direto total (A) + (B) + (C) + (D) + (E) | [8 empty] | 51.1
BDI: 0,00% | [8 empty] | 0
Preço unitário total | [8 empty] | 51.1
Tabela de preços: TABELA 171 - CUSTOS DE OBRAS CIVIS - MAIO/2022 - COM DESONERAÇÃO | [8 empty] | Data base: 01/05/2022
Serviço: 081571 - CRUZETA SOLDAVEL DIAMETRO 25 mm | [8 empty] | Unidade: Un
Código auxiliar |  | (B) Mãos-de-obra | Eq. Salarial |  | Sal/Hora |  | Encargos(%) | Consumo |  |  | Custo Horário
0008 |  | AJUDANTE | 5.62 |  | 10.62 |  | 89.05 | 0.26 |  |  | 2.76
0011 |  | ENCANADOR | 9.54 |  | 18.04 |  | 89.05 | 0.26 |  |  | 4.69
(B) Total: | [8 empty] | 7.45
Código auxiliar |  | (C) Materiais |  |  |  | Unidade | Valor unitário | Consumo |  |  | Valor total
H322 |  | CRUZETA SOLDAVEL 25 MM |  |  |  | un | 6.49 | 1 |  |  | 6.49
(C) Total: | [8 empty] | 6.49
Custo direto total (A) + (B) + (C) + (D) + (E) | [8 empty] | 13.94
BDI: 0,00% | [8 empty] | 0
Preço unitário total | [8 empty] | 13.94
Tabela de preços: TABELA 171 - CUSTOS DE OBRAS CIVIS - MAIO/2022 - COM DESONERAÇÃO | [8 empty] | Data base: 01/05/2022
Serviço: 081572 - CRUZETA SOLDAVEL DIAMETRO 50 mm | [8 empty] | Unidade: Un
Código auxiliar |  | (B) Mãos-de-obra | Eq. Salarial |  | Sal/Hora |  | Encargos(%) | Consumo |  |  | Custo Horário
0011 |  | ENCANADOR | 9.54 |  | 18.04 |  | 89.05 | 0.4 |  |  | 7.22
0008 |  | AJUDANTE | 5.62 |  | 10.62 |  | 89.05 | 0.4 |  |  | 4.25
(B) Total: | [8 empty] | 11.47
Código auxiliar |  | (C) Materiais |  |  |  | Unidade | Valor unitário | Consumo |  |  | Valor total
H323 |  | CRUZETA SOLDAVEL 50 MM |  |  |  | un | 23.98 | 1 |  |  | 23.98
(C) Total: | [8 empty] | 23.98
Custo direto total (A) + (B) + (C) + (D) + (E) | [8 empty] | 35.45
BDI: 0,00% | [8 empty] | 0
Preço unitário total | [8 empty] | 35.45
Tabela de preços: TABELA 171 - CUSTOS DE OBRAS CIVIS - MAIO/2022 - COM DESONERAÇÃO | [8 empty] | Data base: 01/05/2022
Serviço: 081581 - PLUG PVC COM ROSCA 1/2" | [8 empty] | Unidade: Un
Código auxiliar |  | (B) Mãos-de-obra | Eq. Salarial |  | Sal/Hora |  | Encargos(%) | Consumo |  |  | Custo Horário
0008 |  | AJUDANTE | 5.62 |  | 10.62 |  | 89.05 | 0.09 |  |  | 0.96
0011 |  | ENCANADOR | 9.54 |  | 18.04 |  | 89.05 | 0.09 |  |  | 1.62
(B) Total: | [8 empty] | 2.58
Código auxiliar |  | (C) Materiais |  |  |  | Unidade | Valor unitário | Consumo |  |  | Valor total
H594 |  | PLUG PVC COM ROSCA 1/2 |  |  |  | un | 0.71 | 1 |  |  | 0.71
H689 |  | FITA VEDAROSCA 18 MM |  |  |  | m | 0.37 | 0.2 |  |  | 0.07
(C) Total: | [8 empty] | 0.78
Custo direto total (A) + (B) + (C) + (D) + (E) | [8 empty] | 3.36
BDI: 0,00% | [8 empty] | 0
Preço unitário total | [8 empty] | 3.36
Tabela de preços: TABELA 171 - CUSTOS DE OBRAS CIVIS - MAIO/2022 - COM DESONERAÇÃO | [8 empty] | Data base: 01/05/2022
Serviço: 081602 - BUCHA DE REDUCAO LONGA DIAM. 50 X 40 MM | [8 empty] | Unidade: Un
Código auxiliar |  | (B) Mãos-de-obra | Eq. Salarial |  | Sal/Hora |  | Encargos(%) | Consumo |  |  | Custo Horário
0011 |  | ENCANADOR | 9.54 |  | 18.04 |  | 89.05 | 0.14 |  |  | 2.53
0008 |  | AJUDANTE | 5.62 |  | 10.62 |  | 89.05 | 0.14 |  |  | 1.49
(B) Total: | [8 empty] | 4.02
Código auxiliar |  | (C) Materiais |  |  |  | Unidade | Valor unitário | Consumo |  |  | Valor total
H345 |  | BUCHA DE REDUCAO LONGA 50 X 40 mm - (ESGOTO) |  |  |  | un | 3.16 | 1 |  |  | 3.16
(C) Total: | [8 empty] | 3.16
Custo direto total (A) + (B) + (C) + (D) + (E) | [8 empty] | 7.18
BDI: 0,00% | [8 empty] | 0
Preço unitário total | [8 empty] | 7.18
Tabela de preços: TABELA 171 - CUSTOS DE OBRAS CIVIS - MAIO/2022 - COM DESONERAÇÃO | [8 empty] | Data base: 01/05/2022
Serviço: 081641 - CAP DIAMETRO 50 MM ESGOTO PRIMARIO | [8 empty] | Unidade: Un
Código auxiliar |  | (B) Mãos-de-obra | Eq. Salarial |  | Sal/Hora |  | Encargos(%) | Consumo |  |  | Custo Horário
0008 |  | AJUDANTE | 5.62 |  | 10.62 |  | 89.05 | 0.07 |  |  | 0.74
0011 |  | ENCANADOR | 9.54 |  | 18.04 |  | 89.05 | 0.07 |  |  | 1.26
(B) Total: | [8 empty] | 2
Código auxiliar |  | (C) Materiais |  |  |  | Unidade | Valor unitário | Consumo |  |  | Valor total
H326 |  | CAP DIAMETRO 50 MM ESGOTO PRIMARIO |  |  |  | un | 4.85 | 1 |  |  | 4.85
(C) Total: | [8 empty] | 4.85
Custo direto total (A) + (B) + (C) + (D) + (E) | [8 empty] | 6.85
BDI: 0,00% | [8 empty] | 0
Preço unitário total | [8 empty] | 6.85
Tabela de preços: TABELA 171 - CUSTOS DE OBRAS CIVIS - MAIO/2022 - COM DESONERAÇÃO | [8 empty] | Data base: 01/05/2022
Serviço: 081642 - CAP DIAMETRO 75 MM ESGOTO PRIMARIO | [8 empty] | Unidade: Un
Código auxiliar |  | (B) Mãos-de-obra | Eq. Salarial |  | Sal/Hora |  | Encargos(%) | Consumo |  |  | Custo Horário
0011 |  | ENCANADOR | 9.54 |  | 18.04 |  | 89.05 | 0.09 |  |  | 1.62
0008 |  | AJUDANTE | 5.62 |  | 10.62 |  | 89.05 | 0.09 |  |  | 0.96
(B) Total: | [8 empty] | 2.58
Código auxiliar |  | (C) Materiais |  |  |  | Unidade | Valor unitário | Consumo |  |  | Valor total
H327 |  | CAP DIAM. 75 MM ESGOTO PRIMARIO |  |  |  | un | 8.11 | 1 |  |  | 8.11
(C) Total: | [8 empty] | 8.11
Custo direto total (A) + (B) + (C) + (D) + (E) | [8 empty] | 10.69
BDI: 0,00% | [8 empty] | 0
Preço unitário total | [8 empty] | 10.69
Tabela de preços: TABELA 171 - CUSTOS DE OBRAS CIVIS - MAIO/2022 - COM DESONERAÇÃO | [8 empty] | Data base: 01/05/2022
Serviço: 081643 - CAP DIAMETRO 100 MM ESGOTO PRIMARIO | [8 empty] | Unidade: Un
Código auxiliar |  | (B) Mãos-de-obra | Eq. Salarial |  | Sal/Hora |  | Encargos(%) | Consumo |  |  | Custo Horário
0008 |  | AJUDANTE | 5.62 |  | 10.62 |  | 89.05 | 0.12 |  |  | 1.27
0011 |  | ENCANADOR | 9.54 |  | 18.04 |  | 89.05 | 0.12 |  |  | 2.16
(B) Total: | [8 empty] | 3.43
Código auxiliar |  | (C) Materiais |  |  |  | Unidade | Valor unitário | Consumo |  |  | Valor total
H328 |  | CAP DIAM. 100 MM ESGOTO PRIMARIO |  |  |  | un | 10.73 | 1 |  |  | 10.73
(C) Total: | [8 empty] | 10.73
Custo direto total (A) + (B) + (C) + (D) + (E) | [8 empty] | 14.16
BDI: 0,00% | [8 empty] | 0
Preço unitário total | [8 empty] | 14.16
Tabela de preços: TABELA 171 - CUSTOS DE OBRAS CIVIS - MAIO/2022 - COM DESONERAÇÃO | [8 empty] | Data base: 01/05/2022
Serviço: 081661 - CORPO CX. SIFONADA DIAM. 100 X 100 X 50 | [8 empty] | Unidade: Un
Código auxiliar |  | (B) Mãos-de-obra | Eq. Salarial |  | Sal/Hora |  | Encargos(%) | Consumo |  |  | Custo Horário
0011 |  | ENCANADOR | 9.54 |  | 18.04 |  | 89.05 | 0.22 |  |  | 3.97
0008 |  | AJUDANTE | 5.62 |  | 10.62 |  | 89.05 | 0.22 |  |  | 2.34
(B) Total: | [8 empty] | 6.31
Código auxiliar |  | (C) Materiais |  |  |  | Unidade | Valor unitário | Consumo |  |  | Valor total
H334 |  | CORPO CAIXA SIFONADA 100 X 100 X 50 |  |  |  | un | 19.36 | 1 |  |  | 19.36
(C) Total: | [8 empty] | 19.36
Custo direto total (A) + (B) + (C) + (D) + (E) | [8 empty] | 25.67
BDI: 0,00% | [8 empty] | 0
Preço unitário total | [8 empty] | 25.67
Tabela de preços: TABELA 171 - CUSTOS DE OBRAS CIVIS - MAIO/2022 - COM DESONERAÇÃO | [8 empty] | Data base: 01/05/2022
Serviço: 081662 - CORPO CX. SIFONADA DIAM. 100 X 150 X 50 | [8 empty] | Unidade: Un
Código auxiliar |  | (B) Mãos-de-obra | Eq. Salarial |  | Sal/Hora |  | Encargos(%) | Consumo |  |  | Custo Horário
0008 |  | AJUDANTE | 5.62 |  | 10.62 |  | 89.05 | 0.22 |  |  | 2.34
0011 |  | ENCANADOR | 9.54 |  | 18.04 |  | 89.05 | 0.22 |  |  | 3.97
(B) Total: | [8 empty] | 6.31
Código auxiliar |  | (C) Materiais |  |  |  | Unidade | Valor unitário | Consumo |  |  | Valor total
H335 |  | CORPO CAIXA SIFONADA 100 X 150 X 50 |  |  |  | un | 23.04 | 1 |  |  | 23.04
(C) Total: | [8 empty] | 23.04
Custo direto total (A) + (B) + (C) + (D) + (E) | [8 empty] | 29.35
BDI: 0,00% | [8 empty] | 0
Preço unitário total | [8 empty] | 29.35
Tabela de preços: TABELA 171 - CUSTOS DE OBRAS CIVIS - MAIO/2022 - COM DESONERAÇÃO | [8 empty] | Data base: 01/05/2022
Serviço: 081663 - CORPO CX. SIFONADA DIAM. 150 X 150 X 50 | [8 empty] | Unidade: Un
Código auxiliar |  | (B) Mãos-de-obra | Eq. Salarial |  | Sal/Hora |  | Encargos(%) | Consumo |  |  | Custo Horário
0011 |  | ENCANADOR | 9.54 |  | 18.04 |  | 89.05 | 0.22 |  |  | 3.97
0008 |  | AJUDANTE | 5.62 |  | 10.62 |  | 89.05 | 0.22 |  |  | 2.34
(B) Total: | [8 empty] | 6.31
Código auxiliar |  | (C) Materiais |  |  |  | Unidade | Valor unitário | Consumo |  |  | Valor total
H336 |  | CORPO CAIXA SIFONADA 150 X 150 X 50 |  |  |  | un | 39.46 | 1 |  |  | 39.46
(C) Total: | [8 empty] | 39.46
Custo direto total (A) + (B) + (C) + (D) + (E) | [8 empty] | 45.77
BDI: 0,00% | [8 empty] | 0
Preço unitário total | [8 empty] | 45.77
Tabela de preços: TABELA 171 - CUSTOS DE OBRAS CIVIS - MAIO/2022 - COM DESONERAÇÃO | [8 empty] | Data base: 01/05/2022
Serviço: 081664 - CORPO CX. SIFONADA DIAM. 150 X 185 X 75 | [8 empty] | Unidade: Un
Código auxiliar |  | (B) Mãos-de-obra | Eq. Salarial |  | Sal/Hora |  | Encargos(%) | Consumo |  |  | Custo Horário
0008 |  | AJUDANTE | 5.62 |  | 10.62 |  | 89.05 | 0.22 |  |  | 2.34
0011 |  | ENCANADOR | 9.54 |  | 18.04 |  | 89.05 | 0.22 |  |  | 3.97
(B) Total: | [8 empty] | 6.31
Código auxiliar |  | (C) Materiais |  |  |  | Unidade | Valor unitário | Consumo |  |  | Valor total
H337 |  | CORPO CAIXA SIFONADA 150 X 185 X 75 |  |  |  | un | 55.49 | 1 |  |  | 55.49
(C) Total: | [8 empty] | 55.49
Custo direto total (A) + (B) + (C) + (D) + (E) | [8 empty] | 61.8
BDI: 0,00% | [8 empty] | 0
Preço unitário total | [8 empty] | 61.8
Tabela de preços: TABELA 171 - CUSTOS DE OBRAS CIVIS - MAIO/2022 - COM DESONERAÇÃO | [8 empty] | Data base: 01/05/2022
Serviço: 081665 - CORPO CX. SIFONADA DIAM. 250 X 172 X 50 | [8 empty] | Unidade: Un
Código auxiliar |  | (B) Mãos-de-obra | Eq. Salarial |  | Sal/Hora |  | Encargos(%) | Consumo |  |  | Custo Horário
0011 |  | ENCANADOR | 9.54 |  | 18.04 |  | 89.05 | 0.22 |  |  | 3.97
0008 |  | AJUDANTE | 5.62 |  | 10.62 |  | 89.05 | 0.22 |  |  | 2.34
(B) Total: | [8 empty] | 6.31
Código auxiliar |  | (C) Materiais |  |  |  | Unidade | Valor unitário | Consumo |  |  | Valor total
H338 |  | CORPO CAIXA SIFONADA 250 X 172 X 50 |  |  |  | un | 71.96 | 1 |  |  | 71.96
(C) Total: | [8 empty] | 71.96
Custo direto total (A) + (B) + (C) + (D) + (E) | [8 empty] | 78.27
BDI: 0,00% | [8 empty] | 0
Preço unitário total | [8 empty] | 78.27
Tabela de preços: TABELA 171 - CUSTOS DE OBRAS CIVIS - MAIO/2022 - COM DESONERAÇÃO | [8 empty] | Data base: 01/05/2022
Serviço: 081666 - CORPO CX. SIFONADA DIAM. 250 X 230 X 75 | [8 empty] | Unidade: Un
Código auxiliar |  | (B) Mãos-de-obra | Eq. Salarial |  | Sal/Hora |  | Encargos(%) | Consumo |  |  | Custo Horário
0008 |  | AJUDANTE | 5.62 |  | 10.62 |  | 89.05 | 0.22 |  |  | 2.34
0011 |  | ENCANADOR | 9.54 |  | 18.04 |  | 89.05 | 0.22 |  |  | 3.97
(B) Total: | [8 empty] | 6.31
Código auxiliar |  | (C) Materiais |  |  |  | Unidade | Valor unitário | Consumo |  |  | Valor total
H339 |  | CORPO CAIXA SIFONADA 250 X 230 X 75 |  |  |  | un | 76.27 | 1 |  |  | 76.27
(C) Total: | [8 empty] | 76.27
Custo direto total (A) + (B) + (C) + (D) + (E) | [8 empty] | 82.58
BDI: 0,00% | [8 empty] | 0
Preço unitário total | [8 empty] | 82.58
Tabela de preços: TABELA 171 - CUSTOS DE OBRAS CIVIS - MAIO/2022 - COM DESONERAÇÃO | [8 empty] | Data base: 01/05/2022
Serviço: 081679 - CORPO RALO SIFONADO CONICO DIAM. 100 X 40 | [8 empty] | Unidade: Un
Código auxiliar |  | (B) Mãos-de-obra | Eq. Salarial |  | Sal/Hora |  | Encargos(%) | Consumo |  |  | Custo Horário
0011 |  | ENCANADOR | 9.54 |  | 18.04 |  | 89.05 | 0.22 |  |  | 3.97
0008 |  | AJUDANTE | 5.62 |  | 10.62 |  | 89.05 | 0.22 |  |  | 2.34
(B) Total: | [8 empty] | 6.31
Código auxiliar |  | (C) Materiais |  |  |  | Unidade | Valor unitário | Consumo |  |  | Valor total
H340 |  | CORPO RALO SIFONADO CONICO 100 X 40 |  |  |  | un | 8.16 | 1 |  |  | 8.16
(C) Total: | [8 empty] | 8.16
Custo direto total (A) + (B) + (C) + (D) + (E) | [8 empty] | 14.47
BDI: 0,00% | [8 empty] | 0
Preço unitário total | [8 empty] | 14.47
Tabela de preços: TABELA 171 - CUSTOS DE OBRAS CIVIS - MAIO/2022 - COM DESONERAÇÃO | [8 empty] | Data base: 01/05/2022
Serviço: 081680 - CORPO RALO SECO CONICO DIAM. 100 X 40 MM | [8 empty] | Unidade: Un
Código auxiliar |  | (B) Mãos-de-obra | Eq. Salarial |  | Sal/Hora |  | Encargos(%) | Consumo |  |  | Custo Horário
0008 |  | AJUDANTE | 5.62 |  | 10.62 |  | 89.05 | 0.22 |  |  | 2.34
0011 |  | ENCANADOR | 9.54 |  | 18.04 |  | 89.05 | 0.22 |  |  | 3.97
(B) Total: | [8 empty] | 6.31
Código auxiliar |  | (C) Materiais |  |  |  | Unidade | Valor unitário | Consumo |  |  | Valor total
H330 |  | CORPO RALO SECO CONICO 100 X 40 mm |  |  |  | un | 8.4 | 1 |  |  | 8.4
(C) Total: | [8 empty] | 8.4
Custo direto total (A) + (B) + (C) + (D) + (E) | [8 empty] | 14.71
BDI: 0,00% | [8 empty] | 0
Preço unitário total | [8 empty] | 14.71
Tabela de preços: TABELA 171 - CUSTOS DE OBRAS CIVIS - MAIO/2022 - COM DESONERAÇÃO | [8 empty] | Data base: 01/05/2022
Serviço: 081681 - CORPO RALO SECO CILINDRICO 100 X 40 | [8 empty] | Unidade: Un
Código auxiliar |  | (B) Mãos-de-obra | Eq. Salarial |  | Sal/Hora |  | Encargos(%) | Consumo |  |  | Custo Horário
0011 |  | ENCANADOR | 9.54 |  | 18.04 |  | 89.05 | 0.22 |  |  | 3.97
0008 |  | AJUDANTE | 5.62 |  | 10.62 |  | 89.05 | 0.22 |  |  | 2.34
(B) Total: | [8 empty] | 6.31
Código auxiliar |  | (C) Materiais |  |  |  | Unidade | Valor unitário | Consumo |  |  | Valor total
H331 |  | CORPO RALO SECO CILINDRICO 100 X 40 |  |  |  | un | 10.43 | 1 |  |  | 10.43
(C) Total: | [8 empty] | 10.43
Custo direto total (A) + (B) + (C) + (D) + (E) | [8 empty] | 16.74
BDI: 0,00% | [8 empty] | 0
Preço unitário total | [8 empty] | 16.74
Tabela de preços: TABELA 171 - CUSTOS DE OBRAS CIVIS - MAIO/2022 - COM DESONERAÇÃO | [8 empty] | Data base: 01/05/2022
Serviço: 081690 - CORPO RALO SIFONADO CILINDRICO 100 X 40 | [8 empty] | Unidade: Un
Código auxiliar |  | (B) Mãos-de-obra | Eq. Salarial |  | Sal/Hora |  | Encargos(%) | Consumo |  |  | Custo Horário
0008 |  | AJUDANTE | 5.62 |  | 10.62 |  | 89.05 | 0.22 |  |  | 2.34
0011 |  | ENCANADOR | 9.54 |  | 18.04 |  | 89.05 | 0.22 |  |  | 3.97
(B) Total: | [8 empty] | 6.31
Código auxiliar |  | (C) Materiais |  |  |  | Unidade | Valor unitário | Consumo |  |  | Valor total
H352 |  | CORPO RALO SINFONADO CILINDRICO 100 X 40 |  |  |  | un | 9.71 | 1 |  |  | 9.71
(C) Total: | [8 empty] | 9.71
Custo direto total (A) + (B) + (C) + (D) + (E) | [8 empty] | 16.02
BDI: 0,00% | [8 empty] | 0
Preço unitário total | [8 empty] | 16.02
Tabela de preços: TABELA 171 - CUSTOS DE OBRAS CIVIS - MAIO/2022 - COM DESONERAÇÃO | [8 empty] | Data base: 01/05/2022
Serviço: 081691 - CORPO RALO SIFONADO QUADRADO 100 X 53 X 40 | [8 empty] | Unidade: Un
Código auxiliar |  | (B) Mãos-de-obra | Eq. Salarial |  | Sal/Hora |  | Encargos(%) | Consumo |  |  | Custo Horário
0011 |  | ENCANADOR | 9.54 |  | 18.04 |  | 89.05 | 0.22 |  |  | 3.97
0008 |  | AJUDANTE | 5.62 |  | 10.62 |  | 89.05 | 0.22 |  |  | 2.34
(B) Total: | [8 empty] | 6.31
Código auxiliar |  | (C) Materiais |  |  |  | Unidade | Valor unitário | Consumo |  |  | Valor total
H341 |  | CORPO RALO SIFONADO QUADRADO 100 X 40 |  |  |  | un | 12.79 | 1 |  |  | 12.79
(C) Total: | [8 empty] | 12.79
Custo direto total (A) + (B) + (C) + (D) + (E) | [8 empty] | 19.1
BDI: 0,00% | [8 empty] | 0
Preço unitário total | [8 empty] | 19.1
Tabela de preços: TABELA 171 - CUSTOS DE OBRAS CIVIS - MAIO/2022 - COM DESONERAÇÃO | [8 empty] | Data base: 01/05/2022
Serviço: 081695 - PROLONGAMENTO PARA CAIXA SIFONADA 100 MM | [8 empty] | Unidade: M
Código auxiliar |  | (B) Mãos-de-obra | Eq. Salarial |  | Sal/Hora |  | Encargos(%) | Consumo |  |  | Custo Horário
0008 |  | AJUDANTE | 5.62 |  | 10.62 |  | 89.05 | 0.52 |  |  | 5.52
0011 |  | ENCANADOR | 9.54 |  | 18.04 |  | 89.05 | 0.52 |  |  | 9.38
(B) Total: | [8 empty] | 14.9
Código auxiliar |  | (C) Materiais |  |  |  | Unidade | Valor unitário | Consumo |  |  | Valor total
H284 |  | TUBO SOLDAVEL P/ESGOTO DIAMETRO 100 mm |  |  |  | m | 15.27 | 1.01 |  |  | 15.42
(C) Total: | [8 empty] | 15.42
Custo direto total (A) + (B) + (C) + (D) + (E) | [8 empty] | 30.32
BDI: 0,00% | [8 empty] | 0
Preço unitário total | [8 empty] | 30.32
Tabela de preços: TABELA 171 - CUSTOS DE OBRAS CIVIS - MAIO/2022 - COM DESONERAÇÃO | [8 empty] | Data base: 01/05/2022
Serviço: 081696 - PROLONGAMENTO PARA CAIXA SIFONADA 150 MM | [8 empty] | Unidade: M
Código auxiliar |  | (B) Mãos-de-obra | Eq. Salarial |  | Sal/Hora |  | Encargos(%) | Consumo |  |  | Custo Horário
0008 |  | AJUDANTE | 5.62 |  | 10.62 |  | 89.05 | 0.56 |  |  | 5.95
0011 |  | ENCANADOR | 9.54 |  | 18.04 |  | 89.05 | 0.56 |  |  | 10.1
(B) Total: | [8 empty] | 16.05
Código auxiliar |  | (C) Materiais |  |  |  | Unidade | Valor unitário | Consumo |  |  | Valor total
H422 |  | TUBO LEVE PVC RIGIDO DIAM. 150 MM |  |  |  | m | 39.91 | 1.01 |  |  | 40.31
(C) Total: | [8 empty] | 40.31
Custo direto total (A) + (B) + (C) + (D) + (E) | [8 empty] | 56.36
BDI: 0,00% | [8 empty] | 0
Preço unitário total | [8 empty] | 56.36
Tabela de preços: TABELA 171 - CUSTOS DE OBRAS CIVIS - MAIO/2022 - COM DESONERAÇÃO | [8 empty] | Data base: 01/05/2022
Serviço: 081697 - PROLONGAMENTO PARA CAIXA SIFONADA 250 MM | [8 empty] | Unidade: M
Código auxiliar |  | (B) Mãos-de-obra | Eq. Salarial |  | Sal/Hora |  | Encargos(%) | Consumo |  |  | Custo Horário
0008 |  | AJUDANTE | 5.62 |  | 10.62 |  | 89.05 | 0.6 |  |  | 6.37
0011 |  | ENCANADOR | 9.54 |  | 18.04 |  | 89.05 | 0.6 |  |  | 10.82
(B) Total: | [8 empty] | 17.19
Código auxiliar |  | (C) Materiais |  |  |  | Unidade | Valor unitário | Consumo |  |  | Valor total
H608 |  | TUBO LEVE PVC RIGIDO DIAMETRO 250 MM |  |  |  | m | 82.01 | 1.01 |  |  | 82.83
(C) Total: | [8 empty] | 82.83
Custo direto total (A) + (B) + (C) + (D) + (E) | [8 empty] | 100.02
BDI: 0,00% | [8 empty] | 0
Preço unitário total | [8 empty] | 100.02
Tabela de preços: TABELA 171 - CUSTOS DE OBRAS CIVIS - MAIO/2022 - COM DESONERAÇÃO | [8 empty] | Data base: 01/05/2022
Serviço: 081701 - CURVA 45 GRAUS DIAMETRO 40 MM | [8 empty] | Unidade: Un
Código auxiliar |  | (B) Mãos-de-obra | Eq. Salarial |  | Sal/Hora |  | Encargos(%) | Consumo |  |  | Custo Horário
0008 |  | AJUDANTE | 5.62 |  | 10.62 |  | 89.05 | 0.25 |  |  | 2.66
0011 |  | ENCANADOR | 9.54 |  | 18.04 |  | 89.05 | 0.25 |  |  | 4.51
(B) Total: | [8 empty] | 7.17
Código auxiliar |  | (C) Materiais |  |  |  | Unidade | Valor unitário | Consumo |  |  | Valor total
H350 |  | CURVA 45 GRAUS DIAMETRO 40 mm (ESGOTO) |  |  |  | un | 5.32 | 1 |  |  | 5.32
(C) Total: | [8 empty] | 5.32
Custo direto total (A) + (B) + (C) + (D) + (E) | [8 empty] | 12.49
BDI: 0,00% | [8 empty] | 0
Preço unitário total | [8 empty] | 12.49
Tabela de preços: TABELA 171 - CUSTOS DE OBRAS CIVIS - MAIO/2022 - COM DESONERAÇÃO | [8 empty] | Data base: 01/05/2022
Serviço: 081702 - CURVA 45 GRAUS DIAMETRO 100 MM | [8 empty] | Unidade: Un
Código auxiliar |  | (B) Mãos-de-obra | Eq. Salarial |  | Sal/Hora |  | Encargos(%) | Consumo |  |  | Custo Horário
0011 |  | ENCANADOR | 9.54 |  | 18.04 |  | 89.05 | 0.33 |  |  | 5.95
0008 |  | AJUDANTE | 5.62 |  | 10.62 |  | 89.05 | 0.33 |  |  | 3.5
(B) Total: | [8 empty] | 9.45
Código auxiliar |  | (C) Materiais |  |  |  | Unidade | Valor unitário | Consumo |  |  | Valor total
H351 |  | CURVA 45 GRAUS DIAMETRO 100 mm (ESGOTO) |  |  |  | un | 26.43 | 1 |  |  | 26.43
(C) Total: | [8 empty] | 26.43
Custo direto total (A) + (B) + (C) + (D) + (E) | [8 empty] | 35.88
BDI: 0,00% | [8 empty] | 0
Preço unitário total | [8 empty] | 35.88
Tabela de preços: TABELA 171 - CUSTOS DE OBRAS CIVIS - MAIO/2022 - COM DESONERAÇÃO | [8 empty] | Data base: 01/05/2022
Serviço: 081730 - CURVA 90 GRAUS CURTA DIAM. 40 MM | [8 empty] | Unidade: Un
Código auxiliar |  | (B) Mãos-de-obra | Eq. Salarial |  | Sal/Hora |  | Encargos(%) | Consumo |  |  | Custo Horário
0008 |  | AJUDANTE | 5.62 |  | 10.62 |  | 89.05 | 0.28 |  |  | 2.97
0011 |  | ENCANADOR | 9.54 |  | 18.04 |  | 89.05 | 0.28 |  |  | 5.05
(B) Total: | [8 empty] | 8.02
Código auxiliar |  | (C) Materiais |  |  |  | Unidade | Valor unitário | Consumo |  |  | Valor total
H346 |  | CURVA 90 GRAUS CURTA DIAMETRO 40 mm (ESGOTO) |  |  |  | un | 4.5 | 1 |  |  | 4.5
(C) Total: | [8 empty] | 4.5
Custo direto total (A) + (B) + (C) + (D) + (E) | [8 empty] | 12.52
BDI: 0,00% | [8 empty] | 0
Preço unitário total | [8 empty] | 12.52
Tabela de preços: TABELA 171 - CUSTOS DE OBRAS CIVIS - MAIO/2022 - COM DESONERAÇÃO | [8 empty] | Data base: 01/05/2022
Serviço: 081731 - CURVA 90 GRAUS CURTA DIAM. 50 MM | [8 empty] | Unidade: Un
Código auxiliar |  | (B) Mãos-de-obra | Eq. Salarial |  | Sal/Hora |  | Encargos(%) | Consumo |  |  | Custo Horário
0011 |  | ENCANADOR | 9.54 |  | 18.04 |  | 89.05 | 0.28 |  |  | 5.05
0008 |  | AJUDANTE | 5.62 |  | 10.62 |  | 89.05 | 0.28 |  |  | 2.97
(B) Total: | [8 empty] | 8.02
Código auxiliar |  | (C) Materiais |  |  |  | Unidade | Valor unitário | Consumo |  |  | Valor total
H347 |  | CURVA 90 GRAUS CURTA DIAMETRO 50 mm (ESGOTO) |  |  |  | un | 10.22 | 1 |  |  | 10.22
(C) Total: | [8 empty] | 10.22
Custo direto total (A) + (B) + (C) + (D) + (E) | [8 empty] | 18.24
BDI: 0,00% | [8 empty] | 0
Preço unitário total | [8 empty] | 18.24
Tabela de preços: TABELA 171 - CUSTOS DE OBRAS CIVIS - MAIO/2022 - COM DESONERAÇÃO | [8 empty] | Data base: 01/05/2022
Serviço: 081732 - CURVA 90 GRAUS CURTA DIAM. 75 MM | [8 empty] | Unidade: Un
Código auxiliar |  | (B) Mãos-de-obra | Eq. Salarial |  | Sal/Hora |  | Encargos(%) | Consumo |  |  | Custo Horário
0008 |  | AJUDANTE | 5.62 |  | 10.62 |  | 89.05 | 0.36 |  |  | 3.82
0011 |  | ENCANADOR | 9.54 |  | 18.04 |  | 89.05 | 0.36 |  |  | 6.49
(B) Total: | [8 empty] | 10.31
Código auxiliar |  | (C) Materiais |  |  |  | Unidade | Valor unitário | Consumo |  |  | Valor total
H348 |  | CURVA 90 GRAUS CURTA DIAMETRO 75 mm - (ESGOTO) |  |  |  | un | 19.97 | 1 |  |  | 19.97
(C) Total: | [8 empty] | 19.97
Custo direto total (A) + (B) + (C) + (D) + (E) | [8 empty] | 30.28
BDI: 0,00% | [8 empty] | 0
Preço unitário total | [8 empty] | 30.28
Tabela de preços: TABELA 171 - CUSTOS DE OBRAS CIVIS - MAIO/2022 - COM DESONERAÇÃO | [8 empty] | Data base: 01/05/2022
Serviço: 081733 - CURVA 90 GRAUS CURTA DIAM. 100 MM | [8 empty] | Unidade: Un
Código auxiliar |  | (B) Mãos-de-obra | Eq. Salarial |  | Sal/Hora |  | Encargos(%) | Consumo |  |  | Custo Horário
0011 |  | ENCANADOR | 9.54 |  | 18.04 |  | 89.05 | 0.45 |  |  | 8.12
0008 |  | AJUDANTE | 5.62 |  | 10.62 |  | 89.05 | 0.45 |  |  | 4.78
(B) Total: | [8 empty] | 12.9
Código auxiliar |  | (C) Materiais |  |  |  | Unidade | Valor unitário | Consumo |  |  | Valor total
H349 |  | CURVA 90 GRAUS CURTA DIAMETRO 100 mm (ESGOTO) |  |  |  | un | 22.98 | 1 |  |  | 22.98
(C) Total: | [8 empty] | 22.98
Custo direto total (A) + (B) + (C) + (D) + (E) | [8 empty] | 35.88
BDI: 0,00% | [8 empty] | 0
Preço unitário total | [8 empty] | 35.88
Tabela de preços: TABELA 171 - CUSTOS DE OBRAS CIVIS - MAIO/2022 - COM DESONERAÇÃO | [8 empty] | Data base: 01/05/2022
Serviço: 081734 - CURVA 90 GRAUS LONGA DIAM. 40 MM | [8 empty] | Unidade: Un
Código auxiliar |  | (B) Mãos-de-obra | Eq. Salarial |  | Sal/Hora |  | Encargos(%) | Consumo |  |  | Custo Horário
0008 |  | AJUDANTE | 5.62 |  | 10.62 |  | 89.05 | 0.28 |  |  | 2.97
0011 |  | ENCANADOR | 9.54 |  | 18.04 |  | 89.05 | 0.28 |  |  | 5.05
(B) Total: | [8 empty] | 8.02
Código auxiliar |  | (C) Materiais |  |  |  | Unidade | Valor unitário | Consumo |  |  | Valor total
H378 |  | CURVA 90 GRAUS LONGA DIAMETRO 40 mm (ESGOTO) |  |  |  | un | 5.37 | 1 |  |  | 5.37
(C) Total: | [8 empty] | 5.37
Custo direto total (A) + (B) + (C) + (D) + (E) | [8 empty] | 13.39
BDI: 0,00% | [8 empty] | 0
Preço unitário total | [8 empty] | 13.39
Tabela de preços: TABELA 171 - CUSTOS DE OBRAS CIVIS - MAIO/2022 - COM DESONERAÇÃO | [8 empty] | Data base: 01/05/2022
Serviço: 081735 - CURVA 90 GRAUS LONGA DIAM. 50 MM | [8 empty] | Unidade: Un
Código auxiliar |  | (B) Mãos-de-obra | Eq. Salarial |  | Sal/Hora |  | Encargos(%) | Consumo |  |  | Custo Horário
0011 |  | ENCANADOR | 9.54 |  | 18.04 |  | 89.05 | 0.28 |  |  | 5.05
0008 |  | AJUDANTE | 5.62 |  | 10.62 |  | 89.05 | 0.28 |  |  | 2.97
(B) Total: | [8 empty] | 8.02
Código auxiliar |  | (C) Materiais |  |  |  | Unidade | Valor unitário | Consumo |  |  | Valor total
H342 |  | CURVA 90 GRAUS LONGA DIAMETRO 50 mm (ESGOTO) |  |  |  | un | 11.27 | 1 |  |  | 11.27
(C) Total: | [8 empty] | 11.27
Custo direto total (A) + (B) + (C) + (D) + (E) | [8 empty] | 19.29
BDI: 0,00% | [8 empty] | 0
Preço unitário total | [8 empty] | 19.29
Tabela de preços: TABELA 171 - CUSTOS DE OBRAS CIVIS - MAIO/2022 - COM DESONERAÇÃO | [8 empty] | Data base: 01/05/2022
Serviço: 081736 - CURVA 90 GRAUS LONGA DIAM. 75 MM | [8 empty] | Unidade: Un
Código auxiliar |  | (B) Mãos-de-obra | Eq. Salarial |  | Sal/Hora |  | Encargos(%) | Consumo |  |  | Custo Horário
0008 |  | AJUDANTE | 5.62 |  | 10.62 |  | 89.05 | 0.36 |  |  | 3.82
0011 |  | ENCANADOR | 9.54 |  | 18.04 |  | 89.05 | 0.36 |  |  | 6.49
(B) Total: | [8 empty] | 10.31
Código auxiliar |  | (C) Materiais |  |  |  | Unidade | Valor unitário | Consumo |  |  | Valor total
H343 |  | CURVA 90 GRAUS LONGA DIAMETRO 75 mm - (ESGOTO) |  |  |  | un | 33.15 | 1 |  |  | 33.15
(C) Total: | [8 empty] | 33.15
Custo direto total (A) + (B) + (C) + (D) + (E) | [8 empty] | 43.46
BDI: 0,00% | [8 empty] | 0
Preço unitário total | [8 empty] | 43.46
Tabela de preços: TABELA 171 - CUSTOS DE OBRAS CIVIS - MAIO/2022 - COM DESONERAÇÃO | [8 empty] | Data base: 01/05/2022
Serviço: 081737 - CURVA 90 GRAUS LONGA DIAM. 100 MM | [8 empty] | Unidade: Un
Código auxiliar |  | (B) Mãos-de-obra | Eq. Salarial |  | Sal/Hora |  | Encargos(%) | Consumo |  |  | Custo Horário
0011 |  | ENCANADOR | 9.54 |  | 18.04 |  | 89.05 | 0.45 |  |  | 8.12
0008 |  | AJUDANTE | 5.62 |  | 10.62 |  | 89.05 | 0.45 |  |  | 4.78
(B) Total: | [8 empty] | 12.9
Código auxiliar |  | (C) Materiais |  |  |  | Unidade | Valor unitário | Consumo |  |  | Valor total
H344 |  | CURVA 90 GRAUS LONGA 100 mm (ESGOTO) |  |  |  | un | 48.36 | 1 |  |  | 48.36
(C) Total: | [8 empty] | 48.36
Custo direto total (A) + (B) + (C) + (D) + (E) | [8 empty] | 61.26
BDI: 0,00% | [8 empty] | 0
Preço unitário total | [8 empty] | 61.26
Tabela de preços: TABELA 171 - CUSTOS DE OBRAS CIVIS - MAIO/2022 - COM DESONERAÇÃO | [8 empty] | Data base: 01/05/2022
Serviço: 081751 - GRELHA QUADRADA ACO INOX ROTATIVO DIAM.100 MM | [8 empty] | Unidade: Un
Código auxiliar |  | (B) Mãos-de-obra | Eq. Salarial |  | Sal/Hora |  | Encargos(%) | Consumo |  |  | Custo Horário
0008 |  | AJUDANTE | 5.62 |  | 10.62 |  | 89.05 | 0.08 |  |  | 0.85
0011 |  | ENCANADOR | 9.54 |  | 18.04 |  | 89.05 | 0.08 |  |  | 1.44
(B) Total: | [8 empty] | 2.29
Código auxiliar |  | (C) Materiais |  |  |  | Unidade | Valor unitário | Consumo |  |  | Valor total
H366 |  | GRELHA QUADRADA ACO INOX ROTATIVA 100 mm (ESGOTO) |  |  |  | un | 27.68 | 1 |  |  | 27.68
(C) Total: | [8 empty] | 27.68
Custo direto total (A) + (B) + (C) + (D) + (E) | [8 empty] | 29.97
BDI: 0,00% | [8 empty] | 0
Preço unitário total | [8 empty] | 29.97
Tabela de preços: TABELA 171 - CUSTOS DE OBRAS CIVIS - MAIO/2022 - COM DESONERAÇÃO | [8 empty] | Data base: 01/05/2022
Serviço: 081752 - GRELHA QUADRADA ACO INOX ROTATIVO DIAM.150 MM | [8 empty] | Unidade: Un
Código auxiliar |  | (B) Mãos-de-obra | Eq. Salarial |  | Sal/Hora |  | Encargos(%) | Consumo |  |  | Custo Horário
0011 |  | ENCANADOR | 9.54 |  | 18.04 |  | 89.05 | 0.08 |  |  | 1.44
0008 |  | AJUDANTE | 5.62 |  | 10.62 |  | 89.05 | 0.08 |  |  | 0.85
(B) Total: | [8 empty] | 2.29
Código auxiliar |  | (C) Materiais |  |  |  | Unidade | Valor unitário | Consumo |  |  | Valor total
H368 |  | GRELHA QUADRADA ACO INOX ROTATIVA 150 mm (ESGOTO) |  |  |  | un | 46.18 | 1 |  |  | 46.18
(C) Total: | [8 empty] | 46.18
Custo direto total (A) + (B) + (C) + (D) + (E) | [8 empty] | 48.47
BDI: 0,00% | [8 empty] | 0
Preço unitário total | [8 empty] | 48.47
Tabela de preços: TABELA 171 - CUSTOS DE OBRAS CIVIS - MAIO/2022 - COM DESONERAÇÃO | [8 empty] | Data base: 01/05/2022
Serviço: 081760 - GRELHA QUADRADA ACO INOX SIMP. DIAM. 100 MM | [8 empty] | Unidade: Un
Código auxiliar |  | (B) Mãos-de-obra | Eq. Salarial |  | Sal/Hora |  | Encargos(%) | Consumo |  |  | Custo Horário
0008 |  | AJUDANTE | 5.62 |  | 10.62 |  | 89.05 | 0.08 |  |  | 0.85
0011 |  | ENCANADOR | 9.54 |  | 18.04 |  | 89.05 | 0.08 |  |  | 1.44
(B) Total: | [8 empty] | 2.29
Código auxiliar |  | (C) Materiais |  |  |  | Unidade | Valor unitário | Consumo |  |  | Valor total
H365 |  | GRELHA QUADRADA ACO INOX SIMPLES DIAM.100 mm (ESGOTO) |  |  |  | un | 10.02 | 1 |  |  | 10.02
(C) Total: | [8 empty] | 10.02
Custo direto total (A) + (B) + (C) + (D) + (E) | [8 empty] | 12.31
BDI: 0,00% | [8 empty] | 0
Preço unitário total | [8 empty] | 12.31
Tabela de preços: TABELA 171 - CUSTOS DE OBRAS CIVIS - MAIO/2022 - COM DESONERAÇÃO | [8 empty] | Data base: 01/05/2022
Serviço: 081761 - GRELHA QUADRADA ACO INOX SIMPLES DIAM.150 MM | [8 empty] | Unidade: Un
Código auxiliar |  | (B) Mãos-de-obra | Eq. Salarial |  | Sal/Hora |  | Encargos(%) | Consumo |  |  | Custo Horário
0011 |  | ENCANADOR | 9.54 |  | 18.04 |  | 89.05 | 0.08 |  |  | 1.44
0008 |  | AJUDANTE | 5.62 |  | 10.62 |  | 89.05 | 0.08 |  |  | 0.85
(B) Total: | [8 empty] | 2.29
Código auxiliar |  | (C) Materiais |  |  |  | Unidade | Valor unitário | Consumo |  |  | Valor total
H367 |  | GRELHA QUADRADA ACO INOX SIMPLES 150 mm (ESGOTO) |  |  |  | un | 16.96 | 1 |  |  | 16.96
(C) Total: | [8 empty] | 16.96
Custo direto total (A) + (B) + (C) + (D) + (E) | [8 empty] | 19.25
BDI: 0,00% | [8 empty] | 0
Preço unitário total | [8 empty] | 19.25
Tabela de preços: TABELA 171 - CUSTOS DE OBRAS CIVIS - MAIO/2022 - COM DESONERAÇÃO | [8 empty] | Data base: 01/05/2022
Serviço: 081770 - GRELHA QUADRADA BRANCA DIAM. 100 MM | [8 empty] | Unidade: Un
Código auxiliar |  | (B) Mãos-de-obra | Eq. Salarial |  | Sal/Hora |  | Encargos(%) | Consumo |  |  | Custo Horário
0008 |  | AJUDANTE | 5.62 |  | 10.62 |  | 89.05 | 0.08 |  |  | 0.85
0011 |  | ENCANADOR | 9.54 |  | 18.04 |  | 89.05 | 0.08 |  |  | 1.44
(B) Total: | [8 empty] | 2.29
Código auxiliar |  | (C) Materiais |  |  |  | Unidade | Valor unitário | Consumo |  |  | Valor total
H361 |  | GRELHA QUADRADA BRANCA DIAM. 100 mm (ESGOTO) |  |  |  | un | 4.68 | 1 |  |  | 4.68
(C) Total: | [8 empty] | 4.68
Custo direto total (A) + (B) + (C) + (D) + (E) | [8 empty] | 6.97
BDI: 0,00% | [8 empty] | 0
Preço unitário total | [8 empty] | 6.97
Tabela de preços: TABELA 171 - CUSTOS DE OBRAS CIVIS - MAIO/2022 - COM DESONERAÇÃO | [8 empty] | Data base: 01/05/2022
Serviço: 081771 - GRELHA QUADRADA BRANCA DIAM. 150 MM | [8 empty] | Unidade: Un
Código auxiliar |  | (B) Mãos-de-obra | Eq. Salarial |  | Sal/Hora |  | Encargos(%) | Consumo |  |  | Custo Horário
0011 |  | ENCANADOR | 9.54 |  | 18.04 |  | 89.05 | 0.08 |  |  | 1.44
0008 |  | AJUDANTE | 5.62 |  | 10.62 |  | 89.05 | 0.08 |  |  | 0.85
(B) Total: | [8 empty] | 2.29
Código auxiliar |  | (C) Materiais |  |  |  | Unidade | Valor unitário | Consumo |  |  | Valor total
H363 |  | GRELHA QUADRADO BRANCA DIAM.150 mm - (ESGOTO) |  |  |  | un | 10.11 | 1 |  |  | 10.11
(C) Total: | [8 empty] | 10.11
Custo direto total (A) + (B) + (C) + (D) + (E) | [8 empty] | 12.4
BDI: 0,00% | [8 empty] | 0
Preço unitário total | [8 empty] | 12.4
Tabela de preços: TABELA 171 - CUSTOS DE OBRAS CIVIS - MAIO/2022 - COM DESONERAÇÃO | [8 empty] | Data base: 01/05/2022
Serviço: 081778 - GRELHA QUADRADA CROMADA DIAM. 150 MM | [8 empty] | Unidade: Un
Código auxiliar |  | (B) Mãos-de-obra | Eq. Salarial |  | Sal/Hora |  | Encargos(%) | Consumo |  |  | Custo Horário
0008 |  | AJUDANTE | 5.62 |  | 10.62 |  | 89.05 | 0.08 |  |  | 0.85
0011 |  | ENCANADOR | 9.54 |  | 18.04 |  | 89.05 | 0.08 |  |  | 1.44
(B) Total: | [8 empty] | 2.29
Código auxiliar |  | (C) Materiais |  |  |  | Unidade | Valor unitário | Consumo |  |  | Valor total
H364 |  | GRELHA QUADRADA CROMADA DIAM.150 mm - (ESGOTO) |  |  |  | un | 17.4 | 1 |  |  | 17.4
(C) Total: | [8 empty] | 17.4
Custo direto total (A) + (B) + (C) + (D) + (E) | [8 empty] | 19.69
BDI: 0,00% | [8 empty] | 0
Preço unitário total | [8 empty] | 19.69
Tabela de preços: TABELA 171 - CUSTOS DE OBRAS CIVIS - MAIO/2022 - COM DESONERAÇÃO | [8 empty] | Data base: 01/05/2022
Serviço: 081779 - GRELHA QUADRADA CROMADA DIAMETRO 100 MM | [8 empty] | Unidade: Un
Código auxiliar |  | (B) Mãos-de-obra | Eq. Salarial |  | Sal/Hora |  | Encargos(%) | Consumo |  |  | Custo Horário
0011 |  | ENCANADOR | 9.54 |  | 18.04 |  | 89.05 | 0.08 |  |  | 1.44
0008 |  | AJUDANTE | 5.62 |  | 10.62 |  | 89.05 | 0.08 |  |  | 0.85
(B) Total: | [8 empty] | 2.29
Código auxiliar |  | (C) Materiais |  |  |  | Unidade | Valor unitário | Consumo |  |  | Valor total
H362 |  | GRELHA QUADRADA CROMADA DIAM.100 mm (ESGOTO) |  |  |  | un | 7.9 | 1 |  |  | 7.9
(C) Total: | [8 empty] | 7.9
Custo direto total (A) + (B) + (C) + (D) + (E) | [8 empty] | 10.19
BDI: 0,00% | [8 empty] | 0
Preço unitário total | [8 empty] | 10.19
Tabela de preços: TABELA 171 - CUSTOS DE OBRAS CIVIS - MAIO/2022 - COM DESONERAÇÃO | [8 empty] | Data base: 01/05/2022
Serviço: 081783 - GRELHA REDONDA ACO INOX ROTATIVA DIAM. 100 MM | [8 empty] | Unidade: Un
Código auxiliar |  | (B) Mãos-de-obra | Eq. Salarial |  | Sal/Hora |  | Encargos(%) | Consumo |  |  | Custo Horário
0008 |  | AJUDANTE | 5.62 |  | 10.62 |  | 89.05 | 0.08 |  |  | 0.85
0011 |  | ENCANADOR | 9.54 |  | 18.04 |  | 89.05 | 0.08 |  |  | 1.44
(B) Total: | [8 empty] | 2.29
Código auxiliar |  | (C) Materiais |  |  |  | Unidade | Valor unitário | Consumo |  |  | Valor total
H359 |  | GRELHA REDONDA ACO INOX ROTATIVA 100 mm (ESGOTO) |  |  |  | un | 27.68 | 1 |  |  | 27.68
(C) Total: | [8 empty] | 27.68
Custo direto total (A) + (B) + (C) + (D) + (E) | [8 empty] | 29.97
BDI: 0,00% | [8 empty] | 0
Preço unitário total | [8 empty] | 29.97
Tabela de preços: TABELA 171 - CUSTOS DE OBRAS CIVIS - MAIO/2022 - COM DESONERAÇÃO | [8 empty] | Data base: 01/05/2022
Serviço: 081784 - GRELHA REDONDA ACO INOX ROTATIVA DIAM. 150 MM | [8 empty] | Unidade: Un
Código auxiliar |  | (B) Mãos-de-obra | Eq. Salarial |  | Sal/Hora |  | Encargos(%) | Consumo |  |  | Custo Horário
0011 |  | ENCANADOR | 9.54 |  | 18.04 |  | 89.05 | 0.08 |  |  | 1.44
0008 |  | AJUDANTE | 5.62 |  | 10.62 |  | 89.05 | 0.08 |  |  | 0.85
(B) Total: | [8 empty] | 2.29
Código auxiliar |  | (C) Materiais |  |  |  | Unidade | Valor unitário | Consumo |  |  | Valor total
H360 |  | GRELHA REDONDA ACO INOX ROTATIVO 150 mm (ESGOTO) |  |  |  | un | 39.32 | 1 |  |  | 39.32
(C) Total: | [8 empty] | 39.32
Custo direto total (A) + (B) + (C) + (D) + (E) | [8 empty] | 41.61
BDI: 0,00% | [8 empty] | 0
Preço unitário total | [8 empty] | 41.61
Tabela de preços: TABELA 171 - CUSTOS DE OBRAS CIVIS - MAIO/2022 - COM DESONERAÇÃO | [8 empty] | Data base: 01/05/2022
Serviço: 081785 - GRELHA REDONDA ACO INOX SIMPLES DIAM. 100 MM | [8 empty] | Unidade: Un
Código auxiliar |  | (B) Mãos-de-obra | Eq. Salarial |  | Sal/Hora |  | Encargos(%) | Consumo |  |  | Custo Horário
0008 |  | AJUDANTE | 5.62 |  | 10.62 |  | 89.05 | 0.08 |  |  | 0.85
0011 |  | ENCANADOR | 9.54 |  | 18.04 |  | 89.05 | 0.08 |  |  | 1.44
(B) Total: | [8 empty] | 2.29
Código auxiliar |  | (C) Materiais |  |  |  | Unidade | Valor unitário | Consumo |  |  | Valor total
H357 |  | GRELHA REDONDA ACO INOX SIMPLES DIAM. 100 mm (ESGOTO) |  |  |  | un | 16.89 | 1 |  |  | 16.89
(C) Total: | [8 empty] | 16.89
Custo direto total (A) + (B) + (C) + (D) + (E) | [8 empty] | 19.18
BDI: 0,00% | [8 empty] | 0
Preço unitário total | [8 empty] | 19.18
Tabela de preços: TABELA 171 - CUSTOS DE OBRAS CIVIS - MAIO/2022 - COM DESONERAÇÃO | [8 empty] | Data base: 01/05/2022
Serviço: 081786 - GRELHA REDONDA ACO INOX SIMPLES DIAM. 150 MM | [8 empty] | Unidade: Un
Código auxiliar |  | (B) Mãos-de-obra | Eq. Salarial |  | Sal/Hora |  | Encargos(%) | Consumo |  |  | Custo Horário
0011 |  | ENCANADOR | 9.54 |  | 18.04 |  | 89.05 | 0.08 |  |  | 1.44
0008 |  | AJUDANTE | 5.62 |  | 10.62 |  | 89.05 | 0.08 |  |  | 0.85
(B) Total: | [8 empty] | 2.29
Código auxiliar |  | (C) Materiais |  |  |  | Unidade | Valor unitário | Consumo |  |  | Valor total
H357 |  | GRELHA REDONDA ACO INOX SIMPLES DIAM. 100 mm (ESGOTO) |  |  |  | un | 16.89 | 1 |  |  | 16.89
(C) Total: | [8 empty] | 16.89
Custo direto total (A) + (B) + (C) + (D) + (E) | [8 empty] | 19.18
BDI: 0,00% | [8 empty] | 0
Preço unitário total | [8 empty] | 19.18
Tabela de preços: TABELA 171 - CUSTOS DE OBRAS CIVIS - MAIO/2022 - COM DESONERAÇÃO | [8 empty] | Data base: 01/05/2022
Serviço: 081790 - GRELHA REDONDA BRANCA DIAM. 100 MM | [8 empty] | Unidade: Un
Código auxiliar |  | (B) Mãos-de-obra | Eq. Salarial |  | Sal/Hora |  | Encargos(%) | Consumo |  |  | Custo Horário
0008 |  | AJUDANTE | 5.62 |  | 10.62 |  | 89.05 | 0.08 |  |  | 0.85
0011 |  | ENCANADOR | 9.54 |  | 18.04 |  | 89.05 | 0.08 |  |  | 1.44
(B) Total: | [8 empty] | 2.29
Código auxiliar |  | (C) Materiais |  |  |  | Unidade | Valor unitário | Consumo |  |  | Valor total
H353 |  | GRELHA REDONDA BRANCA DIAMETRO 100 mm (ESGOTO) |  |  |  | un | 3.7 | 1 |  |  | 3.7
(C) Total: | [8 empty] | 3.7
Custo direto total (A) + (B) + (C) + (D) + (E) | [8 empty] | 5.99
BDI: 0,00% | [8 empty] | 0
Preço unitário total | [8 empty] | 5.99
Tabela de preços: TABELA 171 - CUSTOS DE OBRAS CIVIS - MAIO/2022 - COM DESONERAÇÃO | [8 empty] | Data base: 01/05/2022
Serviço: 081791 - GRELHA REDONDA BRANCA DIAM. 150 MM | [8 empty] | Unidade: Un
Código auxiliar |  | (B) Mãos-de-obra | Eq. Salarial |  | Sal/Hora |  | Encargos(%) | Consumo |  |  | Custo Horário
0011 |  | ENCANADOR | 9.54 |  | 18.04 |  | 89.05 | 0.08 |  |  | 1.44
0008 |  | AJUDANTE | 5.62 |  | 10.62 |  | 89.05 | 0.08 |  |  | 0.85
(B) Total: | [8 empty] | 2.29
Código auxiliar |  | (C) Materiais |  |  |  | Unidade | Valor unitário | Consumo |  |  | Valor total
H355 |  | GRELHA REDONDA BRANCA DIAMETRO 150 mm (ESGOTO) |  |  |  | un | 5.44 | 1 |  |  | 5.44
(C) Total: | [8 empty] | 5.44
Custo direto total (A) + (B) + (C) + (D) + (E) | [8 empty] | 7.73
BDI: 0,00% | [8 empty] | 0
Preço unitário total | [8 empty] | 7.73
Tabela de preços: TABELA 171 - CUSTOS DE OBRAS CIVIS - MAIO/2022 - COM DESONERAÇÃO | [8 empty] | Data base: 01/05/2022
Serviço: 081792 - GRELHA REDONDA CROMADA DIAM.100 MM | [8 empty] | Unidade: Un
Código auxiliar |  | (B) Mãos-de-obra | Eq. Salarial |  | Sal/Hora |  | Encargos(%) | Consumo |  |  | Custo Horário
0008 |  | AJUDANTE | 5.62 |  | 10.62 |  | 89.05 | 0.08 |  |  | 0.85
0011 |  | ENCANADOR | 9.54 |  | 18.04 |  | 89.05 | 0.08 |  |  | 1.44
(B) Total: | [8 empty] | 2.29
Código auxiliar |  | (C) Materiais |  |  |  | Unidade | Valor unitário | Consumo |  |  | Valor total
H354 |  | GRELHA REDONDA CROMADA DIAMETRO 100 mm (ESGOTO) |  |  |  | un | 11.4 | 1 |  |  | 11.4
(C) Total: | [8 empty] | 11.4
Custo direto total (A) + (B) + (C) + (D) + (E) | [8 empty] | 13.69
BDI: 0,00% | [8 empty] | 0
Preço unitário total | [8 empty] | 13.69
Tabela de preços: TABELA 171 - CUSTOS DE OBRAS CIVIS - MAIO/2022 - COM DESONERAÇÃO | [8 empty] | Data base: 01/05/2022
Serviço: 081793 - GRELHA REDONDA CROMADA DIAM.150 MM | [8 empty] | Unidade: Un
Código auxiliar |  | (B) Mãos-de-obra | Eq. Salarial |  | Sal/Hora |  | Encargos(%) | Consumo |  |  | Custo Horário
0011 |  | ENCANADOR | 9.54 |  | 18.04 |  | 89.05 | 0.08 |  |  | 1.44
0008 |  | AJUDANTE | 5.62 |  | 10.62 |  | 89.05 | 0.08 |  |  | 0.85
(B) Total: | [8 empty] | 2.29
Código auxiliar |  | (C) Materiais |  |  |  | Unidade | Valor unitário | Consumo |  |  | Valor total
H356 |  | GRELHA REDONDA CROMADA DIAMETRO 150 mm (ESGOTO) |  |  |  | un | 17.73 | 1 |  |  | 17.73
(C) Total: | [8 empty] | 17.73
Custo direto total (A) + (B) + (C) + (D) + (E) | [8 empty] | 20.02
BDI: 0,00% | [8 empty] | 0
Preço unitário total | [8 empty] | 20.02
Tabela de preços: TABELA 171 - CUSTOS DE OBRAS CIVIS - MAIO/2022 - COM DESONERAÇÃO | [8 empty] | Data base: 01/05/2022
Serviço: 081811 - HIDROMETRO DIAM.RAMAL = 25 MM VAZAO =1,5 A 3 M3 | [8 empty] | Unidade: Un
Código auxiliar |  | (B) Mãos-de-obra | Eq. Salarial |  | Sal/Hora |  | Encargos(%) | Consumo |  |  | Custo Horário
0008 |  | AJUDANTE | 5.62 |  | 10.62 |  | 89.05 | 0.5 |  |  | 5.31
0011 |  | ENCANADOR | 9.54 |  | 18.04 |  | 89.05 | 0.5 |  |  | 9.02
(B) Total: | [8 empty] | 14.33
Código auxiliar |  | (C) Materiais |  |  |  | Unidade | Valor unitário | Consumo |  |  | Valor total
H424 |  | HIDROMETRO 3 M3, DIAM. RAMAL = 25 MM |  |  |  | un | 93.92 | 1 |  |  | 93.92
H689 |  | FITA VEDAROSCA 18 MM |  |  |  | m | 0.37 | 2.4 |  |  | 0.89
(C) Total: | [8 empty] | 94.81
Custo direto total (A) + (B) + (C) + (D) + (E) | [8 empty] | 109.14
BDI: 0,00% | [8 empty] | 0
Preço unitário total | [8 empty] | 109.14
Tabela de preços: TABELA 171 - CUSTOS DE OBRAS CIVIS - MAIO/2022 - COM DESONERAÇÃO | [8 empty] | Data base: 01/05/2022
Serviço: 081815 - KIT CAVALETE D=25MM P/HIDRÔMETRO 1,5-3,0-5,0 M3/MURETA/CAIXA | [8 empty] | Unidade: Un
Código auxiliar |  | (B) Mãos-de-obra | Eq. Salarial |  | Sal/Hora |  | Encargos(%) | Consumo |  |  | Custo Horário
0011 |  | ENCANADOR | 9.54 |  | 18.04 |  | 89.05 | 1.4 |  |  | 25.26
0018 |  | PINTOR | 9.54 |  | 18.04 |  | 89.05 | 0.7 |  |  | 12.63
0004 |  | PEDREIRO | 9.54 |  | 18.04 |  | 89.05 | 1.36 |  |  | 24.53
0005 |  | SERVENTE | 5.62 |  | 10.62 |  | 89.05 | 2.03 |  |  | 21.56
0008 |  | AJUDANTE | 5.62 |  | 10.62 |  | 89.05 | 1.67 |  |  | 17.74
(B) Total: | [8 empty] | 101.72
Código auxiliar |  | (C) Materiais |  |  |  | Unidade | Valor unitário | Consumo |  |  | Valor total
2788 |  | COMPRESSOR DE 1,5HP-70L-140LB + PISTOLA DE RESERVATÓRIO SUPERIOR + MANGUEIRA (MANUTENÇÃO E DEPRECIAÇÃO DO EQUIPAMENTO) - PREÇO DO EQUIPAMENTO NOVO DIVIDIDO POR 1.000 |  |  |  | un | 2.81 | 0.0032 |  |  | 0.01
H689 |  | FITA VEDAROSCA 18 MM |  |  |  | m | 0.37 | 9.0478 |  |  | 3.35
H665 |  | KIT CAVALETE (D=25MM P/HIDRÔM. 1,5; 3 E 5M3) + CAIXA PADRÃO "A" DA SANEAGO |  |  |  | un | 128.99 | 1 |  |  | 128.99
1672 |  | LIXA PARA FERRO ( NÚMERO 100 ) |  |  |  | un | 2.14 | 0.11 |  |  | 0.24
1674 |  | LIXA PARA PAREDE ( NÚMERO 100 ) |  |  |  | un | 0.71 | 0.12 |  |  | 0.09
2294 |  | SELADOR ACRILICO |  |  |  | l | 8.34 | 0.14 |  |  | 1.17
1970 |  | SOLVENTE AGUARRÁS |  |  |  | l | 14.13 | 0.02 |  |  | 0.28
2034 |  | TIJOLO FURADO 19x19x9 |  |  |  | un | 0.88 | 15.9 |  |  | 13.99
2051 |  | TINTA LATEX ACRILICA - SEMI BRILHO |  |  |  | l | 24.07 | 0.26 |  |  | 6.26
2054 |  | TINTA GRAFITE |  |  |  | l | 37.34 | 0.06 |  |  | 2.24
1215 |  | CIMENTO PORTLAND C.P. 32 |  |  |  | Kg | 0.6 | 15.03 |  |  | 9.02
1221 |  | CAL HIDRATADA |  |  |  | Kg | 0.75 | 3.49 |  |  | 2.62
2386 |  | BRITA No. 01 |  |  |  | m3 | 100.76 | 0.015 |  |  | 1.51
2387 |  | BRITA No. 0 |  |  |  | m3 | 116.12 | 0.015 |  |  | 1.74
0104 |  | AREIA MEDIA |  |  |  | m3 | 162.78 | 0.05 |  |  | 8.14
2502 |  | AREIA FINA |  |  |  | m3 | 162.78 | 0.01 |  |  | 1.63
(C) Total: | [8 empty] | 181.28
Custo direto total (A) + (B) + (C) + (D) + (E) | [8 empty] | 283
BDI: 0,00% | [8 empty] | 0
Preço unitário total | [8 empty] | 283
Tabela de preços: TABELA 171 - CUSTOS DE OBRAS CIVIS - MAIO/2022 - COM DESONERAÇÃO | [8 empty] | Data base: 01/05/2022
Serviço: 081819 - BOMBA SUBMERSA VIBRATÓRIA | [8 empty] | Unidade: Un
Código auxiliar |  | (B) Mãos-de-obra | Eq. Salarial |  | Sal/Hora |  | Encargos(%) | Consumo |  |  | Custo Horário
0011 |  | ENCANADOR | 9.54 |  | 18.04 |  | 89.05 | 0.5 |  |  | 9.02
0008 |  | AJUDANTE | 5.62 |  | 10.62 |  | 89.05 | 0.5 |  |  | 5.31
(B) Total: | [8 empty] | 14.33
Código auxiliar |  | (C) Materiais |  |  |  | Unidade | Valor unitário | Consumo |  |  | Valor total
H516 |  | BOMBA ANAUGER 800 OU EQUIVALENTE |  |  |  | un | 400.5 | 1 |  |  | 400.5
(C) Total: | [8 empty] | 400.5
Custo direto total (A) + (B) + (C) + (D) + (E) | [8 empty] | 414.83
BDI: 0,00% | [8 empty] | 0
Preço unitário total | [8 empty] | 414.83
Tabela de preços: TABELA 171 - CUSTOS DE OBRAS CIVIS - MAIO/2022 - COM DESONERAÇÃO | [8 empty] | Data base: 01/05/2022
Serviço: 081822 - CAIXA DE PASSAGEM 40X40CM SEM TAMPA | [8 empty] | Unidade: un
Código auxiliar |  | (B) Mãos-de-obra | Eq. Salarial |  | Sal/Hora |  | Encargos(%) | Consumo |  |  | Custo Horário
0032 |  | OPERADOR DE BETONEIRA | 6.74 |  | 12.74 |  | 89.05 | 0.071 |  |  | 0.9
0004 |  | PEDREIRO | 9.54 |  | 18.04 |  | 89.05 | 4.4519 |  |  | 80.31
0005 |  | SERVENTE | 5.62 |  | 10.62 |  | 89.05 | 6.6023 |  |  | 70.12
(B) Total: | [8 empty] | 151.33
Código auxiliar |  | (C) Materiais |  |  |  | Unidade | Valor unitário | Consumo |  |  | Valor total
2386 |  | BRITA No. 01 |  |  |  | m3 | 100.76 | 0.0116 |  |  | 1.17
2497 |  | BRITA No.02 |  |  |  | m3 | 100.76 | 0.0116 |  |  | 1.17
0104 |  | AREIA MEDIA |  |  |  | m3 | 162.78 | 0.1007 |  |  | 16.39
1221 |  | CAL HIDRATADA |  |  |  | Kg | 0.75 | 15.0711 |  |  | 11.3
1215 |  | CIMENTO PORTLAND C.P. 32 |  |  |  | Kg | 0.6 | 21.2648 |  |  | 12.76
2033 |  | TIJOLO COMUM MACIÇO (4,5x9x19cm) |  |  |  | un | 0.52 | 147.84 |  |  | 76.88
1973 |  | SIKA 1 / VEDACIT (D=1,00) OU EQUIVALENTE |  |  |  | Kg | 6.12 | 0.5316 |  |  | 3.25
(C) Total: | [8 empty] | 122.92
Custo direto total (A) + (B) + (C) + (D) + (E) | [8 empty] | 274.25
BDI: 0,00% | [8 empty] | 0
Preço unitário total | [8 empty] | 274.25
Tabela de preços: TABELA 171 - CUSTOS DE OBRAS CIVIS - MAIO/2022 - COM DESONERAÇÃO | [8 empty] | Data base: 01/05/2022
Serviço: 081823 - TAMPA PARA CAIXA PASSAGEM FERRO FUNDIDO T-33 - TRÁFEGO PESADO | [8 empty] | Unidade: Un
Código auxiliar |  | (B) Mãos-de-obra | Eq. Salarial |  | Sal/Hora |  | Encargos(%) | Consumo |  |  | Custo Horário
0004 |  | PEDREIRO | 9.54 |  | 18.04 |  | 89.05 | 0.5 |  |  | 9.02
0005 |  | SERVENTE | 5.62 |  | 10.62 |  | 89.05 | 0.4496 |  |  | 4.77
0025 |  | OFICIAL "B" | 9.54 |  | 18.04 |  | 89.05 | 0.0181 |  |  | 0.33
0032 |  | OPERADOR DE BETONEIRA | 6.74 |  | 12.74 |  | 89.05 | 0.0181 |  |  | 0.23
0008 |  | AJUDANTE | 5.62 |  | 10.62 |  | 89.05 | 0.1778 |  |  | 1.89
0006 |  | ARMADOR | 9.54 |  | 18.04 |  | 89.05 | 0.1388 |  |  | 2.5
0010 |  | CARPINTEIRO | 9.54 |  | 18.04 |  | 89.05 | 0.0374 |  |  | 0.67
(B) Total: | [8 empty] | 19.41
Código auxiliar |  | (C) Materiais |  |  |  | Unidade | Valor unitário | Consumo |  |  | Valor total
2804 |  | AREIA GROSSA |  |  |  | m3 | 169.44 | 0.0228 |  |  | 3.86
2023 |  | TABUA PARA FORMA(30CM) |  |  |  | m | 15.39 | 0.1426 |  |  | 2.19
H685 |  | TAMPA DE FERRO FUNDIDO T33 - TRÁFEGO PESADO |  |  |  | un | 133.04 | 1 |  |  | 133.04
1861 |  | PREGO 18x24 |  |  |  | Kg | 18.17 | 0.007 |  |  | 0.13
1215 |  | CIMENTO PORTLAND C.P. 32 |  |  |  | Kg | 0.6 | 9.0068 |  |  | 5.4
1696 |  | COMPENSADO RESINADO COLA FENÓLICA 12 MM 2,2X1,1 |  |  |  | m2 | 24.76 | 0.1209 |  |  | 2.99
0102 |  | ARAME RECOZIDO 18 |  |  |  | Kg | 22.63 | 0.0433 |  |  | 0.98
2448 |  | ACO CA-60 B - 5,0 MM |  |  |  | Kg | 9.22 | 2.2019 |  |  | 20.3
2497 |  | BRITA No.02 |  |  |  | m3 | 100.76 | 0.0177 |  |  | 1.78
2386 |  | BRITA No. 01 |  |  |  | m3 | 100.76 | 0.0059 |  |  | 0.59
(C) Total: | [8 empty] | 171.26
Custo direto total (A) + (B) + (C) + (D) + (E) | [8 empty] | 190.67
BDI: 0,00% | [8 empty] | 0
Preço unitário total | [8 empty] | 190.67
Tabela de preços: TABELA 171 - CUSTOS DE OBRAS CIVIS - MAIO/2022 - COM DESONERAÇÃO | [8 empty] | Data base: 01/05/2022
Serviço: 081824 - CAIXA DE AREIA 40X40CM FUNDO DE BRITA COM GRELHA METÁLICA FERRO CHATO PADRÃO GOINFRA | [8 empty] | Unidade: un
Código auxiliar |  | (B) Mãos-de-obra | Eq. Salarial |  | Sal/Hora |  | Encargos(%) | Consumo |  |  | Custo Horário
0005 |  | SERVENTE | 5.62 |  | 10.62 |  | 89.05 | 6.361 |  |  | 67.55
0025 |  | OFICIAL "B" | 9.54 |  | 18.04 |  | 89.05 | 0.0093 |  |  | 0.17
0032 |  | OPERADOR DE BETONEIRA | 6.74 |  | 12.74 |  | 89.05 | 0.0093 |  |  | 0.12
0004 |  | PEDREIRO | 9.54 |  | 18.04 |  | 89.05 | 4.7872 |  |  | 86.36
0010 |  | CARPINTEIRO | 9.54 |  | 18.04 |  | 89.05 | 0.0191 |  |  | 0.34
0006 |  | ARMADOR | 9.54 |  | 18.04 |  | 89.05 | 0.0709 |  |  | 1.28
0008 |  | AJUDANTE | 5.62 |  | 10.62 |  | 89.05 | 0.0908 |  |  | 0.96
(B) Total: | [8 empty] | 156.78
Código auxiliar |  | (C) Materiais |  |  |  | Unidade | Valor unitário | Consumo |  |  | Valor total
2804 |  | AREIA GROSSA |  |  |  | m3 | 169.44 | 0.0116 |  |  | 1.97
2386 |  | BRITA No. 01 |  |  |  | m3 | 100.76 | 0.0222 |  |  | 2.24
2497 |  | BRITA No.02 |  |  |  | m3 | 100.76 | 0.009 |  |  | 0.91
2387 |  | BRITA No. 0 |  |  |  | m3 | 116.12 | 0.0192 |  |  | 2.23
2448 |  | ACO CA-60 B - 5,0 MM |  |  |  | Kg | 9.22 | 1.1246 |  |  | 10.37
0102 |  | ARAME RECOZIDO 18 |  |  |  | Kg | 22.63 | 0.0221 |  |  | 0.5
0104 |  | AREIA MEDIA |  |  |  | m3 | 162.78 | 0.1007 |  |  | 16.39
1696 |  | COMPENSADO RESINADO COLA FENÓLICA 12 MM 2,2X1,1 |  |  |  | m2 | 24.76 | 0.0617 |  |  | 1.53
1215 |  | CIMENTO PORTLAND C.P. 32 |  |  |  | Kg | 0.6 | 16.4888 |  |  | 9.89
1221 |  | CAL HIDRATADA |  |  |  | Kg | 0.75 | 15.0711 |  |  | 11.3
2217 |  | CHAPA DE FERRO DOBRADA No.11 |  |  |  | Kg | 10.01 | 4.3452 |  |  | 43.5
1861 |  | PREGO 18x24 |  |  |  | Kg | 18.17 | 0.0036 |  |  | 0.07
2023 |  | TABUA PARA FORMA(30CM) |  |  |  | m | 15.39 | 0.0728 |  |  | 1.12
1973 |  | SIKA 1 / VEDACIT (D=1,00) OU EQUIVALENTE |  |  |  | Kg | 6.12 | 0.6596 |  |  | 4.04
2033 |  | TIJOLO COMUM MACIÇO (4,5x9x19cm) |  |  |  | un | 0.52 | 147.84 |  |  | 76.88
1672 |  | LIXA PARA FERRO ( NÚMERO 100 ) |  |  |  | un | 2.14 | 0.0603 |  |  | 0.13
2417 |  | MASSA PLASTICA |  |  |  | Kg | 27.58 | 0.0482 |  |  | 1.33
2423 |  | FERRO CANTONEIRA 1/8" X 3/4" |  |  |  | Kg | 13.28 | 1.5204 |  |  | 20.19
2470 |  | FERRO CANTONEIRA 1/8" X 7/8" |  |  |  | Kg | 11.97 | 1.6032 |  |  | 19.19
2246 |  | ELETRODO 2.5 OK |  |  |  | Kg | 20.62 | 0.036 |  |  | 0.74
1334 |  | DISCO DE CORTE DIAM. 5/8"- 10" |  |  |  | un | 7.17 | 0.0463 |  |  | 0.33
1264 |  | DISCO DE DESBASTE 7/8" P/ CONC./FERRO (1/4" X 7") |  |  |  | un | 15.46 | 0.012 |  |  | 0.19
2883 |  | FABRICAÇÃO / MONTAGEM |  |  |  | un | 34.24 | 1 |  |  | 34.24
(C) Total: | [8 empty] | 259.28
Custo direto total (A) + (B) + (C) + (D) + (E) | [8 empty] | 416.06
BDI: 0,00% | [8 empty] | 0
Preço unitário total | [8 empty] | 416.06
Tabela de preços: TABELA 171 - CUSTOS DE OBRAS CIVIS - MAIO/2022 - COM DESONERAÇÃO | [8 empty] | Data base: 01/05/2022
Serviço: 081825 - CAIXA DE PASSAGEM 60 X 60 CM SEM TAMPA | [8 empty] | Unidade: Un
Código auxiliar |  | (B) Mãos-de-obra | Eq. Salarial |  | Sal/Hora |  | Encargos(%) | Consumo |  |  | Custo Horário
0005 |  | SERVENTE | 5.62 |  | 10.62 |  | 89.05 | 9.7096 |  |  | 103.12
0004 |  | PEDREIRO | 9.54 |  | 18.04 |  | 89.05 | 6.1721 |  |  | 111.34
0032 |  | OPERADOR DE BETONEIRA | 6.74 |  | 12.74 |  | 89.05 | 0.1388 |  |  | 1.77
(B) Total: | [8 empty] | 216.23
Código auxiliar |  | (C) Materiais |  |  |  | Unidade | Valor unitário | Consumo |  |  | Valor total
2033 |  | TIJOLO COMUM MACIÇO (4,5x9x19cm) |  |  |  | un | 0.52 | 201.6 |  |  | 104.83
1973 |  | SIKA 1 / VEDACIT (D=1,00) OU EQUIVALENTE |  |  |  | Kg | 6.12 | 0.8638 |  |  | 5.29
1221 |  | CAL HIDRATADA |  |  |  | Kg | 0.75 | 20.5514 |  |  | 15.41
1215 |  | CIMENTO PORTLAND C.P. 32 |  |  |  | Kg | 0.6 | 34.5538 |  |  | 20.73
0104 |  | AREIA MEDIA |  |  |  | m3 | 162.78 | 0.1373 |  |  | 22.35
2386 |  | BRITA No. 01 |  |  |  | m3 | 100.76 | 0.0227 |  |  | 2.29
2497 |  | BRITA No.02 |  |  |  | m3 | 100.76 | 0.0227 |  |  | 2.29
(C) Total: | [8 empty] | 173.19
Custo direto total (A) + (B) + (C) + (D) + (E) | [8 empty] | 389.42
BDI: 0,00% | [8 empty] | 0
Preço unitário total | [8 empty] | 389.42
Tabela de preços: TABELA 171 - CUSTOS DE OBRAS CIVIS - MAIO/2022 - COM DESONERAÇÃO | [8 empty] | Data base: 01/05/2022
Serviço: 081826 - TAMPA EM CONCRETO ARMADO 25 MPA E=5CM PARA A CAIXA DE PASSAGEM 60X60CM | [8 empty] | Unidade: Un
Código auxiliar |  | (B) Mãos-de-obra | Eq. Salarial |  | Sal/Hora |  | Encargos(%) | Consumo |  |  | Custo Horário
0032 |  | OPERADOR DE BETONEIRA | 6.74 |  | 12.74 |  | 89.05 | 0.0261 |  |  | 0.33
0025 |  | OFICIAL "B" | 9.54 |  | 18.04 |  | 89.05 | 0.0261 |  |  | 0.47
0005 |  | SERVENTE | 5.62 |  | 10.62 |  | 89.05 | 0.2872 |  |  | 3.05
0008 |  | AJUDANTE | 5.62 |  | 10.62 |  | 89.05 | 0.277 |  |  | 2.94
0006 |  | ARMADOR | 9.54 |  | 18.04 |  | 89.05 | 0.2208 |  |  | 3.98
0010 |  | CARPINTEIRO | 9.54 |  | 18.04 |  | 89.05 | 0.0538 |  |  | 0.97
(B) Total: | [8 empty] | 11.74
Código auxiliar |  | (C) Materiais |  |  |  | Unidade | Valor unitário | Consumo |  |  | Valor total
2804 |  | AREIA GROSSA |  |  |  | m3 | 169.44 | 0.0328 |  |  | 5.56
2497 |  | BRITA No.02 |  |  |  | m3 | 100.76 | 0.0254 |  |  | 2.56
2386 |  | BRITA No. 01 |  |  |  | m3 | 100.76 | 0.0085 |  |  | 0.86
0102 |  | ARAME RECOZIDO 18 |  |  |  | Kg | 22.63 | 0.0624 |  |  | 1.41
2448 |  | ACO CA-60 B - 5,0 MM |  |  |  | Kg | 9.22 | 3.1684 |  |  | 29.21
2438 |  | ACO CA-50 - 8,0 MM (5/16") |  |  |  | Kg | 7.88 | 0.2637 |  |  | 2.08
1215 |  | CIMENTO PORTLAND C.P. 32 |  |  |  | Kg | 0.6 | 12.96 |  |  | 7.78
1696 |  | COMPENSADO RESINADO COLA FENÓLICA 12 MM 2,2X1,1 |  |  |  | m2 | 24.76 | 0.1739 |  |  | 4.31
2023 |  | TABUA PARA FORMA(30CM) |  |  |  | m | 15.39 | 0.2052 |  |  | 3.16
1861 |  | PREGO 18x24 |  |  |  | Kg | 18.17 | 0.01 |  |  | 0.18
(C) Total: | [8 empty] | 57.11
Custo direto total (A) + (B) + (C) + (D) + (E) | [8 empty] | 68.85
BDI: 0,00% | [8 empty] | 0
Preço unitário total | [8 empty] | 68.85
Tabela de preços: TABELA 171 - CUSTOS DE OBRAS CIVIS - MAIO/2022 - COM DESONERAÇÃO | [8 empty] | Data base: 01/05/2022
Serviço: 081827 - CAIXA DE AREIA 60X60CM FUNDO DE BRITA SEM TAMPA | [8 empty] | Unidade: Un
Código auxiliar |  | (B) Mãos-de-obra | Eq. Salarial |  | Sal/Hora |  | Encargos(%) | Consumo |  |  | Custo Horário
0005 |  | SERVENTE | 5.62 |  | 10.62 |  | 89.05 | 8.6607 |  |  | 91.98
0004 |  | PEDREIRO | 9.54 |  | 18.04 |  | 89.05 | 5.8376 |  |  | 105.31
(B) Total: | [8 empty] | 197.29
Código auxiliar |  | (C) Materiais |  |  |  | Unidade | Valor unitário | Consumo |  |  | Valor total
1973 |  | SIKA 1 / VEDACIT (D=1,00) OU EQUIVALENTE |  |  |  | Kg | 6.12 | 0.6485 |  |  | 3.97
2033 |  | TIJOLO COMUM MACIÇO (4,5x9x19cm) |  |  |  | un | 0.52 | 201.6 |  |  | 104.83
1215 |  | CIMENTO PORTLAND C.P. 32 |  |  |  | Kg | 0.6 | 16.212 |  |  | 9.73
1221 |  | CAL HIDRATADA |  |  |  | Kg | 0.75 | 20.5514 |  |  | 15.41
0104 |  | AREIA MEDIA |  |  |  | m3 | 162.78 | 0.1373 |  |  | 22.35
2386 |  | BRITA No. 01 |  |  |  | m3 | 100.76 | 0.0432 |  |  | 4.35
2387 |  | BRITA No. 0 |  |  |  | m3 | 116.12 | 0.0432 |  |  | 5.02
(C) Total: | [8 empty] | 165.66
Custo direto total (A) + (B) + (C) + (D) + (E) | [8 empty] | 362.95
BDI: 0,00% | [8 empty] | 0
Preço unitário total | [8 empty] | 362.95
Tabela de preços: TABELA 171 - CUSTOS DE OBRAS CIVIS - MAIO/2022 - COM DESONERAÇÃO | [8 empty] | Data base: 01/05/2022
Serviço: 081828 - CAIXA DE AREIA 60X60CM FUNDO DE BRITA COM GRELHA METÁLICA FERRO CHATO PADRÃO GOINFRA | [8 empty] | Unidade: Un
Código auxiliar |  | (B) Mãos-de-obra | Eq. Salarial |  | Sal/Hora |  | Encargos(%) | Consumo |  |  | Custo Horário
0004 |  | PEDREIRO | 9.54 |  | 18.04 |  | 89.05 | 6.8939 |  |  | 124.37
0005 |  | SERVENTE | 5.62 |  | 10.62 |  | 89.05 | 9.2206 |  |  | 97.92
0025 |  | OFICIAL "B" | 9.54 |  | 18.04 |  | 89.05 | 0.0125 |  |  | 0.23
0032 |  | OPERADOR DE BETONEIRA | 6.74 |  | 12.74 |  | 89.05 | 0.0125 |  |  | 0.16
0010 |  | CARPINTEIRO | 9.54 |  | 18.04 |  | 89.05 | 0.0257 |  |  | 0.46
0006 |  | ARMADOR | 9.54 |  | 18.04 |  | 89.05 | 0.0955 |  |  | 1.72
0008 |  | AJUDANTE | 5.62 |  | 10.62 |  | 89.05 | 0.1224 |  |  | 1.3
(B) Total: | [8 empty] | 226.16
Código auxiliar |  | (C) Materiais |  |  |  | Unidade | Valor unitário | Consumo |  |  | Valor total
2804 |  | AREIA GROSSA |  |  |  | m3 | 169.44 | 0.0157 |  |  | 2.66
2387 |  | BRITA No. 0 |  |  |  | m3 | 116.12 | 0.0432 |  |  | 5.02
2386 |  | BRITA No. 01 |  |  |  | m3 | 100.76 | 0.0473 |  |  | 4.77
2497 |  | BRITA No.02 |  |  |  | m3 | 100.76 | 0.0122 |  |  | 1.23
0104 |  | AREIA MEDIA |  |  |  | m3 | 162.78 | 0.1373 |  |  | 22.35
0102 |  | ARAME RECOZIDO 18 |  |  |  | Kg | 22.63 | 0.0298 |  |  | 0.67
2448 |  | ACO CA-60 B - 5,0 MM |  |  |  | Kg | 9.22 | 1.5157 |  |  | 13.97
1221 |  | CAL HIDRATADA |  |  |  | Kg | 0.75 | 20.5514 |  |  | 15.41
2217 |  | CHAPA DE FERRO DOBRADA No.11 |  |  |  | Kg | 10.01 | 9.066 |  |  | 90.75
1215 |  | CIMENTO PORTLAND C.P. 32 |  |  |  | Kg | 0.6 | 22.412 |  |  | 13.45
1696 |  | COMPENSADO RESINADO COLA FENÓLICA 12 MM 2,2X1,1 |  |  |  | m2 | 24.76 | 0.0832 |  |  | 2.06
1334 |  | DISCO DE CORTE DIAM. 5/8"- 10" |  |  |  | un | 7.17 | 0.0965 |  |  | 0.69
2033 |  | TIJOLO COMUM MACIÇO (4,5x9x19cm) |  |  |  | un | 0.52 | 201.6 |  |  | 104.83
1973 |  | SIKA 1 / VEDACIT (D=1,00) OU EQUIVALENTE |  |  |  | Kg | 6.12 | 0.8965 |  |  | 5.49
2023 |  | TABUA PARA FORMA(30CM) |  |  |  | m | 15.39 | 0.0982 |  |  | 1.51
1861 |  | PREGO 18x24 |  |  |  | Kg | 18.17 | 0.0048 |  |  | 0.09
2246 |  | ELETRODO 2.5 OK |  |  |  | Kg | 20.62 | 0.0752 |  |  | 1.55
1264 |  | DISCO DE DESBASTE 7/8" P/ CONC./FERRO (1/4" X 7") |  |  |  | un | 15.46 | 0.0251 |  |  | 0.39
2423 |  | FERRO CANTONEIRA 1/8" X 3/4" |  |  |  | Kg | 13.28 | 3.1721 |  |  | 42.13
2470 |  | FERRO CANTONEIRA 1/8" X 7/8" |  |  |  | Kg | 11.97 | 3.3449 |  |  | 40.04
2417 |  | MASSA PLASTICA |  |  |  | Kg | 27.58 | 0.1006 |  |  | 2.77
1672 |  | LIXA PARA FERRO ( NÚMERO 100 ) |  |  |  | un | 2.14 | 0.1257 |  |  | 0.27
2884 |  | FABRICAÇÃO / MONTAGEM |  |  |  | un | 71.44 | 1 |  |  | 71.44
(C) Total: | [8 empty] | 443.54
Custo direto total (A) + (B) + (C) + (D) + (E) | [8 empty] | 669.7
BDI: 0,00% | [8 empty] | 0
Preço unitário total | [8 empty] | 669.7
Tabela de preços: TABELA 171 - CUSTOS DE OBRAS CIVIS - MAIO/2022 - COM DESONERAÇÃO | [8 empty] | Data base: 01/05/2022
Serviço: 081829 - CAIXA DE INSPEÇÃO - TAMPA EM CONCRETO ARMADO 25 MPA E=5CM | [8 empty] | Unidade: m2
Código auxiliar |  | (B) Mãos-de-obra | Eq. Salarial |  | Sal/Hora |  | Encargos(%) | Consumo |  |  | Custo Horário
0005 |  | SERVENTE | 5.62 |  | 10.62 |  | 89.05 | 0.3546 |  |  | 3.77
0032 |  | OPERADOR DE BETONEIRA | 6.74 |  | 12.74 |  | 89.05 | 0.0322 |  |  | 0.41
0025 |  | OFICIAL "B" | 9.54 |  | 18.04 |  | 89.05 | 0.0322 |  |  | 0.58
0008 |  | AJUDANTE | 5.62 |  | 10.62 |  | 89.05 | 0.342 |  |  | 3.63
0006 |  | ARMADOR | 9.54 |  | 18.04 |  | 89.05 | 0.2726 |  |  | 4.92
0010 |  | CARPINTEIRO | 9.54 |  | 18.04 |  | 89.05 | 0.0664 |  |  | 1.2
(B) Total: | [8 empty] | 14.51
Código auxiliar |  | (C) Materiais |  |  |  | Unidade | Valor unitário | Consumo |  |  | Valor total
2804 |  | AREIA GROSSA |  |  |  | m3 | 169.44 | 0.0405 |  |  | 6.86
1861 |  | PREGO 18x24 |  |  |  | Kg | 18.17 | 0.0124 |  |  | 0.23
2023 |  | TABUA PARA FORMA(30CM) |  |  |  | m | 15.39 | 0.2533 |  |  | 3.9
1696 |  | COMPENSADO RESINADO COLA FENÓLICA 12 MM 2,2X1,1 |  |  |  | m2 | 24.76 | 0.2147 |  |  | 5.32
1215 |  | CIMENTO PORTLAND C.P. 32 |  |  |  | Kg | 0.6 | 16 |  |  | 9.6
2448 |  | ACO CA-60 B - 5,0 MM |  |  |  | Kg | 9.22 | 3.9116 |  |  | 36.06
2438 |  | ACO CA-50 - 8,0 MM (5/16") |  |  |  | Kg | 7.88 | 0.3256 |  |  | 2.57
0102 |  | ARAME RECOZIDO 18 |  |  |  | Kg | 22.63 | 0.077 |  |  | 1.74
2497 |  | BRITA No.02 |  |  |  | m3 | 100.76 | 0.0314 |  |  | 3.16
2386 |  | BRITA No. 01 |  |  |  | m3 | 100.76 | 0.0105 |  |  | 1.06
(C) Total: | [8 empty] | 70.5
Custo direto total (A) + (B) + (C) + (D) + (E) | [8 empty] | 85.01
BDI: 0,00% | [8 empty] | 0
Preço unitário total | [8 empty] | 85.01
Tabela de preços: TABELA 171 - CUSTOS DE OBRAS CIVIS - MAIO/2022 - COM DESONERAÇÃO | [8 empty] | Data base: 01/05/2022
Serviço: 081830 - CAIXA DE INSPEÇÃO - LASTRO DE CONCRETO (COM ADIÇÃO DE IMPERMEABILIZANTE) 20 MPA E=5CM PARA O FUNDO | [8 empty] | Unidade: m3
Código auxiliar |  | (B) Mãos-de-obra | Eq. Salarial |  | Sal/Hora |  | Encargos(%) | Consumo |  |  | Custo Horário
0005 |  | SERVENTE | 5.62 |  | 10.62 |  | 89.05 | 19.0552 |  |  | 202.37
0004 |  | PEDREIRO | 9.54 |  | 18.04 |  | 89.05 | 5.3421 |  |  | 96.37
0032 |  | OPERADOR DE BETONEIRA | 6.74 |  | 12.74 |  | 89.05 | 2.218 |  |  | 28.26
(B) Total: | [8 empty] | 327
Código auxiliar |  | (C) Materiais |  |  |  | Unidade | Valor unitário | Consumo |  |  | Valor total
2804 |  | AREIA GROSSA |  |  |  | m3 | 169.44 | 0.662 |  |  | 112.17
2386 |  | BRITA No. 01 |  |  |  | m3 | 100.76 | 0.362 |  |  | 36.48
2497 |  | BRITA No.02 |  |  |  | m3 | 100.76 | 0.362 |  |  | 36.48
1215 |  | CIMENTO PORTLAND C.P. 32 |  |  |  | Kg | 0.6 | 293 |  |  | 175.8
1973 |  | SIKA 1 / VEDACIT (D=1,00) OU EQUIVALENTE |  |  |  | Kg | 6.12 | 2.93 |  |  | 17.93
(C) Total: | [8 empty] | 378.86
Custo direto total (A) + (B) + (C) + (D) + (E) | [8 empty] | 705.86
BDI: 0,00% | [8 empty] | 0
Preço unitário total | [8 empty] | 705.86
Tabela de preços: TABELA 171 - CUSTOS DE OBRAS CIVIS - MAIO/2022 - COM DESONERAÇÃO | [8 empty] | Data base: 01/05/2022
Serviço: 081831 - CAIXA DE INSPEÇÃO - ALVENARIA DE 1/2 VEZ COM REVESTIMENTO INTERNO EM REBOCO PAULISTA A-14 (COM ADIÇÃO DE IMPERMEABILIZANTE) | [8 empty] | Unidade: m2
Código auxiliar |  | (B) Mãos-de-obra | Eq. Salarial |  | Sal/Hora |  | Encargos(%) | Consumo |  |  | Custo Horário
0005 |  | SERVENTE | 5.62 |  | 10.62 |  | 89.05 | 2.419 |  |  | 25.69
0004 |  | PEDREIRO | 9.54 |  | 18.04 |  | 89.05 | 2.4324 |  |  | 43.88
(B) Total: | [8 empty] | 69.57
Código auxiliar |  | (C) Materiais |  |  |  | Unidade | Valor unitário | Consumo |  |  | Valor total
1973 |  | SIKA 1 / VEDACIT (D=1,00) OU EQUIVALENTE |  |  |  | Kg | 6.12 | 0.2702 |  |  | 1.65
2033 |  | TIJOLO COMUM MACIÇO (4,5x9x19cm) |  |  |  | un | 0.52 | 84 |  |  | 43.68
1215 |  | CIMENTO PORTLAND C.P. 32 |  |  |  | Kg | 0.6 | 6.755 |  |  | 4.05
1221 |  | CAL HIDRATADA |  |  |  | Kg | 0.75 | 8.5631 |  |  | 6.42
0104 |  | AREIA MEDIA |  |  |  | m3 | 162.78 | 0.0572 |  |  | 9.31
(C) Total: | [8 empty] | 65.11
Custo direto total (A) + (B) + (C) + (D) + (E) | [8 empty] | 134.68
BDI: 0,00% | [8 empty] | 0
Preço unitário total | [8 empty] | 134.68
Tabela de preços: TABELA 171 - CUSTOS DE OBRAS CIVIS - MAIO/2022 - COM DESONERAÇÃO | [8 empty] | Data base: 01/05/2022
Serviço: 081832 - CAIXA DE INSPEÇÃO - ALVENARIA DE 1 VEZ COM REVESTIMENTO INTERNO EM REBOCO PAULISTA A-14 (COM ADIÇÃO DE IMPERMEABILIZANTE) | [8 empty] | Unidade: m2
Código auxiliar |  | (B) Mãos-de-obra | Eq. Salarial |  | Sal/Hora |  | Encargos(%) | Consumo |  |  | Custo Horário
0004 |  | PEDREIRO | 9.54 |  | 18.04 |  | 89.05 | 3.6138 |  |  | 65.19
0005 |  | SERVENTE | 5.62 |  | 10.62 |  | 89.05 | 3.5941 |  |  | 38.17
(B) Total: | [8 empty] | 103.36
Código auxiliar |  | (C) Materiais |  |  |  | Unidade | Valor unitário | Consumo |  |  | Valor total
0104 |  | AREIA MEDIA |  |  |  | m3 | 162.78 | 0.0969 |  |  | 15.77
1221 |  | CAL HIDRATADA |  |  |  | Kg | 0.75 | 14.5016 |  |  | 10.88
1215 |  | CIMENTO PORTLAND C.P. 32 |  |  |  | Kg | 0.6 | 12.6401 |  |  | 7.58
2033 |  | TIJOLO COMUM MACIÇO (4,5x9x19cm) |  |  |  | un | 0.52 | 156 |  |  | 81.12
1973 |  | SIKA 1 / VEDACIT (D=1,00) OU EQUIVALENTE |  |  |  | Kg | 6.12 | 0.5056 |  |  | 3.09
(C) Total: | [8 empty] | 118.44
Custo direto total (A) + (B) + (C) + (D) + (E) | [8 empty] | 221.8
BDI: 0,00% | [8 empty] | 0
Preço unitário total | [8 empty] | 221.8
Tabela de preços: TABELA 171 - CUSTOS DE OBRAS CIVIS - MAIO/2022 - COM DESONERAÇÃO | [8 empty] | Data base: 01/05/2022
Serviço: 081833 - CAIXA DE INSPEÇÃO - ESCAVAÇÃO MANUAL / REATERRO/ APILOAMENTO DO FUNDO | [8 empty] | Unidade: m3
Código auxiliar |  | (B) Mãos-de-obra | Eq. Salarial |  | Sal/Hora |  | Encargos(%) | Consumo |  |  | Custo Horário
0005 |  | SERVENTE | 5.62 |  | 10.62 |  | 89.05 | 3.389 |  |  | 35.99
(B) Total: | [8 empty] | 35.99
Custo direto total (A) + (B) + (C) + (D) + (E) | [8 empty] | 35.99
BDI: 0,00% | [8 empty] | 0
Preço unitário total | [8 empty] | 35.99
Tabela de preços: TABELA 171 - CUSTOS DE OBRAS CIVIS - MAIO/2022 - COM DESONERAÇÃO | [8 empty] | Data base: 01/05/2022
Serviço: 081834 - CAIXA DE AREIA - LASTRO DE BRITA PARA O FUNDO | [8 empty] | Unidade: m3
Código auxiliar |  | (B) Mãos-de-obra | Eq. Salarial |  | Sal/Hora |  | Encargos(%) | Consumo |  |  | Custo Horário
0005 |  | SERVENTE | 5.62 |  | 10.62 |  | 89.05 | 2 |  |  | 21.24
(B) Total: | [8 empty] | 21.24
Código auxiliar |  | (C) Materiais |  |  |  | Unidade | Valor unitário | Consumo |  |  | Valor total
2386 |  | BRITA No. 01 |  |  |  | m3 | 100.76 | 0.6 |  |  | 60.46
2387 |  | BRITA No. 0 |  |  |  | m3 | 116.12 | 0.6 |  |  | 69.67
(C) Total: | [8 empty] | 130.13
Custo direto total (A) + (B) + (C) + (D) + (E) | [8 empty] | 151.37
BDI: 0,00% | [8 empty] | 0
Preço unitário total | [8 empty] | 151.37
Tabela de preços: TABELA 171 - CUSTOS DE OBRAS CIVIS - MAIO/2022 - COM DESONERAÇÃO | [8 empty] | Data base: 01/05/2022
Serviço: 081835 - CAIXA DE AREIA - TAMPA EM GRELHA DE CONCRETO ARMADO 25MPA E=5CM | [8 empty] | Unidade: m2
Código auxiliar |  | (B) Mãos-de-obra | Eq. Salarial |  | Sal/Hora |  | Encargos(%) | Consumo |  |  | Custo Horário
0005 |  | SERVENTE | 5.62 |  | 10.62 |  | 89.05 | 0.316 |  |  | 3.36
0025 |  | OFICIAL "B" | 9.54 |  | 18.04 |  | 89.05 | 0.0287 |  |  | 0.52
0032 |  | OPERADOR DE BETONEIRA | 6.74 |  | 12.74 |  | 89.05 | 0.0287 |  |  | 0.37
0010 |  | CARPINTEIRO | 9.54 |  | 18.04 |  | 89.05 | 0.0592 |  |  | 1.07
0006 |  | ARMADOR | 9.54 |  | 18.04 |  | 89.05 | 0.2429 |  |  | 4.38
0008 |  | AJUDANTE | 5.62 |  | 10.62 |  | 89.05 | 0.3048 |  |  | 3.24
(B) Total: | [8 empty] | 12.94
Código auxiliar |  | (C) Materiais |  |  |  | Unidade | Valor unitário | Consumo |  |  | Valor total
2804 |  | AREIA GROSSA |  |  |  | m3 | 169.44 | 0.0361 |  |  | 6.12
2386 |  | BRITA No. 01 |  |  |  | m3 | 100.76 | 0.0094 |  |  | 0.95
2497 |  | BRITA No.02 |  |  |  | m3 | 100.76 | 0.028 |  |  | 2.82
0102 |  | ARAME RECOZIDO 18 |  |  |  | Kg | 22.63 | 0.0686 |  |  | 1.55
2438 |  | ACO CA-50 - 8,0 MM (5/16") |  |  |  | Kg | 7.88 | 0.2902 |  |  | 2.29
2448 |  | ACO CA-60 B - 5,0 MM |  |  |  | Kg | 9.22 | 3.486 |  |  | 32.14
1215 |  | CIMENTO PORTLAND C.P. 32 |  |  |  | Kg | 0.6 | 14.2592 |  |  | 8.56
1696 |  | COMPENSADO RESINADO COLA FENÓLICA 12 MM 2,2X1,1 |  |  |  | m2 | 24.76 | 0.1913 |  |  | 4.74
2023 |  | TABUA PARA FORMA(30CM) |  |  |  | m | 15.39 | 0.2257 |  |  | 3.47
1861 |  | PREGO 18x24 |  |  |  | Kg | 18.17 | 0.0111 |  |  | 0.2
(C) Total: | [8 empty] | 62.84
Custo direto total (A) + (B) + (C) + (D) + (E) | [8 empty] | 75.78
BDI: 0,00% | [8 empty] | 0
Preço unitário total | [8 empty] | 75.78
Tabela de preços: TABELA 171 - CUSTOS DE OBRAS CIVIS - MAIO/2022 - COM DESONERAÇÃO | [8 empty] | Data base: 01/05/2022
Serviço: 081840 - TAMPA PARA CAIXA PASSAGEM FERRO FUNDIDO T-33 - TRÁFEGO LEVE | [8 empty] | Unidade: Un
Código auxiliar |  | (B) Mãos-de-obra | Eq. Salarial |  | Sal/Hora |  | Encargos(%) | Consumo |  |  | Custo Horário
0005 |  | SERVENTE | 5.62 |  | 10.62 |  | 89.05 | 0.4496 |  |  | 4.77
0004 |  | PEDREIRO | 9.54 |  | 18.04 |  | 89.05 | 0.5 |  |  | 9.02
0032 |  | OPERADOR DE BETONEIRA | 6.74 |  | 12.74 |  | 89.05 | 0.0181 |  |  | 0.23
0025 |  | OFICIAL "B" | 9.54 |  | 18.04 |  | 89.05 | 0.0181 |  |  | 0.33
0006 |  | ARMADOR | 9.54 |  | 18.04 |  | 89.05 | 0.1388 |  |  | 2.5
0010 |  | CARPINTEIRO | 9.54 |  | 18.04 |  | 89.05 | 0.0374 |  |  | 0.67
0008 |  | AJUDANTE | 5.62 |  | 10.62 |  | 89.05 | 0.1778 |  |  | 1.89
(B) Total: | [8 empty] | 19.41
Código auxiliar |  | (C) Materiais |  |  |  | Unidade | Valor unitário | Consumo |  |  | Valor total
2804 |  | AREIA GROSSA |  |  |  | m3 | 169.44 | 0.0228 |  |  | 3.86
1861 |  | PREGO 18x24 |  |  |  | Kg | 18.17 | 0.007 |  |  | 0.13
2023 |  | TABUA PARA FORMA(30CM) |  |  |  | m | 15.39 | 0.1426 |  |  | 2.19
H548 |  | TAMPA DE FERRO FUNDIDO T-33 - TRÁFEGO LEVE |  |  |  | un | 103.02 | 1 |  |  | 103.02
1696 |  | COMPENSADO RESINADO COLA FENÓLICA 12 MM 2,2X1,1 |  |  |  | m2 | 24.76 | 0.1209 |  |  | 2.99
1215 |  | CIMENTO PORTLAND C.P. 32 |  |  |  | Kg | 0.6 | 9.0068 |  |  | 5.4
2448 |  | ACO CA-60 B - 5,0 MM |  |  |  | Kg | 9.22 | 2.2019 |  |  | 20.3
0102 |  | ARAME RECOZIDO 18 |  |  |  | Kg | 22.63 | 0.0433 |  |  | 0.98
2497 |  | BRITA No.02 |  |  |  | m3 | 100.76 | 0.0177 |  |  | 1.78
2386 |  | BRITA No. 01 |  |  |  | m3 | 100.76 | 0.0059 |  |  | 0.59
(C) Total: | [8 empty] | 141.24
Custo direto total (A) + (B) + (C) + (D) + (E) | [8 empty] | 160.65
BDI: 0,00% | [8 empty] | 0
Preço unitário total | [8 empty] | 160.65
Tabela de preços: TABELA 171 - CUSTOS DE OBRAS CIVIS - MAIO/2022 - COM DESONERAÇÃO | [8 empty] | Data base: 01/05/2022
Serviço: 081841 - TAMPÃO DE FERRO FUNDIDO PARA POÇO DE VISITA T-60 SIMPLES PARA TRÁFEGO LEVE | [8 empty] | Unidade: Un
Código auxiliar |  | (B) Mãos-de-obra | Eq. Salarial |  | Sal/Hora |  | Encargos(%) | Consumo |  |  | Custo Horário
0005 |  | SERVENTE | 5.62 |  | 10.62 |  | 89.05 | 1.5 |  |  | 15.93
0004 |  | PEDREIRO | 9.54 |  | 18.04 |  | 89.05 | 1.5 |  |  | 27.06
(B) Total: | [8 empty] | 42.99
Código auxiliar |  | (C) Materiais |  |  |  | Unidade | Valor unitário | Consumo |  |  | Valor total
2804 |  | AREIA GROSSA |  |  |  | m3 | 169.44 | 0.0219 |  |  | 3.71
1215 |  | CIMENTO PORTLAND C.P. 32 |  |  |  | Kg | 0.6 | 9.94 |  |  | 5.96
H561 |  | TAMPAO DE FERRO FUNDIDO T-60 SIMPLES PARA TRÁFEGO LEVE |  |  |  | un | 198.27 | 1 |  |  | 198.27
(C) Total: | [8 empty] | 207.94
Custo direto total (A) + (B) + (C) + (D) + (E) | [8 empty] | 250.93
BDI: 0,00% | [8 empty] | 0
Preço unitário total | [8 empty] | 250.93
Tabela de preços: TABELA 171 - CUSTOS DE OBRAS CIVIS - MAIO/2022 - COM DESONERAÇÃO | [8 empty] | Data base: 01/05/2022
Serviço: 081842 - TAMPÃO DE FERRO FUNDIDO PARA POÇO DE VISITA T-60 SIMPLES PARA TRÁFEGO PESADO | [8 empty] | Unidade: Un
Código auxiliar |  | (B) Mãos-de-obra | Eq. Salarial |  | Sal/Hora |  | Encargos(%) | Consumo |  |  | Custo Horário
0005 |  | SERVENTE | 5.62 |  | 10.62 |  | 89.05 | 1.5 |  |  | 15.93
0004 |  | PEDREIRO | 9.54 |  | 18.04 |  | 89.05 | 1.5 |  |  | 27.06
(B) Total: | [8 empty] | 42.99
Código auxiliar |  | (C) Materiais |  |  |  | Unidade | Valor unitário | Consumo |  |  | Valor total
2804 |  | AREIA GROSSA |  |  |  | m3 | 169.44 | 0.0219 |  |  | 3.71
H567 |  | TAMPAO DE FERRO FUNDIDO T-60 SIMPLES TRÁFEGO PESADO |  |  |  | un | 427.83 | 1 |  |  | 427.83
1215 |  | CIMENTO PORTLAND C.P. 32 |  |  |  | Kg | 0.6 | 9.94 |  |  | 5.96
(C) Total: | [8 empty] | 437.5
Custo direto total (A) + (B) + (C) + (D) + (E) | [8 empty] | 480.49
BDI: 0,00% | [8 empty] | 0
Preço unitário total | [8 empty] | 480.49
Tabela de preços: TABELA 171 - CUSTOS DE OBRAS CIVIS - MAIO/2022 - COM DESONERAÇÃO | [8 empty] | Data base: 01/05/2022
Serviço: 081846 - CAIXA DE GORDURA E INSPEÇÃO EM PVC/ABS 19 LITROS COM TAMPA E PORTA TAMPA E CESTO DE LIMPEZA REMOVÍVEL | [8 empty] | Unidade: un
Código auxiliar |  | (B) Mãos-de-obra | Eq. Salarial |  | Sal/Hora |  | Encargos(%) | Consumo |  |  | Custo Horário
0011 |  | ENCANADOR | 9.54 |  | 18.04 |  | 89.05 | 0.88 |  |  | 15.88
0008 |  | AJUDANTE | 5.62 |  | 10.62 |  | 89.05 | 0.88 |  |  | 9.35
(B) Total: | [8 empty] | 25.23
Código auxiliar |  | (C) Materiais |  |  |  | Unidade | Valor unitário | Consumo |  |  | Valor total
H670 |  | CAIXA DE GORDURA E INSPEÇÃO 19 LITROS EM PVC/ABS COM TAMPA E PORTA TAMPA E CESTO DE LIMPEZA REMOVÍVEL |  |  |  | un | 305.91 | 1 |  |  | 305.91
(C) Total: | [8 empty] | 305.91
Custo direto total (A) + (B) + (C) + (D) + (E) | [8 empty] | 331.14
BDI: 0,00% | [8 empty] | 0
Preço unitário total | [8 empty] | 331.14
Tabela de preços: TABELA 171 - CUSTOS DE OBRAS CIVIS - MAIO/2022 - COM DESONERAÇÃO | [8 empty] | Data base: 01/05/2022
Serviço: 081850 - CAIXA DE GORDURA 50 l. CONCRETO PADRÃO GOINFRA IMPERMEABILIZADA | [8 empty] | Unidade: Un
Observações: DEVIDO A ALTERAÇÃO DA IMPERMEABILIZAÇÃO ALTEROU-SE OS COEF. DE AJUDANTE E OFICIAL B
Código auxiliar |  | (B) Mãos-de-obra | Eq. Salarial |  | Sal/Hora |  | Encargos(%) | Consumo |  |  | Custo Horário
0005 |  | SERVENTE | 5.62 |  | 10.62 |  | 89.05 | 5.34 |  |  | 56.71
0004 |  | PEDREIRO | 9.54 |  | 18.04 |  | 89.05 | 0.16 |  |  | 2.89
0025 |  | OFICIAL "B" | 9.54 |  | 18.04 |  | 89.05 | 0.548 |  |  | 9.89
0032 |  | OPERADOR DE BETONEIRA | 6.74 |  | 12.74 |  | 89.05 | 0.12 |  |  | 1.53
0006 |  | ARMADOR | 9.54 |  | 18.04 |  | 89.05 | 0.46 |  |  | 8.3
0010 |  | CARPINTEIRO | 9.54 |  | 18.04 |  | 89.05 | 2.94 |  |  | 53.04
0008 |  | AJUDANTE | 5.62 |  | 10.62 |  | 89.05 | 0.5712 |  |  | 6.07
(B) Total: | [8 empty] | 138.43
Código auxiliar |  | (C) Materiais |  |  |  | Unidade | Valor unitário | Consumo |  |  | Valor total
2804 |  | AREIA GROSSA |  |  |  | m3 | 169.44 | 0.08 |  |  | 13.56
1215 |  | CIMENTO PORTLAND C.P. 32 |  |  |  | Kg | 0.6 | 30.6 |  |  | 18.36
1703 |  | COMPENSADO PLAST.12 MM 2,2X1,1 |  |  |  | m2 | 50.41 | 0.95 |  |  | 47.89
1263 |  | DESMOLDANTE PARA CONCRETO |  |  |  | l | 5.88 | 0.33 |  |  | 1.94
2386 |  | BRITA No. 01 |  |  |  | m3 | 100.76 | 0.04 |  |  | 4.03
2387 |  | BRITA No. 0 |  |  |  | m3 | 116.12 | 0.04 |  |  | 4.64
0102 |  | ARAME RECOZIDO 18 |  |  |  | Kg | 22.63 | 0.13 |  |  | 2.94
0105 |  | ARAME GALVANIZADO No. 14 |  |  |  | Kg | 22.63 | 0.05 |  |  | 1.13
2448 |  | ACO CA-60 B - 5,0 MM |  |  |  | Kg | 9.22 | 7.16 |  |  | 66.02
2023 |  | TABUA PARA FORMA(30CM) |  |  |  | m | 15.39 | 2.01 |  |  | 30.93
1973 |  | SIKA 1 / VEDACIT (D=1,00) OU EQUIVALENTE |  |  |  | Kg | 6.12 | 0.2618 |  |  | 1.6
1863 |  | PREGO 18x30 |  |  |  | Kg | 18.17 | 0.58 |  |  | 10.54
2693 |  | ARGAMASSA IMPERMEABILIZANTE SEMI-FLEXÍVEL BICOMPONENTE (VIAPLUS 1000/SIKA TOP 107 OU EQUIVALENTE) |  |  |  | Kg | 2.81 | 3.296 |  |  | 9.26
(C) Total: | [8 empty] | 212.84
Custo direto total (A) + (B) + (C) + (D) + (E) | [8 empty] | 351.27
BDI: 0,00% | [8 empty] | 0
Preço unitário total | [8 empty] | 351.27
Tabela de preços: TABELA 171 - CUSTOS DE OBRAS CIVIS - MAIO/2022 - COM DESONERAÇÃO | [8 empty] | Data base: 01/05/2022
Serviço: 081851 - CAIXA DE GORDURA 100 L CONCRETO PADRÃO GOINFRA IMPERMEABILIZADA | [8 empty] | Unidade: Un
Observações: DEVIDO A ALTERAÇÃO NO SERVIÇO 120208, MUDOU-SE OS COEF. DE AJUDANTE E OFICIAL
Código auxiliar |  | (B) Mãos-de-obra | Eq. Salarial |  | Sal/Hora |  | Encargos(%) | Consumo |  |  | Custo Horário
0005 |  | SERVENTE | 5.62 |  | 10.62 |  | 89.05 | 7.51 |  |  | 79.76
0004 |  | PEDREIRO | 9.54 |  | 18.04 |  | 89.05 | 0.24 |  |  | 4.33
0032 |  | OPERADOR DE BETONEIRA | 6.74 |  | 12.74 |  | 89.05 | 0.18 |  |  | 2.29
0025 |  | OFICIAL "B" | 9.54 |  | 18.04 |  | 89.05 | 0.8565 |  |  | 15.45
0008 |  | AJUDANTE | 5.62 |  | 10.62 |  | 89.05 | 0.8139 |  |  | 8.64
0010 |  | CARPINTEIRO | 9.54 |  | 18.04 |  | 89.05 | 4.12 |  |  | 74.32
0006 |  | ARMADOR | 9.54 |  | 18.04 |  | 89.05 | 0.64 |  |  | 11.55
(B) Total: | [8 empty] | 196.34
Código auxiliar |  | (C) Materiais |  |  |  | Unidade | Valor unitário | Consumo |  |  | Valor total
2804 |  | AREIA GROSSA |  |  |  | m3 | 169.44 | 0.12 |  |  | 20.33
2693 |  | ARGAMASSA IMPERMEABILIZANTE SEMI-FLEXÍVEL BICOMPONENTE (VIAPLUS 1000/SIKA TOP 107 OU EQUIVALENTE) |  |  |  | Kg | 2.81 | 5.152 |  |  | 14.48
1863 |  | PREGO 18x30 |  |  |  | Kg | 18.17 | 0.81 |  |  | 14.72
1973 |  | SIKA 1 / VEDACIT (D=1,00) OU EQUIVALENTE |  |  |  | Kg | 6.12 | 0.3758 |  |  | 2.3
2023 |  | TABUA PARA FORMA(30CM) |  |  |  | m | 15.39 | 2.82 |  |  | 43.4
2448 |  | ACO CA-60 B - 5,0 MM |  |  |  | Kg | 9.22 | 10.13 |  |  | 93.4
0105 |  | ARAME GALVANIZADO No. 14 |  |  |  | Kg | 22.63 | 0.07 |  |  | 1.58
0102 |  | ARAME RECOZIDO 18 |  |  |  | Kg | 22.63 | 0.18 |  |  | 4.07
2387 |  | BRITA No. 0 |  |  |  | m3 | 116.12 | 0.06 |  |  | 6.97
2386 |  | BRITA No. 01 |  |  |  | m3 | 100.76 | 0.06 |  |  | 6.05
1263 |  | DESMOLDANTE PARA CONCRETO |  |  |  | l | 5.88 | 0.46 |  |  | 2.7
1703 |  | COMPENSADO PLAST.12 MM 2,2X1,1 |  |  |  | m2 | 50.41 | 1.33 |  |  | 67.05
1215 |  | CIMENTO PORTLAND C.P. 32 |  |  |  | Kg | 0.6 | 43.93 |  |  | 26.36
(C) Total: | [8 empty] | 303.41
Custo direto total (A) + (B) + (C) + (D) + (E) | [8 empty] | 499.75
BDI: 0,00% | [8 empty] | 0
Preço unitário total | [8 empty] | 499.75
Tabela de preços: TABELA 171 - CUSTOS DE OBRAS CIVIS - MAIO/2022 - COM DESONERAÇÃO | [8 empty] | Data base: 01/05/2022
Serviço: 081852 - CAIXA DE GORDURA 120 L. CONCRETO PADRÃO GOINFRA IMPERMEABILIZADA | [8 empty] | Unidade: un
Observações: DEVIDO A ALTERAÇÃO NO SERVIÇO 120208, MUDOU-SE OS COEF. DE AJUDANTE E OFICIAL
Código auxiliar |  | (B) Mãos-de-obra | Eq. Salarial |  | Sal/Hora |  | Encargos(%) | Consumo |  |  | Custo Horário
0005 |  | SERVENTE | 5.62 |  | 10.62 |  | 89.05 | 8.33 |  |  | 88.46
0032 |  | OPERADOR DE BETONEIRA | 6.74 |  | 12.74 |  | 89.05 | 0.2 |  |  | 2.55
0025 |  | OFICIAL "B" | 9.54 |  | 18.04 |  | 89.05 | 0.9629 |  |  | 17.37
0004 |  | PEDREIRO | 9.54 |  | 18.04 |  | 89.05 | 0.27 |  |  | 4.87
0006 |  | ARMADOR | 9.54 |  | 18.04 |  | 89.05 | 0.72 |  |  | 12.99
0008 |  | AJUDANTE | 5.62 |  | 10.62 |  | 89.05 | 0.9155 |  |  | 9.72
0010 |  | CARPINTEIRO | 9.54 |  | 18.04 |  | 89.05 | 4.62 |  |  | 83.34
(B) Total: | [8 empty] | 219.3
Código auxiliar |  | (C) Materiais |  |  |  | Unidade | Valor unitário | Consumo |  |  | Valor total
2804 |  | AREIA GROSSA |  |  |  | m3 | 169.44 | 0.13 |  |  | 22.03
1703 |  | COMPENSADO PLAST.12 MM 2,2X1,1 |  |  |  | m2 | 50.41 | 1.49 |  |  | 75.11
1263 |  | DESMOLDANTE PARA CONCRETO |  |  |  | l | 5.88 | 0.51 |  |  | 3
1215 |  | CIMENTO PORTLAND C.P. 32 |  |  |  | Kg | 0.6 | 48.47 |  |  | 29.08
2386 |  | BRITA No. 01 |  |  |  | m3 | 100.76 | 0.07 |  |  | 7.05
2387 |  | BRITA No. 0 |  |  |  | m3 | 116.12 | 0.07 |  |  | 8.13
0105 |  | ARAME GALVANIZADO No. 14 |  |  |  | Kg | 22.63 | 0.08 |  |  | 1.81
0102 |  | ARAME RECOZIDO 18 |  |  |  | Kg | 22.63 | 0.21 |  |  | 4.75
2448 |  | ACO CA-60 B - 5,0 MM |  |  |  | Kg | 9.22 | 11.33 |  |  | 104.46
2023 |  | TABUA PARA FORMA(30CM) |  |  |  | m | 15.39 | 3.16 |  |  | 48.63
1973 |  | SIKA 1 / VEDACIT (D=1,00) OU EQUIVALENTE |  |  |  | Kg | 6.12 | 0.4146 |  |  | 2.54
1863 |  | PREGO 18x30 |  |  |  | Kg | 18.17 | 0.91 |  |  | 16.53
2693 |  | ARGAMASSA IMPERMEABILIZANTE SEMI-FLEXÍVEL BICOMPONENTE (VIAPLUS 1000/SIKA TOP 107 OU EQUIVALENTE) |  |  |  | Kg | 2.81 | 5.792 |  |  | 16.28
(C) Total: | [8 empty] | 339.4
Custo direto total (A) + (B) + (C) + (D) + (E) | [8 empty] | 558.7
BDI: 0,00% | [8 empty] | 0
Preço unitário total | [8 empty] | 558.7
Tabela de preços: TABELA 171 - CUSTOS DE OBRAS CIVIS - MAIO/2022 - COM DESONERAÇÃO | [8 empty] | Data base: 01/05/2022
Serviço: 081854 - CAIXA DE GORDURA 600 L. CONCRETO PADRÃO GOINFRA IMPERMEABILIZADA | [8 empty] | Unidade: un
Observações: DEVIDO A ALTERAÇÃO NO SERVIÇO 120208, MUDOU-SE OS COEF. DE AJUDANTE E OFICIAL
Código auxiliar |  | (B) Mãos-de-obra | Eq. Salarial |  | Sal/Hora |  | Encargos(%) | Consumo |  |  | Custo Horário
0005 |  | SERVENTE | 5.62 |  | 10.62 |  | 89.05 | 29.149 |  |  | 309.56
0004 |  | PEDREIRO | 9.54 |  | 18.04 |  | 89.05 | 1.7525 |  |  | 31.62
0025 |  | OFICIAL "B" | 9.54 |  | 18.04 |  | 89.05 | 3.3144 |  |  | 59.79
0032 |  | OPERADOR DE BETONEIRA | 6.74 |  | 12.74 |  | 89.05 | 1.2854 |  |  | 16.38
0010 |  | CARPINTEIRO | 9.54 |  | 18.04 |  | 89.05 | 13.446 |  |  | 242.57
0006 |  | ARMADOR | 9.54 |  | 18.04 |  | 89.05 | 3.08 |  |  | 55.56
0008 |  | AJUDANTE | 5.62 |  | 10.62 |  | 89.05 | 3.7528 |  |  | 39.85
(B) Total: | [8 empty] | 755.33
Código auxiliar |  | (C) Materiais |  |  |  | Unidade | Valor unitário | Consumo |  |  | Valor total
2804 |  | AREIA GROSSA |  |  |  | m3 | 169.44 | 0.6815 |  |  | 115.47
2693 |  | ARGAMASSA IMPERMEABILIZANTE SEMI-FLEXÍVEL BICOMPONENTE (VIAPLUS 1000/SIKA TOP 107 OU EQUIVALENTE) |  |  |  | Kg | 2.81 | 19.936 |  |  | 56.02
1863 |  | PREGO 18x30 |  |  |  | Kg | 18.17 | 2.6394 |  |  | 47.96
1973 |  | SIKA 1 / VEDACIT (D=1,00) OU EQUIVALENTE |  |  |  | Kg | 6.12 | 2.1959 |  |  | 13.44
2023 |  | TABUA PARA FORMA(30CM) |  |  |  | m | 15.39 | 9.1931 |  |  | 141.48
2448 |  | ACO CA-60 B - 5,0 MM |  |  |  | Kg | 9.22 | 48.4 |  |  | 446.25
0102 |  | ARAME RECOZIDO 18 |  |  |  | Kg | 22.63 | 0.88 |  |  | 19.91
0105 |  | ARAME GALVANIZADO No. 14 |  |  |  | Kg | 22.63 | 0.239 |  |  | 5.41
2387 |  | BRITA No. 0 |  |  |  | m3 | 116.12 | 0.364 |  |  | 42.27
2386 |  | BRITA No. 01 |  |  |  | m3 | 100.76 | 0.364 |  |  | 36.68
1263 |  | DESMOLDANTE PARA CONCRETO |  |  |  | l | 5.88 | 1.494 |  |  | 8.78
1703 |  | COMPENSADO PLAST.12 MM 2,2X1,1 |  |  |  | m2 | 50.41 | 4.3525 |  |  | 219.41
1215 |  | CIMENTO PORTLAND C.P. 32 |  |  |  | Kg | 0.6 | 256.66 |  |  | 154
(C) Total: | [8 empty] | 1307.08
Custo direto total (A) + (B) + (C) + (D) + (E) | [8 empty] | 2062.41
BDI: 0,00% | [8 empty] | 0
Preço unitário total | [8 empty] | 2062.41
Tabela de preços: TABELA 171 - CUSTOS DE OBRAS CIVIS - MAIO/2022 - COM DESONERAÇÃO | [8 empty] | Data base: 01/05/2022
Serviço: 081860 - CAIXA DAGUA POLIETILENO 500 LTS.C/TAMPA | [8 empty] | Unidade: Un
Código auxiliar |  | (B) Mãos-de-obra | Eq. Salarial |  | Sal/Hora |  | Encargos(%) | Consumo |  |  | Custo Horário
0011 |  | ENCANADOR | 9.54 |  | 18.04 |  | 89.05 | 3 |  |  | 54.12
0008 |  | AJUDANTE | 5.62 |  | 10.62 |  | 89.05 | 3 |  |  | 31.86
(B) Total: | [8 empty] | 85.98
Código auxiliar |  | (C) Materiais |  |  |  | Unidade | Valor unitário | Consumo |  |  | Valor total
H675 |  | CX. DAGUA POLIETILENO 500 LTS. C/TAMPA |  |  |  | un | 208.07 | 1 |  |  | 208.07
(C) Total: | [8 empty] | 208.07
Custo direto total (A) + (B) + (C) + (D) + (E) | [8 empty] | 294.05
BDI: 0,00% | [8 empty] | 0
Preço unitário total | [8 empty] | 294.05
Tabela de preços: TABELA 171 - CUSTOS DE OBRAS CIVIS - MAIO/2022 - COM DESONERAÇÃO | [8 empty] | Data base: 01/05/2022
Serviço: 081861 - CAIXA DAGUA POLIETILENO 1000 LTS. C/TAMPA | [8 empty] | Unidade: Un
Código auxiliar |  | (B) Mãos-de-obra | Eq. Salarial |  | Sal/Hora |  | Encargos(%) | Consumo |  |  | Custo Horário
0008 |  | AJUDANTE | 5.62 |  | 10.62 |  | 89.05 | 3 |  |  | 31.86
0011 |  | ENCANADOR | 9.54 |  | 18.04 |  | 89.05 | 3 |  |  | 54.12
(B) Total: | [8 empty] | 85.98
Código auxiliar |  | (C) Materiais |  |  |  | Unidade | Valor unitário | Consumo |  |  | Valor total
H676 |  | CX. DAGUA POLIETILENO 1000 LTS. C/TAMPA |  |  |  | un | 362.41 | 1 |  |  | 362.41
(C) Total: | [8 empty] | 362.41
Custo direto total (A) + (B) + (C) + (D) + (E) | [8 empty] | 448.39
BDI: 0,00% | [8 empty] | 0
Preço unitário total | [8 empty] | 448.39
Tabela de preços: TABELA 171 - CUSTOS DE OBRAS CIVIS - MAIO/2022 - COM DESONERAÇÃO | [8 empty] | Data base: 01/05/2022
Serviço: 081865 - FOSSA SEPTICA 1500 LITROS COM IMPERMEABILIZAÇÃO | [8 empty] | Unidade: Un
Código auxiliar |  | (B) Mãos-de-obra | Eq. Salarial |  | Sal/Hora |  | Encargos(%) | Consumo |  |  | Custo Horário
0032 |  | OPERADOR DE BETONEIRA | 6.74 |  | 12.74 |  | 89.05 | 2.07 |  |  | 26.37
0005 |  | SERVENTE | 5.62 |  | 10.62 |  | 89.05 | 57.9883 |  |  | 615.84
0004 |  | PEDREIRO | 9.54 |  | 18.04 |  | 89.05 | 17.27 |  |  | 311.55
0008 |  | AJUDANTE | 5.62 |  | 10.62 |  | 89.05 | 7.65 |  |  | 81.24
0006 |  | ARMADOR | 9.54 |  | 18.04 |  | 89.05 | 6.19 |  |  | 111.67
0010 |  | CARPINTEIRO | 9.54 |  | 18.04 |  | 89.05 | 2.2483 |  |  | 40.56
(B) Total: | [8 empty] | 1187.23
Código auxiliar |  | (C) Materiais |  |  |  | Unidade | Valor unitário | Consumo |  |  | Valor total
2804 |  | AREIA GROSSA |  |  |  | m3 | 169.44 | 1.34 |  |  | 227.05
1221 |  | CAL HIDRATADA |  |  |  | Kg | 0.75 | 43.72 |  |  | 32.79
2420 |  | CANALETA DE CONCRETO 14 X 19 X 19 (NBR 6136) |  |  |  | un | 2.46 | 202.8 |  |  | 498.89
1215 |  | CIMENTO PORTLAND C.P. 32 |  |  |  | Kg | 0.6 | 420.08 |  |  | 252.05
1695 |  | COMPENSADO RESINADO COLA FENÓLICA 6 MM 2,2X1,1 |  |  |  | m2 | 14.94 | 0.6944 |  |  | 10.37
1263 |  | DESMOLDANTE PARA CONCRETO |  |  |  | l | 5.88 | 0.0281 |  |  | 0.17
2386 |  | BRITA No. 01 |  |  |  | m3 | 100.76 | 0.47 |  |  | 47.36
2497 |  | BRITA No.02 |  |  |  | m3 | 100.76 | 0.47 |  |  | 47.36
0105 |  | ARAME GALVANIZADO No. 14 |  |  |  | Kg | 22.63 | 0.05 |  |  | 1.13
0102 |  | ARAME RECOZIDO 18 |  |  |  | Kg | 22.63 | 1.6 |  |  | 36.21
2448 |  | ACO CA-60 B - 5,0 MM |  |  |  | Kg | 9.22 | 23.1 |  |  | 212.98
2426 |  | ARAME GALVANIZADO No. 12 BWG |  |  |  | Kg | 22.63 | 0.1 |  |  | 2.26
2439 |  | ACO CA-50 10,0 MM (3/8") |  |  |  | Kg | 7.58 | 19.8 |  |  | 150.08
2437 |  | ACO CA-50 - 6,3 MM (1/4") |  |  |  | Kg | 8.41 | 45.1 |  |  | 379.29
2023 |  | TABUA PARA FORMA(30CM) |  |  |  | m | 15.39 | 6.365 |  |  | 97.96
1973 |  | SIKA 1 / VEDACIT (D=1,00) OU EQUIVALENTE |  |  |  | Kg | 6.12 | 4.38 |  |  | 26.81
1858 |  | PONTALETE 3x3" |  |  |  | m | 9.71 | 0.83 |  |  | 8.06
1861 |  | PREGO 18x24 |  |  |  | Kg | 18.17 | 0.4496 |  |  | 8.17
(C) Total: | [8 empty] | 2038.99
Custo direto total (A) + (B) + (C) + (D) + (E) | [8 empty] | 3226.22
BDI: 0,00% | [8 empty] | 0
Preço unitário total | [8 empty] | 3226.22
Tabela de preços: TABELA 171 - CUSTOS DE OBRAS CIVIS - MAIO/2022 - COM DESONERAÇÃO | [8 empty] | Data base: 01/05/2022
Serviço: 081866 - FOSSA SEPTICA 2500 LITROS COM IMPERMEABILIZAÇÃO | [8 empty] | Unidade: Un
Código auxiliar |  | (B) Mãos-de-obra | Eq. Salarial |  | Sal/Hora |  | Encargos(%) | Consumo |  |  | Custo Horário
0005 |  | SERVENTE | 5.62 |  | 10.62 |  | 89.05 | 77.7012 |  |  | 825.19
0004 |  | PEDREIRO | 9.54 |  | 18.04 |  | 89.05 | 22.88 |  |  | 412.76
0032 |  | OPERADOR DE BETONEIRA | 6.74 |  | 12.74 |  | 89.05 | 2.71 |  |  | 34.53
0010 |  | CARPINTEIRO | 9.54 |  | 18.04 |  | 89.05 | 2.8112 |  |  | 50.71
0006 |  | ARMADOR | 9.54 |  | 18.04 |  | 89.05 | 7.52 |  |  | 135.66
0008 |  | AJUDANTE | 5.62 |  | 10.62 |  | 89.05 | 9.06 |  |  | 96.22
(B) Total: | [8 empty] | 1555.07
Código auxiliar |  | (C) Materiais |  |  |  | Unidade | Valor unitário | Consumo |  |  | Valor total
2804 |  | AREIA GROSSA |  |  |  | m3 | 169.44 | 1.77 |  |  | 299.91
1861 |  | PREGO 18x24 |  |  |  | Kg | 18.17 | 0.5854 |  |  | 10.64
1858 |  | PONTALETE 3x3" |  |  |  | m | 9.71 | 1.19 |  |  | 11.55
1973 |  | SIKA 1 / VEDACIT (D=1,00) OU EQUIVALENTE |  |  |  | Kg | 6.12 | 5.92 |  |  | 36.23
2023 |  | TABUA PARA FORMA(30CM) |  |  |  | m | 15.39 | 7.2066 |  |  | 110.91
2437 |  | ACO CA-50 - 6,3 MM (1/4") |  |  |  | Kg | 8.41 | 59.4 |  |  | 499.55
2439 |  | ACO CA-50 10,0 MM (3/8") |  |  |  | Kg | 7.58 | 20.9 |  |  | 158.42
2426 |  | ARAME GALVANIZADO No. 12 BWG |  |  |  | Kg | 22.63 | 0.1 |  |  | 2.26
0105 |  | ARAME GALVANIZADO No. 14 |  |  |  | Kg | 22.63 | 0.07 |  |  | 1.58
2448 |  | ACO CA-60 B - 5,0 MM |  |  |  | Kg | 9.22 | 26.4 |  |  | 243.41
0102 |  | ARAME RECOZIDO 18 |  |  |  | Kg | 22.63 | 1.94 |  |  | 43.9
2497 |  | BRITA No.02 |  |  |  | m3 | 100.76 | 0.615 |  |  | 61.97
2386 |  | BRITA No. 01 |  |  |  | m3 | 100.76 | 0.615 |  |  | 61.97
1263 |  | DESMOLDANTE PARA CONCRETO |  |  |  | l | 5.88 | 0.0461 |  |  | 0.27
1695 |  | COMPENSADO RESINADO COLA FENÓLICA 6 MM 2,2X1,1 |  |  |  | m2 | 14.94 | 1.1387 |  |  | 17.01
1215 |  | CIMENTO PORTLAND C.P. 32 |  |  |  | Kg | 0.6 | 551.37 |  |  | 330.82
2420 |  | CANALETA DE CONCRETO 14 X 19 X 19 (NBR 6136) |  |  |  | un | 2.46 | 266.24 |  |  | 654.95
1221 |  | CAL HIDRATADA |  |  |  | Kg | 0.75 | 59.01 |  |  | 44.26
(C) Total: | [8 empty] | 2589.61
Custo direto total (A) + (B) + (C) + (D) + (E) | [8 empty] | 4144.68
BDI: 0,00% | [8 empty] | 0
Preço unitário total | [8 empty] | 4144.68
Tabela de preços: TABELA 171 - CUSTOS DE OBRAS CIVIS - MAIO/2022 - COM DESONERAÇÃO | [8 empty] | Data base: 01/05/2022
Serviço: 081867 - FOSSA SEPTICA 3000 LITROS COM IMPERMEABILIZAÇÃO | [8 empty] | Unidade: Un
Código auxiliar |  | (B) Mãos-de-obra | Eq. Salarial |  | Sal/Hora |  | Encargos(%) | Consumo |  |  | Custo Horário
0005 |  | SERVENTE | 5.62 |  | 10.62 |  | 89.05 | 103.1854 |  |  | 1095.83
0004 |  | PEDREIRO | 9.54 |  | 18.04 |  | 89.05 | 28.78 |  |  | 519.19
0032 |  | OPERADOR DE BETONEIRA | 6.74 |  | 12.74 |  | 89.05 | 3.5 |  |  | 44.59
0008 |  | AJUDANTE | 5.62 |  | 10.62 |  | 89.05 | 10.66 |  |  | 113.21
0006 |  | ARMADOR | 9.54 |  | 18.04 |  | 89.05 | 9 |  |  | 162.36
0010 |  | CARPINTEIRO | 9.54 |  | 18.04 |  | 89.05 | 3.4554 |  |  | 62.34
(B) Total: | [8 empty] | 1997.52
Código auxiliar |  | (C) Materiais |  |  |  | Unidade | Valor unitário | Consumo |  |  | Valor total
2804 |  | AREIA GROSSA |  |  |  | m3 | 169.44 | 2.27 |  |  | 384.63
1221 |  | CAL HIDRATADA |  |  |  | Kg | 0.75 | 75.87 |  |  | 56.9
2420 |  | CANALETA DE CONCRETO 14 X 19 X 19 (NBR 6136) |  |  |  | un | 2.46 | 318.24 |  |  | 782.87
1215 |  | CIMENTO PORTLAND C.P. 32 |  |  |  | Kg | 0.6 | 708.03 |  |  | 424.82
1695 |  | COMPENSADO RESINADO COLA FENÓLICA 6 MM 2,2X1,1 |  |  |  | m2 | 14.94 | 1.5615 |  |  | 23.33
1263 |  | DESMOLDANTE PARA CONCRETO |  |  |  | l | 5.88 | 0.0632 |  |  | 0.37
2386 |  | BRITA No. 01 |  |  |  | m3 | 100.76 | 0.8 |  |  | 80.61
2497 |  | BRITA No.02 |  |  |  | m3 | 100.76 | 0.8 |  |  | 80.61
0102 |  | ARAME RECOZIDO 18 |  |  |  | Kg | 22.63 | 2.32 |  |  | 52.5
2448 |  | ACO CA-60 B - 5,0 MM |  |  |  | Kg | 9.22 | 30.8 |  |  | 283.98
0105 |  | ARAME GALVANIZADO No. 14 |  |  |  | Kg | 22.63 | 0.09 |  |  | 2.04
2426 |  | ARAME GALVANIZADO No. 12 BWG |  |  |  | Kg | 22.63 | 0.11 |  |  | 2.49
2439 |  | ACO CA-50 10,0 MM (3/8") |  |  |  | Kg | 7.58 | 19.8 |  |  | 150.08
2437 |  | ACO CA-50 - 6,3 MM (1/4") |  |  |  | Kg | 8.41 | 77 |  |  | 647.57
2023 |  | TABUA PARA FORMA(30CM) |  |  |  | m | 15.39 | 8.3606 |  |  | 128.67
1973 |  | SIKA 1 / VEDACIT (D=1,00) OU EQUIVALENTE |  |  |  | Kg | 6.12 | 7.61 |  |  | 46.57
1858 |  | PONTALETE 3x3" |  |  |  | m | 9.71 | 1.46 |  |  | 14.18
1861 |  | PREGO 18x24 |  |  |  | Kg | 18.17 | 0.7165 |  |  | 13.02
(C) Total: | [8 empty] | 3175.24
Custo direto total (A) + (B) + (C) + (D) + (E) | [8 empty] | 5172.76
BDI: 0,00% | [8 empty] | 0
Preço unitário total | [8 empty] | 5172.76
Tabela de preços: TABELA 171 - CUSTOS DE OBRAS CIVIS - MAIO/2022 - COM DESONERAÇÃO | [8 empty] | Data base: 01/05/2022
Serviço: 081868 - FOSSA SEPTICA 4500 LITROS COM IMPERMEABILIZAÇÃO | [8 empty] | Unidade: Un
Código auxiliar |  | (B) Mãos-de-obra | Eq. Salarial |  | Sal/Hora |  | Encargos(%) | Consumo |  |  | Custo Horário
0005 |  | SERVENTE | 5.62 |  | 10.62 |  | 89.05 | 143.9263 |  |  | 1528.5
0004 |  | PEDREIRO | 9.54 |  | 18.04 |  | 89.05 | 24.48 |  |  | 441.62
0032 |  | OPERADOR DE BETONEIRA | 6.74 |  | 12.74 |  | 89.05 | 4.89 |  |  | 62.3
0010 |  | CARPINTEIRO | 9.54 |  | 18.04 |  | 89.05 | 40.7463 |  |  | 735.06
0006 |  | ARMADOR | 9.54 |  | 18.04 |  | 89.05 | 14.6 |  |  | 263.38
0008 |  | AJUDANTE | 5.62 |  | 10.62 |  | 89.05 | 14.6 |  |  | 155.05
(B) Total: | [8 empty] | 3185.91
Código auxiliar |  | (C) Materiais |  |  |  | Unidade | Valor unitário | Consumo |  |  | Valor total
2804 |  | AREIA GROSSA |  |  |  | m3 | 169.44 | 2.86 |  |  | 484.6
1861 |  | PREGO 18x24 |  |  |  | Kg | 18.17 | 8.2892 |  |  | 150.61
1964 |  | RIPA DE MADEIRA 5x1 |  |  |  | m | 2.61 | 0.6 |  |  | 1.57
1973 |  | SIKA 1 / VEDACIT (D=1,00) OU EQUIVALENTE |  |  |  | Kg | 6.12 | 8.15 |  |  | 49.88
1968 |  | SARRAFO DE MADEIRA 10 CM |  |  |  | m | 9.41 | 34.71 |  |  | 326.62
2023 |  | TABUA PARA FORMA(30CM) |  |  |  | m | 15.39 | 37.6941 |  |  | 580.11
2380 |  | ESCORA ROLIÇA (TIPO EUCALIPTO) |  |  |  | m | 3.26 | 63.13 |  |  | 205.8
2437 |  | ACO CA-50 - 6,3 MM (1/4") |  |  |  | Kg | 8.41 | 173.8 |  |  | 1461.66
2448 |  | ACO CA-60 B - 5,0 MM |  |  |  | Kg | 9.22 | 30.8 |  |  | 283.98
0102 |  | ARAME RECOZIDO 18 |  |  |  | Kg | 22.63 | 3.72 |  |  | 84.18
2386 |  | BRITA No. 01 |  |  |  | m3 | 100.76 | 1.11 |  |  | 111.84
2497 |  | BRITA No.02 |  |  |  | m3 | 100.76 | 1.11 |  |  | 111.84
1263 |  | DESMOLDANTE PARA CONCRETO |  |  |  | l | 5.88 | 3.2294 |  |  | 18.99
1696 |  | COMPENSADO RESINADO COLA FENÓLICA 12 MM 2,2X1,1 |  |  |  | m2 | 24.76 | 13.57 |  |  | 335.99
1695 |  | COMPENSADO RESINADO COLA FENÓLICA 6 MM 2,2X1,1 |  |  |  | m2 | 14.94 | 1.7133 |  |  | 25.6
1215 |  | CIMENTO PORTLAND C.P. 32 |  |  |  | Kg | 0.6 | 953.49 |  |  | 572.09
1221 |  | CAL HIDRATADA |  |  |  | Kg | 0.75 | 81.24 |  |  | 60.93
1218 |  | CAIBRO 5x6 |  |  |  | m | 20.98 | 1.91 |  |  | 40.07
(C) Total: | [8 empty] | 4906.36
Custo direto total (A) + (B) + (C) + (D) + (E) | [8 empty] | 8092.27
BDI: 0,00% | [8 empty] | 0
Preço unitário total | [8 empty] | 8092.27
Tabela de preços: TABELA 171 - CUSTOS DE OBRAS CIVIS - MAIO/2022 - COM DESONERAÇÃO | [8 empty] | Data base: 01/05/2022
Serviço: 081869 - FOSSA SEPTICA 8700 LITROS COM IMPERMEABILIZAÇÃO | [8 empty] | Unidade: Un
Código auxiliar |  | (B) Mãos-de-obra | Eq. Salarial |  | Sal/Hora |  | Encargos(%) | Consumo |  |  | Custo Horário
0005 |  | SERVENTE | 5.62 |  | 10.62 |  | 89.05 | 229.979 |  |  | 2442.38
0032 |  | OPERADOR DE BETONEIRA | 6.74 |  | 12.74 |  | 89.05 | 9.37 |  |  | 119.37
0004 |  | PEDREIRO | 9.54 |  | 18.04 |  | 89.05 | 41.96 |  |  | 756.96
0008 |  | AJUDANTE | 5.62 |  | 10.62 |  | 89.05 | 22.32 |  |  | 237.04
0006 |  | ARMADOR | 9.54 |  | 18.04 |  | 89.05 | 22.32 |  |  | 402.65
0010 |  | CARPINTEIRO | 9.54 |  | 18.04 |  | 89.05 | 56.939 |  |  | 1027.18
(B) Total: | [8 empty] | 4985.58
Código auxiliar |  | (C) Materiais |  |  |  | Unidade | Valor unitário | Consumo |  |  | Valor total
2804 |  | AREIA GROSSA |  |  |  | m3 | 169.44 | 5.24 |  |  | 887.87
1218 |  | CAIBRO 5x6 |  |  |  | m | 20.98 | 2.98 |  |  | 62.52
1221 |  | CAL HIDRATADA |  |  |  | Kg | 0.75 | 119.53 |  |  | 89.65
1215 |  | CIMENTO PORTLAND C.P. 32 |  |  |  | Kg | 0.6 | 1817.09 |  |  | 1090.25
1695 |  | COMPENSADO RESINADO COLA FENÓLICA 6 MM 2,2X1,1 |  |  |  | m2 | 14.94 | 1.0203 |  |  | 15.24
1696 |  | COMPENSADO RESINADO COLA FENÓLICA 12 MM 2,2X1,1 |  |  |  | m2 | 24.76 | 19.36 |  |  | 479.35
1263 |  | DESMOLDANTE PARA CONCRETO |  |  |  | l | 5.88 | 4.5412 |  |  | 26.7
2497 |  | BRITA No.02 |  |  |  | m3 | 100.76 | 2.135 |  |  | 215.12
2386 |  | BRITA No. 01 |  |  |  | m3 | 100.76 | 2.135 |  |  | 215.12
0102 |  | ARAME RECOZIDO 18 |  |  |  | Kg | 22.63 | 5.68 |  |  | 128.54
2448 |  | ACO CA-60 B - 5,0 MM |  |  |  | Kg | 9.22 | 44 |  |  | 405.68
2437 |  | ACO CA-50 - 6,3 MM (1/4") |  |  |  | Kg | 8.41 | 268.4 |  |  | 2257.24
2380 |  | ESCORA ROLIÇA (TIPO EUCALIPTO) |  |  |  | m | 3.26 | 90.05 |  |  | 293.56
2023 |  | TABUA PARA FORMA(30CM) |  |  |  | m | 15.39 | 52.61 |  |  | 809.67
1968 |  | SARRAFO DE MADEIRA 10 CM |  |  |  | m | 9.41 | 49.51 |  |  | 465.89
1973 |  | SIKA 1 / VEDACIT (D=1,00) OU EQUIVALENTE |  |  |  | Kg | 6.12 | 11.99 |  |  | 73.38
1964 |  | RIPA DE MADEIRA 5x1 |  |  |  | m | 2.61 | 0.93 |  |  | 2.43
1861 |  | PREGO 18x24 |  |  |  | Kg | 18.17 | 11.51 |  |  | 209.14
(C) Total: | [8 empty] | 7727.35
Custo direto total (A) + (B) + (C) + (D) + (E) | [8 empty] | 12712.93
BDI: 0,00% | [8 empty] | 0
Preço unitário total | [8 empty] | 12712.93
Tabela de preços: TABELA 171 - CUSTOS DE OBRAS CIVIS - MAIO/2022 - COM DESONERAÇÃO | [8 empty] | Data base: 01/05/2022
Serviço: 081874 - SUMIDOURO COM DIÂMETRO=1,60M E PROFUNDIDADE=4,50 M | [8 empty] | Unidade: Un
Código auxiliar |  | (B) Mãos-de-obra | Eq. Salarial |  | Sal/Hora |  | Encargos(%) | Consumo |  |  | Custo Horário
0005 |  | SERVENTE | 5.62 |  | 10.62 |  | 89.05 | 40.907 |  |  | 434.43
0004 |  | PEDREIRO | 9.54 |  | 18.04 |  | 89.05 | 30.406 |  |  | 548.52
0013 |  | POCEIRO | 9.54 |  | 18.04 |  | 89.05 | 41.06 |  |  | 740.72
0006 |  | ARMADOR | 9.54 |  | 18.04 |  | 89.05 | 0.5 |  |  | 9.02
(B) Total: | [8 empty] | 1732.69
Código auxiliar |  | (C) Materiais |  |  |  | Unidade | Valor unitário | Consumo |  |  | Valor total
2804 |  | AREIA GROSSA |  |  |  | m3 | 169.44 | 0.104 |  |  | 17.62
1861 |  | PREGO 18x24 |  |  |  | Kg | 18.17 | 0.1 |  |  | 1.82
1968 |  | SARRAFO DE MADEIRA 10 CM |  |  |  | m | 9.41 | 5.05 |  |  | 47.52
2033 |  | TIJOLO COMUM MACIÇO (4,5x9x19cm) |  |  |  | un | 0.52 | 1267 |  |  | 658.84
2437 |  | ACO CA-50 - 6,3 MM (1/4") |  |  |  | Kg | 8.41 | 7.94 |  |  | 66.78
0102 |  | ARAME RECOZIDO 18 |  |  |  | Kg | 22.63 | 0.43 |  |  | 9.73
2497 |  | BRITA No.02 |  |  |  | m3 | 100.76 | 0.0585 |  |  | 5.89
2386 |  | BRITA No. 01 |  |  |  | m3 | 100.76 | 0.0585 |  |  | 5.89
2777 |  | BRITA 3 e 4 |  |  |  | m3 | 102.2 | 0.6157 |  |  | 62.92
1215 |  | CIMENTO PORTLAND C.P. 32 |  |  |  | Kg | 0.6 | 54.8 |  |  | 32.88
(C) Total: | [8 empty] | 909.89
Custo direto total (A) + (B) + (C) + (D) + (E) | [8 empty] | 2642.58
BDI: 0,00% | [8 empty] | 0
Preço unitário total | [8 empty] | 2642.58
Tabela de preços: TABELA 171 - CUSTOS DE OBRAS CIVIS - MAIO/2022 - COM DESONERAÇÃO | [8 empty] | Data base: 01/05/2022
Serviço: 081880 - RES.METALICO TAÇA AÇO PATINÁVEL-V=5M3-COL.SEC.H=6M+FUNDAÇÃO+LOGOTIPO | [8 empty] | Unidade: Un
Código auxiliar |  | (B) Mãos-de-obra | Eq. Salarial |  | Sal/Hora |  | Encargos(%) | Consumo |  |  | Custo Horário
0005 |  | SERVENTE | 5.62 |  | 10.62 |  | 89.05 | 53.97 |  |  | 573.16
0013 |  | POCEIRO | 9.54 |  | 18.04 |  | 89.05 | 16.34 |  |  | 294.77
0004 |  | PEDREIRO | 9.54 |  | 18.04 |  | 89.05 | 9.14 |  |  | 164.89
0006 |  | ARMADOR | 9.54 |  | 18.04 |  | 89.05 | 2.28 |  |  | 41.13
0010 |  | CARPINTEIRO | 9.54 |  | 18.04 |  | 89.05 | 0.13 |  |  | 2.35
0008 |  | AJUDANTE | 5.62 |  | 10.62 |  | 89.05 | 2.28 |  |  | 24.21
(B) Total: | [8 empty] | 1100.51
Código auxiliar |  | (C) Materiais |  |  |  | Unidade | Valor unitário | Consumo |  |  | Valor total
2804 |  | AREIA GROSSA |  |  |  | m3 | 169.44 | 2.03 |  |  | 343.96
1215 |  | CIMENTO PORTLAND C.P. 32 |  |  |  | Kg | 0.6 | 674.37 |  |  | 404.62
H671 |  | CX.DAGUA TACA MET.5 M3 PINTADA C/LOGOTIPO P. GOINFRA - AÇO PATINÁVEL |  |  |  | un | 13600 | 1 |  |  | 13600
2497 |  | BRITA No.02 |  |  |  | m3 | 100.76 | 0.955 |  |  | 96.23
2386 |  | BRITA No. 01 |  |  |  | m3 | 100.76 | 0.955 |  |  | 96.23
0102 |  | ARAME RECOZIDO 18 |  |  |  | Kg | 22.63 | 0.59 |  |  | 13.35
0105 |  | ARAME GALVANIZADO No. 14 |  |  |  | Kg | 22.63 | 0.02 |  |  | 0.45
2439 |  | ACO CA-50 10,0 MM (3/8") |  |  |  | Kg | 7.58 | 23.08 |  |  | 174.95
2448 |  | ACO CA-60 B - 5,0 MM |  |  |  | Kg | 9.22 | 9.43 |  |  | 86.94
2023 |  | TABUA PARA FORMA(30CM) |  |  |  | m | 15.39 | 0.36 |  |  | 5.54
1861 |  | PREGO 18x24 |  |  |  | Kg | 18.17 | 0.01 |  |  | 0.18
1858 |  | PONTALETE 3x3" |  |  |  | m | 9.71 | 0.05 |  |  | 0.49
(C) Total: | [8 empty] | 14822.94
Custo direto total (A) + (B) + (C) + (D) + (E) | [8 empty] | 15923.45
BDI: 0,00% | [8 empty] | 0
Preço unitário total | [8 empty] | 15923.45
Tabela de preços: TABELA 171 - CUSTOS DE OBRAS CIVIS - MAIO/2022 - COM DESONERAÇÃO | [8 empty] | Data base: 01/05/2022
Serviço: 081881 - RES.METALICO TAÇA AÇO PATINÁVEL-V=10M3-COL.SEC.H=6M+FUNDAÇÃO+LOGOTIPO | [8 empty] | Unidade: Un
Código auxiliar |  | (B) Mãos-de-obra | Eq. Salarial |  | Sal/Hora |  | Encargos(%) | Consumo |  |  | Custo Horário
0005 |  | SERVENTE | 5.62 |  | 10.62 |  | 89.05 | 40.7 |  |  | 432.23
0004 |  | PEDREIRO | 9.54 |  | 18.04 |  | 89.05 | 8.87 |  |  | 160.01
0013 |  | POCEIRO | 9.54 |  | 18.04 |  | 89.05 | 6.39 |  |  | 115.28
0032 |  | OPERADOR DE BETONEIRA | 6.74 |  | 12.74 |  | 89.05 | 2.44 |  |  | 31.09
0008 |  | AJUDANTE | 5.62 |  | 10.62 |  | 89.05 | 8.03 |  |  | 85.28
0010 |  | CARPINTEIRO | 9.54 |  | 18.04 |  | 89.05 | 6.13 |  |  | 110.59
0006 |  | ARMADOR | 9.54 |  | 18.04 |  | 89.05 | 2.05 |  |  | 36.98
(B) Total: | [8 empty] | 971.46
Código auxiliar |  | (C) Materiais |  |  |  | Unidade | Valor unitário | Consumo |  |  | Valor total
2804 |  | AREIA GROSSA |  |  |  | m3 | 169.44 | 1.98 |  |  | 335.49
1858 |  | PONTALETE 3x3" |  |  |  | m | 9.71 | 0.05 |  |  | 0.49
1861 |  | PREGO 18x24 |  |  |  | Kg | 18.17 | 0.02 |  |  | 0.36
1863 |  | PREGO 18x30 |  |  |  | Kg | 18.17 | 0.69 |  |  | 12.54
2023 |  | TABUA PARA FORMA(30CM) |  |  |  | m | 15.39 | 6.69 |  |  | 102.96
1968 |  | SARRAFO DE MADEIRA 10 CM |  |  |  | m | 9.41 | 2.3 |  |  | 21.64
2448 |  | ACO CA-60 B - 5,0 MM |  |  |  | Kg | 9.22 | 9.48 |  |  | 87.41
2439 |  | ACO CA-50 10,0 MM (3/8") |  |  |  | Kg | 7.58 | 19.96 |  |  | 151.3
0105 |  | ARAME GALVANIZADO No. 14 |  |  |  | Kg | 22.63 | 0.03 |  |  | 0.68
0102 |  | ARAME RECOZIDO 18 |  |  |  | Kg | 22.63 | 0.54 |  |  | 12.22
2386 |  | BRITA No. 01 |  |  |  | m3 | 100.76 | 0.93 |  |  | 93.71
2497 |  | BRITA No.02 |  |  |  | m3 | 100.76 | 0.93 |  |  | 93.71
H672 |  | CX.DAGUA TC.MET.10M3-COL.SECA 6,0M PINT.C/LOGOTIPO P.GOINFRA- AÇO PATINÁVEL |  |  |  | un | 20570 | 1 |  |  | 20570
1263 |  | DESMOLDANTE PARA CONCRETO |  |  |  | l | 5.88 | 1.84 |  |  | 10.82
1215 |  | CIMENTO PORTLAND C.P. 32 |  |  |  | Kg | 0.6 | 690.29 |  |  | 414.17
(C) Total: | [8 empty] | 21907.5
Custo direto total (A) + (B) + (C) + (D) + (E) | [8 empty] | 22878.96
BDI: 0,00% | [8 empty] | 0
Preço unitário total | [8 empty] | 22878.96
Tabela de preços: TABELA 171 - CUSTOS DE OBRAS CIVIS - MAIO/2022 - COM DESONERAÇÃO | [8 empty] | Data base: 01/05/2022
Serviço: 081882 - RES.METALICO TAÇA AÇO PATINÁVEL-V=15M3-COL.SEC.H=6M+FUNDAÇÃO+LOGOTIPO | [8 empty] | Unidade: Un
Código auxiliar |  | (B) Mãos-de-obra | Eq. Salarial |  | Sal/Hora |  | Encargos(%) | Consumo |  |  | Custo Horário
0005 |  | SERVENTE | 5.62 |  | 10.62 |  | 89.05 | 62.86 |  |  | 667.57
0004 |  | PEDREIRO | 9.54 |  | 18.04 |  | 89.05 | 11.92 |  |  | 215.04
0032 |  | OPERADOR DE BETONEIRA | 6.74 |  | 12.74 |  | 89.05 | 5.17 |  |  | 65.87
0006 |  | ARMADOR | 9.54 |  | 18.04 |  | 89.05 | 5.64 |  |  | 101.75
0010 |  | CARPINTEIRO | 9.54 |  | 18.04 |  | 89.05 | 6.1 |  |  | 110.04
0008 |  | AJUDANTE | 5.62 |  | 10.62 |  | 89.05 | 11.49 |  |  | 122.02
(B) Total: | [8 empty] | 1282.29
Código auxiliar |  | (C) Materiais |  |  |  | Unidade | Valor unitário | Consumo |  |  | Valor total
2804 |  | AREIA GROSSA |  |  |  | m3 | 169.44 | 2.66 |  |  | 450.71
1215 |  | CIMENTO PORTLAND C.P. 32 |  |  |  | Kg | 0.6 | 906.95 |  |  | 544.17
1263 |  | DESMOLDANTE PARA CONCRETO |  |  |  | l | 5.88 | 1.8 |  |  | 10.58
H673 |  | CX.DAGUA TC.MET.15M3-COL.SECA 6,0M PINT.C/LOGOTIPO P.GOINFRA- AÇO PATINÁVEL |  |  |  | un | 20897.13 | 1 |  |  | 20897.13
2497 |  | BRITA No.02 |  |  |  | m3 | 100.76 | 1.245 |  |  | 125.45
2386 |  | BRITA No. 01 |  |  |  | m3 | 100.76 | 1.245 |  |  | 125.45
0102 |  | ARAME RECOZIDO 18 |  |  |  | Kg | 22.63 | 1.43 |  |  | 32.36
2439 |  | ACO CA-50 10,0 MM (3/8") |  |  |  | Kg | 7.58 | 60.7 |  |  | 460.11
2437 |  | ACO CA-50 - 6,3 MM (1/4") |  |  |  | Kg | 8.41 | 8.18 |  |  | 68.79
2448 |  | ACO CA-60 B - 5,0 MM |  |  |  | Kg | 9.22 | 9.87 |  |  | 91
0105 |  | ARAME GALVANIZADO No. 14 |  |  |  | Kg | 22.63 | 0.04 |  |  | 0.91
1968 |  | SARRAFO DE MADEIRA 10 CM |  |  |  | m | 9.41 | 2.25 |  |  | 21.17
2023 |  | TABUA PARA FORMA(30CM) |  |  |  | m | 15.39 | 6.83 |  |  | 105.11
1863 |  | PREGO 18x30 |  |  |  | Kg | 18.17 | 0.68 |  |  | 12.36
1861 |  | PREGO 18x24 |  |  |  | Kg | 18.17 | 0.03 |  |  | 0.55
1858 |  | PONTALETE 3x3" |  |  |  | m | 9.71 | 0.09 |  |  | 0.87
(C) Total: | [8 empty] | 22946.72
Custo direto total (A) + (B) + (C) + (D) + (E) | [8 empty] | 24229.01
BDI: 0,00% | [8 empty] | 0
Preço unitário total | [8 empty] | 24229.01
Tabela de preços: TABELA 171 - CUSTOS DE OBRAS CIVIS - MAIO/2022 - COM DESONERAÇÃO | [8 empty] | Data base: 01/05/2022
Serviço: 081883 - RES.METALICO TAÇA AÇO PATINÁVEL-V=20M3-COL.SEC.H=6M+FUNDAÇÃO+LOGOTIPO | [8 empty] | Unidade: un
Código auxiliar |  | (B) Mãos-de-obra | Eq. Salarial |  | Sal/Hora |  | Encargos(%) | Consumo |  |  | Custo Horário
0005 |  | SERVENTE | 5.62 |  | 10.62 |  | 89.05 | 82.77 |  |  | 879.02
0032 |  | OPERADOR DE BETONEIRA | 6.74 |  | 12.74 |  | 89.05 | 7.05 |  |  | 89.82
0004 |  | PEDREIRO | 9.54 |  | 18.04 |  | 89.05 | 16.26 |  |  | 293.33
0010 |  | CARPINTEIRO | 9.54 |  | 18.04 |  | 89.05 | 7.38 |  |  | 133.14
0006 |  | ARMADOR | 9.54 |  | 18.04 |  | 89.05 | 8.34 |  |  | 150.45
0008 |  | AJUDANTE | 5.62 |  | 10.62 |  | 89.05 | 15.36 |  |  | 163.12
(B) Total: | [8 empty] | 1708.88
Código auxiliar |  | (C) Materiais |  |  |  | Unidade | Valor unitário | Consumo |  |  | Valor total
2804 |  | AREIA GROSSA |  |  |  | m3 | 169.44 | 3.63 |  |  | 615.07
H674 |  | CX.DAGUA TC.MET. 20 M3-COL.SECA 6,0M PINT.C/LOGOTIPO P.GOINFRA- AÇO PATINÁVEL |  |  |  | un | 25450 | 1 |  |  | 25450
1858 |  | PONTALETE 3x3" |  |  |  | m | 9.71 | 0.13 |  |  | 1.26
1863 |  | PREGO 18x30 |  |  |  | Kg | 18.17 | 0.81 |  |  | 14.72
1861 |  | PREGO 18x24 |  |  |  | Kg | 18.17 | 0.04 |  |  | 0.73
2023 |  | TABUA PARA FORMA(30CM) |  |  |  | m | 15.39 | 8.36 |  |  | 128.66
1968 |  | SARRAFO DE MADEIRA 10 CM |  |  |  | m | 9.41 | 2.7 |  |  | 25.41
2448 |  | ACO CA-60 B - 5,0 MM |  |  |  | Kg | 9.22 | 5.2 |  |  | 47.94
2439 |  | ACO CA-50 10,0 MM (3/8") |  |  |  | Kg | 7.58 | 82.12 |  |  | 622.47
2437 |  | ACO CA-50 - 6,3 MM (1/4") |  |  |  | Kg | 8.41 | 28.05 |  |  | 235.9
0105 |  | ARAME GALVANIZADO No. 14 |  |  |  | Kg | 22.63 | 0.06 |  |  | 1.36
0102 |  | ARAME RECOZIDO 18 |  |  |  | Kg | 22.63 | 2.1 |  |  | 47.52
2386 |  | BRITA No. 01 |  |  |  | m3 | 100.76 | 1.7 |  |  | 171.29
2497 |  | BRITA No.02 |  |  |  | m3 | 100.76 | 1.7 |  |  | 171.29
1263 |  | DESMOLDANTE PARA CONCRETO |  |  |  | l | 5.88 | 2.16 |  |  | 12.7
1215 |  | CIMENTO PORTLAND C.P. 32 |  |  |  | Kg | 0.6 | 1241.54 |  |  | 744.92
(C) Total: | [8 empty] | 28291.24
Custo direto total (A) + (B) + (C) + (D) + (E) | [8 empty] | 30000.12
BDI: 0,00% | [8 empty] | 0
Preço unitário total | [8 empty] | 30000.12
Tabela de preços: TABELA 171 - CUSTOS DE OBRAS CIVIS - MAIO/2022 - COM DESONERAÇÃO | [8 empty] | Data base: 01/05/2022
Serviço: 081885 - TERMINAL DE VENTILACAO DIAMETRO 50 MM | [8 empty] | Unidade: Un
Código auxiliar |  | (B) Mãos-de-obra | Eq. Salarial |  | Sal/Hora |  | Encargos(%) | Consumo |  |  | Custo Horário
0011 |  | ENCANADOR | 9.54 |  | 18.04 |  | 89.05 | 0.07 |  |  | 1.26
0008 |  | AJUDANTE | 5.62 |  | 10.62 |  | 89.05 | 0.07 |  |  | 0.74
(B) Total: | [8 empty] | 2
Código auxiliar |  | (C) Materiais |  |  |  | Unidade | Valor unitário | Consumo |  |  | Valor total
H410 |  | TERMINAL DE VENTILACAO DIAMETRO 50 mm - (ESGOTO) |  |  |  | un | 7.18 | 1 |  |  | 7.18
(C) Total: | [8 empty] | 7.18
Custo direto total (A) + (B) + (C) + (D) + (E) | [8 empty] | 9.18
BDI: 0,00% | [8 empty] | 0
Preço unitário total | [8 empty] | 9.18
Tabela de preços: TABELA 171 - CUSTOS DE OBRAS CIVIS - MAIO/2022 - COM DESONERAÇÃO | [8 empty] | Data base: 01/05/2022
Serviço: 081888 - TORNEIRA BOIA DIAMETRO (3/4") 20 MM | [8 empty] | Unidade: Un
Código auxiliar |  | (B) Mãos-de-obra | Eq. Salarial |  | Sal/Hora |  | Encargos(%) | Consumo |  |  | Custo Horário
0008 |  | AJUDANTE | 5.62 |  | 10.62 |  | 89.05 | 0.28 |  |  | 2.97
0011 |  | ENCANADOR | 9.54 |  | 18.04 |  | 89.05 | 0.28 |  |  | 5.05
(B) Total: | [8 empty] | 8.02
Código auxiliar |  | (C) Materiais |  |  |  | Unidade | Valor unitário | Consumo |  |  | Valor total
H440 |  | TORNEIRA DE BOIA 3/4" |  |  |  | un | 60.23 | 1 |  |  | 60.23
H689 |  | FITA VEDAROSCA 18 MM |  |  |  | m | 0.37 | 0.47 |  |  | 0.17
(C) Total: | [8 empty] | 60.4
Custo direto total (A) + (B) + (C) + (D) + (E) | [8 empty] | 68.42
BDI: 0,00% | [8 empty] | 0
Preço unitário total | [8 empty] | 68.42
Tabela de preços: TABELA 171 - CUSTOS DE OBRAS CIVIS - MAIO/2022 - COM DESONERAÇÃO | [8 empty] | Data base: 01/05/2022
Serviço: 081889 - TORNEIRA BOIA DIAMETRO 1" (25 MM ) | [8 empty] | Unidade: Un
Código auxiliar |  | (B) Mãos-de-obra | Eq. Salarial |  | Sal/Hora |  | Encargos(%) | Consumo |  |  | Custo Horário
0008 |  | AJUDANTE | 5.62 |  | 10.62 |  | 89.05 | 0.34 |  |  | 3.61
0011 |  | ENCANADOR | 9.54 |  | 18.04 |  | 89.05 | 0.34 |  |  | 6.13
(B) Total: | [8 empty] | 9.74
Código auxiliar |  | (C) Materiais |  |  |  | Unidade | Valor unitário | Consumo |  |  | Valor total
H474 |  | TORNEIRA BOIA DIAMETRO 1" (25 MM ) |  |  |  | un | 135.49 | 1 |  |  | 135.49
(C) Total: | [8 empty] | 135.49
Custo direto total (A) + (B) + (C) + (D) + (E) | [8 empty] | 145.23
BDI: 0,00% | [8 empty] | 0
Preço unitário total | [8 empty] | 145.23
Tabela de preços: TABELA 171 - CUSTOS DE OBRAS CIVIS - MAIO/2022 - COM DESONERAÇÃO | [8 empty] | Data base: 01/05/2022
Serviço: 081890 - TORNEIRA BOIA DIAMETRO 1.1/4" - 32 MM | [8 empty] | Unidade: Un
Código auxiliar |  | (B) Mãos-de-obra | Eq. Salarial |  | Sal/Hora |  | Encargos(%) | Consumo |  |  | Custo Horário
0008 |  | AJUDANTE | 5.62 |  | 10.62 |  | 89.05 | 0.4 |  |  | 4.25
0011 |  | ENCANADOR | 9.54 |  | 18.04 |  | 89.05 | 0.4 |  |  | 7.22
(B) Total: | [8 empty] | 11.47
Código auxiliar |  | (C) Materiais |  |  |  | Unidade | Valor unitário | Consumo |  |  | Valor total
H475 |  | TORNEIRA BOIA DIAMETRO 1.1/4" (32 MM) |  |  |  | un | 230.76 | 1 |  |  | 230.76
(C) Total: | [8 empty] | 230.76
Custo direto total (A) + (B) + (C) + (D) + (E) | [8 empty] | 242.23
BDI: 0,00% | [8 empty] | 0
Preço unitário total | [8 empty] | 242.23
Tabela de preços: TABELA 171 - CUSTOS DE OBRAS CIVIS - MAIO/2022 - COM DESONERAÇÃO | [8 empty] | Data base: 01/05/2022
Serviço: 081891 - TORNEIRA BOIA DIAMETRO 1.1/2" (40 MM) | [8 empty] | Unidade: Un
Código auxiliar |  | (B) Mãos-de-obra | Eq. Salarial |  | Sal/Hora |  | Encargos(%) | Consumo |  |  | Custo Horário
0008 |  | AJUDANTE | 5.62 |  | 10.62 |  | 89.05 | 0.45 |  |  | 4.78
0011 |  | ENCANADOR | 9.54 |  | 18.04 |  | 89.05 | 0.45 |  |  | 8.12
(B) Total: | [8 empty] | 12.9
Código auxiliar |  | (C) Materiais |  |  |  | Unidade | Valor unitário | Consumo |  |  | Valor total
H472 |  | TORNEIRA BOIA DIAMETRO 1.1/2" (40 MM) |  |  |  | un | 281.26 | 1 |  |  | 281.26
(C) Total: | [8 empty] | 281.26
Custo direto total (A) + (B) + (C) + (D) + (E) | [8 empty] | 294.16
BDI: 0,00% | [8 empty] | 0
Preço unitário total | [8 empty] | 294.16
Tabela de preços: TABELA 171 - CUSTOS DE OBRAS CIVIS - MAIO/2022 - COM DESONERAÇÃO | [8 empty] | Data base: 01/05/2022
Serviço: 081892 - TORNEIRA BOIA DIAMETRO 2" (50 MM) | [8 empty] | Unidade: Un
Código auxiliar |  | (B) Mãos-de-obra | Eq. Salarial |  | Sal/Hora |  | Encargos(%) | Consumo |  |  | Custo Horário
0008 |  | AJUDANTE | 5.62 |  | 10.62 |  | 89.05 | 0.54 |  |  | 5.73
0011 |  | ENCANADOR | 9.54 |  | 18.04 |  | 89.05 | 0.54 |  |  | 9.74
(B) Total: | [8 empty] | 15.47
Código auxiliar |  | (C) Materiais |  |  |  | Unidade | Valor unitário | Consumo |  |  | Valor total
H473 |  | TORNEIRA BOIA DIAMETRO 2" (50 MM) |  |  |  | un | 360.88 | 1 |  |  | 360.88
(C) Total: | [8 empty] | 360.88
Custo direto total (A) + (B) + (C) + (D) + (E) | [8 empty] | 376.35
BDI: 0,00% | [8 empty] | 0
Preço unitário total | [8 empty] | 376.35
Tabela de preços: TABELA 171 - CUSTOS DE OBRAS CIVIS - MAIO/2022 - COM DESONERAÇÃO | [8 empty] | Data base: 01/05/2022
Serviço: 081894 - CHAVE DE BOIA AUTOMÁTICA - 15A/250V | [8 empty] | Unidade: un
Código auxiliar |  | (B) Mãos-de-obra | Eq. Salarial |  | Sal/Hora |  | Encargos(%) | Consumo |  |  | Custo Horário
0008 |  | AJUDANTE | 5.62 |  | 10.62 |  | 89.05 | 0.8 |  |  | 8.5
0025 |  | OFICIAL "B" | 9.54 |  | 18.04 |  | 89.05 | 0.8 |  |  | 14.43
(B) Total: | [8 empty] | 22.93
Código auxiliar |  | (C) Materiais |  |  |  | Unidade | Valor unitário | Consumo |  |  | Valor total
H715 |  | CHAVE DE BOIA AUTOMÁTICA - 15A/250V (COMPRIMENTO DO CABO = 1,5M) |  |  |  | un | 40.07 | 1 |  |  | 40.07
(C) Total: | [8 empty] | 40.07
Custo direto total (A) + (B) + (C) + (D) + (E) | [8 empty] | 63
BDI: 0,00% | [8 empty] | 0
Preço unitário total | [8 empty] | 63
Tabela de preços: TABELA 171 - CUSTOS DE OBRAS CIVIS - MAIO/2022 - COM DESONERAÇÃO | [8 empty] | Data base: 01/05/2022
Serviço: 081921 - JOELHO 45 GRAUS DIAMETRO 40 MM | [8 empty] | Unidade: Un
Código auxiliar |  | (B) Mãos-de-obra | Eq. Salarial |  | Sal/Hora |  | Encargos(%) | Consumo |  |  | Custo Horário
0011 |  | ENCANADOR | 9.54 |  | 18.04 |  | 89.05 | 0.28 |  |  | 5.05
0008 |  | AJUDANTE | 5.62 |  | 10.62 |  | 89.05 | 0.28 |  |  | 2.97
(B) Total: | [8 empty] | 8.02
Código auxiliar |  | (C) Materiais |  |  |  | Unidade | Valor unitário | Consumo |  |  | Valor total
H394 |  | JOELHO 45 GRAUS DIAMETRO 40 mm - (ESGOTO) |  |  |  | un | 2.23 | 1 |  |  | 2.23
(C) Total: | [8 empty] | 2.23
Custo direto total (A) + (B) + (C) + (D) + (E) | [8 empty] | 10.25
BDI: 0,00% | [8 empty] | 0
Preço unitário total | [8 empty] | 10.25
Tabela de preços: TABELA 171 - CUSTOS DE OBRAS CIVIS - MAIO/2022 - COM DESONERAÇÃO | [8 empty] | Data base: 01/05/2022
Serviço: 081922 - JOELHO 45 GRAUS DIAMETRO 50 MM | [8 empty] | Unidade: Un
Código auxiliar |  | (B) Mãos-de-obra | Eq. Salarial |  | Sal/Hora |  | Encargos(%) | Consumo |  |  | Custo Horário
0008 |  | AJUDANTE | 5.62 |  | 10.62 |  | 89.05 | 0.28 |  |  | 2.97
0011 |  | ENCANADOR | 9.54 |  | 18.04 |  | 89.05 | 0.28 |  |  | 5.05
(B) Total: | [8 empty] | 8.02
Código auxiliar |  | (C) Materiais |  |  |  | Unidade | Valor unitário | Consumo |  |  | Valor total
H381 |  | JOELHO 45 GRAUS DIAMETRO 50 mm (ESGOTO) |  |  |  | un | 3.27 | 1 |  |  | 3.27
(C) Total: | [8 empty] | 3.27
Custo direto total (A) + (B) + (C) + (D) + (E) | [8 empty] | 11.29
BDI: 0,00% | [8 empty] | 0
Preço unitário total | [8 empty] | 11.29
Tabela de preços: TABELA 171 - CUSTOS DE OBRAS CIVIS - MAIO/2022 - COM DESONERAÇÃO | [8 empty] | Data base: 01/05/2022
Serviço: 081923 - JOELHO 45 GRAUS DIAMETRO 75 MM | [8 empty] | Unidade: Un
Código auxiliar |  | (B) Mãos-de-obra | Eq. Salarial |  | Sal/Hora |  | Encargos(%) | Consumo |  |  | Custo Horário
0011 |  | ENCANADOR | 9.54 |  | 18.04 |  | 89.05 | 0.36 |  |  | 6.49
0008 |  | AJUDANTE | 5.62 |  | 10.62 |  | 89.05 | 0.36 |  |  | 3.82
(B) Total: | [8 empty] | 10.31
Código auxiliar |  | (C) Materiais |  |  |  | Unidade | Valor unitário | Consumo |  |  | Valor total
H382 |  | JOELHO 45 GRAUS DIAMETRO 75 mm (ESGOTO) |  |  |  | un | 7.75 | 1 |  |  | 7.75
(C) Total: | [8 empty] | 7.75
Custo direto total (A) + (B) + (C) + (D) + (E) | [8 empty] | 18.06
BDI: 0,00% | [8 empty] | 0
Preço unitário total | [8 empty] | 18.06
Tabela de preços: TABELA 171 - CUSTOS DE OBRAS CIVIS - MAIO/2022 - COM DESONERAÇÃO | [8 empty] | Data base: 01/05/2022
Serviço: 081924 - JOELHO 45 GRAUS DIAMETRO 100 MM | [8 empty] | Unidade: Un
Código auxiliar |  | (B) Mãos-de-obra | Eq. Salarial |  | Sal/Hora |  | Encargos(%) | Consumo |  |  | Custo Horário
0008 |  | AJUDANTE | 5.62 |  | 10.62 |  | 89.05 | 0.45 |  |  | 4.78
0011 |  | ENCANADOR | 9.54 |  | 18.04 |  | 89.05 | 0.45 |  |  | 8.12
(B) Total: | [8 empty] | 12.9
Código auxiliar |  | (C) Materiais |  |  |  | Unidade | Valor unitário | Consumo |  |  | Valor total
H379 |  | JOELHO 45 GRAUS DIAMETRO 100 mm - (ESGOTO) |  |  |  | un | 8.63 | 1 |  |  | 8.63
(C) Total: | [8 empty] | 8.63
Custo direto total (A) + (B) + (C) + (D) + (E) | [8 empty] | 21.53
BDI: 0,00% | [8 empty] | 0
Preço unitário total | [8 empty] | 21.53
Tabela de preços: TABELA 171 - CUSTOS DE OBRAS CIVIS - MAIO/2022 - COM DESONERAÇÃO | [8 empty] | Data base: 01/05/2022
Serviço: 081927 - JOELHO 90 GRAUS C/ANEL 40 mm | [8 empty] | Unidade: Un
Código auxiliar |  | (B) Mãos-de-obra | Eq. Salarial |  | Sal/Hora |  | Encargos(%) | Consumo |  |  | Custo Horário
0011 |  | ENCANADOR | 9.54 |  | 18.04 |  | 89.05 | 0.28 |  |  | 5.05
0008 |  | AJUDANTE | 5.62 |  | 10.62 |  | 89.05 | 0.28 |  |  | 2.97
(B) Total: | [8 empty] | 8.02
Código auxiliar |  | (C) Materiais |  |  |  | Unidade | Valor unitário | Consumo |  |  | Valor total
H442 |  | JOELHO 90 GR. C/ANEL 40 mm |  |  |  | un | 4.19 | 1 |  |  | 4.19
(C) Total: | [8 empty] | 4.19
Custo direto total (A) + (B) + (C) + (D) + (E) | [8 empty] | 12.21
BDI: 0,00% | [8 empty] | 0
Preço unitário total | [8 empty] | 12.21
Tabela de preços: TABELA 171 - CUSTOS DE OBRAS CIVIS - MAIO/2022 - COM DESONERAÇÃO | [8 empty] | Data base: 01/05/2022
Serviço: 081928 - JOELHO 90 GRAUS C/ANEL 50 MM | [8 empty] | Unidade: Un
Código auxiliar |  | (B) Mãos-de-obra | Eq. Salarial |  | Sal/Hora |  | Encargos(%) | Consumo |  |  | Custo Horário
0008 |  | AJUDANTE | 5.62 |  | 10.62 |  | 89.05 | 0.28 |  |  | 2.97
0011 |  | ENCANADOR | 9.54 |  | 18.04 |  | 89.05 | 0.28 |  |  | 5.05
(B) Total: | [8 empty] | 8.02
Código auxiliar |  | (C) Materiais |  |  |  | Unidade | Valor unitário | Consumo |  |  | Valor total
H443 |  | JOELHO 90 GR.C/ANEL 50 mm |  |  |  | un | 4.77 | 1 |  |  | 4.77
(C) Total: | [8 empty] | 4.77
Custo direto total (A) + (B) + (C) + (D) + (E) | [8 empty] | 12.79
BDI: 0,00% | [8 empty] | 0
Preço unitário total | [8 empty] | 12.79
Tabela de preços: TABELA 171 - CUSTOS DE OBRAS CIVIS - MAIO/2022 - COM DESONERAÇÃO | [8 empty] | Data base: 01/05/2022
Serviço: 081935 - JOELHO 90 GRAUS DIAMETRO 40 MM | [8 empty] | Unidade: Un
Código auxiliar |  | (B) Mãos-de-obra | Eq. Salarial |  | Sal/Hora |  | Encargos(%) | Consumo |  |  | Custo Horário
0011 |  | ENCANADOR | 9.54 |  | 18.04 |  | 89.05 | 0.28 |  |  | 5.05
0008 |  | AJUDANTE | 5.62 |  | 10.62 |  | 89.05 | 0.28 |  |  | 2.97
(B) Total: | [8 empty] | 8.02
Código auxiliar |  | (C) Materiais |  |  |  | Unidade | Valor unitário | Consumo |  |  | Valor total
H380 |  | JOELHO 90 GRAUS DIAMETRO 40 mm (ESGOTO) |  |  |  | un | 1.96 | 1 |  |  | 1.96
(C) Total: | [8 empty] | 1.96
Custo direto total (A) + (B) + (C) + (D) + (E) | [8 empty] | 9.98
BDI: 0,00% | [8 empty] | 0
Preço unitário total | [8 empty] | 9.98
Tabela de preços: TABELA 171 - CUSTOS DE OBRAS CIVIS - MAIO/2022 - COM DESONERAÇÃO | [8 empty] | Data base: 01/05/2022
Serviço: 081936 - JOELHO 90 GRAUS DIAMETRO 50 MM | [8 empty] | Unidade: Un
Código auxiliar |  | (B) Mãos-de-obra | Eq. Salarial |  | Sal/Hora |  | Encargos(%) | Consumo |  |  | Custo Horário
0008 |  | AJUDANTE | 5.62 |  | 10.62 |  | 89.05 | 0.28 |  |  | 2.97
0011 |  | ENCANADOR | 9.54 |  | 18.04 |  | 89.05 | 0.28 |  |  | 5.05
(B) Total: | [8 empty] | 8.02
Código auxiliar |  | (C) Materiais |  |  |  | Unidade | Valor unitário | Consumo |  |  | Valor total
H371 |  | JOELHO 90 GRAUS DIAMETRO 50 mm (ESGOTO) |  |  |  | un | 2.62 | 1 |  |  | 2.62
(C) Total: | [8 empty] | 2.62
Custo direto total (A) + (B) + (C) + (D) + (E) | [8 empty] | 10.64
BDI: 0,00% | [8 empty] | 0
Preço unitário total | [8 empty] | 10.64
Tabela de preços: TABELA 171 - CUSTOS DE OBRAS CIVIS - MAIO/2022 - COM DESONERAÇÃO | [8 empty] | Data base: 01/05/2022
Serviço: 081937 - JOELHO 90 GRAUS DIAMETRO 75 MM | [8 empty] | Unidade: Un
Código auxiliar |  | (B) Mãos-de-obra | Eq. Salarial |  | Sal/Hora |  | Encargos(%) | Consumo |  |  | Custo Horário
0011 |  | ENCANADOR | 9.54 |  | 18.04 |  | 89.05 | 0.36 |  |  | 6.49
0008 |  | AJUDANTE | 5.62 |  | 10.62 |  | 89.05 | 0.36 |  |  | 3.82
(B) Total: | [8 empty] | 10.31
Código auxiliar |  | (C) Materiais |  |  |  | Unidade | Valor unitário | Consumo |  |  | Valor total
H372 |  | JOELHO 90 GRAUS DIAMETRO 75 mm (ESGOTO) |  |  |  | un | 6.84 | 1 |  |  | 6.84
(C) Total: | [8 empty] | 6.84
Custo direto total (A) + (B) + (C) + (D) + (E) | [8 empty] | 17.15
BDI: 0,00% | [8 empty] | 0
Preço unitário total | [8 empty] | 17.15
Tabela de preços: TABELA 171 - CUSTOS DE OBRAS CIVIS - MAIO/2022 - COM DESONERAÇÃO | [8 empty] | Data base: 01/05/2022
Serviço: 081938 - JOELHO 90 GRAUS DIAMETRO 100 MM | [8 empty] | Unidade: Un
Código auxiliar |  | (B) Mãos-de-obra | Eq. Salarial |  | Sal/Hora |  | Encargos(%) | Consumo |  |  | Custo Horário
0008 |  | AJUDANTE | 5.62 |  | 10.62 |  | 89.05 | 0.45 |  |  | 4.78
0011 |  | ENCANADOR | 9.54 |  | 18.04 |  | 89.05 | 0.45 |  |  | 8.12
(B) Total: | [8 empty] | 12.9
Código auxiliar |  | (C) Materiais |  |  |  | Unidade | Valor unitário | Consumo |  |  | Valor total
H377 |  | JOELHO 90 GRAUS DIAMETRO 100 mm (ESGOTO) |  |  |  | un | 8.68 | 1 |  |  | 8.68
(C) Total: | [8 empty] | 8.68
Custo direto total (A) + (B) + (C) + (D) + (E) | [8 empty] | 21.58
BDI: 0,00% | [8 empty] | 0
Preço unitário total | [8 empty] | 21.58
Tabela de preços: TABELA 171 - CUSTOS DE OBRAS CIVIS - MAIO/2022 - COM DESONERAÇÃO | [8 empty] | Data base: 01/05/2022
Serviço: 081946 - JOELHO 90 GRAUS C/VISITA DIAM.100 X 50 MM | [8 empty] | Unidade: Un
Código auxiliar |  | (B) Mãos-de-obra | Eq. Salarial |  | Sal/Hora |  | Encargos(%) | Consumo |  |  | Custo Horário
0011 |  | ENCANADOR | 9.54 |  | 18.04 |  | 89.05 | 0.45 |  |  | 8.12
0008 |  | AJUDANTE | 5.62 |  | 10.62 |  | 89.05 | 0.45 |  |  | 4.78
(B) Total: | [8 empty] | 12.9
Código auxiliar |  | (C) Materiais |  |  |  | Unidade | Valor unitário | Consumo |  |  | Valor total
H375 |  | JOELHO 90 GRAUS C/VISTA 100 X 50 mm (ESGOTO) |  |  |  | un | 19.99 | 1 |  |  | 19.99
(C) Total: | [8 empty] | 19.99
Custo direto total (A) + (B) + (C) + (D) + (E) | [8 empty] | 32.89
BDI: 0,00% | [8 empty] | 0
Preço unitário total | [8 empty] | 32.89
Tabela de preços: TABELA 171 - CUSTOS DE OBRAS CIVIS - MAIO/2022 - COM DESONERAÇÃO | [8 empty] | Data base: 01/05/2022
Serviço: 081961 - JUNCAO 45 GRAUS DIAMETRO 40 MM | [8 empty] | Unidade: Un
Código auxiliar |  | (B) Mãos-de-obra | Eq. Salarial |  | Sal/Hora |  | Encargos(%) | Consumo |  |  | Custo Horário
0008 |  | AJUDANTE | 5.62 |  | 10.62 |  | 89.05 | 0.29 |  |  | 3.08
0011 |  | ENCANADOR | 9.54 |  | 18.04 |  | 89.05 | 0.29 |  |  | 5.23
(B) Total: | [8 empty] | 8.31
Código auxiliar |  | (C) Materiais |  |  |  | Unidade | Valor unitário | Consumo |  |  | Valor total
H374 |  | JUNCAO 45 GRAUS DIAMETRO 40 mm (ESGOTO) |  |  |  | un | 3.82 | 1 |  |  | 3.82
(C) Total: | [8 empty] | 3.82
Custo direto total (A) + (B) + (C) + (D) + (E) | [8 empty] | 12.13
BDI: 0,00% | [8 empty] | 0
Preço unitário total | [8 empty] | 12.13
Tabela de preços: TABELA 171 - CUSTOS DE OBRAS CIVIS - MAIO/2022 - COM DESONERAÇÃO | [8 empty] | Data base: 01/05/2022
Serviço: 081965 - JUNCAO INVERTIDA DIAMETRO 75 X 50 MM | [8 empty] | Unidade: Un
Código auxiliar |  | (B) Mãos-de-obra | Eq. Salarial |  | Sal/Hora |  | Encargos(%) | Consumo |  |  | Custo Horário
0011 |  | ENCANADOR | 9.54 |  | 18.04 |  | 89.05 | 0.17 |  |  | 3.07
0008 |  | AJUDANTE | 5.62 |  | 10.62 |  | 89.05 | 0.17 |  |  | 1.81
(B) Total: | [8 empty] | 4.88
Código auxiliar |  | (C) Materiais |  |  |  | Unidade | Valor unitário | Consumo |  |  | Valor total
H376 |  | JUNCAO INVERTIDA 75 X 50 mm (ESGOTO) |  |  |  | un | 12.43 | 1 |  |  | 12.43
(C) Total: | [8 empty] | 12.43
Custo direto total (A) + (B) + (C) + (D) + (E) | [8 empty] | 17.31
BDI: 0,00% | [8 empty] | 0
Preço unitário total | [8 empty] | 17.31
Tabela de preços: TABELA 171 - CUSTOS DE OBRAS CIVIS - MAIO/2022 - COM DESONERAÇÃO | [8 empty] | Data base: 01/05/2022
Serviço: 081970 - JUNCAO SIMPLES DIAMETRO 50 X 50 MM | [8 empty] | Unidade: Un
Código auxiliar |  | (B) Mãos-de-obra | Eq. Salarial |  | Sal/Hora |  | Encargos(%) | Consumo |  |  | Custo Horário
0008 |  | AJUDANTE | 5.62 |  | 10.62 |  | 89.05 | 0.29 |  |  | 3.08
0011 |  | ENCANADOR | 9.54 |  | 18.04 |  | 89.05 | 0.29 |  |  | 5.23
(B) Total: | [8 empty] | 8.31
Código auxiliar |  | (C) Materiais |  |  |  | Unidade | Valor unitário | Consumo |  |  | Valor total
H387 |  | JUNCAO SIMPLES DIAMETRO 50 X 50 mm (ESGOTO) |  |  |  | un | 9.24 | 1 |  |  | 9.24
(C) Total: | [8 empty] | 9.24
Custo direto total (A) + (B) + (C) + (D) + (E) | [8 empty] | 17.55
BDI: 0,00% | [8 empty] | 0
Preço unitário total | [8 empty] | 17.55
Tabela de preços: TABELA 171 - CUSTOS DE OBRAS CIVIS - MAIO/2022 - COM DESONERAÇÃO | [8 empty] | Data base: 01/05/2022
Serviço: 081971 - JUNCAO SIMPLES DIAM. 75 X 50 MM | [8 empty] | Unidade: Un
Código auxiliar |  | (B) Mãos-de-obra | Eq. Salarial |  | Sal/Hora |  | Encargos(%) | Consumo |  |  | Custo Horário
0011 |  | ENCANADOR | 9.54 |  | 18.04 |  | 89.05 | 0.37 |  |  | 6.67
0008 |  | AJUDANTE | 5.62 |  | 10.62 |  | 89.05 | 0.37 |  |  | 3.93
(B) Total: | [8 empty] | 10.6
Código auxiliar |  | (C) Materiais |  |  |  | Unidade | Valor unitário | Consumo |  |  | Valor total
H388 |  | JUNCAO SIMPLES DIAMETRO 75 X 50 mm - (ESGOTO) |  |  |  | un | 13.59 | 1 |  |  | 13.59
(C) Total: | [8 empty] | 13.59
Custo direto total (A) + (B) + (C) + (D) + (E) | [8 empty] | 24.19
BDI: 0,00% | [8 empty] | 0
Preço unitário total | [8 empty] | 24.19
Tabela de preços: TABELA 171 - CUSTOS DE OBRAS CIVIS - MAIO/2022 - COM DESONERAÇÃO | [8 empty] | Data base: 01/05/2022
Serviço: 081972 - JUNCAO SIMPLES DIAMETRO 75 X 75 MM | [8 empty] | Unidade: Un
Código auxiliar |  | (B) Mãos-de-obra | Eq. Salarial |  | Sal/Hora |  | Encargos(%) | Consumo |  |  | Custo Horário
0008 |  | AJUDANTE | 5.62 |  | 10.62 |  | 89.05 | 0.37 |  |  | 3.93
0011 |  | ENCANADOR | 9.54 |  | 18.04 |  | 89.05 | 0.37 |  |  | 6.67
(B) Total: | [8 empty] | 10.6
Código auxiliar |  | (C) Materiais |  |  |  | Unidade | Valor unitário | Consumo |  |  | Valor total
H385 |  | JUNCAO SIMPLES DIAMETRO 75 X 75 mm - (ESGOTO) |  |  |  | un | 17.31 | 1 |  |  | 17.31
(C) Total: | [8 empty] | 17.31
Custo direto total (A) + (B) + (C) + (D) + (E) | [8 empty] | 27.91
BDI: 0,00% | [8 empty] | 0
Preço unitário total | [8 empty] | 27.91
Tabela de preços: TABELA 171 - CUSTOS DE OBRAS CIVIS - MAIO/2022 - COM DESONERAÇÃO | [8 empty] | Data base: 01/05/2022
Serviço: 081973 - JUNCAO SIMPLES DIAM. 100 X 50 MM | [8 empty] | Unidade: Un
Código auxiliar |  | (B) Mãos-de-obra | Eq. Salarial |  | Sal/Hora |  | Encargos(%) | Consumo |  |  | Custo Horário
0011 |  | ENCANADOR | 9.54 |  | 18.04 |  | 89.05 | 0.46 |  |  | 8.3
0008 |  | AJUDANTE | 5.62 |  | 10.62 |  | 89.05 | 0.46 |  |  | 4.89
(B) Total: | [8 empty] | 13.19
Código auxiliar |  | (C) Materiais |  |  |  | Unidade | Valor unitário | Consumo |  |  | Valor total
H386 |  | JUNCAO SIMPLES DIAMETRO 100 X 50 MM - (ESGOTO) |  |  |  | un | 16.97 | 1 |  |  | 16.97
(C) Total: | [8 empty] | 16.97
Custo direto total (A) + (B) + (C) + (D) + (E) | [8 empty] | 30.16
BDI: 0,00% | [8 empty] | 0
Preço unitário total | [8 empty] | 30.16
Tabela de preços: TABELA 171 - CUSTOS DE OBRAS CIVIS - MAIO/2022 - COM DESONERAÇÃO | [8 empty] | Data base: 01/05/2022
Serviço: 081974 - JUNCAO SIMPLES DIAMETRO 100 X 75 MM | [8 empty] | Unidade: Un
Código auxiliar |  | (B) Mãos-de-obra | Eq. Salarial |  | Sal/Hora |  | Encargos(%) | Consumo |  |  | Custo Horário
0008 |  | AJUDANTE | 5.62 |  | 10.62 |  | 89.05 | 0.46 |  |  | 4.89
0011 |  | ENCANADOR | 9.54 |  | 18.04 |  | 89.05 | 0.46 |  |  | 8.3
(B) Total: | [8 empty] | 13.19
Código auxiliar |  | (C) Materiais |  |  |  | Unidade | Valor unitário | Consumo |  |  | Valor total
H383 |  | JUNCAO SIMPLES DIAMETRO 100 X 75 mm (ESGOTO) |  |  |  | un | 24.47 | 1 |  |  | 24.47
(C) Total: | [8 empty] | 24.47
Custo direto total (A) + (B) + (C) + (D) + (E) | [8 empty] | 37.66
BDI: 0,00% | [8 empty] | 0
Preço unitário total | [8 empty] | 37.66
Tabela de preços: TABELA 171 - CUSTOS DE OBRAS CIVIS - MAIO/2022 - COM DESONERAÇÃO | [8 empty] | Data base: 01/05/2022
Serviço: 081975 - JUNCAO SIMPLES DIAM. 100 X 100 MM | [8 empty] | Unidade: Un
Código auxiliar |  | (B) Mãos-de-obra | Eq. Salarial |  | Sal/Hora |  | Encargos(%) | Consumo |  |  | Custo Horário
0011 |  | ENCANADOR | 9.54 |  | 18.04 |  | 89.05 | 0.46 |  |  | 8.3
0008 |  | AJUDANTE | 5.62 |  | 10.62 |  | 89.05 | 0.46 |  |  | 4.89
(B) Total: | [8 empty] | 13.19
Código auxiliar |  | (C) Materiais |  |  |  | Unidade | Valor unitário | Consumo |  |  | Valor total
H384 |  | JUNCAO SIMPLES DIAMETRO 100 X 100 mm (ESGOTO) |  |  |  | un | 36.31 | 1 |  |  | 36.31
(C) Total: | [8 empty] | 36.31
Custo direto total (A) + (B) + (C) + (D) + (E) | [8 empty] | 49.5
BDI: 0,00% | [8 empty] | 0
Preço unitário total | [8 empty] | 49.5
Tabela de preços: TABELA 171 - CUSTOS DE OBRAS CIVIS - MAIO/2022 - COM DESONERAÇÃO | [8 empty] | Data base: 01/05/2022
Serviço: 081981 - JUNÇÃO DUPLA DIAMETRO 75 MM | [8 empty] | Unidade: Un
Código auxiliar |  | (B) Mãos-de-obra | Eq. Salarial |  | Sal/Hora |  | Encargos(%) | Consumo |  |  | Custo Horário
0008 |  | AJUDANTE | 5.62 |  | 10.62 |  | 89.05 | 0.37 |  |  | 3.93
0011 |  | ENCANADOR | 9.54 |  | 18.04 |  | 89.05 | 0.37 |  |  | 6.67
(B) Total: | [8 empty] | 10.6
Código auxiliar |  | (C) Materiais |  |  |  | Unidade | Valor unitário | Consumo |  |  | Valor total
H605 |  | JUNÇÃO DUPLA DIAMETRO 75 MM |  |  |  | un | 20.39 | 1 |  |  | 20.39
(C) Total: | [8 empty] | 20.39
Custo direto total (A) + (B) + (C) + (D) + (E) | [8 empty] | 30.99
BDI: 0,00% | [8 empty] | 0
Preço unitário total | [8 empty] | 30.99
Tabela de preços: TABELA 171 - CUSTOS DE OBRAS CIVIS - MAIO/2022 - COM DESONERAÇÃO | [8 empty] | Data base: 01/05/2022
Serviço: 082001 - LUVA SIMPLES DIAMETRO 40 MM | [8 empty] | Unidade: Un
Código auxiliar |  | (B) Mãos-de-obra | Eq. Salarial |  | Sal/Hora |  | Encargos(%) | Consumo |  |  | Custo Horário
0011 |  | ENCANADOR | 9.54 |  | 18.04 |  | 89.05 | 0.14 |  |  | 2.53
0008 |  | AJUDANTE | 5.62 |  | 10.62 |  | 89.05 | 0.14 |  |  | 1.49
(B) Total: | [8 empty] | 4.02
Código auxiliar |  | (C) Materiais |  |  |  | Unidade | Valor unitário | Consumo |  |  | Valor total
H389 |  | LUVA SIMPLES DIAMETRO 40 mm (ESGOTO) |  |  |  | un | 1.39 | 1 |  |  | 1.39
(C) Total: | [8 empty] | 1.39
Custo direto total (A) + (B) + (C) + (D) + (E) | [8 empty] | 5.41
BDI: 0,00% | [8 empty] | 0
Preço unitário total | [8 empty] | 5.41
Tabela de preços: TABELA 171 - CUSTOS DE OBRAS CIVIS - MAIO/2022 - COM DESONERAÇÃO | [8 empty] | Data base: 01/05/2022
Serviço: 082002 - LUVA SIMPLES DIAMETRO 50 MM | [8 empty] | Unidade: Un
Código auxiliar |  | (B) Mãos-de-obra | Eq. Salarial |  | Sal/Hora |  | Encargos(%) | Consumo |  |  | Custo Horário
0008 |  | AJUDANTE | 5.62 |  | 10.62 |  | 89.05 | 0.14 |  |  | 1.49
0011 |  | ENCANADOR | 9.54 |  | 18.04 |  | 89.05 | 0.14 |  |  | 2.53
(B) Total: | [8 empty] | 4.02
Código auxiliar |  | (C) Materiais |  |  |  | Unidade | Valor unitário | Consumo |  |  | Valor total
H390 |  | LUVA SIMPLES DIAMETRO 50 mm (ESGOTO) |  |  |  | un | 3.02 | 1 |  |  | 3.02
(C) Total: | [8 empty] | 3.02
Custo direto total (A) + (B) + (C) + (D) + (E) | [8 empty] | 7.04
BDI: 0,00% | [8 empty] | 0
Preço unitário total | [8 empty] | 7.04
Tabela de preços: TABELA 171 - CUSTOS DE OBRAS CIVIS - MAIO/2022 - COM DESONERAÇÃO | [8 empty] | Data base: 01/05/2022
Serviço: 082003 - LUVA SIMPLES DIAMETRO 75 MM | [8 empty] | Unidade: Un
Código auxiliar |  | (B) Mãos-de-obra | Eq. Salarial |  | Sal/Hora |  | Encargos(%) | Consumo |  |  | Custo Horário
0011 |  | ENCANADOR | 9.54 |  | 18.04 |  | 89.05 | 0.18 |  |  | 3.25
0008 |  | AJUDANTE | 5.62 |  | 10.62 |  | 89.05 | 0.18 |  |  | 1.91
(B) Total: | [8 empty] | 5.16
Código auxiliar |  | (C) Materiais |  |  |  | Unidade | Valor unitário | Consumo |  |  | Valor total
H391 |  | LUVA SIMPLES DIAMETRO 75 mm - (ESGOTO) |  |  |  | un | 5.7 | 1 |  |  | 5.7
(C) Total: | [8 empty] | 5.7
Custo direto total (A) + (B) + (C) + (D) + (E) | [8 empty] | 10.86
BDI: 0,00% | [8 empty] | 0
Preço unitário total | [8 empty] | 10.86
Tabela de preços: TABELA 171 - CUSTOS DE OBRAS CIVIS - MAIO/2022 - COM DESONERAÇÃO | [8 empty] | Data base: 01/05/2022
Serviço: 082004 - LUVA SIMPLES DIAM. 100 MM | [8 empty] | Unidade: Un
Código auxiliar |  | (B) Mãos-de-obra | Eq. Salarial |  | Sal/Hora |  | Encargos(%) | Consumo |  |  | Custo Horário
0008 |  | AJUDANTE | 5.62 |  | 10.62 |  | 89.05 | 0.23 |  |  | 2.44
0011 |  | ENCANADOR | 9.54 |  | 18.04 |  | 89.05 | 0.23 |  |  | 4.15
(B) Total: | [8 empty] | 6.59
Código auxiliar |  | (C) Materiais |  |  |  | Unidade | Valor unitário | Consumo |  |  | Valor total
H392 |  | LUVA SIMPLES DIAMETRO 100 mm - (ESGOTO) |  |  |  | un | 6.61 | 1 |  |  | 6.61
(C) Total: | [8 empty] | 6.61
Custo direto total (A) + (B) + (C) + (D) + (E) | [8 empty] | 13.2
BDI: 0,00% | [8 empty] | 0
Preço unitário total | [8 empty] | 13.2
Tabela de preços: TABELA 171 - CUSTOS DE OBRAS CIVIS - MAIO/2022 - COM DESONERAÇÃO | [8 empty] | Data base: 01/05/2022
Serviço: 082051 - PORTA GRELHA QUADRADA BRANCO DIAM. 150 MM | [8 empty] | Unidade: Un
Código auxiliar |  | (B) Mãos-de-obra | Eq. Salarial |  | Sal/Hora |  | Encargos(%) | Consumo |  |  | Custo Horário
0011 |  | ENCANADOR | 9.54 |  | 18.04 |  | 89.05 | 0.1 |  |  | 1.8
0008 |  | AJUDANTE | 5.62 |  | 10.62 |  | 89.05 | 0.1 |  |  | 1.06
(B) Total: | [8 empty] | 2.86
Código auxiliar |  | (C) Materiais |  |  |  | Unidade | Valor unitário | Consumo |  |  | Valor total
H401 |  | PORTA GRELHA QUADRADO BRANCO DIAM. 150 mm (ESGOTO) |  |  |  | un | 7.68 | 1 |  |  | 7.68
(C) Total: | [8 empty] | 7.68
Custo direto total (A) + (B) + (C) + (D) + (E) | [8 empty] | 10.54
BDI: 0,00% | [8 empty] | 0
Preço unitário total | [8 empty] | 10.54
Tabela de preços: TABELA 171 - CUSTOS DE OBRAS CIVIS - MAIO/2022 - COM DESONERAÇÃO | [8 empty] | Data base: 01/05/2022
Serviço: 082052 - PORTA GRELHA QUADRADO CROMADO DIAM.150 MM | [8 empty] | Unidade: Un
Código auxiliar |  | (B) Mãos-de-obra | Eq. Salarial |  | Sal/Hora |  | Encargos(%) | Consumo |  |  | Custo Horário
0008 |  | AJUDANTE | 5.62 |  | 10.62 |  | 89.05 | 0.1 |  |  | 1.06
0011 |  | ENCANADOR | 9.54 |  | 18.04 |  | 89.05 | 0.1 |  |  | 1.8
(B) Total: | [8 empty] | 2.86
Código auxiliar |  | (C) Materiais |  |  |  | Unidade | Valor unitário | Consumo |  |  | Valor total
H399 |  | PORTA GRELHA QUADRADO CROMADO DIAM. 150 mm (ESGOTO) |  |  |  | un | 8.08 | 1 |  |  | 8.08
(C) Total: | [8 empty] | 8.08
Custo direto total (A) + (B) + (C) + (D) + (E) | [8 empty] | 10.94
BDI: 0,00% | [8 empty] | 0
Preço unitário total | [8 empty] | 10.94
Tabela de preços: TABELA 171 - CUSTOS DE OBRAS CIVIS - MAIO/2022 - COM DESONERAÇÃO | [8 empty] | Data base: 01/05/2022
Serviço: 082053 - PORTA GRELHA QUADRADO P/GREL.QUADRADA DIAM. 100 MM | [8 empty] | Unidade: Un
Código auxiliar |  | (B) Mãos-de-obra | Eq. Salarial |  | Sal/Hora |  | Encargos(%) | Consumo |  |  | Custo Horário
0011 |  | ENCANADOR | 9.54 |  | 18.04 |  | 89.05 | 0.1 |  |  | 1.8
0008 |  | AJUDANTE | 5.62 |  | 10.62 |  | 89.05 | 0.1 |  |  | 1.06
(B) Total: | [8 empty] | 2.86
Código auxiliar |  | (C) Materiais |  |  |  | Unidade | Valor unitário | Consumo |  |  | Valor total
H400 |  | PORTA GRELHA QUAD.P/GRELHA QUAD.CROM. 100 mm (ESGOTO) |  |  |  | un | 8.08 | 1 |  |  | 8.08
(C) Total: | [8 empty] | 8.08
Custo direto total (A) + (B) + (C) + (D) + (E) | [8 empty] | 10.94
BDI: 0,00% | [8 empty] | 0
Preço unitário total | [8 empty] | 10.94
Tabela de preços: TABELA 171 - CUSTOS DE OBRAS CIVIS - MAIO/2022 - COM DESONERAÇÃO | [8 empty] | Data base: 01/05/2022
Serviço: 082054 - PORTA GRELHA QUADRADO P/GRELHA RED.BRANC.100 MM | [8 empty] | Unidade: Un
Código auxiliar |  | (B) Mãos-de-obra | Eq. Salarial |  | Sal/Hora |  | Encargos(%) | Consumo |  |  | Custo Horário
0008 |  | AJUDANTE | 5.62 |  | 10.62 |  | 89.05 | 0.1 |  |  | 1.06
0011 |  | ENCANADOR | 9.54 |  | 18.04 |  | 89.05 | 0.1 |  |  | 1.8
(B) Total: | [8 empty] | 2.86
Código auxiliar |  | (C) Materiais |  |  |  | Unidade | Valor unitário | Consumo |  |  | Valor total
H402 |  | PORTA GRELHA QUAD.P/GRELHA RED. BRANCO 100 mm (ESGOTO) |  |  |  | un | 3.98 | 1 |  |  | 3.98
(C) Total: | [8 empty] | 3.98
Custo direto total (A) + (B) + (C) + (D) + (E) | [8 empty] | 6.84
BDI: 0,00% | [8 empty] | 0
Preço unitário total | [8 empty] | 6.84
Tabela de preços: TABELA 171 - CUSTOS DE OBRAS CIVIS - MAIO/2022 - COM DESONERAÇÃO | [8 empty] | Data base: 01/05/2022
Serviço: 082055 - PORTA GRELHA QUADRADO P/GRELHA RED.CROM.DIAM.100 M | [8 empty] | Unidade: Un
Código auxiliar |  | (B) Mãos-de-obra | Eq. Salarial |  | Sal/Hora |  | Encargos(%) | Consumo |  |  | Custo Horário
0011 |  | ENCANADOR | 9.54 |  | 18.04 |  | 89.05 | 0.1 |  |  | 1.8
0008 |  | AJUDANTE | 5.62 |  | 10.62 |  | 89.05 | 0.1 |  |  | 1.06
(B) Total: | [8 empty] | 2.86
Código auxiliar |  | (C) Materiais |  |  |  | Unidade | Valor unitário | Consumo |  |  | Valor total
H403 |  | PORTA GRELHA QUAD.P/GRELHA RED. CROM.100 mm (ESGOTO) |  |  |  | un | 7.05 | 1 |  |  | 7.05
(C) Total: | [8 empty] | 7.05
Custo direto total (A) + (B) + (C) + (D) + (E) | [8 empty] | 9.91
BDI: 0,00% | [8 empty] | 0
Preço unitário total | [8 empty] | 9.91
Tabela de preços: TABELA 171 - CUSTOS DE OBRAS CIVIS - MAIO/2022 - COM DESONERAÇÃO | [8 empty] | Data base: 01/05/2022
Serviço: 082070 - PORTA GRELHA REDONDO BRANCO DIAM. 100 MM | [8 empty] | Unidade: Un
Código auxiliar |  | (B) Mãos-de-obra | Eq. Salarial |  | Sal/Hora |  | Encargos(%) | Consumo |  |  | Custo Horário
0008 |  | AJUDANTE | 5.62 |  | 10.62 |  | 89.05 | 0.1 |  |  | 1.06
0011 |  | ENCANADOR | 9.54 |  | 18.04 |  | 89.05 | 0.1 |  |  | 1.8
(B) Total: | [8 empty] | 2.86
Código auxiliar |  | (C) Materiais |  |  |  | Unidade | Valor unitário | Consumo |  |  | Valor total
H398 |  | PORTA GRELHA REDONDO BRANCO DIAM. 100 mm (ESGOTO) |  |  |  | un | 5.07 | 1 |  |  | 5.07
(C) Total: | [8 empty] | 5.07
Custo direto total (A) + (B) + (C) + (D) + (E) | [8 empty] | 7.93
BDI: 0,00% | [8 empty] | 0
Preço unitário total | [8 empty] | 7.93
Tabela de preços: TABELA 171 - CUSTOS DE OBRAS CIVIS - MAIO/2022 - COM DESONERAÇÃO | [8 empty] | Data base: 01/05/2022
Serviço: 082071 - PORTA GRELHA REDONDO BRANCO DIAM. 150 MM | [8 empty] | Unidade: Un
Código auxiliar |  | (B) Mãos-de-obra | Eq. Salarial |  | Sal/Hora |  | Encargos(%) | Consumo |  |  | Custo Horário
0011 |  | ENCANADOR | 9.54 |  | 18.04 |  | 89.05 | 0.1 |  |  | 1.8
0008 |  | AJUDANTE | 5.62 |  | 10.62 |  | 89.05 | 0.1 |  |  | 1.06
(B) Total: | [8 empty] | 2.86
Código auxiliar |  | (C) Materiais |  |  |  | Unidade | Valor unitário | Consumo |  |  | Valor total
H404 |  | PORTA GRELHA REDONDO BRANCO DIAM. 150 mm (ESGOTO) |  |  |  | un | 6.77 | 1 |  |  | 6.77
(C) Total: | [8 empty] | 6.77
Custo direto total (A) + (B) + (C) + (D) + (E) | [8 empty] | 9.63
BDI: 0,00% | [8 empty] | 0
Preço unitário total | [8 empty] | 9.63
Tabela de preços: TABELA 171 - CUSTOS DE OBRAS CIVIS - MAIO/2022 - COM DESONERAÇÃO | [8 empty] | Data base: 01/05/2022
Serviço: 082072 - PORTA GRELHA REDONDO CROMADO DIAMETRO 150 MM | [8 empty] | Unidade: Un
Código auxiliar |  | (B) Mãos-de-obra | Eq. Salarial |  | Sal/Hora |  | Encargos(%) | Consumo |  |  | Custo Horário
0008 |  | AJUDANTE | 5.62 |  | 10.62 |  | 89.05 | 0.1 |  |  | 1.06
0011 |  | ENCANADOR | 9.54 |  | 18.04 |  | 89.05 | 0.1 |  |  | 1.8
(B) Total: | [8 empty] | 2.86
Código auxiliar |  | (C) Materiais |  |  |  | Unidade | Valor unitário | Consumo |  |  | Valor total
H405 |  | PORTA GRELHA REDONDO CROMADO DIAM. 150 mm (ESGOTO) |  |  |  | un | 7.16 | 1 |  |  | 7.16
(C) Total: | [8 empty] | 7.16
Custo direto total (A) + (B) + (C) + (D) + (E) | [8 empty] | 10.02
BDI: 0,00% | [8 empty] | 0
Preço unitário total | [8 empty] | 10.02
Tabela de preços: TABELA 171 - CUSTOS DE OBRAS CIVIS - MAIO/2022 - COM DESONERAÇÃO | [8 empty] | Data base: 01/05/2022
Serviço: 082101 - REDUCAO EXCENTRICA 75 X 50 MM | [8 empty] | Unidade: Un
Código auxiliar |  | (B) Mãos-de-obra | Eq. Salarial |  | Sal/Hora |  | Encargos(%) | Consumo |  |  | Custo Horário
0011 |  | ENCANADOR | 9.54 |  | 18.04 |  | 89.05 | 0.36 |  |  | 6.49
0008 |  | AJUDANTE | 5.62 |  | 10.62 |  | 89.05 | 0.36 |  |  | 3.82
(B) Total: | [8 empty] | 10.31
Código auxiliar |  | (C) Materiais |  |  |  | Unidade | Valor unitário | Consumo |  |  | Valor total
H395 |  | REDUCAO EXCENTRICA DIAMETRO 75 X 50 mm - (ESGOTO) |  |  |  | un | 6.55 | 1 |  |  | 6.55
(C) Total: | [8 empty] | 6.55
Custo direto total (A) + (B) + (C) + (D) + (E) | [8 empty] | 16.86
BDI: 0,00% | [8 empty] | 0
Preço unitário total | [8 empty] | 16.86
Tabela de preços: TABELA 171 - CUSTOS DE OBRAS CIVIS - MAIO/2022 - COM DESONERAÇÃO | [8 empty] | Data base: 01/05/2022
Serviço: 082102 - REDUCAO EXCENTRICA 100 X 75 MM | [8 empty] | Unidade: Un
Código auxiliar |  | (B) Mãos-de-obra | Eq. Salarial |  | Sal/Hora |  | Encargos(%) | Consumo |  |  | Custo Horário
0008 |  | AJUDANTE | 5.62 |  | 10.62 |  | 89.05 | 0.45 |  |  | 4.78
0011 |  | ENCANADOR | 9.54 |  | 18.04 |  | 89.05 | 0.45 |  |  | 8.12
(B) Total: | [8 empty] | 12.9
Código auxiliar |  | (C) Materiais |  |  |  | Unidade | Valor unitário | Consumo |  |  | Valor total
H393 |  | REDUCAO EXCENTRICA DIAM. 100 X 75 mm - (ESGOTO) |  |  |  | un | 9.05 | 1 |  |  | 9.05
(C) Total: | [8 empty] | 9.05
Custo direto total (A) + (B) + (C) + (D) + (E) | [8 empty] | 21.95
BDI: 0,00% | [8 empty] | 0
Preço unitário total | [8 empty] | 21.95
Tabela de preços: TABELA 171 - CUSTOS DE OBRAS CIVIS - MAIO/2022 - COM DESONERAÇÃO | [8 empty] | Data base: 01/05/2022
Serviço: 082103 - REDUCAO EXCENTRICA 100 X 50 MM | [8 empty] | Unidade: Un
Código auxiliar |  | (B) Mãos-de-obra | Eq. Salarial |  | Sal/Hora |  | Encargos(%) | Consumo |  |  | Custo Horário
0011 |  | ENCANADOR | 9.54 |  | 18.04 |  | 89.05 | 0.4 |  |  | 7.22
0008 |  | AJUDANTE | 5.62 |  | 10.62 |  | 89.05 | 0.4 |  |  | 4.25
(B) Total: | [8 empty] | 11.47
Código auxiliar |  | (C) Materiais |  |  |  | Unidade | Valor unitário | Consumo |  |  | Valor total
H396 |  | REDUCAO EXCENTRICA DIAMETRO 100 X 50 mm - (ESGOTO) |  |  |  | un | 7.75 | 1 |  |  | 7.75
(C) Total: | [8 empty] | 7.75
Custo direto total (A) + (B) + (C) + (D) + (E) | [8 empty] | 19.22
BDI: 0,00% | [8 empty] | 0
Preço unitário total | [8 empty] | 19.22
Tabela de preços: TABELA 171 - CUSTOS DE OBRAS CIVIS - MAIO/2022 - COM DESONERAÇÃO | [8 empty] | Data base: 01/05/2022
Serviço: 082151 - TAMPA CEGA QUADRADA BRANCA DIAM. 150 MM | [8 empty] | Unidade: Un
Código auxiliar |  | (B) Mãos-de-obra | Eq. Salarial |  | Sal/Hora |  | Encargos(%) | Consumo |  |  | Custo Horário
0008 |  | AJUDANTE | 5.62 |  | 10.62 |  | 89.05 | 0.08 |  |  | 0.85
0011 |  | ENCANADOR | 9.54 |  | 18.04 |  | 89.05 | 0.08 |  |  | 1.44
(B) Total: | [8 empty] | 2.29
Código auxiliar |  | (C) Materiais |  |  |  | Unidade | Valor unitário | Consumo |  |  | Valor total
H407 |  | TAMPA CEGA QUADRADA BRANCA DIAM. 150 mm - (ESGOTO) |  |  |  | un | 10.02 | 1 |  |  | 10.02
(C) Total: | [8 empty] | 10.02
Custo direto total (A) + (B) + (C) + (D) + (E) | [8 empty] | 12.31
BDI: 0,00% | [8 empty] | 0
Preço unitário total | [8 empty] | 12.31
Tabela de preços: TABELA 171 - CUSTOS DE OBRAS CIVIS - MAIO/2022 - COM DESONERAÇÃO | [8 empty] | Data base: 01/05/2022
Serviço: 082153 - TAMPA CEGA REDONDA BRANCA DIAM. 100 MM | [8 empty] | Unidade: Un
Código auxiliar |  | (B) Mãos-de-obra | Eq. Salarial |  | Sal/Hora |  | Encargos(%) | Consumo |  |  | Custo Horário
0011 |  | ENCANADOR | 9.54 |  | 18.04 |  | 89.05 | 0.08 |  |  | 1.44
0008 |  | AJUDANTE | 5.62 |  | 10.62 |  | 89.05 | 0.08 |  |  | 0.85
(B) Total: | [8 empty] | 2.29
Código auxiliar |  | (C) Materiais |  |  |  | Unidade | Valor unitário | Consumo |  |  | Valor total
H369 |  | TAMPA CEGA REDONDA BRANCA DIAM. 100 mm (ESGOTO) |  |  |  | un | 3.92 | 1 |  |  | 3.92
(C) Total: | [8 empty] | 3.92
Custo direto total (A) + (B) + (C) + (D) + (E) | [8 empty] | 6.21
BDI: 0,00% | [8 empty] | 0
Preço unitário total | [8 empty] | 6.21
Tabela de preços: TABELA 171 - CUSTOS DE OBRAS CIVIS - MAIO/2022 - COM DESONERAÇÃO | [8 empty] | Data base: 01/05/2022
Serviço: 082157 - TAMPA CEGA REDONDA BRANCA 250 MM | [8 empty] | Unidade: Un
Código auxiliar |  | (B) Mãos-de-obra | Eq. Salarial |  | Sal/Hora |  | Encargos(%) | Consumo |  |  | Custo Horário
0008 |  | AJUDANTE | 5.62 |  | 10.62 |  | 89.05 | 0.08 |  |  | 0.85
0011 |  | ENCANADOR | 9.54 |  | 18.04 |  | 89.05 | 0.08 |  |  | 1.44
(B) Total: | [8 empty] | 2.29
Código auxiliar |  | (C) Materiais |  |  |  | Unidade | Valor unitário | Consumo |  |  | Valor total
H606 |  | TAMPA CEGA REDONDA BRANCA PVC 250 MM |  |  |  | un | 17.37 | 1 |  |  | 17.37
(C) Total: | [8 empty] | 17.37
Custo direto total (A) + (B) + (C) + (D) + (E) | [8 empty] | 19.66
BDI: 0,00% | [8 empty] | 0
Preço unitário total | [8 empty] | 19.66
Tabela de preços: TABELA 171 - CUSTOS DE OBRAS CIVIS - MAIO/2022 - COM DESONERAÇÃO | [8 empty] | Data base: 01/05/2022
Serviço: 082158 - TAMPA CEGA REDONDA ALUMINIO 250 MM | [8 empty] | Unidade: Un
Código auxiliar |  | (B) Mãos-de-obra | Eq. Salarial |  | Sal/Hora |  | Encargos(%) | Consumo |  |  | Custo Horário
0011 |  | ENCANADOR | 9.54 |  | 18.04 |  | 89.05 | 0.08 |  |  | 1.44
0008 |  | AJUDANTE | 5.62 |  | 10.62 |  | 89.05 | 0.08 |  |  | 0.85
(B) Total: | [8 empty] | 2.29
Código auxiliar |  | (C) Materiais |  |  |  | Unidade | Valor unitário | Consumo |  |  | Valor total
H607 |  | TAMPA CEGA REDONDA DE ALUMINIO 250 MM |  |  |  | un | 114.65 | 1 |  |  | 114.65
(C) Total: | [8 empty] | 114.65
Custo direto total (A) + (B) + (C) + (D) + (E) | [8 empty] | 116.94
BDI: 0,00% | [8 empty] | 0
Preço unitário total | [8 empty] | 116.94
Tabela de preços: TABELA 171 - CUSTOS DE OBRAS CIVIS - MAIO/2022 - COM DESONERAÇÃO | [8 empty] | Data base: 01/05/2022
Serviço: 082201 - TE 90 GRAUS DIAMETRO 40 MM - ESGOTO | [8 empty] | Unidade: Un
Código auxiliar |  | (B) Mãos-de-obra | Eq. Salarial |  | Sal/Hora |  | Encargos(%) | Consumo |  |  | Custo Horário
0008 |  | AJUDANTE | 5.62 |  | 10.62 |  | 89.05 | 0.29 |  |  | 3.08
0011 |  | ENCANADOR | 9.54 |  | 18.04 |  | 89.05 | 0.29 |  |  | 5.23
(B) Total: | [8 empty] | 8.31
Código auxiliar |  | (C) Materiais |  |  |  | Unidade | Valor unitário | Consumo |  |  | Valor total
H417 |  | TE 90 GRAUS DIAMETRO 40 mm - (ESGOTO) |  |  |  | un | 3.54 | 1 |  |  | 3.54
(C) Total: | [8 empty] | 3.54
Custo direto total (A) + (B) + (C) + (D) + (E) | [8 empty] | 11.85
BDI: 0,00% | [8 empty] | 0
Preço unitário total | [8 empty] | 11.85
Tabela de preços: TABELA 171 - CUSTOS DE OBRAS CIVIS - MAIO/2022 - COM DESONERAÇÃO | [8 empty] | Data base: 01/05/2022
Serviço: 082220 - TE DE INSPECAO DIAMETRO 100 X 75 MM | [8 empty] | Unidade: Un
Código auxiliar |  | (B) Mãos-de-obra | Eq. Salarial |  | Sal/Hora |  | Encargos(%) | Consumo |  |  | Custo Horário
0011 |  | ENCANADOR | 9.54 |  | 18.04 |  | 89.05 | 0.46 |  |  | 8.3
0008 |  | AJUDANTE | 5.62 |  | 10.62 |  | 89.05 | 0.46 |  |  | 4.89
(B) Total: | [8 empty] | 13.19
Código auxiliar |  | (C) Materiais |  |  |  | Unidade | Valor unitário | Consumo |  |  | Valor total
H409 |  | TE DE INSPECAO DIAMETRO 100 X 75 mm - (ESGOTO) |  |  |  | un | 47.18 | 1 |  |  | 47.18
(C) Total: | [8 empty] | 47.18
Custo direto total (A) + (B) + (C) + (D) + (E) | [8 empty] | 60.37
BDI: 0,00% | [8 empty] | 0
Preço unitário total | [8 empty] | 60.37
Tabela de preços: TABELA 171 - CUSTOS DE OBRAS CIVIS - MAIO/2022 - COM DESONERAÇÃO | [8 empty] | Data base: 01/05/2022
Serviço: 082230 - TE SANITARIO DIAMETRO 50 X 50 MM | [8 empty] | Unidade: Un
Código auxiliar |  | (B) Mãos-de-obra | Eq. Salarial |  | Sal/Hora |  | Encargos(%) | Consumo |  |  | Custo Horário
0008 |  | AJUDANTE | 5.62 |  | 10.62 |  | 89.05 | 0.29 |  |  | 3.08
0011 |  | ENCANADOR | 9.54 |  | 18.04 |  | 89.05 | 0.29 |  |  | 5.23
(B) Total: | [8 empty] | 8.31
Código auxiliar |  | (C) Materiais |  |  |  | Unidade | Valor unitário | Consumo |  |  | Valor total
H418 |  | TE SANITARIO DIAMETRO 50 X 50 mm - (ESGOTO) |  |  |  | un | 7.4 | 1 |  |  | 7.4
(C) Total: | [8 empty] | 7.4
Custo direto total (A) + (B) + (C) + (D) + (E) | [8 empty] | 15.71
BDI: 0,00% | [8 empty] | 0
Preço unitário total | [8 empty] | 15.71
Tabela de preços: TABELA 171 - CUSTOS DE OBRAS CIVIS - MAIO/2022 - COM DESONERAÇÃO | [8 empty] | Data base: 01/05/2022
Serviço: 082231 - TE SANITARIO DIAMETRO 75 X 50 MM | [8 empty] | Unidade: Un
Código auxiliar |  | (B) Mãos-de-obra | Eq. Salarial |  | Sal/Hora |  | Encargos(%) | Consumo |  |  | Custo Horário
0011 |  | ENCANADOR | 9.54 |  | 18.04 |  | 89.05 | 0.37 |  |  | 6.67
0008 |  | AJUDANTE | 5.62 |  | 10.62 |  | 89.05 | 0.37 |  |  | 3.93
(B) Total: | [8 empty] | 10.6
Código auxiliar |  | (C) Materiais |  |  |  | Unidade | Valor unitário | Consumo |  |  | Valor total
H415 |  | TE SANITARIO DIAMETRO 75 X 50 mm - (ESGOTO) |  |  |  | un | 14.52 | 1 |  |  | 14.52
(C) Total: | [8 empty] | 14.52
Custo direto total (A) + (B) + (C) + (D) + (E) | [8 empty] | 25.12
BDI: 0,00% | [8 empty] | 0
Preço unitário total | [8 empty] | 25.12
Tabela de preços: TABELA 171 - CUSTOS DE OBRAS CIVIS - MAIO/2022 - COM DESONERAÇÃO | [8 empty] | Data base: 01/05/2022
Serviço: 082232 - TE SANITARIO DIAMETRO 75 X 75 MM | [8 empty] | Unidade: Un
Código auxiliar |  | (B) Mãos-de-obra | Eq. Salarial |  | Sal/Hora |  | Encargos(%) | Consumo |  |  | Custo Horário
0008 |  | AJUDANTE | 5.62 |  | 10.62 |  | 89.05 | 0.37 |  |  | 3.93
0011 |  | ENCANADOR | 9.54 |  | 18.04 |  | 89.05 | 0.37 |  |  | 6.67
(B) Total: | [8 empty] | 10.6
Código auxiliar |  | (C) Materiais |  |  |  | Unidade | Valor unitário | Consumo |  |  | Valor total
H416 |  | TE SANITARIO DIAMETRO 75 X 75 mm - (ESGOTO) |  |  |  | un | 14.78 | 1 |  |  | 14.78
(C) Total: | [8 empty] | 14.78
Custo direto total (A) + (B) + (C) + (D) + (E) | [8 empty] | 25.38
BDI: 0,00% | [8 empty] | 0
Preço unitário total | [8 empty] | 25.38
Tabela de preços: TABELA 171 - CUSTOS DE OBRAS CIVIS - MAIO/2022 - COM DESONERAÇÃO | [8 empty] | Data base: 01/05/2022
Serviço: 082233 - TE SANITARIO DIAMETRO 100 X 50 MM | [8 empty] | Unidade: Un
Código auxiliar |  | (B) Mãos-de-obra | Eq. Salarial |  | Sal/Hora |  | Encargos(%) | Consumo |  |  | Custo Horário
0011 |  | ENCANADOR | 9.54 |  | 18.04 |  | 89.05 | 0.46 |  |  | 8.3
0008 |  | AJUDANTE | 5.62 |  | 10.62 |  | 89.05 | 0.46 |  |  | 4.89
(B) Total: | [8 empty] | 13.19
Código auxiliar |  | (C) Materiais |  |  |  | Unidade | Valor unitário | Consumo |  |  | Valor total
H413 |  | TE SANITARIO DIAMETRO 100 X 50 mm - (ESGOTO) |  |  |  | un | 15.94 | 1 |  |  | 15.94
(C) Total: | [8 empty] | 15.94
Custo direto total (A) + (B) + (C) + (D) + (E) | [8 empty] | 29.13
BDI: 0,00% | [8 empty] | 0
Preço unitário total | [8 empty] | 29.13
Tabela de preços: TABELA 171 - CUSTOS DE OBRAS CIVIS - MAIO/2022 - COM DESONERAÇÃO | [8 empty] | Data base: 01/05/2022
Serviço: 082234 - TE SANITARIO DIAMETRO 100 X 75 MM | [8 empty] | Unidade: Un
Código auxiliar |  | (B) Mãos-de-obra | Eq. Salarial |  | Sal/Hora |  | Encargos(%) | Consumo |  |  | Custo Horário
0008 |  | AJUDANTE | 5.62 |  | 10.62 |  | 89.05 | 0.46 |  |  | 4.89
0011 |  | ENCANADOR | 9.54 |  | 18.04 |  | 89.05 | 0.46 |  |  | 8.3
(B) Total: | [8 empty] | 13.19
Código auxiliar |  | (C) Materiais |  |  |  | Unidade | Valor unitário | Consumo |  |  | Valor total
H414 |  | TE SANITARIO DIAMETRO 100 X 75 mm - (ESGOTO) |  |  |  | un | 16.65 | 1 |  |  | 16.65
(C) Total: | [8 empty] | 16.65
Custo direto total (A) + (B) + (C) + (D) + (E) | [8 empty] | 29.84
BDI: 0,00% | [8 empty] | 0
Preço unitário total | [8 empty] | 29.84
Tabela de preços: TABELA 171 - CUSTOS DE OBRAS CIVIS - MAIO/2022 - COM DESONERAÇÃO | [8 empty] | Data base: 01/05/2022
Serviço: 082235 - TE SANITARIO DIAMETRO 100 X 100 MM | [8 empty] | Unidade: Un
Código auxiliar |  | (B) Mãos-de-obra | Eq. Salarial |  | Sal/Hora |  | Encargos(%) | Consumo |  |  | Custo Horário
0011 |  | ENCANADOR | 9.54 |  | 18.04 |  | 89.05 | 0.46 |  |  | 8.3
0008 |  | AJUDANTE | 5.62 |  | 10.62 |  | 89.05 | 0.46 |  |  | 4.89
(B) Total: | [8 empty] | 13.19
Código auxiliar |  | (C) Materiais |  |  |  | Unidade | Valor unitário | Consumo |  |  | Valor total
H411 |  | TE SANITARIO DIAMETRO 100 X 100 mm - (ESGOTO) |  |  |  | un | 16.66 | 1 |  |  | 16.66
(C) Total: | [8 empty] | 16.66
Custo direto total (A) + (B) + (C) + (D) + (E) | [8 empty] | 29.85
BDI: 0,00% | [8 empty] | 0
Preço unitário total | [8 empty] | 29.85
Tabela de preços: TABELA 171 - CUSTOS DE OBRAS CIVIS - MAIO/2022 - COM DESONERAÇÃO | [8 empty] | Data base: 01/05/2022
Serviço: 082301 - TUBO SOLD.P/ESGOTO DIAM. 40 MM | [8 empty] | Unidade: m
Código auxiliar |  | (B) Mãos-de-obra | Eq. Salarial |  | Sal/Hora |  | Encargos(%) | Consumo |  |  | Custo Horário
0008 |  | AJUDANTE | 5.62 |  | 10.62 |  | 89.05 | 0.24 |  |  | 2.55
0011 |  | ENCANADOR | 9.54 |  | 18.04 |  | 89.05 | 0.24 |  |  | 4.33
(B) Total: | [8 empty] | 6.88
Código auxiliar |  | (C) Materiais |  |  |  | Unidade | Valor unitário | Consumo |  |  | Valor total
H285 |  | TUBO SOLDAVEL P/ESGOTO DIAMETRO 40 mm |  |  |  | m | 5.51 | 1.01 |  |  | 5.57
(C) Total: | [8 empty] | 5.57
Custo direto total (A) + (B) + (C) + (D) + (E) | [8 empty] | 12.45
BDI: 0,00% | [8 empty] | 0
Preço unitário total | [8 empty] | 12.45
Tabela de preços: TABELA 171 - CUSTOS DE OBRAS CIVIS - MAIO/2022 - COM DESONERAÇÃO | [8 empty] | Data base: 01/05/2022
Serviço: 082302 - TUBO SOLD. P/ESGOTO DIAM. 50 MM | [8 empty] | Unidade: m
Código auxiliar |  | (B) Mãos-de-obra | Eq. Salarial |  | Sal/Hora |  | Encargos(%) | Consumo |  |  | Custo Horário
0008 |  | AJUDANTE | 5.62 |  | 10.62 |  | 89.05 | 0.3 |  |  | 3.19
0011 |  | ENCANADOR | 9.54 |  | 18.04 |  | 89.05 | 0.3 |  |  | 5.41
(B) Total: | [8 empty] | 8.6
Código auxiliar |  | (C) Materiais |  |  |  | Unidade | Valor unitário | Consumo |  |  | Valor total
H286 |  | TUBO SOLDAVEL P/ESGOTO DIAMETRO 50 mm |  |  |  | m | 8.11 | 1.01 |  |  | 8.19
(C) Total: | [8 empty] | 8.19
Custo direto total (A) + (B) + (C) + (D) + (E) | [8 empty] | 16.79
BDI: 0,00% | [8 empty] | 0
Preço unitário total | [8 empty] | 16.79
Tabela de preços: TABELA 171 - CUSTOS DE OBRAS CIVIS - MAIO/2022 - COM DESONERAÇÃO | [8 empty] | Data base: 01/05/2022
Serviço: 082303 - TUBO SOLDAVEL P/ESGOTO DIAM.75 MM | [8 empty] | Unidade: m
Código auxiliar |  | (B) Mãos-de-obra | Eq. Salarial |  | Sal/Hora |  | Encargos(%) | Consumo |  |  | Custo Horário
0008 |  | AJUDANTE | 5.62 |  | 10.62 |  | 89.05 | 0.48 |  |  | 5.1
0011 |  | ENCANADOR | 9.54 |  | 18.04 |  | 89.05 | 0.48 |  |  | 8.66
(B) Total: | [8 empty] | 13.76
Código auxiliar |  | (C) Materiais |  |  |  | Unidade | Valor unitário | Consumo |  |  | Valor total
H283 |  | TUBO SOLDAVEL P/ESGOTO DIAMETRO 75 mm |  |  |  | m | 12.72 | 1.01 |  |  | 12.85
(C) Total: | [8 empty] | 12.85
Custo direto total (A) + (B) + (C) + (D) + (E) | [8 empty] | 26.61
BDI: 0,00% | [8 empty] | 0
Preço unitário total | [8 empty] | 26.61
Tabela de preços: TABELA 171 - CUSTOS DE OBRAS CIVIS - MAIO/2022 - COM DESONERAÇÃO | [8 empty] | Data base: 01/05/2022
Serviço: 082304 - TUBO SOLDAVEL P/ESGOTO DIAM. 100 MM | [8 empty] | Unidade: m
Código auxiliar |  | (B) Mãos-de-obra | Eq. Salarial |  | Sal/Hora |  | Encargos(%) | Consumo |  |  | Custo Horário
0008 |  | AJUDANTE | 5.62 |  | 10.62 |  | 89.05 | 0.52 |  |  | 5.52
0011 |  | ENCANADOR | 9.54 |  | 18.04 |  | 89.05 | 0.52 |  |  | 9.38
(B) Total: | [8 empty] | 14.9
Código auxiliar |  | (C) Materiais |  |  |  | Unidade | Valor unitário | Consumo |  |  | Valor total
H284 |  | TUBO SOLDAVEL P/ESGOTO DIAMETRO 100 mm |  |  |  | m | 15.27 | 1.01 |  |  | 15.42
(C) Total: | [8 empty] | 15.42
Custo direto total (A) + (B) + (C) + (D) + (E) | [8 empty] | 30.32
BDI: 0,00% | [8 empty] | 0
Preço unitário total | [8 empty] | 30.32
Tabela de preços: TABELA 171 - CUSTOS DE OBRAS CIVIS - MAIO/2022 - COM DESONERAÇÃO | [8 empty] | Data base: 01/05/2022
Serviço: 082331 - TUBO LEVE PVC RIGIDO DIAMETRO 150 MM | [8 empty] | Unidade: M
Código auxiliar |  | (B) Mãos-de-obra | Eq. Salarial |  | Sal/Hora |  | Encargos(%) | Consumo |  |  | Custo Horário
0008 |  | AJUDANTE | 5.62 |  | 10.62 |  | 89.05 | 0.56 |  |  | 5.95
0011 |  | ENCANADOR | 9.54 |  | 18.04 |  | 89.05 | 0.56 |  |  | 10.1
(B) Total: | [8 empty] | 16.05
Código auxiliar |  | (C) Materiais |  |  |  | Unidade | Valor unitário | Consumo |  |  | Valor total
H422 |  | TUBO LEVE PVC RIGIDO DIAM. 150 MM |  |  |  | m | 39.91 | 1.01 |  |  | 40.31
(C) Total: | [8 empty] | 40.31
Custo direto total (A) + (B) + (C) + (D) + (E) | [8 empty] | 56.36
BDI: 0,00% | [8 empty] | 0
Preço unitário total | [8 empty] | 56.36
Tabela de preços: TABELA 171 - CUSTOS DE OBRAS CIVIS - MAIO/2022 - COM DESONERAÇÃO | [8 empty] | Data base: 01/05/2022
Serviço: 082332 - TUBO LEVE PVC RIGIDO DIAMETRO 200 MM | [8 empty] | Unidade: M
Código auxiliar |  | (B) Mãos-de-obra | Eq. Salarial |  | Sal/Hora |  | Encargos(%) | Consumo |  |  | Custo Horário
0008 |  | AJUDANTE | 5.62 |  | 10.62 |  | 89.05 | 0.6 |  |  | 6.37
0011 |  | ENCANADOR | 9.54 |  | 18.04 |  | 89.05 | 0.6 |  |  | 10.82
(B) Total: | [8 empty] | 17.19
Código auxiliar |  | (C) Materiais |  |  |  | Unidade | Valor unitário | Consumo |  |  | Valor total
H423 |  | TUBO LEVE PVC RIGIDO DIAM. 200 MM |  |  |  | m | 66.53 | 1.01 |  |  | 67.2
(C) Total: | [8 empty] | 67.2
Custo direto total (A) + (B) + (C) + (D) + (E) | [8 empty] | 84.39
BDI: 0,00% | [8 empty] | 0
Preço unitário total | [8 empty] | 84.39
Tabela de preços: TABELA 171 - CUSTOS DE OBRAS CIVIS - MAIO/2022 - COM DESONERAÇÃO | [8 empty] | Data base: 01/05/2022
Serviço: 082333 - TUBO LEVE PVC RIGIDO DIAMETRO 300 MM | [8 empty] | Unidade: M
Código auxiliar |  | (B) Mãos-de-obra | Eq. Salarial |  | Sal/Hora |  | Encargos(%) | Consumo |  |  | Custo Horário
0008 |  | AJUDANTE | 5.62 |  | 10.62 |  | 89.05 | 0.6 |  |  | 6.37
0011 |  | ENCANADOR | 9.54 |  | 18.04 |  | 89.05 | 0.6 |  |  | 10.82
(B) Total: | [8 empty] | 17.19
Código auxiliar |  | (C) Materiais |  |  |  | Unidade | Valor unitário | Consumo |  |  | Valor total
H525 |  | TUBO LEVE PVC RIGIDO DIAM.300 MM |  |  |  | m | 106.82 | 1 |  |  | 106.82
(C) Total: | [8 empty] | 106.82
Custo direto total (A) + (B) + (C) + (D) + (E) | [8 empty] | 124.01
BDI: 0,00% | [8 empty] | 0
Preço unitário total | [8 empty] | 124.01
Tabela de preços: TABELA 171 - CUSTOS DE OBRAS CIVIS - MAIO/2022 - COM DESONERAÇÃO | [8 empty] | Data base: 01/05/2022
Serviço: 082334 - TUBO LEVE PVC RIGIDO DIAMETRO 250 MM | [8 empty] | Unidade: M
Código auxiliar |  | (B) Mãos-de-obra | Eq. Salarial |  | Sal/Hora |  | Encargos(%) | Consumo |  |  | Custo Horário
0008 |  | AJUDANTE | 5.62 |  | 10.62 |  | 89.05 | 0.6 |  |  | 6.37
0011 |  | ENCANADOR | 9.54 |  | 18.04 |  | 89.05 | 0.6 |  |  | 10.82
(B) Total: | [8 empty] | 17.19
Código auxiliar |  | (C) Materiais |  |  |  | Unidade | Valor unitário | Consumo |  |  | Valor total
H608 |  | TUBO LEVE PVC RIGIDO DIAMETRO 250 MM |  |  |  | m | 82.01 | 1.005 |  |  | 82.42
(C) Total: | [8 empty] | 82.42
Custo direto total (A) + (B) + (C) + (D) + (E) | [8 empty] | 99.61
BDI: 0,00% | [8 empty] | 0
Preço unitário total | [8 empty] | 99.61
Tabela de preços: TABELA 171 - CUSTOS DE OBRAS CIVIS - MAIO/2022 - COM DESONERAÇÃO | [8 empty] | Data base: 01/05/2022
Serviço: 082341 - TUBO DE CONCRETO SIMPLES DIAMETRO 400 MM - PS1=16 KN/M ( ÁGUAS PLUVIAIS) - CAVA 65X100CM | [8 empty] | Unidade: m
Código auxiliar |  | (B) Mãos-de-obra | Eq. Salarial |  | Sal/Hora |  | Encargos(%) | Consumo |  |  | Custo Horário
0004 |  | PEDREIRO | 9.54 |  | 18.04 |  | 89.05 | 0.41 |  |  | 7.4
0005 |  | SERVENTE | 5.62 |  | 10.62 |  | 89.05 | 2.69 |  |  | 28.57
(B) Total: | [8 empty] | 35.97
Código auxiliar |  | (C) Materiais |  |  |  | Unidade | Valor unitário | Consumo |  |  | Valor total
2779 |  | COMPACTADOR DE PLACA VIBRATÓRIA A GASOLINA POTÊNCIA 3HP (MANUTENÇÃO E DEPRECIAÇÃO DO EQUIPAMENTO) - PREÇO DO EQUIPAMENTO NOVO DIVIDIDO POR 1.000 |  |  |  | un | 6.04 | 0.0017 |  |  | 0.01
2782 |  | GASOLINA |  |  |  | l | 7.43 | 0.0122 |  |  | 0.09
H550 |  | TUBO DE CONCRETO SIMPLES DIAMETRO 400 MM - PS1 = 16KN/M - ÁGUAS PLUVIAIS |  |  |  | m | 62.17 | 1.02 |  |  | 63.41
1215 |  | CIMENTO PORTLAND C.P. 32 |  |  |  | Kg | 0.6 | 1.1314 |  |  | 0.68
0104 |  | AREIA MEDIA |  |  |  | m3 | 162.78 | 0.0024 |  |  | 0.39
(C) Total: | [8 empty] | 64.58
Custo direto total (A) + (B) + (C) + (D) + (E) | [8 empty] | 100.55
BDI: 0,00% | [8 empty] | 0
Preço unitário total | [8 empty] | 100.55
Tabela de preços: TABELA 171 - CUSTOS DE OBRAS CIVIS - MAIO/2022 - COM DESONERAÇÃO | [8 empty] | Data base: 01/05/2022
Serviço: 082342 - TUBO DE CONCRETO SIMPLES DIAMETRO 600 MM - PS1=24 KN/M ( ÁGUAS PLUVIAIS) - CAVA 95X120CM | [8 empty] | Unidade: m
Código auxiliar |  | (B) Mãos-de-obra | Eq. Salarial |  | Sal/Hora |  | Encargos(%) | Consumo |  |  | Custo Horário
0005 |  | SERVENTE | 5.62 |  | 10.62 |  | 89.05 | 4.59 |  |  | 48.75
0004 |  | PEDREIRO | 9.54 |  | 18.04 |  | 89.05 | 0.57 |  |  | 10.28
(B) Total: | [8 empty] | 59.03
Código auxiliar |  | (C) Materiais |  |  |  | Unidade | Valor unitário | Consumo |  |  | Valor total
2782 |  | GASOLINA |  |  |  | l | 7.43 | 0.0179 |  |  | 0.13
2779 |  | COMPACTADOR DE PLACA VIBRATÓRIA A GASOLINA POTÊNCIA 3HP (MANUTENÇÃO E DEPRECIAÇÃO DO EQUIPAMENTO) - PREÇO DO EQUIPAMENTO NOVO DIVIDIDO POR 1.000 |  |  |  | un | 6.04 | 0.0024 |  |  | 0.01
H551 |  | TUBO DE CONCRETO SIMPLES DIAMETRO 600 MM - PS1 = 24KN/M - ÁGUAS PLUVIAIS |  |  |  | m | 104.07 | 1.02 |  |  | 106.15
0104 |  | AREIA MEDIA |  |  |  | m3 | 162.78 | 0.0048 |  |  | 0.78
1215 |  | CIMENTO PORTLAND C.P. 32 |  |  |  | Kg | 0.6 | 2.2627 |  |  | 1.36
(C) Total: | [8 empty] | 108.43
Custo direto total (A) + (B) + (C) + (D) + (E) | [8 empty] | 167.46
BDI: 0,00% | [8 empty] | 0
Preço unitário total | [8 empty] | 167.46
Tabela de preços: TABELA 171 - CUSTOS DE OBRAS CIVIS - MAIO/2022 - COM DESONERAÇÃO | [8 empty] | Data base: 01/05/2022
Serviço: 082343 - TUBO DE CONCRETO SIMPLES DIAMETRO 500 MM - PS1=20 KN/M ( ÁGUAS PLUVIAIS) - CAVA 80X110CM | [8 empty] | Unidade: m
Código auxiliar |  | (B) Mãos-de-obra | Eq. Salarial |  | Sal/Hora |  | Encargos(%) | Consumo |  |  | Custo Horário
0005 |  | SERVENTE | 5.62 |  | 10.62 |  | 89.05 | 3.56 |  |  | 37.81
0004 |  | PEDREIRO | 9.54 |  | 18.04 |  | 89.05 | 0.49 |  |  | 8.84
(B) Total: | [8 empty] | 46.65
Código auxiliar |  | (C) Materiais |  |  |  | Unidade | Valor unitário | Consumo |  |  | Valor total
2782 |  | GASOLINA |  |  |  | l | 7.43 | 0.015 |  |  | 0.11
2779 |  | COMPACTADOR DE PLACA VIBRATÓRIA A GASOLINA POTÊNCIA 3HP (MANUTENÇÃO E DEPRECIAÇÃO DO EQUIPAMENTO) - PREÇO DO EQUIPAMENTO NOVO DIVIDIDO POR 1.000 |  |  |  | un | 6.04 | 0.002 |  |  | 0.01
H697 |  | TUBO DE CONCRETO SIMPLES DIAMETRO 500 MM - PS1 = 20KN/M - ÁGUAS PLUVIAIS |  |  |  | m | 90.37 | 1.02 |  |  | 92.18
1215 |  | CIMENTO PORTLAND C.P. 32 |  |  |  | Kg | 0.6 | 1.697 |  |  | 1.02
0104 |  | AREIA MEDIA |  |  |  | m3 | 162.78 | 0.0036 |  |  | 0.59
(C) Total: | [8 empty] | 93.91
Custo direto total (A) + (B) + (C) + (D) + (E) | [8 empty] | 140.56
BDI: 0,00% | [8 empty] | 0
Preço unitário total | [8 empty] | 140.56
Tabela de preços: TABELA 171 - CUSTOS DE OBRAS CIVIS - MAIO/2022 - COM DESONERAÇÃO | [8 empty] | Data base: 01/05/2022
Serviço: 082360 - TUBO RÍGIDO CORRUGADO PARA DRENAGEM DIAMETRO 150 MM | [8 empty] | Unidade: m
Código auxiliar |  | (B) Mãos-de-obra | Eq. Salarial |  | Sal/Hora |  | Encargos(%) | Consumo |  |  | Custo Horário
0011 |  | ENCANADOR | 9.54 |  | 18.04 |  | 89.05 | 0.572 |  |  | 10.32
0008 |  | AJUDANTE | 5.62 |  | 10.62 |  | 89.05 | 0.572 |  |  | 6.07
(B) Total: | [8 empty] | 16.39
Código auxiliar |  | (C) Materiais |  |  |  | Unidade | Valor unitário | Consumo |  |  | Valor total
H563 |  | TUBO RÍGIDO CORRUGADO PARA DRENAGEM D=150 MM |  |  |  | m | 31.9 | 1.01 |  |  | 32.22
(C) Total: | [8 empty] | 32.22
Custo direto total (A) + (B) + (C) + (D) + (E) | [8 empty] | 48.61
BDI: 0,00% | [8 empty] | 0
Preço unitário total | [8 empty] | 48.61
Tabela de preços: TABELA 171 - CUSTOS DE OBRAS CIVIS - MAIO/2022 - COM DESONERAÇÃO | [8 empty] | Data base: 01/05/2022
Serviço: 082365 - TUBO RÍGIDO CORRUGADO PARA DRENAGEM DIAMETRO 100 MM | [8 empty] | Unidade: m
Código auxiliar |  | (B) Mãos-de-obra | Eq. Salarial |  | Sal/Hora |  | Encargos(%) | Consumo |  |  | Custo Horário
0008 |  | AJUDANTE | 5.62 |  | 10.62 |  | 89.05 | 0.52 |  |  | 5.52
0011 |  | ENCANADOR | 9.54 |  | 18.04 |  | 89.05 | 0.52 |  |  | 9.38
(B) Total: | [8 empty] | 14.9
Código auxiliar |  | (C) Materiais |  |  |  | Unidade | Valor unitário | Consumo |  |  | Valor total
H565 |  | TUBO RÍGIDO CORRUGADO PARA DRENAGEM DIAM.100 MM |  |  |  | m | 14.68 | 1 |  |  | 14.68
(C) Total: | [8 empty] | 14.68
Custo direto total (A) + (B) + (C) + (D) + (E) | [8 empty] | 29.58
BDI: 0,00% | [8 empty] | 0
Preço unitário total | [8 empty] | 29.58
Tabela de preços: TABELA 171 - CUSTOS DE OBRAS CIVIS - MAIO/2022 - COM DESONERAÇÃO | [8 empty] | Data base: 01/05/2022
Serviço: 082373 - TUBO FERRO GALVANIZ.DIAM.1/2" | [8 empty] | Unidade: m
Código auxiliar |  | (B) Mãos-de-obra | Eq. Salarial |  | Sal/Hora |  | Encargos(%) | Consumo |  |  | Custo Horário
0008 |  | AJUDANTE | 5.62 |  | 10.62 |  | 89.05 | 0.27 |  |  | 2.87
0011 |  | ENCANADOR | 9.54 |  | 18.04 |  | 89.05 | 0.27 |  |  | 4.87
(B) Total: | [8 empty] | 7.74
Código auxiliar |  | (C) Materiais |  |  |  | Unidade | Valor unitário | Consumo |  |  | Valor total
H691 |  | TUBO FERRO GALVANIZADO 1/2" |  |  |  | m | 24.02 | 1.01 |  |  | 24.26
H689 |  | FITA VEDAROSCA 18 MM |  |  |  | m | 0.37 | 0.4 |  |  | 0.15
(C) Total: | [8 empty] | 24.41
Custo direto total (A) + (B) + (C) + (D) + (E) | [8 empty] | 32.15
BDI: 0,00% | [8 empty] | 0
Preço unitário total | [8 empty] | 32.15
Tabela de preços: TABELA 171 - CUSTOS DE OBRAS CIVIS - MAIO/2022 - COM DESONERAÇÃO | [8 empty] | Data base: 01/05/2022
Serviço: 082374 - TUBO FERRO GALVANIZADO DIAM.3/4" | [8 empty] | Unidade: m
Código auxiliar |  | (B) Mãos-de-obra | Eq. Salarial |  | Sal/Hora |  | Encargos(%) | Consumo |  |  | Custo Horário
0008 |  | AJUDANTE | 5.62 |  | 10.62 |  | 89.05 | 0.3 |  |  | 3.19
0011 |  | ENCANADOR | 9.54 |  | 18.04 |  | 89.05 | 0.3 |  |  | 5.41
(B) Total: | [8 empty] | 8.6
Código auxiliar |  | (C) Materiais |  |  |  | Unidade | Valor unitário | Consumo |  |  | Valor total
H692 |  | TUBO FERRO GALVANIZADO 3/4" |  |  |  | m | 31.28 | 1.01 |  |  | 31.59
H689 |  | FITA VEDAROSCA 18 MM |  |  |  | m | 0.37 | 0.5835 |  |  | 0.22
(C) Total: | [8 empty] | 31.81
Custo direto total (A) + (B) + (C) + (D) + (E) | [8 empty] | 40.41
BDI: 0,00% | [8 empty] | 0
Preço unitário total | [8 empty] | 40.41
Tabela de preços: TABELA 171 - CUSTOS DE OBRAS CIVIS - MAIO/2022 - COM DESONERAÇÃO | [8 empty] | Data base: 01/05/2022
Serviço: 082375 - TUBO FERRO GALVANIZADO DIAM.1" | [8 empty] | Unidade: m
Código auxiliar |  | (B) Mãos-de-obra | Eq. Salarial |  | Sal/Hora |  | Encargos(%) | Consumo |  |  | Custo Horário
0008 |  | AJUDANTE | 5.62 |  | 10.62 |  | 89.05 | 0.33 |  |  | 3.5
0011 |  | ENCANADOR | 9.54 |  | 18.04 |  | 89.05 | 0.33 |  |  | 5.95
(B) Total: | [8 empty] | 9.45
Código auxiliar |  | (C) Materiais |  |  |  | Unidade | Valor unitário | Consumo |  |  | Valor total
H693 |  | TUBO FERRO GALVANIZADO 1" |  |  |  | m | 41.98 | 1.01 |  |  | 42.4
H689 |  | FITA VEDAROSCA 18 MM |  |  |  | m | 0.37 | 0.81 |  |  | 0.3
(C) Total: | [8 empty] | 42.7
Custo direto total (A) + (B) + (C) + (D) + (E) | [8 empty] | 52.15
BDI: 0,00% | [8 empty] | 0
Preço unitário total | [8 empty] | 52.15
Tabela de preços: TABELA 171 - CUSTOS DE OBRAS CIVIS - MAIO/2022 - COM DESONERAÇÃO | [8 empty] | Data base: 01/05/2022
Serviço: 082376 - TUBO FERRO GALVAN.DIAM.1.1/4" | [8 empty] | Unidade: m
Código auxiliar |  | (B) Mãos-de-obra | Eq. Salarial |  | Sal/Hora |  | Encargos(%) | Consumo |  |  | Custo Horário
0008 |  | AJUDANTE | 5.62 |  | 10.62 |  | 89.05 | 0.5 |  |  | 5.31
0011 |  | ENCANADOR | 9.54 |  | 18.04 |  | 89.05 | 0.5 |  |  | 9.02
(B) Total: | [8 empty] | 14.33
Código auxiliar |  | (C) Materiais |  |  |  | Unidade | Valor unitário | Consumo |  |  | Valor total
H694 |  | TUBO FERRO GALVANIZADO 1.1/4" |  |  |  | m | 61.18 | 1.01 |  |  | 61.79
H689 |  | FITA VEDAROSCA 18 MM |  |  |  | m | 0.37 | 1.01 |  |  | 0.37
(C) Total: | [8 empty] | 62.16
Custo direto total (A) + (B) + (C) + (D) + (E) | [8 empty] | 76.49
BDI: 0,00% | [8 empty] | 0
Preço unitário total | [8 empty] | 76.49
Tabela de preços: TABELA 171 - CUSTOS DE OBRAS CIVIS - MAIO/2022 - COM DESONERAÇÃO | [8 empty] | Data base: 01/05/2022
Serviço: 082377 - TUBO FERRO GALV.DIAM.1.1/2" | [8 empty] | Unidade: m
Código auxiliar |  | (B) Mãos-de-obra | Eq. Salarial |  | Sal/Hora |  | Encargos(%) | Consumo |  |  | Custo Horário
0008 |  | AJUDANTE | 5.62 |  | 10.62 |  | 89.05 | 0.62 |  |  | 6.58
0011 |  | ENCANADOR | 9.54 |  | 18.04 |  | 89.05 | 0.62 |  |  | 11.18
(B) Total: | [8 empty] | 17.76
Código auxiliar |  | (C) Materiais |  |  |  | Unidade | Valor unitário | Consumo |  |  | Valor total
H690 |  | TUBO FERRO GALVANIZADO 1.1/2" |  |  |  | m | 67.62 | 1.01 |  |  | 68.3
H689 |  | FITA VEDAROSCA 18 MM |  |  |  | m | 0.37 | 1.2095 |  |  | 0.45
(C) Total: | [8 empty] | 68.75
Custo direto total (A) + (B) + (C) + (D) + (E) | [8 empty] | 86.51
BDI: 0,00% | [8 empty] | 0
Preço unitário total | [8 empty] | 86.51
Tabela de preços: TABELA 171 - CUSTOS DE OBRAS CIVIS - MAIO/2022 - COM DESONERAÇÃO | [8 empty] | Data base: 01/05/2022
Serviço: 082378 - TUBO FERRO GALVANIZADO DIAM.2" | [8 empty] | Unidade: m
Código auxiliar |  | (B) Mãos-de-obra | Eq. Salarial |  | Sal/Hora |  | Encargos(%) | Consumo |  |  | Custo Horário
0008 |  | AJUDANTE | 5.62 |  | 10.62 |  | 89.05 | 0.74 |  |  | 7.86
0011 |  | ENCANADOR | 9.54 |  | 18.04 |  | 89.05 | 0.74 |  |  | 13.35
(B) Total: | [8 empty] | 21.21
Código auxiliar |  | (C) Materiais |  |  |  | Unidade | Valor unitário | Consumo |  |  | Valor total
H682 |  | TUBO FERRO GALVANIZADO 2" |  |  |  | m | 88.24 | 1.01 |  |  | 89.12
H689 |  | FITA VEDAROSCA 18 MM |  |  |  | m | 0.37 | 1.6085 |  |  | 0.6
(C) Total: | [8 empty] | 89.72
Custo direto total (A) + (B) + (C) + (D) + (E) | [8 empty] | 110.93
BDI: 0,00% | [8 empty] | 0
Preço unitário total | [8 empty] | 110.93
Tabela de preços: TABELA 171 - CUSTOS DE OBRAS CIVIS - MAIO/2022 - COM DESONERAÇÃO | [8 empty] | Data base: 01/05/2022
Serviço: 082379 - TUBO FERRO GALVANIZADO DIAM.2.1/2" | [8 empty] | Unidade: m
Código auxiliar |  | (B) Mãos-de-obra | Eq. Salarial |  | Sal/Hora |  | Encargos(%) | Consumo |  |  | Custo Horário
0008 |  | AJUDANTE | 5.62 |  | 10.62 |  | 89.05 | 0.83 |  |  | 8.81
0011 |  | ENCANADOR | 9.54 |  | 18.04 |  | 89.05 | 0.83 |  |  | 14.97
(B) Total: | [8 empty] | 23.78
Código auxiliar |  | (C) Materiais |  |  |  | Unidade | Valor unitário | Consumo |  |  | Valor total
H695 |  | TUBO FERRO GALVANIZADO 2.1/2" |  |  |  | m | 123.46 | 1.01 |  |  | 124.69
H689 |  | FITA VEDAROSCA 18 MM |  |  |  | m | 0.37 | 2.0075 |  |  | 0.74
(C) Total: | [8 empty] | 125.43
Custo direto total (A) + (B) + (C) + (D) + (E) | [8 empty] | 149.21
BDI: 0,00% | [8 empty] | 0
Preço unitário total | [8 empty] | 149.21
Tabela de preços: TABELA 171 - CUSTOS DE OBRAS CIVIS - MAIO/2022 - COM DESONERAÇÃO | [8 empty] | Data base: 01/05/2022
Serviço: 082380 - TUBO FERRO GALVANIZADO DIAM.3" | [8 empty] | Unidade: m
Código auxiliar |  | (B) Mãos-de-obra | Eq. Salarial |  | Sal/Hora |  | Encargos(%) | Consumo |  |  | Custo Horário
0008 |  | AJUDANTE | 5.62 |  | 10.62 |  | 89.05 | 0.97 |  |  | 10.3
0011 |  | ENCANADOR | 9.54 |  | 18.04 |  | 89.05 | 0.97 |  |  | 17.5
(B) Total: | [8 empty] | 27.8
Código auxiliar |  | (C) Materiais |  |  |  | Unidade | Valor unitário | Consumo |  |  | Valor total
H683 |  | TUBO FERRO GALVANIZADO 3" |  |  |  | m | 141.85 | 1.01 |  |  | 143.27
H689 |  | FITA VEDAROSCA 18 MM |  |  |  | m | 0.37 | 2.4065 |  |  | 0.89
(C) Total: | [8 empty] | 144.16
Custo direto total (A) + (B) + (C) + (D) + (E) | [8 empty] | 171.96
BDI: 0,00% | [8 empty] | 0
Preço unitário total | [8 empty] | 171.96
Tabela de preços: TABELA 171 - CUSTOS DE OBRAS CIVIS - MAIO/2022 - COM DESONERAÇÃO | [8 empty] | Data base: 01/05/2022
Serviço: 082381 - TUBO FERRO GALVANIZADO DIAM. 4" | [8 empty] | Unidade: m
Código auxiliar |  | (B) Mãos-de-obra | Eq. Salarial |  | Sal/Hora |  | Encargos(%) | Consumo |  |  | Custo Horário
0008 |  | AJUDANTE | 5.62 |  | 10.62 |  | 89.05 | 1.11 |  |  | 11.79
0011 |  | ENCANADOR | 9.54 |  | 18.04 |  | 89.05 | 1.11 |  |  | 20.02
(B) Total: | [8 empty] | 31.81
Código auxiliar |  | (C) Materiais |  |  |  | Unidade | Valor unitário | Consumo |  |  | Valor total
H669 |  | TUBO FERRO GALVANIZADO 4" |  |  |  | m | 205.58 | 1.01 |  |  | 207.64
H689 |  | FITA VEDAROSCA 18 MM |  |  |  | m | 0.37 | 3.2044 |  |  | 1.19
(C) Total: | [8 empty] | 208.83
Custo direto total (A) + (B) + (C) + (D) + (E) | [8 empty] | 240.64
BDI: 0,00% | [8 empty] | 0
Preço unitário total | [8 empty] | 240.64
Tabela de preços: TABELA 171 - CUSTOS DE OBRAS CIVIS - MAIO/2022 - COM DESONERAÇÃO | [8 empty] | Data base: 01/05/2022
Serviço: 082401 - ADAPTADOR PARA VALVULA DE PIA,LAVAT.E TANQUE 40 MM | [8 empty] | Unidade: Un
Código auxiliar |  | (B) Mãos-de-obra | Eq. Salarial |  | Sal/Hora |  | Encargos(%) | Consumo |  |  | Custo Horário
0008 |  | AJUDANTE | 5.62 |  | 10.62 |  | 89.05 | 0.14 |  |  | 1.49
0011 |  | ENCANADOR | 9.54 |  | 18.04 |  | 89.05 | 0.14 |  |  | 2.53
(B) Total: | [8 empty] | 4.02
Código auxiliar |  | (C) Materiais |  |  |  | Unidade | Valor unitário | Consumo |  |  | Valor total
H689 |  | FITA VEDAROSCA 18 MM |  |  |  | m | 0.37 | 0.64 |  |  | 0.24
H609 |  | ADAPTADOR PARA VALVULA DE PIA, LAVATORIO/TANQUE 40 MM |  |  |  | un | 0.63 | 1 |  |  | 0.63
(C) Total: | [8 empty] | 0.87
Custo direto total (A) + (B) + (C) + (D) + (E) | [8 empty] | 4.89
BDI: 0,00% | [8 empty] | 0
Preço unitário total | [8 empty] | 4.89
Tabela de preços: TABELA 171 - CUSTOS DE OBRAS CIVIS - MAIO/2022 - COM DESONERAÇÃO | [8 empty] | Data base: 01/05/2022
Serviço: 082402 - ADAPTADOR JUNTA ELAST.P/SIFÃO METAL.40 MM X 1.1/2" | [8 empty] | Unidade: Un
Código auxiliar |  | (B) Mãos-de-obra | Eq. Salarial |  | Sal/Hora |  | Encargos(%) | Consumo |  |  | Custo Horário
0011 |  | ENCANADOR | 9.54 |  | 18.04 |  | 89.05 | 0.14 |  |  | 2.53
0008 |  | AJUDANTE | 5.62 |  | 10.62 |  | 89.05 | 0.14 |  |  | 1.49
(B) Total: | [8 empty] | 4.02
Código auxiliar |  | (C) Materiais |  |  |  | Unidade | Valor unitário | Consumo |  |  | Valor total
H569 |  | ADAPTADOR DE JUNTA ELASTICA P/SIFAO MET.40MMX1.1/2" |  |  |  | un | 1.45 | 1 |  |  | 1.45
H689 |  | FITA VEDAROSCA 18 MM |  |  |  | m | 0.37 | 0.79 |  |  | 0.29
(C) Total: | [8 empty] | 1.74
Custo direto total (A) + (B) + (C) + (D) + (E) | [8 empty] | 5.76
BDI: 0,00% | [8 empty] | 0
Preço unitário total | [8 empty] | 5.76
Tabela de preços: TABELA 171 - CUSTOS DE OBRAS CIVIS - MAIO/2022 - COM DESONERAÇÃO | [8 empty] | Data base: 01/05/2022
Serviço: 082403 - ADAPTADOR PVC P/SIFAO PVC 40 MM X 1.1/4" | [8 empty] | Unidade: Un
Código auxiliar |  | (B) Mãos-de-obra | Eq. Salarial |  | Sal/Hora |  | Encargos(%) | Consumo |  |  | Custo Horário
0008 |  | AJUDANTE | 5.62 |  | 10.62 |  | 89.05 | 0.14 |  |  | 1.49
0011 |  | ENCANADOR | 9.54 |  | 18.04 |  | 89.05 | 0.14 |  |  | 2.53
(B) Total: | [8 empty] | 4.02
Código auxiliar |  | (C) Materiais |  |  |  | Unidade | Valor unitário | Consumo |  |  | Valor total
H689 |  | FITA VEDAROSCA 18 MM |  |  |  | m | 0.37 | 0.63 |  |  | 0.23
H575 |  | ADAPTADOR PVC P/SIFAO PVC 40 MM X 1.1/4" |  |  |  | un | 1.48 | 1 |  |  | 1.48
(C) Total: | [8 empty] | 1.71
Custo direto total (A) + (B) + (C) + (D) + (E) | [8 empty] | 5.73
BDI: 0,00% | [8 empty] | 0
Preço unitário total | [8 empty] | 5.73
Tabela de preços: TABELA 171 - CUSTOS DE OBRAS CIVIS - MAIO/2022 - COM DESONERAÇÃO | [8 empty] | Data base: 01/05/2022
Serviço: 085001 - EXTINTOR CO2 (6 KG) - CAPACIDADE EXTINTORA 5 BC | [8 empty] | Unidade: Un
Código auxiliar |  | (B) Mãos-de-obra | Eq. Salarial |  | Sal/Hora |  | Encargos(%) | Consumo |  |  | Custo Horário
0004 |  | PEDREIRO | 9.54 |  | 18.04 |  | 89.05 | 0.45 |  |  | 8.12
0005 |  | SERVENTE | 5.62 |  | 10.62 |  | 89.05 | 0.45 |  |  | 4.78
(B) Total: | [8 empty] | 12.9
Código auxiliar |  | (C) Materiais |  |  |  | Unidade | Valor unitário | Consumo |  |  | Valor total
3771 |  | EXTINTOR CO2 6 KG CAP.EXTINTORA 5 BC C/PRESILHA/SETA E SUPORTE |  |  |  | un | 543.59 | 1 |  |  | 543.59
2221 |  | PARAFUSO COM BUCHA S-8 |  |  |  | un | 0.47 | 2 |  |  | 0.94
(C) Total: | [8 empty] | 544.53
Custo direto total (A) + (B) + (C) + (D) + (E) | [8 empty] | 557.43
BDI: 0,00% | [8 empty] | 0
Preço unitário total | [8 empty] | 557.43
Tabela de preços: TABELA 171 - CUSTOS DE OBRAS CIVIS - MAIO/2022 - COM DESONERAÇÃO | [8 empty] | Data base: 01/05/2022
Serviço: 085003 - EXTINTOR PO QUIMICO SECO (6 KG) - CAPACIDADE EXTINTORA 20 BC | [8 empty] | Unidade: Un
Código auxiliar |  | (B) Mãos-de-obra | Eq. Salarial |  | Sal/Hora |  | Encargos(%) | Consumo |  |  | Custo Horário
0005 |  | SERVENTE | 5.62 |  | 10.62 |  | 89.05 | 0.45 |  |  | 4.78
0004 |  | PEDREIRO | 9.54 |  | 18.04 |  | 89.05 | 0.45 |  |  | 8.12
(B) Total: | [8 empty] | 12.9
Código auxiliar |  | (C) Materiais |  |  |  | Unidade | Valor unitário | Consumo |  |  | Valor total
2221 |  | PARAFUSO COM BUCHA S-8 |  |  |  | un | 0.47 | 2 |  |  | 0.94
3772 |  | EXTINT.PÓ QUIMICO SECO-6 KG CAP.EXTINTORA 20 BC C/PRES./SETA E SUPORTE |  |  |  | un | 181.2 | 1 |  |  | 181.2
(C) Total: | [8 empty] | 182.14
Custo direto total (A) + (B) + (C) + (D) + (E) | [8 empty] | 195.04
BDI: 0,00% | [8 empty] | 0
Preço unitário total | [8 empty] | 195.04
Tabela de preços: TABELA 171 - CUSTOS DE OBRAS CIVIS - MAIO/2022 - COM DESONERAÇÃO | [8 empty] | Data base: 01/05/2022
Serviço: 085005 - EXTINTOR AGUA PRESSURIZADA (10 LITROS) - CAPACIDADE EXTINTORA 2A | [8 empty] | Unidade: Un
Código auxiliar |  | (B) Mãos-de-obra | Eq. Salarial |  | Sal/Hora |  | Encargos(%) | Consumo |  |  | Custo Horário
0004 |  | PEDREIRO | 9.54 |  | 18.04 |  | 89.05 | 0.45 |  |  | 8.12
0005 |  | SERVENTE | 5.62 |  | 10.62 |  | 89.05 | 0.45 |  |  | 4.78
(B) Total: | [8 empty] | 12.9
Código auxiliar |  | (C) Materiais |  |  |  | Unidade | Valor unitário | Consumo |  |  | Valor total
3773 |  | EXTINT. AGUA PRESSUR.10L. CAP.EXTINTORA 2 A C/PRESILHA/SETA/SUPORTE |  |  |  | un | 158.55 | 1 |  |  | 158.55
2221 |  | PARAFUSO COM BUCHA S-8 |  |  |  | un | 0.47 | 2 |  |  | 0.94
(C) Total: | [8 empty] | 159.49
Custo direto total (A) + (B) + (C) + (D) + (E) | [8 empty] | 172.39
BDI: 0,00% | [8 empty] | 0
Preço unitário total | [8 empty] | 172.39
Tabela de preços: TABELA 171 - CUSTOS DE OBRAS CIVIS - MAIO/2022 - COM DESONERAÇÃO | [8 empty] | Data base: 01/05/2022
Serviço: 085006 - EXTINTOR MULTI USO EM PO A B C (6 KG) - CAPACIDADE EXTINTORA 3A 20BC | [8 empty] | Unidade: un
Código auxiliar |  | (B) Mãos-de-obra | Eq. Salarial |  | Sal/Hora |  | Encargos(%) | Consumo |  |  | Custo Horário
0005 |  | SERVENTE | 5.62 |  | 10.62 |  | 89.05 | 0.45 |  |  | 4.78
0004 |  | PEDREIRO | 9.54 |  | 18.04 |  | 89.05 | 0.45 |  |  | 8.12
(B) Total: | [8 empty] | 12.9
Código auxiliar |  | (C) Materiais |  |  |  | Unidade | Valor unitário | Consumo |  |  | Valor total
3948 |  | EXTINTOR PÓ ABC (6 KG) - CAP.EXTINTORA 3A 20 BC C/PRES./SETA E SUPORTE |  |  |  | un | 191.69 | 1 |  |  | 191.69
2221 |  | PARAFUSO COM BUCHA S-8 |  |  |  | un | 0.47 | 2 |  |  | 0.94
(C) Total: | [8 empty] | 192.63
Custo direto total (A) + (B) + (C) + (D) + (E) | [8 empty] | 205.53
BDI: 0,00% | [8 empty] | 0
Preço unitário total | [8 empty] | 205.53
Tabela de preços: TABELA 171 - CUSTOS DE OBRAS CIVIS - MAIO/2022 - COM DESONERAÇÃO | [8 empty] | Data base: 01/05/2022
Serviço: 085007 - CAIXA DE INCÊNDIO METÁLICA COM SUPORTE PARA MANGUEIRA, TAMPA E MURETA 17X45X75 CM COM PINTURA | [8 empty] | Unidade: Un
Código auxiliar |  | (B) Mãos-de-obra | Eq. Salarial |  | Sal/Hora |  | Encargos(%) | Consumo |  |  | Custo Horário
0005 |  | SERVENTE | 5.62 |  | 10.62 |  | 89.05 | 2.62 |  |  | 27.82
0018 |  | PINTOR | 9.54 |  | 18.04 |  | 89.05 | 4.3 |  |  | 77.57
0004 |  | PEDREIRO | 9.54 |  | 18.04 |  | 89.05 | 2.22 |  |  | 40.05
0008 |  | AJUDANTE | 5.62 |  | 10.62 |  | 89.05 | 1.16 |  |  | 12.32
(B) Total: | [8 empty] | 157.76
Código auxiliar |  | (C) Materiais |  |  |  | Unidade | Valor unitário | Consumo |  |  | Valor total
2134 |  | VIDRO LISO 3 MM - CORTADO E COLOCADO |  |  |  | m2 | 154.56 | 0.06 |  |  | 9.27
2034 |  | TIJOLO FURADO 19x19x9 |  |  |  | un | 0.88 | 44.18 |  |  | 38.88
2052 |  | TINTA PVA LATEX |  |  |  | l | 17.84 | 0.29 |  |  | 5.17
2055 |  | TINTA ESMALTE |  |  |  | l | 41.2 | 0.6 |  |  | 24.72
1970 |  | SOLVENTE AGUARRÁS |  |  |  | l | 14.13 | 0.12 |  |  | 1.7
2294 |  | SELADOR ACRILICO |  |  |  | l | 8.34 | 0.2 |  |  | 1.67
1674 |  | LIXA PARA PAREDE ( NÚMERO 100 ) |  |  |  | un | 0.71 | 0.42 |  |  | 0.3
1706 |  | MASSA CORRIDA P.V.A. |  |  |  | Kg | 2.12 | 1.18 |  |  | 2.5
1672 |  | LIXA PARA FERRO ( NÚMERO 100 ) |  |  |  | un | 2.14 | 0.16 |  |  | 0.34
0104 |  | AREIA MEDIA |  |  |  | m3 | 162.78 | 0.09 |  |  | 14.65
1215 |  | CIMENTO PORTLAND C.P. 32 |  |  |  | Kg | 0.6 | 13.21 |  |  | 7.93
H613 |  | CAIXA DE INCÊNDIO METÁLICA COM SUPORTE PARA MANGUEIRA E TAMPA (17 X 45 X 75 CM) |  |  |  | un | 253.67 | 1 |  |  | 253.67
1221 |  | CAL HIDRATADA |  |  |  | Kg | 0.75 | 14.44 |  |  | 10.83
(C) Total: | [8 empty] | 371.63
Custo direto total (A) + (B) + (C) + (D) + (E) | [8 empty] | 529.39
BDI: 0,00% | [8 empty] | 0
Preço unitário total | [8 empty] | 529.39
Tabela de preços: TABELA 171 - CUSTOS DE OBRAS CIVIS - MAIO/2022 - COM DESONERAÇÃO | [8 empty] | Data base: 01/05/2022
Serviço: 085011 - CAIXA DE INCÊNDIO METÁLICA COM SUPORTE PARA MANGUEIRA, TAMPA E MURETA 17X60X90 CM C/PINTURA | [8 empty] | Unidade: Un
Código auxiliar |  | (B) Mãos-de-obra | Eq. Salarial |  | Sal/Hora |  | Encargos(%) | Consumo |  |  | Custo Horário
0008 |  | AJUDANTE | 5.62 |  | 10.62 |  | 89.05 | 1.03 |  |  | 10.94
0004 |  | PEDREIRO | 9.54 |  | 18.04 |  | 89.05 | 2.49 |  |  | 44.92
0018 |  | PINTOR | 9.54 |  | 18.04 |  | 89.05 | 3.48 |  |  | 62.78
0005 |  | SERVENTE | 5.62 |  | 10.62 |  | 89.05 | 2.93 |  |  | 31.12
(B) Total: | [8 empty] | 149.76
Código auxiliar |  | (C) Materiais |  |  |  | Unidade | Valor unitário | Consumo |  |  | Valor total
2134 |  | VIDRO LISO 3 MM - CORTADO E COLOCADO |  |  |  | m2 | 154.56 | 0.06 |  |  | 9.27
1221 |  | CAL HIDRATADA |  |  |  | Kg | 0.75 | 16.24 |  |  | 12.18
H615 |  | CAIXA DE INCÊNDIO METÁLICA COM SUPORTE PARA MANGUEIRA E TAMPA (17X60X90 CM) |  |  |  | un | 320.87 | 1 |  |  | 320.87
1215 |  | CIMENTO PORTLAND C.P. 32 |  |  |  | Kg | 0.6 | 14.83 |  |  | 8.9
0104 |  | AREIA MEDIA |  |  |  | m3 | 162.78 | 0.1 |  |  | 16.28
1672 |  | LIXA PARA FERRO ( NÚMERO 100 ) |  |  |  | un | 2.14 | 0.11 |  |  | 0.24
1706 |  | MASSA CORRIDA P.V.A. |  |  |  | Kg | 2.12 | 1.34 |  |  | 2.84
1674 |  | LIXA PARA PAREDE ( NÚMERO 100 ) |  |  |  | un | 0.71 | 0.48 |  |  | 0.34
2294 |  | SELADOR ACRILICO |  |  |  | l | 8.34 | 0.23 |  |  | 1.92
1970 |  | SOLVENTE AGUARRÁS |  |  |  | l | 14.13 | 0.09 |  |  | 1.27
2055 |  | TINTA ESMALTE |  |  |  | l | 41.2 | 0.43 |  |  | 17.72
2052 |  | TINTA PVA LATEX |  |  |  | l | 17.84 | 0.33 |  |  | 5.89
2034 |  | TIJOLO FURADO 19x19x9 |  |  |  | un | 0.88 | 48.88 |  |  | 43.01
(C) Total: | [8 empty] | 440.73
Custo direto total (A) + (B) + (C) + (D) + (E) | [8 empty] | 590.49
BDI: 0,00% | [8 empty] | 0
Preço unitário total | [8 empty] | 590.49
Tabela de preços: TABELA 171 - CUSTOS DE OBRAS CIVIS - MAIO/2022 - COM DESONERAÇÃO | [8 empty] | Data base: 01/05/2022
Serviço: 085015 - CAIXA DE PASSEIO C/TAMPA DE FERRO FUNDIDO 40X60 CM P/INCÊNDIO | [8 empty] | Unidade: Un
Código auxiliar |  | (B) Mãos-de-obra | Eq. Salarial |  | Sal/Hora |  | Encargos(%) | Consumo |  |  | Custo Horário
0005 |  | SERVENTE | 5.62 |  | 10.62 |  | 89.05 | 4.38 |  |  | 46.52
0004 |  | PEDREIRO | 9.54 |  | 18.04 |  | 89.05 | 2.19 |  |  | 39.51
0032 |  | OPERADOR DE BETONEIRA | 6.74 |  | 12.74 |  | 89.05 | 0.09 |  |  | 1.15
(B) Total: | [8 empty] | 87.18
Código auxiliar |  | (C) Materiais |  |  |  | Unidade | Valor unitário | Consumo |  |  | Valor total
2033 |  | TIJOLO COMUM MACIÇO (4,5x9x19cm) |  |  |  | un | 0.52 | 98.28 |  |  | 51.11
H616 |  | TAMPA FERRO FUNDIDO (INCENDIO) 40 X 60 CM |  |  |  | un | 304.08 | 1 |  |  | 304.08
1973 |  | SIKA 1 / VEDACIT (D=1,00) OU EQUIVALENTE |  |  |  | Kg | 6.12 | 0.31 |  |  | 1.9
0104 |  | AREIA MEDIA |  |  |  | m3 | 162.78 | 0.11 |  |  | 17.91
2386 |  | BRITA No. 01 |  |  |  | m3 | 100.76 | 0.02 |  |  | 2.02
2497 |  | BRITA No.02 |  |  |  | m3 | 100.76 | 0.02 |  |  | 2.02
1215 |  | CIMENTO PORTLAND C.P. 32 |  |  |  | Kg | 0.6 | 30.64 |  |  | 18.38
1221 |  | CAL HIDRATADA |  |  |  | Kg | 0.75 | 5.32 |  |  | 3.99
(C) Total: | [8 empty] | 401.41
Custo direto total (A) + (B) + (C) + (D) + (E) | [8 empty] | 488.59
BDI: 0,00% | [8 empty] | 0
Preço unitário total | [8 empty] | 488.59
Tabela de preços: TABELA 171 - CUSTOS DE OBRAS CIVIS - MAIO/2022 - COM DESONERAÇÃO | [8 empty] | Data base: 01/05/2022
Serviço: 085017 - MANGUEIRA DE INCÊNDIO D.I. = 38 MM TIPO 2 COMP. = 15 M | [8 empty] | Unidade: CJ
Código auxiliar |  | (B) Mãos-de-obra | Eq. Salarial |  | Sal/Hora |  | Encargos(%) | Consumo |  |  | Custo Horário
0011 |  | ENCANADOR | 9.54 |  | 18.04 |  | 89.05 | 0.2 |  |  | 3.61
0008 |  | AJUDANTE | 5.62 |  | 10.62 |  | 89.05 | 0.2 |  |  | 2.12
(B) Total: | [8 empty] | 5.73
Código auxiliar |  | (C) Materiais |  |  |  | Unidade | Valor unitário | Consumo |  |  | Valor total
H617 |  | MANGUEIRA DE INCÊNDIO D.I.38 MM TIPO 2 COMP.= 15 M |  |  |  | CJ | 536.41 | 1 |  |  | 536.41
(C) Total: | [8 empty] | 536.41
Custo direto total (A) + (B) + (C) + (D) + (E) | [8 empty] | 542.14
BDI: 0,00% | [8 empty] | 0
Preço unitário total | [8 empty] | 542.14
Tabela de preços: TABELA 171 - CUSTOS DE OBRAS CIVIS - MAIO/2022 - COM DESONERAÇÃO | [8 empty] | Data base: 01/05/2022
Serviço: 085019 - MANGUEIRA DE INCENDIO DI=38 mm TIPO 2 COMP. 20M | [8 empty] | Unidade: CJ
Código auxiliar |  | (B) Mãos-de-obra | Eq. Salarial |  | Sal/Hora |  | Encargos(%) | Consumo |  |  | Custo Horário
0008 |  | AJUDANTE | 5.62 |  | 10.62 |  | 89.05 | 0.2 |  |  | 2.12
0011 |  | ENCANADOR | 9.54 |  | 18.04 |  | 89.05 | 0.2 |  |  | 3.61
(B) Total: | [8 empty] | 5.73
Código auxiliar |  | (C) Materiais |  |  |  | Unidade | Valor unitário | Consumo |  |  | Valor total
H643 |  | MANGUEIRA DE INCENDIO DI=38 mm TIPO 2 COMP. 20 mt |  |  |  | CJ | 639.57 | 1 |  |  | 639.57
(C) Total: | [8 empty] | 639.57
Custo direto total (A) + (B) + (C) + (D) + (E) | [8 empty] | 645.3
BDI: 0,00% | [8 empty] | 0
Preço unitário total | [8 empty] | 645.3
Tabela de preços: TABELA 171 - CUSTOS DE OBRAS CIVIS - MAIO/2022 - COM DESONERAÇÃO | [8 empty] | Data base: 01/05/2022
Serviço: 085023 - MANGUEIRA DE INCENDIO DI=38 mm TIPO 2 COMP. 30 M | [8 empty] | Unidade: CJ
Código auxiliar |  | (B) Mãos-de-obra | Eq. Salarial |  | Sal/Hora |  | Encargos(%) | Consumo |  |  | Custo Horário
0011 |  | ENCANADOR | 9.54 |  | 18.04 |  | 89.05 | 0.2 |  |  | 3.61
0008 |  | AJUDANTE | 5.62 |  | 10.62 |  | 89.05 | 0.2 |  |  | 2.12
(B) Total: | [8 empty] | 5.73
Código auxiliar |  | (C) Materiais |  |  |  | Unidade | Valor unitário | Consumo |  |  | Valor total
H644 |  | MANGUEIRA DE INCENDIO DI=38 mm TIPO 2 COMP. 30 mt |  |  |  | CJ | 843.19 | 1 |  |  | 843.19
(C) Total: | [8 empty] | 843.19
Custo direto total (A) + (B) + (C) + (D) + (E) | [8 empty] | 848.92
BDI: 0,00% | [8 empty] | 0
Preço unitário total | [8 empty] | 848.92
Tabela de preços: TABELA 171 - CUSTOS DE OBRAS CIVIS - MAIO/2022 - COM DESONERAÇÃO | [8 empty] | Data base: 01/05/2022
Serviço: 085025 - ESGUICHO REGULÁVEL 1.1/2" | [8 empty] | Unidade: Un
Código auxiliar |  | (B) Mãos-de-obra | Eq. Salarial |  | Sal/Hora |  | Encargos(%) | Consumo |  |  | Custo Horário
0008 |  | AJUDANTE | 5.62 |  | 10.62 |  | 89.05 | 0.0833 |  |  | 0.88
0011 |  | ENCANADOR | 9.54 |  | 18.04 |  | 89.05 | 0.0833 |  |  | 1.5
(B) Total: | [8 empty] | 2.38
Código auxiliar |  | (C) Materiais |  |  |  | Unidade | Valor unitário | Consumo |  |  | Valor total
H619 |  | ESGUICHO REGULÁVEL 1.1/2" |  |  |  | un | 283.02 | 1 |  |  | 283.02
(C) Total: | [8 empty] | 283.02
Custo direto total (A) + (B) + (C) + (D) + (E) | [8 empty] | 285.4
BDI: 0,00% | [8 empty] | 0
Preço unitário total | [8 empty] | 285.4
Tabela de preços: TABELA 171 - CUSTOS DE OBRAS CIVIS - MAIO/2022 - COM DESONERAÇÃO | [8 empty] | Data base: 01/05/2022
Serviço: 085027 - ADAPTADOR P/ENGATE STORZ 2.1/2" X 1.1/2" | [8 empty] | Unidade: Un
Código auxiliar |  | (B) Mãos-de-obra | Eq. Salarial |  | Sal/Hora |  | Encargos(%) | Consumo |  |  | Custo Horário
0011 |  | ENCANADOR | 9.54 |  | 18.04 |  | 89.05 | 0.15 |  |  | 2.71
0008 |  | AJUDANTE | 5.62 |  | 10.62 |  | 89.05 | 0.15 |  |  | 1.59
(B) Total: | [8 empty] | 4.3
Código auxiliar |  | (C) Materiais |  |  |  | Unidade | Valor unitário | Consumo |  |  | Valor total
H620 |  | ADAPTADOR P/ENGATE STORZ 2.1/2" X 1.1/2" |  |  |  | un | 55.61 | 1 |  |  | 55.61
(C) Total: | [8 empty] | 55.61
Custo direto total (A) + (B) + (C) + (D) + (E) | [8 empty] | 59.91
BDI: 0,00% | [8 empty] | 0
Preço unitário total | [8 empty] | 59.91
Tabela de preços: TABELA 171 - CUSTOS DE OBRAS CIVIS - MAIO/2022 - COM DESONERAÇÃO | [8 empty] | Data base: 01/05/2022
Serviço: 085031 - REGISTRO GLOBO ANGULAR 2.1/2" | [8 empty] | Unidade: Un
Código auxiliar |  | (B) Mãos-de-obra | Eq. Salarial |  | Sal/Hora |  | Encargos(%) | Consumo |  |  | Custo Horário
0008 |  | AJUDANTE | 5.62 |  | 10.62 |  | 89.05 | 0.5 |  |  | 5.31
0011 |  | ENCANADOR | 9.54 |  | 18.04 |  | 89.05 | 0.5 |  |  | 9.02
(B) Total: | [8 empty] | 14.33
Código auxiliar |  | (C) Materiais |  |  |  | Unidade | Valor unitário | Consumo |  |  | Valor total
H689 |  | FITA VEDAROSCA 18 MM |  |  |  | m | 0.37 | 1 |  |  | 0.37
H577 |  | REGISTRO GLOBO ANGULAR 2.1/2" |  |  |  | un | 241 | 1 |  |  | 241
(C) Total: | [8 empty] | 241.37
Custo direto total (A) + (B) + (C) + (D) + (E) | [8 empty] | 255.7
BDI: 0,00% | [8 empty] | 0
Preço unitário total | [8 empty] | 255.7
Tabela de preços: TABELA 171 - CUSTOS DE OBRAS CIVIS - MAIO/2022 - COM DESONERAÇÃO | [8 empty] | Data base: 01/05/2022
Serviço: 085035 - TAMPÃO CEGO COM CORRENTE 2.1/2" | [8 empty] | Unidade: Un
Código auxiliar |  | (B) Mãos-de-obra | Eq. Salarial |  | Sal/Hora |  | Encargos(%) | Consumo |  |  | Custo Horário
0011 |  | ENCANADOR | 9.54 |  | 18.04 |  | 89.05 | 0.15 |  |  | 2.71
0008 |  | AJUDANTE | 5.62 |  | 10.62 |  | 89.05 | 0.15 |  |  | 1.59
(B) Total: | [8 empty] | 4.3
Código auxiliar |  | (C) Materiais |  |  |  | Unidade | Valor unitário | Consumo |  |  | Valor total
H622 |  | TAMPÃO CEGO COM CORRENTE 2.1/2" |  |  |  | un | 126.23 | 1 |  |  | 126.23
(C) Total: | [8 empty] | 126.23
Custo direto total (A) + (B) + (C) + (D) + (E) | [8 empty] | 130.53
BDI: 0,00% | [8 empty] | 0
Preço unitário total | [8 empty] | 130.53
Tabela de preços: TABELA 171 - CUSTOS DE OBRAS CIVIS - MAIO/2022 - COM DESONERAÇÃO | [8 empty] | Data base: 01/05/2022
Serviço: 085037 - TANQUE DE PRESSÃO DE 10 L | [8 empty] | Unidade: Un
Código auxiliar |  | (B) Mãos-de-obra | Eq. Salarial |  | Sal/Hora |  | Encargos(%) | Consumo |  |  | Custo Horário
0008 |  | AJUDANTE | 5.62 |  | 10.62 |  | 89.05 | 0.65 |  |  | 6.9
0011 |  | ENCANADOR | 9.54 |  | 18.04 |  | 89.05 | 0.65 |  |  | 11.73
(B) Total: | [8 empty] | 18.63
Código auxiliar |  | (C) Materiais |  |  |  | Unidade | Valor unitário | Consumo |  |  | Valor total
H623 |  | TANQUE DE PRESSÃO DE 10 L |  |  |  | un | 238.04 | 1 |  |  | 238.04
H689 |  | FITA VEDAROSCA 18 MM |  |  |  | m | 0.37 | 0.2 |  |  | 0.07
(C) Total: | [8 empty] | 238.11
Custo direto total (A) + (B) + (C) + (D) + (E) | [8 empty] | 256.74
BDI: 0,00% | [8 empty] | 0
Preço unitário total | [8 empty] | 256.74
Tabela de preços: TABELA 171 - CUSTOS DE OBRAS CIVIS - MAIO/2022 - COM DESONERAÇÃO | [8 empty] | Data base: 01/05/2022
Serviço: 085039 - PRESSOSTATO 50 A 80 PSI | [8 empty] | Unidade: Un
Código auxiliar |  | (B) Mãos-de-obra | Eq. Salarial |  | Sal/Hora |  | Encargos(%) | Consumo |  |  | Custo Horário
0011 |  | ENCANADOR | 9.54 |  | 18.04 |  | 89.05 | 0.65 |  |  | 11.73
0008 |  | AJUDANTE | 5.62 |  | 10.62 |  | 89.05 | 0.65 |  |  | 6.9
(B) Total: | [8 empty] | 18.63
Código auxiliar |  | (C) Materiais |  |  |  | Unidade | Valor unitário | Consumo |  |  | Valor total
H689 |  | FITA VEDAROSCA 18 MM |  |  |  | m | 0.37 | 0.2 |  |  | 0.07
H624 |  | PRESSOSTATO 50 A 80 PSI |  |  |  | un | 67.83 | 1 |  |  | 67.83
(C) Total: | [8 empty] | 67.9
Custo direto total (A) + (B) + (C) + (D) + (E) | [8 empty] | 86.53
BDI: 0,00% | [8 empty] | 0
Preço unitário total | [8 empty] | 86.53
Tabela de preços: TABELA 171 - CUSTOS DE OBRAS CIVIS - MAIO/2022 - COM DESONERAÇÃO | [8 empty] | Data base: 01/05/2022
Serviço: 085041 - MANOMETRO - 0 A 10 KG/CM2 | [8 empty] | Unidade: Un
Código auxiliar |  | (B) Mãos-de-obra | Eq. Salarial |  | Sal/Hora |  | Encargos(%) | Consumo |  |  | Custo Horário
0008 |  | AJUDANTE | 5.62 |  | 10.62 |  | 89.05 | 0.65 |  |  | 6.9
0011 |  | ENCANADOR | 9.54 |  | 18.04 |  | 89.05 | 0.65 |  |  | 11.73
(B) Total: | [8 empty] | 18.63
Código auxiliar |  | (C) Materiais |  |  |  | Unidade | Valor unitário | Consumo |  |  | Valor total
H689 |  | FITA VEDAROSCA 18 MM |  |  |  | m | 0.37 | 0.2 |  |  | 0.07
H625 |  | MANOMETRO - 0 A 10 KG/CM2 |  |  |  | un | 97.9 | 1 |  |  | 97.9
(C) Total: | [8 empty] | 97.97
Custo direto total (A) + (B) + (C) + (D) + (E) | [8 empty] | 116.6
BDI: 0,00% | [8 empty] | 0
Preço unitário total | [8 empty] | 116.6
Tabela de preços: TABELA 171 - CUSTOS DE OBRAS CIVIS - MAIO/2022 - COM DESONERAÇÃO | [8 empty] | Data base: 01/05/2022
Serviço: 085042 - AVISADOR SONORO E VISUAL | [8 empty] | Unidade: un
Código auxiliar |  | (B) Mãos-de-obra | Eq. Salarial |  | Sal/Hora |  | Encargos(%) | Consumo |  |  | Custo Horário
0008 |  | AJUDANTE | 5.62 |  | 10.62 |  | 89.05 | 0.1667 |  |  | 1.77
0012 |  | ELETRICISTA | 9.54 |  | 18.04 |  | 89.05 | 0.1667 |  |  | 3.01
(B) Total: | [8 empty] | 4.78
Código auxiliar |  | (C) Materiais |  |  |  | Unidade | Valor unitário | Consumo |  |  | Valor total
H704 |  | SINALIZADOR/SIRENE AUDIOVISUAL |  |  |  | un | 48.27 | 1 |  |  | 48.27
(C) Total: | [8 empty] | 48.27
Custo direto total (A) + (B) + (C) + (D) + (E) | [8 empty] | 53.05
BDI: 0,00% | [8 empty] | 0
Preço unitário total | [8 empty] | 53.05
Tabela de preços: TABELA 171 - CUSTOS DE OBRAS CIVIS - MAIO/2022 - COM DESONERAÇÃO | [8 empty] | Data base: 01/05/2022
Serviço: 085043 - SPRINKLER PENDENTE 60º C ,COR LIQUIDO VERMELHO | [8 empty] | Unidade: Un
Código auxiliar |  | (B) Mãos-de-obra | Eq. Salarial |  | Sal/Hora |  | Encargos(%) | Consumo |  |  | Custo Horário
0011 |  | ENCANADOR | 9.54 |  | 18.04 |  | 89.05 | 0.15 |  |  | 2.71
0008 |  | AJUDANTE | 5.62 |  | 10.62 |  | 89.05 | 0.15 |  |  | 1.59
(B) Total: | [8 empty] | 4.3
Código auxiliar |  | (C) Materiais |  |  |  | Unidade | Valor unitário | Consumo |  |  | Valor total
H689 |  | FITA VEDAROSCA 18 MM |  |  |  | m | 0.37 | 0.2 |  |  | 0.07
H626 |  | SPRINKLER PENDENTE 60ºC,COR LIQUIDO VERMELHO |  |  |  | un | 22.78 | 1 |  |  | 22.78
(C) Total: | [8 empty] | 22.85
Custo direto total (A) + (B) + (C) + (D) + (E) | [8 empty] | 27.15
BDI: 0,00% | [8 empty] | 0
Preço unitário total | [8 empty] | 27.15
Tabela de preços: TABELA 171 - CUSTOS DE OBRAS CIVIS - MAIO/2022 - COM DESONERAÇÃO | [8 empty] | Data base: 01/05/2022
Serviço: 085045 - NIPLE DUPLO FERRO GALVANIZADO 1" | [8 empty] | Unidade: Un
Código auxiliar |  | (B) Mãos-de-obra | Eq. Salarial |  | Sal/Hora |  | Encargos(%) | Consumo |  |  | Custo Horário
0008 |  | AJUDANTE | 5.62 |  | 10.62 |  | 89.05 | 0.2 |  |  | 2.12
0011 |  | ENCANADOR | 9.54 |  | 18.04 |  | 89.05 | 0.2 |  |  | 3.61
(B) Total: | [8 empty] | 5.73
Código auxiliar |  | (C) Materiais |  |  |  | Unidade | Valor unitário | Consumo |  |  | Valor total
H627 |  | NIPLE DUPLO DE FERRO GALVANIZADO 1" |  |  |  | un | 11.57 | 1 |  |  | 11.57
H689 |  | FITA VEDAROSCA 18 MM |  |  |  | m | 0.37 | 0.4 |  |  | 0.15
(C) Total: | [8 empty] | 11.72
Custo direto total (A) + (B) + (C) + (D) + (E) | [8 empty] | 17.45
BDI: 0,00% | [8 empty] | 0
Preço unitário total | [8 empty] | 17.45
Tabela de preços: TABELA 171 - CUSTOS DE OBRAS CIVIS - MAIO/2022 - COM DESONERAÇÃO | [8 empty] | Data base: 01/05/2022
Serviço: 085047 - NIPLE DUPLO FERRO GALVANIZADO 2.1/2" | [8 empty] | Unidade: Un
Código auxiliar |  | (B) Mãos-de-obra | Eq. Salarial |  | Sal/Hora |  | Encargos(%) | Consumo |  |  | Custo Horário
0011 |  | ENCANADOR | 9.54 |  | 18.04 |  | 89.05 | 0.4 |  |  | 7.22
0008 |  | AJUDANTE | 5.62 |  | 10.62 |  | 89.05 | 0.4 |  |  | 4.25
(B) Total: | [8 empty] | 11.47
Código auxiliar |  | (C) Materiais |  |  |  | Unidade | Valor unitário | Consumo |  |  | Valor total
H689 |  | FITA VEDAROSCA 18 MM |  |  |  | m | 0.37 | 1 |  |  | 0.37
H628 |  | NIPLE DUPLO DE FERRO GALVANIZADO 2.1/2" |  |  |  | un | 53.83 | 1 |  |  | 53.83
(C) Total: | [8 empty] | 54.2
Custo direto total (A) + (B) + (C) + (D) + (E) | [8 empty] | 65.67
BDI: 0,00% | [8 empty] | 0
Preço unitário total | [8 empty] | 65.67
Tabela de preços: TABELA 171 - CUSTOS DE OBRAS CIVIS - MAIO/2022 - COM DESONERAÇÃO | [8 empty] | Data base: 01/05/2022
Serviço: 085049 - NIPLE DUPLO FERRO GALVANIZADO 3" | [8 empty] | Unidade: Un
Código auxiliar |  | (B) Mãos-de-obra | Eq. Salarial |  | Sal/Hora |  | Encargos(%) | Consumo |  |  | Custo Horário
0008 |  | AJUDANTE | 5.62 |  | 10.62 |  | 89.05 | 0.4 |  |  | 4.25
0011 |  | ENCANADOR | 9.54 |  | 18.04 |  | 89.05 | 0.4 |  |  | 7.22
(B) Total: | [8 empty] | 11.47
Código auxiliar |  | (C) Materiais |  |  |  | Unidade | Valor unitário | Consumo |  |  | Valor total
H629 |  | NIPLE DUPLO FERRO GALVANIZADO 3" |  |  |  | un | 87.56 | 1 |  |  | 87.56
H689 |  | FITA VEDAROSCA 18 MM |  |  |  | m | 0.37 | 1.2 |  |  | 0.44
(C) Total: | [8 empty] | 88
Custo direto total (A) + (B) + (C) + (D) + (E) | [8 empty] | 99.47
BDI: 0,00% | [8 empty] | 0
Preço unitário total | [8 empty] | 99.47
Tabela de preços: TABELA 171 - CUSTOS DE OBRAS CIVIS - MAIO/2022 - COM DESONERAÇÃO | [8 empty] | Data base: 01/05/2022
Serviço: 085051 - NIPLE DUPLO FERRO GALVANIZADO 3" X 2 1/2" | [8 empty] | Unidade: Un
Código auxiliar |  | (B) Mãos-de-obra | Eq. Salarial |  | Sal/Hora |  | Encargos(%) | Consumo |  |  | Custo Horário
0011 |  | ENCANADOR | 9.54 |  | 18.04 |  | 89.05 | 0.4 |  |  | 7.22
0008 |  | AJUDANTE | 5.62 |  | 10.62 |  | 89.05 | 0.4 |  |  | 4.25
(B) Total: | [8 empty] | 11.47
Código auxiliar |  | (C) Materiais |  |  |  | Unidade | Valor unitário | Consumo |  |  | Valor total
H689 |  | FITA VEDAROSCA 18 MM |  |  |  | m | 0.37 | 1.2 |  |  | 0.44
H630 |  | NIPLE DUPLO FERRO GALVANIZADO 3" X 2.1/2" |  |  |  | un | 136.18 | 1 |  |  | 136.18
(C) Total: | [8 empty] | 136.62
Custo direto total (A) + (B) + (C) + (D) + (E) | [8 empty] | 148.09
BDI: 0,00% | [8 empty] | 0
Preço unitário total | [8 empty] | 148.09
Tabela de preços: TABELA 171 - CUSTOS DE OBRAS CIVIS - MAIO/2022 - COM DESONERAÇÃO | [8 empty] | Data base: 01/05/2022
Serviço: 085053 - TE DE FERRO GALVANIZADO 90º X 1" | [8 empty] | Unidade: Un
Código auxiliar |  | (B) Mãos-de-obra | Eq. Salarial |  | Sal/Hora |  | Encargos(%) | Consumo |  |  | Custo Horário
0008 |  | AJUDANTE | 5.62 |  | 10.62 |  | 89.05 | 0.46 |  |  | 4.89
0011 |  | ENCANADOR | 9.54 |  | 18.04 |  | 89.05 | 0.46 |  |  | 8.3
(B) Total: | [8 empty] | 13.19
Código auxiliar |  | (C) Materiais |  |  |  | Unidade | Valor unitário | Consumo |  |  | Valor total
H588 |  | TE DE FERRO GALVANIZADO 90º X 1" |  |  |  | un | 21.61 | 1 |  |  | 21.61
H689 |  | FITA VEDAROSCA 18 MM |  |  |  | m | 0.37 | 0.4 |  |  | 0.15
(C) Total: | [8 empty] | 21.76
Custo direto total (A) + (B) + (C) + (D) + (E) | [8 empty] | 34.95
BDI: 0,00% | [8 empty] | 0
Preço unitário total | [8 empty] | 34.95
Tabela de preços: TABELA 171 - CUSTOS DE OBRAS CIVIS - MAIO/2022 - COM DESONERAÇÃO | [8 empty] | Data base: 01/05/2022
Serviço: 085055 - TE DE FERRO GALVANIZADO 90º X 1 1/2" X 1" | [8 empty] | Unidade: Un
Código auxiliar |  | (B) Mãos-de-obra | Eq. Salarial |  | Sal/Hora |  | Encargos(%) | Consumo |  |  | Custo Horário
0011 |  | ENCANADOR | 9.54 |  | 18.04 |  | 89.05 | 0.78 |  |  | 14.07
0008 |  | AJUDANTE | 5.62 |  | 10.62 |  | 89.05 | 0.78 |  |  | 8.28
(B) Total: | [8 empty] | 22.35
Código auxiliar |  | (C) Materiais |  |  |  | Unidade | Valor unitário | Consumo |  |  | Valor total
H689 |  | FITA VEDAROSCA 18 MM |  |  |  | m | 0.37 | 1 |  |  | 0.37
H589 |  | TE DE FERRO GALVANIZADO 90º 1.1/2" X 1" |  |  |  | un | 49.22 | 1 |  |  | 49.22
(C) Total: | [8 empty] | 49.59
Custo direto total (A) + (B) + (C) + (D) + (E) | [8 empty] | 71.94
BDI: 0,00% | [8 empty] | 0
Preço unitário total | [8 empty] | 71.94
Tabela de preços: TABELA 171 - CUSTOS DE OBRAS CIVIS - MAIO/2022 - COM DESONERAÇÃO | [8 empty] | Data base: 01/05/2022
Serviço: 085056 - TÊ DE FERRO GALVANIZADO 90º X 2 1/2" | [8 empty] | Unidade: un
Código auxiliar |  | (B) Mãos-de-obra | Eq. Salarial |  | Sal/Hora |  | Encargos(%) | Consumo |  |  | Custo Horário
0008 |  | AJUDANTE | 5.62 |  | 10.62 |  | 89.05 | 0.93 |  |  | 9.88
0011 |  | ENCANADOR | 9.54 |  | 18.04 |  | 89.05 | 0.93 |  |  | 16.78
(B) Total: | [8 empty] | 26.66
Código auxiliar |  | (C) Materiais |  |  |  | Unidade | Valor unitário | Consumo |  |  | Valor total
H689 |  | FITA VEDAROSCA 18 MM |  |  |  | m | 0.37 | 1.9 |  |  | 0.7
H708 |  | TÊ DE FERRO GALVANIZADO 90º X 2 1/2" |  |  |  | un | 126.03 | 1 |  |  | 126.03
(C) Total: | [8 empty] | 126.73
Custo direto total (A) + (B) + (C) + (D) + (E) | [8 empty] | 153.39
BDI: 0,00% | [8 empty] | 0
Preço unitário total | [8 empty] | 153.39
Tabela de preços: TABELA 171 - CUSTOS DE OBRAS CIVIS - MAIO/2022 - COM DESONERAÇÃO | [8 empty] | Data base: 01/05/2022
Serviço: 085057 - TE DE FERRO GALVANIZADO 90º X 3" X 3" | [8 empty] | Unidade: Un
Código auxiliar |  | (B) Mãos-de-obra | Eq. Salarial |  | Sal/Hora |  | Encargos(%) | Consumo |  |  | Custo Horário
0011 |  | ENCANADOR | 9.54 |  | 18.04 |  | 89.05 | 0.93 |  |  | 16.78
0008 |  | AJUDANTE | 5.62 |  | 10.62 |  | 89.05 | 0.93 |  |  | 9.88
(B) Total: | [8 empty] | 26.66
Código auxiliar |  | (C) Materiais |  |  |  | Unidade | Valor unitário | Consumo |  |  | Valor total
H689 |  | FITA VEDAROSCA 18 MM |  |  |  | m | 0.37 | 2.4 |  |  | 0.89
H633 |  | TE DE FERRO GALVANIZADO 3" X 3" |  |  |  | un | 168.79 | 1 |  |  | 168.79
(C) Total: | [8 empty] | 169.68
Custo direto total (A) + (B) + (C) + (D) + (E) | [8 empty] | 196.34
BDI: 0,00% | [8 empty] | 0
Preço unitário total | [8 empty] | 196.34
Tabela de preços: TABELA 171 - CUSTOS DE OBRAS CIVIS - MAIO/2022 - COM DESONERAÇÃO | [8 empty] | Data base: 01/05/2022
Serviço: 085058 - TE DE FERRO GALVANIZADO 4" X 3" | [8 empty] | Unidade: Un
Código auxiliar |  | (B) Mãos-de-obra | Eq. Salarial |  | Sal/Hora |  | Encargos(%) | Consumo |  |  | Custo Horário
0008 |  | AJUDANTE | 5.62 |  | 10.62 |  | 89.05 | 1.15 |  |  | 12.21
0011 |  | ENCANADOR | 9.54 |  | 18.04 |  | 89.05 | 1.15 |  |  | 20.75
(B) Total: | [8 empty] | 32.96
Código auxiliar |  | (C) Materiais |  |  |  | Unidade | Valor unitário | Consumo |  |  | Valor total
H591 |  | TE DE FERRO GALVANIZADO 4" X 3" |  |  |  | un | 371.01 | 1 |  |  | 371.01
H689 |  | FITA VEDAROSCA 18 MM |  |  |  | m | 0.37 | 2.7929 |  |  | 1.03
(C) Total: | [8 empty] | 372.04
Custo direto total (A) + (B) + (C) + (D) + (E) | [8 empty] | 405
BDI: 0,00% | [8 empty] | 0
Preço unitário total | [8 empty] | 405
Tabela de preços: TABELA 171 - CUSTOS DE OBRAS CIVIS - MAIO/2022 - COM DESONERAÇÃO | [8 empty] | Data base: 01/05/2022
Serviço: 085061 - COTOVELO FERRO GALVANIZADO 90º X 1" | [8 empty] | Unidade: Un
Código auxiliar |  | (B) Mãos-de-obra | Eq. Salarial |  | Sal/Hora |  | Encargos(%) | Consumo |  |  | Custo Horário
0011 |  | ENCANADOR | 9.54 |  | 18.04 |  | 89.05 | 0.4 |  |  | 7.22
0008 |  | AJUDANTE | 5.62 |  | 10.62 |  | 89.05 | 0.4 |  |  | 4.25
(B) Total: | [8 empty] | 11.47
Código auxiliar |  | (C) Materiais |  |  |  | Unidade | Valor unitário | Consumo |  |  | Valor total
H689 |  | FITA VEDAROSCA 18 MM |  |  |  | m | 0.37 | 0.4 |  |  | 0.15
H592 |  | COTOVELO FERRO GALVANIZADO 90º X 1" |  |  |  | un | 15.58 | 1 |  |  | 15.58
(C) Total: | [8 empty] | 15.73
Custo direto total (A) + (B) + (C) + (D) + (E) | [8 empty] | 27.2
BDI: 0,00% | [8 empty] | 0
Preço unitário total | [8 empty] | 27.2
Tabela de preços: TABELA 171 - CUSTOS DE OBRAS CIVIS - MAIO/2022 - COM DESONERAÇÃO | [8 empty] | Data base: 01/05/2022
Serviço: 085062 - COTOVELO DE FERRO GALVANIZADO 90º X 2 1/2" | [8 empty] | Unidade: un
Código auxiliar |  | (B) Mãos-de-obra | Eq. Salarial |  | Sal/Hora |  | Encargos(%) | Consumo |  |  | Custo Horário
0008 |  | AJUDANTE | 5.62 |  | 10.62 |  | 89.05 | 0.8 |  |  | 8.5
0011 |  | ENCANADOR | 9.54 |  | 18.04 |  | 89.05 | 0.8 |  |  | 14.43
(B) Total: | [8 empty] | 22.93
Código auxiliar |  | (C) Materiais |  |  |  | Unidade | Valor unitário | Consumo |  |  | Valor total
H689 |  | FITA VEDAROSCA 18 MM |  |  |  | m | 0.37 | 2 |  |  | 0.74
H707 |  | COTOVELO DE FERRO GALVANIZADO 90º X 2 1/2" |  |  |  | un | 90.86 | 1 |  |  | 90.86
(C) Total: | [8 empty] | 91.6
Custo direto total (A) + (B) + (C) + (D) + (E) | [8 empty] | 114.53
BDI: 0,00% | [8 empty] | 0
Preço unitário total | [8 empty] | 114.53
Tabela de preços: TABELA 171 - CUSTOS DE OBRAS CIVIS - MAIO/2022 - COM DESONERAÇÃO | [8 empty] | Data base: 01/05/2022
Serviço: 085063 - COTOVELO FERRO GALVANIZADO 90º X 3" | [8 empty] | Unidade: Un
Código auxiliar |  | (B) Mãos-de-obra | Eq. Salarial |  | Sal/Hora |  | Encargos(%) | Consumo |  |  | Custo Horário
0011 |  | ENCANADOR | 9.54 |  | 18.04 |  | 89.05 | 0.8 |  |  | 14.43
0008 |  | AJUDANTE | 5.62 |  | 10.62 |  | 89.05 | 0.8 |  |  | 8.5
(B) Total: | [8 empty] | 22.93
Código auxiliar |  | (C) Materiais |  |  |  | Unidade | Valor unitário | Consumo |  |  | Valor total
H689 |  | FITA VEDAROSCA 18 MM |  |  |  | m | 0.37 | 2.4 |  |  | 0.89
H593 |  | COTOVELO FERRO GALVANIZADO 90º X 3" |  |  |  | un | 128.15 | 1 |  |  | 128.15
(C) Total: | [8 empty] | 129.04
Custo direto total (A) + (B) + (C) + (D) + (E) | [8 empty] | 151.97
BDI: 0,00% | [8 empty] | 0
Preço unitário total | [8 empty] | 151.97
Tabela de preços: TABELA 171 - CUSTOS DE OBRAS CIVIS - MAIO/2022 - COM DESONERAÇÃO | [8 empty] | Data base: 01/05/2022
Serviço: 085065 - COTOVELO FERRO GALVANIZADO 45º X 2.1/2" | [8 empty] | Unidade: Un
Código auxiliar |  | (B) Mãos-de-obra | Eq. Salarial |  | Sal/Hora |  | Encargos(%) | Consumo |  |  | Custo Horário
0008 |  | AJUDANTE | 5.62 |  | 10.62 |  | 89.05 | 0.8 |  |  | 8.5
0011 |  | ENCANADOR | 9.54 |  | 18.04 |  | 89.05 | 0.8 |  |  | 14.43
(B) Total: | [8 empty] | 22.93
Código auxiliar |  | (C) Materiais |  |  |  | Unidade | Valor unitário | Consumo |  |  | Valor total
H637 |  | COTOVELO FERRO GALVANIZADO 45º X 2.1/2" |  |  |  | un | 100.92 | 1 |  |  | 100.92
H689 |  | FITA VEDAROSCA 18 MM |  |  |  | m | 0.37 | 2 |  |  | 0.74
(C) Total: | [8 empty] | 101.66
Custo direto total (A) + (B) + (C) + (D) + (E) | [8 empty] | 124.59
BDI: 0,00% | [8 empty] | 0
Preço unitário total | [8 empty] | 124.59
Tabela de preços: TABELA 171 - CUSTOS DE OBRAS CIVIS - MAIO/2022 - COM DESONERAÇÃO | [8 empty] | Data base: 01/05/2022
Serviço: 085067 - COTOVELO FERRO GALVANIZADO 45º X 3" | [8 empty] | Unidade: Un
Código auxiliar |  | (B) Mãos-de-obra | Eq. Salarial |  | Sal/Hora |  | Encargos(%) | Consumo |  |  | Custo Horário
0011 |  | ENCANADOR | 9.54 |  | 18.04 |  | 89.05 | 0.8 |  |  | 14.43
0008 |  | AJUDANTE | 5.62 |  | 10.62 |  | 89.05 | 0.8 |  |  | 8.5
(B) Total: | [8 empty] | 22.93
Código auxiliar |  | (C) Materiais |  |  |  | Unidade | Valor unitário | Consumo |  |  | Valor total
H689 |  | FITA VEDAROSCA 18 MM |  |  |  | m | 0.37 | 2.4 |  |  | 0.89
H638 |  | COTOVELO FERRO GALVANIZADO 45º X 3" |  |  |  | un | 147.54 | 1 |  |  | 147.54
(C) Total: | [8 empty] | 148.43
Custo direto total (A) + (B) + (C) + (D) + (E) | [8 empty] | 171.36
BDI: 0,00% | [8 empty] | 0
Preço unitário total | [8 empty] | 171.36
Tabela de preços: TABELA 171 - CUSTOS DE OBRAS CIVIS - MAIO/2022 - COM DESONERAÇÃO | [8 empty] | Data base: 01/05/2022
Serviço: 085069 - BUCHA DE FERRO GALVANIZADO 1.1/2" X 1" | [8 empty] | Unidade: Un
Código auxiliar |  | (B) Mãos-de-obra | Eq. Salarial |  | Sal/Hora |  | Encargos(%) | Consumo |  |  | Custo Horário
0008 |  | AJUDANTE | 5.62 |  | 10.62 |  | 89.05 | 0.35 |  |  | 3.72
0011 |  | ENCANADOR | 9.54 |  | 18.04 |  | 89.05 | 0.35 |  |  | 6.31
(B) Total: | [8 empty] | 10.03
Código auxiliar |  | (C) Materiais |  |  |  | Unidade | Valor unitário | Consumo |  |  | Valor total
H596 |  | BUCHA FERRO GALVANIZADO 1.1/2" X 1" |  |  |  | un | 20.72 | 1 |  |  | 20.72
H689 |  | FITA VEDAROSCA 18 MM |  |  |  | m | 0.37 | 1 |  |  | 0.37
(C) Total: | [8 empty] | 21.09
Custo direto total (A) + (B) + (C) + (D) + (E) | [8 empty] | 31.12
BDI: 0,00% | [8 empty] | 0
Preço unitário total | [8 empty] | 31.12
Tabela de preços: TABELA 171 - CUSTOS DE OBRAS CIVIS - MAIO/2022 - COM DESONERAÇÃO | [8 empty] | Data base: 01/05/2022
Serviço: 085071 - BUCHA FERRO GALVANIZADO 3" X 2.1/2" | [8 empty] | Unidade: Un
Código auxiliar |  | (B) Mãos-de-obra | Eq. Salarial |  | Sal/Hora |  | Encargos(%) | Consumo |  |  | Custo Horário
0011 |  | ENCANADOR | 9.54 |  | 18.04 |  | 89.05 | 0.4 |  |  | 7.22
0008 |  | AJUDANTE | 5.62 |  | 10.62 |  | 89.05 | 0.4 |  |  | 4.25
(B) Total: | [8 empty] | 11.47
Código auxiliar |  | (C) Materiais |  |  |  | Unidade | Valor unitário | Consumo |  |  | Valor total
H689 |  | FITA VEDAROSCA 18 MM |  |  |  | m | 0.37 | 2.2 |  |  | 0.81
H597 |  | BUCHA FERRO GALVANIZADO 3" X 2.1/2" |  |  |  | un | 64.41 | 1 |  |  | 64.41
(C) Total: | [8 empty] | 65.22
Custo direto total (A) + (B) + (C) + (D) + (E) | [8 empty] | 76.69
BDI: 0,00% | [8 empty] | 0
Preço unitário total | [8 empty] | 76.69
Tabela de preços: TABELA 171 - CUSTOS DE OBRAS CIVIS - MAIO/2022 - COM DESONERAÇÃO | [8 empty] | Data base: 01/05/2022
Serviço: 085073 - UNIÃO COM ASSENTO CÔNICO DE BRONZE 3" | [8 empty] | Unidade: Un
Código auxiliar |  | (B) Mãos-de-obra | Eq. Salarial |  | Sal/Hora |  | Encargos(%) | Consumo |  |  | Custo Horário
0008 |  | AJUDANTE | 5.62 |  | 10.62 |  | 89.05 | 0.4 |  |  | 4.25
0011 |  | ENCANADOR | 9.54 |  | 18.04 |  | 89.05 | 0.4 |  |  | 7.22
(B) Total: | [8 empty] | 11.47
Código auxiliar |  | (C) Materiais |  |  |  | Unidade | Valor unitário | Consumo |  |  | Valor total
H598 |  | UNIÃO COM ASSENTO CÔNICO DE BRONZE 3" |  |  |  | un | 303.86 | 1 |  |  | 303.86
H689 |  | FITA VEDAROSCA 18 MM |  |  |  | m | 0.37 | 2.4 |  |  | 0.89
(C) Total: | [8 empty] | 304.75
Custo direto total (A) + (B) + (C) + (D) + (E) | [8 empty] | 316.22
BDI: 0,00% | [8 empty] | 0
Preço unitário total | [8 empty] | 316.22
Tabela de preços: TABELA 171 - CUSTOS DE OBRAS CIVIS - MAIO/2022 - COM DESONERAÇÃO | [8 empty] | Data base: 01/05/2022
Serviço: 085075 - LUVA DE FERRO GALVANIZADO 3" X 2.1/2" | [8 empty] | Unidade: Un
Código auxiliar |  | (B) Mãos-de-obra | Eq. Salarial |  | Sal/Hora |  | Encargos(%) | Consumo |  |  | Custo Horário
0008 |  | AJUDANTE | 5.62 |  | 10.62 |  | 89.05 | 0.4 |  |  | 4.25
0011 |  | ENCANADOR | 9.54 |  | 18.04 |  | 89.05 | 0.4 |  |  | 7.22
(B) Total: | [8 empty] | 11.47
Código auxiliar |  | (C) Materiais |  |  |  | Unidade | Valor unitário | Consumo |  |  | Valor total
H689 |  | FITA VEDAROSCA 18 MM |  |  |  | m | 0.37 | 1.2 |  |  | 0.44
H599 |  | LUVA DE REDUÇÃO 3" X 2.1/2" FERRO GALVANIZADO |  |  |  | un | 104.3 | 1 |  |  | 104.3
(C) Total: | [8 empty] | 104.74
Custo direto total (A) + (B) + (C) + (D) + (E) | [8 empty] | 116.21
BDI: 0,00% | [8 empty] | 0
Preço unitário total | [8 empty] | 116.21
Tabela de preços: TABELA 171 - CUSTOS DE OBRAS CIVIS - MAIO/2022 - COM DESONERAÇÃO | [8 empty] | Data base: 01/05/2022
Serviço: 085076 - VALVULA DE RETENÇÃO HORIZONTAL 1" | [8 empty] | Unidade: Un
Código auxiliar |  | (B) Mãos-de-obra | Eq. Salarial |  | Sal/Hora |  | Encargos(%) | Consumo |  |  | Custo Horário
0011 |  | ENCANADOR | 9.54 |  | 18.04 |  | 89.05 | 0.54 |  |  | 9.74
0008 |  | AJUDANTE | 5.62 |  | 10.62 |  | 89.05 | 0.54 |  |  | 5.73
(B) Total: | [8 empty] | 15.47
Código auxiliar |  | (C) Materiais |  |  |  | Unidade | Valor unitário | Consumo |  |  | Valor total
H611 |  | VALVULA DE RETENÇÃO HORIZONTAL 1" |  |  |  | un | 101.62 | 1 |  |  | 101.62
H689 |  | FITA VEDAROSCA 18 MM |  |  |  | m | 0.37 | 0.4 |  |  | 0.15
(C) Total: | [8 empty] | 101.77
Custo direto total (A) + (B) + (C) + (D) + (E) | [8 empty] | 117.24
BDI: 0,00% | [8 empty] | 0
Preço unitário total | [8 empty] | 117.24
Tabela de preços: TABELA 171 - CUSTOS DE OBRAS CIVIS - MAIO/2022 - COM DESONERAÇÃO | [8 empty] | Data base: 01/05/2022
Serviço: 085077 - VÁLVULA DE RETENÇÃO HORIZONTAL 2.1/2" | [8 empty] | Unidade: Un
Código auxiliar |  | (B) Mãos-de-obra | Eq. Salarial |  | Sal/Hora |  | Encargos(%) | Consumo |  |  | Custo Horário
0008 |  | AJUDANTE | 5.62 |  | 10.62 |  | 89.05 | 1.15 |  |  | 12.21
0011 |  | ENCANADOR | 9.54 |  | 18.04 |  | 89.05 | 1.15 |  |  | 20.75
(B) Total: | [8 empty] | 32.96
Código auxiliar |  | (C) Materiais |  |  |  | Unidade | Valor unitário | Consumo |  |  | Valor total
H600 |  | VÁLVULA DE RETENÇÃO HORIZONTAL 2.1/2" |  |  |  | un | 340.63 | 1 |  |  | 340.63
H689 |  | FITA VEDAROSCA 18 MM |  |  |  | m | 0.37 | 1 |  |  | 0.37
(C) Total: | [8 empty] | 341
Custo direto total (A) + (B) + (C) + (D) + (E) | [8 empty] | 373.96
BDI: 0,00% | [8 empty] | 0
Preço unitário total | [8 empty] | 373.96
Tabela de preços: TABELA 171 - CUSTOS DE OBRAS CIVIS - MAIO/2022 - COM DESONERAÇÃO | [8 empty] | Data base: 01/05/2022
Serviço: 085078 - VÁLVULA DE RETENÇÃO HORIZONTAL 3" | [8 empty] | Unidade: Un
Código auxiliar |  | (B) Mãos-de-obra | Eq. Salarial |  | Sal/Hora |  | Encargos(%) | Consumo |  |  | Custo Horário
0008 |  | AJUDANTE | 5.62 |  | 10.62 |  | 89.05 | 1.15 |  |  | 12.21
0011 |  | ENCANADOR | 9.54 |  | 18.04 |  | 89.05 | 1.15 |  |  | 20.75
(B) Total: | [8 empty] | 32.96
Código auxiliar |  | (C) Materiais |  |  |  | Unidade | Valor unitário | Consumo |  |  | Valor total
H601 |  | VÁLVULA DE RETENÇÃO HORIZONTAL 3" |  |  |  | un | 470.5 | 1 |  |  | 470.5
H689 |  | FITA VEDAROSCA 18 MM |  |  |  | m | 0.37 | 2.4 |  |  | 0.89
(C) Total: | [8 empty] | 471.39
Custo direto total (A) + (B) + (C) + (D) + (E) | [8 empty] | 504.35
BDI: 0,00% | [8 empty] | 0
Preço unitário total | [8 empty] | 504.35
Tabela de preços: TABELA 171 - CUSTOS DE OBRAS CIVIS - MAIO/2022 - COM DESONERAÇÃO | [8 empty] | Data base: 01/05/2022
Serviço: 085079 - VÁLVULA DE RETENÇÃO VERTICAL 2.1/2" | [8 empty] | Unidade: Un
Código auxiliar |  | (B) Mãos-de-obra | Eq. Salarial |  | Sal/Hora |  | Encargos(%) | Consumo |  |  | Custo Horário
0008 |  | AJUDANTE | 5.62 |  | 10.62 |  | 89.05 | 1.15 |  |  | 12.21
0011 |  | ENCANADOR | 9.54 |  | 18.04 |  | 89.05 | 1.15 |  |  | 20.75
(B) Total: | [8 empty] | 32.96
Código auxiliar |  | (C) Materiais |  |  |  | Unidade | Valor unitário | Consumo |  |  | Valor total
H602 |  | VÁLVULA DE RETENÇÃO VERTICAL 2.1/2" |  |  |  | un | 211.33 | 1 |  |  | 211.33
H689 |  | FITA VEDAROSCA 18 MM |  |  |  | m | 0.37 | 1 |  |  | 0.37
(C) Total: | [8 empty] | 211.7
Custo direto total (A) + (B) + (C) + (D) + (E) | [8 empty] | 244.66
BDI: 0,00% | [8 empty] | 0
Preço unitário total | [8 empty] | 244.66
Tabela de preços: TABELA 171 - CUSTOS DE OBRAS CIVIS - MAIO/2022 - COM DESONERAÇÃO | [8 empty] | Data base: 01/05/2022
Serviço: 085080 - VALVULA DE RETENÇÃO VERTICAL 1" | [8 empty] | Unidade: Un
Código auxiliar |  | (B) Mãos-de-obra | Eq. Salarial |  | Sal/Hora |  | Encargos(%) | Consumo |  |  | Custo Horário
0008 |  | AJUDANTE | 5.62 |  | 10.62 |  | 89.05 | 0.54 |  |  | 5.73
0011 |  | ENCANADOR | 9.54 |  | 18.04 |  | 89.05 | 0.54 |  |  | 9.74
(B) Total: | [8 empty] | 15.47
Código auxiliar |  | (C) Materiais |  |  |  | Unidade | Valor unitário | Consumo |  |  | Valor total
H612 |  | VALVULA DE RETENÇAO VERTICAL 1" |  |  |  | un | 52.37 | 1 |  |  | 52.37
H689 |  | FITA VEDAROSCA 18 MM |  |  |  | m | 0.37 | 0.4 |  |  | 0.15
(C) Total: | [8 empty] | 52.52
Custo direto total (A) + (B) + (C) + (D) + (E) | [8 empty] | 67.99
BDI: 0,00% | [8 empty] | 0
Preço unitário total | [8 empty] | 67.99
Tabela de preços: TABELA 171 - CUSTOS DE OBRAS CIVIS - MAIO/2022 - COM DESONERAÇÃO | [8 empty] | Data base: 01/05/2022
Serviço: 085081 - VÁLVULA DE RETENÇÃO VERTICAL 3" | [8 empty] | Unidade: Un
Código auxiliar |  | (B) Mãos-de-obra | Eq. Salarial |  | Sal/Hora |  | Encargos(%) | Consumo |  |  | Custo Horário
0008 |  | AJUDANTE | 5.62 |  | 10.62 |  | 89.05 | 1.15 |  |  | 12.21
0011 |  | ENCANADOR | 9.54 |  | 18.04 |  | 89.05 | 1.15 |  |  | 20.75
(B) Total: | [8 empty] | 32.96
Código auxiliar |  | (C) Materiais |  |  |  | Unidade | Valor unitário | Consumo |  |  | Valor total
H603 |  | VÁLVULA DE RETENÇÃO VERTICAL 3" |  |  |  | un | 288.58 | 1 |  |  | 288.58
H689 |  | FITA VEDAROSCA 18 MM |  |  |  | m | 0.37 | 2.4 |  |  | 0.89
(C) Total: | [8 empty] | 289.47
Custo direto total (A) + (B) + (C) + (D) + (E) | [8 empty] | 322.43
BDI: 0,00% | [8 empty] | 0
Preço unitário total | [8 empty] | 322.43
Tabela de preços: TABELA 171 - CUSTOS DE OBRAS CIVIS - MAIO/2022 - COM DESONERAÇÃO | [8 empty] | Data base: 01/05/2022
Serviço: 085082 - CHAVE DE FLUXO 3/4" | [8 empty] | Unidade: Un
Código auxiliar |  | (B) Mãos-de-obra | Eq. Salarial |  | Sal/Hora |  | Encargos(%) | Consumo |  |  | Custo Horário
0008 |  | AJUDANTE | 5.62 |  | 10.62 |  | 89.05 | 0.54 |  |  | 5.73
0011 |  | ENCANADOR | 9.54 |  | 18.04 |  | 89.05 | 0.54 |  |  | 9.74
(B) Total: | [8 empty] | 15.47
Código auxiliar |  | (C) Materiais |  |  |  | Unidade | Valor unitário | Consumo |  |  | Valor total
H610 |  | CHAVE DE FLUXO 3/4" |  |  |  | un | 138.2 | 1 |  |  | 138.2
H689 |  | FITA VEDAROSCA 18 MM |  |  |  | m | 0.37 | 0.3 |  |  | 0.11
(C) Total: | [8 empty] | 138.31
Custo direto total (A) + (B) + (C) + (D) + (E) | [8 empty] | 153.78
BDI: 0,00% | [8 empty] | 0
Preço unitário total | [8 empty] | 153.78
Tabela de preços: TABELA 171 - CUSTOS DE OBRAS CIVIS - MAIO/2022 - COM DESONERAÇÃO | [8 empty] | Data base: 01/05/2022
Serviço: 085083 - CHAVE DE FLUXO 1" | [8 empty] | Unidade: Un
Código auxiliar |  | (B) Mãos-de-obra | Eq. Salarial |  | Sal/Hora |  | Encargos(%) | Consumo |  |  | Custo Horário
0008 |  | AJUDANTE | 5.62 |  | 10.62 |  | 89.05 | 0.54 |  |  | 5.73
0011 |  | ENCANADOR | 9.54 |  | 18.04 |  | 89.05 | 0.54 |  |  | 9.74
(B) Total: | [8 empty] | 15.47
Código auxiliar |  | (C) Materiais |  |  |  | Unidade | Valor unitário | Consumo |  |  | Valor total
H604 |  | CHAVE DE FLUXO 1" |  |  |  | un | 142.65 | 1 |  |  | 142.65
H689 |  | FITA VEDAROSCA 18 MM |  |  |  | m | 0.37 | 0.4 |  |  | 0.15
(C) Total: | [8 empty] | 142.8
Custo direto total (A) + (B) + (C) + (D) + (E) | [8 empty] | 158.27
BDI: 0,00% | [8 empty] | 0
Preço unitário total | [8 empty] | 158.27
Tabela de preços: TABELA 171 - CUSTOS DE OBRAS CIVIS - MAIO/2022 - COM DESONERAÇÃO | [8 empty] | Data base: 01/05/2022
Serviço: 091007 - CENTRAL DE GÁS PADRÃO GOINFRA/2019 COMPLETA, EXCLUSO AS INSTALAÇÕES MECÂNICAS (1+1 CILINDRO P-45) | [8 empty] | Unidade: Un
Código auxiliar |  | (B) Mãos-de-obra | Eq. Salarial |  | Sal/Hora |  | Encargos(%) | Consumo |  |  | Custo Horário
0008 |  | AJUDANTE | 5.62 |  | 10.62 |  | 89.05 | 19.1715 |  |  | 203.6
0006 |  | ARMADOR | 9.54 |  | 18.04 |  | 89.05 | 13.2 |  |  | 238.13
0010 |  | CARPINTEIRO | 9.54 |  | 18.04 |  | 89.05 | 22.8428 |  |  | 412.08
0032 |  | OPERADOR DE BETONEIRA | 6.74 |  | 12.74 |  | 89.05 | 2.3563 |  |  | 30.02
0025 |  | OFICIAL "B" | 9.54 |  | 18.04 |  | 89.05 | 2.3165 |  |  | 41.79
0004 |  | PEDREIRO | 9.54 |  | 18.04 |  | 89.05 | 19.0618 |  |  | 343.87
0005 |  | SERVENTE | 5.62 |  | 10.62 |  | 89.05 | 74.2656 |  |  | 788.7
0018 |  | PINTOR | 9.54 |  | 18.04 |  | 89.05 | 7.4134 |  |  | 133.74
(B) Total: | [8 empty] | 2191.93
Código auxiliar |  | (C) Materiais |  |  |  | Unidade | Valor unitário | Consumo |  |  | Valor total
2788 |  | COMPRESSOR DE 1,5HP-70L-140LB + PISTOLA DE RESERVATÓRIO SUPERIOR + MANGUEIRA (MANUTENÇÃO E DEPRECIAÇÃO DO EQUIPAMENTO) - PREÇO DO EQUIPAMENTO NOVO DIVIDIDO POR 1.000 |  |  |  | un | 2.81 | 0.029 |  |  | 0.08
2149 |  | VIBRADOR 2 HP COM MANGOTE 32MM E MANGUEIRA DE 5M ( MANUTENÇÃO E DEPRECIAÇÃO DO EQUIPAMENTO) - PREÇO DO EQUIPAMENTO NOVO DIVIDIDO POR 1.000 |  |  |  | un | 2 | 0.0692 |  |  | 0.14
2804 |  | AREIA GROSSA |  |  |  | m3 | 169.44 | 1.471 |  |  | 249.25
2212 |  | ZARCAO/CROMATO DE ZINCO |  |  |  | l | 27.91 | 0.7025 |  |  | 19.61
2376 |  | TUBO INDUSTRIAL 2" CHAPA 13 |  |  |  | Kg | 13.4 | 32.5793 |  |  | 436.56
2726 |  | FERRO CHATO 3/16" X 3/4" |  |  |  | Kg | 11.75 | 12.4602 |  |  | 146.41
2380 |  | ESCORA ROLIÇA (TIPO EUCALIPTO) |  |  |  | m | 3.26 | 32.504 |  |  | 105.96
1264 |  | DISCO DE DESBASTE 7/8" P/ CONC./FERRO (1/4" X 7") |  |  |  | un | 15.46 | 0.0052 |  |  | 0.08
2246 |  | ELETRODO 2.5 OK |  |  |  | Kg | 20.62 | 0.185 |  |  | 3.81
1674 |  | LIXA PARA PAREDE ( NÚMERO 100 ) |  |  |  | un | 0.71 | 1.8381 |  |  | 1.31
2417 |  | MASSA PLASTICA |  |  |  | Kg | 27.58 | 0.6498 |  |  | 17.92
1672 |  | LIXA PARA FERRO ( NÚMERO 100 ) |  |  |  | un | 2.14 | 1.0088 |  |  | 2.16
2529 |  | FECHO FIO REDONDO 4" ZINCADO C/PARAFUSO DA SOPRANO OU EQUIVALENTE |  |  |  | un | 4.37 | 2 |  |  | 8.74
2528 |  | TELA PORTUGUESA 3X3CM FIO 12 |  |  |  | m2 | 43.04 | 1.7304 |  |  | 74.48
2710 |  | TIJOLO FURADO 14X29X9 6 FUROS |  |  |  | un | 0.82 | 35.926 |  |  | 29.46
2048 |  | TINTA TEXTURIZADA |  |  |  | Kg | 5.57 | 18.9802 |  |  | 105.72
2055 |  | TINTA ESMALTE |  |  |  | l | 41.2 | 0.5955 |  |  | 24.53
1970 |  | SOLVENTE AGUARRÁS |  |  |  | l | 14.13 | 0.3906 |  |  | 5.52
2023 |  | TABUA PARA FORMA(30CM) |  |  |  | m | 15.39 | 21.6053 |  |  | 332.51
1973 |  | SIKA 1 / VEDACIT (D=1,00) OU EQUIVALENTE |  |  |  | Kg | 6.12 | 1.9312 |  |  | 11.82
2294 |  | SELADOR ACRILICO |  |  |  | l | 8.34 | 2.2057 |  |  | 18.4
1968 |  | SARRAFO DE MADEIRA 10 CM |  |  |  | m | 9.41 | 18.9367 |  |  | 178.19
1861 |  | PREGO 18x24 |  |  |  | Kg | 18.17 | 4.063 |  |  | 73.82
1863 |  | PREGO 18x30 |  |  |  | Kg | 18.17 | 0.3198 |  |  | 5.81
1967 |  | RIPAO DE MADEIRA 15 CM |  |  |  | m | 8.32 | 0.1964 |  |  | 1.63
2386 |  | BRITA No. 01 |  |  |  | m3 | 100.76 | 1.3971 |  |  | 140.77
2497 |  | BRITA No.02 |  |  |  | m3 | 100.76 | 0.3748 |  |  | 37.76
2387 |  | BRITA No. 0 |  |  |  | m3 | 116.12 | 0.0171 |  |  | 1.99
2448 |  | ACO CA-60 B - 5,0 MM |  |  |  | Kg | 9.22 | 52.8 |  |  | 486.82
2438 |  | ACO CA-50 - 8,0 MM (5/16") |  |  |  | Kg | 7.88 | 13.2 |  |  | 104.02
2439 |  | ACO CA-50 10,0 MM (3/8") |  |  |  | Kg | 7.58 | 96.8 |  |  | 733.74
2437 |  | ACO CA-50 - 6,3 MM (1/4") |  |  |  | Kg | 8.41 | 25.3 |  |  | 212.77
0104 |  | AREIA MEDIA |  |  |  | m3 | 162.78 | 0.741 |  |  | 120.62
0102 |  | ARAME RECOZIDO 18 |  |  |  | Kg | 22.63 | 3.42 |  |  | 77.39
1263 |  | DESMOLDANTE PARA CONCRETO |  |  |  | l | 5.88 | 2.478 |  |  | 14.57
1334 |  | DISCO DE CORTE DIAM. 5/8"- 10" |  |  |  | un | 7.17 | 2.9938 |  |  | 21.47
1215 |  | CIMENTO PORTLAND C.P. 32 |  |  |  | Kg | 0.6 | 921.2944 |  |  | 552.78
1696 |  | COMPENSADO RESINADO COLA FENÓLICA 12 MM 2,2X1,1 |  |  |  | m2 | 24.76 | 6.9884 |  |  | 173.03
1221 |  | CAL HIDRATADA |  |  |  | Kg | 0.75 | 61.0244 |  |  | 45.77
2481 |  | CHAPA DE ACO 1/4" |  |  |  | Kg | 7.75 | 3.6319 |  |  | 28.15
2256 |  | CADEADO PAPAIZ/PADO No. 30 |  |  |  | un | 19.69 | 1 |  |  | 19.69
2885 |  | FABRICAÇÃO / MONTAGEM |  |  |  | un | 303.79 | 1 |  |  | 303.79
(C) Total: | [8 empty] | 4929.05
Custo direto total (A) + (B) + (C) + (D) + (E) | [8 empty] | 7120.98
BDI: 0,00% | [8 empty] | 0
Preço unitário total | [8 empty] | 7120.98
Tabela de preços: TABELA 171 - CUSTOS DE OBRAS CIVIS - MAIO/2022 - COM DESONERAÇÃO | [8 empty] | Data base: 01/05/2022
Serviço: 091009 - CENTRAL DE GÁS PADRÃO GOINFRA/2019 COMPLETA, EXCLUSO AS INSTALAÇÕES MECÂNICAS (2+2 CILINDRO P-45) | [8 empty] | Unidade: Un
Código auxiliar |  | (B) Mãos-de-obra | Eq. Salarial |  | Sal/Hora |  | Encargos(%) | Consumo |  |  | Custo Horário
0008 |  | AJUDANTE | 5.62 |  | 10.62 |  | 89.05 | 25.6561 |  |  | 272.47
0010 |  | CARPINTEIRO | 9.54 |  | 18.04 |  | 89.05 | 30.9813 |  |  | 558.9
0006 |  | ARMADOR | 9.54 |  | 18.04 |  | 89.05 | 17.42 |  |  | 314.26
0005 |  | SERVENTE | 5.62 |  | 10.62 |  | 89.05 | 98.9232 |  |  | 1050.56
0018 |  | PINTOR | 9.54 |  | 18.04 |  | 89.05 | 10.3535 |  |  | 186.78
0004 |  | PEDREIRO | 9.54 |  | 18.04 |  | 89.05 | 25.3481 |  |  | 457.28
0025 |  | OFICIAL "B" | 9.54 |  | 18.04 |  | 89.05 | 3.2792 |  |  | 59.16
0032 |  | OPERADOR DE BETONEIRA | 6.74 |  | 12.74 |  | 89.05 | 3.1331 |  |  | 39.92
(B) Total: | [8 empty] | 2939.33
Código auxiliar |  | (C) Materiais |  |  |  | Unidade | Valor unitário | Consumo |  |  | Valor total
2788 |  | COMPRESSOR DE 1,5HP-70L-140LB + PISTOLA DE RESERVATÓRIO SUPERIOR + MANGUEIRA (MANUTENÇÃO E DEPRECIAÇÃO DO EQUIPAMENTO) - PREÇO DO EQUIPAMENTO NOVO DIVIDIDO POR 1.000 |  |  |  | un | 2.81 | 0.0436 |  |  | 0.12
2804 |  | AREIA GROSSA |  |  |  | m3 | 169.44 | 1.9816 |  |  | 335.76
2149 |  | VIBRADOR 2 HP COM MANGOTE 32MM E MANGUEIRA DE 5M ( MANUTENÇÃO E DEPRECIAÇÃO DO EQUIPAMENTO) - PREÇO DO EQUIPAMENTO NOVO DIVIDIDO POR 1.000 |  |  |  | un | 2 | 0.0982 |  |  | 0.2
2376 |  | TUBO INDUSTRIAL 2" CHAPA 13 |  |  |  | Kg | 13.4 | 50.0033 |  |  | 670.04
2212 |  | ZARCAO/CROMATO DE ZINCO |  |  |  | l | 27.91 | 1.0567 |  |  | 29.49
2256 |  | CADEADO PAPAIZ/PADO No. 30 |  |  |  | un | 19.69 | 1 |  |  | 19.69
2481 |  | CHAPA DE ACO 1/4" |  |  |  | Kg | 7.75 | 3.6319 |  |  | 28.15
1221 |  | CAL HIDRATADA |  |  |  | Kg | 0.75 | 79.2983 |  |  | 59.47
1696 |  | COMPENSADO RESINADO COLA FENÓLICA 12 MM 2,2X1,1 |  |  |  | m2 | 24.76 | 9.4961 |  |  | 235.12
1215 |  | CIMENTO PORTLAND C.P. 32 |  |  |  | Kg | 0.6 | 1267.407 |  |  | 760.44
1334 |  | DISCO DE CORTE DIAM. 5/8"- 10" |  |  |  | un | 7.17 | 3.8464 |  |  | 27.58
1263 |  | DESMOLDANTE PARA CONCRETO |  |  |  | l | 5.88 | 3.3492 |  |  | 19.69
0102 |  | ARAME RECOZIDO 18 |  |  |  | Kg | 22.63 | 4.52 |  |  | 102.29
0104 |  | AREIA MEDIA |  |  |  | m3 | 162.78 | 0.9942 |  |  | 161.84
2437 |  | ACO CA-50 - 6,3 MM (1/4") |  |  |  | Kg | 8.41 | 30.8 |  |  | 259.03
2438 |  | ACO CA-50 - 8,0 MM (5/16") |  |  |  | Kg | 7.88 | 13.2 |  |  | 104.02
2439 |  | ACO CA-50 10,0 MM (3/8") |  |  |  | Kg | 7.58 | 132 |  |  | 1000.56
2448 |  | ACO CA-60 B - 5,0 MM |  |  |  | Kg | 9.22 | 72.6 |  |  | 669.37
2387 |  | BRITA No. 0 |  |  |  | m3 | 116.12 | 0.0257 |  |  | 2.98
2497 |  | BRITA No.02 |  |  |  | m3 | 100.76 | 0.4812 |  |  | 48.49
2386 |  | BRITA No. 01 |  |  |  | m3 | 100.76 | 1.9344 |  |  | 194.91
1967 |  | RIPAO DE MADEIRA 15 CM |  |  |  | m | 8.32 | 0.3062 |  |  | 2.55
1863 |  | PREGO 18x30 |  |  |  | Kg | 18.17 | 0.4278 |  |  | 7.77
1861 |  | PREGO 18x24 |  |  |  | Kg | 18.17 | 5.521 |  |  | 100.32
1968 |  | SARRAFO DE MADEIRA 10 CM |  |  |  | m | 9.41 | 25.7096 |  |  | 241.93
2294 |  | SELADOR ACRILICO |  |  |  | l | 8.34 | 2.9498 |  |  | 24.6
1973 |  | SIKA 1 / VEDACIT (D=1,00) OU EQUIVALENTE |  |  |  | Kg | 6.12 | 2.7181 |  |  | 16.63
2023 |  | TABUA PARA FORMA(30CM) |  |  |  | m | 15.39 | 29.2967 |  |  | 450.88
1970 |  | SOLVENTE AGUARRÁS |  |  |  | l | 14.13 | 0.5875 |  |  | 8.3
2055 |  | TINTA ESMALTE |  |  |  | l | 41.2 | 0.8957 |  |  | 36.9
2048 |  | TINTA TEXTURIZADA |  |  |  | Kg | 5.57 | 25.3834 |  |  | 141.39
2710 |  | TIJOLO FURADO 14X29X9 6 FUROS |  |  |  | un | 0.82 | 35.926 |  |  | 29.46
2528 |  | TELA PORTUGUESA 3X3CM FIO 12 |  |  |  | m2 | 43.04 | 2.5133 |  |  | 108.17
2529 |  | FECHO FIO REDONDO 4" ZINCADO C/PARAFUSO DA SOPRANO OU EQUIVALENTE |  |  |  | un | 4.37 | 2 |  |  | 8.74
1672 |  | LIXA PARA FERRO ( NÚMERO 100 ) |  |  |  | un | 2.14 | 1.5114 |  |  | 3.23
2417 |  | MASSA PLASTICA |  |  |  | Kg | 27.58 | 0.9784 |  |  | 26.98
1674 |  | LIXA PARA PAREDE ( NÚMERO 100 ) |  |  |  | un | 0.71 | 2.4582 |  |  | 1.75
2246 |  | ELETRODO 2.5 OK |  |  |  | Kg | 20.62 | 0.3174 |  |  | 6.54
1264 |  | DISCO DE DESBASTE 7/8" P/ CONC./FERRO (1/4" X 7") |  |  |  | un | 15.46 | 0.0065 |  |  | 0.1
2380 |  | ESCORA ROLIÇA (TIPO EUCALIPTO) |  |  |  | m | 3.26 | 44.168 |  |  | 143.99
2726 |  | FERRO CHATO 3/16" X 3/4" |  |  |  | Kg | 11.75 | 19.1419 |  |  | 224.92
2886 |  | FABRICAÇÃO / MONTAGEM |  |  |  | un | 449.66 | 1 |  |  | 449.66
(C) Total: | [8 empty] | 6764.05
Custo direto total (A) + (B) + (C) + (D) + (E) | [8 empty] | 9703.38
BDI: 0,00% | [8 empty] | 0
Preço unitário total | [8 empty] | 9703.38
Tabela de preços: TABELA 171 - CUSTOS DE OBRAS CIVIS - MAIO/2022 - COM DESONERAÇÃO | [8 empty] | Data base: 01/05/2022
Serviço: 091010 - LIMITADOR DE PRESSÃO PRIMEIRO ESTÁGIO,COM MANÔMETRO,PRESSÃO DE ENTRADA 2 A 18 BAR E PRESSÃO DE SAÍDA 1,5 BAR, CONEXÕES DE ENTRADA E SAÍDA 1/2" NPT | [8 empty] | Unidade: un
Código auxiliar |  | (B) Mãos-de-obra | Eq. Salarial |  | Sal/Hora |  | Encargos(%) | Consumo |  |  | Custo Horário
0008 |  | AJUDANTE | 5.62 |  | 10.62 |  | 89.05 | 0.432 |  |  | 4.59
0011 |  | ENCANADOR | 9.54 |  | 18.04 |  | 89.05 | 0.432 |  |  | 7.79
(B) Total: | [8 empty] | 12.38
Código auxiliar |  | (C) Materiais |  |  |  | Unidade | Valor unitário | Consumo |  |  | Valor total
H717 |  | LIMITADOR DE PRESSÃO PRIMEIRO ESTÁGIO,COM MANÔMETRO,PRESSÃO DE ENTRADA 2 A 18 BAR E PRESSÃO DE SAÍDA 1,5 BAR, CONEXÕES DE ENTRADA E SAÍDA 1/2" NPT |  |  |  | un | 306.17 | 1 |  |  | 306.17
(C) Total: | [8 empty] | 306.17
Custo direto total (A) + (B) + (C) + (D) + (E) | [8 empty] | 318.55
BDI: 0,00% | [8 empty] | 0
Preço unitário total | [8 empty] | 318.55
Tabela de preços: TABELA 171 - CUSTOS DE OBRAS CIVIS - MAIO/2022 - COM DESONERAÇÃO | [8 empty] | Data base: 01/05/2022
Serviço: 091011 - REGULADOR DE PRESSÃO PRIMEIRO ESTÁGIO, 8 KG/H, REGULÁVEL COM MANÔMETRO,PRESSÃO DE ENTRADA 2 A 18 BAR E PRESSÃO DE SAÍDA 0,5 A 2 BAR, CONEXÕES DE ENTRADA E SAÍDA 1/4" NPT | [8 empty] | Unidade: Un
Código auxiliar |  | (B) Mãos-de-obra | Eq. Salarial |  | Sal/Hora |  | Encargos(%) | Consumo |  |  | Custo Horário
0011 |  | ENCANADOR | 9.54 |  | 18.04 |  | 89.05 | 0.432 |  |  | 7.79
0008 |  | AJUDANTE | 5.62 |  | 10.62 |  | 89.05 | 0.432 |  |  | 4.59
(B) Total: | [8 empty] | 12.38
Código auxiliar |  | (C) Materiais |  |  |  | Unidade | Valor unitário | Consumo |  |  | Valor total
H660 |  | REGULADOR DE PRESSÃO PRIMEIRO ESTÁGIO, 8 KG/H, REGULÁVEL COM MANÔMETRO,PRESSÃO DE ENTRADA 2 A 18 BAR E PRESSÃO DE SAÍDA 0,5 A 2 BAR, CONEXÕES DE ENTRADA E SAÍDA 1/4" NPT |  |  |  | un | 359.34 | 1 |  |  | 359.34
(C) Total: | [8 empty] | 359.34
Custo direto total (A) + (B) + (C) + (D) + (E) | [8 empty] | 371.72
BDI: 0,00% | [8 empty] | 0
Preço unitário total | [8 empty] | 371.72
Tabela de preços: TABELA 171 - CUSTOS DE OBRAS CIVIS - MAIO/2022 - COM DESONERAÇÃO | [8 empty] | Data base: 01/05/2022
Serviço: 091012 - TUBO DE AÇO GALVANIZADO 3/4" SCHEDULE 40, ROSCA NPT - NBR 5590 | [8 empty] | Unidade: m
Código auxiliar |  | (B) Mãos-de-obra | Eq. Salarial |  | Sal/Hora |  | Encargos(%) | Consumo |  |  | Custo Horário
0008 |  | AJUDANTE | 5.62 |  | 10.62 |  | 89.05 | 0.3 |  |  | 3.19
0011 |  | ENCANADOR | 9.54 |  | 18.04 |  | 89.05 | 0.3 |  |  | 5.41
(B) Total: | [8 empty] | 8.6
Código auxiliar |  | (C) Materiais |  |  |  | Unidade | Valor unitário | Consumo |  |  | Valor total
H689 |  | FITA VEDAROSCA 18 MM |  |  |  | m | 0.37 | 0.5835 |  |  | 0.22
H716 |  | TUBO DE AÇO GALVANIZADO 3/4" SCHEDULE 40, ROSCA NPT - NBR 5590 |  |  |  | m | 48.31 | 1.01 |  |  | 48.79
(C) Total: | [8 empty] | 49.01
Custo direto total (A) + (B) + (C) + (D) + (E) | [8 empty] | 57.61
BDI: 0,00% | [8 empty] | 0
Preço unitário total | [8 empty] | 57.61
Tabela de preços: TABELA 171 - CUSTOS DE OBRAS CIVIS - MAIO/2022 - COM DESONERAÇÃO | [8 empty] | Data base: 01/05/2022
Serviço: 091018 - COTOVELO 90º FERRO MALEÁVEL GALVANIZADO 3/4" CLASSE 150 ROSCA NPT NBR 6925 | [8 empty] | Unidade: un
Código auxiliar |  | (B) Mãos-de-obra | Eq. Salarial |  | Sal/Hora |  | Encargos(%) | Consumo |  |  | Custo Horário
0011 |  | ENCANADOR | 9.54 |  | 18.04 |  | 89.05 | 0.32 |  |  | 5.77
0008 |  | AJUDANTE | 5.62 |  | 10.62 |  | 89.05 | 0.32 |  |  | 3.4
(B) Total: | [8 empty] | 9.17
Código auxiliar |  | (C) Materiais |  |  |  | Unidade | Valor unitário | Consumo |  |  | Valor total
H723 |  | COTOVELO 90º FERRO MALEÁVEL GALVANIZADO 3/4" CLASSE 150 ROSCA NPT NBR 6925 |  |  |  | un | 13.74 | 1 |  |  | 13.74
(C) Total: | [8 empty] | 13.74
Custo direto total (A) + (B) + (C) + (D) + (E) | [8 empty] | 22.91
BDI: 0,00% | [8 empty] | 0
Preço unitário total | [8 empty] | 22.91
Tabela de preços: TABELA 171 - CUSTOS DE OBRAS CIVIS - MAIO/2022 - COM DESONERAÇÃO | [8 empty] | Data base: 01/05/2022
Serviço: 091020 - TE DE FERRO MALEÁVEL GALVANIZADO 3/4" CLASSE 150 ROSCA NPT NBR 6925 | [8 empty] | Unidade: un
Código auxiliar |  | (B) Mãos-de-obra | Eq. Salarial |  | Sal/Hora |  | Encargos(%) | Consumo |  |  | Custo Horário
0008 |  | AJUDANTE | 5.62 |  | 10.62 |  | 89.05 | 0.368 |  |  | 3.91
0011 |  | ENCANADOR | 9.54 |  | 18.04 |  | 89.05 | 0.368 |  |  | 6.64
(B) Total: | [8 empty] | 10.55
Código auxiliar |  | (C) Materiais |  |  |  | Unidade | Valor unitário | Consumo |  |  | Valor total
H718 |  | TE DE FERRO MALEÁVEL GALVANIZADO 3/4" CLASSE 150 ROSCA NPT NBR 6925 |  |  |  | un | 17.68 | 1 |  |  | 17.68
(C) Total: | [8 empty] | 17.68
Custo direto total (A) + (B) + (C) + (D) + (E) | [8 empty] | 28.23
BDI: 0,00% | [8 empty] | 0
Preço unitário total | [8 empty] | 28.23
Tabela de preços: TABELA 171 - CUSTOS DE OBRAS CIVIS - MAIO/2022 - COM DESONERAÇÃO | [8 empty] | Data base: 01/05/2022
Serviço: 091021 - LUVA REDUÇÃO DE FERRO MALEÁVEL GALVANIZADO 3/4" X 1/2", CLASSE 150, ROSCA NPT - NBR 6925 | [8 empty] | Unidade: Un
Código auxiliar |  | (B) Mãos-de-obra | Eq. Salarial |  | Sal/Hora |  | Encargos(%) | Consumo |  |  | Custo Horário
0011 |  | ENCANADOR | 9.54 |  | 18.04 |  | 89.05 | 0.16 |  |  | 2.89
0008 |  | AJUDANTE | 5.62 |  | 10.62 |  | 89.05 | 0.16 |  |  | 1.7
(B) Total: | [8 empty] | 4.59
Código auxiliar |  | (C) Materiais |  |  |  | Unidade | Valor unitário | Consumo |  |  | Valor total
H655 |  | LUVA REDUÇÃO DE FERRO MALEÁVEL GALVANIZADO 3/4" X 1/2", CLASSE 150, ROSCA NPT - NBR 6925 |  |  |  | un | 11.72 | 1 |  |  | 11.72
(C) Total: | [8 empty] | 11.72
Custo direto total (A) + (B) + (C) + (D) + (E) | [8 empty] | 16.31
BDI: 0,00% | [8 empty] | 0
Preço unitário total | [8 empty] | 16.31
Tabela de preços: TABELA 171 - CUSTOS DE OBRAS CIVIS - MAIO/2022 - COM DESONERAÇÃO | [8 empty] | Data base: 01/05/2022
Serviço: 091022 - LUVA DE FERRO MALEÁVEL GALVANIZADO 3/4", CLASSE 150, ROSCA NPT - NBR 6925 | [8 empty] | Unidade: un
Código auxiliar |  | (B) Mãos-de-obra | Eq. Salarial |  | Sal/Hora |  | Encargos(%) | Consumo |  |  | Custo Horário
0008 |  | AJUDANTE | 5.62 |  | 10.62 |  | 89.05 | 0.16 |  |  | 1.7
0011 |  | ENCANADOR | 9.54 |  | 18.04 |  | 89.05 | 0.16 |  |  | 2.89
(B) Total: | [8 empty] | 4.59
Código auxiliar |  | (C) Materiais |  |  |  | Unidade | Valor unitário | Consumo |  |  | Valor total
H726 |  | LUVA DE FERRO MALEÁVEL GALVANIZADO 3/4", CLASSE 150, ROSCA NPT - NBR 6925 |  |  |  | un | 12.57 | 1 |  |  | 12.57
(C) Total: | [8 empty] | 12.57
Custo direto total (A) + (B) + (C) + (D) + (E) | [8 empty] | 17.16
BDI: 0,00% | [8 empty] | 0
Preço unitário total | [8 empty] | 17.16
Tabela de preços: TABELA 171 - CUSTOS DE OBRAS CIVIS - MAIO/2022 - COM DESONERAÇÃO | [8 empty] | Data base: 01/05/2022
Serviço: 091024 - UNIÃO DE FERRO MALEÁVEL GALVANIZADO 3/4", ASSENTO BRONZE , CLASSE 150, ROSCA NPT - NBR 6925 | [8 empty] | Unidade: un
Código auxiliar |  | (B) Mãos-de-obra | Eq. Salarial |  | Sal/Hora |  | Encargos(%) | Consumo |  |  | Custo Horário
0011 |  | ENCANADOR | 9.54 |  | 18.04 |  | 89.05 | 0.16 |  |  | 2.89
0008 |  | AJUDANTE | 5.62 |  | 10.62 |  | 89.05 | 0.16 |  |  | 1.7
(B) Total: | [8 empty] | 4.59
Código auxiliar |  | (C) Materiais |  |  |  | Unidade | Valor unitário | Consumo |  |  | Valor total
H720 |  | UNIÃO DE FERRO MALEÁVEL GALVANIZADO 3/4", ASSENTO BRONZE , CLASSE 150, ROSCA NPT - NBR 6925 |  |  |  | un | 87.67 | 1 |  |  | 87.67
(C) Total: | [8 empty] | 87.67
Custo direto total (A) + (B) + (C) + (D) + (E) | [8 empty] | 92.26
BDI: 0,00% | [8 empty] | 0
Preço unitário total | [8 empty] | 92.26
Tabela de preços: TABELA 171 - CUSTOS DE OBRAS CIVIS - MAIO/2022 - COM DESONERAÇÃO | [8 empty] | Data base: 01/05/2022
Serviço: 091025 - VÁLVULA DE ESFERA TRIPARTIDA 3/4", PASSAGEM PLENA, ROSCA NPT, CLASSE 300 - NORMA ASME B16.34 | [8 empty] | Unidade: Un
Código auxiliar |  | (B) Mãos-de-obra | Eq. Salarial |  | Sal/Hora |  | Encargos(%) | Consumo |  |  | Custo Horário
0008 |  | AJUDANTE | 5.62 |  | 10.62 |  | 89.05 | 0.432 |  |  | 4.59
0011 |  | ENCANADOR | 9.54 |  | 18.04 |  | 89.05 | 0.432 |  |  | 7.79
(B) Total: | [8 empty] | 12.38
Código auxiliar |  | (C) Materiais |  |  |  | Unidade | Valor unitário | Consumo |  |  | Valor total
H653 |  | VÁLVULA DE ESFERA TRIPARTIDA 3/4", PASSAGEM PLENA, ROSCA NPT, CLASSE 300 - NORMA ASME B16.34 |  |  |  | un | 172.59 | 1 |  |  | 172.59
(C) Total: | [8 empty] | 172.59
Custo direto total (A) + (B) + (C) + (D) + (E) | [8 empty] | 184.97
BDI: 0,00% | [8 empty] | 0
Preço unitário total | [8 empty] | 184.97
Tabela de preços: TABELA 171 - CUSTOS DE OBRAS CIVIS - MAIO/2022 - COM DESONERAÇÃO | [8 empty] | Data base: 01/05/2022
Serviço: 091026 - REGISTRO ESFERA EM LATÃO PARA GÁS ROSCA 1/2" NPT MACHO MONOBLOCO ANGULAR | [8 empty] | Unidade: un
Código auxiliar |  | (B) Mãos-de-obra | Eq. Salarial |  | Sal/Hora |  | Encargos(%) | Consumo |  |  | Custo Horário
0008 |  | AJUDANTE | 5.62 |  | 10.62 |  | 89.05 | 0.24 |  |  | 2.55
0011 |  | ENCANADOR | 9.54 |  | 18.04 |  | 89.05 | 0.24 |  |  | 4.33
(B) Total: | [8 empty] | 6.88
Código auxiliar |  | (C) Materiais |  |  |  | Unidade | Valor unitário | Consumo |  |  | Valor total
H689 |  | FITA VEDAROSCA 18 MM |  |  |  | m | 0.37 | 0.399 |  |  | 0.15
H724 |  | REGISTRO ESFERA EM LATÃO PARA GÁS ROSCA 1/2" NPT MACHO MONOBLOCO ANGULAR |  |  |  | un | 43.99 | 1 |  |  | 43.99
(C) Total: | [8 empty] | 44.14
Custo direto total (A) + (B) + (C) + (D) + (E) | [8 empty] | 51.02
BDI: 0,00% | [8 empty] | 0
Preço unitário total | [8 empty] | 51.02
Tabela de preços: TABELA 171 - CUSTOS DE OBRAS CIVIS - MAIO/2022 - COM DESONERAÇÃO | [8 empty] | Data base: 01/05/2022
Serviço: 091029 - VÁLVULA DE RETENÇÃO EM LATÃO 7/16" NS (I) X 1/2" NPT (E) | [8 empty] | Unidade: Un
Código auxiliar |  | (B) Mãos-de-obra | Eq. Salarial |  | Sal/Hora |  | Encargos(%) | Consumo |  |  | Custo Horário
0011 |  | ENCANADOR | 9.54 |  | 18.04 |  | 89.05 | 0.16 |  |  | 2.89
0008 |  | AJUDANTE | 5.62 |  | 10.62 |  | 89.05 | 0.16 |  |  | 1.7
(B) Total: | [8 empty] | 4.59
Código auxiliar |  | (C) Materiais |  |  |  | Unidade | Valor unitário | Consumo |  |  | Valor total
H651 |  | VÁLVULA DE RETENÇÃO EM LATÃO 7/16" NS (I) X 1/2" NPT (E) |  |  |  | un | 24.39 | 1 |  |  | 24.39
H689 |  | FITA VEDAROSCA 18 MM |  |  |  | m | 0.37 | 0.1995 |  |  | 0.07
(C) Total: | [8 empty] | 24.46
Custo direto total (A) + (B) + (C) + (D) + (E) | [8 empty] | 29.05
BDI: 0,00% | [8 empty] | 0
Preço unitário total | [8 empty] | 29.05
Tabela de preços: TABELA 171 - CUSTOS DE OBRAS CIVIS - MAIO/2022 - COM DESONERAÇÃO | [8 empty] | Data base: 01/05/2022
Serviço: 091031 - NIPLE DUPLO DE FERRO MALEÁVEL GALVANIZADO 3/4" CLASSE 300 ROSCA NPT - NBR 6925 | [8 empty] | Unidade: Un
Código auxiliar |  | (B) Mãos-de-obra | Eq. Salarial |  | Sal/Hora |  | Encargos(%) | Consumo |  |  | Custo Horário
0008 |  | AJUDANTE | 5.62 |  | 10.62 |  | 89.05 | 0.16 |  |  | 1.7
0011 |  | ENCANADOR | 9.54 |  | 18.04 |  | 89.05 | 0.16 |  |  | 2.89
(B) Total: | [8 empty] | 4.59
Código auxiliar |  | (C) Materiais |  |  |  | Unidade | Valor unitário | Consumo |  |  | Valor total
H689 |  | FITA VEDAROSCA 18 MM |  |  |  | m | 0.37 | 0.5985 |  |  | 0.22
H650 |  | NIPLE DUPLO DE FERRO MALEÁVEL GALVANIZADO 3/4" CLASSE 300 ROSCA NPT - NBR 6925 |  |  |  | un | 12.47 | 1 |  |  | 12.47
(C) Total: | [8 empty] | 12.69
Custo direto total (A) + (B) + (C) + (D) + (E) | [8 empty] | 17.28
BDI: 0,00% | [8 empty] | 0
Preço unitário total | [8 empty] | 17.28
Tabela de preços: TABELA 171 - CUSTOS DE OBRAS CIVIS - MAIO/2022 - COM DESONERAÇÃO | [8 empty] | Data base: 01/05/2022
Serviço: 091034 - NIPLE DE REDUÇÃO DE LATÃO MACHO/MACHO ROSCA NPT DE 1/2" X 1/4" | [8 empty] | Unidade: un
Código auxiliar |  | (B) Mãos-de-obra | Eq. Salarial |  | Sal/Hora |  | Encargos(%) | Consumo |  |  | Custo Horário
0011 |  | ENCANADOR | 9.54 |  | 18.04 |  | 89.05 | 0.16 |  |  | 2.89
0008 |  | AJUDANTE | 5.62 |  | 10.62 |  | 89.05 | 0.16 |  |  | 1.7
(B) Total: | [8 empty] | 4.59
Código auxiliar |  | (C) Materiais |  |  |  | Unidade | Valor unitário | Consumo |  |  | Valor total
H689 |  | FITA VEDAROSCA 18 MM |  |  |  | m | 0.37 | 0.2992 |  |  | 0.11
H722 |  | NIPLE DE REDUÇÃO DE LATÃO MACHO/MACHO ROSCA NPT DE 1/2" X 1/4" |  |  |  | un | 14.27 | 1 |  |  | 14.27
(C) Total: | [8 empty] | 14.38
Custo direto total (A) + (B) + (C) + (D) + (E) | [8 empty] | 18.97
BDI: 0,00% | [8 empty] | 0
Preço unitário total | [8 empty] | 18.97
Tabela de preços: TABELA 171 - CUSTOS DE OBRAS CIVIS - MAIO/2022 - COM DESONERAÇÃO | [8 empty] | Data base: 01/05/2022
Serviço: 091040 - TAMPÃO DE FERRO MALEÁVEL GALVANIZADO 3/4", CLASSE 150 ROSCA NPT NBR 6925 | [8 empty] | Unidade: un
Código auxiliar |  | (B) Mãos-de-obra | Eq. Salarial |  | Sal/Hora |  | Encargos(%) | Consumo |  |  | Custo Horário
0008 |  | AJUDANTE | 5.62 |  | 10.62 |  | 89.05 | 0.1 |  |  | 1.06
0011 |  | ENCANADOR | 9.54 |  | 18.04 |  | 89.05 | 0.1 |  |  | 1.8
(B) Total: | [8 empty] | 2.86
Código auxiliar |  | (C) Materiais |  |  |  | Unidade | Valor unitário | Consumo |  |  | Valor total
H719 |  | TAMPÃO DE FERRO MALEÁVEL GALVANIZADO 3/4", CLASSE 150 ROSCA NPT NBR 6925 |  |  |  | un | 6.6 | 1 |  |  | 6.6
(C) Total: | [8 empty] | 6.6
Custo direto total (A) + (B) + (C) + (D) + (E) | [8 empty] | 9.46
BDI: 0,00% | [8 empty] | 0
Preço unitário total | [8 empty] | 9.46
Tabela de preços: TABELA 171 - CUSTOS DE OBRAS CIVIS - MAIO/2022 - COM DESONERAÇÃO | [8 empty] | Data base: 01/05/2022
Serviço: 091041 - CHICOTE "PIGTAIL" FLEXÍVEL PARA P-45 DE MANGUEIRA NITRÍLICA COM COMPRIMENTO DE 500 MM E ROSCA DAS CONEXÕES DE 7/8" R.E. X 7/16"NS OU M20 X 7/16" NS - NBR 13419 | [8 empty] | Unidade: Un
Código auxiliar |  | (B) Mãos-de-obra | Eq. Salarial |  | Sal/Hora |  | Encargos(%) | Consumo |  |  | Custo Horário
0011 |  | ENCANADOR | 9.54 |  | 18.04 |  | 89.05 | 0.28 |  |  | 5.05
0008 |  | AJUDANTE | 5.62 |  | 10.62 |  | 89.05 | 0.28 |  |  | 2.97
(B) Total: | [8 empty] | 8.02
Código auxiliar |  | (C) Materiais |  |  |  | Unidade | Valor unitário | Consumo |  |  | Valor total
H689 |  | FITA VEDAROSCA 18 MM |  |  |  | m | 0.37 | 0.5586 |  |  | 0.21
H661 |  | MANGUEIRA CHICOTE "PIG TAIL" FLEXÍVEL PARA P-45 DE MANGUEIRA NITRÍLICA COM COMPRIMENTO DE 500 MM E ROSCA DAS CONEXÕES DE 7/8" R.E. X 7/16"NS OU M20 X 7/16" NS - NBR 13419 |  |  |  | un | 30.68 | 1 |  |  | 30.68
(C) Total: | [8 empty] | 30.89
Custo direto total (A) + (B) + (C) + (D) + (E) | [8 empty] | 38.91
BDI: 0,00% | [8 empty] | 0
Preço unitário total | [8 empty] | 38.91
Tabela de preços: TABELA 171 - CUSTOS DE OBRAS CIVIS - MAIO/2022 - COM DESONERAÇÃO | [8 empty] | Data base: 01/05/2022
Serviço: 091045 - SUPORTE "L" , EM FERRO CHATO 1/8" X 1" PINTADO (42CM) PARA TUBO DE AÇO GALVANIZADO 3/4" - INCLUSO ABRAÇADEIRA TIPO "U" 3/4"/PARAFUSOS/PORCAS/ARRUELAS, BEM COMO A FIXAÇÃO NA PAREDE COM BUCHAS/PARAFUSOS. | [8 empty] | Unidade: Un
Código auxiliar |  | (B) Mãos-de-obra | Eq. Salarial |  | Sal/Hora |  | Encargos(%) | Consumo |  |  | Custo Horário
0008 |  | AJUDANTE | 5.62 |  | 10.62 |  | 89.05 | 0.2566 |  |  | 2.73
0025 |  | OFICIAL "B" | 9.54 |  | 18.04 |  | 89.05 | 0.25 |  |  | 4.51
0018 |  | PINTOR | 9.54 |  | 18.04 |  | 89.05 | 0.0116 |  |  | 0.21
(B) Total: | [8 empty] | 7.45
Código auxiliar |  | (C) Materiais |  |  |  | Unidade | Valor unitário | Consumo |  |  | Valor total
2212 |  | ZARCAO/CROMATO DE ZINCO |  |  |  | l | 27.91 | 0.0031 |  |  | 0.09
1672 |  | LIXA PARA FERRO ( NÚMERO 100 ) |  |  |  | un | 2.14 | 0.0114 |  |  | 0.02
2766 |  | FERRO CHATO 1/8"X1" |  |  |  | Kg | 11.75 | 0.292 |  |  | 3.43
1264 |  | DISCO DE DESBASTE 7/8" P/ CONC./FERRO (1/4" X 7") |  |  |  | un | 15.46 | 0.0014 |  |  | 0.02
3823 |  | PARAFUSOS SEXTAVADO D=1/4" X 5/8" |  |  |  | un | 0.22 | 2 |  |  | 0.44
3394 |  | PARAFUSO P/BUCHA S-8 |  |  |  | un | 0.1 | 2 |  |  | 0.2
3816 |  | PORCA SEXTAVADA D = 1/4" |  |  |  | un | 0.2 | 2 |  |  | 0.4
2055 |  | TINTA ESMALTE |  |  |  | l | 41.2 | 0.0026 |  |  | 0.11
1970 |  | SOLVENTE AGUARRÁS |  |  |  | l | 14.13 | 0.0017 |  |  | 0.02
3071 |  | BUCHA DE NYLON S-8 |  |  |  | un | 0.21 | 2 |  |  | 0.42
3055 |  | BRACADEIRA METALICA TIPO "U" DIAM. 3/4" |  |  |  | un | 0.42 | 1 |  |  | 0.42
3813 |  | ARRUELA LISA D = 1/4" |  |  |  | un | 0.04 | 2 |  |  | 0.08
1334 |  | DISCO DE CORTE DIAM. 5/8"- 10" |  |  |  | un | 7.17 | 0.0127 |  |  | 0.09
2887 |  | FABRICAÇÃO / MONTAGEM |  |  |  | un | 1.42 | 1 |  |  | 1.42
(C) Total: | [8 empty] | 7.16
Custo direto total (A) + (B) + (C) + (D) + (E) | [8 empty] | 14.61
BDI: 0,00% | [8 empty] | 0
Preço unitário total | [8 empty] | 14.61
Tabela de preços: TABELA 171 - CUSTOS DE OBRAS CIVIS - MAIO/2022 - COM DESONERAÇÃO | [8 empty] | Data base: 01/05/2022
Serviço: 091046 - PLACA DE SINALIZAÇÃO EM ALUMÍNIO 35 X 25 CM - "PERIGO - GÁS INFLAMÁVEL - PROIBIDO FUMAR" | [8 empty] | Unidade: un
Código auxiliar |  | (B) Mãos-de-obra | Eq. Salarial |  | Sal/Hora |  | Encargos(%) | Consumo |  |  | Custo Horário
0008 |  | AJUDANTE | 5.62 |  | 10.62 |  | 89.05 | 0.0833 |  |  | 0.88
0011 |  | ENCANADOR | 9.54 |  | 18.04 |  | 89.05 | 0.0083 |  |  | 0.15
(B) Total: | [8 empty] | 1.03
Código auxiliar |  | (C) Materiais |  |  |  | Unidade | Valor unitário | Consumo |  |  | Valor total
H725 |  | PLACA DE SINALIZAÇÃO EM ALUMÍNIO 35 X 25 CM - "PERIGO - GÁS INFLAMÁVEL - PROIBIDO FUMAR" |  |  |  | un | 29.34 | 1 |  |  | 29.34
(C) Total: | [8 empty] | 29.34
Custo direto total (A) + (B) + (C) + (D) + (E) | [8 empty] | 30.37
BDI: 0,00% | [8 empty] | 0
Preço unitário total | [8 empty] | 30.37
Tabela de preços: TABELA 171 - CUSTOS DE OBRAS CIVIS - MAIO/2022 - COM DESONERAÇÃO | [8 empty] | Data base: 01/05/2022
Serviço: 100101 - ALVENARIA DE TIJOLO COMUM 1/4 VEZ - ARG. (1CI : 2CH : 8ARML) | [8 empty] | Unidade: m2
Código auxiliar |  | (B) Mãos-de-obra | Eq. Salarial |  | Sal/Hora |  | Encargos(%) | Consumo |  |  | Custo Horário
0004 |  | PEDREIRO | 9.54 |  | 18.04 |  | 89.05 | 0.8 |  |  | 14.43
0005 |  | SERVENTE | 5.62 |  | 10.62 |  | 89.05 | 0.9 |  |  | 9.56
(B) Total: | [8 empty] | 23.99
Código auxiliar |  | (C) Materiais |  |  |  | Unidade | Valor unitário | Consumo |  |  | Valor total
1215 |  | CIMENTO PORTLAND C.P. 32 |  |  |  | Kg | 0.6 | 1.51 |  |  | 0.91
1221 |  | CAL HIDRATADA |  |  |  | Kg | 0.75 | 1.51 |  |  | 1.13
0104 |  | AREIA MEDIA |  |  |  | m3 | 162.78 | 0.0101 |  |  | 1.64
2033 |  | TIJOLO COMUM MACIÇO (4,5x9x19cm) |  |  |  | un | 0.52 | 46 |  |  | 23.92
(C) Total: | [8 empty] | 27.6
Custo direto total (A) + (B) + (C) + (D) + (E) | [8 empty] | 51.59
BDI: 0,00% | [8 empty] | 0
Preço unitário total | [8 empty] | 51.59
Tabela de preços: TABELA 171 - CUSTOS DE OBRAS CIVIS - MAIO/2022 - COM DESONERAÇÃO | [8 empty] | Data base: 01/05/2022
Serviço: 100102 - ALVENARIA DE TIJOLO COMUM 1/2 VEZ - ARG. (1CI : 2CH : 8ARML) | [8 empty] | Unidade: m2
Código auxiliar |  | (B) Mãos-de-obra | Eq. Salarial |  | Sal/Hora |  | Encargos(%) | Consumo |  |  | Custo Horário
0005 |  | SERVENTE | 5.62 |  | 10.62 |  | 89.05 | 1.2085 |  |  | 12.83
0004 |  | PEDREIRO | 9.54 |  | 18.04 |  | 89.05 | 1.0951 |  |  | 19.76
(B) Total: | [8 empty] | 32.59
Código auxiliar |  | (C) Materiais |  |  |  | Unidade | Valor unitário | Consumo |  |  | Valor total
2033 |  | TIJOLO COMUM MACIÇO (4,5x9x19cm) |  |  |  | un | 0.52 | 84 |  |  | 43.68
0104 |  | AREIA MEDIA |  |  |  | m3 | 162.78 | 0.0304 |  |  | 4.95
1221 |  | CAL HIDRATADA |  |  |  | Kg | 0.75 | 4.55 |  |  | 3.41
1215 |  | CIMENTO PORTLAND C.P. 32 |  |  |  | Kg | 0.6 | 4.55 |  |  | 2.73
(C) Total: | [8 empty] | 54.77
Custo direto total (A) + (B) + (C) + (D) + (E) | [8 empty] | 87.36
BDI: 0,00% | [8 empty] | 0
Preço unitário total | [8 empty] | 87.36
Tabela de preços: TABELA 171 - CUSTOS DE OBRAS CIVIS - MAIO/2022 - COM DESONERAÇÃO | [8 empty] | Data base: 01/05/2022
Serviço: 100103 - ALVENARIA DE TIJOLO COMUM 1/2 VEZ EM CRIVO - ARG. (1CI : 2CH : 8ARML) | [8 empty] | Unidade: m2
Código auxiliar |  | (B) Mãos-de-obra | Eq. Salarial |  | Sal/Hora |  | Encargos(%) | Consumo |  |  | Custo Horário
0004 |  | PEDREIRO | 9.54 |  | 18.04 |  | 89.05 | 2.0516 |  |  | 37.01
0005 |  | SERVENTE | 5.62 |  | 10.62 |  | 89.05 | 2.1129 |  |  | 22.44
(B) Total: | [8 empty] | 59.45
Código auxiliar |  | (C) Materiais |  |  |  | Unidade | Valor unitário | Consumo |  |  | Valor total
1215 |  | CIMENTO PORTLAND C.P. 32 |  |  |  | Kg | 0.6 | 1.82 |  |  | 1.09
1221 |  | CAL HIDRATADA |  |  |  | Kg | 0.75 | 1.82 |  |  | 1.37
0104 |  | AREIA MEDIA |  |  |  | m3 | 162.78 | 0.0121 |  |  | 1.97
2033 |  | TIJOLO COMUM MACIÇO (4,5x9x19cm) |  |  |  | un | 0.52 | 64 |  |  | 33.28
(C) Total: | [8 empty] | 37.71
Custo direto total (A) + (B) + (C) + (D) + (E) | [8 empty] | 97.16
BDI: 0,00% | [8 empty] | 0
Preço unitário total | [8 empty] | 97.16
Tabela de preços: TABELA 171 - CUSTOS DE OBRAS CIVIS - MAIO/2022 - COM DESONERAÇÃO | [8 empty] | Data base: 01/05/2022
Serviço: 100155 - ALVENARIA DE TIJOLO FURADO 1/2 VEZ 11,5 X 19 X 19 - ARG. ( 1 CALH:4ARML + 100 KG DE CI/M3) | [8 empty] | Unidade: m2
Código auxiliar |  | (B) Mãos-de-obra | Eq. Salarial |  | Sal/Hora |  | Encargos(%) | Consumo |  |  | Custo Horário
0005 |  | SERVENTE | 5.62 |  | 10.62 |  | 89.05 | 1.1219 |  |  | 11.91
0004 |  | PEDREIRO | 9.54 |  | 18.04 |  | 89.05 | 0.7516 |  |  | 13.56
(B) Total: | [8 empty] | 25.47
Código auxiliar |  | (C) Materiais |  |  |  | Unidade | Valor unitário | Consumo |  |  | Valor total
2821 |  | TIJOLO FURADO 11,5 X19 X 19CM |  |  |  | un | 1.17 | 27 |  |  | 31.59
0104 |  | AREIA MEDIA |  |  |  | m3 | 162.78 | 0.0171 |  |  | 2.78
1221 |  | CAL HIDRATADA |  |  |  | Kg | 0.75 | 2.5594 |  |  | 1.92
1215 |  | CIMENTO PORTLAND C.P. 32 |  |  |  | Kg | 0.6 | 1.5333 |  |  | 0.92
(C) Total: | [8 empty] | 37.21
Custo direto total (A) + (B) + (C) + (D) + (E) | [8 empty] | 62.68
BDI: 0,00% | [8 empty] | 0
Preço unitário total | [8 empty] | 62.68
Tabela de preços: TABELA 171 - CUSTOS DE OBRAS CIVIS - MAIO/2022 - COM DESONERAÇÃO | [8 empty] | Data base: 01/05/2022
Serviço: 100160 - ALVENARIA DE TIJOLO FURADO 1/2 VEZ 14X29X9 - 6 FUROS - ARG. (1CALH:4ARML+100KG DE CI/M3) | [8 empty] | Unidade: m2
Código auxiliar |  | (B) Mãos-de-obra | Eq. Salarial |  | Sal/Hora |  | Encargos(%) | Consumo |  |  | Custo Horário
0005 |  | SERVENTE | 5.62 |  | 10.62 |  | 89.05 | 0.8621 |  |  | 9.16
0004 |  | PEDREIRO | 9.54 |  | 18.04 |  | 89.05 | 0.7366 |  |  | 13.29
(B) Total: | [8 empty] | 22.45
Código auxiliar |  | (C) Materiais |  |  |  | Unidade | Valor unitário | Consumo |  |  | Valor total
1215 |  | CIMENTO PORTLAND C.P. 32 |  |  |  | Kg | 0.6 | 1.2 |  |  | 0.72
1221 |  | CAL HIDRATADA |  |  |  | Kg | 0.75 | 2.003 |  |  | 1.5
0104 |  | AREIA MEDIA |  |  |  | m3 | 162.78 | 0.0134 |  |  | 2.18
2710 |  | TIJOLO FURADO 14X29X9 6 FUROS |  |  |  | un | 0.82 | 23 |  |  | 18.86
(C) Total: | [8 empty] | 23.26
Custo direto total (A) + (B) + (C) + (D) + (E) | [8 empty] | 45.71
BDI: 0,00% | [8 empty] | 0
Preço unitário total | [8 empty] | 45.71
Tabela de preços: TABELA 171 - CUSTOS DE OBRAS CIVIS - MAIO/2022 - COM DESONERAÇÃO | [8 empty] | Data base: 01/05/2022
Serviço: 100201 - ALVENARIA DE TIJOLO FURADO 1/2 VEZ - 9 x 19 x 19 - ARG. (1CALH:4ARML+100KG DE CI/M3) | [8 empty] | Unidade: m2
Código auxiliar |  | (B) Mãos-de-obra | Eq. Salarial |  | Sal/Hora |  | Encargos(%) | Consumo |  |  | Custo Horário
0004 |  | PEDREIRO | 9.54 |  | 18.04 |  | 89.05 | 0.7516 |  |  | 13.56
0005 |  | SERVENTE | 5.62 |  | 10.62 |  | 89.05 | 0.878 |  |  | 9.32
(B) Total: | [8 empty] | 22.88
Código auxiliar |  | (C) Materiais |  |  |  | Unidade | Valor unitário | Consumo |  |  | Valor total
2034 |  | TIJOLO FURADO 19x19x9 |  |  |  | un | 0.88 | 27 |  |  | 23.76
0104 |  | AREIA MEDIA |  |  |  | m3 | 162.78 | 0.0134 |  |  | 2.18
1221 |  | CAL HIDRATADA |  |  |  | Kg | 0.75 | 2.003 |  |  | 1.5
1215 |  | CIMENTO PORTLAND C.P. 32 |  |  |  | Kg | 0.6 | 1.2 |  |  | 0.72
(C) Total: | [8 empty] | 28.16
Custo direto total (A) + (B) + (C) + (D) + (E) | [8 empty] | 51.04
BDI: 0,00% | [8 empty] | 0
Preço unitário total | [8 empty] | 51.04
Tabela de preços: TABELA 171 - CUSTOS DE OBRAS CIVIS - MAIO/2022 - COM DESONERAÇÃO | [8 empty] | Data base: 01/05/2022
Serviço: 100202 - ALVENARIA DE TIJOLO FURADO 1 VEZ - ARG. (1CALH:4ARML+100KG DE CI/M3) | [8 empty] | Unidade: m2
Código auxiliar |  | (B) Mãos-de-obra | Eq. Salarial |  | Sal/Hora |  | Encargos(%) | Consumo |  |  | Custo Horário
0005 |  | SERVENTE | 5.62 |  | 10.62 |  | 89.05 | 1.5805 |  |  | 16.78
0004 |  | PEDREIRO | 9.54 |  | 18.04 |  | 89.05 | 1.2591 |  |  | 22.71
(B) Total: | [8 empty] | 39.49
Código auxiliar |  | (C) Materiais |  |  |  | Unidade | Valor unitário | Consumo |  |  | Valor total
1215 |  | CIMENTO PORTLAND C.P. 32 |  |  |  | Kg | 0.6 | 3.4 |  |  | 2.04
1221 |  | CAL HIDRATADA |  |  |  | Kg | 0.75 | 5.674 |  |  | 4.26
0104 |  | AREIA MEDIA |  |  |  | m3 | 162.78 | 0.038 |  |  | 6.19
2034 |  | TIJOLO FURADO 19x19x9 |  |  |  | un | 0.88 | 54 |  |  | 47.52
(C) Total: | [8 empty] | 60.01
Custo direto total (A) + (B) + (C) + (D) + (E) | [8 empty] | 99.5
BDI: 0,00% | [8 empty] | 0
Preço unitário total | [8 empty] | 99.5
Tabela de preços: TABELA 171 - CUSTOS DE OBRAS CIVIS - MAIO/2022 - COM DESONERAÇÃO | [8 empty] | Data base: 01/05/2022
Serviço: 100203 - ALVENARIA DE TIJOLO COMUM 1 VEZ - ARG. (1CI : 2CH : 8ARML) | [8 empty] | Unidade: m2
Código auxiliar |  | (B) Mãos-de-obra | Eq. Salarial |  | Sal/Hora |  | Encargos(%) | Consumo |  |  | Custo Horário
0004 |  | PEDREIRO | 9.54 |  | 18.04 |  | 89.05 | 1.3081 |  |  | 23.6
0005 |  | SERVENTE | 5.62 |  | 10.62 |  | 89.05 | 1.5845 |  |  | 16.83
(B) Total: | [8 empty] | 40.43
Código auxiliar |  | (C) Materiais |  |  |  | Unidade | Valor unitário | Consumo |  |  | Valor total
2033 |  | TIJOLO COMUM MACIÇO (4,5x9x19cm) |  |  |  | un | 0.52 | 156 |  |  | 81.12
0104 |  | AREIA MEDIA |  |  |  | m3 | 162.78 | 0.0693 |  |  | 11.28
1221 |  | CAL HIDRATADA |  |  |  | Kg | 0.75 | 10.37 |  |  | 7.78
1215 |  | CIMENTO PORTLAND C.P. 32 |  |  |  | Kg | 0.6 | 10.37 |  |  | 6.22
(C) Total: | [8 empty] | 106.4
Custo direto total (A) + (B) + (C) + (D) + (E) | [8 empty] | 146.83
BDI: 0,00% | [8 empty] | 0
Preço unitário total | [8 empty] | 146.83
Tabela de preços: TABELA 171 - CUSTOS DE OBRAS CIVIS - MAIO/2022 - COM DESONERAÇÃO | [8 empty] | Data base: 01/05/2022
Serviço: 100204 - CUNHAMENTO/ALVENARIAS COM TIJOLO COMUM | [8 empty] | Unidade: m
Código auxiliar |  | (B) Mãos-de-obra | Eq. Salarial |  | Sal/Hora |  | Encargos(%) | Consumo |  |  | Custo Horário
0005 |  | SERVENTE | 5.62 |  | 10.62 |  | 89.05 | 0.2 |  |  | 2.12
0004 |  | PEDREIRO | 9.54 |  | 18.04 |  | 89.05 | 0.21 |  |  | 3.79
(B) Total: | [8 empty] | 5.91
Código auxiliar |  | (C) Materiais |  |  |  | Unidade | Valor unitário | Consumo |  |  | Valor total
1215 |  | CIMENTO PORTLAND C.P. 32 |  |  |  | Kg | 0.6 | 1.25 |  |  | 0.75
1221 |  | CAL HIDRATADA |  |  |  | Kg | 0.75 | 1.39 |  |  | 1.04
0104 |  | AREIA MEDIA |  |  |  | m3 | 162.78 | 0.0055 |  |  | 0.9
2033 |  | TIJOLO COMUM MACIÇO (4,5x9x19cm) |  |  |  | un | 0.52 | 13 |  |  | 6.76
(C) Total: | [8 empty] | 9.45
Custo direto total (A) + (B) + (C) + (D) + (E) | [8 empty] | 15.36
BDI: 0,00% | [8 empty] | 0
Preço unitário total | [8 empty] | 15.36
Tabela de preços: TABELA 171 - CUSTOS DE OBRAS CIVIS - MAIO/2022 - COM DESONERAÇÃO | [8 empty] | Data base: 01/05/2022
Serviço: 100205 - CUNHAMENTO EM ALVENARIA COM CUNHA DE CONCRETO | [8 empty] | Unidade: m
Código auxiliar |  | (B) Mãos-de-obra | Eq. Salarial |  | Sal/Hora |  | Encargos(%) | Consumo |  |  | Custo Horário
0004 |  | PEDREIRO | 9.54 |  | 18.04 |  | 89.05 | 0.22 |  |  | 3.97
0005 |  | SERVENTE | 5.62 |  | 10.62 |  | 89.05 | 0.52 |  |  | 5.52
(B) Total: | [8 empty] | 9.49
Código auxiliar |  | (C) Materiais |  |  |  | Unidade | Valor unitário | Consumo |  |  | Valor total
0104 |  | AREIA MEDIA |  |  |  | m3 | 162.78 | 0.014 |  |  | 2.28
2387 |  | BRITA No. 0 |  |  |  | m3 | 116.12 | 0.0035 |  |  | 0.41
2386 |  | BRITA No. 01 |  |  |  | m3 | 100.76 | 0.0035 |  |  | 0.35
1221 |  | CAL HIDRATADA |  |  |  | Kg | 0.75 | 1.13 |  |  | 0.85
1215 |  | CIMENTO PORTLAND C.P. 32 |  |  |  | Kg | 0.6 | 3.34 |  |  | 2
(C) Total: | [8 empty] | 5.89
Custo direto total (A) + (B) + (C) + (D) + (E) | [8 empty] | 15.38
BDI: 0,00% | [8 empty] | 0
Preço unitário total | [8 empty] | 15.38
Tabela de preços: TABELA 171 - CUSTOS DE OBRAS CIVIS - MAIO/2022 - COM DESONERAÇÃO | [8 empty] | Data base: 01/05/2022
Serviço: 100301 - DIVISORIA DE MARMORE | [8 empty] | Unidade: m2
Código auxiliar |  | (B) Mãos-de-obra | Eq. Salarial |  | Sal/Hora |  | Encargos(%) | Consumo |  |  | Custo Horário
0005 |  | SERVENTE | 5.62 |  | 10.62 |  | 89.05 | 2.4 |  |  | 25.49
0004 |  | PEDREIRO | 9.54 |  | 18.04 |  | 89.05 | 1.2 |  |  | 21.65
(B) Total: | [8 empty] | 47.14
Código auxiliar |  | (C) Materiais |  |  |  | Unidade | Valor unitário | Consumo |  |  | Valor total
1215 |  | CIMENTO PORTLAND C.P. 32 |  |  |  | Kg | 0.6 | 1.5 |  |  | 0.9
1216 |  | CIMENTO BRANCO |  |  |  | Kg | 1.81 | 0.02 |  |  | 0.04
0104 |  | AREIA MEDIA |  |  |  | m3 | 162.78 | 0.0034 |  |  | 0.55
2673 |  | MARMORE POLIDO PARA DIVISORIA |  |  |  | m2 | 504.99 | 1 |  |  | 504.99
(C) Total: | [8 empty] | 506.48
Custo direto total (A) + (B) + (C) + (D) + (E) | [8 empty] | 553.62
BDI: 0,00% | [8 empty] | 0
Preço unitário total | [8 empty] | 553.62
Tabela de preços: TABELA 171 - CUSTOS DE OBRAS CIVIS - MAIO/2022 - COM DESONERAÇÃO | [8 empty] | Data base: 01/05/2022
Serviço: 100302 - DIVISORIA DE GRANITINA | [8 empty] | Unidade: m2
Código auxiliar |  | (B) Mãos-de-obra | Eq. Salarial |  | Sal/Hora |  | Encargos(%) | Consumo |  |  | Custo Horário
0004 |  | PEDREIRO | 9.54 |  | 18.04 |  | 89.05 | 1.2 |  |  | 21.65
0005 |  | SERVENTE | 5.62 |  | 10.62 |  | 89.05 | 2.4 |  |  | 25.49
(B) Total: | [8 empty] | 47.14
Código auxiliar |  | (C) Materiais |  |  |  | Unidade | Valor unitário | Consumo |  |  | Valor total
1268 |  | DIVISORIA DE GRANITINA INCLUSIVE FERRAGEM/CIMENTO ESPESSURA MÉDIA 3 CM |  |  |  | m2 | 168.34 | 1 |  |  | 168.34
0104 |  | AREIA MEDIA |  |  |  | m3 | 162.78 | 0.0034 |  |  | 0.55
1216 |  | CIMENTO BRANCO |  |  |  | Kg | 1.81 | 0.02 |  |  | 0.04
1215 |  | CIMENTO PORTLAND C.P. 32 |  |  |  | Kg | 0.6 | 1.5 |  |  | 0.9
(C) Total: | [8 empty] | 169.83
Custo direto total (A) + (B) + (C) + (D) + (E) | [8 empty] | 216.97
BDI: 0,00% | [8 empty] | 0
Preço unitário total | [8 empty] | 216.97
Tabela de preços: TABELA 171 - CUSTOS DE OBRAS CIVIS - MAIO/2022 - COM DESONERAÇÃO | [8 empty] | Data base: 01/05/2022
Serviço: 100303 - DIVISORIA DE ARDOSIA POLIDA 3 CM | [8 empty] | Unidade: m2
Código auxiliar |  | (B) Mãos-de-obra | Eq. Salarial |  | Sal/Hora |  | Encargos(%) | Consumo |  |  | Custo Horário
0005 |  | SERVENTE | 5.62 |  | 10.62 |  | 89.05 | 2.4 |  |  | 25.49
0004 |  | PEDREIRO | 9.54 |  | 18.04 |  | 89.05 | 1.2 |  |  | 21.65
(B) Total: | [8 empty] | 47.14
Código auxiliar |  | (C) Materiais |  |  |  | Unidade | Valor unitário | Consumo |  |  | Valor total
1215 |  | CIMENTO PORTLAND C.P. 32 |  |  |  | Kg | 0.6 | 1.5 |  |  | 0.9
1216 |  | CIMENTO BRANCO |  |  |  | Kg | 1.81 | 0.02 |  |  | 0.04
0104 |  | AREIA MEDIA |  |  |  | m3 | 162.78 | 0.0034 |  |  | 0.55
2484 |  | DIVISORIA DE ARDOSIA POLIDA 3 CM |  |  |  | m2 | 280.45 | 1 |  |  | 280.45
(C) Total: | [8 empty] | 281.94
Custo direto total (A) + (B) + (C) + (D) + (E) | [8 empty] | 329.08
BDI: 0,00% | [8 empty] | 0
Preço unitário total | [8 empty] | 329.08
Tabela de preços: TABELA 171 - CUSTOS DE OBRAS CIVIS - MAIO/2022 - COM DESONERAÇÃO | [8 empty] | Data base: 01/05/2022
Serviço: 100320 - DIVISORIA DE GRANITO POLIDO | [8 empty] | Unidade: m2
Código auxiliar |  | (B) Mãos-de-obra | Eq. Salarial |  | Sal/Hora |  | Encargos(%) | Consumo |  |  | Custo Horário
0004 |  | PEDREIRO | 9.54 |  | 18.04 |  | 89.05 | 1.2 |  |  | 21.65
0005 |  | SERVENTE | 5.62 |  | 10.62 |  | 89.05 | 2.4 |  |  | 25.49
(B) Total: | [8 empty] | 47.14
Código auxiliar |  | (C) Materiais |  |  |  | Unidade | Valor unitário | Consumo |  |  | Valor total
2674 |  | GRANITO POLIDO PARA DIVISORIA CINZA 2 CM |  |  |  | m2 | 464.8 | 1 |  |  | 464.8
0104 |  | AREIA MEDIA |  |  |  | m3 | 162.78 | 0.0034 |  |  | 0.55
1216 |  | CIMENTO BRANCO |  |  |  | Kg | 1.81 | 0.02 |  |  | 0.04
1215 |  | CIMENTO PORTLAND C.P. 32 |  |  |  | Kg | 0.6 | 1.5 |  |  | 0.9
(C) Total: | [8 empty] | 466.29
Custo direto total (A) + (B) + (C) + (D) + (E) | [8 empty] | 513.43
BDI: 0,00% | [8 empty] | 0
Preço unitário total | [8 empty] | 513.43
Tabela de preços: TABELA 171 - CUSTOS DE OBRAS CIVIS - MAIO/2022 - COM DESONERAÇÃO | [8 empty] | Data base: 01/05/2022
Serviço: 100401 - DIVISORIA PAINEL E RODAPE SIMPLES PERFIL EM ALUMINIO | [8 empty] | Unidade: m2
Código auxiliar |  | (B) Mãos-de-obra | Eq. Salarial |  | Sal/Hora |  | Encargos(%) | Consumo |  |  | Custo Horário
0005 |  | SERVENTE | 5.62 |  | 10.62 |  | 89.05 | 0.01 |  |  | 0.11
(B) Total: | [8 empty] | 0.11
Código auxiliar |  | (C) Materiais |  |  |  | Unidade | Valor unitário | Consumo |  |  | Valor total
1269 |  | DIVIS.COLOC.PAINEL/RODAPÉ SIMPLES PERFIL ALUMÍNIO |  |  |  | m2 | 185 | 1 |  |  | 185
(C) Total: | [8 empty] | 185
Custo direto total (A) + (B) + (C) + (D) + (E) | [8 empty] | 185.11
BDI: 0,00% | [8 empty] | 0
Preço unitário total | [8 empty] | 185.11
Tabela de preços: TABELA 171 - CUSTOS DE OBRAS CIVIS - MAIO/2022 - COM DESONERAÇÃO | [8 empty] | Data base: 01/05/2022
Serviço: 100402 - DIVISORIA PAINEL E RODAPE SIMPLES PERFIL AÇO PINTADO | [8 empty] | Unidade: m2
Código auxiliar |  | (B) Mãos-de-obra | Eq. Salarial |  | Sal/Hora |  | Encargos(%) | Consumo |  |  | Custo Horário
0005 |  | SERVENTE | 5.62 |  | 10.62 |  | 89.05 | 0.01 |  |  | 0.11
(B) Total: | [8 empty] | 0.11
Código auxiliar |  | (C) Materiais |  |  |  | Unidade | Valor unitário | Consumo |  |  | Valor total
1270 |  | DIVIS.COLOC.PAINEL/RODAPE SIMPLES PERFIL AÇO PINT. |  |  |  | m2 | 135 | 1 |  |  | 135
(C) Total: | [8 empty] | 135
Custo direto total (A) + (B) + (C) + (D) + (E) | [8 empty] | 135.11
BDI: 0,00% | [8 empty] | 0
Preço unitário total | [8 empty] | 135.11
Tabela de preços: TABELA 171 - CUSTOS DE OBRAS CIVIS - MAIO/2022 - COM DESONERAÇÃO | [8 empty] | Data base: 01/05/2022
Serviço: 100403 - FERRAGENS P/PORTA DIVISORIA PERFIL ALUMINIO | [8 empty] | Unidade: Un
Código auxiliar |  | (C) Materiais |  |  |  | Unidade | Valor unitário | Consumo |  |  | Valor total
1387 |  | FERRAGENS PORTA DIVILUX COLOCADA |  |  |  | un | 195.66 | 1 |  |  | 195.66
(C) Total: | [8 empty] | 195.66
Custo direto total (A) + (B) + (C) + (D) + (E) | [8 empty] | 195.66
BDI: 0,00% | [8 empty] | 0
Preço unitário total | [8 empty] | 195.66
Tabela de preços: TABELA 171 - CUSTOS DE OBRAS CIVIS - MAIO/2022 - COM DESONERAÇÃO | [8 empty] | Data base: 01/05/2022
Serviço: 100404 - FERRAGENS P/PORTA DIVISORIA PERFIL AÇO PINTADO | [8 empty] | Unidade: Un
Código auxiliar |  | (C) Materiais |  |  |  | Unidade | Valor unitário | Consumo |  |  | Valor total
1388 |  | FERRAGENS PORTA DIV. NAVAL COLOCADA |  |  |  | un | 130.44 | 1 |  |  | 130.44
(C) Total: | [8 empty] | 130.44
Custo direto total (A) + (B) + (C) + (D) + (E) | [8 empty] | 130.44
BDI: 0,00% | [8 empty] | 0
Preço unitário total | [8 empty] | 130.44
Tabela de preços: TABELA 171 - CUSTOS DE OBRAS CIVIS - MAIO/2022 - COM DESONERAÇÃO | [8 empty] | Data base: 01/05/2022
Serviço: 100405 - DIVISORIA PAINEL/ROD.SIMPLES/PERF.ALUM.PAINEIS C/VIDRO | [8 empty] | Unidade: m2
Código auxiliar |  | (B) Mãos-de-obra | Eq. Salarial |  | Sal/Hora |  | Encargos(%) | Consumo |  |  | Custo Horário
0005 |  | SERVENTE | 5.62 |  | 10.62 |  | 89.05 | 0.01 |  |  | 0.11
(B) Total: | [8 empty] | 0.11
Código auxiliar |  | (C) Materiais |  |  |  | Unidade | Valor unitário | Consumo |  |  | Valor total
1271 |  | DIVIS.COLOC.PAINEL/ROD.SIMPLES PERFIL ALUM./VIDRO |  |  |  | m2 | 213.93 | 1 |  |  | 213.93
(C) Total: | [8 empty] | 213.93
Custo direto total (A) + (B) + (C) + (D) + (E) | [8 empty] | 214.04
BDI: 0,00% | [8 empty] | 0
Preço unitário total | [8 empty] | 214.04
Tabela de preços: TABELA 171 - CUSTOS DE OBRAS CIVIS - MAIO/2022 - COM DESONERAÇÃO | [8 empty] | Data base: 01/05/2022
Serviço: 100406 - DIVISORIA PAINEL/ROD.SIMPLES/PERF.AÇO PINT.PAINEIS C/VIDRO | [8 empty] | Unidade: m2
Código auxiliar |  | (B) Mãos-de-obra | Eq. Salarial |  | Sal/Hora |  | Encargos(%) | Consumo |  |  | Custo Horário
0005 |  | SERVENTE | 5.62 |  | 10.62 |  | 89.05 | 0.01 |  |  | 0.11
(B) Total: | [8 empty] | 0.11
Código auxiliar |  | (C) Materiais |  |  |  | Unidade | Valor unitário | Consumo |  |  | Valor total
1272 |  | DIVIS.COLOC.PAINEL/ROD.SIMPLES PERF.AÇO PINT./VIDRO |  |  |  | m2 | 160.33 | 1 |  |  | 160.33
(C) Total: | [8 empty] | 160.33
Custo direto total (A) + (B) + (C) + (D) + (E) | [8 empty] | 160.44
BDI: 0,00% | [8 empty] | 0
Preço unitário total | [8 empty] | 160.44
Tabela de preços: TABELA 171 - CUSTOS DE OBRAS CIVIS - MAIO/2022 - COM DESONERAÇÃO | [8 empty] | Data base: 01/05/2022
Serviço: 100500 - ELEMENTO VAZADO DE CONCRETO (MODELO TACO CHINÊS) | [8 empty] | Unidade: m2
Código auxiliar |  | (B) Mãos-de-obra | Eq. Salarial |  | Sal/Hora |  | Encargos(%) | Consumo |  |  | Custo Horário
0005 |  | SERVENTE | 5.62 |  | 10.62 |  | 89.05 | 1.35 |  |  | 14.34
0004 |  | PEDREIRO | 9.54 |  | 18.04 |  | 89.05 | 1.6 |  |  | 28.86
(B) Total: | [8 empty] | 43.2
Código auxiliar |  | (C) Materiais |  |  |  | Unidade | Valor unitário | Consumo |  |  | Valor total
1215 |  | CIMENTO PORTLAND C.P. 32 |  |  |  | Kg | 0.6 | 2.13 |  |  | 1.28
0104 |  | AREIA MEDIA |  |  |  | m3 | 162.78 | 0.0049 |  |  | 0.8
2984 |  | ELEMENTO VAZADO DE CONCRETO - TIPO TACO CHINÊS |  |  |  | m2 | 112.5 | 1 |  |  | 112.5
(C) Total: | [8 empty] | 114.58
Custo direto total (A) + (B) + (C) + (D) + (E) | [8 empty] | 157.78
BDI: 0,00% | [8 empty] | 0
Preço unitário total | [8 empty] | 157.78
Tabela de preços: TABELA 171 - CUSTOS DE OBRAS CIVIS - MAIO/2022 - COM DESONERAÇÃO | [8 empty] | Data base: 01/05/2022
Serviço: 100501 - ELEMENTO VAZADO DE CONCRETO (MODELO COPINHO) | [8 empty] | Unidade: m2
Código auxiliar |  | (B) Mãos-de-obra | Eq. Salarial |  | Sal/Hora |  | Encargos(%) | Consumo |  |  | Custo Horário
0004 |  | PEDREIRO | 9.54 |  | 18.04 |  | 89.05 | 1.6 |  |  | 28.86
0005 |  | SERVENTE | 5.62 |  | 10.62 |  | 89.05 | 1.35 |  |  | 14.34
(B) Total: | [8 empty] | 43.2
Código auxiliar |  | (C) Materiais |  |  |  | Unidade | Valor unitário | Consumo |  |  | Valor total
0104 |  | AREIA MEDIA |  |  |  | m3 | 162.78 | 0.0049 |  |  | 0.8
1215 |  | CIMENTO PORTLAND C.P. 32 |  |  |  | Kg | 0.6 | 2.13 |  |  | 1.28
1327 |  | ELEMENTO VAZADO DE CONCRETO - TIPO COPINHO |  |  |  | m2 | 63.41 | 1 |  |  | 63.41
(C) Total: | [8 empty] | 65.49
Custo direto total (A) + (B) + (C) + (D) + (E) | [8 empty] | 108.69
BDI: 0,00% | [8 empty] | 0
Preço unitário total | [8 empty] | 108.69
Tabela de preços: TABELA 171 - CUSTOS DE OBRAS CIVIS - MAIO/2022 - COM DESONERAÇÃO | [8 empty] | Data base: 01/05/2022
Serviço: 100502 - ELEMENTO VAZADO CERAMICO (6 x 18 x 18) | [8 empty] | Unidade: m2
Código auxiliar |  | (B) Mãos-de-obra | Eq. Salarial |  | Sal/Hora |  | Encargos(%) | Consumo |  |  | Custo Horário
0005 |  | SERVENTE | 5.62 |  | 10.62 |  | 89.05 | 1.48 |  |  | 15.72
0004 |  | PEDREIRO | 9.54 |  | 18.04 |  | 89.05 | 1.567 |  |  | 28.27
(B) Total: | [8 empty] | 43.99
Código auxiliar |  | (C) Materiais |  |  |  | Unidade | Valor unitário | Consumo |  |  | Valor total
1328 |  | ELEMENTO VAZADO CERÂMICO 6X18X18CM |  |  |  | m2 | 61.18 | 1 |  |  | 61.18
1215 |  | CIMENTO PORTLAND C.P. 32 |  |  |  | Kg | 0.6 | 5.694 |  |  | 3.42
0104 |  | AREIA MEDIA |  |  |  | m3 | 162.78 | 0.019 |  |  | 3.09
(C) Total: | [8 empty] | 67.69
Custo direto total (A) + (B) + (C) + (D) + (E) | [8 empty] | 111.68
BDI: 0,00% | [8 empty] | 0
Preço unitário total | [8 empty] | 111.68
Tabela de preços: TABELA 171 - CUSTOS DE OBRAS CIVIS - MAIO/2022 - COM DESONERAÇÃO | [8 empty] | Data base: 01/05/2022
Serviço: 100600 - ALVENARIA DE TIJOLO DE VIDRO (20 X 20 X 10) ARMADA - PAINEL PLANO EXTERNO, OU CURVO INTERNO E EXTERNO, OU COM ÁREA > 13,00 M2 - ARG. (1CI : 3ARML) | [8 empty] | Unidade: m2
Código auxiliar |  | (B) Mãos-de-obra | Eq. Salarial |  | Sal/Hora |  | Encargos(%) | Consumo |  |  | Custo Horário
0004 |  | PEDREIRO | 9.54 |  | 18.04 |  | 89.05 | 1.7237 |  |  | 31.1
0005 |  | SERVENTE | 5.62 |  | 10.62 |  | 89.05 | 1.6279 |  |  | 17.29
0018 |  | PINTOR | 9.54 |  | 18.04 |  | 89.05 | 0.0082 |  |  | 0.15
0006 |  | ARMADOR | 9.54 |  | 18.04 |  | 89.05 | 0.0209 |  |  | 0.38
0008 |  | AJUDANTE | 5.62 |  | 10.62 |  | 89.05 | 0.0302 |  |  | 0.32
(B) Total: | [8 empty] | 49.24
Código auxiliar |  | (C) Materiais |  |  |  | Unidade | Valor unitário | Consumo |  |  | Valor total
2212 |  | ZARCAO/CROMATO DE ZINCO |  |  |  | l | 27.91 | 0.0044 |  |  | 0.12
2788 |  | COMPRESSOR DE 1,5HP-70L-140LB + PISTOLA DE RESERVATÓRIO SUPERIOR + MANGUEIRA (MANUTENÇÃO E DEPRECIAÇÃO DO EQUIPAMENTO) - PREÇO DO EQUIPAMENTO NOVO DIVIDIDO POR 1.000 |  |  |  | un | 2.81 | 0.0002 |  |  | 0
0104 |  | AREIA MEDIA |  |  |  | m3 | 162.78 | 0.0316 |  |  | 5.14
0102 |  | ARAME RECOZIDO 18 |  |  |  | Kg | 22.63 | 0.006 |  |  | 0.14
2448 |  | ACO CA-60 B - 5,0 MM |  |  |  | Kg | 9.22 | 0.3289 |  |  | 3.03
1215 |  | CIMENTO PORTLAND C.P. 32 |  |  |  | Kg | 0.6 | 12.636 |  |  | 7.58
1216 |  | CIMENTO BRANCO |  |  |  | Kg | 1.81 | 0.25 |  |  | 0.45
1672 |  | LIXA PARA FERRO ( NÚMERO 100 ) |  |  |  | un | 2.14 | 0.0061 |  |  | 0.01
2060 |  | TIJOLO DE VIDRO |  |  |  | un | 38.04 | 25 |  |  | 951
1970 |  | SOLVENTE AGUARRÁS |  |  |  | l | 14.13 | 0.0013 |  |  | 0.02
(C) Total: | [8 empty] | 967.49
Custo direto total (A) + (B) + (C) + (D) + (E) | [8 empty] | 1016.73
BDI: 0,00% | [8 empty] | 0
Preço unitário total | [8 empty] | 1016.73
Tabela de preços: TABELA 171 - CUSTOS DE OBRAS CIVIS - MAIO/2022 - COM DESONERAÇÃO | [8 empty] | Data base: 01/05/2022
Serviço: 100601 - ALVENARIA DE TIJOLO DE VIDRO (20 x 20 x10) - PAINEL PLANO, INTERNO E COM ÁREA <= 13,00 M2 - ARG. (1CI : 3ARML) | [8 empty] | Unidade: m2
Código auxiliar |  | (B) Mãos-de-obra | Eq. Salarial |  | Sal/Hora |  | Encargos(%) | Consumo |  |  | Custo Horário
0005 |  | SERVENTE | 5.62 |  | 10.62 |  | 89.05 | 1.6279 |  |  | 17.29
0004 |  | PEDREIRO | 9.54 |  | 18.04 |  | 89.05 | 1.7237 |  |  | 31.1
(B) Total: | [8 empty] | 48.39
Código auxiliar |  | (C) Materiais |  |  |  | Unidade | Valor unitário | Consumo |  |  | Valor total
2060 |  | TIJOLO DE VIDRO |  |  |  | un | 38.04 | 25 |  |  | 951
1216 |  | CIMENTO BRANCO |  |  |  | Kg | 1.81 | 0.25 |  |  | 0.45
1215 |  | CIMENTO PORTLAND C.P. 32 |  |  |  | Kg | 0.6 | 12.636 |  |  | 7.58
0104 |  | AREIA MEDIA |  |  |  | m3 | 162.78 | 0.0316 |  |  | 5.14
(C) Total: | [8 empty] | 964.17
Custo direto total (A) + (B) + (C) + (D) + (E) | [8 empty] | 1012.56
BDI: 0,00% | [8 empty] | 0
Preço unitário total | [8 empty] | 1012.56
Tabela de preços: TABELA 171 - CUSTOS DE OBRAS CIVIS - MAIO/2022 - COM DESONERAÇÃO | [8 empty] | Data base: 01/05/2022
Serviço: 100602 - ALVENARIA DE TIJOLO LAMINADO 1/2 VEZ - ARG. (1CI : 1CH : 5ARML) | [8 empty] | Unidade: m2
Código auxiliar |  | (B) Mãos-de-obra | Eq. Salarial |  | Sal/Hora |  | Encargos(%) | Consumo |  |  | Custo Horário
0004 |  | PEDREIRO | 9.54 |  | 18.04 |  | 89.05 | 1.5579 |  |  | 28.1
0005 |  | SERVENTE | 5.62 |  | 10.62 |  | 89.05 | 1.6811 |  |  | 17.85
(B) Total: | [8 empty] | 45.95
Código auxiliar |  | (C) Materiais |  |  |  | Unidade | Valor unitário | Consumo |  |  | Valor total
0104 |  | AREIA MEDIA |  |  |  | m3 | 162.78 | 0.0321 |  |  | 5.23
1215 |  | CIMENTO PORTLAND C.P. 32 |  |  |  | Kg | 0.6 | 7.7088 |  |  | 4.63
1221 |  | CAL HIDRATADA |  |  |  | Kg | 0.75 | 3.8544 |  |  | 2.89
2069 |  | TIJOLO LAMINADO 21 FUROS 5X11X24 CM |  |  |  | un | 2 | 70 |  |  | 140
(C) Total: | [8 empty] | 152.75
Custo direto total (A) + (B) + (C) + (D) + (E) | [8 empty] | 198.7
BDI: 0,00% | [8 empty] | 0
Preço unitário total | [8 empty] | 198.7
Tabela de preços: TABELA 171 - CUSTOS DE OBRAS CIVIS - MAIO/2022 - COM DESONERAÇÃO | [8 empty] | Data base: 01/05/2022
Serviço: 100603 - ALVENARIA DE TIJOLO LAMINADO 1 VEZ - ARG. (1CI : 1CH : 6ARML) | [8 empty] | Unidade: m2
Código auxiliar |  | (B) Mãos-de-obra | Eq. Salarial |  | Sal/Hora |  | Encargos(%) | Consumo |  |  | Custo Horário
0005 |  | SERVENTE | 5.62 |  | 10.62 |  | 89.05 | 3.3622 |  |  | 35.71
0004 |  | PEDREIRO | 9.54 |  | 18.04 |  | 89.05 | 3.1158 |  |  | 56.21
(B) Total: | [8 empty] | 91.92
Código auxiliar |  | (C) Materiais |  |  |  | Unidade | Valor unitário | Consumo |  |  | Valor total
2069 |  | TIJOLO LAMINADO 21 FUROS 5X11X24 CM |  |  |  | un | 2 | 146 |  |  | 292
1221 |  | CAL HIDRATADA |  |  |  | Kg | 0.75 | 8.926 |  |  | 6.69
1215 |  | CIMENTO PORTLAND C.P. 32 |  |  |  | Kg | 0.6 | 16.524 |  |  | 9.91
0104 |  | AREIA MEDIA |  |  |  | m3 | 162.78 | 0.0827 |  |  | 13.46
(C) Total: | [8 empty] | 322.06
Custo direto total (A) + (B) + (C) + (D) + (E) | [8 empty] | 413.98
BDI: 0,00% | [8 empty] | 0
Preço unitário total | [8 empty] | 413.98
Tabela de preços: TABELA 171 - CUSTOS DE OBRAS CIVIS - MAIO/2022 - COM DESONERAÇÃO | [8 empty] | Data base: 01/05/2022
Serviço: 100604 - ALVENARIA DE TIJOLO LAMINADO 1/4 VEZ - ARG. (1CI : 1CH : 5ARML) | [8 empty] | Unidade: m2
Código auxiliar |  | (B) Mãos-de-obra | Eq. Salarial |  | Sal/Hora |  | Encargos(%) | Consumo |  |  | Custo Horário
0004 |  | PEDREIRO | 9.54 |  | 18.04 |  | 89.05 | 0.7941 |  |  | 14.33
0005 |  | SERVENTE | 5.62 |  | 10.62 |  | 89.05 | 0.8569 |  |  | 9.1
(B) Total: | [8 empty] | 23.43
Código auxiliar |  | (C) Materiais |  |  |  | Unidade | Valor unitário | Consumo |  |  | Valor total
0104 |  | AREIA MEDIA |  |  |  | m3 | 162.78 | 0.0089 |  |  | 1.45
1215 |  | CIMENTO PORTLAND C.P. 32 |  |  |  | Kg | 0.6 | 2.5988 |  |  | 1.56
1221 |  | CAL HIDRATADA |  |  |  | Kg | 0.75 | 1.2984 |  |  | 0.97
2069 |  | TIJOLO LAMINADO 21 FUROS 5X11X24 CM |  |  |  | un | 2 | 34.153 |  |  | 68.31
(C) Total: | [8 empty] | 72.29
Custo direto total (A) + (B) + (C) + (D) + (E) | [8 empty] | 95.72
BDI: 0,00% | [8 empty] | 0
Preço unitário total | [8 empty] | 95.72
Tabela de preços: TABELA 171 - CUSTOS DE OBRAS CIVIS - MAIO/2022 - COM DESONERAÇÃO | [8 empty] | Data base: 01/05/2022
Serviço: 100607 - ALVENARIA DE TIJOLO LAMINADO 1/2 VEZ EM CRIVO - ARG. (1CI : 1CH : 5ARML) | [8 empty] | Unidade: m2
Código auxiliar |  | (B) Mãos-de-obra | Eq. Salarial |  | Sal/Hora |  | Encargos(%) | Consumo |  |  | Custo Horário
0005 |  | SERVENTE | 5.62 |  | 10.62 |  | 89.05 | 2.1129 |  |  | 22.44
0004 |  | PEDREIRO | 9.54 |  | 18.04 |  | 89.05 | 2.0516 |  |  | 37.01
(B) Total: | [8 empty] | 59.45
Código auxiliar |  | (C) Materiais |  |  |  | Unidade | Valor unitário | Consumo |  |  | Valor total
2069 |  | TIJOLO LAMINADO 21 FUROS 5X11X24 CM |  |  |  | un | 2 | 51 |  |  | 102
1221 |  | CAL HIDRATADA |  |  |  | Kg | 0.75 | 1.7666 |  |  | 1.32
1215 |  | CIMENTO PORTLAND C.P. 32 |  |  |  | Kg | 0.6 | 3.5332 |  |  | 2.12
0104 |  | AREIA MEDIA |  |  |  | m3 | 162.78 | 0.0121 |  |  | 1.97
(C) Total: | [8 empty] | 107.41
Custo direto total (A) + (B) + (C) + (D) + (E) | [8 empty] | 166.86
BDI: 0,00% | [8 empty] | 0
Preço unitário total | [8 empty] | 166.86
Tabela de preços: TABELA 171 - CUSTOS DE OBRAS CIVIS - MAIO/2022 - COM DESONERAÇÃO | [8 empty] | Data base: 01/05/2022
Serviço: 100608 - ALVENARIA DE TIJOLO LAMINADO 1/2 VEZ COM DETALHES - ARG. (1CI : 1CH : 5ARML) | [8 empty] | Unidade: m2
Código auxiliar |  | (B) Mãos-de-obra | Eq. Salarial |  | Sal/Hora |  | Encargos(%) | Consumo |  |  | Custo Horário
0004 |  | PEDREIRO | 9.54 |  | 18.04 |  | 89.05 | 2.8348 |  |  | 51.14
0005 |  | SERVENTE | 5.62 |  | 10.62 |  | 89.05 | 3.2276 |  |  | 34.28
(B) Total: | [8 empty] | 85.42
Código auxiliar |  | (C) Materiais |  |  |  | Unidade | Valor unitário | Consumo |  |  | Valor total
0104 |  | AREIA MEDIA |  |  |  | m3 | 162.78 | 0.0321 |  |  | 5.23
1215 |  | CIMENTO PORTLAND C.P. 32 |  |  |  | Kg | 0.6 | 7.7088 |  |  | 4.63
1221 |  | CAL HIDRATADA |  |  |  | Kg | 0.75 | 3.8544 |  |  | 2.89
2069 |  | TIJOLO LAMINADO 21 FUROS 5X11X24 CM |  |  |  | un | 2 | 72 |  |  | 144
(C) Total: | [8 empty] | 156.75
Custo direto total (A) + (B) + (C) + (D) + (E) | [8 empty] | 242.17
BDI: 0,00% | [8 empty] | 0
Preço unitário total | [8 empty] | 242.17
Tabela de preços: TABELA 171 - CUSTOS DE OBRAS CIVIS - MAIO/2022 - COM DESONERAÇÃO | [8 empty] | Data base: 01/05/2022
Serviço: 110105 - CORTINA CANALETA CONCRETO 9X19X19 PARA SER CHEIA CONCRETO ARMADO (0,0302M3/M2) - EXCLUSO O CONCRETO | [8 empty] | Unidade: m2
Código auxiliar |  | (B) Mãos-de-obra | Eq. Salarial |  | Sal/Hora |  | Encargos(%) | Consumo |  |  | Custo Horário
0005 |  | SERVENTE | 5.62 |  | 10.62 |  | 89.05 | 0.71 |  |  | 7.54
0004 |  | PEDREIRO | 9.54 |  | 18.04 |  | 89.05 | 0.64 |  |  | 11.55
(B) Total: | [8 empty] | 19.09
Código auxiliar |  | (C) Materiais |  |  |  | Unidade | Valor unitário | Consumo |  |  | Valor total
2419 |  | CANALETA DE CONCRETO 9 X 19 X 19 (NBR 6136) |  |  |  | un | 1.65 | 26 |  |  | 42.9
1215 |  | CIMENTO PORTLAND C.P. 32 |  |  |  | Kg | 0.6 | 1.0935 |  |  | 0.66
0104 |  | AREIA MEDIA |  |  |  | m3 | 162.78 | 0.0055 |  |  | 0.9
(C) Total: | [8 empty] | 44.46
Custo direto total (A) + (B) + (C) + (D) + (E) | [8 empty] | 63.55
BDI: 0,00% | [8 empty] | 0
Preço unitário total | [8 empty] | 63.55
Tabela de preços: TABELA 171 - CUSTOS DE OBRAS CIVIS - MAIO/2022 - COM DESONERAÇÃO | [8 empty] | Data base: 01/05/2022
Serviço: 110106 - CORTINA CANALETA CONCRETO 14X19X19 PARA SER CHEIA CONCRETO ARMADO (0,0568M3/M2) - EXCLUSO O CONCRETO | [8 empty] | Unidade: m2
Código auxiliar |  | (B) Mãos-de-obra | Eq. Salarial |  | Sal/Hora |  | Encargos(%) | Consumo |  |  | Custo Horário
0004 |  | PEDREIRO | 9.54 |  | 18.04 |  | 89.05 | 0.72 |  |  | 12.99
0005 |  | SERVENTE | 5.62 |  | 10.62 |  | 89.05 | 0.72 |  |  | 7.65
(B) Total: | [8 empty] | 20.64
Código auxiliar |  | (C) Materiais |  |  |  | Unidade | Valor unitário | Consumo |  |  | Valor total
0104 |  | AREIA MEDIA |  |  |  | m3 | 162.78 | 0.0084 |  |  | 1.37
1215 |  | CIMENTO PORTLAND C.P. 32 |  |  |  | Kg | 0.6 | 1.6767 |  |  | 1.01
2420 |  | CANALETA DE CONCRETO 14 X 19 X 19 (NBR 6136) |  |  |  | un | 2.46 | 26 |  |  | 63.96
(C) Total: | [8 empty] | 66.34
Custo direto total (A) + (B) + (C) + (D) + (E) | [8 empty] | 86.98
BDI: 0,00% | [8 empty] | 0
Preço unitário total | [8 empty] | 86.98
Tabela de preços: TABELA 171 - CUSTOS DE OBRAS CIVIS - MAIO/2022 - COM DESONERAÇÃO | [8 empty] | Data base: 01/05/2022
Serviço: 110107 - CORTINA CANALETA CONCRETO 19X19X19 PARA SER CHEIA CONCRETO ARMADO (0,0947M3/M2) - EXCLUSO O CONCRETO | [8 empty] | Unidade: m2
Código auxiliar |  | (B) Mãos-de-obra | Eq. Salarial |  | Sal/Hora |  | Encargos(%) | Consumo |  |  | Custo Horário
0005 |  | SERVENTE | 5.62 |  | 10.62 |  | 89.05 | 0.94 |  |  | 9.98
0004 |  | PEDREIRO | 9.54 |  | 18.04 |  | 89.05 | 0.8 |  |  | 14.43
(B) Total: | [8 empty] | 24.41
Código auxiliar |  | (C) Materiais |  |  |  | Unidade | Valor unitário | Consumo |  |  | Valor total
2418 |  | CANALETA DE CONCRETO 19 X 19 X 19 (NBR 6136) |  |  |  | un | 2.94 | 26 |  |  | 76.44
1215 |  | CIMENTO PORTLAND C.P. 32 |  |  |  | Kg | 0.6 | 2.2842 |  |  | 1.37
0104 |  | AREIA MEDIA |  |  |  | m3 | 162.78 | 0.0114 |  |  | 1.86
(C) Total: | [8 empty] | 79.67
Custo direto total (A) + (B) + (C) + (D) + (E) | [8 empty] | 104.08
BDI: 0,00% | [8 empty] | 0
Preço unitário total | [8 empty] | 104.08
Tabela de preços: TABELA 171 - CUSTOS DE OBRAS CIVIS - MAIO/2022 - COM DESONERAÇÃO | [8 empty] | Data base: 01/05/2022
Serviço: 120101 - REGULARIZAÇÃO (1:3) E=2 CM | [8 empty] | Unidade: m2
Código auxiliar |  | (B) Mãos-de-obra | Eq. Salarial |  | Sal/Hora |  | Encargos(%) | Consumo |  |  | Custo Horário
0004 |  | PEDREIRO | 9.54 |  | 18.04 |  | 89.05 | 0.2262 |  |  | 4.08
0005 |  | SERVENTE | 5.62 |  | 10.62 |  | 89.05 | 0.373 |  |  | 3.96
(B) Total: | [8 empty] | 8.04
Código auxiliar |  | (C) Materiais |  |  |  | Unidade | Valor unitário | Consumo |  |  | Valor total
0104 |  | AREIA MEDIA |  |  |  | m3 | 162.78 | 0.0252 |  |  | 4.1
1215 |  | CIMENTO PORTLAND C.P. 32 |  |  |  | Kg | 0.6 | 11.8793 |  |  | 7.13
(C) Total: | [8 empty] | 11.23
Custo direto total (A) + (B) + (C) + (D) + (E) | [8 empty] | 19.27
BDI: 0,00% | [8 empty] | 0
Preço unitário total | [8 empty] | 19.27
Tabela de preços: TABELA 171 - CUSTOS DE OBRAS CIVIS - MAIO/2022 - COM DESONERAÇÃO | [8 empty] | Data base: 01/05/2022
Serviço: 120102 - MANTA AUTOPROTEGIDA ARDOSIADA TIPO III - B | [8 empty] | Unidade: m2
Código auxiliar |  | (B) Mãos-de-obra | Eq. Salarial |  | Sal/Hora |  | Encargos(%) | Consumo |  |  | Custo Horário
0025 |  | OFICIAL "B" | 9.54 |  | 18.04 |  | 89.05 | 0.948 |  |  | 17.1
0008 |  | AJUDANTE | 5.62 |  | 10.62 |  | 89.05 | 0.192 |  |  | 2.04
(B) Total: | [8 empty] | 19.14
Código auxiliar |  | (C) Materiais |  |  |  | Unidade | Valor unitário | Consumo |  |  | Valor total
2434 |  | MANTA AUTOPROTEGIDA TIPO III - B ARDOSIADA |  |  |  | m2 | 42.16 | 1.125 |  |  | 47.43
2975 |  | GÁS DE COZINHA - GLP |  |  |  | Kg | 9.23 | 0.26 |  |  | 2.4
2974 |  | PRIMER PARA MANTA ASFÁLTICA |  |  |  | l | 14.83 | 0.615 |  |  | 9.12
(C) Total: | [8 empty] | 58.95
Custo direto total (A) + (B) + (C) + (D) + (E) | [8 empty] | 78.09
BDI: 0,00% | [8 empty] | 0
Preço unitário total | [8 empty] | 78.09
Tabela de preços: TABELA 171 - CUSTOS DE OBRAS CIVIS - MAIO/2022 - COM DESONERAÇÃO | [8 empty] | Data base: 01/05/2022
Serviço: 120104 - MANTA AUTOPROTEGIDA ALUMINIO TIPO III - B | [8 empty] | Unidade: m2
Código auxiliar |  | (B) Mãos-de-obra | Eq. Salarial |  | Sal/Hora |  | Encargos(%) | Consumo |  |  | Custo Horário
0008 |  | AJUDANTE | 5.62 |  | 10.62 |  | 89.05 | 0.192 |  |  | 2.04
0025 |  | OFICIAL "B" | 9.54 |  | 18.04 |  | 89.05 | 0.948 |  |  | 17.1
(B) Total: | [8 empty] | 19.14
Código auxiliar |  | (C) Materiais |  |  |  | Unidade | Valor unitário | Consumo |  |  | Valor total
2697 |  | MANTA AUTOPROTEGIDA TIPO III - B ALUMINIO |  |  |  | m2 | 37.5 | 1.125 |  |  | 42.19
2974 |  | PRIMER PARA MANTA ASFÁLTICA |  |  |  | l | 14.83 | 0.615 |  |  | 9.12
2975 |  | GÁS DE COZINHA - GLP |  |  |  | Kg | 9.23 | 0.26 |  |  | 2.4
(C) Total: | [8 empty] | 53.71
Custo direto total (A) + (B) + (C) + (D) + (E) | [8 empty] | 72.85
BDI: 0,00% | [8 empty] | 0
Preço unitário total | [8 empty] | 72.85
Tabela de preços: TABELA 171 - CUSTOS DE OBRAS CIVIS - MAIO/2022 - COM DESONERAÇÃO | [8 empty] | Data base: 01/05/2022
Serviço: 120107 - MANTA ASFÁLTICA TIPO III - B ( 3 MM) | [8 empty] | Unidade: m2
Código auxiliar |  | (B) Mãos-de-obra | Eq. Salarial |  | Sal/Hora |  | Encargos(%) | Consumo |  |  | Custo Horário
0025 |  | OFICIAL "B" | 9.54 |  | 18.04 |  | 89.05 | 0.948 |  |  | 17.1
0008 |  | AJUDANTE | 5.62 |  | 10.62 |  | 89.05 | 0.192 |  |  | 2.04
(B) Total: | [8 empty] | 19.14
Código auxiliar |  | (C) Materiais |  |  |  | Unidade | Valor unitário | Consumo |  |  | Valor total
1541 |  | MANTA ASFÁLTICA TIPO III-B 3MM |  |  |  | m2 | 38.79 | 1.125 |  |  | 43.64
2974 |  | PRIMER PARA MANTA ASFÁLTICA |  |  |  | l | 14.83 | 0.615 |  |  | 9.12
2975 |  | GÁS DE COZINHA - GLP |  |  |  | Kg | 9.23 | 0.26 |  |  | 2.4
(C) Total: | [8 empty] | 55.16
Custo direto total (A) + (B) + (C) + (D) + (E) | [8 empty] | 74.3
BDI: 0,00% | [8 empty] | 0
Preço unitário total | [8 empty] | 74.3
Tabela de preços: TABELA 171 - CUSTOS DE OBRAS CIVIS - MAIO/2022 - COM DESONERAÇÃO | [8 empty] | Data base: 01/05/2022
Serviço: 120205 - MANTA ASFALTICA TIPO III - B (4MM) | [8 empty] | Unidade: m2
Código auxiliar |  | (B) Mãos-de-obra | Eq. Salarial |  | Sal/Hora |  | Encargos(%) | Consumo |  |  | Custo Horário
0008 |  | AJUDANTE | 5.62 |  | 10.62 |  | 89.05 | 0.192 |  |  | 2.04
0025 |  | OFICIAL "B" | 9.54 |  | 18.04 |  | 89.05 | 0.948 |  |  | 17.1
(B) Total: | [8 empty] | 19.14
Código auxiliar |  | (C) Materiais |  |  |  | Unidade | Valor unitário | Consumo |  |  | Valor total
1542 |  | MANTA ASFALTICA TIPO III - B 4MM |  |  |  | m2 | 47.64 | 1.125 |  |  | 53.6
2974 |  | PRIMER PARA MANTA ASFÁLTICA |  |  |  | l | 14.83 | 0.615 |  |  | 9.12
2975 |  | GÁS DE COZINHA - GLP |  |  |  | Kg | 9.23 | 0.26 |  |  | 2.4
(C) Total: | [8 empty] | 65.12
Custo direto total (A) + (B) + (C) + (D) + (E) | [8 empty] | 84.26
BDI: 0,00% | [8 empty] | 0
Preço unitário total | [8 empty] | 84.26
Tabela de preços: TABELA 171 - CUSTOS DE OBRAS CIVIS - MAIO/2022 - COM DESONERAÇÃO | [8 empty] | Data base: 01/05/2022
Serviço: 120206 - PROTECAO MECANICA C/TELA GALVANIZADA | [8 empty] | Unidade: m2
Código auxiliar |  | (B) Mãos-de-obra | Eq. Salarial |  | Sal/Hora |  | Encargos(%) | Consumo |  |  | Custo Horário
0004 |  | PEDREIRO | 9.54 |  | 18.04 |  | 89.05 | 0.5262 |  |  | 9.49
0005 |  | SERVENTE | 5.62 |  | 10.62 |  | 89.05 | 0.673 |  |  | 7.15
(B) Total: | [8 empty] | 16.64
Código auxiliar |  | (C) Materiais |  |  |  | Unidade | Valor unitário | Consumo |  |  | Valor total
2391 |  | TELA COLEIRA BRANCA FIO 24 # 1/2" |  |  |  | m2 | 12.71 | 1.05 |  |  | 13.35
0104 |  | AREIA MEDIA |  |  |  | m3 | 162.78 | 0.0243 |  |  | 3.96
1215 |  | CIMENTO PORTLAND C.P. 32 |  |  |  | Kg | 0.6 | 9.72 |  |  | 5.83
(C) Total: | [8 empty] | 23.14
Custo direto total (A) + (B) + (C) + (D) + (E) | [8 empty] | 39.78
BDI: 0,00% | [8 empty] | 0
Preço unitário total | [8 empty] | 39.78
Tabela de preços: TABELA 171 - CUSTOS DE OBRAS CIVIS - MAIO/2022 - COM DESONERAÇÃO | [8 empty] | Data base: 01/05/2022
Serviço: 120207 - PROTECAO MECANICA (1:3) E=2 CM | [8 empty] | Unidade: m2
Código auxiliar |  | (B) Mãos-de-obra | Eq. Salarial |  | Sal/Hora |  | Encargos(%) | Consumo |  |  | Custo Horário
0005 |  | SERVENTE | 5.62 |  | 10.62 |  | 89.05 | 0.373 |  |  | 3.96
0004 |  | PEDREIRO | 9.54 |  | 18.04 |  | 89.05 | 0.2262 |  |  | 4.08
(B) Total: | [8 empty] | 8.04
Código auxiliar |  | (C) Materiais |  |  |  | Unidade | Valor unitário | Consumo |  |  | Valor total
1215 |  | CIMENTO PORTLAND C.P. 32 |  |  |  | Kg | 0.6 | 9.72 |  |  | 5.83
0104 |  | AREIA MEDIA |  |  |  | m3 | 162.78 | 0.0243 |  |  | 3.96
(C) Total: | [8 empty] | 9.79
Custo direto total (A) + (B) + (C) + (D) + (E) | [8 empty] | 17.83
BDI: 0,00% | [8 empty] | 0
Preço unitário total | [8 empty] | 17.83
Tabela de preços: TABELA 171 - CUSTOS DE OBRAS CIVIS - MAIO/2022 - COM DESONERAÇÃO | [8 empty] | Data base: 01/05/2022
Serviço: 120208 - IMPERMEABILIZACAO-ARGAM. SINT.SEMI - FLEXIVEL | [8 empty] | Unidade: m2
Código auxiliar |  | (B) Mãos-de-obra | Eq. Salarial |  | Sal/Hora |  | Encargos(%) | Consumo |  |  | Custo Horário
0025 |  | OFICIAL "B" | 9.54 |  | 18.04 |  | 89.05 | 0.532 |  |  | 9.6
0008 |  | AJUDANTE | 5.62 |  | 10.62 |  | 89.05 | 0.108 |  |  | 1.15
(B) Total: | [8 empty] | 10.75
Código auxiliar |  | (C) Materiais |  |  |  | Unidade | Valor unitário | Consumo |  |  | Valor total
2693 |  | ARGAMASSA IMPERMEABILIZANTE SEMI-FLEXÍVEL BICOMPONENTE (VIAPLUS 1000/SIKA TOP 107 OU EQUIVALENTE) |  |  |  | Kg | 2.81 | 3.2 |  |  | 8.99
(C) Total: | [8 empty] | 8.99
Custo direto total (A) + (B) + (C) + (D) + (E) | [8 empty] | 19.74
BDI: 0,00% | [8 empty] | 0
Preço unitário total | [8 empty] | 19.74
Tabela de preços: TABELA 171 - CUSTOS DE OBRAS CIVIS - MAIO/2022 - COM DESONERAÇÃO | [8 empty] | Data base: 01/05/2022
Serviço: 120209 - IMPERMEABILIZACAO-C/CIMENTO CRISTALIZANTE 3 DEMAOS | [8 empty] | Unidade: m2
Observações: O BOLETIM MOSTRA QUE APLICAÇÃO É IDÊNTICA AO VIAPLUS 1000
Código auxiliar |  | (B) Mãos-de-obra | Eq. Salarial |  | Sal/Hora |  | Encargos(%) | Consumo |  |  | Custo Horário
0008 |  | AJUDANTE | 5.62 |  | 10.62 |  | 89.05 | 0.108 |  |  | 1.15
0025 |  | OFICIAL "B" | 9.54 |  | 18.04 |  | 89.05 | 0.532 |  |  | 9.6
(B) Total: | [8 empty] | 10.75
Código auxiliar |  | (C) Materiais |  |  |  | Unidade | Valor unitário | Consumo |  |  | Valor total
1538 |  | IMPERMEAB.CAIXA DAGUA -K11 KZ OU EQUIVALENTE |  |  |  | Kg | 3.87 | 3.2 |  |  | 12.38
(C) Total: | [8 empty] | 12.38
Custo direto total (A) + (B) + (C) + (D) + (E) | [8 empty] | 23.13
BDI: 0,00% | [8 empty] | 0
Preço unitário total | [8 empty] | 23.13
Tabela de preços: TABELA 171 - CUSTOS DE OBRAS CIVIS - MAIO/2022 - COM DESONERAÇÃO | [8 empty] | Data base: 01/05/2022
Serviço: 120210 - MASTIQUE A BASE DE POLIURETANO COM PRÉVIO PREPARO E TRATAMENTO DA SUPERFÍCIE | [8 empty] | Unidade: CM3
Código auxiliar |  | (B) Mãos-de-obra | Eq. Salarial |  | Sal/Hora |  | Encargos(%) | Consumo |  |  | Custo Horário
0005 |  | SERVENTE | 5.62 |  | 10.62 |  | 89.05 | 0.0023 |  |  | 0.02
0018 |  | PINTOR | 9.54 |  | 18.04 |  | 89.05 | 0.0023 |  |  | 0.04
(B) Total: | [8 empty] | 0.06
Código auxiliar |  | (C) Materiais |  |  |  | Unidade | Valor unitário | Consumo |  |  | Valor total
2476 |  | PRIMER PU VIAPOL/ PROTEGI PRIMER OU EQUIVALENTE |  |  |  | G | 0.06 | 0.1871 |  |  | 0.01
2475 |  | SIKAFLEX-1A PLUS OU VEDAFLEX |  |  |  | cm3 | 0.1 | 1 |  |  | 0.1
(C) Total: | [8 empty] | 0.11
Custo direto total (A) + (B) + (C) + (D) + (E) | [8 empty] | 0.17
BDI: 0,00% | [8 empty] | 0
Preço unitário total | [8 empty] | 0.17
Tabela de preços: TABELA 171 - CUSTOS DE OBRAS CIVIS - MAIO/2022 - COM DESONERAÇÃO | [8 empty] | Data base: 01/05/2022
Serviço: 120212 - IMPERMEAB. FLEXÍVEL INCLUSIVE BASE (TRANSIÇÃO) SEMI FLEXIVEL | [8 empty] | Unidade: m2
Observações: DOBROU-SE A M.O DO SERVIÇO 120208
Código auxiliar |  | (B) Mãos-de-obra | Eq. Salarial |  | Sal/Hora |  | Encargos(%) | Consumo |  |  | Custo Horário
0025 |  | OFICIAL "B" | 9.54 |  | 18.04 |  | 89.05 | 0.9576 |  |  | 17.28
0008 |  | AJUDANTE | 5.62 |  | 10.62 |  | 89.05 | 0.1944 |  |  | 2.06
(B) Total: | [8 empty] | 19.34
Código auxiliar |  | (C) Materiais |  |  |  | Unidade | Valor unitário | Consumo |  |  | Valor total
2693 |  | ARGAMASSA IMPERMEABILIZANTE SEMI-FLEXÍVEL BICOMPONENTE (VIAPLUS 1000/SIKA TOP 107 OU EQUIVALENTE) |  |  |  | Kg | 2.81 | 3 |  |  | 8.43
2713 |  | IMPERMEAB.FLEXÍVEL VIAPLUS 5000 / SIKA TOP FLEX OU EQUIVALENTE |  |  |  | Kg | 8.01 | 3.5 |  |  | 28.04
(C) Total: | [8 empty] | 36.47
Custo direto total (A) + (B) + (C) + (D) + (E) | [8 empty] | 55.81
BDI: 0,00% | [8 empty] | 0
Preço unitário total | [8 empty] | 55.81
Tabela de preços: TABELA 171 - CUSTOS DE OBRAS CIVIS - MAIO/2022 - COM DESONERAÇÃO | [8 empty] | Data base: 01/05/2022
Serviço: 120901 - IMPERMEABILIZACAO-JARDINEIRA C/MANTA ANTI-RAIZ (COMPLETA) | [8 empty] | Unidade: m2
Código auxiliar |  | (B) Mãos-de-obra | Eq. Salarial |  | Sal/Hora |  | Encargos(%) | Consumo |  |  | Custo Horário
0008 |  | AJUDANTE | 5.62 |  | 10.62 |  | 89.05 | 0.192 |  |  | 2.04
0025 |  | OFICIAL "B" | 9.54 |  | 18.04 |  | 89.05 | 0.948 |  |  | 17.1
0004 |  | PEDREIRO | 9.54 |  | 18.04 |  | 89.05 | 0.2262 |  |  | 4.08
0005 |  | SERVENTE | 5.62 |  | 10.62 |  | 89.05 | 0.373 |  |  | 3.96
(B) Total: | [8 empty] | 27.18
Código auxiliar |  | (C) Materiais |  |  |  | Unidade | Valor unitário | Consumo |  |  | Valor total
0104 |  | AREIA MEDIA |  |  |  | m3 | 162.78 | 0.0252 |  |  | 4.1
1215 |  | CIMENTO PORTLAND C.P. 32 |  |  |  | Kg | 0.6 | 11.8793 |  |  | 7.13
2973 |  | MANTA ASFÁLTICA ANTI-RAIZ 4MM |  |  |  | m2 | 38.23 | 1.125 |  |  | 43.01
2974 |  | PRIMER PARA MANTA ASFÁLTICA |  |  |  | l | 14.83 | 0.615 |  |  | 9.12
2975 |  | GÁS DE COZINHA - GLP |  |  |  | Kg | 9.23 | 0.26 |  |  | 2.4
(C) Total: | [8 empty] | 65.76
Custo direto total (A) + (B) + (C) + (D) + (E) | [8 empty] | 92.94
BDI: 0,00% | [8 empty] | 0
Preço unitário total | [8 empty] | 92.94
Tabela de preços: TABELA 171 - CUSTOS DE OBRAS CIVIS - MAIO/2022 - COM DESONERAÇÃO | [8 empty] | Data base: 01/05/2022
Serviço: 120902 - IMPERMEABILIZACAO VIGAS BALDRAMES E=2,0 CM | [8 empty] | Unidade: m2
Observações: O BOLETIM MOSTRA QUE APLICAÇÃO É IDÊNTICA AO VIAPLUS 1000
Código auxiliar |  | (B) Mãos-de-obra | Eq. Salarial |  | Sal/Hora |  | Encargos(%) | Consumo |  |  | Custo Horário
0005 |  | SERVENTE | 5.62 |  | 10.62 |  | 89.05 | 0.511 |  |  | 5.43
0004 |  | PEDREIRO | 9.54 |  | 18.04 |  | 89.05 | 0.6724 |  |  | 12.13
(B) Total: | [8 empty] | 17.56
Código auxiliar |  | (C) Materiais |  |  |  | Unidade | Valor unitário | Consumo |  |  | Valor total
1215 |  | CIMENTO PORTLAND C.P. 32 |  |  |  | Kg | 0.6 | 9.72 |  |  | 5.83
0104 |  | AREIA MEDIA |  |  |  | m3 | 162.78 | 0.0243 |  |  | 3.96
1973 |  | SIKA 1 / VEDACIT (D=1,00) OU EQUIVALENTE |  |  |  | Kg | 6.12 | 0.34 |  |  | 2.08
(C) Total: | [8 empty] | 11.87
Custo direto total (A) + (B) + (C) + (D) + (E) | [8 empty] | 29.43
BDI: 0,00% | [8 empty] | 0
Preço unitário total | [8 empty] | 29.43
Tabela de preços: TABELA 171 - CUSTOS DE OBRAS CIVIS - MAIO/2022 - COM DESONERAÇÃO | [8 empty] | Data base: 01/05/2022
Serviço: 121001 - IMPERMEABILIZAÇÃO-REBAIXO BANHEIRO COM 4 DEMÃOS DE EMULSÃO ASFÁLTICA | [8 empty] | Unidade: m2
Código auxiliar |  | (B) Mãos-de-obra | Eq. Salarial |  | Sal/Hora |  | Encargos(%) | Consumo |  |  | Custo Horário
0025 |  | OFICIAL "B" | 9.54 |  | 18.04 |  | 89.05 | 0.1035 |  |  | 1.87
0005 |  | SERVENTE | 5.62 |  | 10.62 |  | 89.05 | 0.0194 |  |  | 0.21
(B) Total: | [8 empty] | 2.08
Código auxiliar |  | (C) Materiais |  |  |  | Unidade | Valor unitário | Consumo |  |  | Valor total
1540 |  | ISOL 2/IGOL 2 OU EQUIVALENTE |  |  |  | l | 12.15 | 1 |  |  | 12.15
(C) Total: | [8 empty] | 12.15
Custo direto total (A) + (B) + (C) + (D) + (E) | [8 empty] | 14.23
BDI: 0,00% | [8 empty] | 0
Preço unitário total | [8 empty] | 14.23
Tabela de preços: TABELA 171 - CUSTOS DE OBRAS CIVIS - MAIO/2022 - COM DESONERAÇÃO | [8 empty] | Data base: 01/05/2022
Serviço: 121101 - IMPERMEABILIZAÇÃO MURO DE ARRIMO COM 4 DEMÃOS DE EMULSÃO ASFÁLTICA | [8 empty] | Unidade: m2
Código auxiliar |  | (B) Mãos-de-obra | Eq. Salarial |  | Sal/Hora |  | Encargos(%) | Consumo |  |  | Custo Horário
0005 |  | SERVENTE | 5.62 |  | 10.62 |  | 89.05 | 0.02 |  |  | 0.21
0025 |  | OFICIAL "B" | 9.54 |  | 18.04 |  | 89.05 | 0.1067 |  |  | 1.92
(B) Total: | [8 empty] | 2.13
Código auxiliar |  | (C) Materiais |  |  |  | Unidade | Valor unitário | Consumo |  |  | Valor total
1540 |  | ISOL 2/IGOL 2 OU EQUIVALENTE |  |  |  | l | 12.15 | 1 |  |  | 12.15
(C) Total: | [8 empty] | 12.15
Custo direto total (A) + (B) + (C) + (D) + (E) | [8 empty] | 14.28
BDI: 0,00% | [8 empty] | 0
Preço unitário total | [8 empty] | 14.28
Tabela de preços: TABELA 171 - CUSTOS DE OBRAS CIVIS - MAIO/2022 - COM DESONERAÇÃO | [8 empty] | Data base: 01/05/2022
Serviço: 121105 - IMPERMEABILIZAÇÃO DE ALICERCE / "PÉ" DE PAREDE / PEITORIL E ALVENARIA DE UM MODO GERAL COM CIMENTO CRISTALIZANTE SEMI FLEXÍVEL - 2 DEMÃOS ( ESPECÍFICO PARA OBRAS DE REFORMA) | [8 empty] | Unidade: m2
Código auxiliar |  | (B) Mãos-de-obra | Eq. Salarial |  | Sal/Hora |  | Encargos(%) | Consumo |  |  | Custo Horário
0018 |  | PINTOR | 9.54 |  | 18.04 |  | 89.05 | 0.1633 |  |  | 2.95
0008 |  | AJUDANTE | 5.62 |  | 10.62 |  | 89.05 | 0.015 |  |  | 0.16
(B) Total: | [8 empty] | 3.11
Código auxiliar |  | (C) Materiais |  |  |  | Unidade | Valor unitário | Consumo |  |  | Valor total
2841 |  | CIMENTO CRISTALIZANTE SEMI-FLEXÍVEL TIPO SIKA TOP 100, VEDATOP OU EQUIVALENTE |  |  |  | Kg | 3.02 | 2.85 |  |  | 8.61
1674 |  | LIXA PARA PAREDE ( NÚMERO 100 ) |  |  |  | un | 0.71 | 0.065 |  |  | 0.05
(C) Total: | [8 empty] | 8.66
Custo direto total (A) + (B) + (C) + (D) + (E) | [8 empty] | 11.77
BDI: 0,00% | [8 empty] | 0
Preço unitário total | [8 empty] | 11.77
Tabela de preços: TABELA 171 - CUSTOS DE OBRAS CIVIS - MAIO/2022 - COM DESONERAÇÃO | [8 empty] | Data base: 01/05/2022
Serviço: 130103 - ISOLAMENTO TÉRMICO E ACÚSTICO DE LAJE DE COBERTURA COM VERMICULITA (1CI : 11,1111VERM) - ESP.=3CM | [8 empty] | Unidade: m2
Código auxiliar |  | (B) Mãos-de-obra | Eq. Salarial |  | Sal/Hora |  | Encargos(%) | Consumo |  |  | Custo Horário
0025 |  | OFICIAL "B" | 9.54 |  | 18.04 |  | 89.05 | 0.08 |  |  | 1.44
0008 |  | AJUDANTE | 5.62 |  | 10.62 |  | 89.05 | 0.19 |  |  | 2.02
(B) Total: | [8 empty] | 3.46
Código auxiliar |  | (C) Materiais |  |  |  | Unidade | Valor unitário | Consumo |  |  | Valor total
2130 |  | VERMICULITA |  |  |  | m3 | 697.88 | 0.042 |  |  | 29.31
1215 |  | CIMENTO PORTLAND C.P. 32 |  |  |  | Kg | 0.6 | 5.3457 |  |  | 3.21
(C) Total: | [8 empty] | 32.52
Custo direto total (A) + (B) + (C) + (D) + (E) | [8 empty] | 35.98
BDI: 0,00% | [8 empty] | 0
Preço unitário total | [8 empty] | 35.98
Tabela de preços: TABELA 171 - CUSTOS DE OBRAS CIVIS - MAIO/2022 - COM DESONERAÇÃO | [8 empty] | Data base: 01/05/2022
Serviço: 130107 - PROTEÇÃO MECÂNICA, TÉRMICA E ACÚSTICA DE IMPERMEABILIZAÇÃO PARA LAJE COM VERMICULITA (1CI:2ARM:3VERM) ESP.=3CM | [8 empty] | Unidade: m2
Código auxiliar |  | (B) Mãos-de-obra | Eq. Salarial |  | Sal/Hora |  | Encargos(%) | Consumo |  |  | Custo Horário
0008 |  | AJUDANTE | 5.62 |  | 10.62 |  | 89.05 | 0.6091 |  |  | 6.47
0025 |  | OFICIAL "B" | 9.54 |  | 18.04 |  | 89.05 | 0.4569 |  |  | 8.24
(B) Total: | [8 empty] | 14.71
Código auxiliar |  | (C) Materiais |  |  |  | Unidade | Valor unitário | Consumo |  |  | Valor total
2130 |  | VERMICULITA |  |  |  | m3 | 697.88 | 0.0219 |  |  | 15.28
1215 |  | CIMENTO PORTLAND C.P. 32 |  |  |  | Kg | 0.6 | 10.3413 |  |  | 6.2
0104 |  | AREIA MEDIA |  |  |  | m3 | 162.78 | 0.0147 |  |  | 2.39
(C) Total: | [8 empty] | 23.87
Custo direto total (A) + (B) + (C) + (D) + (E) | [8 empty] | 38.58
BDI: 0,00% | [8 empty] | 0
Preço unitário total | [8 empty] | 38.58
Tabela de preços: TABELA 171 - CUSTOS DE OBRAS CIVIS - MAIO/2022 - COM DESONERAÇÃO | [8 empty] | Data base: 01/05/2022
Serviço: 130150 - EMBOÇO (ISOLANTE TÉRMICO E ACÚSTICO) COM VERMICULITA (1CI:2CH:1ARM:8,3333VERM) ESP.=3CM | [8 empty] | Unidade: m2
Código auxiliar |  | (B) Mãos-de-obra | Eq. Salarial |  | Sal/Hora |  | Encargos(%) | Consumo |  |  | Custo Horário
0008 |  | AJUDANTE | 5.62 |  | 10.62 |  | 89.05 | 0.4501 |  |  | 4.78
0025 |  | OFICIAL "B" | 9.54 |  | 18.04 |  | 89.05 | 0.3528 |  |  | 6.36
(B) Total: | [8 empty] | 11.14
Código auxiliar |  | (C) Materiais |  |  |  | Unidade | Valor unitário | Consumo |  |  | Valor total
2130 |  | VERMICULITA |  |  |  | m3 | 697.88 | 0.0416 |  |  | 29.03
0104 |  | AREIA MEDIA |  |  |  | m3 | 162.78 | 0.005 |  |  | 0.81
1215 |  | CIMENTO PORTLAND C.P. 32 |  |  |  | Kg | 0.6 | 7.0607 |  |  | 4.24
1221 |  | CAL HIDRATADA |  |  |  | Kg | 0.75 | 5.5475 |  |  | 4.16
(C) Total: | [8 empty] | 38.24
Custo direto total (A) + (B) + (C) + (D) + (E) | [8 empty] | 49.38
BDI: 0,00% | [8 empty] | 0
Preço unitário total | [8 empty] | 49.38
Tabela de preços: TABELA 171 - CUSTOS DE OBRAS CIVIS - MAIO/2022 - COM DESONERAÇÃO | [8 empty] | Data base: 01/05/2022
Serviço: 130152 - REBOCO (1CALH:4ARFC+100KG CI/M3) ESP.= 1CM | [8 empty] | Unidade: m2
Código auxiliar |  | (B) Mãos-de-obra | Eq. Salarial |  | Sal/Hora |  | Encargos(%) | Consumo |  |  | Custo Horário
0008 |  | AJUDANTE | 5.62 |  | 10.62 |  | 89.05 | 0.8 |  |  | 8.5
0025 |  | OFICIAL "B" | 9.54 |  | 18.04 |  | 89.05 | 0.4389 |  |  | 7.92
(B) Total: | [8 empty] | 16.42
Código auxiliar |  | (C) Materiais |  |  |  | Unidade | Valor unitário | Consumo |  |  | Valor total
1221 |  | CAL HIDRATADA |  |  |  | Kg | 0.75 | 1.911 |  |  | 1.43
1215 |  | CIMENTO PORTLAND C.P. 32 |  |  |  | Kg | 0.6 | 1.05 |  |  | 0.63
2502 |  | AREIA FINA |  |  |  | m3 | 162.78 | 0.0166 |  |  | 2.7
(C) Total: | [8 empty] | 4.76
Custo direto total (A) + (B) + (C) + (D) + (E) | [8 empty] | 21.18
BDI: 0,00% | [8 empty] | 0
Preço unitário total | [8 empty] | 21.18
Tabela de preços: TABELA 171 - CUSTOS DE OBRAS CIVIS - MAIO/2022 - COM DESONERAÇÃO | [8 empty] | Data base: 01/05/2022
Serviço: 130160 - REGULARIZAÇÃO E/OU NIVELAMENTO DE LAJE COM VERMICULITA ( 1CI:1ARM:5,5556VERM) | [8 empty] | Unidade: m3
Código auxiliar |  | (B) Mãos-de-obra | Eq. Salarial |  | Sal/Hora |  | Encargos(%) | Consumo |  |  | Custo Horário
0025 |  | OFICIAL "B" | 9.54 |  | 18.04 |  | 89.05 | 15.23 |  |  | 274.75
0008 |  | AJUDANTE | 5.62 |  | 10.62 |  | 89.05 | 20.3033 |  |  | 215.62
(B) Total: | [8 empty] | 490.37
Código auxiliar |  | (C) Materiais |  |  |  | Unidade | Valor unitário | Consumo |  |  | Valor total
2130 |  | VERMICULITA |  |  |  | m3 | 697.88 | 1.1074 |  |  | 772.83
0104 |  | AREIA MEDIA |  |  |  | m3 | 162.78 | 0.1991 |  |  | 32.41
1215 |  | CIMENTO PORTLAND C.P. 32 |  |  |  | Kg | 0.6 | 281.5793 |  |  | 168.95
(C) Total: | [8 empty] | 974.19
Custo direto total (A) + (B) + (C) + (D) + (E) | [8 empty] | 1464.56
BDI: 0,00% | [8 empty] | 0
Preço unitário total | [8 empty] | 1464.56
Tabela de preços: TABELA 171 - CUSTOS DE OBRAS CIVIS - MAIO/2022 - COM DESONERAÇÃO | [8 empty] | Data base: 01/05/2022
Serviço: 140101 - ESTRUTURA-TELHA CERÂMICA V=3 A 7 M. C/FERRAGENS | [8 empty] | Unidade: m2
Código auxiliar |  | (B) Mãos-de-obra | Eq. Salarial |  | Sal/Hora |  | Encargos(%) | Consumo |  |  | Custo Horário
0008 |  | AJUDANTE | 5.62 |  | 10.62 |  | 89.05 | 1.2 |  |  | 12.74
0010 |  | CARPINTEIRO | 9.54 |  | 18.04 |  | 89.05 | 1.2 |  |  | 21.65
(B) Total: | [8 empty] | 34.39
Código auxiliar |  | (C) Materiais |  |  |  | Unidade | Valor unitário | Consumo |  |  | Valor total
1704 |  | MADEIRA DE LEI PARA TELHADO (ANGELIM VERMELHO) |  |  |  | m3 | 2927.11 | 0.025 |  |  | 73.18
1374 |  | FERRAGEM PARA TELHADO |  |  |  | Kg | 5.62 | 0.18 |  |  | 1.01
1863 |  | PREGO 18x30 |  |  |  | Kg | 18.17 | 0.12 |  |  | 2.18
(C) Total: | [8 empty] | 76.37
Custo direto total (A) + (B) + (C) + (D) + (E) | [8 empty] | 110.76
BDI: 0,00% | [8 empty] | 0
Preço unitário total | [8 empty] | 110.76
Tabela de preços: TABELA 171 - CUSTOS DE OBRAS CIVIS - MAIO/2022 - COM DESONERAÇÃO | [8 empty] | Data base: 01/05/2022
Serviço: 140102 - ESTRUTURA-TELHA CERAMICA V=7 A 10 M C/FERRAGENS | [8 empty] | Unidade: m2
Código auxiliar |  | (B) Mãos-de-obra | Eq. Salarial |  | Sal/Hora |  | Encargos(%) | Consumo |  |  | Custo Horário
0010 |  | CARPINTEIRO | 9.54 |  | 18.04 |  | 89.05 | 1.5 |  |  | 27.06
0008 |  | AJUDANTE | 5.62 |  | 10.62 |  | 89.05 | 1.5 |  |  | 15.93
(B) Total: | [8 empty] | 42.99
Código auxiliar |  | (C) Materiais |  |  |  | Unidade | Valor unitário | Consumo |  |  | Valor total
1863 |  | PREGO 18x30 |  |  |  | Kg | 18.17 | 0.12 |  |  | 2.18
1374 |  | FERRAGEM PARA TELHADO |  |  |  | Kg | 5.62 | 0.23 |  |  | 1.29
1704 |  | MADEIRA DE LEI PARA TELHADO (ANGELIM VERMELHO) |  |  |  | m3 | 2927.11 | 0.026 |  |  | 76.1
(C) Total: | [8 empty] | 79.57
Custo direto total (A) + (B) + (C) + (D) + (E) | [8 empty] | 122.56
BDI: 0,00% | [8 empty] | 0
Preço unitário total | [8 empty] | 122.56
Tabela de preços: TABELA 171 - CUSTOS DE OBRAS CIVIS - MAIO/2022 - COM DESONERAÇÃO | [8 empty] | Data base: 01/05/2022
Serviço: 140103 - ESTRUTURA-TELHA CERAMICA V=10-13 M. C/FERRAGENS | [8 empty] | Unidade: m2
Código auxiliar |  | (B) Mãos-de-obra | Eq. Salarial |  | Sal/Hora |  | Encargos(%) | Consumo |  |  | Custo Horário
0008 |  | AJUDANTE | 5.62 |  | 10.62 |  | 89.05 | 1.8 |  |  | 19.12
0010 |  | CARPINTEIRO | 9.54 |  | 18.04 |  | 89.05 | 1.8 |  |  | 32.47
(B) Total: | [8 empty] | 51.59
Código auxiliar |  | (C) Materiais |  |  |  | Unidade | Valor unitário | Consumo |  |  | Valor total
1704 |  | MADEIRA DE LEI PARA TELHADO (ANGELIM VERMELHO) |  |  |  | m3 | 2927.11 | 0.028 |  |  | 81.96
1374 |  | FERRAGEM PARA TELHADO |  |  |  | Kg | 5.62 | 0.26 |  |  | 1.46
1863 |  | PREGO 18x30 |  |  |  | Kg | 18.17 | 0.12 |  |  | 2.18
(C) Total: | [8 empty] | 85.6
Custo direto total (A) + (B) + (C) + (D) + (E) | [8 empty] | 137.19
BDI: 0,00% | [8 empty] | 0
Preço unitário total | [8 empty] | 137.19
Tabela de preços: TABELA 171 - CUSTOS DE OBRAS CIVIS - MAIO/2022 - COM DESONERAÇÃO | [8 empty] | Data base: 01/05/2022
Serviço: 140111 - MÃO DE OBRA ESTR.MAD.TELHA CERÂMICA V=3 A 7 M | [8 empty] | Unidade: m2
Código auxiliar |  | (B) Mãos-de-obra | Eq. Salarial |  | Sal/Hora |  | Encargos(%) | Consumo |  |  | Custo Horário
0010 |  | CARPINTEIRO | 9.54 |  | 18.04 |  | 89.05 | 1.2 |  |  | 21.65
0008 |  | AJUDANTE | 5.62 |  | 10.62 |  | 89.05 | 1.2 |  |  | 12.74
(B) Total: | [8 empty] | 34.39
Código auxiliar |  | (C) Materiais |  |  |  | Unidade | Valor unitário | Consumo |  |  | Valor total
1863 |  | PREGO 18x30 |  |  |  | Kg | 18.17 | 0.12 |  |  | 2.18
(C) Total: | [8 empty] | 2.18
Custo direto total (A) + (B) + (C) + (D) + (E) | [8 empty] | 36.57
BDI: 0,00% | [8 empty] | 0
Preço unitário total | [8 empty] | 36.57
Tabela de preços: TABELA 171 - CUSTOS DE OBRAS CIVIS - MAIO/2022 - COM DESONERAÇÃO | [8 empty] | Data base: 01/05/2022
Serviço: 140112 - MÃO DE OBRA ESTR.MAD.TELHA CERÂMICA V=7 A 10 M | [8 empty] | Unidade: m2
Código auxiliar |  | (B) Mãos-de-obra | Eq. Salarial |  | Sal/Hora |  | Encargos(%) | Consumo |  |  | Custo Horário
0008 |  | AJUDANTE | 5.62 |  | 10.62 |  | 89.05 | 1.5 |  |  | 15.93
0010 |  | CARPINTEIRO | 9.54 |  | 18.04 |  | 89.05 | 1.5 |  |  | 27.06
(B) Total: | [8 empty] | 42.99
Código auxiliar |  | (C) Materiais |  |  |  | Unidade | Valor unitário | Consumo |  |  | Valor total
1863 |  | PREGO 18x30 |  |  |  | Kg | 18.17 | 0.12 |  |  | 2.18
(C) Total: | [8 empty] | 2.18
Custo direto total (A) + (B) + (C) + (D) + (E) | [8 empty] | 45.17
BDI: 0,00% | [8 empty] | 0
Preço unitário total | [8 empty] | 45.17
Tabela de preços: TABELA 171 - CUSTOS DE OBRAS CIVIS - MAIO/2022 - COM DESONERAÇÃO | [8 empty] | Data base: 01/05/2022
Serviço: 140113 - MÃO DE OBRA ESTR.MAD.TELHA CERÂMICA V=10 A 13 M | [8 empty] | Unidade: m2
Código auxiliar |  | (B) Mãos-de-obra | Eq. Salarial |  | Sal/Hora |  | Encargos(%) | Consumo |  |  | Custo Horário
0010 |  | CARPINTEIRO | 9.54 |  | 18.04 |  | 89.05 | 1.8 |  |  | 32.47
0008 |  | AJUDANTE | 5.62 |  | 10.62 |  | 89.05 | 1.8 |  |  | 19.12
(B) Total: | [8 empty] | 51.59
Código auxiliar |  | (C) Materiais |  |  |  | Unidade | Valor unitário | Consumo |  |  | Valor total
1863 |  | PREGO 18x30 |  |  |  | Kg | 18.17 | 0.12 |  |  | 2.18
(C) Total: | [8 empty] | 2.18
Custo direto total (A) + (B) + (C) + (D) + (E) | [8 empty] | 53.77
BDI: 0,00% | [8 empty] | 0
Preço unitário total | [8 empty] | 53.77
Tabela de preços: TABELA 171 - CUSTOS DE OBRAS CIVIS - MAIO/2022 - COM DESONERAÇÃO | [8 empty] | Data base: 01/05/2022
Serviço: 140118 - MÃO DE OBRA P/ESTR.MAD.EM TESOURA TELHA FIBROCIMENTO | [8 empty] | Unidade: m2
Código auxiliar |  | (B) Mãos-de-obra | Eq. Salarial |  | Sal/Hora |  | Encargos(%) | Consumo |  |  | Custo Horário
0008 |  | AJUDANTE | 5.62 |  | 10.62 |  | 89.05 | 1 |  |  | 10.62
0010 |  | CARPINTEIRO | 9.54 |  | 18.04 |  | 89.05 | 1 |  |  | 18.04
(B) Total: | [8 empty] | 28.66
Código auxiliar |  | (C) Materiais |  |  |  | Unidade | Valor unitário | Consumo |  |  | Valor total
1863 |  | PREGO 18x30 |  |  |  | Kg | 18.17 | 0.017 |  |  | 0.31
(C) Total: | [8 empty] | 0.31
Custo direto total (A) + (B) + (C) + (D) + (E) | [8 empty] | 28.97
BDI: 0,00% | [8 empty] | 0
Preço unitário total | [8 empty] | 28.97
Tabela de preços: TABELA 171 - CUSTOS DE OBRAS CIVIS - MAIO/2022 - COM DESONERAÇÃO | [8 empty] | Data base: 01/05/2022
Serviço: 140119 - MAO DE OBRA P/ESTR.MADEIRA EM TERÇA TELHA FIBROCIMENTO | [8 empty] | Unidade: m2
Código auxiliar |  | (B) Mãos-de-obra | Eq. Salarial |  | Sal/Hora |  | Encargos(%) | Consumo |  |  | Custo Horário
0010 |  | CARPINTEIRO | 9.54 |  | 18.04 |  | 89.05 | 0.4317 |  |  | 7.79
0008 |  | AJUDANTE | 5.62 |  | 10.62 |  | 89.05 | 0.4317 |  |  | 4.58
(B) Total: | [8 empty] | 12.37
Código auxiliar |  | (C) Materiais |  |  |  | Unidade | Valor unitário | Consumo |  |  | Valor total
1863 |  | PREGO 18x30 |  |  |  | Kg | 18.17 | 0.012 |  |  | 0.22
(C) Total: | [8 empty] | 0.22
Custo direto total (A) + (B) + (C) + (D) + (E) | [8 empty] | 12.59
BDI: 0,00% | [8 empty] | 0
Preço unitário total | [8 empty] | 12.59
Tabela de preços: TABELA 171 - CUSTOS DE OBRAS CIVIS - MAIO/2022 - COM DESONERAÇÃO | [8 empty] | Data base: 01/05/2022
Serviço: 140200 - EST.MAD.TELHA FIBROCIM. COM APOIOS EM LAJES/VIGAS OU PAREDES(SOMENTE TERÇAS) C/FERRAGENS | [8 empty] | Unidade: m2
Código auxiliar |  | (B) Mãos-de-obra | Eq. Salarial |  | Sal/Hora |  | Encargos(%) | Consumo |  |  | Custo Horário
0008 |  | AJUDANTE | 5.62 |  | 10.62 |  | 89.05 | 0.4317 |  |  | 4.58
0010 |  | CARPINTEIRO | 9.54 |  | 18.04 |  | 89.05 | 0.4317 |  |  | 7.79
(B) Total: | [8 empty] | 12.37
Código auxiliar |  | (C) Materiais |  |  |  | Unidade | Valor unitário | Consumo |  |  | Valor total
2133 |  | VIGOTA DE MADEIRA 6x12 |  |  |  | m | 26.47 | 1.1294 |  |  | 29.9
1863 |  | PREGO 18x30 |  |  |  | Kg | 18.17 | 0.012 |  |  | 0.22
2491 |  | PARAFUSO DIAM.3/8" - 10 CM |  |  |  | un | 1.08 | 0.0549 |  |  | 0.06
2492 |  | PORCA P/PARAFUSO 3/8" |  |  |  | un | 0.25 | 0.7843 |  |  | 0.2
2448 |  | ACO CA-60 B - 5,0 MM |  |  |  | Kg | 9.22 | 0.0663 |  |  | 0.61
2493 |  | ARRUELA P/PARAFUSO 3/8" |  |  |  | un | 0.15 | 0.7843 |  |  | 0.12
(C) Total: | [8 empty] | 31.11
Custo direto total (A) + (B) + (C) + (D) + (E) | [8 empty] | 43.48
BDI: 0,00% | [8 empty] | 0
Preço unitário total | [8 empty] | 43.48
Tabela de preços: TABELA 171 - CUSTOS DE OBRAS CIVIS - MAIO/2022 - COM DESONERAÇÃO | [8 empty] | Data base: 01/05/2022
Serviço: 140201 - ESTRUT.-TELHA DE FIBROCIMENTO (C/TESOURA) C/FERRAGENS | [8 empty] | Unidade: m2
Código auxiliar |  | (B) Mãos-de-obra | Eq. Salarial |  | Sal/Hora |  | Encargos(%) | Consumo |  |  | Custo Horário
0008 |  | AJUDANTE | 5.62 |  | 10.62 |  | 89.05 | 1 |  |  | 10.62
0010 |  | CARPINTEIRO | 9.54 |  | 18.04 |  | 89.05 | 1 |  |  | 18.04
(B) Total: | [8 empty] | 28.66
Código auxiliar |  | (C) Materiais |  |  |  | Unidade | Valor unitário | Consumo |  |  | Valor total
1863 |  | PREGO 18x30 |  |  |  | Kg | 18.17 | 0.1 |  |  | 1.82
1374 |  | FERRAGEM PARA TELHADO |  |  |  | Kg | 5.62 | 0.23 |  |  | 1.29
1704 |  | MADEIRA DE LEI PARA TELHADO (ANGELIM VERMELHO) |  |  |  | m3 | 2927.11 | 0.017 |  |  | 49.76
(C) Total: | [8 empty] | 52.87
Custo direto total (A) + (B) + (C) + (D) + (E) | [8 empty] | 81.53
BDI: 0,00% | [8 empty] | 0
Preço unitário total | [8 empty] | 81.53
Tabela de preços: TABELA 171 - CUSTOS DE OBRAS CIVIS - MAIO/2022 - COM DESONERAÇÃO | [8 empty] | Data base: 01/05/2022
Serviço: 140202 - GRADEADO CAIBROS/RIPAS | [8 empty] | Unidade: m2
Código auxiliar |  | (B) Mãos-de-obra | Eq. Salarial |  | Sal/Hora |  | Encargos(%) | Consumo |  |  | Custo Horário
0010 |  | CARPINTEIRO | 9.54 |  | 18.04 |  | 89.05 | 0.36 |  |  | 6.49
0008 |  | AJUDANTE | 5.62 |  | 10.62 |  | 89.05 | 0.36 |  |  | 3.82
(B) Total: | [8 empty] | 10.31
Código auxiliar |  | (C) Materiais |  |  |  | Unidade | Valor unitário | Consumo |  |  | Valor total
1964 |  | RIPA DE MADEIRA 5x1 |  |  |  | m | 2.61 | 4.2 |  |  | 10.96
1861 |  | PREGO 18x24 |  |  |  | Kg | 18.17 | 0.1 |  |  | 1.82
1218 |  | CAIBRO 5x6 |  |  |  | m | 20.98 | 2.46 |  |  | 51.61
(C) Total: | [8 empty] | 64.39
Custo direto total (A) + (B) + (C) + (D) + (E) | [8 empty] | 74.7
BDI: 0,00% | [8 empty] | 0
Preço unitário total | [8 empty] | 74.7
Tabela de preços: TABELA 171 - CUSTOS DE OBRAS CIVIS - MAIO/2022 - COM DESONERAÇÃO | [8 empty] | Data base: 01/05/2022
Serviço: 140203 - UTILIZAÇÃO DO CAIBRO NO LUGAR DO RIPAMENTO | [8 empty] | Unidade: m2
Código auxiliar |  | (B) Mãos-de-obra | Eq. Salarial |  | Sal/Hora |  | Encargos(%) | Consumo |  |  | Custo Horário
0010 |  | CARPINTEIRO | 9.54 |  | 18.04 |  | 89.05 | 0.15 |  |  | 2.71
0005 |  | SERVENTE | 5.62 |  | 10.62 |  | 89.05 | 0.15 |  |  | 1.59
(B) Total: | [8 empty] | 4.3
Código auxiliar |  | (C) Materiais |  |  |  | Unidade | Valor unitário | Consumo |  |  | Valor total
1218 |  | CAIBRO 5x6 |  |  |  | m | 20.98 | 3.52 |  |  | 73.85
1861 |  | PREGO 18x24 |  |  |  | Kg | 18.17 | 0.05 |  |  | 0.91
(C) Total: | [8 empty] | 74.76
Custo direto total (A) + (B) + (C) + (D) + (E) | [8 empty] | 79.06
BDI: 0,00% | [8 empty] | 0
Preço unitário total | [8 empty] | 79.06
Tabela de preços: TABELA 171 - CUSTOS DE OBRAS CIVIS - MAIO/2022 - COM DESONERAÇÃO | [8 empty] | Data base: 01/05/2022
Serviço: 140205 - RIPAMENTO DE MADEIRA | [8 empty] | Unidade: m2
Código auxiliar |  | (B) Mãos-de-obra | Eq. Salarial |  | Sal/Hora |  | Encargos(%) | Consumo |  |  | Custo Horário
0010 |  | CARPINTEIRO | 9.54 |  | 18.04 |  | 89.05 | 0.18 |  |  | 3.25
0008 |  | AJUDANTE | 5.62 |  | 10.62 |  | 89.05 | 0.18 |  |  | 1.91
(B) Total: | [8 empty] | 5.16
Código auxiliar |  | (C) Materiais |  |  |  | Unidade | Valor unitário | Consumo |  |  | Valor total
1860 |  | PREGO 15x15 |  |  |  | Kg | 20.12 | 0.0156 |  |  | 0.31
1964 |  | RIPA DE MADEIRA 5x1 |  |  |  | m | 2.61 | 4.2 |  |  | 10.96
(C) Total: | [8 empty] | 11.27
Custo direto total (A) + (B) + (C) + (D) + (E) | [8 empty] | 16.43
BDI: 0,00% | [8 empty] | 0
Preço unitário total | [8 empty] | 16.43
Tabela de preços: TABELA 171 - CUSTOS DE OBRAS CIVIS - MAIO/2022 - COM DESONERAÇÃO | [8 empty] | Data base: 01/05/2022
Serviço: 140206 - RIPÃO APARELHADO P/TELHADO | [8 empty] | Unidade: M
Código auxiliar |  | (B) Mãos-de-obra | Eq. Salarial |  | Sal/Hora |  | Encargos(%) | Consumo |  |  | Custo Horário
0008 |  | AJUDANTE | 5.62 |  | 10.62 |  | 89.05 | 0.0795 |  |  | 0.84
0010 |  | CARPINTEIRO | 9.54 |  | 18.04 |  | 89.05 | 0.0795 |  |  | 1.43
0024 |  | MARCENEIRO | 9.54 |  | 18.04 |  | 89.05 | 0.2276 |  |  | 4.11
(B) Total: | [8 empty] | 6.38
Código auxiliar |  | (C) Materiais |  |  |  | Unidade | Valor unitário | Consumo |  |  | Valor total
2427 |  | PREGO 17 X 21 |  |  |  | Kg | 18.17 | 0.0096 |  |  | 0.17
1704 |  | MADEIRA DE LEI PARA TELHADO (ANGELIM VERMELHO) |  |  |  | m3 | 2927.11 | 0.0045 |  |  | 13.17
(C) Total: | [8 empty] | 13.34
Custo direto total (A) + (B) + (C) + (D) + (E) | [8 empty] | 19.72
BDI: 0,00% | [8 empty] | 0
Preço unitário total | [8 empty] | 19.72
Tabela de preços: TABELA 171 - CUSTOS DE OBRAS CIVIS - MAIO/2022 - COM DESONERAÇÃO | [8 empty] | Data base: 01/05/2022
Serviço: 140301 - TRATAMENTO P/ESTRUTURA DE TELHADO | [8 empty] | Unidade: m2
Código auxiliar |  | (B) Mãos-de-obra | Eq. Salarial |  | Sal/Hora |  | Encargos(%) | Consumo |  |  | Custo Horário
0010 |  | CARPINTEIRO | 9.54 |  | 18.04 |  | 89.05 | 0.1 |  |  | 1.8
(B) Total: | [8 empty] | 1.8
Código auxiliar |  | (C) Materiais |  |  |  | Unidade | Valor unitário | Consumo |  |  | Valor total
1891 |  | PENTOX/JIMO CUPIM/DETROX |  |  |  | l | 23.76 | 0.25 |  |  | 5.94
(C) Total: | [8 empty] | 5.94
Custo direto total (A) + (B) + (C) + (D) + (E) | [8 empty] | 7.74
BDI: 0,00% | [8 empty] | 0
Preço unitário total | [8 empty] | 7.74
Tabela de preços: TABELA 171 - CUSTOS DE OBRAS CIVIS - MAIO/2022 - COM DESONERAÇÃO | [8 empty] | Data base: 01/05/2022
Serviço: 150103 - ESTRUTURA METÁLICA CONVENCIONAL EM AÇO DO TIPO USI SAC-300 COM FUNDO ANTICORROSIVO | [8 empty] | Unidade: Kg
Código auxiliar |  | (C) Materiais |  |  |  | Unidade | Valor unitário | Consumo |  |  | Valor total
2495 |  | ESTRUTURA METALICA SAC-300 - COTAÇÃO (FABRICAÇÃO E MONTAGEM) |  |  |  | Kg | 20.91 | 1.1 |  |  | 23
(C) Total: | [8 empty] | 23
Custo direto total (A) + (B) + (C) + (D) + (E) | [8 empty] | 23
BDI: 0,00% | [8 empty] | 0
Preço unitário total | [8 empty] | 23
Tabela de preços: TABELA 171 - CUSTOS DE OBRAS CIVIS - MAIO/2022 - COM DESONERAÇÃO | [8 empty] | Data base: 01/05/2022
Serviço: 150204 - ESTRUTURA METÁLICA CONVENCIONAL EM AÇO DO TIPO MR-250 / ASTM A36 COM FUNDO ANTICORROSIVO | [8 empty] | Unidade: Kg
Código auxiliar |  | (C) Materiais |  |  |  | Unidade | Valor unitário | Consumo |  |  | Valor total
1326 |  | ESTRUTURA METALICA MR250 / ASTM A36 - COTAÇÃO (FABRICAÇÃO E MONTAGEM) |  |  |  | Kg | 19.86 | 1.1 |  |  | 21.85
(C) Total: | [8 empty] | 21.85
Custo direto total (A) + (B) + (C) + (D) + (E) | [8 empty] | 21.85
BDI: 0,00% | [8 empty] | 0
Preço unitário total | [8 empty] | 21.85
Tabela de preços: TABELA 171 - CUSTOS DE OBRAS CIVIS - MAIO/2022 - COM DESONERAÇÃO | [8 empty] | Data base: 01/05/2022
Serviço: 160100 - COBERTURA COM TELHA AMERICANA RESINADA COR VERMELHA | [8 empty] | Unidade: m2
Código auxiliar |  | (B) Mãos-de-obra | Eq. Salarial |  | Sal/Hora |  | Encargos(%) | Consumo |  |  | Custo Horário
0004 |  | PEDREIRO | 9.54 |  | 18.04 |  | 89.05 | 0.0808 |  |  | 1.46
0005 |  | SERVENTE | 5.62 |  | 10.62 |  | 89.05 | 0.166 |  |  | 1.76
(B) Total: | [8 empty] | 3.22
Código auxiliar |  | (C) Materiais |  |  |  | Unidade | Valor unitário | Consumo |  |  | Valor total
2874 |  | TELHA AMERICANA RESINADA COR VERMELHA |  |  |  | un | 2.25 | 12 |  |  | 27
(C) Total: | [8 empty] | 27
Custo direto total (A) + (B) + (C) + (D) + (E) | [8 empty] | 30.22
BDI: 0,00% | [8 empty] | 0
Preço unitário total | [8 empty] | 30.22
Tabela de preços: TABELA 171 - CUSTOS DE OBRAS CIVIS - MAIO/2022 - COM DESONERAÇÃO | [8 empty] | Data base: 01/05/2022
Serviço: 160101 - CUMEEIRA PARA TELHA AMERICANA RESINADA COR VERMELHA | [8 empty] | Unidade: m
Código auxiliar |  | (B) Mãos-de-obra | Eq. Salarial |  | Sal/Hora |  | Encargos(%) | Consumo |  |  | Custo Horário
0005 |  | SERVENTE | 5.62 |  | 10.62 |  | 89.05 | 0.5845 |  |  | 6.21
0004 |  | PEDREIRO | 9.54 |  | 18.04 |  | 89.05 | 0.5248 |  |  | 9.47
(B) Total: | [8 empty] | 15.68
Código auxiliar |  | (C) Materiais |  |  |  | Unidade | Valor unitário | Consumo |  |  | Valor total
2873 |  | CUMEEIRA PARA TELHA AMERICANA RESINADA COR VERMELHA |  |  |  | un | 3.78 | 3 |  |  | 11.34
1221 |  | CAL HIDRATADA |  |  |  | Kg | 0.75 | 0.324 |  |  | 0.24
1215 |  | CIMENTO PORTLAND C.P. 32 |  |  |  | Kg | 0.6 | 0.324 |  |  | 0.19
0104 |  | AREIA MEDIA |  |  |  | m3 | 162.78 | 0.0025 |  |  | 0.41
(C) Total: | [8 empty] | 12.18
Custo direto total (A) + (B) + (C) + (D) + (E) | [8 empty] | 27.86
BDI: 0,00% | [8 empty] | 0
Preço unitário total | [8 empty] | 27.86
Tabela de preços: TABELA 171 - CUSTOS DE OBRAS CIVIS - MAIO/2022 - COM DESONERAÇÃO | [8 empty] | Data base: 01/05/2022
Serviço: 160301 - COBERTURA COM TELHA COLONIAL RESINADA COR VERMELHA | [8 empty] | Unidade: m2
Observações: O CONSUMO DE TELHAS FOI VERIFICADO JUNTO AO MERCADO PARA UMA INCLINAÇÃO DE 35%.
Código auxiliar |  | (B) Mãos-de-obra | Eq. Salarial |  | Sal/Hora |  | Encargos(%) | Consumo |  |  | Custo Horário
0005 |  | SERVENTE | 5.62 |  | 10.62 |  | 89.05 | 0.2016 |  |  | 2.14
0004 |  | PEDREIRO | 9.54 |  | 18.04 |  | 89.05 | 0.1472 |  |  | 2.66
(B) Total: | [8 empty] | 4.8
Código auxiliar |  | (C) Materiais |  |  |  | Unidade | Valor unitário | Consumo |  |  | Valor total
2031 |  | TELHA COLONIAL RESINADA COR VERMELHA ( "SUPER" ) |  |  |  | un | 2.7 | 17 |  |  | 45.9
(C) Total: | [8 empty] | 45.9
Custo direto total (A) + (B) + (C) + (D) + (E) | [8 empty] | 50.7
BDI: 0,00% | [8 empty] | 0
Preço unitário total | [8 empty] | 50.7
Tabela de preços: TABELA 171 - CUSTOS DE OBRAS CIVIS - MAIO/2022 - COM DESONERAÇÃO | [8 empty] | Data base: 01/05/2022
Serviço: 160302 - CUMEEIRA P/TELHA COLONIAL RESINADA COR VERMELHA | [8 empty] | Unidade: m
Código auxiliar |  | (B) Mãos-de-obra | Eq. Salarial |  | Sal/Hora |  | Encargos(%) | Consumo |  |  | Custo Horário
0004 |  | PEDREIRO | 9.54 |  | 18.04 |  | 89.05 | 0.5248 |  |  | 9.47
0005 |  | SERVENTE | 5.62 |  | 10.62 |  | 89.05 | 0.5845 |  |  | 6.21
(B) Total: | [8 empty] | 15.68
Código auxiliar |  | (C) Materiais |  |  |  | Unidade | Valor unitário | Consumo |  |  | Valor total
0104 |  | AREIA MEDIA |  |  |  | m3 | 162.78 | 0.0025 |  |  | 0.41
1215 |  | CIMENTO PORTLAND C.P. 32 |  |  |  | Kg | 0.6 | 0.324 |  |  | 0.19
1223 |  | CUMEEIRA P/ TELHA COLONIAL RESINADA COR VERMELHA |  |  |  | un | 3.78 | 3 |  |  | 11.34
1221 |  | CAL HIDRATADA |  |  |  | Kg | 0.75 | 0.324 |  |  | 0.24
(C) Total: | [8 empty] | 12.18
Custo direto total (A) + (B) + (C) + (D) + (E) | [8 empty] | 27.86
BDI: 0,00% | [8 empty] | 0
Preço unitário total | [8 empty] | 27.86
Tabela de preços: TABELA 171 - CUSTOS DE OBRAS CIVIS - MAIO/2022 - COM DESONERAÇÃO | [8 empty] | Data base: 01/05/2022
Serviço: 160401 - COBERTURA COM TELHA PLAN RESINADA COR VERMELHA | [8 empty] | Unidade: m2
Código auxiliar |  | (B) Mãos-de-obra | Eq. Salarial |  | Sal/Hora |  | Encargos(%) | Consumo |  |  | Custo Horário
0005 |  | SERVENTE | 5.62 |  | 10.62 |  | 89.05 | 0.249 |  |  | 2.64
0004 |  | PEDREIRO | 9.54 |  | 18.04 |  | 89.05 | 0.1212 |  |  | 2.19
(B) Total: | [8 empty] | 4.83
Código auxiliar |  | (C) Materiais |  |  |  | Unidade | Valor unitário | Consumo |  |  | Valor total
2032 |  | TELHA PLAN RESINADA COR VERMELHA |  |  |  | un | 1.3 | 30 |  |  | 39
(C) Total: | [8 empty] | 39
Custo direto total (A) + (B) + (C) + (D) + (E) | [8 empty] | 43.83
BDI: 0,00% | [8 empty] | 0
Preço unitário total | [8 empty] | 43.83
Tabela de preços: TABELA 171 - CUSTOS DE OBRAS CIVIS - MAIO/2022 - COM DESONERAÇÃO | [8 empty] | Data base: 01/05/2022
Serviço: 160402 - CUMEEIRA P/ TELHA PLAN RESINADA COR VERMELHA | [8 empty] | Unidade: m
Código auxiliar |  | (B) Mãos-de-obra | Eq. Salarial |  | Sal/Hora |  | Encargos(%) | Consumo |  |  | Custo Horário
0004 |  | PEDREIRO | 9.54 |  | 18.04 |  | 89.05 | 0.5248 |  |  | 9.47
0005 |  | SERVENTE | 5.62 |  | 10.62 |  | 89.05 | 0.5845 |  |  | 6.21
(B) Total: | [8 empty] | 15.68
Código auxiliar |  | (C) Materiais |  |  |  | Unidade | Valor unitário | Consumo |  |  | Valor total
1221 |  | CAL HIDRATADA |  |  |  | Kg | 0.75 | 0.324 |  |  | 0.24
1224 |  | CUMEEIRA P/ TELHA PLAN RESINADA COR VERMELHA |  |  |  | un | 3.78 | 3 |  |  | 11.34
1215 |  | CIMENTO PORTLAND C.P. 32 |  |  |  | Kg | 0.6 | 0.324 |  |  | 0.19
0104 |  | AREIA MEDIA |  |  |  | m3 | 162.78 | 0.0025 |  |  | 0.41
(C) Total: | [8 empty] | 12.18
Custo direto total (A) + (B) + (C) + (D) + (E) | [8 empty] | 27.86
BDI: 0,00% | [8 empty] | 0
Preço unitário total | [8 empty] | 27.86
Tabela de preços: TABELA 171 - CUSTOS DE OBRAS CIVIS - MAIO/2022 - COM DESONERAÇÃO | [8 empty] | Data base: 01/05/2022
Serviço: 160403 - EMBOCAMENTO LATERAL (OITOES) | [8 empty] | Unidade: m
Código auxiliar |  | (B) Mãos-de-obra | Eq. Salarial |  | Sal/Hora |  | Encargos(%) | Consumo |  |  | Custo Horário
0005 |  | SERVENTE | 5.62 |  | 10.62 |  | 89.05 | 0.2963 |  |  | 3.15
0004 |  | PEDREIRO | 9.54 |  | 18.04 |  | 89.05 | 0.3069 |  |  | 5.54
(B) Total: | [8 empty] | 8.69
Código auxiliar |  | (C) Materiais |  |  |  | Unidade | Valor unitário | Consumo |  |  | Valor total
0104 |  | AREIA MEDIA |  |  |  | m3 | 162.78 | 0.0025 |  |  | 0.41
1215 |  | CIMENTO PORTLAND C.P. 32 |  |  |  | Kg | 0.6 | 0.324 |  |  | 0.19
1221 |  | CAL HIDRATADA |  |  |  | Kg | 0.75 | 0.324 |  |  | 0.24
2031 |  | TELHA COLONIAL RESINADA COR VERMELHA ( "SUPER" ) |  |  |  | un | 2.7 | 3 |  |  | 8.1
(C) Total: | [8 empty] | 8.94
Custo direto total (A) + (B) + (C) + (D) + (E) | [8 empty] | 17.63
BDI: 0,00% | [8 empty] | 0
Preço unitário total | [8 empty] | 17.63
Tabela de preços: TABELA 171 - CUSTOS DE OBRAS CIVIS - MAIO/2022 - COM DESONERAÇÃO | [8 empty] | Data base: 01/05/2022
Serviço: 160404 - EMBOCAMENTO DE BEIRAL | [8 empty] | Unidade: M
Código auxiliar |  | (B) Mãos-de-obra | Eq. Salarial |  | Sal/Hora |  | Encargos(%) | Consumo |  |  | Custo Horário
0004 |  | PEDREIRO | 9.54 |  | 18.04 |  | 89.05 | 0.3616 |  |  | 6.52
0005 |  | SERVENTE | 5.62 |  | 10.62 |  | 89.05 | 0.3939 |  |  | 4.18
(B) Total: | [8 empty] | 10.7
Código auxiliar |  | (C) Materiais |  |  |  | Unidade | Valor unitário | Consumo |  |  | Valor total
1221 |  | CAL HIDRATADA |  |  |  | Kg | 0.75 | 0.162 |  |  | 0.12
1215 |  | CIMENTO PORTLAND C.P. 32 |  |  |  | Kg | 0.6 | 0.162 |  |  | 0.1
0104 |  | AREIA MEDIA |  |  |  | m3 | 162.78 | 0.0013 |  |  | 0.21
(C) Total: | [8 empty] | 0.43
Custo direto total (A) + (B) + (C) + (D) + (E) | [8 empty] | 11.13
BDI: 0,00% | [8 empty] | 0
Preço unitário total | [8 empty] | 11.13
Tabela de preços: TABELA 171 - CUSTOS DE OBRAS CIVIS - MAIO/2022 - COM DESONERAÇÃO | [8 empty] | Data base: 01/05/2022
Serviço: 160421 - MAO DE OBRA PARA COBERTURA C/TELHA COLONIAL PLAN | [8 empty] | Unidade: m2
Código auxiliar |  | (B) Mãos-de-obra | Eq. Salarial |  | Sal/Hora |  | Encargos(%) | Consumo |  |  | Custo Horário
0005 |  | SERVENTE | 5.62 |  | 10.62 |  | 89.05 | 0.249 |  |  | 2.64
0004 |  | PEDREIRO | 9.54 |  | 18.04 |  | 89.05 | 0.1212 |  |  | 2.19
(B) Total: | [8 empty] | 4.83
Custo direto total (A) + (B) + (C) + (D) + (E) | [8 empty] | 4.83
BDI: 0,00% | [8 empty] | 0
Preço unitário total | [8 empty] | 4.83
Tabela de preços: TABELA 171 - CUSTOS DE OBRAS CIVIS - MAIO/2022 - COM DESONERAÇÃO | [8 empty] | Data base: 01/05/2022
Serviço: 160501 - COBERTURA COM TELHA ONDULADA OU EQUIV. | [8 empty] | Unidade: m2
Código auxiliar |  | (B) Mãos-de-obra | Eq. Salarial |  | Sal/Hora |  | Encargos(%) | Consumo |  |  | Custo Horário
0005 |  | SERVENTE | 5.62 |  | 10.62 |  | 89.05 | 0.22 |  |  | 2.34
0010 |  | CARPINTEIRO | 9.54 |  | 18.04 |  | 89.05 | 0.22 |  |  | 3.97
(B) Total: | [8 empty] | 6.31
Código auxiliar |  | (C) Materiais |  |  |  | Unidade | Valor unitário | Consumo |  |  | Valor total
1225 |  | CONJUNTO VEDAÇÃO-TELHA FIBROCIMENTO |  |  |  | un | 0.15 | 1.42 |  |  | 0.21
2025 |  | TELHA ONDULADA 6 MM (L=1,10 M) |  |  |  | m2 | 25.83 | 1.15 |  |  | 29.7
1893 |  | PARAFUSO 8x110 MM |  |  |  | un | 0.83 | 1.42 |  |  | 1.18
(C) Total: | [8 empty] | 31.09
Custo direto total (A) + (B) + (C) + (D) + (E) | [8 empty] | 37.4
BDI: 0,00% | [8 empty] | 0
Preço unitário total | [8 empty] | 37.4
Tabela de preços: TABELA 171 - CUSTOS DE OBRAS CIVIS - MAIO/2022 - COM DESONERAÇÃO | [8 empty] | Data base: 01/05/2022
Serviço: 160502 - CUMEEIRA PARA TELHA ONDULADA OU EQUIV. | [8 empty] | Unidade: m
Código auxiliar |  | (B) Mãos-de-obra | Eq. Salarial |  | Sal/Hora |  | Encargos(%) | Consumo |  |  | Custo Horário
0010 |  | CARPINTEIRO | 9.54 |  | 18.04 |  | 89.05 | 0.12 |  |  | 2.16
0005 |  | SERVENTE | 5.62 |  | 10.62 |  | 89.05 | 0.12 |  |  | 1.27
(B) Total: | [8 empty] | 3.43
Código auxiliar |  | (C) Materiais |  |  |  | Unidade | Valor unitário | Consumo |  |  | Valor total
1226 |  | CUMEEIRA-TELHA ONDULADA |  |  |  | un | 52.32 | 0.9682 |  |  | 50.66
(C) Total: | [8 empty] | 50.66
Custo direto total (A) + (B) + (C) + (D) + (E) | [8 empty] | 54.09
BDI: 0,00% | [8 empty] | 0
Preço unitário total | [8 empty] | 54.09
Tabela de preços: TABELA 171 - CUSTOS DE OBRAS CIVIS - MAIO/2022 - COM DESONERAÇÃO | [8 empty] | Data base: 01/05/2022
Serviço: 160600 - CALHA DE CHAPA GALVANIZADA | [8 empty] | Unidade: m2
Código auxiliar |  | (B) Mãos-de-obra | Eq. Salarial |  | Sal/Hora |  | Encargos(%) | Consumo |  |  | Custo Horário
0020 |  | CALHEIRO | 9.54 |  | 18.04 |  | 89.05 | 2.8333 |  |  | 51.11
(B) Total: | [8 empty] | 51.11
Código auxiliar |  | (C) Materiais |  |  |  | Unidade | Valor unitário | Consumo |  |  | Valor total
1234 |  | CHAPA GALVANIZADA 60 CM (26) |  |  |  | m | 27.72 | 1.6667 |  |  | 46.2
(C) Total: | [8 empty] | 46.2
Custo direto total (A) + (B) + (C) + (D) + (E) | [8 empty] | 97.31
BDI: 0,00% | [8 empty] | 0
Preço unitário total | [8 empty] | 97.31
Tabela de preços: TABELA 171 - CUSTOS DE OBRAS CIVIS - MAIO/2022 - COM DESONERAÇÃO | [8 empty] | Data base: 01/05/2022
Serviço: 160601 - CALHA DE CHAPA GALVANIZADA | [8 empty] | Unidade: m
Código auxiliar |  | (B) Mãos-de-obra | Eq. Salarial |  | Sal/Hora |  | Encargos(%) | Consumo |  |  | Custo Horário
0020 |  | CALHEIRO | 9.54 |  | 18.04 |  | 89.05 | 1.7 |  |  | 30.67
(B) Total: | [8 empty] | 30.67
Código auxiliar |  | (C) Materiais |  |  |  | Unidade | Valor unitário | Consumo |  |  | Valor total
1234 |  | CHAPA GALVANIZADA 60 CM (26) |  |  |  | m | 27.72 | 1 |  |  | 27.72
(C) Total: | [8 empty] | 27.72
Custo direto total (A) + (B) + (C) + (D) + (E) | [8 empty] | 58.39
BDI: 0,00% | [8 empty] | 0
Preço unitário total | [8 empty] | 58.39
Tabela de preços: TABELA 171 - CUSTOS DE OBRAS CIVIS - MAIO/2022 - COM DESONERAÇÃO | [8 empty] | Data base: 01/05/2022
Serviço: 160602 - RUFO DE CHAPA GALVANIZADA | [8 empty] | Unidade: m
Código auxiliar |  | (B) Mãos-de-obra | Eq. Salarial |  | Sal/Hora |  | Encargos(%) | Consumo |  |  | Custo Horário
0005 |  | SERVENTE | 5.62 |  | 10.62 |  | 89.05 | 0.5 |  |  | 5.31
0004 |  | PEDREIRO | 9.54 |  | 18.04 |  | 89.05 | 0.5 |  |  | 9.02
(B) Total: | [8 empty] | 14.33
Código auxiliar |  | (C) Materiais |  |  |  | Unidade | Valor unitário | Consumo |  |  | Valor total
2379 |  | CHAPA GALVANIZADA 40 CM (26) |  |  |  | m | 18.48 | 1.1 |  |  | 20.33
1862 |  | PREGO 19x27 |  |  |  | Kg | 17.86 | 0.0145 |  |  | 0.26
(C) Total: | [8 empty] | 20.59
Custo direto total (A) + (B) + (C) + (D) + (E) | [8 empty] | 34.92
BDI: 0,00% | [8 empty] | 0
Preço unitário total | [8 empty] | 34.92
Tabela de preços: TABELA 171 - CUSTOS DE OBRAS CIVIS - MAIO/2022 - COM DESONERAÇÃO | [8 empty] | Data base: 01/05/2022
Serviço: 160603 - RUFO DE CHAPA GALVANIZADA | [8 empty] | Unidade: m2
Código auxiliar |  | (B) Mãos-de-obra | Eq. Salarial |  | Sal/Hora |  | Encargos(%) | Consumo |  |  | Custo Horário
0004 |  | PEDREIRO | 9.54 |  | 18.04 |  | 89.05 | 1.25 |  |  | 22.55
0008 |  | AJUDANTE | 5.62 |  | 10.62 |  | 89.05 | 1.25 |  |  | 13.28
(B) Total: | [8 empty] | 35.83
Código auxiliar |  | (C) Materiais |  |  |  | Unidade | Valor unitário | Consumo |  |  | Valor total
1862 |  | PREGO 19x27 |  |  |  | Kg | 17.86 | 0.0363 |  |  | 0.65
2379 |  | CHAPA GALVANIZADA 40 CM (26) |  |  |  | m | 18.48 | 2.75 |  |  | 50.82
(C) Total: | [8 empty] | 51.47
Custo direto total (A) + (B) + (C) + (D) + (E) | [8 empty] | 87.3
BDI: 0,00% | [8 empty] | 0
Preço unitário total | [8 empty] | 87.3
Tabela de preços: TABELA 171 - CUSTOS DE OBRAS CIVIS - MAIO/2022 - COM DESONERAÇÃO | [8 empty] | Data base: 01/05/2022
Serviço: 160801 - COBERTURA COM TELHA CANALETE 49 OU EQUIV. COM ACESSÓRIOS | [8 empty] | Unidade: m2
Código auxiliar |  | (B) Mãos-de-obra | Eq. Salarial |  | Sal/Hora |  | Encargos(%) | Consumo |  |  | Custo Horário
0004 |  | PEDREIRO | 9.54 |  | 18.04 |  | 89.05 | 0.21 |  |  | 3.79
0005 |  | SERVENTE | 5.62 |  | 10.62 |  | 89.05 | 0.63 |  |  | 6.69
(B) Total: | [8 empty] | 10.48
Código auxiliar |  | (C) Materiais |  |  |  | Unidade | Valor unitário | Consumo |  |  | Valor total
1225 |  | CONJUNTO VEDAÇÃO-TELHA FIBROCIMENTO |  |  |  | un | 0.15 | 0.59 |  |  | 0.09
2694 |  | PINGADEIRA PLASTICA P/CANALETE 49 |  |  |  | un | 1 | 0.6667 |  |  | 0.67
1869 |  | PARAFUSO TELHA CANALETE 49 |  |  |  | un | 2.08 | 0.59 |  |  | 1.23
2026 |  | TELHA CANALETE 49 (7,20M) 3,75 M2 |  |  |  | m2 | 117.1 | 1.06 |  |  | 124.13
2475 |  | SIKAFLEX-1A PLUS OU VEDAFLEX |  |  |  | cm3 | 0.1 | 1.1829 |  |  | 0.12
(C) Total: | [8 empty] | 126.24
Custo direto total (A) + (B) + (C) + (D) + (E) | [8 empty] | 136.72
BDI: 0,00% | [8 empty] | 0
Preço unitário total | [8 empty] | 136.72
Tabela de preços: TABELA 171 - CUSTOS DE OBRAS CIVIS - MAIO/2022 - COM DESONERAÇÃO | [8 empty] | Data base: 01/05/2022
Serviço: 160901 - COBERTURA COM TELHA CANALETE 90 OU EQUIV. COM ACESSÓRIOS | [8 empty] | Unidade: m2
Código auxiliar |  | (B) Mãos-de-obra | Eq. Salarial |  | Sal/Hora |  | Encargos(%) | Consumo |  |  | Custo Horário
0005 |  | SERVENTE | 5.62 |  | 10.62 |  | 89.05 | 0.9 |  |  | 9.56
0004 |  | PEDREIRO | 9.54 |  | 18.04 |  | 89.05 | 0.3 |  |  | 5.41
(B) Total: | [8 empty] | 14.97
Código auxiliar |  | (C) Materiais |  |  |  | Unidade | Valor unitário | Consumo |  |  | Valor total
2475 |  | SIKAFLEX-1A PLUS OU VEDAFLEX |  |  |  | cm3 | 0.1 | 1.1829 |  |  | 0.12
2027 |  | TELHA CANALETE 90 (8,20 M) 7,45 M2 |  |  |  | m2 | 110.65 | 1.09 |  |  | 120.61
2696 |  | PINGADEIRA PLASTICA P/CANALETE 90 |  |  |  | un | 1 | 0.6667 |  |  | 0.67
1384 |  | FIXADOR ABAS SIMPLES-CANALETE |  |  |  | un | 1.87 | 0.539 |  |  | 1.01
1225 |  | CONJUNTO VEDAÇÃO-TELHA FIBROCIMENTO |  |  |  | un | 0.15 | 0.237 |  |  | 0.04
1870 |  | PARAFUSO TELHA CANALETE 90 |  |  |  | un | 1.01 | 0.237 |  |  | 0.24
(C) Total: | [8 empty] | 122.69
Custo direto total (A) + (B) + (C) + (D) + (E) | [8 empty] | 137.66
BDI: 0,00% | [8 empty] | 0
Preço unitário total | [8 empty] | 137.66
Tabela de preços: TABELA 171 - CUSTOS DE OBRAS CIVIS - MAIO/2022 - COM DESONERAÇÃO | [8 empty] | Data base: 01/05/2022
Serviço: 160905 - COBERTURA COM TELHA DE ALUMÍNIO 0.5 MM | [8 empty] | Unidade: m2
Código auxiliar |  | (B) Mãos-de-obra | Eq. Salarial |  | Sal/Hora |  | Encargos(%) | Consumo |  |  | Custo Horário
0015 |  | MONTADOR DE ESTRUT. METALICA | 9.54 |  | 18.04 |  | 89.05 | 0.1602 |  |  | 2.89
0008 |  | AJUDANTE | 5.62 |  | 10.62 |  | 89.05 | 0.1602 |  |  | 1.7
(B) Total: | [8 empty] | 4.59
Código auxiliar |  | (C) Materiais |  |  |  | Unidade | Valor unitário | Consumo |  |  | Valor total
1420 |  | GANCHO/PARAFUSO TELHA ALUMIN. |  |  |  | un | 1.91 | 3 |  |  | 5.73
2064 |  | TELHA DE ALUMINIO ONDULADA 0,50mm |  |  |  | m2 | 47.74 | 1.18 |  |  | 56.33
(C) Total: | [8 empty] | 62.06
Custo direto total (A) + (B) + (C) + (D) + (E) | [8 empty] | 66.65
BDI: 0,00% | [8 empty] | 0
Preço unitário total | [8 empty] | 66.65
Tabela de preços: TABELA 171 - CUSTOS DE OBRAS CIVIS - MAIO/2022 - COM DESONERAÇÃO | [8 empty] | Data base: 01/05/2022
Serviço: 160906 - COBERTURA COM TELHA FIBERGLASS COM VÉU PROTEÇÃO 1MM COM ACESSÓRIOS | [8 empty] | Unidade: m2
Código auxiliar |  | (B) Mãos-de-obra | Eq. Salarial |  | Sal/Hora |  | Encargos(%) | Consumo |  |  | Custo Horário
0008 |  | AJUDANTE | 5.62 |  | 10.62 |  | 89.05 | 0.1602 |  |  | 1.7
0015 |  | MONTADOR DE ESTRUT. METALICA | 9.54 |  | 18.04 |  | 89.05 | 0.1602 |  |  | 2.89
(B) Total: | [8 empty] | 4.59
Código auxiliar |  | (C) Materiais |  |  |  | Unidade | Valor unitário | Consumo |  |  | Valor total
2065 |  | TELHA DE FIBERGLASS 1 MM C/ VÉU PROTEÇÃO |  |  |  | m2 | 37.39 | 1.15 |  |  | 43
1893 |  | PARAFUSO 8x110 MM |  |  |  | un | 0.83 | 1.42 |  |  | 1.18
1225 |  | CONJUNTO VEDAÇÃO-TELHA FIBROCIMENTO |  |  |  | un | 0.15 | 1.42 |  |  | 0.21
(C) Total: | [8 empty] | 44.39
Custo direto total (A) + (B) + (C) + (D) + (E) | [8 empty] | 48.98
BDI: 0,00% | [8 empty] | 0
Preço unitário total | [8 empty] | 48.98
Tabela de preços: TABELA 171 - CUSTOS DE OBRAS CIVIS - MAIO/2022 - COM DESONERAÇÃO | [8 empty] | Data base: 01/05/2022
Serviço: 160908 - RIPAMENTO DE ARGAMASSA | [8 empty] | Unidade: m2
Código auxiliar |  | (B) Mãos-de-obra | Eq. Salarial |  | Sal/Hora |  | Encargos(%) | Consumo |  |  | Custo Horário
0004 |  | PEDREIRO | 9.54 |  | 18.04 |  | 89.05 | 0.2175 |  |  | 3.92
0005 |  | SERVENTE | 5.62 |  | 10.62 |  | 89.05 | 0.2078 |  |  | 2.21
(B) Total: | [8 empty] | 6.13
Código auxiliar |  | (C) Materiais |  |  |  | Unidade | Valor unitário | Consumo |  |  | Valor total
1215 |  | CIMENTO PORTLAND C.P. 32 |  |  |  | Kg | 0.6 | 1.606 |  |  | 0.96
0104 |  | AREIA MEDIA |  |  |  | m3 | 162.78 | 0.0053 |  |  | 0.86
2389 |  | METALON 20X30 No. 18 |  |  |  | Kg | 13.64 | 0.0846 |  |  | 1.15
(C) Total: | [8 empty] | 2.97
Custo direto total (A) + (B) + (C) + (D) + (E) | [8 empty] | 9.1
BDI: 0,00% | [8 empty] | 0
Preço unitário total | [8 empty] | 9.1
Tabela de preços: TABELA 171 - CUSTOS DE OBRAS CIVIS - MAIO/2022 - COM DESONERAÇÃO | [8 empty] | Data base: 01/05/2022
Serviço: 160909 - FECHAMENTO LATERAL COM TELHA METÁLICA COM PINTURA ELETROSTÁTICA 0,65 MM COM ACESSÓRIOS | [8 empty] | Unidade: m2
Código auxiliar |  | (B) Mãos-de-obra | Eq. Salarial |  | Sal/Hora |  | Encargos(%) | Consumo |  |  | Custo Horário
0025 |  | OFICIAL "B" | 9.54 |  | 18.04 |  | 89.05 | 0.35 |  |  | 6.31
0008 |  | AJUDANTE | 5.62 |  | 10.62 |  | 89.05 | 0.35 |  |  | 3.72
(B) Total: | [8 empty] | 10.03
Código auxiliar |  | (C) Materiais |  |  |  | Unidade | Valor unitário | Consumo |  |  | Valor total
2411 |  | PARAFUSO AUTO-ATARRAX.1/4"X3/4"C/ARRUELA |  |  |  | un | 0.15 | 4 |  |  | 0.6
2410 |  | TELHA DE AÇO COM PINTURA ELETROSTÁTICA 0,65mm DA PERFILOR OU EQUIVALENTE |  |  |  | m2 | 98.01 | 1.1 |  |  | 107.81
(C) Total: | [8 empty] | 108.41
Custo direto total (A) + (B) + (C) + (D) + (E) | [8 empty] | 118.44
BDI: 0,00% | [8 empty] | 0
Preço unitário total | [8 empty] | 118.44
Tabela de preços: TABELA 171 - CUSTOS DE OBRAS CIVIS - MAIO/2022 - COM DESONERAÇÃO | [8 empty] | Data base: 01/05/2022
Serviço: 160910 - FECHAMENTO LATERAL COM TELHA METÁLICA COM PINTURA ELETROSTÁTICA 0,50 MM COM ACESSÓRIOS | [8 empty] | Unidade: m2
Código auxiliar |  | (B) Mãos-de-obra | Eq. Salarial |  | Sal/Hora |  | Encargos(%) | Consumo |  |  | Custo Horário
0008 |  | AJUDANTE | 5.62 |  | 10.62 |  | 89.05 | 0.35 |  |  | 3.72
0025 |  | OFICIAL "B" | 9.54 |  | 18.04 |  | 89.05 | 0.35 |  |  | 6.31
(B) Total: | [8 empty] | 10.03
Código auxiliar |  | (C) Materiais |  |  |  | Unidade | Valor unitário | Consumo |  |  | Valor total
2302 |  | TELHA DE AÇO COM PINTURA ELETROSTÁTICA 0,5MM DA PERFILOR OU EQUIVALENTE |  |  |  | m2 | 76.82 | 1.1 |  |  | 84.5
2411 |  | PARAFUSO AUTO-ATARRAX.1/4"X3/4"C/ARRUELA |  |  |  | un | 0.15 | 4 |  |  | 0.6
(C) Total: | [8 empty] | 85.1
Custo direto total (A) + (B) + (C) + (D) + (E) | [8 empty] | 95.13
BDI: 0,00% | [8 empty] | 0
Preço unitário total | [8 empty] | 95.13
Tabela de preços: TABELA 171 - CUSTOS DE OBRAS CIVIS - MAIO/2022 - COM DESONERAÇÃO | [8 empty] | Data base: 01/05/2022
Serviço: 160911 - COBERTURA COM TELHA FIBERGLASS COM VÉU PROTEÇÃO 1,5 MM COM ACESSÓRIOS | [8 empty] | Unidade: m2
Código auxiliar |  | (B) Mãos-de-obra | Eq. Salarial |  | Sal/Hora |  | Encargos(%) | Consumo |  |  | Custo Horário
0015 |  | MONTADOR DE ESTRUT. METALICA | 9.54 |  | 18.04 |  | 89.05 | 0.1602 |  |  | 2.89
0008 |  | AJUDANTE | 5.62 |  | 10.62 |  | 89.05 | 0.1602 |  |  | 1.7
(B) Total: | [8 empty] | 4.59
Código auxiliar |  | (C) Materiais |  |  |  | Unidade | Valor unitário | Consumo |  |  | Valor total
1893 |  | PARAFUSO 8x110 MM |  |  |  | un | 0.83 | 1.42 |  |  | 1.18
2496 |  | TELHA DE FIBERGLASS 1,5 MM C/ VÉU PROTEÇÃO |  |  |  | m2 | 56.15 | 1.15 |  |  | 64.57
1225 |  | CONJUNTO VEDAÇÃO-TELHA FIBROCIMENTO |  |  |  | un | 0.15 | 1.42 |  |  | 0.21
(C) Total: | [8 empty] | 65.96
Custo direto total (A) + (B) + (C) + (D) + (E) | [8 empty] | 70.55
BDI: 0,00% | [8 empty] | 0
Preço unitário total | [8 empty] | 70.55
Tabela de preços: TABELA 171 - CUSTOS DE OBRAS CIVIS - MAIO/2022 - COM DESONERAÇÃO | [8 empty] | Data base: 01/05/2022
Serviço: 160963 - CUMEEIRA PARA TELHA GALVANIZADA TRAPEZOIDAL 0,43MM | [8 empty] | Unidade: M
Código auxiliar |  | (B) Mãos-de-obra | Eq. Salarial |  | Sal/Hora |  | Encargos(%) | Consumo |  |  | Custo Horário
0008 |  | AJUDANTE | 5.62 |  | 10.62 |  | 89.05 | 0.08 |  |  | 0.85
0025 |  | OFICIAL "B" | 9.54 |  | 18.04 |  | 89.05 | 0.08 |  |  | 1.44
(B) Total: | [8 empty] | 2.29
Código auxiliar |  | (C) Materiais |  |  |  | Unidade | Valor unitário | Consumo |  |  | Valor total
2676 |  | CUMEEIRA TELHA GALVANIZADA TRAPEZOIDAL 0,43 MM |  |  |  | m | 24.61 | 1.08 |  |  | 26.58
(C) Total: | [8 empty] | 26.58
Custo direto total (A) + (B) + (C) + (D) + (E) | [8 empty] | 28.87
BDI: 0,00% | [8 empty] | 0
Preço unitário total | [8 empty] | 28.87
Tabela de preços: TABELA 171 - CUSTOS DE OBRAS CIVIS - MAIO/2022 - COM DESONERAÇÃO | [8 empty] | Data base: 01/05/2022
Serviço: 160964 - CUMEEIRA PARA TELHA GALVANIZADA TRAPEZOIDAL 0,5 MM | [8 empty] | Unidade: m
Código auxiliar |  | (B) Mãos-de-obra | Eq. Salarial |  | Sal/Hora |  | Encargos(%) | Consumo |  |  | Custo Horário
0025 |  | OFICIAL "B" | 9.54 |  | 18.04 |  | 89.05 | 0.08 |  |  | 1.44
0008 |  | AJUDANTE | 5.62 |  | 10.62 |  | 89.05 | 0.08 |  |  | 0.85
(B) Total: | [8 empty] | 2.29
Código auxiliar |  | (C) Materiais |  |  |  | Unidade | Valor unitário | Consumo |  |  | Valor total
2534 |  | CUMEEIRA PARA TELHA GALVANIZADA TRAPEZOIDAL 0,5MM |  |  |  | m | 28.99 | 1.08 |  |  | 31.31
(C) Total: | [8 empty] | 31.31
Custo direto total (A) + (B) + (C) + (D) + (E) | [8 empty] | 33.6
BDI: 0,00% | [8 empty] | 0
Preço unitário total | [8 empty] | 33.6
Tabela de preços: TABELA 171 - CUSTOS DE OBRAS CIVIS - MAIO/2022 - COM DESONERAÇÃO | [8 empty] | Data base: 01/05/2022
Serviço: 160965 - CUMEEIRA PARA TELHA GALVANIZADA ONDULADA 0,5 MM | [8 empty] | Unidade: m
Código auxiliar |  | (B) Mãos-de-obra | Eq. Salarial |  | Sal/Hora |  | Encargos(%) | Consumo |  |  | Custo Horário
0008 |  | AJUDANTE | 5.62 |  | 10.62 |  | 89.05 | 0.08 |  |  | 0.85
0025 |  | OFICIAL "B" | 9.54 |  | 18.04 |  | 89.05 | 0.08 |  |  | 1.44
(B) Total: | [8 empty] | 2.29
Código auxiliar |  | (C) Materiais |  |  |  | Unidade | Valor unitário | Consumo |  |  | Valor total
2535 |  | CUMEEIRA PARA TELHA GALVANIZADA ONDULADA 0,5MM |  |  |  | m | 30.55 | 1.1 |  |  | 33.61
(C) Total: | [8 empty] | 33.61
Custo direto total (A) + (B) + (C) + (D) + (E) | [8 empty] | 35.9
BDI: 0,00% | [8 empty] | 0
Preço unitário total | [8 empty] | 35.9
Tabela de preços: TABELA 171 - CUSTOS DE OBRAS CIVIS - MAIO/2022 - COM DESONERAÇÃO | [8 empty] | Data base: 01/05/2022
Serviço: 160966 - COBERTURA COM TELHA GALVANIZADA ONDULADA 0,5 MM COM ACESSÓRIOS | [8 empty] | Unidade: m2
Código auxiliar |  | (B) Mãos-de-obra | Eq. Salarial |  | Sal/Hora |  | Encargos(%) | Consumo |  |  | Custo Horário
0015 |  | MONTADOR DE ESTRUT. METALICA | 9.54 |  | 18.04 |  | 89.05 | 0.1602 |  |  | 2.89
0008 |  | AJUDANTE | 5.62 |  | 10.62 |  | 89.05 | 0.1602 |  |  | 1.7
(B) Total: | [8 empty] | 4.59
Código auxiliar |  | (C) Materiais |  |  |  | Unidade | Valor unitário | Consumo |  |  | Valor total
1225 |  | CONJUNTO VEDAÇÃO-TELHA FIBROCIMENTO |  |  |  | un | 0.15 | 2.05 |  |  | 0.31
2070 |  | TELHA GALVANIZADA ONDULADA 0,50 MM |  |  |  | m2 | 47.46 | 1.18 |  |  | 56
2291 |  | PINO RETO C/PORCA(5X16 300 MM) |  |  |  | un | 1.32 | 2.05 |  |  | 2.71
(C) Total: | [8 empty] | 59.02
Custo direto total (A) + (B) + (C) + (D) + (E) | [8 empty] | 63.61
BDI: 0,00% | [8 empty] | 0
Preço unitário total | [8 empty] | 63.61
Tabela de preços: TABELA 171 - CUSTOS DE OBRAS CIVIS - MAIO/2022 - COM DESONERAÇÃO | [8 empty] | Data base: 01/05/2022
Serviço: 160967 - COBERTURA COM TELHA CHAPA GALVANIZADA TRAPEZOIDAL 0,5 MM COM ACESSÓRIOS | [8 empty] | Unidade: m2
Código auxiliar |  | (B) Mãos-de-obra | Eq. Salarial |  | Sal/Hora |  | Encargos(%) | Consumo |  |  | Custo Horário
0008 |  | AJUDANTE | 5.62 |  | 10.62 |  | 89.05 | 0.1602 |  |  | 1.7
0015 |  | MONTADOR DE ESTRUT. METALICA | 9.54 |  | 18.04 |  | 89.05 | 0.1602 |  |  | 2.89
(B) Total: | [8 empty] | 4.59
Código auxiliar |  | (C) Materiais |  |  |  | Unidade | Valor unitário | Consumo |  |  | Valor total
2291 |  | PINO RETO C/PORCA(5X16 300 MM) |  |  |  | un | 1.32 | 2.05 |  |  | 2.71
2068 |  | TELHA GALVANIZADA TRAPEZOIDAL 0,50 MM |  |  |  | m2 | 57.74 | 1.15 |  |  | 66.4
1225 |  | CONJUNTO VEDAÇÃO-TELHA FIBROCIMENTO |  |  |  | un | 0.15 | 2.05 |  |  | 0.31
(C) Total: | [8 empty] | 69.42
Custo direto total (A) + (B) + (C) + (D) + (E) | [8 empty] | 74.01
BDI: 0,00% | [8 empty] | 0
Preço unitário total | [8 empty] | 74.01
Tabela de preços: TABELA 171 - CUSTOS DE OBRAS CIVIS - MAIO/2022 - COM DESONERAÇÃO | [8 empty] | Data base: 01/05/2022
Serviço: 160969 - COBERTURA COM TELHA CHAPA GALVANIZADA TRAPEZOIDAL 0,43 MM COM ACESSÓRIOS | [8 empty] | Unidade: m2
Código auxiliar |  | (B) Mãos-de-obra | Eq. Salarial |  | Sal/Hora |  | Encargos(%) | Consumo |  |  | Custo Horário
0015 |  | MONTADOR DE ESTRUT. METALICA | 9.54 |  | 18.04 |  | 89.05 | 0.1602 |  |  | 2.89
0008 |  | AJUDANTE | 5.62 |  | 10.62 |  | 89.05 | 0.1602 |  |  | 1.7
(B) Total: | [8 empty] | 4.59
Código auxiliar |  | (C) Materiais |  |  |  | Unidade | Valor unitário | Consumo |  |  | Valor total
1225 |  | CONJUNTO VEDAÇÃO-TELHA FIBROCIMENTO |  |  |  | un | 0.15 | 2.05 |  |  | 0.31
2675 |  | TELHA GALVANIZADA TRAPEZOIDAL 0,43 MM |  |  |  | m2 | 47.1 | 1.15 |  |  | 54.17
2291 |  | PINO RETO C/PORCA(5X16 300 MM) |  |  |  | un | 1.32 | 2.05 |  |  | 2.71
(C) Total: | [8 empty] | 57.19
Custo direto total (A) + (B) + (C) + (D) + (E) | [8 empty] | 61.78
BDI: 0,00% | [8 empty] | 0
Preço unitário total | [8 empty] | 61.78
Tabela de preços: TABELA 171 - CUSTOS DE OBRAS CIVIS - MAIO/2022 - COM DESONERAÇÃO | [8 empty] | Data base: 01/05/2022
Serviço: 160970 - FECHAMENTO LATERAL COM TELHA GALVANIZADA TRAPEZOIDAL 0,43 MM COM ACESSÓRIOS | [8 empty] | Unidade: m2
Código auxiliar |  | (B) Mãos-de-obra | Eq. Salarial |  | Sal/Hora |  | Encargos(%) | Consumo |  |  | Custo Horário
0008 |  | AJUDANTE | 5.62 |  | 10.62 |  | 89.05 | 0.35 |  |  | 3.72
0025 |  | OFICIAL "B" | 9.54 |  | 18.04 |  | 89.05 | 0.35 |  |  | 6.31
(B) Total: | [8 empty] | 10.03
Código auxiliar |  | (C) Materiais |  |  |  | Unidade | Valor unitário | Consumo |  |  | Valor total
2411 |  | PARAFUSO AUTO-ATARRAX.1/4"X3/4"C/ARRUELA |  |  |  | un | 0.15 | 4 |  |  | 0.6
2675 |  | TELHA GALVANIZADA TRAPEZOIDAL 0,43 MM |  |  |  | m2 | 47.1 | 1.1 |  |  | 51.81
(C) Total: | [8 empty] | 52.41
Custo direto total (A) + (B) + (C) + (D) + (E) | [8 empty] | 62.44
BDI: 0,00% | [8 empty] | 0
Preço unitário total | [8 empty] | 62.44
Tabela de preços: TABELA 171 - CUSTOS DE OBRAS CIVIS - MAIO/2022 - COM DESONERAÇÃO | [8 empty] | Data base: 01/05/2022
Serviço: 170010 - ALIZAR | [8 empty] | Unidade: m
Código auxiliar |  | (B) Mãos-de-obra | Eq. Salarial |  | Sal/Hora |  | Encargos(%) | Consumo |  |  | Custo Horário
0005 |  | SERVENTE | 5.62 |  | 10.62 |  | 89.05 | 0.0083 |  |  | 0.09
0010 |  | CARPINTEIRO | 9.54 |  | 18.04 |  | 89.05 | 0.0619 |  |  | 1.12
(B) Total: | [8 empty] | 1.21
Código auxiliar |  | (C) Materiais |  |  |  | Unidade | Valor unitário | Consumo |  |  | Valor total
1859 |  | PREGO 12x12" |  |  |  | Kg | 23.93 | 0.0272 |  |  | 0.65
0106 |  | ALIZAR DE MADEIRA (MEIA CANA) |  |  |  | m | 4.26 | 1.03 |  |  | 4.39
(C) Total: | [8 empty] | 5.04
Custo direto total (A) + (B) + (C) + (D) + (E) | [8 empty] | 6.25
BDI: 0,00% | [8 empty] | 0
Preço unitário total | [8 empty] | 6.25
Tabela de preços: TABELA 171 - CUSTOS DE OBRAS CIVIS - MAIO/2022 - COM DESONERAÇÃO | [8 empty] | Data base: 01/05/2022
Serviço: 170015 - PORTAL ( INCLUSO ENCHIMENTO COM ALVENARIA) | [8 empty] | Unidade: Jg
Código auxiliar |  | (B) Mãos-de-obra | Eq. Salarial |  | Sal/Hora |  | Encargos(%) | Consumo |  |  | Custo Horário
0010 |  | CARPINTEIRO | 9.54 |  | 18.04 |  | 89.05 | 1.9928 |  |  | 35.95
0005 |  | SERVENTE | 5.62 |  | 10.62 |  | 89.05 | 2.9909 |  |  | 31.76
0004 |  | PEDREIRO | 9.54 |  | 18.04 |  | 89.05 | 1.1607 |  |  | 20.94
(B) Total: | [8 empty] | 88.65
Código auxiliar |  | (C) Materiais |  |  |  | Unidade | Valor unitário | Consumo |  |  | Valor total
0104 |  | AREIA MEDIA |  |  |  | m3 | 162.78 | 0.0152 |  |  | 2.47
1215 |  | CIMENTO PORTLAND C.P. 32 |  |  |  | Kg | 0.6 | 2.275 |  |  | 1.37
1221 |  | CAL HIDRATADA |  |  |  | Kg | 0.75 | 2.275 |  |  | 1.71
1860 |  | PREGO 15x15 |  |  |  | Kg | 20.12 | 0.0346 |  |  | 0.7
1168 |  | PORTAL DE MADEIRA |  |  |  | Jg | 118.9 | 1 |  |  | 118.9
1865 |  | PREGO 22x48 |  |  |  | Kg | 18.3 | 0.1818 |  |  | 3.33
1863 |  | PREGO 18x30 |  |  |  | Kg | 18.17 | 0.0229 |  |  | 0.42
2033 |  | TIJOLO COMUM MACIÇO (4,5x9x19cm) |  |  |  | un | 0.52 | 42 |  |  | 21.84
1968 |  | SARRAFO DE MADEIRA 10 CM |  |  |  | m | 9.41 | 2.3 |  |  | 21.64
(C) Total: | [8 empty] | 172.38
Custo direto total (A) + (B) + (C) + (D) + (E) | [8 empty] | 261.03
BDI: 0,00% | [8 empty] | 0
Preço unitário total | [8 empty] | 261.03
Tabela de preços: TABELA 171 - CUSTOS DE OBRAS CIVIS - MAIO/2022 - COM DESONERAÇÃO | [8 empty] | Data base: 01/05/2022
Serviço: 170101 - PORTA LISA 60x210 C/PORTAL E ALISAR S/FERRAGENS | [8 empty] | Unidade: Un
Código auxiliar |  | (B) Mãos-de-obra | Eq. Salarial |  | Sal/Hora |  | Encargos(%) | Consumo |  |  | Custo Horário
0004 |  | PEDREIRO | 9.54 |  | 18.04 |  | 89.05 | 1.2951 |  |  | 23.36
0005 |  | SERVENTE | 5.62 |  | 10.62 |  | 89.05 | 3.2231 |  |  | 34.23
0010 |  | CARPINTEIRO | 9.54 |  | 18.04 |  | 89.05 | 3.6123 |  |  | 65.17
(B) Total: | [8 empty] | 122.76
Código auxiliar |  | (C) Materiais |  |  |  | Unidade | Valor unitário | Consumo |  |  | Valor total
1865 |  | PREGO 22x48 |  |  |  | Kg | 18.3 | 0.2 |  |  | 3.66
1168 |  | PORTAL DE MADEIRA |  |  |  | Jg | 118.9 | 1 |  |  | 118.9
1873 |  | PORTA LISA 60/DURADOR/COSTELO/FUCK |  |  |  | un | 211.12 | 1 |  |  | 211.12
1221 |  | CAL HIDRATADA |  |  |  | Kg | 0.75 | 1.72 |  |  | 1.29
1215 |  | CIMENTO PORTLAND C.P. 32 |  |  |  | Kg | 0.6 | 1.72 |  |  | 1.03
0104 |  | AREIA MEDIA |  |  |  | m3 | 162.78 | 0.0106 |  |  | 1.73
0106 |  | ALIZAR DE MADEIRA (MEIA CANA) |  |  |  | m | 4.26 | 10 |  |  | 42.6
(C) Total: | [8 empty] | 380.33
Custo direto total (A) + (B) + (C) + (D) + (E) | [8 empty] | 503.09
BDI: 0,00% | [8 empty] | 0
Preço unitário total | [8 empty] | 503.09
Tabela de preços: TABELA 171 - CUSTOS DE OBRAS CIVIS - MAIO/2022 - COM DESONERAÇÃO | [8 empty] | Data base: 01/05/2022
Serviço: 170102 - PORTA LISA 70x210 C/PORTAL E ALISAR S/FERRAGENS | [8 empty] | Unidade: Un
Código auxiliar |  | (B) Mãos-de-obra | Eq. Salarial |  | Sal/Hora |  | Encargos(%) | Consumo |  |  | Custo Horário
0010 |  | CARPINTEIRO | 9.54 |  | 18.04 |  | 89.05 | 3.6123 |  |  | 65.17
0005 |  | SERVENTE | 5.62 |  | 10.62 |  | 89.05 | 3.2231 |  |  | 34.23
0004 |  | PEDREIRO | 9.54 |  | 18.04 |  | 89.05 | 1.2951 |  |  | 23.36
(B) Total: | [8 empty] | 122.76
Código auxiliar |  | (C) Materiais |  |  |  | Unidade | Valor unitário | Consumo |  |  | Valor total
0106 |  | ALIZAR DE MADEIRA (MEIA CANA) |  |  |  | m | 4.26 | 10 |  |  | 42.6
0104 |  | AREIA MEDIA |  |  |  | m3 | 162.78 | 0.0106 |  |  | 1.73
1215 |  | CIMENTO PORTLAND C.P. 32 |  |  |  | Kg | 0.6 | 1.72 |  |  | 1.03
1221 |  | CAL HIDRATADA |  |  |  | Kg | 0.75 | 1.72 |  |  | 1.29
1875 |  | PORTA LISA 70/DURADOR/COSTELO/FUCK |  |  |  | un | 212.99 | 1 |  |  | 212.99
1168 |  | PORTAL DE MADEIRA |  |  |  | Jg | 118.9 | 1 |  |  | 118.9
1865 |  | PREGO 22x48 |  |  |  | Kg | 18.3 | 0.2 |  |  | 3.66
(C) Total: | [8 empty] | 382.2
Custo direto total (A) + (B) + (C) + (D) + (E) | [8 empty] | 504.96
BDI: 0,00% | [8 empty] | 0
Preço unitário total | [8 empty] | 504.96
Tabela de preços: TABELA 171 - CUSTOS DE OBRAS CIVIS - MAIO/2022 - COM DESONERAÇÃO | [8 empty] | Data base: 01/05/2022
Serviço: 170103 - PORTA LISA 80x210 C/PORTAL E ALISAR S/FERRAGENS | [8 empty] | Unidade: Un
Código auxiliar |  | (B) Mãos-de-obra | Eq. Salarial |  | Sal/Hora |  | Encargos(%) | Consumo |  |  | Custo Horário
0004 |  | PEDREIRO | 9.54 |  | 18.04 |  | 89.05 | 1.2951 |  |  | 23.36
0005 |  | SERVENTE | 5.62 |  | 10.62 |  | 89.05 | 3.2231 |  |  | 34.23
0010 |  | CARPINTEIRO | 9.54 |  | 18.04 |  | 89.05 | 3.6123 |  |  | 65.17
(B) Total: | [8 empty] | 122.76
Código auxiliar |  | (C) Materiais |  |  |  | Unidade | Valor unitário | Consumo |  |  | Valor total
1865 |  | PREGO 22x48 |  |  |  | Kg | 18.3 | 0.2 |  |  | 3.66
1168 |  | PORTAL DE MADEIRA |  |  |  | Jg | 118.9 | 1 |  |  | 118.9
1876 |  | PORTA LISA 80/DURADOR/COSTELO/FUCK |  |  |  | un | 232.27 | 1 |  |  | 232.27
1221 |  | CAL HIDRATADA |  |  |  | Kg | 0.75 | 1.72 |  |  | 1.29
1215 |  | CIMENTO PORTLAND C.P. 32 |  |  |  | Kg | 0.6 | 1.72 |  |  | 1.03
0104 |  | AREIA MEDIA |  |  |  | m3 | 162.78 | 0.0106 |  |  | 1.73
0106 |  | ALIZAR DE MADEIRA (MEIA CANA) |  |  |  | m | 4.26 | 10 |  |  | 42.6
(C) Total: | [8 empty] | 401.48
Custo direto total (A) + (B) + (C) + (D) + (E) | [8 empty] | 524.24
BDI: 0,00% | [8 empty] | 0
Preço unitário total | [8 empty] | 524.24
Tabela de preços: TABELA 171 - CUSTOS DE OBRAS CIVIS - MAIO/2022 - COM DESONERAÇÃO | [8 empty] | Data base: 01/05/2022
Serviço: 170104 - PORTA DE SANITARIO 60x 160v200CM C/PORTAL /ALISAR S/FERRAGENS | [8 empty] | Unidade: Un
Código auxiliar |  | (B) Mãos-de-obra | Eq. Salarial |  | Sal/Hora |  | Encargos(%) | Consumo |  |  | Custo Horário
0010 |  | CARPINTEIRO | 9.54 |  | 18.04 |  | 89.05 | 3.6123 |  |  | 65.17
0005 |  | SERVENTE | 5.62 |  | 10.62 |  | 89.05 | 3.2231 |  |  | 34.23
0004 |  | PEDREIRO | 9.54 |  | 18.04 |  | 89.05 | 1.2951 |  |  | 23.36
(B) Total: | [8 empty] | 122.76
Código auxiliar |  | (C) Materiais |  |  |  | Unidade | Valor unitário | Consumo |  |  | Valor total
0106 |  | ALIZAR DE MADEIRA (MEIA CANA) |  |  |  | m | 4.26 | 10 |  |  | 42.6
0104 |  | AREIA MEDIA |  |  |  | m3 | 162.78 | 0.0106 |  |  | 1.73
1215 |  | CIMENTO PORTLAND C.P. 32 |  |  |  | Kg | 0.6 | 1.72 |  |  | 1.03
1221 |  | CAL HIDRATADA |  |  |  | Kg | 0.75 | 1.72 |  |  | 1.29
1873 |  | PORTA LISA 60/DURADOR/COSTELO/FUCK |  |  |  | un | 211.12 | 1 |  |  | 211.12
1168 |  | PORTAL DE MADEIRA |  |  |  | Jg | 118.9 | 1 |  |  | 118.9
1865 |  | PREGO 22x48 |  |  |  | Kg | 18.3 | 0.2 |  |  | 3.66
(C) Total: | [8 empty] | 380.33
Custo direto total (A) + (B) + (C) + (D) + (E) | [8 empty] | 503.09
BDI: 0,00% | [8 empty] | 0
Preço unitário total | [8 empty] | 503.09
Tabela de preços: TABELA 171 - CUSTOS DE OBRAS CIVIS - MAIO/2022 - COM DESONERAÇÃO | [8 empty] | Data base: 01/05/2022
Serviço: 170106 - PORTA REVESTIDA COM MATERIAL MELAMÍNICO PARA BOX (60X 160v200CM) COM PORTAL E ALISAR SEM FERRAGENS | [8 empty] | Unidade: Un
Código auxiliar |  | (B) Mãos-de-obra | Eq. Salarial |  | Sal/Hora |  | Encargos(%) | Consumo |  |  | Custo Horário
0004 |  | PEDREIRO | 9.54 |  | 18.04 |  | 89.05 | 1.2951 |  |  | 23.36
0005 |  | SERVENTE | 5.62 |  | 10.62 |  | 89.05 | 3.2231 |  |  | 34.23
0010 |  | CARPINTEIRO | 9.54 |  | 18.04 |  | 89.05 | 8.0123 |  |  | 144.54
(B) Total: | [8 empty] | 202.13
Código auxiliar |  | (C) Materiais |  |  |  | Unidade | Valor unitário | Consumo |  |  | Valor total
1865 |  | PREGO 22x48 |  |  |  | Kg | 18.3 | 0.2 |  |  | 3.66
1168 |  | PORTAL DE MADEIRA |  |  |  | Jg | 118.9 | 1 |  |  | 118.9
1873 |  | PORTA LISA 60/DURADOR/COSTELO/FUCK |  |  |  | un | 211.12 | 1 |  |  | 211.12
1391 |  | FORMICA LISA (3,08 X 1,25 ) |  |  |  | m2 | 37.07 | 3.85 |  |  | 142.72
1221 |  | CAL HIDRATADA |  |  |  | Kg | 0.75 | 1.72 |  |  | 1.29
1215 |  | CIMENTO PORTLAND C.P. 32 |  |  |  | Kg | 0.6 | 1.72 |  |  | 1.03
1243 |  | COLA FORMICA ( 1L = 0,83KG) |  |  |  | l | 30.85 | 1.9634 |  |  | 60.57
0104 |  | AREIA MEDIA |  |  |  | m3 | 162.78 | 0.0106 |  |  | 1.73
0106 |  | ALIZAR DE MADEIRA (MEIA CANA) |  |  |  | m | 4.26 | 10 |  |  | 42.6
(C) Total: | [8 empty] | 583.62
Custo direto total (A) + (B) + (C) + (D) + (E) | [8 empty] | 785.75
BDI: 0,00% | [8 empty] | 0
Preço unitário total | [8 empty] | 785.75
Tabela de preços: TABELA 171 - CUSTOS DE OBRAS CIVIS - MAIO/2022 - COM DESONERAÇÃO | [8 empty] | Data base: 01/05/2022
Serviço: 170107 - FOLHA DE PORTA LISA 60/70/80X210 | [8 empty] | Unidade: Un
Código auxiliar |  | (B) Mãos-de-obra | Eq. Salarial |  | Sal/Hora |  | Encargos(%) | Consumo |  |  | Custo Horário
0010 |  | CARPINTEIRO | 9.54 |  | 18.04 |  | 89.05 | 0.8444 |  |  | 15.23
0005 |  | SERVENTE | 5.62 |  | 10.62 |  | 89.05 | 0.0833 |  |  | 0.88
(B) Total: | [8 empty] | 16.11
Código auxiliar |  | (C) Materiais |  |  |  | Unidade | Valor unitário | Consumo |  |  | Valor total
1875 |  | PORTA LISA 70/DURADOR/COSTELO/FUCK |  |  |  | un | 212.99 | 1 |  |  | 212.99
(C) Total: | [8 empty] | 212.99
Custo direto total (A) + (B) + (C) + (D) + (E) | [8 empty] | 229.1
BDI: 0,00% | [8 empty] | 0
Preço unitário total | [8 empty] | 229.1
Tabela de preços: TABELA 171 - CUSTOS DE OBRAS CIVIS - MAIO/2022 - COM DESONERAÇÃO | [8 empty] | Data base: 01/05/2022
Serviço: 170108 - FOLHA DE PORTA COM REVESTIMENTO MELAMÍNICO 70X210 | [8 empty] | Unidade: Un
Código auxiliar |  | (B) Mãos-de-obra | Eq. Salarial |  | Sal/Hora |  | Encargos(%) | Consumo |  |  | Custo Horário
0005 |  | SERVENTE | 5.62 |  | 10.62 |  | 89.05 | 0.0833 |  |  | 0.88
0010 |  | CARPINTEIRO | 9.54 |  | 18.04 |  | 89.05 | 4.4 |  |  | 79.38
(B) Total: | [8 empty] | 80.26
Código auxiliar |  | (C) Materiais |  |  |  | Unidade | Valor unitário | Consumo |  |  | Valor total
1875 |  | PORTA LISA 70/DURADOR/COSTELO/FUCK |  |  |  | un | 212.99 | 1 |  |  | 212.99
1391 |  | FORMICA LISA (3,08 X 1,25 ) |  |  |  | m2 | 37.07 | 7.7 |  |  | 285.44
1243 |  | COLA FORMICA ( 1L = 0,83KG) |  |  |  | l | 30.85 | 2.1952 |  |  | 67.72
(C) Total: | [8 empty] | 566.15
Custo direto total (A) + (B) + (C) + (D) + (E) | [8 empty] | 646.41
BDI: 0,00% | [8 empty] | 0
Preço unitário total | [8 empty] | 646.41
Tabela de preços: TABELA 171 - CUSTOS DE OBRAS CIVIS - MAIO/2022 - COM DESONERAÇÃO | [8 empty] | Data base: 01/05/2022
Serviço: 170109 - FOLHA DE PORTA COM REVESTIMENTO MELAMÍNICO 60X210 | [8 empty] | Unidade: Un
Código auxiliar |  | (B) Mãos-de-obra | Eq. Salarial |  | Sal/Hora |  | Encargos(%) | Consumo |  |  | Custo Horário
0010 |  | CARPINTEIRO | 9.54 |  | 18.04 |  | 89.05 | 4.4 |  |  | 79.38
0005 |  | SERVENTE | 5.62 |  | 10.62 |  | 89.05 | 0.0833 |  |  | 0.88
(B) Total: | [8 empty] | 80.26
Código auxiliar |  | (C) Materiais |  |  |  | Unidade | Valor unitário | Consumo |  |  | Valor total
1243 |  | COLA FORMICA ( 1L = 0,83KG) |  |  |  | l | 30.85 | 2.2847 |  |  | 70.48
1391 |  | FORMICA LISA (3,08 X 1,25 ) |  |  |  | m2 | 37.07 | 3.85 |  |  | 142.72
1873 |  | PORTA LISA 60/DURADOR/COSTELO/FUCK |  |  |  | un | 211.12 | 1 |  |  | 211.12
(C) Total: | [8 empty] | 424.32
Custo direto total (A) + (B) + (C) + (D) + (E) | [8 empty] | 504.58
BDI: 0,00% | [8 empty] | 0
Preço unitário total | [8 empty] | 504.58
Tabela de preços: TABELA 171 - CUSTOS DE OBRAS CIVIS - MAIO/2022 - COM DESONERAÇÃO | [8 empty] | Data base: 01/05/2022
Serviço: 170110 - PORTA LISA 90X210 COM PORTAL E ALISAR SEM FERRAGENS | [8 empty] | Unidade: un
Código auxiliar |  | (B) Mãos-de-obra | Eq. Salarial |  | Sal/Hora |  | Encargos(%) | Consumo |  |  | Custo Horário
0005 |  | SERVENTE | 5.62 |  | 10.62 |  | 89.05 | 3.2231 |  |  | 34.23
0004 |  | PEDREIRO | 9.54 |  | 18.04 |  | 89.05 | 1.2951 |  |  | 23.36
0010 |  | CARPINTEIRO | 9.54 |  | 18.04 |  | 89.05 | 3.6123 |  |  | 65.17
(B) Total: | [8 empty] | 122.76
Código auxiliar |  | (C) Materiais |  |  |  | Unidade | Valor unitário | Consumo |  |  | Valor total
1885 |  | PORTA LISA 90x210/DURADOR/COSTELO/FUCK |  |  |  | un | 308.83 | 1 |  |  | 308.83
1168 |  | PORTAL DE MADEIRA |  |  |  | Jg | 118.9 | 1 |  |  | 118.9
1865 |  | PREGO 22x48 |  |  |  | Kg | 18.3 | 0.2 |  |  | 3.66
1215 |  | CIMENTO PORTLAND C.P. 32 |  |  |  | Kg | 0.6 | 1.72 |  |  | 1.03
1221 |  | CAL HIDRATADA |  |  |  | Kg | 0.75 | 1.72 |  |  | 1.29
0106 |  | ALIZAR DE MADEIRA (MEIA CANA) |  |  |  | m | 4.26 | 10 |  |  | 42.6
0104 |  | AREIA MEDIA |  |  |  | m3 | 162.78 | 0.0106 |  |  | 1.73
(C) Total: | [8 empty] | 478.04
Custo direto total (A) + (B) + (C) + (D) + (E) | [8 empty] | 600.8
BDI: 0,00% | [8 empty] | 0
Preço unitário total | [8 empty] | 600.8
Tabela de preços: TABELA 171 - CUSTOS DE OBRAS CIVIS - MAIO/2022 - COM DESONERAÇÃO | [8 empty] | Data base: 01/05/2022
Serviço: 170111 - PORTA LISA 100X210 COM PORTAL E ALISAR SEM FERRAGENS | [8 empty] | Unidade: Un
Código auxiliar |  | (B) Mãos-de-obra | Eq. Salarial |  | Sal/Hora |  | Encargos(%) | Consumo |  |  | Custo Horário
0010 |  | CARPINTEIRO | 9.54 |  | 18.04 |  | 89.05 | 3.6123 |  |  | 65.17
0004 |  | PEDREIRO | 9.54 |  | 18.04 |  | 89.05 | 1.2951 |  |  | 23.36
0005 |  | SERVENTE | 5.62 |  | 10.62 |  | 89.05 | 3.2231 |  |  | 34.23
(B) Total: | [8 empty] | 122.76
Código auxiliar |  | (C) Materiais |  |  |  | Unidade | Valor unitário | Consumo |  |  | Valor total
0106 |  | ALIZAR DE MADEIRA (MEIA CANA) |  |  |  | m | 4.26 | 10 |  |  | 42.6
0104 |  | AREIA MEDIA |  |  |  | m3 | 162.78 | 0.0106 |  |  | 1.73
1221 |  | CAL HIDRATADA |  |  |  | Kg | 0.75 | 1.72 |  |  | 1.29
1215 |  | CIMENTO PORTLAND C.P. 32 |  |  |  | Kg | 0.6 | 1.72 |  |  | 1.03
1865 |  | PREGO 22x48 |  |  |  | Kg | 18.3 | 0.2 |  |  | 3.66
1168 |  | PORTAL DE MADEIRA |  |  |  | Jg | 118.9 | 1 |  |  | 118.9
2456 |  | PORTA LISA 100 X 210 CM DURADOR / COSTELO/FUCK |  |  |  | un | 320.48 | 1 |  |  | 320.48
(C) Total: | [8 empty] | 489.69
Custo direto total (A) + (B) + (C) + (D) + (E) | [8 empty] | 612.45
BDI: 0,00% | [8 empty] | 0
Preço unitário total | [8 empty] | 612.45
Tabela de preços: TABELA 171 - CUSTOS DE OBRAS CIVIS - MAIO/2022 - COM DESONERAÇÃO | [8 empty] | Data base: 01/05/2022
Serviço: 170112 - FOLHA DE PORTA LISA 90 X 210 | [8 empty] | Unidade: Un
Código auxiliar |  | (B) Mãos-de-obra | Eq. Salarial |  | Sal/Hora |  | Encargos(%) | Consumo |  |  | Custo Horário
0005 |  | SERVENTE | 5.62 |  | 10.62 |  | 89.05 | 0.0833 |  |  | 0.88
0010 |  | CARPINTEIRO | 9.54 |  | 18.04 |  | 89.05 | 0.8444 |  |  | 15.23
(B) Total: | [8 empty] | 16.11
Código auxiliar |  | (C) Materiais |  |  |  | Unidade | Valor unitário | Consumo |  |  | Valor total
1885 |  | PORTA LISA 90x210/DURADOR/COSTELO/FUCK |  |  |  | un | 308.83 | 1 |  |  | 308.83
(C) Total: | [8 empty] | 308.83
Custo direto total (A) + (B) + (C) + (D) + (E) | [8 empty] | 324.94
BDI: 0,00% | [8 empty] | 0
Preço unitário total | [8 empty] | 324.94
Tabela de preços: TABELA 171 - CUSTOS DE OBRAS CIVIS - MAIO/2022 - COM DESONERAÇÃO | [8 empty] | Data base: 01/05/2022
Serviço: 170113 - FOLHA DE PORTA LISA 100 X 210 | [8 empty] | Unidade: un
Código auxiliar |  | (B) Mãos-de-obra | Eq. Salarial |  | Sal/Hora |  | Encargos(%) | Consumo |  |  | Custo Horário
0010 |  | CARPINTEIRO | 9.54 |  | 18.04 |  | 89.05 | 0.8444 |  |  | 15.23
0005 |  | SERVENTE | 5.62 |  | 10.62 |  | 89.05 | 0.0833 |  |  | 0.88
(B) Total: | [8 empty] | 16.11
Código auxiliar |  | (C) Materiais |  |  |  | Unidade | Valor unitário | Consumo |  |  | Valor total
2456 |  | PORTA LISA 100 X 210 CM DURADOR / COSTELO/FUCK |  |  |  | un | 320.48 | 1 |  |  | 320.48
(C) Total: | [8 empty] | 320.48
Custo direto total (A) + (B) + (C) + (D) + (E) | [8 empty] | 336.59
BDI: 0,00% | [8 empty] | 0
Preço unitário total | [8 empty] | 336.59
Tabela de preços: TABELA 171 - CUSTOS DE OBRAS CIVIS - MAIO/2022 - COM DESONERAÇÃO | [8 empty] | Data base: 01/05/2022
Serviço: 170114 - FOLHA DE PORTA COM REVESTIMENTO MELAMÍNICO 60X180 | [8 empty] | Unidade: un
Código auxiliar |  | (B) Mãos-de-obra | Eq. Salarial |  | Sal/Hora |  | Encargos(%) | Consumo |  |  | Custo Horário
0005 |  | SERVENTE | 5.62 |  | 10.62 |  | 89.05 | 0.0833 |  |  | 0.88
0010 |  | CARPINTEIRO | 9.54 |  | 18.04 |  | 89.05 | 4.4 |  |  | 79.38
(B) Total: | [8 empty] | 80.26
Código auxiliar |  | (C) Materiais |  |  |  | Unidade | Valor unitário | Consumo |  |  | Valor total
1873 |  | PORTA LISA 60/DURADOR/COSTELO/FUCK |  |  |  | un | 211.12 | 1 |  |  | 211.12
1391 |  | FORMICA LISA (3,08 X 1,25 ) |  |  |  | m2 | 37.07 | 3.85 |  |  | 142.72
1243 |  | COLA FORMICA ( 1L = 0,83KG) |  |  |  | l | 30.85 | 1.9634 |  |  | 60.57
(C) Total: | [8 empty] | 414.41
Custo direto total (A) + (B) + (C) + (D) + (E) | [8 empty] | 494.67
BDI: 0,00% | [8 empty] | 0
Preço unitário total | [8 empty] | 494.67
Tabela de preços: TABELA 171 - CUSTOS DE OBRAS CIVIS - MAIO/2022 - COM DESONERAÇÃO | [8 empty] | Data base: 01/05/2022
Serviço: 170115 - FOLHA DE PORTA COM REVESTIMENTO MELAMÍNICO 80X210 | [8 empty] | Unidade: un
Código auxiliar |  | (B) Mãos-de-obra | Eq. Salarial |  | Sal/Hora |  | Encargos(%) | Consumo |  |  | Custo Horário
0010 |  | CARPINTEIRO | 9.54 |  | 18.04 |  | 89.05 | 4.4 |  |  | 79.38
0005 |  | SERVENTE | 5.62 |  | 10.62 |  | 89.05 | 0.0833 |  |  | 0.88
(B) Total: | [8 empty] | 80.26
Código auxiliar |  | (C) Materiais |  |  |  | Unidade | Valor unitário | Consumo |  |  | Valor total
1243 |  | COLA FORMICA ( 1L = 0,83KG) |  |  |  | l | 30.85 | 2.4941 |  |  | 76.94
1391 |  | FORMICA LISA (3,08 X 1,25 ) |  |  |  | m2 | 37.07 | 7.7 |  |  | 285.44
1876 |  | PORTA LISA 80/DURADOR/COSTELO/FUCK |  |  |  | un | 232.27 | 1 |  |  | 232.27
(C) Total: | [8 empty] | 594.65
Custo direto total (A) + (B) + (C) + (D) + (E) | [8 empty] | 674.91
BDI: 0,00% | [8 empty] | 0
Preço unitário total | [8 empty] | 674.91
Tabela de preços: TABELA 171 - CUSTOS DE OBRAS CIVIS - MAIO/2022 - COM DESONERAÇÃO | [8 empty] | Data base: 01/05/2022
Serviço: 170116 - FOLHA DE PORTA COM REVESTIMENTO MELAMÍNICO 90X210 | [8 empty] | Unidade: un
Código auxiliar |  | (B) Mãos-de-obra | Eq. Salarial |  | Sal/Hora |  | Encargos(%) | Consumo |  |  | Custo Horário
0005 |  | SERVENTE | 5.62 |  | 10.62 |  | 89.05 | 0.0833 |  |  | 0.88
0010 |  | CARPINTEIRO | 9.54 |  | 18.04 |  | 89.05 | 4.4 |  |  | 79.38
(B) Total: | [8 empty] | 80.26
Código auxiliar |  | (C) Materiais |  |  |  | Unidade | Valor unitário | Consumo |  |  | Valor total
1885 |  | PORTA LISA 90x210/DURADOR/COSTELO/FUCK |  |  |  | un | 308.83 | 1 |  |  | 308.83
1391 |  | FORMICA LISA (3,08 X 1,25 ) |  |  |  | m2 | 37.07 | 7.7 |  |  | 285.44
1243 |  | COLA FORMICA ( 1L = 0,83KG) |  |  |  | l | 30.85 | 2.793 |  |  | 86.16
(C) Total: | [8 empty] | 680.43
Custo direto total (A) + (B) + (C) + (D) + (E) | [8 empty] | 760.69
BDI: 0,00% | [8 empty] | 0
Preço unitário total | [8 empty] | 760.69
Tabela de preços: TABELA 171 - CUSTOS DE OBRAS CIVIS - MAIO/2022 - COM DESONERAÇÃO | [8 empty] | Data base: 01/05/2022
Serviço: 170117 - FOLHA DE PORTA COM REVESTIMENTO MELAMÍNICO 100X210 | [8 empty] | Unidade: un
Código auxiliar |  | (B) Mãos-de-obra | Eq. Salarial |  | Sal/Hora |  | Encargos(%) | Consumo |  |  | Custo Horário
0010 |  | CARPINTEIRO | 9.54 |  | 18.04 |  | 89.05 | 4.4 |  |  | 79.38
0005 |  | SERVENTE | 5.62 |  | 10.62 |  | 89.05 | 0.0833 |  |  | 0.88
(B) Total: | [8 empty] | 80.26
Código auxiliar |  | (C) Materiais |  |  |  | Unidade | Valor unitário | Consumo |  |  | Valor total
1243 |  | COLA FORMICA ( 1L = 0,83KG) |  |  |  | l | 30.85 | 3.0919 |  |  | 95.39
1391 |  | FORMICA LISA (3,08 X 1,25 ) |  |  |  | m2 | 37.07 | 7.7 |  |  | 285.44
2456 |  | PORTA LISA 100 X 210 CM DURADOR / COSTELO/FUCK |  |  |  | un | 320.48 | 1 |  |  | 320.48
(C) Total: | [8 empty] | 701.31
Custo direto total (A) + (B) + (C) + (D) + (E) | [8 empty] | 781.57
BDI: 0,00% | [8 empty] | 0
Preço unitário total | [8 empty] | 781.57
Tabela de preços: TABELA 171 - CUSTOS DE OBRAS CIVIS - MAIO/2022 - COM DESONERAÇÃO | [8 empty] | Data base: 01/05/2022
Serviço: 180101 - ESQUADRIA DE ALUMÍNIO NATURAL CORRER / VIDRO 2 FOLHAS C/FERRAGENS.(M.O.FAB.INC.MAT.) | [8 empty] | Unidade: m2
Código auxiliar |  | (B) Mãos-de-obra | Eq. Salarial |  | Sal/Hora |  | Encargos(%) | Consumo |  |  | Custo Horário
0005 |  | SERVENTE | 5.62 |  | 10.62 |  | 89.05 | 1.086 |  |  | 11.53
0004 |  | PEDREIRO | 9.54 |  | 18.04 |  | 89.05 | 1.3727 |  |  | 24.76
(B) Total: | [8 empty] | 36.29
Código auxiliar |  | (C) Materiais |  |  |  | Unidade | Valor unitário | Consumo |  |  | Valor total
2402 |  | ESQUADRIA ALUMINIO NATURAL CORRER/VIDRO 2 FOLHAS |  |  |  | m2 | 527.78 | 1 |  |  | 527.78
1215 |  | CIMENTO PORTLAND C.P. 32 |  |  |  | Kg | 0.6 | 3.7956 |  |  | 2.28
0104 |  | AREIA MEDIA |  |  |  | m3 | 162.78 | 0.0108 |  |  | 1.76
(C) Total: | [8 empty] | 531.82
Custo direto total (A) + (B) + (C) + (D) + (E) | [8 empty] | 568.11
BDI: 0,00% | [8 empty] | 0
Preço unitário total | [8 empty] | 568.11
Tabela de preços: TABELA 171 - CUSTOS DE OBRAS CIVIS - MAIO/2022 - COM DESONERAÇÃO | [8 empty] | Data base: 01/05/2022
Serviço: 180102 - ESQUADRIA ALUMÍNIO NATURAL COM 3 FOLHAS (01 VIDRO E 02 VENEZIANA )C/FERRAGENS(M.O.FAB.INC.MAT.) | [8 empty] | Unidade: m2
Código auxiliar |  | (B) Mãos-de-obra | Eq. Salarial |  | Sal/Hora |  | Encargos(%) | Consumo |  |  | Custo Horário
0004 |  | PEDREIRO | 9.54 |  | 18.04 |  | 89.05 | 1.3727 |  |  | 24.76
0005 |  | SERVENTE | 5.62 |  | 10.62 |  | 89.05 | 1.086 |  |  | 11.53
(B) Total: | [8 empty] | 36.29
Código auxiliar |  | (C) Materiais |  |  |  | Unidade | Valor unitário | Consumo |  |  | Valor total
0104 |  | AREIA MEDIA |  |  |  | m3 | 162.78 | 0.0108 |  |  | 1.76
1215 |  | CIMENTO PORTLAND C.P. 32 |  |  |  | Kg | 0.6 | 3.7956 |  |  | 2.28
1321 |  | ESQUADRIA ALUMINIO NATURAL 03 FOLHAS (01 VIDRO E 02 VENEZIANA) |  |  |  | m2 | 910.41 | 1 |  |  | 910.41
(C) Total: | [8 empty] | 914.45
Custo direto total (A) + (B) + (C) + (D) + (E) | [8 empty] | 950.74
BDI: 0,00% | [8 empty] | 0
Preço unitário total | [8 empty] | 950.74
Tabela de preços: TABELA 171 - CUSTOS DE OBRAS CIVIS - MAIO/2022 - COM DESONERAÇÃO | [8 empty] | Data base: 01/05/2022
Serviço: 180103 - PORTA DE ABRIR EM ALUMÍNIO NATURAL / VIDRO C/FERRAGENS (M.O.FAB.INC.MAT.) | [8 empty] | Unidade: m2
Código auxiliar |  | (B) Mãos-de-obra | Eq. Salarial |  | Sal/Hora |  | Encargos(%) | Consumo |  |  | Custo Horário
0005 |  | SERVENTE | 5.62 |  | 10.62 |  | 89.05 | 0.9995 |  |  | 10.61
0004 |  | PEDREIRO | 9.54 |  | 18.04 |  | 89.05 | 1.2995 |  |  | 23.44
(B) Total: | [8 empty] | 34.05
Código auxiliar |  | (C) Materiais |  |  |  | Unidade | Valor unitário | Consumo |  |  | Valor total
1322 |  | PORTA DE ABRIR EM ALUMÍNIO NATURAL / VIDRO |  |  |  | m2 | 760 | 1 |  |  | 760
1215 |  | CIMENTO PORTLAND C.P. 32 |  |  |  | Kg | 0.6 | 5 |  |  | 3
0104 |  | AREIA MEDIA |  |  |  | m3 | 162.78 | 0.0143 |  |  | 2.33
(C) Total: | [8 empty] | 765.33
Custo direto total (A) + (B) + (C) + (D) + (E) | [8 empty] | 799.38
BDI: 0,00% | [8 empty] | 0
Preço unitário total | [8 empty] | 799.38
Tabela de preços: TABELA 171 - CUSTOS DE OBRAS CIVIS - MAIO/2022 - COM DESONERAÇÃO | [8 empty] | Data base: 01/05/2022
Serviço: 180104 - PORTA DE ABRIR ALUMÍNIO NATURAL EM VENEZIANA C/FERRAGENS (M.O.FAB.INC.MAT.) | [8 empty] | Unidade: m2
Código auxiliar |  | (B) Mãos-de-obra | Eq. Salarial |  | Sal/Hora |  | Encargos(%) | Consumo |  |  | Custo Horário
0004 |  | PEDREIRO | 9.54 |  | 18.04 |  | 89.05 | 1.2995 |  |  | 23.44
0005 |  | SERVENTE | 5.62 |  | 10.62 |  | 89.05 | 0.9995 |  |  | 10.61
(B) Total: | [8 empty] | 34.05
Código auxiliar |  | (C) Materiais |  |  |  | Unidade | Valor unitário | Consumo |  |  | Valor total
0104 |  | AREIA MEDIA |  |  |  | m3 | 162.78 | 0.0143 |  |  | 2.33
1215 |  | CIMENTO PORTLAND C.P. 32 |  |  |  | Kg | 0.6 | 5 |  |  | 3
1323 |  | PORTA DE ABRIR ALUMÍNIO NATURAL EM VENEZIANA |  |  |  | m2 | 1017.86 | 1 |  |  | 1017.86
(C) Total: | [8 empty] | 1023.19
Custo direto total (A) + (B) + (C) + (D) + (E) | [8 empty] | 1057.24
BDI: 0,00% | [8 empty] | 0
Preço unitário total | [8 empty] | 1057.24
Tabela de preços: TABELA 171 - CUSTOS DE OBRAS CIVIS - MAIO/2022 - COM DESONERAÇÃO | [8 empty] | Data base: 01/05/2022
Serviço: 180105 - ESQUADRIA ALUMÍNIO NATURAL MÁXIMO AR C/FERRAGENS (M.O.FAB.INC.MAT.) | [8 empty] | Unidade: m2
Código auxiliar |  | (B) Mãos-de-obra | Eq. Salarial |  | Sal/Hora |  | Encargos(%) | Consumo |  |  | Custo Horário
0005 |  | SERVENTE | 5.62 |  | 10.62 |  | 89.05 | 1.086 |  |  | 11.53
0004 |  | PEDREIRO | 9.54 |  | 18.04 |  | 89.05 | 1.3727 |  |  | 24.76
(B) Total: | [8 empty] | 36.29
Código auxiliar |  | (C) Materiais |  |  |  | Unidade | Valor unitário | Consumo |  |  | Valor total
1320 |  | ESQUADRIA ALUMINIO NATURAL MÁXIMO-AR |  |  |  | m2 | 760 | 1 |  |  | 760
1215 |  | CIMENTO PORTLAND C.P. 32 |  |  |  | Kg | 0.6 | 3.7956 |  |  | 2.28
0104 |  | AREIA MEDIA |  |  |  | m3 | 162.78 | 0.0108 |  |  | 1.76
(C) Total: | [8 empty] | 764.04
Custo direto total (A) + (B) + (C) + (D) + (E) | [8 empty] | 800.33
BDI: 0,00% | [8 empty] | 0
Preço unitário total | [8 empty] | 800.33
Tabela de preços: TABELA 171 - CUSTOS DE OBRAS CIVIS - MAIO/2022 - COM DESONERAÇÃO | [8 empty] | Data base: 01/05/2022
Serviço: 180111 - ESQUADRIA DE ALUMÍNIO ANODIZADO CORRER / VIDRO 2 FOLHAS C/FERRAGENS (M.O.FAB.INC.MAT.) | [8 empty] | Unidade: m2
Código auxiliar |  | (B) Mãos-de-obra | Eq. Salarial |  | Sal/Hora |  | Encargos(%) | Consumo |  |  | Custo Horário
0004 |  | PEDREIRO | 9.54 |  | 18.04 |  | 89.05 | 1.3727 |  |  | 24.76
0005 |  | SERVENTE | 5.62 |  | 10.62 |  | 89.05 | 1.086 |  |  | 11.53
(B) Total: | [8 empty] | 36.29
Código auxiliar |  | (C) Materiais |  |  |  | Unidade | Valor unitário | Consumo |  |  | Valor total
0104 |  | AREIA MEDIA |  |  |  | m3 | 162.78 | 0.0108 |  |  | 1.76
1215 |  | CIMENTO PORTLAND C.P. 32 |  |  |  | Kg | 0.6 | 3.7956 |  |  | 2.28
2403 |  | ESQUADRIA DE ALUM. ANODIZADO CORRER / VIDRO 02 FOLHAS |  |  |  | m2 | 555.56 | 1 |  |  | 555.56
(C) Total: | [8 empty] | 559.6
Custo direto total (A) + (B) + (C) + (D) + (E) | [8 empty] | 595.89
BDI: 0,00% | [8 empty] | 0
Preço unitário total | [8 empty] | 595.89
Tabela de preços: TABELA 171 - CUSTOS DE OBRAS CIVIS - MAIO/2022 - COM DESONERAÇÃO | [8 empty] | Data base: 01/05/2022
Serviço: 180112 - ESQUADRIA ALUMÍNIO ANODIZADO COM 3 FOLHAS (01 VIDRO E 02 VENEZIANA )C/FERRAGENS (M.O.FAB.INC.MAT.) | [8 empty] | Unidade: m2
Código auxiliar |  | (B) Mãos-de-obra | Eq. Salarial |  | Sal/Hora |  | Encargos(%) | Consumo |  |  | Custo Horário
0005 |  | SERVENTE | 5.62 |  | 10.62 |  | 89.05 | 1.086 |  |  | 11.53
0004 |  | PEDREIRO | 9.54 |  | 18.04 |  | 89.05 | 1.3727 |  |  | 24.76
(B) Total: | [8 empty] | 36.29
Código auxiliar |  | (C) Materiais |  |  |  | Unidade | Valor unitário | Consumo |  |  | Valor total
2404 |  | ESQUADRIA ALUM.ANODIZADO COM 03 FOLHAS ( 01 VIDRO E 02 VENEZIANA) |  |  |  | m2 | 958.33 | 1 |  |  | 958.33
1215 |  | CIMENTO PORTLAND C.P. 32 |  |  |  | Kg | 0.6 | 3.7956 |  |  | 2.28
0104 |  | AREIA MEDIA |  |  |  | m3 | 162.78 | 0.0108 |  |  | 1.76
(C) Total: | [8 empty] | 962.37
Custo direto total (A) + (B) + (C) + (D) + (E) | [8 empty] | 998.66
BDI: 0,00% | [8 empty] | 0
Preço unitário total | [8 empty] | 998.66
Tabela de preços: TABELA 171 - CUSTOS DE OBRAS CIVIS - MAIO/2022 - COM DESONERAÇÃO | [8 empty] | Data base: 01/05/2022
Serviço: 180113 - PORTA DE ABRIR EM ALUMÍNIO ANODIZADO / VIDRO C/FERRAGENS (M.O.FAB.INC.MAT.) | [8 empty] | Unidade: m2
Código auxiliar |  | (B) Mãos-de-obra | Eq. Salarial |  | Sal/Hora |  | Encargos(%) | Consumo |  |  | Custo Horário
0004 |  | PEDREIRO | 9.54 |  | 18.04 |  | 89.05 | 1.2995 |  |  | 23.44
0005 |  | SERVENTE | 5.62 |  | 10.62 |  | 89.05 | 0.9995 |  |  | 10.61
(B) Total: | [8 empty] | 34.05
Código auxiliar |  | (C) Materiais |  |  |  | Unidade | Valor unitário | Consumo |  |  | Valor total
0104 |  | AREIA MEDIA |  |  |  | m3 | 162.78 | 0.0143 |  |  | 2.33
1215 |  | CIMENTO PORTLAND C.P. 32 |  |  |  | Kg | 0.6 | 5 |  |  | 3
2405 |  | PORTA DE ABRIR EM ALUMÍNIO ANODIZADO / VIDRO |  |  |  | m2 | 800 | 1 |  |  | 800
(C) Total: | [8 empty] | 805.33
Custo direto total (A) + (B) + (C) + (D) + (E) | [8 empty] | 839.38
BDI: 0,00% | [8 empty] | 0
Preço unitário total | [8 empty] | 839.38
Tabela de preços: TABELA 171 - CUSTOS DE OBRAS CIVIS - MAIO/2022 - COM DESONERAÇÃO | [8 empty] | Data base: 01/05/2022
Serviço: 180114 - PORTA DE ABRIR ALUMÍNIO ANODIZADO EM VENEZIANA C/FERRAGENS (M.O.FAB.INC.MAT.) | [8 empty] | Unidade: m2
Código auxiliar |  | (B) Mãos-de-obra | Eq. Salarial |  | Sal/Hora |  | Encargos(%) | Consumo |  |  | Custo Horário
0005 |  | SERVENTE | 5.62 |  | 10.62 |  | 89.05 | 0.9995 |  |  | 10.61
0004 |  | PEDREIRO | 9.54 |  | 18.04 |  | 89.05 | 1.2995 |  |  | 23.44
(B) Total: | [8 empty] | 34.05
Código auxiliar |  | (C) Materiais |  |  |  | Unidade | Valor unitário | Consumo |  |  | Valor total
2406 |  | PORTA DE ABRIR ALUMÍNIO ANODIZADO EM VENEZIANA |  |  |  | m2 | 1071.43 | 1 |  |  | 1071.43
1215 |  | CIMENTO PORTLAND C.P. 32 |  |  |  | Kg | 0.6 | 5 |  |  | 3
0104 |  | AREIA MEDIA |  |  |  | m3 | 162.78 | 0.0143 |  |  | 2.33
(C) Total: | [8 empty] | 1076.76
Custo direto total (A) + (B) + (C) + (D) + (E) | [8 empty] | 1110.81
BDI: 0,00% | [8 empty] | 0
Preço unitário total | [8 empty] | 1110.81
Tabela de preços: TABELA 171 - CUSTOS DE OBRAS CIVIS - MAIO/2022 - COM DESONERAÇÃO | [8 empty] | Data base: 01/05/2022
Serviço: 180115 - ESQUADRIA ALUMÍNIO ANODIZADO MÁXIMO AR C/FERRAGENS (M.O.FAB.INC.MAT.) | [8 empty] | Unidade: m2
Código auxiliar |  | (B) Mãos-de-obra | Eq. Salarial |  | Sal/Hora |  | Encargos(%) | Consumo |  |  | Custo Horário
0004 |  | PEDREIRO | 9.54 |  | 18.04 |  | 89.05 | 1.3727 |  |  | 24.76
0005 |  | SERVENTE | 5.62 |  | 10.62 |  | 89.05 | 1.086 |  |  | 11.53
(B) Total: | [8 empty] | 36.29
Código auxiliar |  | (C) Materiais |  |  |  | Unidade | Valor unitário | Consumo |  |  | Valor total
0104 |  | AREIA MEDIA |  |  |  | m3 | 162.78 | 0.0108 |  |  | 1.76
1215 |  | CIMENTO PORTLAND C.P. 32 |  |  |  | Kg | 0.6 | 3.7956 |  |  | 2.28
2401 |  | ESQ.ALUMINIO ANODIZADO MAX.AR |  |  |  | m2 | 800 | 1 |  |  | 800
(C) Total: | [8 empty] | 804.04
Custo direto total (A) + (B) + (C) + (D) + (E) | [8 empty] | 840.33
BDI: 0,00% | [8 empty] | 0
Preço unitário total | [8 empty] | 840.33
Tabela de preços: TABELA 171 - CUSTOS DE OBRAS CIVIS - MAIO/2022 - COM DESONERAÇÃO | [8 empty] | Data base: 01/05/2022
Serviço: 180204 - PORTA CORTA FOGO COMPLETA - P90 | [8 empty] | Unidade: Un
Código auxiliar |  | (B) Mãos-de-obra | Eq. Salarial |  | Sal/Hora |  | Encargos(%) | Consumo |  |  | Custo Horário
0005 |  | SERVENTE | 5.62 |  | 10.62 |  | 89.05 | 2.3101 |  |  | 24.53
0004 |  | PEDREIRO | 9.54 |  | 18.04 |  | 89.05 | 2.4923 |  |  | 44.96
(B) Total: | [8 empty] | 69.49
Código auxiliar |  | (C) Materiais |  |  |  | Unidade | Valor unitário | Consumo |  |  | Valor total
1895 |  | PORTA CORTA FOGO COMPLETA - P-90 |  |  |  | un | 1652.84 | 1 |  |  | 1652.84
1215 |  | CIMENTO PORTLAND C.P. 32 |  |  |  | Kg | 0.6 | 8.7 |  |  | 5.22
0104 |  | AREIA MEDIA |  |  |  | m3 | 162.78 | 0.0177 |  |  | 2.88
2387 |  | BRITA No. 0 |  |  |  | m3 | 116.12 | 0.0097 |  |  | 1.13
2386 |  | BRITA No. 01 |  |  |  | m3 | 100.76 | 0.0097 |  |  | 0.98
(C) Total: | [8 empty] | 1663.05
Custo direto total (A) + (B) + (C) + (D) + (E) | [8 empty] | 1732.54
BDI: 0,00% | [8 empty] | 0
Preço unitário total | [8 empty] | 1732.54
Tabela de preços: TABELA 171 - CUSTOS DE OBRAS CIVIS - MAIO/2022 - COM DESONERAÇÃO | [8 empty] | Data base: 01/05/2022
Serviço: 180208 - GRADE PROTECAO TIPO TIJOLINHO GP-1/GP-2 | [8 empty] | Unidade: m2
Código auxiliar |  | (B) Mãos-de-obra | Eq. Salarial |  | Sal/Hora |  | Encargos(%) | Consumo |  |  | Custo Horário
0004 |  | PEDREIRO | 9.54 |  | 18.04 |  | 89.05 | 1.1144 |  |  | 20.1
0005 |  | SERVENTE | 5.62 |  | 10.62 |  | 89.05 | 1.0377 |  |  | 11.02
(B) Total: | [8 empty] | 31.12
Código auxiliar |  | (C) Materiais |  |  |  | Unidade | Valor unitário | Consumo |  |  | Valor total
0104 |  | AREIA MEDIA |  |  |  | m3 | 162.78 | 0.0028 |  |  | 0.46
1215 |  | CIMENTO PORTLAND C.P. 32 |  |  |  | Kg | 0.6 | 0.9956 |  |  | 0.6
1334 |  | DISCO DE CORTE DIAM. 5/8"- 10" |  |  |  | un | 7.17 | 0.1218 |  |  | 0.87
2246 |  | ELETRODO 2.5 OK |  |  |  | Kg | 20.62 | 0.2195 |  |  | 4.53
1264 |  | DISCO DE DESBASTE 7/8" P/ CONC./FERRO (1/4" X 7") |  |  |  | un | 15.46 | 0.0595 |  |  | 0.92
2375 |  | FERRO CANTONEIRA 1/8 X 1" |  |  |  | Kg | 13.31 | 5.4542 |  |  | 72.6
2716 |  | FERRO QUADRADO 3/8" ( CHEIO) |  |  |  | Kg | 12.69 | 8.4214 |  |  | 106.87
2417 |  | MASSA PLASTICA |  |  |  | Kg | 27.58 | 0.2381 |  |  | 6.57
1672 |  | LIXA PARA FERRO ( NÚMERO 100 ) |  |  |  | un | 2.14 | 0.2976 |  |  | 0.64
2888 |  | FABRICAÇÃO / MONTAGEM |  |  |  | un | 77.2 | 1 |  |  | 77.2
(C) Total: | [8 empty] | 271.26
Custo direto total (A) + (B) + (C) + (D) + (E) | [8 empty] | 302.38
BDI: 0,00% | [8 empty] | 0
Preço unitário total | [8 empty] | 302.38
Tabela de preços: TABELA 171 - CUSTOS DE OBRAS CIVIS - MAIO/2022 - COM DESONERAÇÃO | [8 empty] | Data base: 01/05/2022
Serviço: 180280 - PORTAO TELA/TUBO FoGo PT1/PT2 C/FERRAGENS | [8 empty] | Unidade: m2
Código auxiliar |  | (B) Mãos-de-obra | Eq. Salarial |  | Sal/Hora |  | Encargos(%) | Consumo |  |  | Custo Horário
0005 |  | SERVENTE | 5.62 |  | 10.62 |  | 89.05 | 1.464 |  |  | 15.55
0004 |  | PEDREIRO | 9.54 |  | 18.04 |  | 89.05 | 1.1979 |  |  | 21.61
(B) Total: | [8 empty] | 37.16
Código auxiliar |  | (C) Materiais |  |  |  | Unidade | Valor unitário | Consumo |  |  | Valor total
H690 |  | TUBO FERRO GALVANIZADO 1.1/2" |  |  |  | m | 67.62 | 2.9365 |  |  | 198.57
1672 |  | LIXA PARA FERRO ( NÚMERO 100 ) |  |  |  | un | 2.14 | 0.2976 |  |  | 0.64
2417 |  | MASSA PLASTICA |  |  |  | Kg | 27.58 | 0.2381 |  |  | 6.57
2374 |  | FERRO REDONDO 3/8" (CHEIO) |  |  |  | Kg | 12.47 | 2.3071 |  |  | 28.77
1264 |  | DISCO DE DESBASTE 7/8" P/ CONC./FERRO (1/4" X 7") |  |  |  | un | 15.46 | 0.0595 |  |  | 0.92
2246 |  | ELETRODO 2.5 OK |  |  |  | Kg | 20.62 | 0.0421 |  |  | 0.87
2672 |  | TELA ARAME 5X5 CM FIO 12 |  |  |  | m2 | 37.27 | 1 |  |  | 37.27
2529 |  | FECHO FIO REDONDO 4" ZINCADO C/PARAFUSO DA SOPRANO OU EQUIVALENTE |  |  |  | un | 4.37 | 0.3175 |  |  | 1.39
1334 |  | DISCO DE CORTE DIAM. 5/8"- 10" |  |  |  | un | 7.17 | 0.0611 |  |  | 0.44
1215 |  | CIMENTO PORTLAND C.P. 32 |  |  |  | Kg | 0.6 | 4.425 |  |  | 2.66
2481 |  | CHAPA DE ACO 1/4" |  |  |  | Kg | 7.75 | 0.0889 |  |  | 0.69
2256 |  | CADEADO PAPAIZ/PADO No. 30 |  |  |  | un | 19.69 | 0.1587 |  |  | 3.12
0104 |  | AREIA MEDIA |  |  |  | m3 | 162.78 | 0.0133 |  |  | 2.16
2386 |  | BRITA No. 01 |  |  |  | m3 | 100.76 | 0.0062 |  |  | 0.62
2387 |  | BRITA No. 0 |  |  |  | m3 | 116.12 | 0.0062 |  |  | 0.72
2889 |  | FABRICAÇÃO / MONTAGEM |  |  |  | un | 111.7 | 1 |  |  | 111.7
(C) Total: | [8 empty] | 397.11
Custo direto total (A) + (B) + (C) + (D) + (E) | [8 empty] | 434.27
BDI: 0,00% | [8 empty] | 0
Preço unitário total | [8 empty] | 434.27
Tabela de preços: TABELA 171 - CUSTOS DE OBRAS CIVIS - MAIO/2022 - COM DESONERAÇÃO | [8 empty] | Data base: 01/05/2022
Serviço: 180281 - PORTAO TELA/TUBO FoGo PT3 C/FERRAGENS | [8 empty] | Unidade: m2
Código auxiliar |  | (B) Mãos-de-obra | Eq. Salarial |  | Sal/Hora |  | Encargos(%) | Consumo |  |  | Custo Horário
0004 |  | PEDREIRO | 9.54 |  | 18.04 |  | 89.05 | 1.1979 |  |  | 21.61
0005 |  | SERVENTE | 5.62 |  | 10.62 |  | 89.05 | 1.2832 |  |  | 13.63
(B) Total: | [8 empty] | 35.24
Código auxiliar |  | (C) Materiais |  |  |  | Unidade | Valor unitário | Consumo |  |  | Valor total
H690 |  | TUBO FERRO GALVANIZADO 1.1/2" |  |  |  | m | 67.62 | 3.3333 |  |  | 225.4
2256 |  | CADEADO PAPAIZ/PADO No. 30 |  |  |  | un | 19.69 | 0.3704 |  |  | 7.29
1334 |  | DISCO DE CORTE DIAM. 5/8"- 10" |  |  |  | un | 7.17 | 0.0611 |  |  | 0.44
2529 |  | FECHO FIO REDONDO 4" ZINCADO C/PARAFUSO DA SOPRANO OU EQUIVALENTE |  |  |  | un | 4.37 | 0.3704 |  |  | 1.62
2672 |  | TELA ARAME 5X5 CM FIO 12 |  |  |  | m2 | 37.27 | 1 |  |  | 37.27
2246 |  | ELETRODO 2.5 OK |  |  |  | Kg | 20.62 | 0.0421 |  |  | 0.87
1264 |  | DISCO DE DESBASTE 7/8" P/ CONC./FERRO (1/4" X 7") |  |  |  | un | 15.46 | 0.0595 |  |  | 0.92
2374 |  | FERRO REDONDO 3/8" (CHEIO) |  |  |  | Kg | 12.47 | 2.4852 |  |  | 30.99
2417 |  | MASSA PLASTICA |  |  |  | Kg | 27.58 | 0.2381 |  |  | 6.57
1672 |  | LIXA PARA FERRO ( NÚMERO 100 ) |  |  |  | un | 2.14 | 0.2976 |  |  | 0.64
2890 |  | FABRICAÇÃO / MONTAGEM |  |  |  | un | 124.8 | 1 |  |  | 124.8
(C) Total: | [8 empty] | 436.81
Custo direto total (A) + (B) + (C) + (D) + (E) | [8 empty] | 472.05
BDI: 0,00% | [8 empty] | 0
Preço unitário total | [8 empty] | 472.05
Tabela de preços: TABELA 171 - CUSTOS DE OBRAS CIVIS - MAIO/2022 - COM DESONERAÇÃO | [8 empty] | Data base: 01/05/2022
Serviço: 180282 - PORTAO TELA/TUBO FoGo PT10 C/FERRAGENS | [8 empty] | Unidade: m2
Código auxiliar |  | (B) Mãos-de-obra | Eq. Salarial |  | Sal/Hora |  | Encargos(%) | Consumo |  |  | Custo Horário
0005 |  | SERVENTE | 5.62 |  | 10.62 |  | 89.05 | 1.2832 |  |  | 13.63
0004 |  | PEDREIRO | 9.54 |  | 18.04 |  | 89.05 | 1.1979 |  |  | 21.61
(B) Total: | [8 empty] | 35.24
Código auxiliar |  | (C) Materiais |  |  |  | Unidade | Valor unitário | Consumo |  |  | Valor total
H682 |  | TUBO FERRO GALVANIZADO 2" |  |  |  | m | 88.24 | 2.4306 |  |  | 214.48
1672 |  | LIXA PARA FERRO ( NÚMERO 100 ) |  |  |  | un | 2.14 | 0.2976 |  |  | 0.64
2417 |  | MASSA PLASTICA |  |  |  | Kg | 27.58 | 0.2381 |  |  | 6.57
1264 |  | DISCO DE DESBASTE 7/8" P/ CONC./FERRO (1/4" X 7") |  |  |  | un | 15.46 | 0.0595 |  |  | 0.92
2246 |  | ELETRODO 2.5 OK |  |  |  | Kg | 20.62 | 0.0265 |  |  | 0.55
2529 |  | FECHO FIO REDONDO 4" ZINCADO C/PARAFUSO DA SOPRANO OU EQUIVALENTE |  |  |  | un | 4.37 | 0.3472 |  |  | 1.52
2672 |  | TELA ARAME 5X5 CM FIO 12 |  |  |  | m2 | 37.27 | 1 |  |  | 37.27
1334 |  | DISCO DE CORTE DIAM. 5/8"- 10" |  |  |  | un | 7.17 | 0.0248 |  |  | 0.18
H663 |  | COTOVELO FERRO GALVANIZADO 90°X2" |  |  |  | un | 49.92 | 1.3889 |  |  | 69.33
2256 |  | CADEADO PAPAIZ/PADO No. 30 |  |  |  | un | 19.69 | 0.3472 |  |  | 6.84
2372 |  | CHAPA PERFILADA No. 18 |  |  |  | Kg | 10.97 | 6.1493 |  |  | 67.46
2891 |  | FABRICAÇÃO / MONTAGEM |  |  |  | un | 162.3 | 1 |  |  | 162.3
(C) Total: | [8 empty] | 568.06
Custo direto total (A) + (B) + (C) + (D) + (E) | [8 empty] | 603.3
BDI: 0,00% | [8 empty] | 0
Preço unitário total | [8 empty] | 603.3
Tabela de preços: TABELA 171 - CUSTOS DE OBRAS CIVIS - MAIO/2022 - COM DESONERAÇÃO | [8 empty] | Data base: 01/05/2022
Serviço: 180302 - PORTAO DE FERRO REDONDO PT-6 C/FERRAGENS | [8 empty] | Unidade: m2
Código auxiliar |  | (B) Mãos-de-obra | Eq. Salarial |  | Sal/Hora |  | Encargos(%) | Consumo |  |  | Custo Horário
0004 |  | PEDREIRO | 9.54 |  | 18.04 |  | 89.05 | 1.1979 |  |  | 21.61
0005 |  | SERVENTE | 5.62 |  | 10.62 |  | 89.05 | 1.464 |  |  | 15.55
(B) Total: | [8 empty] | 37.16
Código auxiliar |  | (C) Materiais |  |  |  | Unidade | Valor unitário | Consumo |  |  | Valor total
H690 |  | TUBO FERRO GALVANIZADO 1.1/2" |  |  |  | m | 67.62 | 2.6 |  |  | 175.81
1215 |  | CIMENTO PORTLAND C.P. 32 |  |  |  | Kg | 0.6 | 4.425 |  |  | 2.66
2256 |  | CADEADO PAPAIZ/PADO No. 30 |  |  |  | un | 19.69 | 0.2 |  |  | 3.94
2481 |  | CHAPA DE ACO 1/4" |  |  |  | Kg | 7.75 | 0.102 |  |  | 0.79
2764 |  | CANTONEIRA 1 1/4"X1 1/4" CH. 1/4" |  |  |  | Kg | 11.84 | 8.222 |  |  | 97.35
1334 |  | DISCO DE CORTE DIAM. 5/8"- 10" |  |  |  | un | 7.17 | 0.0182 |  |  | 0.13
2387 |  | BRITA No. 0 |  |  |  | m3 | 116.12 | 0.0062 |  |  | 0.72
2386 |  | BRITA No. 01 |  |  |  | m3 | 100.76 | 0.0062 |  |  | 0.62
0104 |  | AREIA MEDIA |  |  |  | m3 | 162.78 | 0.0133 |  |  | 2.16
2529 |  | FECHO FIO REDONDO 4" ZINCADO C/PARAFUSO DA SOPRANO OU EQUIVALENTE |  |  |  | un | 4.37 | 0.4 |  |  | 1.75
2246 |  | ELETRODO 2.5 OK |  |  |  | Kg | 20.62 | 0.1238 |  |  | 2.55
1264 |  | DISCO DE DESBASTE 7/8" P/ CONC./FERRO (1/4" X 7") |  |  |  | un | 15.46 | 0.0595 |  |  | 0.92
1393 |  | FERRO REDONDO 1/2" (CHEIO) |  |  |  | Kg | 12.47 | 10.338 |  |  | 128.91
2373 |  | FERRO CHATO 1/4 X 1.1/4 |  |  |  | Kg | 13.31 | 0.948 |  |  | 12.62
2417 |  | MASSA PLASTICA |  |  |  | Kg | 27.58 | 0.2381 |  |  | 6.57
1672 |  | LIXA PARA FERRO ( NÚMERO 100 ) |  |  |  | un | 2.14 | 0.2976 |  |  | 0.64
2892 |  | FABRICAÇÃO / MONTAGEM |  |  |  | un | 172.79 | 1 |  |  | 172.79
(C) Total: | [8 empty] | 610.93
Custo direto total (A) + (B) + (C) + (D) + (E) | [8 empty] | 648.09
BDI: 0,00% | [8 empty] | 0
Preço unitário total | [8 empty] | 648.09
Tabela de preços: TABELA 171 - CUSTOS DE OBRAS CIVIS - MAIO/2022 - COM DESONERAÇÃO | [8 empty] | Data base: 01/05/2022
Serviço: 180303 - PORTA DE ENROLAR C/FERRAGENS | [8 empty] | Unidade: m2
Código auxiliar |  | (B) Mãos-de-obra | Eq. Salarial |  | Sal/Hora |  | Encargos(%) | Consumo |  |  | Custo Horário
0005 |  | SERVENTE | 5.62 |  | 10.62 |  | 89.05 | 1.7 |  |  | 18.05
0004 |  | PEDREIRO | 9.54 |  | 18.04 |  | 89.05 | 1.6 |  |  | 28.86
(B) Total: | [8 empty] | 46.91
Código auxiliar |  | (C) Materiais |  |  |  | Unidade | Valor unitário | Consumo |  |  | Valor total
1881 |  | PORTA DE ACO (ENROLAR) |  |  |  | m2 | 285.53 | 1 |  |  | 285.53
0104 |  | AREIA MEDIA |  |  |  | m3 | 162.78 | 0.025 |  |  | 4.07
1221 |  | CAL HIDRATADA |  |  |  | Kg | 0.75 | 1 |  |  | 0.75
1215 |  | CIMENTO PORTLAND C.P. 32 |  |  |  | Kg | 0.6 | 4.6 |  |  | 2.76
(C) Total: | [8 empty] | 293.11
Custo direto total (A) + (B) + (C) + (D) + (E) | [8 empty] | 340.02
BDI: 0,00% | [8 empty] | 0
Preço unitário total | [8 empty] | 340.02
Tabela de preços: TABELA 171 - CUSTOS DE OBRAS CIVIS - MAIO/2022 - COM DESONERAÇÃO | [8 empty] | Data base: 01/05/2022
Serviço: 180304 - PORTAO DE ABRIR CHAPA 14 PT-4 C/FERRAGENS | [8 empty] | Unidade: m2
Código auxiliar |  | (B) Mãos-de-obra | Eq. Salarial |  | Sal/Hora |  | Encargos(%) | Consumo |  |  | Custo Horário
0004 |  | PEDREIRO | 9.54 |  | 18.04 |  | 89.05 | 1.1979 |  |  | 21.61
0005 |  | SERVENTE | 5.62 |  | 10.62 |  | 89.05 | 1.2832 |  |  | 13.63
(B) Total: | [8 empty] | 35.24
Código auxiliar |  | (C) Materiais |  |  |  | Unidade | Valor unitário | Consumo |  |  | Valor total
2818 |  | DOBRADIÇA TIPO FERRADURA NÚMERO 2 |  |  |  | un | 19.69 | 0.7407 |  |  | 14.58
2807 |  | CHAPA LISA Nº 14 TIPO BANDEJA (CORTADA/DOBRADA) |  |  |  | Kg | 9.94 | 14.4063 |  |  | 143.2
2515 |  | CHAPA PERFILADA No.16 |  |  |  | Kg | 11.76 | 8.5 |  |  | 99.96
2765 |  | CANTONEIRA 50X50 CH.16 |  |  |  | Kg | 14.45 | 1.8074 |  |  | 26.12
2256 |  | CADEADO PAPAIZ/PADO No. 30 |  |  |  | un | 19.69 | 0.3704 |  |  | 7.29
1334 |  | DISCO DE CORTE DIAM. 5/8"- 10" |  |  |  | un | 7.17 | 0.0332 |  |  | 0.24
2529 |  | FECHO FIO REDONDO 4" ZINCADO C/PARAFUSO DA SOPRANO OU EQUIVALENTE |  |  |  | un | 4.37 | 0.3704 |  |  | 1.62
1672 |  | LIXA PARA FERRO ( NÚMERO 100 ) |  |  |  | un | 2.14 | 0.2976 |  |  | 0.64
2417 |  | MASSA PLASTICA |  |  |  | Kg | 27.58 | 0.2381 |  |  | 6.57
1264 |  | DISCO DE DESBASTE 7/8" P/ CONC./FERRO (1/4" X 7") |  |  |  | un | 15.46 | 0.0595 |  |  | 0.92
2246 |  | ELETRODO 2.5 OK |  |  |  | Kg | 20.62 | 0.1409 |  |  | 2.91
2893 |  | FABRICAÇÃO / MONTAGEM |  |  |  | un | 119.71 | 1 |  |  | 119.71
(C) Total: | [8 empty] | 423.76
Custo direto total (A) + (B) + (C) + (D) + (E) | [8 empty] | 459
BDI: 0,00% | [8 empty] | 0
Preço unitário total | [8 empty] | 459
Tabela de preços: TABELA 171 - CUSTOS DE OBRAS CIVIS - MAIO/2022 - COM DESONERAÇÃO | [8 empty] | Data base: 01/05/2022
Serviço: 180305 - PORTAO DE TELA E CANO GALVANIZ. PT 9 C/FERRAGENS | [8 empty] | Unidade: m2
Código auxiliar |  | (B) Mãos-de-obra | Eq. Salarial |  | Sal/Hora |  | Encargos(%) | Consumo |  |  | Custo Horário
0005 |  | SERVENTE | 5.62 |  | 10.62 |  | 89.05 | 1.464 |  |  | 15.55
0004 |  | PEDREIRO | 9.54 |  | 18.04 |  | 89.05 | 1.1979 |  |  | 21.61
(B) Total: | [8 empty] | 37.16
Código auxiliar |  | (C) Materiais |  |  |  | Unidade | Valor unitário | Consumo |  |  | Valor total
H682 |  | TUBO FERRO GALVANIZADO 2" |  |  |  | m | 88.24 | 2.381 |  |  | 210.1
2246 |  | ELETRODO 2.5 OK |  |  |  | Kg | 20.62 | 0.0928 |  |  | 1.91
1264 |  | DISCO DE DESBASTE 7/8" P/ CONC./FERRO (1/4" X 7") |  |  |  | un | 15.46 | 0.0595 |  |  | 0.92
2417 |  | MASSA PLASTICA |  |  |  | Kg | 27.58 | 0.2381 |  |  | 6.57
1672 |  | LIXA PARA FERRO ( NÚMERO 100 ) |  |  |  | un | 2.14 | 0.2976 |  |  | 0.64
2529 |  | FECHO FIO REDONDO 4" ZINCADO C/PARAFUSO DA SOPRANO OU EQUIVALENTE |  |  |  | un | 4.37 | 0.3175 |  |  | 1.39
2672 |  | TELA ARAME 5X5 CM FIO 12 |  |  |  | m2 | 37.27 | 1 |  |  | 37.27
1334 |  | DISCO DE CORTE DIAM. 5/8"- 10" |  |  |  | un | 7.17 | 0.0499 |  |  | 0.36
H663 |  | COTOVELO FERRO GALVANIZADO 90°X2" |  |  |  | un | 49.92 | 1.2698 |  |  | 63.39
2256 |  | CADEADO PAPAIZ/PADO No. 30 |  |  |  | un | 19.69 | 0.1587 |  |  | 3.12
2481 |  | CHAPA DE ACO 1/4" |  |  |  | Kg | 7.75 | 0.081 |  |  | 0.63
2372 |  | CHAPA PERFILADA No. 18 |  |  |  | Kg | 10.97 | 6.0238 |  |  | 66.08
1215 |  | CIMENTO PORTLAND C.P. 32 |  |  |  | Kg | 0.6 | 4.425 |  |  | 2.66
0104 |  | AREIA MEDIA |  |  |  | m3 | 162.78 | 0.0133 |  |  | 2.16
2386 |  | BRITA No. 01 |  |  |  | m3 | 100.76 | 0.0062 |  |  | 0.62
2387 |  | BRITA No. 0 |  |  |  | m3 | 116.12 | 0.0062 |  |  | 0.72
2894 |  | FABRICAÇÃO / MONTAGEM |  |  |  | un | 156.95 | 1 |  |  | 156.95
(C) Total: | [8 empty] | 555.49
Custo direto total (A) + (B) + (C) + (D) + (E) | [8 empty] | 592.65
BDI: 0,00% | [8 empty] | 0
Preço unitário total | [8 empty] | 592.65
Tabela de preços: TABELA 171 - CUSTOS DE OBRAS CIVIS - MAIO/2022 - COM DESONERAÇÃO | [8 empty] | Data base: 01/05/2022
Serviço: 180307 - PORTAO /CHAPA TRAPEZ / TUBO DE ACO PT-5 C/FERRAGEM | [8 empty] | Unidade: m2
Código auxiliar |  | (B) Mãos-de-obra | Eq. Salarial |  | Sal/Hora |  | Encargos(%) | Consumo |  |  | Custo Horário
0004 |  | PEDREIRO | 9.54 |  | 18.04 |  | 89.05 | 1.1979 |  |  | 21.61
0005 |  | SERVENTE | 5.62 |  | 10.62 |  | 89.05 | 1.2832 |  |  | 13.63
(B) Total: | [8 empty] | 35.24
Código auxiliar |  | (C) Materiais |  |  |  | Unidade | Valor unitário | Consumo |  |  | Valor total
2809 |  | FECHADURA TIPO ALAVANCA 2230 LAFONTE /8749-E16 IMAB |  |  |  | un | 123.15 | 0.4167 |  |  | 51.32
2763 |  | TUBO INDUSTRIAL 40X30 CH.18 |  |  |  | Kg | 12.29 | 4.0833 |  |  | 50.18
0104 |  | AREIA MEDIA |  |  |  | m3 | 162.78 | 0.0143 |  |  | 2.33
1215 |  | CIMENTO PORTLAND C.P. 32 |  |  |  | Kg | 0.6 | 5 |  |  | 3
2372 |  | CHAPA PERFILADA No. 18 |  |  |  | Kg | 10.97 | 14.9375 |  |  | 163.86
1334 |  | DISCO DE CORTE DIAM. 5/8"- 10" |  |  |  | un | 7.17 | 0.0325 |  |  | 0.23
1672 |  | LIXA PARA FERRO ( NÚMERO 100 ) |  |  |  | un | 2.14 | 0.2976 |  |  | 0.64
2417 |  | MASSA PLASTICA |  |  |  | Kg | 27.58 | 0.2381 |  |  | 6.57
1264 |  | DISCO DE DESBASTE 7/8" P/ CONC./FERRO (1/4" X 7") |  |  |  | un | 15.46 | 0.0595 |  |  | 0.92
1265 |  | DOBRADIÇA FERRO POLIDO 3.1/2 x 3" C/PARAF. |  |  |  | un | 20.71 | 1.25 |  |  | 25.89
2246 |  | ELETRODO 2.5 OK |  |  |  | Kg | 20.62 | 0.0293 |  |  | 0.6
2895 |  | FABRICAÇÃO / MONTAGEM |  |  |  | un | 120.08 | 1 |  |  | 120.08
(C) Total: | [8 empty] | 425.62
Custo direto total (A) + (B) + (C) + (D) + (E) | [8 empty] | 460.86
BDI: 0,00% | [8 empty] | 0
Preço unitário total | [8 empty] | 460.86
Tabela de preços: TABELA 171 - CUSTOS DE OBRAS CIVIS - MAIO/2022 - COM DESONERAÇÃO | [8 empty] | Data base: 01/05/2022
Serviço: 180308 - PORTAO CHAPA 14 / GRADE DE FERRO PT-7 C/FERRAGENS | [8 empty] | Unidade: m2
Código auxiliar |  | (B) Mãos-de-obra | Eq. Salarial |  | Sal/Hora |  | Encargos(%) | Consumo |  |  | Custo Horário
0005 |  | SERVENTE | 5.62 |  | 10.62 |  | 89.05 | 1.464 |  |  | 15.55
0004 |  | PEDREIRO | 9.54 |  | 18.04 |  | 89.05 | 1.1979 |  |  | 21.61
(B) Total: | [8 empty] | 37.16
Código auxiliar |  | (C) Materiais |  |  |  | Unidade | Valor unitário | Consumo |  |  | Valor total
2808 |  | CHAPA VINCADA Nº 14 TIPO BANDEJA (CORTADA/DOBRADA) |  |  |  | Kg | 9.94 | 7.384 |  |  | 73.4
H690 |  | TUBO FERRO GALVANIZADO 1.1/2" |  |  |  | m | 67.62 | 3.2 |  |  | 216.38
2246 |  | ELETRODO 2.5 OK |  |  |  | Kg | 20.62 | 0.0878 |  |  | 1.81
1264 |  | DISCO DE DESBASTE 7/8" P/ CONC./FERRO (1/4" X 7") |  |  |  | un | 15.46 | 0.0595 |  |  | 0.92
1393 |  | FERRO REDONDO 1/2" (CHEIO) |  |  |  | Kg | 12.47 | 5.168 |  |  | 64.44
2417 |  | MASSA PLASTICA |  |  |  | Kg | 27.58 | 0.2381 |  |  | 6.57
1672 |  | LIXA PARA FERRO ( NÚMERO 100 ) |  |  |  | un | 2.14 | 0.2976 |  |  | 0.64
2529 |  | FECHO FIO REDONDO 4" ZINCADO C/PARAFUSO DA SOPRANO OU EQUIVALENTE |  |  |  | un | 4.37 | 0.4 |  |  | 1.75
1334 |  | DISCO DE CORTE DIAM. 5/8"- 10" |  |  |  | un | 7.17 | 0.0727 |  |  | 0.52
1215 |  | CIMENTO PORTLAND C.P. 32 |  |  |  | Kg | 0.6 | 4.425 |  |  | 2.66
2481 |  | CHAPA DE ACO 1/4" |  |  |  | Kg | 7.75 | 0.102 |  |  | 0.79
2764 |  | CANTONEIRA 1 1/4"X1 1/4" CH. 1/4" |  |  |  | Kg | 11.84 | 11.384 |  |  | 134.79
2256 |  | CADEADO PAPAIZ/PADO No. 30 |  |  |  | un | 19.69 | 0.2 |  |  | 3.94
0104 |  | AREIA MEDIA |  |  |  | m3 | 162.78 | 0.0133 |  |  | 2.16
2386 |  | BRITA No. 01 |  |  |  | m3 | 100.76 | 0.0062 |  |  | 0.62
2387 |  | BRITA No. 0 |  |  |  | m3 | 116.12 | 0.0062 |  |  | 0.72
2896 |  | FABRICAÇÃO / MONTAGEM |  |  |  | un | 202.38 | 1 |  |  | 202.38
(C) Total: | [8 empty] | 714.49
Custo direto total (A) + (B) + (C) + (D) + (E) | [8 empty] | 751.65
BDI: 0,00% | [8 empty] | 0
Preço unitário total | [8 empty] | 751.65
Tabela de preços: TABELA 171 - CUSTOS DE OBRAS CIVIS - MAIO/2022 - COM DESONERAÇÃO | [8 empty] | Data base: 01/05/2022
Serviço: 180309 - PORTAO CORRER / ABRIR CONJUGADO PT-8 C/FERRAGENS | [8 empty] | Unidade: m2
Código auxiliar |  | (B) Mãos-de-obra | Eq. Salarial |  | Sal/Hora |  | Encargos(%) | Consumo |  |  | Custo Horário
0005 |  | SERVENTE | 5.62 |  | 10.62 |  | 89.05 | 1.2832 |  |  | 13.63
0004 |  | PEDREIRO | 9.54 |  | 18.04 |  | 89.05 | 1.1979 |  |  | 21.61
(B) Total: | [8 empty] | 35.24
Código auxiliar |  | (C) Materiais |  |  |  | Unidade | Valor unitário | Consumo |  |  | Valor total
2809 |  | FECHADURA TIPO ALAVANCA 2230 LAFONTE /8749-E16 IMAB |  |  |  | un | 123.15 | 0.2 |  |  | 24.63
2812 |  | RODÍZIO DUPLO 1 1/2"COM ESFERA |  |  |  | un | 19.12 | 0.4 |  |  | 7.65
2817 |  | ROLDANA EM FERRO 2" PARA PORTÃO DE CORRER |  |  |  | un | 11.53 | 0.4 |  |  | 4.61
2767 |  | TUBO INDUSTRIAL 40X30 CH.16 |  |  |  | Kg | 12.73 | 6.152 |  |  | 78.31
2256 |  | CADEADO PAPAIZ/PADO No. 30 |  |  |  | un | 19.69 | 0.2 |  |  | 3.94
2372 |  | CHAPA PERFILADA No. 18 |  |  |  | Kg | 10.97 | 11.268 |  |  | 123.61
2515 |  | CHAPA PERFILADA No.16 |  |  |  | Kg | 11.76 | 2.41 |  |  | 28.34
1334 |  | DISCO DE CORTE DIAM. 5/8"- 10" |  |  |  | un | 7.17 | 0.049 |  |  | 0.35
1672 |  | LIXA PARA FERRO ( NÚMERO 100 ) |  |  |  | un | 2.14 | 0.2976 |  |  | 0.64
2417 |  | MASSA PLASTICA |  |  |  | Kg | 27.58 | 0.2381 |  |  | 6.57
2766 |  | FERRO CHATO 1/8"X1" |  |  |  | Kg | 11.75 | 0.884 |  |  | 10.39
2375 |  | FERRO CANTONEIRA 1/8 X 1" |  |  |  | Kg | 13.31 | 1.44 |  |  | 19.17
1264 |  | DISCO DE DESBASTE 7/8" P/ CONC./FERRO (1/4" X 7") |  |  |  | un | 15.46 | 0.0595 |  |  | 0.92
2246 |  | ELETRODO 2.5 OK |  |  |  | Kg | 20.62 | 0.0848 |  |  | 1.75
1265 |  | DOBRADIÇA FERRO POLIDO 3.1/2 x 3" C/PARAF. |  |  |  | un | 20.71 | 0.6 |  |  | 12.43
2897 |  | FABRICAÇÃO / MONTAGEM |  |  |  | un | 128.63 | 1 |  |  | 128.63
(C) Total: | [8 empty] | 451.94
Custo direto total (A) + (B) + (C) + (D) + (E) | [8 empty] | 487.18
BDI: 0,00% | [8 empty] | 0
Preço unitário total | [8 empty] | 487.18
Tabela de preços: TABELA 171 - CUSTOS DE OBRAS CIVIS - MAIO/2022 - COM DESONERAÇÃO | [8 empty] | Data base: 01/05/2022
Serviço: 180310 - GRADE DE PROTECAO EM CANTONEIRA/FERRO QUADRADO GP3-GP4 | [8 empty] | Unidade: m2
Código auxiliar |  | (B) Mãos-de-obra | Eq. Salarial |  | Sal/Hora |  | Encargos(%) | Consumo |  |  | Custo Horário
0005 |  | SERVENTE | 5.62 |  | 10.62 |  | 89.05 | 1.0377 |  |  | 11.02
0004 |  | PEDREIRO | 9.54 |  | 18.04 |  | 89.05 | 1.1144 |  |  | 20.1
(B) Total: | [8 empty] | 31.12
Código auxiliar |  | (C) Materiais |  |  |  | Unidade | Valor unitário | Consumo |  |  | Valor total
2246 |  | ELETRODO 2.5 OK |  |  |  | Kg | 20.62 | 0.0822 |  |  | 1.69
1264 |  | DISCO DE DESBASTE 7/8" P/ CONC./FERRO (1/4" X 7") |  |  |  | un | 15.46 | 0.0595 |  |  | 0.92
2375 |  | FERRO CANTONEIRA 1/8 X 1" |  |  |  | Kg | 13.31 | 3.7022 |  |  | 49.28
2716 |  | FERRO QUADRADO 3/8" ( CHEIO) |  |  |  | Kg | 12.69 | 13.8844 |  |  | 176.19
2417 |  | MASSA PLASTICA |  |  |  | Kg | 27.58 | 0.2381 |  |  | 6.57
1672 |  | LIXA PARA FERRO ( NÚMERO 100 ) |  |  |  | un | 2.14 | 0.2976 |  |  | 0.64
1334 |  | DISCO DE CORTE DIAM. 5/8"- 10" |  |  |  | un | 7.17 | 0.1086 |  |  | 0.78
1215 |  | CIMENTO PORTLAND C.P. 32 |  |  |  | Kg | 0.6 | 0.9956 |  |  | 0.6
0104 |  | AREIA MEDIA |  |  |  | m3 | 162.78 | 0.0028 |  |  | 0.46
2898 |  | FABRICAÇÃO / MONTAGEM |  |  |  | un | 94.43 | 1 |  |  | 94.43
(C) Total: | [8 empty] | 331.56
Custo direto total (A) + (B) + (C) + (D) + (E) | [8 empty] | 362.68
BDI: 0,00% | [8 empty] | 0
Preço unitário total | [8 empty] | 362.68
Tabela de preços: TABELA 171 - CUSTOS DE OBRAS CIVIS - MAIO/2022 - COM DESONERAÇÃO | [8 empty] | Data base: 01/05/2022
Serviço: 180311 - GRADE DE PROTECAO/TUBO INDUSTRIAL/FERRO REDONDO-GP5 | [8 empty] | Unidade: m2
Código auxiliar |  | (B) Mãos-de-obra | Eq. Salarial |  | Sal/Hora |  | Encargos(%) | Consumo |  |  | Custo Horário
0004 |  | PEDREIRO | 9.54 |  | 18.04 |  | 89.05 | 0.6667 |  |  | 12.03
0005 |  | SERVENTE | 5.62 |  | 10.62 |  | 89.05 | 0.6667 |  |  | 7.08
(B) Total: | [8 empty] | 19.11
Código auxiliar |  | (C) Materiais |  |  |  | Unidade | Valor unitário | Consumo |  |  | Valor total
2760 |  | TUBO INDUSTRIAL 30X30 CH.18 |  |  |  | Kg | 12.73 | 2.5467 |  |  | 32.42
2719 |  | CHAPA PERFILADA 3/16" |  |  |  | Kg | 10.2 | 2.3667 |  |  | 24.14
1334 |  | DISCO DE CORTE DIAM. 5/8"- 10" |  |  |  | un | 7.17 | 0.0684 |  |  | 0.49
1672 |  | LIXA PARA FERRO ( NÚMERO 100 ) |  |  |  | un | 2.14 | 0.2976 |  |  | 0.64
2417 |  | MASSA PLASTICA |  |  |  | Kg | 27.58 | 0.2381 |  |  | 6.57
2375 |  | FERRO CANTONEIRA 1/8 X 1" |  |  |  | Kg | 13.31 | 2.7767 |  |  | 36.96
1393 |  | FERRO REDONDO 1/2" (CHEIO) |  |  |  | Kg | 12.47 | 9.1233 |  |  | 113.77
1264 |  | DISCO DE DESBASTE 7/8" P/ CONC./FERRO (1/4" X 7") |  |  |  | un | 15.46 | 0.0595 |  |  | 0.92
2246 |  | ELETRODO 2.5 OK |  |  |  | Kg | 20.62 | 0.1185 |  |  | 2.44
2899 |  | FABRICAÇÃO / MONTAGEM |  |  |  | un | 87.34 | 1 |  |  | 87.34
(C) Total: | [8 empty] | 305.69
Custo direto total (A) + (B) + (C) + (D) + (E) | [8 empty] | 324.8
BDI: 0,00% | [8 empty] | 0
Preço unitário total | [8 empty] | 324.8
Tabela de preços: TABELA 171 - CUSTOS DE OBRAS CIVIS - MAIO/2022 - COM DESONERAÇÃO | [8 empty] | Data base: 01/05/2022
Serviço: 180312 - GRADE DE FRENTE/FERRO REDONDO COM ESTACA D=25CM ARMADA - GF-1 | [8 empty] | Unidade: m2
Código auxiliar |  | (B) Mãos-de-obra | Eq. Salarial |  | Sal/Hora |  | Encargos(%) | Consumo |  |  | Custo Horário
0006 |  | ARMADOR | 9.54 |  | 18.04 |  | 89.05 | 0.057 |  |  | 1.03
0005 |  | SERVENTE | 5.62 |  | 10.62 |  | 89.05 | 1.0206 |  |  | 10.84
0004 |  | PEDREIRO | 9.54 |  | 18.04 |  | 89.05 | 0.5601 |  |  | 10.1
0032 |  | OPERADOR DE BETONEIRA | 6.74 |  | 12.74 |  | 89.05 | 0.0275 |  |  | 0.35
(B) Total: | [8 empty] | 22.32
Código auxiliar |  | (C) Materiais |  |  |  | Unidade | Valor unitário | Consumo |  |  | Valor total
1264 |  | DISCO DE DESBASTE 7/8" P/ CONC./FERRO (1/4" X 7") |  |  |  | un | 15.46 | 0.0595 |  |  | 0.92
2246 |  | ELETRODO 2.5 OK |  |  |  | Kg | 20.62 | 0.0604 |  |  | 1.25
1393 |  | FERRO REDONDO 1/2" (CHEIO) |  |  |  | Kg | 12.47 | 9.145 |  |  | 114.04
2761 |  | FERRO CHATO 1/4"X1 1/2" |  |  |  | Kg | 11.75 | 0.949 |  |  | 11.15
2417 |  | MASSA PLASTICA |  |  |  | Kg | 27.58 | 0.2381 |  |  | 6.57
1672 |  | LIXA PARA FERRO ( NÚMERO 100 ) |  |  |  | un | 2.14 | 0.2976 |  |  | 0.64
1334 |  | DISCO DE CORTE DIAM. 5/8"- 10" |  |  |  | un | 7.17 | 0.0264 |  |  | 0.19
2370 |  | CHAPA PERFILADA No. 14 |  |  |  | Kg | 8.58 | 2.905 |  |  | 24.92
1215 |  | CIMENTO PORTLAND C.P. 32 |  |  |  | Kg | 0.6 | 4.2369 |  |  | 2.54
0104 |  | AREIA MEDIA |  |  |  | m3 | 162.78 | 0.0135 |  |  | 2.2
2387 |  | BRITA No. 0 |  |  |  | m3 | 116.12 | 0.0062 |  |  | 0.72
2386 |  | BRITA No. 01 |  |  |  | m3 | 100.76 | 0.0062 |  |  | 0.62
0102 |  | ARAME RECOZIDO 18 |  |  |  | Kg | 22.63 | 0.0149 |  |  | 0.34
2448 |  | ACO CA-60 B - 5,0 MM |  |  |  | Kg | 9.22 | 0.2801 |  |  | 2.58
2438 |  | ACO CA-50 - 8,0 MM (5/16") |  |  |  | Kg | 7.88 | 0.5386 |  |  | 4.24
2900 |  | FABRICAÇÃO / MONTAGEM |  |  |  | un | 63.87 | 1 |  |  | 63.87
(C) Total: | [8 empty] | 236.79
Custo direto total (A) + (B) + (C) + (D) + (E) | [8 empty] | 259.11
BDI: 0,00% | [8 empty] | 0
Preço unitário total | [8 empty] | 259.11
Tabela de preços: TABELA 171 - CUSTOS DE OBRAS CIVIS - MAIO/2022 - COM DESONERAÇÃO | [8 empty] | Data base: 01/05/2022
Serviço: 180313 - GRADE DE FRENTE/TUBO DE AÇO COM ESTACA D=25CM ARMADA - GF-2 | [8 empty] | Unidade: m2
Código auxiliar |  | (B) Mãos-de-obra | Eq. Salarial |  | Sal/Hora |  | Encargos(%) | Consumo |  |  | Custo Horário
0032 |  | OPERADOR DE BETONEIRA | 6.74 |  | 12.74 |  | 89.05 | 0.0275 |  |  | 0.35
0004 |  | PEDREIRO | 9.54 |  | 18.04 |  | 89.05 | 0.5601 |  |  | 10.1
0005 |  | SERVENTE | 5.62 |  | 10.62 |  | 89.05 | 1.0206 |  |  | 10.84
0006 |  | ARMADOR | 9.54 |  | 18.04 |  | 89.05 | 0.057 |  |  | 1.03
(B) Total: | [8 empty] | 22.32
Código auxiliar |  | (C) Materiais |  |  |  | Unidade | Valor unitário | Consumo |  |  | Valor total
2762 |  | TUBO INDUSTRIAL 30X20 CHAPA 18 |  |  |  | Kg | 13.04 | 2.0509 |  |  | 26.74
2438 |  | ACO CA-50 - 8,0 MM (5/16") |  |  |  | Kg | 7.88 | 0.5386 |  |  | 4.24
2448 |  | ACO CA-60 B - 5,0 MM |  |  |  | Kg | 9.22 | 0.2801 |  |  | 2.58
0102 |  | ARAME RECOZIDO 18 |  |  |  | Kg | 22.63 | 0.0149 |  |  | 0.34
0104 |  | AREIA MEDIA |  |  |  | m3 | 162.78 | 0.0135 |  |  | 2.2
2387 |  | BRITA No. 0 |  |  |  | m3 | 116.12 | 0.0062 |  |  | 0.72
2386 |  | BRITA No. 01 |  |  |  | m3 | 100.76 | 0.0062 |  |  | 0.62
2370 |  | CHAPA PERFILADA No. 14 |  |  |  | Kg | 8.58 | 3.052 |  |  | 26.19
1334 |  | DISCO DE CORTE DIAM. 5/8"- 10" |  |  |  | un | 7.17 | 0.0801 |  |  | 0.57
1215 |  | CIMENTO PORTLAND C.P. 32 |  |  |  | Kg | 0.6 | 4.2369 |  |  | 2.54
1672 |  | LIXA PARA FERRO ( NÚMERO 100 ) |  |  |  | un | 2.14 | 0.2976 |  |  | 0.64
2417 |  | MASSA PLASTICA |  |  |  | Kg | 27.58 | 0.2381 |  |  | 6.57
2718 |  | METALON 20 X 20 CHAPA 18 |  |  |  | Kg | 12.73 | 5.7 |  |  | 72.56
1264 |  | DISCO DE DESBASTE 7/8" P/ CONC./FERRO (1/4" X 7") |  |  |  | un | 15.46 | 0.0595 |  |  | 0.92
2246 |  | ELETRODO 2.5 OK |  |  |  | Kg | 20.62 | 0.0708 |  |  | 1.46
2901 |  | FABRICAÇÃO / MONTAGEM |  |  |  | un | 54.26 | 1 |  |  | 54.26
(C) Total: | [8 empty] | 203.15
Custo direto total (A) + (B) + (C) + (D) + (E) | [8 empty] | 225.47
BDI: 0,00% | [8 empty] | 0
Preço unitário total | [8 empty] | 225.47
Tabela de preços: TABELA 171 - CUSTOS DE OBRAS CIVIS - MAIO/2022 - COM DESONERAÇÃO | [8 empty] | Data base: 01/05/2022
Serviço: 180314 - GUARDA CORPO COM CORRIMÃO/TUBO INDUSTRIAL GC-1 | [8 empty] | Unidade: m2
Código auxiliar |  | (B) Mãos-de-obra | Eq. Salarial |  | Sal/Hora |  | Encargos(%) | Consumo |  |  | Custo Horário
0008 |  | AJUDANTE | 5.62 |  | 10.62 |  | 89.05 | 0.5 |  |  | 5.31
0025 |  | OFICIAL "B" | 9.54 |  | 18.04 |  | 89.05 | 0.5 |  |  | 9.02
(B) Total: | [8 empty] | 14.33
Código auxiliar |  | (C) Materiais |  |  |  | Unidade | Valor unitário | Consumo |  |  | Valor total
2376 |  | TUBO INDUSTRIAL 2" CHAPA 13 |  |  |  | Kg | 13.4 | 8.5556 |  |  | 114.65
2421 |  | TUBO INDUSTRIAL 1.1/2" CHAPA 13 |  |  |  | Kg | 12.99 | 1.6349 |  |  | 21.24
2377 |  | TUBO INDUSTRIAL 40X40 CH.13 |  |  |  | Kg | 12.99 | 6.9762 |  |  | 90.62
2504 |  | TUBO INDUSTRIAL D=25 MM CHAPA 13 |  |  |  | Kg | 12.99 | 5.0952 |  |  | 66.19
2246 |  | ELETRODO 2.5 OK |  |  |  | Kg | 20.62 | 0.1146 |  |  | 2.36
1264 |  | DISCO DE DESBASTE 7/8" P/ CONC./FERRO (1/4" X 7") |  |  |  | un | 15.46 | 0.051 |  |  | 0.79
2417 |  | MASSA PLASTICA |  |  |  | Kg | 27.58 | 0.2041 |  |  | 5.63
1672 |  | LIXA PARA FERRO ( NÚMERO 100 ) |  |  |  | un | 2.14 | 0.2551 |  |  | 0.55
1334 |  | DISCO DE CORTE DIAM. 5/8"- 10" |  |  |  | un | 7.17 | 0.2334 |  |  | 1.67
2719 |  | CHAPA PERFILADA 3/16" |  |  |  | Kg | 10.2 | 0.6984 |  |  | 7.12
2150 |  | CHAPA DE FERRO DOBRADA No.13 |  |  |  | Kg | 10.08 | 0.373 |  |  | 3.76
2436 |  | ACO CA-25 - 6,3 MM (1/4") - BARRA LISA A-36 |  |  |  | Kg | 8.73 | 0.1984 |  |  | 1.73
2902 |  | FABRICAÇÃO / MONTAGEM |  |  |  | un | 126.52 | 1 |  |  | 126.52
(C) Total: | [8 empty] | 442.83
Custo direto total (A) + (B) + (C) + (D) + (E) | [8 empty] | 457.16
BDI: 0,00% | [8 empty] | 0
Preço unitário total | [8 empty] | 457.16
Tabela de preços: TABELA 171 - CUSTOS DE OBRAS CIVIS - MAIO/2022 - COM DESONERAÇÃO | [8 empty] | Data base: 01/05/2022
Serviço: 180315 - GUARDA CORPO COM CORRIMÃO/TUBO IND. E TELA ARTÍSTICA GC-2 | [8 empty] | Unidade: m2
Código auxiliar |  | (B) Mãos-de-obra | Eq. Salarial |  | Sal/Hora |  | Encargos(%) | Consumo |  |  | Custo Horário
0008 |  | AJUDANTE | 5.62 |  | 10.62 |  | 89.05 | 0.5 |  |  | 5.31
0025 |  | OFICIAL "B" | 9.54 |  | 18.04 |  | 89.05 | 0.5 |  |  | 9.02
(B) Total: | [8 empty] | 14.33
Código auxiliar |  | (C) Materiais |  |  |  | Unidade | Valor unitário | Consumo |  |  | Valor total
2377 |  | TUBO INDUSTRIAL 40X40 CH.13 |  |  |  | Kg | 12.99 | 9.3016 |  |  | 120.83
2421 |  | TUBO INDUSTRIAL 1.1/2" CHAPA 13 |  |  |  | Kg | 12.99 | 1.6349 |  |  | 21.24
2376 |  | TUBO INDUSTRIAL 2" CHAPA 13 |  |  |  | Kg | 13.4 | 8.5556 |  |  | 114.65
2436 |  | ACO CA-25 - 6,3 MM (1/4") - BARRA LISA A-36 |  |  |  | Kg | 8.73 | 0.1984 |  |  | 1.73
2150 |  | CHAPA DE FERRO DOBRADA No.13 |  |  |  | Kg | 10.08 | 0.373 |  |  | 3.76
2719 |  | CHAPA PERFILADA 3/16" |  |  |  | Kg | 10.2 | 0.6984 |  |  | 7.12
2372 |  | CHAPA PERFILADA No. 18 |  |  |  | Kg | 10.97 | 1.4286 |  |  | 15.67
1334 |  | DISCO DE CORTE DIAM. 5/8"- 10" |  |  |  | un | 7.17 | 0.2049 |  |  | 1.47
1672 |  | LIXA PARA FERRO ( NÚMERO 100 ) |  |  |  | un | 2.14 | 0.2551 |  |  | 0.55
2417 |  | MASSA PLASTICA |  |  |  | Kg | 27.58 | 0.2041 |  |  | 5.63
1264 |  | DISCO DE DESBASTE 7/8" P/ CONC./FERRO (1/4" X 7") |  |  |  | un | 15.46 | 0.051 |  |  | 0.79
2246 |  | ELETRODO 2.5 OK |  |  |  | Kg | 20.62 | 0.1122 |  |  | 2.31
2260 |  | TELA ARTISTICA # 3 CM FIO 14 |  |  |  | m2 | 48 | 0.6507 |  |  | 31.23
2903 |  | FABRICAÇÃO / MONTAGEM |  |  |  | un | 130.79 | 1 |  |  | 130.79
(C) Total: | [8 empty] | 457.77
Custo direto total (A) + (B) + (C) + (D) + (E) | [8 empty] | 472.1
BDI: 0,00% | [8 empty] | 0
Preço unitário total | [8 empty] | 472.1
Tabela de preços: TABELA 171 - CUSTOS DE OBRAS CIVIS - MAIO/2022 - COM DESONERAÇÃO | [8 empty] | Data base: 01/05/2022
Serviço: 180316 - CORRIMÃO/TUBO INDUSTRIAL C-1 | [8 empty] | Unidade: m
Código auxiliar |  | (B) Mãos-de-obra | Eq. Salarial |  | Sal/Hora |  | Encargos(%) | Consumo |  |  | Custo Horário
0008 |  | AJUDANTE | 5.62 |  | 10.62 |  | 89.05 | 0.5 |  |  | 5.31
0025 |  | OFICIAL "B" | 9.54 |  | 18.04 |  | 89.05 | 0.5 |  |  | 9.02
(B) Total: | [8 empty] | 14.33
Código auxiliar |  | (C) Materiais |  |  |  | Unidade | Valor unitário | Consumo |  |  | Valor total
2421 |  | TUBO INDUSTRIAL 1.1/2" CHAPA 13 |  |  |  | Kg | 12.99 | 2.6875 |  |  | 34.91
2504 |  | TUBO INDUSTRIAL D=25 MM CHAPA 13 |  |  |  | Kg | 12.99 | 0.1 |  |  | 1.3
2246 |  | ELETRODO 2.5 OK |  |  |  | Kg | 20.62 | 0.0708 |  |  | 1.46
1264 |  | DISCO DE DESBASTE 7/8" P/ CONC./FERRO (1/4" X 7") |  |  |  | un | 15.46 | 0.0119 |  |  | 0.18
2417 |  | MASSA PLASTICA |  |  |  | Kg | 27.58 | 0.0476 |  |  | 1.31
1672 |  | LIXA PARA FERRO ( NÚMERO 100 ) |  |  |  | un | 2.14 | 0.0595 |  |  | 0.13
1334 |  | DISCO DE CORTE DIAM. 5/8"- 10" |  |  |  | un | 7.17 | 0.0801 |  |  | 0.57
2719 |  | CHAPA PERFILADA 3/16" |  |  |  | Kg | 10.2 | 0.2111 |  |  | 2.15
2436 |  | ACO CA-25 - 6,3 MM (1/4") - BARRA LISA A-36 |  |  |  | Kg | 8.73 | 0.1378 |  |  | 1.2
2904 |  | FABRICAÇÃO / MONTAGEM |  |  |  | un | 17.28 | 1 |  |  | 17.28
(C) Total: | [8 empty] | 60.49
Custo direto total (A) + (B) + (C) + (D) + (E) | [8 empty] | 74.82
BDI: 0,00% | [8 empty] | 0
Preço unitário total | [8 empty] | 74.82
Tabela de preços: TABELA 171 - CUSTOS DE OBRAS CIVIS - MAIO/2022 - COM DESONERAÇÃO | [8 empty] | Data base: 01/05/2022
Serviço: 180317 - GRADE PADRÃO PARA CELA | [8 empty] | Unidade: m2
Código auxiliar |  | (B) Mãos-de-obra | Eq. Salarial |  | Sal/Hora |  | Encargos(%) | Consumo |  |  | Custo Horário
0004 |  | PEDREIRO | 9.54 |  | 18.04 |  | 89.05 | 1.393 |  |  | 25.13
0005 |  | SERVENTE | 5.62 |  | 10.62 |  | 89.05 | 1.3336 |  |  | 14.16
(B) Total: | [8 empty] | 39.29
Código auxiliar |  | (C) Materiais |  |  |  | Unidade | Valor unitário | Consumo |  |  | Valor total
1120 |  | ACO CA-25 |  |  |  | Kg | 8.72 | 16.9639 |  |  | 147.93
0104 |  | AREIA MEDIA |  |  |  | m3 | 162.78 | 0.0165 |  |  | 2.69
2386 |  | BRITA No. 01 |  |  |  | m3 | 100.76 | 0.0258 |  |  | 2.6
2352 |  | FERRO CHATO 3/8" X 2" |  |  |  | Kg | 13.55 | 19.6075 |  |  | 265.68
1334 |  | DISCO DE CORTE DIAM. 5/8"- 10" |  |  |  | un | 7.17 | 0.0546 |  |  | 0.39
1215 |  | CIMENTO PORTLAND C.P. 32 |  |  |  | Kg | 0.6 | 12.1905 |  |  | 7.31
1672 |  | LIXA PARA FERRO ( NÚMERO 100 ) |  |  |  | un | 2.14 | 0.2976 |  |  | 0.64
2417 |  | MASSA PLASTICA |  |  |  | Kg | 27.58 | 0.2381 |  |  | 6.57
1264 |  | DISCO DE DESBASTE 7/8" P/ CONC./FERRO (1/4" X 7") |  |  |  | un | 15.46 | 0.0595 |  |  | 0.92
2246 |  | ELETRODO 2.5 OK |  |  |  | Kg | 20.62 | 0.2856 |  |  | 5.89
2905 |  | FABRICAÇÃO / MONTAGEM |  |  |  | un | 171.21 | 1 |  |  | 171.21
(C) Total: | [8 empty] | 611.83
Custo direto total (A) + (B) + (C) + (D) + (E) | [8 empty] | 651.12
BDI: 0,00% | [8 empty] | 0
Preço unitário total | [8 empty] | 651.12
Tabela de preços: TABELA 171 - CUSTOS DE OBRAS CIVIS - MAIO/2022 - COM DESONERAÇÃO | [8 empty] | Data base: 01/05/2022
Serviço: 180318 - GUARDA BICICLETAS | [8 empty] | Unidade: M
Código auxiliar |  | (B) Mãos-de-obra | Eq. Salarial |  | Sal/Hora |  | Encargos(%) | Consumo |  |  | Custo Horário
0005 |  | SERVENTE | 5.62 |  | 10.62 |  | 89.05 | 0.1333 |  |  | 1.42
0025 |  | OFICIAL "B" | 9.54 |  | 18.04 |  | 89.05 | 0.1333 |  |  | 2.4
(B) Total: | [8 empty] | 3.82
Código auxiliar |  | (C) Materiais |  |  |  | Unidade | Valor unitário | Consumo |  |  | Valor total
2246 |  | ELETRODO 2.5 OK |  |  |  | Kg | 20.62 | 0.0251 |  |  | 0.52
1264 |  | DISCO DE DESBASTE 7/8" P/ CONC./FERRO (1/4" X 7") |  |  |  | un | 15.46 | 0.0298 |  |  | 0.46
2389 |  | METALON 20X30 No. 18 |  |  |  | Kg | 13.64 | 11.2792 |  |  | 153.85
2417 |  | MASSA PLASTICA |  |  |  | Kg | 27.58 | 0.119 |  |  | 3.28
1672 |  | LIXA PARA FERRO ( NÚMERO 100 ) |  |  |  | un | 2.14 | 0.1488 |  |  | 0.32
2221 |  | PARAFUSO COM BUCHA S-8 |  |  |  | un | 0.47 | 2.4 |  |  | 1.13
1334 |  | DISCO DE CORTE DIAM. 5/8"- 10" |  |  |  | un | 7.17 | 0.0517 |  |  | 0.37
1120 |  | ACO CA-25 |  |  |  | Kg | 8.72 | 4.1168 |  |  | 35.9
2906 |  | FABRICAÇÃO / MONTAGEM |  |  |  | un | 78.33 | 1 |  |  | 78.33
(C) Total: | [8 empty] | 274.16
Custo direto total (A) + (B) + (C) + (D) + (E) | [8 empty] | 277.98
BDI: 0,00% | [8 empty] | 0
Preço unitário total | [8 empty] | 277.98
Tabela de preços: TABELA 171 - CUSTOS DE OBRAS CIVIS - MAIO/2022 - COM DESONERAÇÃO | [8 empty] | Data base: 01/05/2022
Serviço: 180320 - GRADE GINASIO - TELA PORTUG.3X3CM FIO12/TB.INDUST.1.1/2" | [8 empty] | Unidade: m2
Código auxiliar |  | (B) Mãos-de-obra | Eq. Salarial |  | Sal/Hora |  | Encargos(%) | Consumo |  |  | Custo Horário
0025 |  | OFICIAL "B" | 9.54 |  | 18.04 |  | 89.05 | 0.5 |  |  | 9.02
0005 |  | SERVENTE | 5.62 |  | 10.62 |  | 89.05 | 0.5 |  |  | 5.31
(B) Total: | [8 empty] | 14.33
Código auxiliar |  | (C) Materiais |  |  |  | Unidade | Valor unitário | Consumo |  |  | Valor total
2421 |  | TUBO INDUSTRIAL 1.1/2" CHAPA 13 |  |  |  | Kg | 12.99 | 7.0267 |  |  | 91.28
1334 |  | DISCO DE CORTE DIAM. 5/8"- 10" |  |  |  | un | 7.17 | 0.0226 |  |  | 0.16
2428 |  | CHAPA PERFILADA 1/4" |  |  |  | Kg | 10.18 | 0.5784 |  |  | 5.89
2528 |  | TELA PORTUGUESA 3X3CM FIO 12 |  |  |  | m2 | 43.04 | 0.4879 |  |  | 21
1672 |  | LIXA PARA FERRO ( NÚMERO 100 ) |  |  |  | un | 2.14 | 0.2976 |  |  | 0.64
2417 |  | MASSA PLASTICA |  |  |  | Kg | 27.58 | 0.2381 |  |  | 6.57
1264 |  | DISCO DE DESBASTE 7/8" P/ CONC./FERRO (1/4" X 7") |  |  |  | un | 15.46 | 0.0595 |  |  | 0.92
2246 |  | ELETRODO 2.5 OK |  |  |  | Kg | 20.62 | 0.175 |  |  | 3.61
2470 |  | FERRO CANTONEIRA 1/8" X 7/8" |  |  |  | Kg | 11.97 | 3.676 |  |  | 44
2527 |  | FERRO CANTONEIRA 1/8"X2" |  |  |  | Kg | 11.75 | 0.5018 |  |  | 5.9
2907 |  | FABRICAÇÃO / MONTAGEM |  |  |  | un | 71.99 | 1 |  |  | 71.99
(C) Total: | [8 empty] | 251.96
Custo direto total (A) + (B) + (C) + (D) + (E) | [8 empty] | 266.29
BDI: 0,00% | [8 empty] | 0
Preço unitário total | [8 empty] | 266.29
Tabela de preços: TABELA 171 - CUSTOS DE OBRAS CIVIS - MAIO/2022 - COM DESONERAÇÃO | [8 empty] | Data base: 01/05/2022
Serviço: 180321 - GRADE GINÁSIO (PARAFUSADA) TELA PORT.3X3CM FIO12/TUB.IND.1.1/2" | [8 empty] | Unidade: m2
Código auxiliar |  | (B) Mãos-de-obra | Eq. Salarial |  | Sal/Hora |  | Encargos(%) | Consumo |  |  | Custo Horário
0005 |  | SERVENTE | 5.62 |  | 10.62 |  | 89.05 | 0.3 |  |  | 3.19
0025 |  | OFICIAL "B" | 9.54 |  | 18.04 |  | 89.05 | 0.3 |  |  | 5.41
(B) Total: | [8 empty] | 8.6
Código auxiliar |  | (C) Materiais |  |  |  | Unidade | Valor unitário | Consumo |  |  | Valor total
2421 |  | TUBO INDUSTRIAL 1.1/2" CHAPA 13 |  |  |  | Kg | 12.99 | 7.0267 |  |  | 91.28
2470 |  | FERRO CANTONEIRA 1/8" X 7/8" |  |  |  | Kg | 11.97 | 3.3136 |  |  | 39.66
2246 |  | ELETRODO 2.5 OK |  |  |  | Kg | 20.62 | 0.1762 |  |  | 3.63
1264 |  | DISCO DE DESBASTE 7/8" P/ CONC./FERRO (1/4" X 7") |  |  |  | un | 15.46 | 0.0595 |  |  | 0.92
2417 |  | MASSA PLASTICA |  |  |  | Kg | 27.58 | 0.2381 |  |  | 6.57
1672 |  | LIXA PARA FERRO ( NÚMERO 100 ) |  |  |  | un | 2.14 | 0.2976 |  |  | 0.64
2528 |  | TELA PORTUGUESA 3X3CM FIO 12 |  |  |  | m2 | 43.04 | 0.4879 |  |  | 21
2425 |  | PARAFUSO 12,5 X 130 C/PORCA E ARRUELA |  |  |  | un | 5.3 | 4.2424 |  |  | 22.48
2428 |  | CHAPA PERFILADA 1/4" |  |  |  | Kg | 10.18 | 0.5784 |  |  | 5.89
1334 |  | DISCO DE CORTE DIAM. 5/8"- 10" |  |  |  | un | 7.17 | 0.0264 |  |  | 0.19
2908 |  | FABRICAÇÃO / MONTAGEM |  |  |  | un | 76.9 | 1 |  |  | 76.9
(C) Total: | [8 empty] | 269.16
Custo direto total (A) + (B) + (C) + (D) + (E) | [8 empty] | 277.76
BDI: 0,00% | [8 empty] | 0
Preço unitário total | [8 empty] | 277.76
Tabela de preços: TABELA 171 - CUSTOS DE OBRAS CIVIS - MAIO/2022 - COM DESONERAÇÃO | [8 empty] | Data base: 01/05/2022
Serviço: 180323 - GRELHA PADRÃO GOINFRA DE FERRO CHATO COM BERÇO (ESPAÇAMENTO ENTRE FACES = 1,5CM - NBR 9050 ACESSIBILIDADE) | [8 empty] | Unidade: m2
Código auxiliar |  | (B) Mãos-de-obra | Eq. Salarial |  | Sal/Hora |  | Encargos(%) | Consumo |  |  | Custo Horário
0004 |  | PEDREIRO | 9.54 |  | 18.04 |  | 89.05 | 2.5 |  |  | 45.1
0005 |  | SERVENTE | 5.62 |  | 10.62 |  | 89.05 | 1 |  |  | 10.62
(B) Total: | [8 empty] | 55.72
Código auxiliar |  | (C) Materiais |  |  |  | Unidade | Valor unitário | Consumo |  |  | Valor total
1334 |  | DISCO DE CORTE DIAM. 5/8"- 10" |  |  |  | un | 7.17 | 0.2432 |  |  | 1.74
1215 |  | CIMENTO PORTLAND C.P. 32 |  |  |  | Kg | 0.6 | 3.42 |  |  | 2.05
2217 |  | CHAPA DE FERRO DOBRADA No.11 |  |  |  | Kg | 10.01 | 24.3191 |  |  | 243.43
0104 |  | AREIA MEDIA |  |  |  | m3 | 162.78 | 0.0097 |  |  | 1.58
2417 |  | MASSA PLASTICA |  |  |  | Kg | 27.58 | 0.2381 |  |  | 6.57
1672 |  | LIXA PARA FERRO ( NÚMERO 100 ) |  |  |  | un | 2.14 | 0.2976 |  |  | 0.64
1264 |  | DISCO DE DESBASTE 7/8" P/ CONC./FERRO (1/4" X 7") |  |  |  | un | 15.46 | 0.0595 |  |  | 0.92
2246 |  | ELETRODO 2.5 OK |  |  |  | Kg | 20.62 | 0.1896 |  |  | 3.91
2423 |  | FERRO CANTONEIRA 1/8" X 3/4" |  |  |  | Kg | 13.28 | 7.508 |  |  | 99.71
2470 |  | FERRO CANTONEIRA 1/8" X 7/8" |  |  |  | Kg | 11.97 | 7.917 |  |  | 94.77
2909 |  | FABRICAÇÃO / MONTAGEM |  |  |  | un | 180.68 | 1 |  |  | 180.68
(C) Total: | [8 empty] | 636
Custo direto total (A) + (B) + (C) + (D) + (E) | [8 empty] | 691.72
BDI: 0,00% | [8 empty] | 0
Preço unitário total | [8 empty] | 691.72
Tabela de preços: TABELA 171 - CUSTOS DE OBRAS CIVIS - MAIO/2022 - COM DESONERAÇÃO | [8 empty] | Data base: 01/05/2022
Serviço: 180324 - GRELHA PADRÃO GOINFRA DE FERRO CHATO COM BERÇO ( ESPAÇAMENTO ENTRE EIXOS = 2 CM) | [8 empty] | Unidade: m2
Código auxiliar |  | (B) Mãos-de-obra | Eq. Salarial |  | Sal/Hora |  | Encargos(%) | Consumo |  |  | Custo Horário
0005 |  | SERVENTE | 5.62 |  | 10.62 |  | 89.05 | 1 |  |  | 10.62
0004 |  | PEDREIRO | 9.54 |  | 18.04 |  | 89.05 | 2.5 |  |  | 45.1
(B) Total: | [8 empty] | 55.72
Código auxiliar |  | (C) Materiais |  |  |  | Unidade | Valor unitário | Consumo |  |  | Valor total
2470 |  | FERRO CANTONEIRA 1/8" X 7/8" |  |  |  | Kg | 11.97 | 7.917 |  |  | 94.77
2423 |  | FERRO CANTONEIRA 1/8" X 3/4" |  |  |  | Kg | 13.28 | 7.508 |  |  | 99.71
2246 |  | ELETRODO 2.5 OK |  |  |  | Kg | 20.62 | 0.178 |  |  | 3.67
1264 |  | DISCO DE DESBASTE 7/8" P/ CONC./FERRO (1/4" X 7") |  |  |  | un | 15.46 | 0.0595 |  |  | 0.92
2417 |  | MASSA PLASTICA |  |  |  | Kg | 27.58 | 0.2381 |  |  | 6.57
1672 |  | LIXA PARA FERRO ( NÚMERO 100 ) |  |  |  | un | 2.14 | 0.2976 |  |  | 0.64
0104 |  | AREIA MEDIA |  |  |  | m3 | 162.78 | 0.0097 |  |  | 1.58
2217 |  | CHAPA DE FERRO DOBRADA No.11 |  |  |  | Kg | 10.01 | 21.458 |  |  | 214.79
1215 |  | CIMENTO PORTLAND C.P. 32 |  |  |  | Kg | 0.6 | 3.42 |  |  | 2.05
1334 |  | DISCO DE CORTE DIAM. 5/8"- 10" |  |  |  | un | 7.17 | 0.2284 |  |  | 1.64
2910 |  | FABRICAÇÃO / MONTAGEM |  |  |  | un | 169.08 | 1 |  |  | 169.08
(C) Total: | [8 empty] | 595.42
Custo direto total (A) + (B) + (C) + (D) + (E) | [8 empty] | 651.14
BDI: 0,00% | [8 empty] | 0
Preço unitário total | [8 empty] | 651.14
Tabela de preços: TABELA 171 - CUSTOS DE OBRAS CIVIS - MAIO/2022 - COM DESONERAÇÃO | [8 empty] | Data base: 01/05/2022
Serviço: 180325 - VEDAÇÃO DE JUNTA DE DILATAÇÃO COM CHAPA 18 VINCADA E PARAFUSADA A CADA 30 CM - PINTADA | [8 empty] | Unidade: M
Código auxiliar |  | (B) Mãos-de-obra | Eq. Salarial |  | Sal/Hora |  | Encargos(%) | Consumo |  |  | Custo Horário
0025 |  | OFICIAL "B" | 9.54 |  | 18.04 |  | 89.05 | 0.4302 |  |  | 7.76
0008 |  | AJUDANTE | 5.62 |  | 10.62 |  | 89.05 | 0.0125 |  |  | 0.13
(B) Total: | [8 empty] | 7.89
Código auxiliar |  | (C) Materiais |  |  |  | Unidade | Valor unitário | Consumo |  |  | Valor total
1334 |  | DISCO DE CORTE DIAM. 5/8"- 10" |  |  |  | un | 7.17 | 0.0089 |  |  | 0.06
2073 |  | DILUENTE NR 938 SUMARE/ DILUENTE NR410 RENNER OU EQUIVALENTE |  |  |  | l | 22.49 | 0.0025 |  |  | 0.06
2372 |  | CHAPA PERFILADA No. 18 |  |  |  | Kg | 10.97 | 1.4037 |  |  | 15.4
1174 |  | BUCHA FISCHER COM PARAFUSO - S6 |  |  |  | un | 0.22 | 3.9076 |  |  | 0.86
1264 |  | DISCO DE DESBASTE 7/8" P/ CONC./FERRO (1/4" X 7") |  |  |  | un | 15.46 | 0.0071 |  |  | 0.11
2072 |  | TINTA ADMIRAL ESMALTE SUMARE / REKOMAR FBR RENNER - (AMARELO/AZUL/VERDE) OU EQUIVALENTE |  |  |  | l | 66.6 | 0.0163 |  |  | 1.09
2911 |  | FABRICAÇÃO / MONTAGEM |  |  |  | un | 6.57 | 1 |  |  | 6.57
(C) Total: | [8 empty] | 24.15
Custo direto total (A) + (B) + (C) + (D) + (E) | [8 empty] | 32.04
BDI: 0,00% | [8 empty] | 0
Preço unitário total | [8 empty] | 32.04
Tabela de preços: TABELA 171 - CUSTOS DE OBRAS CIVIS - MAIO/2022 - COM DESONERAÇÃO | [8 empty] | Data base: 01/05/2022
Serviço: 180328 - GUARDA CORPO COM CORRIMÃOS/TUBO INDUSTRIAL GCR | [8 empty] | Unidade: m2
Código auxiliar |  | (B) Mãos-de-obra | Eq. Salarial |  | Sal/Hora |  | Encargos(%) | Consumo |  |  | Custo Horário
0008 |  | AJUDANTE | 5.62 |  | 10.62 |  | 89.05 | 0.5 |  |  | 5.31
0025 |  | OFICIAL "B" | 9.54 |  | 18.04 |  | 89.05 | 0.5 |  |  | 9.02
(B) Total: | [8 empty] | 14.33
Código auxiliar |  | (C) Materiais |  |  |  | Unidade | Valor unitário | Consumo |  |  | Valor total
2421 |  | TUBO INDUSTRIAL 1.1/2" CHAPA 13 |  |  |  | Kg | 12.99 | 1.4151 |  |  | 18.38
2376 |  | TUBO INDUSTRIAL 2" CHAPA 13 |  |  |  | Kg | 13.4 | 5.1314 |  |  | 68.76
2377 |  | TUBO INDUSTRIAL 40X40 CH.13 |  |  |  | Kg | 12.99 | 5.579 |  |  | 72.47
2504 |  | TUBO INDUSTRIAL D=25 MM CHAPA 13 |  |  |  | Kg | 12.99 | 5.1971 |  |  | 67.51
2246 |  | ELETRODO 2.5 OK |  |  |  | Kg | 20.62 | 0.1337 |  |  | 2.76
1264 |  | DISCO DE DESBASTE 7/8" P/ CONC./FERRO (1/4" X 7") |  |  |  | un | 15.46 | 0.0595 |  |  | 0.92
1672 |  | LIXA PARA FERRO ( NÚMERO 100 ) |  |  |  | un | 2.14 | 0.2976 |  |  | 0.64
2417 |  | MASSA PLASTICA |  |  |  | Kg | 27.58 | 0.2381 |  |  | 6.57
2436 |  | ACO CA-25 - 6,3 MM (1/4") - BARRA LISA A-36 |  |  |  | Kg | 8.73 | 0.0394 |  |  | 0.34
2150 |  | CHAPA DE FERRO DOBRADA No.13 |  |  |  | Kg | 10.08 | 0.0371 |  |  | 0.37
2719 |  | CHAPA PERFILADA 3/16" |  |  |  | Kg | 10.2 | 0.2413 |  |  | 2.46
1334 |  | DISCO DE CORTE DIAM. 5/8"- 10" |  |  |  | un | 7.17 | 0.2723 |  |  | 1.95
2912 |  | FABRICAÇÃO / MONTAGEM |  |  |  | un | 97.25 | 1 |  |  | 97.25
(C) Total: | [8 empty] | 340.38
Custo direto total (A) + (B) + (C) + (D) + (E) | [8 empty] | 354.71
BDI: 0,00% | [8 empty] | 0
Preço unitário total | [8 empty] | 354.71
Tabela de preços: TABELA 171 - CUSTOS DE OBRAS CIVIS - MAIO/2022 - COM DESONERAÇÃO | [8 empty] | Data base: 01/05/2022
Serviço: 180330 - GUARDA CORPO / TUBO INDUSTRIAL GCS-1 | [8 empty] | Unidade: m2
Código auxiliar |  | (B) Mãos-de-obra | Eq. Salarial |  | Sal/Hora |  | Encargos(%) | Consumo |  |  | Custo Horário
0008 |  | AJUDANTE | 5.62 |  | 10.62 |  | 89.05 | 0.5 |  |  | 5.31
0025 |  | OFICIAL "B" | 9.54 |  | 18.04 |  | 89.05 | 0.5 |  |  | 9.02
(B) Total: | [8 empty] | 14.33
Código auxiliar |  | (C) Materiais |  |  |  | Unidade | Valor unitário | Consumo |  |  | Valor total
2504 |  | TUBO INDUSTRIAL D=25 MM CHAPA 13 |  |  |  | Kg | 12.99 | 5.0952 |  |  | 66.19
2377 |  | TUBO INDUSTRIAL 40X40 CH.13 |  |  |  | Kg | 12.99 | 6.9762 |  |  | 90.62
2376 |  | TUBO INDUSTRIAL 2" CHAPA 13 |  |  |  | Kg | 13.4 | 8.5556 |  |  | 114.65
1334 |  | DISCO DE CORTE DIAM. 5/8"- 10" |  |  |  | un | 7.17 | 0.2334 |  |  | 1.67
2719 |  | CHAPA PERFILADA 3/16" |  |  |  | Kg | 10.2 | 0.381 |  |  | 3.89
2150 |  | CHAPA DE FERRO DOBRADA No.13 |  |  |  | Kg | 10.08 | 0.373 |  |  | 3.76
2436 |  | ACO CA-25 - 6,3 MM (1/4") - BARRA LISA A-36 |  |  |  | Kg | 8.73 | 0.1984 |  |  | 1.73
2417 |  | MASSA PLASTICA |  |  |  | Kg | 27.58 | 0.2041 |  |  | 5.63
1672 |  | LIXA PARA FERRO ( NÚMERO 100 ) |  |  |  | un | 2.14 | 0.2551 |  |  | 0.55
1264 |  | DISCO DE DESBASTE 7/8" P/ CONC./FERRO (1/4" X 7") |  |  |  | un | 15.46 | 0.051 |  |  | 0.79
2246 |  | ELETRODO 2.5 OK |  |  |  | Kg | 20.62 | 0.1146 |  |  | 2.36
2913 |  | FABRICAÇÃO / MONTAGEM |  |  |  | un | 116.74 | 1 |  |  | 116.74
(C) Total: | [8 empty] | 408.58
Custo direto total (A) + (B) + (C) + (D) + (E) | [8 empty] | 422.91
BDI: 0,00% | [8 empty] | 0
Preço unitário total | [8 empty] | 422.91
Tabela de preços: TABELA 171 - CUSTOS DE OBRAS CIVIS - MAIO/2022 - COM DESONERAÇÃO | [8 empty] | Data base: 01/05/2022
Serviço: 180331 - GUARDA CORPO/TUBO INDUSTRIAL E TELA ARTÍSTICA GCS-2 | [8 empty] | Unidade: m2
Código auxiliar |  | (B) Mãos-de-obra | Eq. Salarial |  | Sal/Hora |  | Encargos(%) | Consumo |  |  | Custo Horário
0008 |  | AJUDANTE | 5.62 |  | 10.62 |  | 89.05 | 0.5 |  |  | 5.31
0025 |  | OFICIAL "B" | 9.54 |  | 18.04 |  | 89.05 | 0.5 |  |  | 9.02
(B) Total: | [8 empty] | 14.33
Código auxiliar |  | (C) Materiais |  |  |  | Unidade | Valor unitário | Consumo |  |  | Valor total
2376 |  | TUBO INDUSTRIAL 2" CHAPA 13 |  |  |  | Kg | 13.4 | 8.5556 |  |  | 114.65
2377 |  | TUBO INDUSTRIAL 40X40 CH.13 |  |  |  | Kg | 12.99 | 9.3016 |  |  | 120.83
2246 |  | ELETRODO 2.5 OK |  |  |  | Kg | 20.62 | 0.1122 |  |  | 2.31
1264 |  | DISCO DE DESBASTE 7/8" P/ CONC./FERRO (1/4" X 7") |  |  |  | un | 15.46 | 0.051 |  |  | 0.79
1672 |  | LIXA PARA FERRO ( NÚMERO 100 ) |  |  |  | un | 2.14 | 0.2551 |  |  | 0.55
2417 |  | MASSA PLASTICA |  |  |  | Kg | 27.58 | 0.2041 |  |  | 5.63
2260 |  | TELA ARTISTICA # 3 CM FIO 14 |  |  |  | m2 | 48 | 0.6508 |  |  | 31.24
2436 |  | ACO CA-25 - 6,3 MM (1/4") - BARRA LISA A-36 |  |  |  | Kg | 8.73 | 0.1984 |  |  | 1.73
2150 |  | CHAPA DE FERRO DOBRADA No.13 |  |  |  | Kg | 10.08 | 0.373 |  |  | 3.76
2719 |  | CHAPA PERFILADA 3/16" |  |  |  | Kg | 10.2 | 0.381 |  |  | 3.89
2372 |  | CHAPA PERFILADA No. 18 |  |  |  | Kg | 10.97 | 1.4286 |  |  | 15.67
1334 |  | DISCO DE CORTE DIAM. 5/8"- 10" |  |  |  | un | 7.17 | 0.2049 |  |  | 1.47
2914 |  | FABRICAÇÃO / MONTAGEM |  |  |  | un | 121.01 | 1 |  |  | 121.01
(C) Total: | [8 empty] | 423.53
Custo direto total (A) + (B) + (C) + (D) + (E) | [8 empty] | 437.86
BDI: 0,00% | [8 empty] | 0
Preço unitário total | [8 empty] | 437.86
Tabela de preços: TABELA 171 - CUSTOS DE OBRAS CIVIS - MAIO/2022 - COM DESONERAÇÃO | [8 empty] | Data base: 01/05/2022
Serviço: 180380 - ESQ. MAXIMO AR CHAPA/VIDRO J4 C/FERRAGENS | [8 empty] | Unidade: m2
Código auxiliar |  | (B) Mãos-de-obra | Eq. Salarial |  | Sal/Hora |  | Encargos(%) | Consumo |  |  | Custo Horário
0004 |  | PEDREIRO | 9.54 |  | 18.04 |  | 89.05 | 1.393 |  |  | 25.13
0005 |  | SERVENTE | 5.62 |  | 10.62 |  | 89.05 | 1.3336 |  |  | 14.16
(B) Total: | [8 empty] | 39.29
Código auxiliar |  | (C) Materiais |  |  |  | Unidade | Valor unitário | Consumo |  |  | Valor total
2810 |  | PUXADOR/FECHO DE FERRO CROMADO PARA ESQUADRIA MÁXIMO-AR |  |  |  | un | 16.82 | 4 |  |  | 67.28
1334 |  | DISCO DE CORTE DIAM. 5/8"- 10" |  |  |  | un | 7.17 | 0.6902 |  |  | 4.95
1215 |  | CIMENTO PORTLAND C.P. 32 |  |  |  | Kg | 0.6 | 3.7956 |  |  | 2.28
2372 |  | CHAPA PERFILADA No. 18 |  |  |  | Kg | 10.97 | 42.64 |  |  | 467.76
0104 |  | AREIA MEDIA |  |  |  | m3 | 162.78 | 0.0108 |  |  | 1.76
2417 |  | MASSA PLASTICA |  |  |  | Kg | 27.58 | 0.2381 |  |  | 6.57
1672 |  | LIXA PARA FERRO ( NÚMERO 100 ) |  |  |  | un | 2.14 | 0.2976 |  |  | 0.64
1264 |  | DISCO DE DESBASTE 7/8" P/ CONC./FERRO (1/4" X 7") |  |  |  | un | 15.46 | 0.0595 |  |  | 0.92
2246 |  | ELETRODO 2.5 OK |  |  |  | Kg | 20.62 | 0.4356 |  |  | 8.98
2915 |  | FABRICAÇÃO / MONTAGEM |  |  |  | un | 222.84 | 1 |  |  | 222.84
(C) Total: | [8 empty] | 783.98
Custo direto total (A) + (B) + (C) + (D) + (E) | [8 empty] | 823.27
BDI: 0,00% | [8 empty] | 0
Preço unitário total | [8 empty] | 823.27
Tabela de preços: TABELA 171 - CUSTOS DE OBRAS CIVIS - MAIO/2022 - COM DESONERAÇÃO | [8 empty] | Data base: 01/05/2022
Serviço: 180381 - ESQ. MAXIMO AR CHAPA/VIDRO J3/J5/J6/J8 C/FERRAGENS | [8 empty] | Unidade: m2
Código auxiliar |  | (B) Mãos-de-obra | Eq. Salarial |  | Sal/Hora |  | Encargos(%) | Consumo |  |  | Custo Horário
0005 |  | SERVENTE | 5.62 |  | 10.62 |  | 89.05 | 1.3336 |  |  | 14.16
0004 |  | PEDREIRO | 9.54 |  | 18.04 |  | 89.05 | 1.393 |  |  | 25.13
(B) Total: | [8 empty] | 39.29
Código auxiliar |  | (C) Materiais |  |  |  | Unidade | Valor unitário | Consumo |  |  | Valor total
2810 |  | PUXADOR/FECHO DE FERRO CROMADO PARA ESQUADRIA MÁXIMO-AR |  |  |  | un | 16.82 | 2.3041 |  |  | 38.75
2246 |  | ELETRODO 2.5 OK |  |  |  | Kg | 20.62 | 0.1422 |  |  | 2.93
1264 |  | DISCO DE DESBASTE 7/8" P/ CONC./FERRO (1/4" X 7") |  |  |  | un | 15.46 | 0.0595 |  |  | 0.92
1672 |  | LIXA PARA FERRO ( NÚMERO 100 ) |  |  |  | un | 2.14 | 0.2976 |  |  | 0.64
2417 |  | MASSA PLASTICA |  |  |  | Kg | 27.58 | 0.2381 |  |  | 6.57
0104 |  | AREIA MEDIA |  |  |  | m3 | 162.78 | 0.0108 |  |  | 1.76
2372 |  | CHAPA PERFILADA No. 18 |  |  |  | Kg | 10.97 | 24.21 |  |  | 265.58
1215 |  | CIMENTO PORTLAND C.P. 32 |  |  |  | Kg | 0.6 | 3.7956 |  |  | 2.28
1334 |  | DISCO DE CORTE DIAM. 5/8"- 10" |  |  |  | un | 7.17 | 0.3546 |  |  | 2.54
2916 |  | FABRICAÇÃO / MONTAGEM |  |  |  | un | 127.17 | 1 |  |  | 127.17
(C) Total: | [8 empty] | 449.14
Custo direto total (A) + (B) + (C) + (D) + (E) | [8 empty] | 488.43
BDI: 0,00% | [8 empty] | 0
Preço unitário total | [8 empty] | 488.43
Tabela de preços: TABELA 171 - CUSTOS DE OBRAS CIVIS - MAIO/2022 - COM DESONERAÇÃO | [8 empty] | Data base: 01/05/2022
Serviço: 180383 - ESQ. DE CORRER VENEZIANA CHAPA/VIDRO J14 C/FERRAGENS | [8 empty] | Unidade: m2
Código auxiliar |  | (B) Mãos-de-obra | Eq. Salarial |  | Sal/Hora |  | Encargos(%) | Consumo |  |  | Custo Horário
0005 |  | SERVENTE | 5.62 |  | 10.62 |  | 89.05 | 1.3336 |  |  | 14.16
0004 |  | PEDREIRO | 9.54 |  | 18.04 |  | 89.05 | 1.393 |  |  | 25.13
(B) Total: | [8 empty] | 39.29
Código auxiliar |  | (C) Materiais |  |  |  | Unidade | Valor unitário | Consumo |  |  | Valor total
2813 |  | RODÍZIO SIMPLES 1 1/4" COM PINO |  |  |  | un | 3.93 | 1.8519 |  |  | 7.28
2819 |  | FECHO LATERAL ( TIPO ORELHA ) PARA JANELA DE CORRER |  |  |  | PAR | 7.3 | 0.9259 |  |  | 6.76
1334 |  | DISCO DE CORTE DIAM. 5/8"- 10" |  |  |  | un | 7.17 | 0.1768 |  |  | 1.27
1215 |  | CIMENTO PORTLAND C.P. 32 |  |  |  | Kg | 0.6 | 3.7956 |  |  | 2.28
2372 |  | CHAPA PERFILADA No. 18 |  |  |  | Kg | 10.97 | 23.0509 |  |  | 252.87
0104 |  | AREIA MEDIA |  |  |  | m3 | 162.78 | 0.0108 |  |  | 1.76
2417 |  | MASSA PLASTICA |  |  |  | Kg | 27.58 | 0.2381 |  |  | 6.57
1672 |  | LIXA PARA FERRO ( NÚMERO 100 ) |  |  |  | un | 2.14 | 0.2976 |  |  | 0.64
1264 |  | DISCO DE DESBASTE 7/8" P/ CONC./FERRO (1/4" X 7") |  |  |  | un | 15.46 | 0.0595 |  |  | 0.92
2246 |  | ELETRODO 2.5 OK |  |  |  | Kg | 20.62 | 0.0787 |  |  | 1.62
2917 |  | FABRICAÇÃO / MONTAGEM |  |  |  | un | 111.17 | 1 |  |  | 111.17
(C) Total: | [8 empty] | 393.14
Custo direto total (A) + (B) + (C) + (D) + (E) | [8 empty] | 432.43
BDI: 0,00% | [8 empty] | 0
Preço unitário total | [8 empty] | 432.43
Tabela de preços: TABELA 171 - CUSTOS DE OBRAS CIVIS - MAIO/2022 - COM DESONERAÇÃO | [8 empty] | Data base: 01/05/2022
Serviço: 180401 - ESQ.DE CORRER CHAPA/VIDRO J9/J10/J12/J13 C/FERRAGENS | [8 empty] | Unidade: m2
Código auxiliar |  | (B) Mãos-de-obra | Eq. Salarial |  | Sal/Hora |  | Encargos(%) | Consumo |  |  | Custo Horário
0005 |  | SERVENTE | 5.62 |  | 10.62 |  | 89.05 | 1.3336 |  |  | 14.16
0004 |  | PEDREIRO | 9.54 |  | 18.04 |  | 89.05 | 1.393 |  |  | 25.13
(B) Total: | [8 empty] | 39.29
Código auxiliar |  | (C) Materiais |  |  |  | Unidade | Valor unitário | Consumo |  |  | Valor total
2819 |  | FECHO LATERAL ( TIPO ORELHA ) PARA JANELA DE CORRER |  |  |  | PAR | 7.3 | 0.1269 |  |  | 0.93
2816 |  | PUXADOR TIPO PUNHO DE AÇO GALV./ZINC. PARA JANELA CORRER |  |  |  | PAR | 24.55 | 0.1269 |  |  | 3.12
2813 |  | RODÍZIO SIMPLES 1 1/4" COM PINO |  |  |  | un | 3.93 | 0.7614 |  |  | 2.99
2811 |  | ALAVANCA PARA BASCULAR TIPO BOLA |  |  |  | un | 16.3 | 0.2538 |  |  | 4.14
2810 |  | PUXADOR/FECHO DE FERRO CROMADO PARA ESQUADRIA MÁXIMO-AR |  |  |  | un | 16.82 | 0.1269 |  |  | 2.13
2246 |  | ELETRODO 2.5 OK |  |  |  | Kg | 20.62 | 0.0361 |  |  | 0.74
1264 |  | DISCO DE DESBASTE 7/8" P/ CONC./FERRO (1/4" X 7") |  |  |  | un | 15.46 | 0.0595 |  |  | 0.92
1672 |  | LIXA PARA FERRO ( NÚMERO 100 ) |  |  |  | un | 2.14 | 0.2976 |  |  | 0.64
2417 |  | MASSA PLASTICA |  |  |  | Kg | 27.58 | 0.2381 |  |  | 6.57
0104 |  | AREIA MEDIA |  |  |  | m3 | 162.78 | 0.0108 |  |  | 1.76
2372 |  | CHAPA PERFILADA No. 18 |  |  |  | Kg | 10.97 | 12.0764 |  |  | 132.48
1215 |  | CIMENTO PORTLAND C.P. 32 |  |  |  | Kg | 0.6 | 3.7956 |  |  | 2.28
1334 |  | DISCO DE CORTE DIAM. 5/8"- 10" |  |  |  | un | 7.17 | 0.1156 |  |  | 0.83
2918 |  | FABRICAÇÃO / MONTAGEM |  |  |  | un | 62.2 | 1 |  |  | 62.2
(C) Total: | [8 empty] | 221.73
Custo direto total (A) + (B) + (C) + (D) + (E) | [8 empty] | 261.02
BDI: 0,00% | [8 empty] | 0
Preço unitário total | [8 empty] | 261.02
Tabela de preços: TABELA 171 - CUSTOS DE OBRAS CIVIS - MAIO/2022 - COM DESONERAÇÃO | [8 empty] | Data base: 01/05/2022
Serviço: 180402 - ESQ.VENEZIANA CHAPA/VIDRO J11 e J16 C/FERRAGENS | [8 empty] | Unidade: m2
Código auxiliar |  | (B) Mãos-de-obra | Eq. Salarial |  | Sal/Hora |  | Encargos(%) | Consumo |  |  | Custo Horário
0005 |  | SERVENTE | 5.62 |  | 10.62 |  | 89.05 | 1.3336 |  |  | 14.16
0004 |  | PEDREIRO | 9.54 |  | 18.04 |  | 89.05 | 1.393 |  |  | 25.13
(B) Total: | [8 empty] | 39.29
Código auxiliar |  | (C) Materiais |  |  |  | Unidade | Valor unitário | Consumo |  |  | Valor total
2813 |  | RODÍZIO SIMPLES 1 1/4" COM PINO |  |  |  | un | 3.93 | 2.5641 |  |  | 10.08
2816 |  | PUXADOR TIPO PUNHO DE AÇO GALV./ZINC. PARA JANELA CORRER |  |  |  | PAR | 24.55 | 0.4273 |  |  | 10.49
2819 |  | FECHO LATERAL ( TIPO ORELHA ) PARA JANELA DE CORRER |  |  |  | PAR | 7.3 | 0.4273 |  |  | 3.12
1334 |  | DISCO DE CORTE DIAM. 5/8"- 10" |  |  |  | un | 7.17 | 0.3651 |  |  | 2.62
1215 |  | CIMENTO PORTLAND C.P. 32 |  |  |  | Kg | 0.6 | 3.7956 |  |  | 2.28
2372 |  | CHAPA PERFILADA No. 18 |  |  |  | Kg | 10.97 | 43.0993 |  |  | 472.8
0104 |  | AREIA MEDIA |  |  |  | m3 | 162.78 | 0.0108 |  |  | 1.76
2417 |  | MASSA PLASTICA |  |  |  | Kg | 27.58 | 0.2381 |  |  | 6.57
1672 |  | LIXA PARA FERRO ( NÚMERO 100 ) |  |  |  | un | 2.14 | 0.2976 |  |  | 0.64
1264 |  | DISCO DE DESBASTE 7/8" P/ CONC./FERRO (1/4" X 7") |  |  |  | un | 15.46 | 0.0595 |  |  | 0.92
2246 |  | ELETRODO 2.5 OK |  |  |  | Kg | 20.62 | 0.1239 |  |  | 2.55
2919 |  | FABRICAÇÃO / MONTAGEM |  |  |  | un | 203.92 | 1 |  |  | 203.92
(C) Total: | [8 empty] | 717.75
Custo direto total (A) + (B) + (C) + (D) + (E) | [8 empty] | 757.04
BDI: 0,00% | [8 empty] | 0
Preço unitário total | [8 empty] | 757.04
Tabela de preços: TABELA 171 - CUSTOS DE OBRAS CIVIS - MAIO/2022 - COM DESONERAÇÃO | [8 empty] | Data base: 01/05/2022
Serviço: 180403 - ESQ.MAXIMO AR CHAPA/VIDRO J1/J2/J7/J15 C/FERRAGENS | [8 empty] | Unidade: m2
Código auxiliar |  | (B) Mãos-de-obra | Eq. Salarial |  | Sal/Hora |  | Encargos(%) | Consumo |  |  | Custo Horário
0005 |  | SERVENTE | 5.62 |  | 10.62 |  | 89.05 | 1.3336 |  |  | 14.16
0004 |  | PEDREIRO | 9.54 |  | 18.04 |  | 89.05 | 1.393 |  |  | 25.13
(B) Total: | [8 empty] | 39.29
Código auxiliar |  | (C) Materiais |  |  |  | Unidade | Valor unitário | Consumo |  |  | Valor total
2810 |  | PUXADOR/FECHO DE FERRO CROMADO PARA ESQUADRIA MÁXIMO-AR |  |  |  | un | 16.82 | 0.7547 |  |  | 12.69
2246 |  | ELETRODO 2.5 OK |  |  |  | Kg | 20.62 | 0.0228 |  |  | 0.47
1264 |  | DISCO DE DESBASTE 7/8" P/ CONC./FERRO (1/4" X 7") |  |  |  | un | 15.46 | 0.0595 |  |  | 0.92
1672 |  | LIXA PARA FERRO ( NÚMERO 100 ) |  |  |  | un | 2.14 | 0.2976 |  |  | 0.64
2417 |  | MASSA PLASTICA |  |  |  | Kg | 27.58 | 0.2381 |  |  | 6.57
0104 |  | AREIA MEDIA |  |  |  | m3 | 162.78 | 0.0108 |  |  | 1.76
2372 |  | CHAPA PERFILADA No. 18 |  |  |  | Kg | 10.97 | 11.9157 |  |  | 130.72
1215 |  | CIMENTO PORTLAND C.P. 32 |  |  |  | Kg | 0.6 | 3.7956 |  |  | 2.28
1334 |  | DISCO DE CORTE DIAM. 5/8"- 10" |  |  |  | un | 7.17 | 0.104 |  |  | 0.75
2920 |  | FABRICAÇÃO / MONTAGEM |  |  |  | un | 61.1 | 1 |  |  | 61.1
(C) Total: | [8 empty] | 217.9
Custo direto total (A) + (B) + (C) + (D) + (E) | [8 empty] | 257.19
BDI: 0,00% | [8 empty] | 0
Preço unitário total | [8 empty] | 257.19
Tabela de preços: TABELA 171 - CUSTOS DE OBRAS CIVIS - MAIO/2022 - COM DESONERAÇÃO | [8 empty] | Data base: 01/05/2022
Serviço: 180404 - ESQUADRIA BASCULANTE EM CHAPA J17, J18 e J19 C/FERRAGENS | [8 empty] | Unidade: m2
Código auxiliar |  | (B) Mãos-de-obra | Eq. Salarial |  | Sal/Hora |  | Encargos(%) | Consumo |  |  | Custo Horário
0005 |  | SERVENTE | 5.62 |  | 10.62 |  | 89.05 | 1.3336 |  |  | 14.16
0004 |  | PEDREIRO | 9.54 |  | 18.04 |  | 89.05 | 1.393 |  |  | 25.13
(B) Total: | [8 empty] | 39.29
Código auxiliar |  | (C) Materiais |  |  |  | Unidade | Valor unitário | Consumo |  |  | Valor total
2811 |  | ALAVANCA PARA BASCULAR TIPO BOLA |  |  |  | un | 16.3 | 0.5172 |  |  | 8.43
1334 |  | DISCO DE CORTE DIAM. 5/8"- 10" |  |  |  | un | 7.17 | 0.4117 |  |  | 2.95
1215 |  | CIMENTO PORTLAND C.P. 32 |  |  |  | Kg | 0.6 | 3.7956 |  |  | 2.28
2372 |  | CHAPA PERFILADA No. 18 |  |  |  | Kg | 10.97 | 19.6107 |  |  | 215.13
0104 |  | AREIA MEDIA |  |  |  | m3 | 162.78 | 0.0108 |  |  | 1.76
2417 |  | MASSA PLASTICA |  |  |  | Kg | 27.58 | 0.2381 |  |  | 6.57
1672 |  | LIXA PARA FERRO ( NÚMERO 100 ) |  |  |  | un | 2.14 | 0.2976 |  |  | 0.64
1264 |  | DISCO DE DESBASTE 7/8" P/ CONC./FERRO (1/4" X 7") |  |  |  | un | 15.46 | 0.0595 |  |  | 0.92
2246 |  | ELETRODO 2.5 OK |  |  |  | Kg | 20.62 | 0.0997 |  |  | 2.06
2766 |  | FERRO CHATO 1/8"X1" |  |  |  | Kg | 11.75 | 2.2796 |  |  | 26.79
1240 |  | FERRO CHATO 5/8"x3/16" |  |  |  | Kg | 12.98 | 0.2815 |  |  | 3.65
2921 |  | FABRICAÇÃO / MONTAGEM |  |  |  | un | 106.86 | 1 |  |  | 106.86
(C) Total: | [8 empty] | 378.04
Custo direto total (A) + (B) + (C) + (D) + (E) | [8 empty] | 417.33
BDI: 0,00% | [8 empty] | 0
Preço unitário total | [8 empty] | 417.33
Tabela de preços: TABELA 171 - CUSTOS DE OBRAS CIVIS - MAIO/2022 - COM DESONERAÇÃO | [8 empty] | Data base: 01/05/2022
Serviço: 180405 - ESQ.METALICA / PRE-MOLDADO JPM-1 / JPM-2 C/FERRAGENS | [8 empty] | Unidade: m2
Código auxiliar |  | (B) Mãos-de-obra | Eq. Salarial |  | Sal/Hora |  | Encargos(%) | Consumo |  |  | Custo Horário
0005 |  | SERVENTE | 5.62 |  | 10.62 |  | 89.05 | 1.0235 |  |  | 10.87
0004 |  | PEDREIRO | 9.54 |  | 18.04 |  | 89.05 | 1.1144 |  |  | 20.1
(B) Total: | [8 empty] | 30.97
Código auxiliar |  | (C) Materiais |  |  |  | Unidade | Valor unitário | Consumo |  |  | Valor total
2811 |  | ALAVANCA PARA BASCULAR TIPO BOLA |  |  |  | un | 16.3 | 1.6443 |  |  | 26.8
2801 |  | CHAPA LISA Nº 16 TIPO BANDEJA (CORTADA/DOBRADA) |  |  |  | Kg | 11.78 | 1.1163 |  |  | 13.15
2246 |  | ELETRODO 2.5 OK |  |  |  | Kg | 20.62 | 0.0997 |  |  | 2.06
1264 |  | DISCO DE DESBASTE 7/8" P/ CONC./FERRO (1/4" X 7") |  |  |  | un | 15.46 | 0.0595 |  |  | 0.92
1672 |  | LIXA PARA FERRO ( NÚMERO 100 ) |  |  |  | un | 2.14 | 0.2976 |  |  | 0.64
2417 |  | MASSA PLASTICA |  |  |  | Kg | 27.58 | 0.2381 |  |  | 6.57
2372 |  | CHAPA PERFILADA No. 18 |  |  |  | Kg | 10.97 | 1.4424 |  |  | 15.82
2515 |  | CHAPA PERFILADA No.16 |  |  |  | Kg | 11.76 | 17.6714 |  |  | 207.82
1334 |  | DISCO DE CORTE DIAM. 5/8"- 10" |  |  |  | un | 7.17 | 0.4117 |  |  | 2.95
2922 |  | FABRICAÇÃO / MONTAGEM |  |  |  | un | 110.22 | 1 |  |  | 110.22
(C) Total: | [8 empty] | 386.95
Custo direto total (A) + (B) + (C) + (D) + (E) | [8 empty] | 417.92
BDI: 0,00% | [8 empty] | 0
Preço unitário total | [8 empty] | 417.92
Tabela de preços: TABELA 171 - CUSTOS DE OBRAS CIVIS - MAIO/2022 - COM DESONERAÇÃO | [8 empty] | Data base: 01/05/2022
Serviço: 180406 - ESQUADRIA EM CHAPA METÁLICA TIPO VENEZIANA FIXA COM VENTILAÇÃO J-20 | [8 empty] | Unidade: m2
Código auxiliar |  | (B) Mãos-de-obra | Eq. Salarial |  | Sal/Hora |  | Encargos(%) | Consumo |  |  | Custo Horário
0005 |  | SERVENTE | 5.62 |  | 10.62 |  | 89.05 | 1.2223 |  |  | 12.98
0004 |  | PEDREIRO | 9.54 |  | 18.04 |  | 89.05 | 1.3187 |  |  | 23.79
(B) Total: | [8 empty] | 36.77
Código auxiliar |  | (C) Materiais |  |  |  | Unidade | Valor unitário | Consumo |  |  | Valor total
1334 |  | DISCO DE CORTE DIAM. 5/8"- 10" |  |  |  | un | 7.17 | 0.4873 |  |  | 3.49
1215 |  | CIMENTO PORTLAND C.P. 32 |  |  |  | Kg | 0.6 | 5 |  |  | 3
2372 |  | CHAPA PERFILADA No. 18 |  |  |  | Kg | 10.97 | 22.0463 |  |  | 241.85
0104 |  | AREIA MEDIA |  |  |  | m3 | 162.78 | 0.0143 |  |  | 2.33
2417 |  | MASSA PLASTICA |  |  |  | Kg | 27.58 | 0.2381 |  |  | 6.57
1672 |  | LIXA PARA FERRO ( NÚMERO 100 ) |  |  |  | un | 2.14 | 0.2976 |  |  | 0.64
1264 |  | DISCO DE DESBASTE 7/8" P/ CONC./FERRO (1/4" X 7") |  |  |  | un | 15.46 | 0.0595 |  |  | 0.92
2246 |  | ELETRODO 2.5 OK |  |  |  | Kg | 20.62 | 0.2268 |  |  | 4.68
2923 |  | FABRICAÇÃO / MONTAGEM |  |  |  | un | 103.26 | 1 |  |  | 103.26
(C) Total: | [8 empty] | 366.74
Custo direto total (A) + (B) + (C) + (D) + (E) | [8 empty] | 403.51
BDI: 0,00% | [8 empty] | 0
Preço unitário total | [8 empty] | 403.51
Tabela de preços: TABELA 171 - CUSTOS DE OBRAS CIVIS - MAIO/2022 - COM DESONERAÇÃO | [8 empty] | Data base: 01/05/2022
Serviço: 180490 - PORTA DE ABRIR EM CHAPA PF-1A C/FERRAGENS | [8 empty] | Unidade: m2
Código auxiliar |  | (B) Mãos-de-obra | Eq. Salarial |  | Sal/Hora |  | Encargos(%) | Consumo |  |  | Custo Horário
0004 |  | PEDREIRO | 9.54 |  | 18.04 |  | 89.05 | 1.3187 |  |  | 23.79
0005 |  | SERVENTE | 5.62 |  | 10.62 |  | 89.05 | 1.2223 |  |  | 12.98
(B) Total: | [8 empty] | 36.77
Código auxiliar |  | (C) Materiais |  |  |  | Unidade | Valor unitário | Consumo |  |  | Valor total
2806 |  | CHAPA VINCADA Nº 20 TIPO BANDEJA (CORTADA/DOBRADA) |  |  |  | Kg | 12.04 | 6.5198 |  |  | 78.5
2805 |  | CHAPA LISA Nº 20 TIPO BANDEJA (CORTADA/DOBRADA) |  |  |  | Kg | 12.04 | 4.8467 |  |  | 58.35
2246 |  | ELETRODO 2.5 OK |  |  |  | Kg | 20.62 | 0.1331 |  |  | 2.74
1264 |  | DISCO DE DESBASTE 7/8" P/ CONC./FERRO (1/4" X 7") |  |  |  | un | 15.46 | 0.0595 |  |  | 0.92
1265 |  | DOBRADIÇA FERRO POLIDO 3.1/2 x 3" C/PARAF. |  |  |  | un | 20.71 | 2.0408 |  |  | 42.26
1377 |  | FECHADURA TIPO ALAVANCA 6236 E LAFONTE /8766 E-17 IMAB |  |  |  | un | 146.96 | 0.6803 |  |  | 99.98
2417 |  | MASSA PLASTICA |  |  |  | Kg | 27.58 | 0.2381 |  |  | 6.57
1672 |  | LIXA PARA FERRO ( NÚMERO 100 ) |  |  |  | un | 2.14 | 0.2976 |  |  | 0.64
0104 |  | AREIA MEDIA |  |  |  | m3 | 162.78 | 0.0143 |  |  | 2.33
2372 |  | CHAPA PERFILADA No. 18 |  |  |  | Kg | 10.97 | 13.551 |  |  | 148.65
1215 |  | CIMENTO PORTLAND C.P. 32 |  |  |  | Kg | 0.6 | 5 |  |  | 3
1334 |  | DISCO DE CORTE DIAM. 5/8"- 10" |  |  |  | un | 7.17 | 0.2034 |  |  | 1.46
2924 |  | FABRICAÇÃO / MONTAGEM |  |  |  | un | 160.01 | 1 |  |  | 160.01
(C) Total: | [8 empty] | 605.41
Custo direto total (A) + (B) + (C) + (D) + (E) | [8 empty] | 642.18
BDI: 0,00% | [8 empty] | 0
Preço unitário total | [8 empty] | 642.18
Tabela de preços: TABELA 171 - CUSTOS DE OBRAS CIVIS - MAIO/2022 - COM DESONERAÇÃO | [8 empty] | Data base: 01/05/2022
Serviço: 180491 - PORTA DE ABRIR EM CHAPA PF-1B C/FERRAGENS | [8 empty] | Unidade: m2
Código auxiliar |  | (B) Mãos-de-obra | Eq. Salarial |  | Sal/Hora |  | Encargos(%) | Consumo |  |  | Custo Horário
0005 |  | SERVENTE | 5.62 |  | 10.62 |  | 89.05 | 1.2223 |  |  | 12.98
0004 |  | PEDREIRO | 9.54 |  | 18.04 |  | 89.05 | 1.3187 |  |  | 23.79
(B) Total: | [8 empty] | 36.77
Código auxiliar |  | (C) Materiais |  |  |  | Unidade | Valor unitário | Consumo |  |  | Valor total
2805 |  | CHAPA LISA Nº 20 TIPO BANDEJA (CORTADA/DOBRADA) |  |  |  | Kg | 12.04 | 10.7063 |  |  | 128.9
1334 |  | DISCO DE CORTE DIAM. 5/8"- 10" |  |  |  | un | 7.17 | 0.2972 |  |  | 2.13
1215 |  | CIMENTO PORTLAND C.P. 32 |  |  |  | Kg | 0.6 | 5 |  |  | 3
2372 |  | CHAPA PERFILADA No. 18 |  |  |  | Kg | 10.97 | 13.4821 |  |  | 147.9
0104 |  | AREIA MEDIA |  |  |  | m3 | 162.78 | 0.0143 |  |  | 2.33
1672 |  | LIXA PARA FERRO ( NÚMERO 100 ) |  |  |  | un | 2.14 | 0.2976 |  |  | 0.64
2417 |  | MASSA PLASTICA |  |  |  | Kg | 27.58 | 0.2381 |  |  | 6.57
1377 |  | FECHADURA TIPO ALAVANCA 6236 E LAFONTE /8766 E-17 IMAB |  |  |  | un | 146.96 | 0.5952 |  |  | 87.47
1265 |  | DOBRADIÇA FERRO POLIDO 3.1/2 x 3" C/PARAF. |  |  |  | un | 20.71 | 1.7857 |  |  | 36.98
1264 |  | DISCO DE DESBASTE 7/8" P/ CONC./FERRO (1/4" X 7") |  |  |  | un | 15.46 | 0.0595 |  |  | 0.92
2246 |  | ELETRODO 2.5 OK |  |  |  | Kg | 20.62 | 0.2956 |  |  | 6.1
2925 |  | FABRICAÇÃO / MONTAGEM |  |  |  | un | 153.78 | 1 |  |  | 153.78
(C) Total: | [8 empty] | 576.72
Custo direto total (A) + (B) + (C) + (D) + (E) | [8 empty] | 613.49
BDI: 0,00% | [8 empty] | 0
Preço unitário total | [8 empty] | 613.49
Tabela de preços: TABELA 171 - CUSTOS DE OBRAS CIVIS - MAIO/2022 - COM DESONERAÇÃO | [8 empty] | Data base: 01/05/2022
Serviço: 180501 - PORTA DE ABRIR EM CHAPA PF-1 C/FERRAGENS | [8 empty] | Unidade: m2
Código auxiliar |  | (B) Mãos-de-obra | Eq. Salarial |  | Sal/Hora |  | Encargos(%) | Consumo |  |  | Custo Horário
0005 |  | SERVENTE | 5.62 |  | 10.62 |  | 89.05 | 1.2223 |  |  | 12.98
0004 |  | PEDREIRO | 9.54 |  | 18.04 |  | 89.05 | 1.3187 |  |  | 23.79
(B) Total: | [8 empty] | 36.77
Código auxiliar |  | (C) Materiais |  |  |  | Unidade | Valor unitário | Consumo |  |  | Valor total
2801 |  | CHAPA LISA Nº 16 TIPO BANDEJA (CORTADA/DOBRADA) |  |  |  | Kg | 11.78 | 18.7418 |  |  | 220.78
2246 |  | ELETRODO 2.5 OK |  |  |  | Kg | 20.62 | 0.0952 |  |  | 1.96
1264 |  | DISCO DE DESBASTE 7/8" P/ CONC./FERRO (1/4" X 7") |  |  |  | un | 15.46 | 0.0595 |  |  | 0.92
1265 |  | DOBRADIÇA FERRO POLIDO 3.1/2 x 3" C/PARAF. |  |  |  | un | 20.71 | 1.7857 |  |  | 36.98
1377 |  | FECHADURA TIPO ALAVANCA 6236 E LAFONTE /8766 E-17 IMAB |  |  |  | un | 146.96 | 0.5952 |  |  | 87.47
2417 |  | MASSA PLASTICA |  |  |  | Kg | 27.58 | 0.2381 |  |  | 6.57
1672 |  | LIXA PARA FERRO ( NÚMERO 100 ) |  |  |  | un | 2.14 | 0.2976 |  |  | 0.64
0104 |  | AREIA MEDIA |  |  |  | m3 | 162.78 | 0.0143 |  |  | 2.33
2372 |  | CHAPA PERFILADA No. 18 |  |  |  | Kg | 10.97 | 16.2143 |  |  | 177.87
1215 |  | CIMENTO PORTLAND C.P. 32 |  |  |  | Kg | 0.6 | 5 |  |  | 3
1334 |  | DISCO DE CORTE DIAM. 5/8"- 10" |  |  |  | un | 7.17 | 0.0899 |  |  | 0.64
2926 |  | FABRICAÇÃO / MONTAGEM |  |  |  | un | 188.8 | 1 |  |  | 188.8
(C) Total: | [8 empty] | 727.96
Custo direto total (A) + (B) + (C) + (D) + (E) | [8 empty] | 764.73
BDI: 0,00% | [8 empty] | 0
Preço unitário total | [8 empty] | 764.73
Tabela de preços: TABELA 171 - CUSTOS DE OBRAS CIVIS - MAIO/2022 - COM DESONERAÇÃO | [8 empty] | Data base: 01/05/2022
Serviço: 180502 - PORTA DE ABRIR/FOLHA DE VIDRO PF-2 C/FERRAGENS | [8 empty] | Unidade: m2
Código auxiliar |  | (B) Mãos-de-obra | Eq. Salarial |  | Sal/Hora |  | Encargos(%) | Consumo |  |  | Custo Horário
0005 |  | SERVENTE | 5.62 |  | 10.62 |  | 89.05 | 1.2223 |  |  | 12.98
0004 |  | PEDREIRO | 9.54 |  | 18.04 |  | 89.05 | 1.3187 |  |  | 23.79
(B) Total: | [8 empty] | 36.77
Código auxiliar |  | (C) Materiais |  |  |  | Unidade | Valor unitário | Consumo |  |  | Valor total
1334 |  | DISCO DE CORTE DIAM. 5/8"- 10" |  |  |  | un | 7.17 | 0.1941 |  |  | 1.39
1215 |  | CIMENTO PORTLAND C.P. 32 |  |  |  | Kg | 0.6 | 5 |  |  | 3
2372 |  | CHAPA PERFILADA No. 18 |  |  |  | Kg | 10.97 | 16.9167 |  |  | 185.58
0104 |  | AREIA MEDIA |  |  |  | m3 | 162.78 | 0.0143 |  |  | 2.33
1672 |  | LIXA PARA FERRO ( NÚMERO 100 ) |  |  |  | un | 2.14 | 0.2976 |  |  | 0.64
2417 |  | MASSA PLASTICA |  |  |  | Kg | 27.58 | 0.2381 |  |  | 6.57
1377 |  | FECHADURA TIPO ALAVANCA 6236 E LAFONTE /8766 E-17 IMAB |  |  |  | un | 146.96 | 0.5952 |  |  | 87.47
1265 |  | DOBRADIÇA FERRO POLIDO 3.1/2 x 3" C/PARAF. |  |  |  | un | 20.71 | 1.7857 |  |  | 36.98
1264 |  | DISCO DE DESBASTE 7/8" P/ CONC./FERRO (1/4" X 7") |  |  |  | un | 15.46 | 0.0595 |  |  | 0.92
2246 |  | ELETRODO 2.5 OK |  |  |  | Kg | 20.62 | 0.1376 |  |  | 2.84
2927 |  | FABRICAÇÃO / MONTAGEM |  |  |  | un | 128.96 | 1 |  |  | 128.96
(C) Total: | [8 empty] | 456.68
Custo direto total (A) + (B) + (C) + (D) + (E) | [8 empty] | 493.45
BDI: 0,00% | [8 empty] | 0
Preço unitário total | [8 empty] | 493.45
Tabela de preços: TABELA 171 - CUSTOS DE OBRAS CIVIS - MAIO/2022 - COM DESONERAÇÃO | [8 empty] | Data base: 01/05/2022
Serviço: 180503 - PORTA DE ABRIR/VENEZIANA/VIDRO PF-3 C/FERRAGENS | [8 empty] | Unidade: m2
Código auxiliar |  | (B) Mãos-de-obra | Eq. Salarial |  | Sal/Hora |  | Encargos(%) | Consumo |  |  | Custo Horário
0004 |  | PEDREIRO | 9.54 |  | 18.04 |  | 89.05 | 1.3187 |  |  | 23.79
0005 |  | SERVENTE | 5.62 |  | 10.62 |  | 89.05 | 1.2223 |  |  | 12.98
(B) Total: | [8 empty] | 36.77
Código auxiliar |  | (C) Materiais |  |  |  | Unidade | Valor unitário | Consumo |  |  | Valor total
2246 |  | ELETRODO 2.5 OK |  |  |  | Kg | 20.62 | 0.2126 |  |  | 4.38
1264 |  | DISCO DE DESBASTE 7/8" P/ CONC./FERRO (1/4" X 7") |  |  |  | un | 15.46 | 0.0595 |  |  | 0.92
1265 |  | DOBRADIÇA FERRO POLIDO 3.1/2 x 3" C/PARAF. |  |  |  | un | 20.71 | 1.7857 |  |  | 36.98
1377 |  | FECHADURA TIPO ALAVANCA 6236 E LAFONTE /8766 E-17 IMAB |  |  |  | un | 146.96 | 0.5952 |  |  | 87.47
2417 |  | MASSA PLASTICA |  |  |  | Kg | 27.58 | 0.2381 |  |  | 6.57
1672 |  | LIXA PARA FERRO ( NÚMERO 100 ) |  |  |  | un | 2.14 | 0.2976 |  |  | 0.64
0104 |  | AREIA MEDIA |  |  |  | m3 | 162.78 | 0.0143 |  |  | 2.33
2372 |  | CHAPA PERFILADA No. 18 |  |  |  | Kg | 10.97 | 22.9881 |  |  | 252.18
1215 |  | CIMENTO PORTLAND C.P. 32 |  |  |  | Kg | 0.6 | 5 |  |  | 3
1334 |  | DISCO DE CORTE DIAM. 5/8"- 10" |  |  |  | un | 7.17 | 0.4377 |  |  | 3.14
2928 |  | FABRICAÇÃO / MONTAGEM |  |  |  | un | 156.91 | 1 |  |  | 156.91
(C) Total: | [8 empty] | 554.52
Custo direto total (A) + (B) + (C) + (D) + (E) | [8 empty] | 591.29
BDI: 0,00% | [8 empty] | 0
Preço unitário total | [8 empty] | 591.29
Tabela de preços: TABELA 171 - CUSTOS DE OBRAS CIVIS - MAIO/2022 - COM DESONERAÇÃO | [8 empty] | Data base: 01/05/2022
Serviço: 180504 - PORTA ABRIR/VENEZIANA PF-4 C/FERRAGENS | [8 empty] | Unidade: m2
Código auxiliar |  | (B) Mãos-de-obra | Eq. Salarial |  | Sal/Hora |  | Encargos(%) | Consumo |  |  | Custo Horário
0005 |  | SERVENTE | 5.62 |  | 10.62 |  | 89.05 | 1.2223 |  |  | 12.98
0004 |  | PEDREIRO | 9.54 |  | 18.04 |  | 89.05 | 1.3187 |  |  | 23.79
(B) Total: | [8 empty] | 36.77
Código auxiliar |  | (C) Materiais |  |  |  | Unidade | Valor unitário | Consumo |  |  | Valor total
1334 |  | DISCO DE CORTE DIAM. 5/8"- 10" |  |  |  | un | 7.17 | 0.4873 |  |  | 3.49
1215 |  | CIMENTO PORTLAND C.P. 32 |  |  |  | Kg | 0.6 | 5 |  |  | 3
2372 |  | CHAPA PERFILADA No. 18 |  |  |  | Kg | 10.97 | 28.0595 |  |  | 307.81
0104 |  | AREIA MEDIA |  |  |  | m3 | 162.78 | 0.0143 |  |  | 2.33
1672 |  | LIXA PARA FERRO ( NÚMERO 100 ) |  |  |  | un | 2.14 | 0.2976 |  |  | 0.64
2417 |  | MASSA PLASTICA |  |  |  | Kg | 27.58 | 0.2381 |  |  | 6.57
1377 |  | FECHADURA TIPO ALAVANCA 6236 E LAFONTE /8766 E-17 IMAB |  |  |  | un | 146.96 | 0.5952 |  |  | 87.47
1265 |  | DOBRADIÇA FERRO POLIDO 3.1/2 x 3" C/PARAF. |  |  |  | un | 20.71 | 1.7857 |  |  | 36.98
1264 |  | DISCO DE DESBASTE 7/8" P/ CONC./FERRO (1/4" X 7") |  |  |  | un | 15.46 | 0.0595 |  |  | 0.92
2246 |  | ELETRODO 2.5 OK |  |  |  | Kg | 20.62 | 0.2268 |  |  | 4.68
2929 |  | FABRICAÇÃO / MONTAGEM |  |  |  | un | 179.42 | 1 |  |  | 179.42
(C) Total: | [8 empty] | 633.31
Custo direto total (A) + (B) + (C) + (D) + (E) | [8 empty] | 670.08
BDI: 0,00% | [8 empty] | 0
Preço unitário total | [8 empty] | 670.08
Tabela de preços: TABELA 171 - CUSTOS DE OBRAS CIVIS - MAIO/2022 - COM DESONERAÇÃO | [8 empty] | Data base: 01/05/2022
Serviço: 180505 - PORTA ABRIR/VENEZIANA (2) FOLHAS PF-5 C/FERRAGENS | [8 empty] | Unidade: m2
Código auxiliar |  | (B) Mãos-de-obra | Eq. Salarial |  | Sal/Hora |  | Encargos(%) | Consumo |  |  | Custo Horário
0004 |  | PEDREIRO | 9.54 |  | 18.04 |  | 89.05 | 1.3187 |  |  | 23.79
0005 |  | SERVENTE | 5.62 |  | 10.62 |  | 89.05 | 1.2223 |  |  | 12.98
(B) Total: | [8 empty] | 36.77
Código auxiliar |  | (C) Materiais |  |  |  | Unidade | Valor unitário | Consumo |  |  | Valor total
2814 |  | FECHO QUEBRA UNHA LA FONTE 400/20 / RODRIGUES 6010 |  |  |  | un | 110.37 | 0.4762 |  |  | 52.56
2246 |  | ELETRODO 2.5 OK |  |  |  | Kg | 20.62 | 0.0878 |  |  | 1.81
1264 |  | DISCO DE DESBASTE 7/8" P/ CONC./FERRO (1/4" X 7") |  |  |  | un | 15.46 | 0.0595 |  |  | 0.92
1265 |  | DOBRADIÇA FERRO POLIDO 3.1/2 x 3" C/PARAF. |  |  |  | un | 20.71 | 1.4286 |  |  | 29.59
1377 |  | FECHADURA TIPO ALAVANCA 6236 E LAFONTE /8766 E-17 IMAB |  |  |  | un | 146.96 | 0.2381 |  |  | 34.99
2417 |  | MASSA PLASTICA |  |  |  | Kg | 27.58 | 0.2381 |  |  | 6.57
1672 |  | LIXA PARA FERRO ( NÚMERO 100 ) |  |  |  | un | 2.14 | 0.2976 |  |  | 0.64
0104 |  | AREIA MEDIA |  |  |  | m3 | 162.78 | 0.0143 |  |  | 2.33
2372 |  | CHAPA PERFILADA No. 18 |  |  |  | Kg | 10.97 | 25.3405 |  |  | 277.99
1215 |  | CIMENTO PORTLAND C.P. 32 |  |  |  | Kg | 0.6 | 5 |  |  | 3
1334 |  | DISCO DE CORTE DIAM. 5/8"- 10" |  |  |  | un | 7.17 | 0.1819 |  |  | 1.3
2930 |  | FABRICAÇÃO / MONTAGEM |  |  |  | un | 162.55 | 1 |  |  | 162.55
(C) Total: | [8 empty] | 574.25
Custo direto total (A) + (B) + (C) + (D) + (E) | [8 empty] | 611.02
BDI: 0,00% | [8 empty] | 0
Preço unitário total | [8 empty] | 611.02
Tabela de preços: TABELA 171 - CUSTOS DE OBRAS CIVIS - MAIO/2022 - COM DESONERAÇÃO | [8 empty] | Data base: 01/05/2022
Serviço: 180506 - PORTA DE CORRER/VIDRO (4) FOLHAS PF-6 C/ FERRAGENS | [8 empty] | Unidade: m2
Código auxiliar |  | (B) Mãos-de-obra | Eq. Salarial |  | Sal/Hora |  | Encargos(%) | Consumo |  |  | Custo Horário
0005 |  | SERVENTE | 5.62 |  | 10.62 |  | 89.05 | 1.2223 |  |  | 12.98
0004 |  | PEDREIRO | 9.54 |  | 18.04 |  | 89.05 | 1.3187 |  |  | 23.79
(B) Total: | [8 empty] | 36.77
Código auxiliar |  | (C) Materiais |  |  |  | Unidade | Valor unitário | Consumo |  |  | Valor total
2813 |  | RODÍZIO SIMPLES 1 1/4" COM PINO |  |  |  | un | 3.93 | 0.5682 |  |  | 2.23
2815 |  | PUXADOR TIPO ALÇA FERRO CROMADO 10CM PARA PORTA DE CORRER |  |  |  | un | 19.96 | 0.5682 |  |  | 11.34
2820 |  | ROLDANA EM FERRO 1 1/2" PARA PORTA DE CORRER |  |  |  | un | 7.82 | 0.5682 |  |  | 4.44
1334 |  | DISCO DE CORTE DIAM. 5/8"- 10" |  |  |  | un | 7.17 | 0.0584 |  |  | 0.42
1215 |  | CIMENTO PORTLAND C.P. 32 |  |  |  | Kg | 0.6 | 5 |  |  | 3
2372 |  | CHAPA PERFILADA No. 18 |  |  |  | Kg | 10.97 | 14.9176 |  |  | 163.65
0104 |  | AREIA MEDIA |  |  |  | m3 | 162.78 | 0.0143 |  |  | 2.33
2417 |  | MASSA PLASTICA |  |  |  | Kg | 27.58 | 0.2381 |  |  | 6.57
1672 |  | LIXA PARA FERRO ( NÚMERO 100 ) |  |  |  | un | 2.14 | 0.2976 |  |  | 0.64
1380 |  | FECHADURA P/ PORTA CORRER (BICO PAPAGAIO) 1222 LAFONTE/1065-E30 IMAB |  |  |  | un | 108.37 | 0.142 |  |  | 15.39
1264 |  | DISCO DE DESBASTE 7/8" P/ CONC./FERRO (1/4" X 7") |  |  |  | un | 15.46 | 0.0595 |  |  | 0.92
2246 |  | ELETRODO 2.5 OK |  |  |  | Kg | 20.62 | 0.0184 |  |  | 0.38
2931 |  | FABRICAÇÃO / MONTAGEM |  |  |  | un | 82.39 | 1 |  |  | 82.39
(C) Total: | [8 empty] | 293.7
Custo direto total (A) + (B) + (C) + (D) + (E) | [8 empty] | 330.47
BDI: 0,00% | [8 empty] | 0
Preço unitário total | [8 empty] | 330.47
Tabela de preços: TABELA 171 - CUSTOS DE OBRAS CIVIS - MAIO/2022 - COM DESONERAÇÃO | [8 empty] | Data base: 01/05/2022
Serviço: 180507 - PORTA DE CORRER C/BASCULA PF-7/PF-8 C/ FERRAGENS | [8 empty] | Unidade: m2
Código auxiliar |  | (B) Mãos-de-obra | Eq. Salarial |  | Sal/Hora |  | Encargos(%) | Consumo |  |  | Custo Horário
0005 |  | SERVENTE | 5.62 |  | 10.62 |  | 89.05 | 1.2223 |  |  | 12.98
0004 |  | PEDREIRO | 9.54 |  | 18.04 |  | 89.05 | 1.3187 |  |  | 23.79
(B) Total: | [8 empty] | 36.77
Código auxiliar |  | (C) Materiais |  |  |  | Unidade | Valor unitário | Consumo |  |  | Valor total
2815 |  | PUXADOR TIPO ALÇA FERRO CROMADO 10CM PARA PORTA DE CORRER |  |  |  | un | 19.96 | 0.487 |  |  | 9.72
2820 |  | ROLDANA EM FERRO 1 1/2" PARA PORTA DE CORRER |  |  |  | un | 7.82 | 0.487 |  |  | 3.81
2811 |  | ALAVANCA PARA BASCULAR TIPO BOLA |  |  |  | un | 16.3 | 0.2435 |  |  | 3.97
2813 |  | RODÍZIO SIMPLES 1 1/4" COM PINO |  |  |  | un | 3.93 | 0.487 |  |  | 1.91
2246 |  | ELETRODO 2.5 OK |  |  |  | Kg | 20.62 | 0.0306 |  |  | 0.63
1264 |  | DISCO DE DESBASTE 7/8" P/ CONC./FERRO (1/4" X 7") |  |  |  | un | 15.46 | 0.0595 |  |  | 0.92
1380 |  | FECHADURA P/ PORTA CORRER (BICO PAPAGAIO) 1222 LAFONTE/1065-E30 IMAB |  |  |  | un | 108.37 | 0.1623 |  |  | 17.59
1672 |  | LIXA PARA FERRO ( NÚMERO 100 ) |  |  |  | un | 2.14 | 0.2976 |  |  | 0.64
2417 |  | MASSA PLASTICA |  |  |  | Kg | 27.58 | 0.2381 |  |  | 6.57
0104 |  | AREIA MEDIA |  |  |  | m3 | 162.78 | 0.0143 |  |  | 2.33
2372 |  | CHAPA PERFILADA No. 18 |  |  |  | Kg | 10.97 | 16.9176 |  |  | 185.59
1215 |  | CIMENTO PORTLAND C.P. 32 |  |  |  | Kg | 0.6 | 5 |  |  | 3
1334 |  | DISCO DE CORTE DIAM. 5/8"- 10" |  |  |  | un | 7.17 | 0.1162 |  |  | 0.83
2932 |  | FABRICAÇÃO / MONTAGEM |  |  |  | un | 92.87 | 1 |  |  | 92.87
(C) Total: | [8 empty] | 330.38
Custo direto total (A) + (B) + (C) + (D) + (E) | [8 empty] | 367.15
BDI: 0,00% | [8 empty] | 0
Preço unitário total | [8 empty] | 367.15
Tabela de preços: TABELA 171 - CUSTOS DE OBRAS CIVIS - MAIO/2022 - COM DESONERAÇÃO | [8 empty] | Data base: 01/05/2022
Serviço: 180508 - PORTA ABRIR/VIDRO (2) FOLHAS PF-9 C/FERRAGENS | [8 empty] | Unidade: m2
Código auxiliar |  | (B) Mãos-de-obra | Eq. Salarial |  | Sal/Hora |  | Encargos(%) | Consumo |  |  | Custo Horário
0005 |  | SERVENTE | 5.62 |  | 10.62 |  | 89.05 | 1.2223 |  |  | 12.98
0004 |  | PEDREIRO | 9.54 |  | 18.04 |  | 89.05 | 1.3187 |  |  | 23.79
(B) Total: | [8 empty] | 36.77
Código auxiliar |  | (C) Materiais |  |  |  | Unidade | Valor unitário | Consumo |  |  | Valor total
2814 |  | FECHO QUEBRA UNHA LA FONTE 400/20 / RODRIGUES 6010 |  |  |  | un | 110.37 | 0.4762 |  |  | 52.56
1334 |  | DISCO DE CORTE DIAM. 5/8"- 10" |  |  |  | un | 7.17 | 0.1244 |  |  | 0.89
1215 |  | CIMENTO PORTLAND C.P. 32 |  |  |  | Kg | 0.6 | 5 |  |  | 3
2372 |  | CHAPA PERFILADA No. 18 |  |  |  | Kg | 10.97 | 15.3262 |  |  | 168.13
0104 |  | AREIA MEDIA |  |  |  | m3 | 162.78 | 0.0143 |  |  | 2.33
2417 |  | MASSA PLASTICA |  |  |  | Kg | 27.58 | 0.2381 |  |  | 6.57
1672 |  | LIXA PARA FERRO ( NÚMERO 100 ) |  |  |  | un | 2.14 | 0.2976 |  |  | 0.64
1377 |  | FECHADURA TIPO ALAVANCA 6236 E LAFONTE /8766 E-17 IMAB |  |  |  | un | 146.96 | 0.2381 |  |  | 34.99
1264 |  | DISCO DE DESBASTE 7/8" P/ CONC./FERRO (1/4" X 7") |  |  |  | un | 15.46 | 0.0595 |  |  | 0.92
1265 |  | DOBRADIÇA FERRO POLIDO 3.1/2 x 3" C/PARAF. |  |  |  | un | 20.71 | 1.4286 |  |  | 29.59
2246 |  | ELETRODO 2.5 OK |  |  |  | Kg | 20.62 | 0.0222 |  |  | 0.46
2933 |  | FABRICAÇÃO / MONTAGEM |  |  |  | un | 117.9 | 1 |  |  | 117.9
(C) Total: | [8 empty] | 417.98
Custo direto total (A) + (B) + (C) + (D) + (E) | [8 empty] | 454.75
BDI: 0,00% | [8 empty] | 0
Preço unitário total | [8 empty] | 454.75
Tabela de preços: TABELA 171 - CUSTOS DE OBRAS CIVIS - MAIO/2022 - COM DESONERAÇÃO | [8 empty] | Data base: 01/05/2022
Serviço: 180509 - PORTA ABRIR CH.P/WC PF-10 C/FERRAGENS | [8 empty] | Unidade: m2
Código auxiliar |  | (B) Mãos-de-obra | Eq. Salarial |  | Sal/Hora |  | Encargos(%) | Consumo |  |  | Custo Horário
0005 |  | SERVENTE | 5.62 |  | 10.62 |  | 89.05 | 1.2223 |  |  | 12.98
0004 |  | PEDREIRO | 9.54 |  | 18.04 |  | 89.05 | 1.3187 |  |  | 23.79
(B) Total: | [8 empty] | 36.77
Código auxiliar |  | (C) Materiais |  |  |  | Unidade | Valor unitário | Consumo |  |  | Valor total
2802 |  | CHAPA LISA Nº 18 TIPO BANDEJA (CORTADA/DOBRADA) |  |  |  | Kg | 11.78 | 1.4725 |  |  | 17.35
2803 |  | CHAPA VINCADA Nº 18 TIPO BANDEJA (CORTADA/DOBRADA) |  |  |  | Kg | 11.78 | 8.4913 |  |  | 100.03
2246 |  | ELETRODO 2.5 OK |  |  |  | Kg | 20.62 | 0.0952 |  |  | 1.96
1265 |  | DOBRADIÇA FERRO POLIDO 3.1/2 x 3" C/PARAF. |  |  |  | un | 20.71 | 2.381 |  |  | 49.31
1264 |  | DISCO DE DESBASTE 7/8" P/ CONC./FERRO (1/4" X 7") |  |  |  | un | 15.46 | 0.0595 |  |  | 0.92
1379 |  | FECHADURA SANITARIO LIVRE/OCUP 819 IMAB /719 LAFONTE |  |  |  | un | 37.69 | 0.7937 |  |  | 29.91
1672 |  | LIXA PARA FERRO ( NÚMERO 100 ) |  |  |  | un | 2.14 | 0.2976 |  |  | 0.64
2417 |  | MASSA PLASTICA |  |  |  | Kg | 27.58 | 0.2381 |  |  | 6.57
0104 |  | AREIA MEDIA |  |  |  | m3 | 162.78 | 0.0143 |  |  | 2.33
2372 |  | CHAPA PERFILADA No. 18 |  |  |  | Kg | 10.97 | 12.1349 |  |  | 133.12
1215 |  | CIMENTO PORTLAND C.P. 32 |  |  |  | Kg | 0.6 | 5 |  |  | 3
1334 |  | DISCO DE CORTE DIAM. 5/8"- 10" |  |  |  | un | 7.17 | 0.0846 |  |  | 0.61
2934 |  | FABRICAÇÃO / MONTAGEM |  |  |  | un | 130.46 | 1 |  |  | 130.46
(C) Total: | [8 empty] | 476.21
Custo direto total (A) + (B) + (C) + (D) + (E) | [8 empty] | 512.98
BDI: 0,00% | [8 empty] | 0
Preço unitário total | [8 empty] | 512.98
Tabela de preços: TABELA 171 - CUSTOS DE OBRAS CIVIS - MAIO/2022 - COM DESONERAÇÃO | [8 empty] | Data base: 01/05/2022
Serviço: 180510 - PORTA CH./VENEZIANA PRE-MOLD.PPM-1/PPM-2 C/FERRAGEM | [8 empty] | Unidade: m2
Código auxiliar |  | (B) Mãos-de-obra | Eq. Salarial |  | Sal/Hora |  | Encargos(%) | Consumo |  |  | Custo Horário
0005 |  | SERVENTE | 5.62 |  | 10.62 |  | 89.05 | 0.9207 |  |  | 9.78
0004 |  | PEDREIRO | 9.54 |  | 18.04 |  | 89.05 | 1.055 |  |  | 19.03
(B) Total: | [8 empty] | 28.81
Código auxiliar |  | (C) Materiais |  |  |  | Unidade | Valor unitário | Consumo |  |  | Valor total
2805 |  | CHAPA LISA Nº 20 TIPO BANDEJA (CORTADA/DOBRADA) |  |  |  | Kg | 12.04 | 3.3641 |  |  | 40.5
2806 |  | CHAPA VINCADA Nº 20 TIPO BANDEJA (CORTADA/DOBRADA) |  |  |  | Kg | 12.04 | 5.8758 |  |  | 70.74
1334 |  | DISCO DE CORTE DIAM. 5/8"- 10" |  |  |  | un | 7.17 | 0.2252 |  |  | 1.61
2372 |  | CHAPA PERFILADA No. 18 |  |  |  | Kg | 10.97 | 19.2969 |  |  | 211.69
2417 |  | MASSA PLASTICA |  |  |  | Kg | 27.58 | 0.2381 |  |  | 6.57
1672 |  | LIXA PARA FERRO ( NÚMERO 100 ) |  |  |  | un | 2.14 | 0.2976 |  |  | 0.64
1377 |  | FECHADURA TIPO ALAVANCA 6236 E LAFONTE /8766 E-17 IMAB |  |  |  | un | 146.96 | 0.5556 |  |  | 81.65
1264 |  | DISCO DE DESBASTE 7/8" P/ CONC./FERRO (1/4" X 7") |  |  |  | un | 15.46 | 0.0595 |  |  | 0.92
2246 |  | ELETRODO 2.5 OK |  |  |  | Kg | 20.62 | 0.1366 |  |  | 2.82
1265 |  | DOBRADIÇA FERRO POLIDO 3.1/2 x 3" C/PARAF. |  |  |  | un | 20.71 | 1.6667 |  |  | 34.52
2935 |  | FABRICAÇÃO / MONTAGEM |  |  |  | un | 167.65 | 1 |  |  | 167.65
(C) Total: | [8 empty] | 619.31
Custo direto total (A) + (B) + (C) + (D) + (E) | [8 empty] | 648.12
BDI: 0,00% | [8 empty] | 0
Preço unitário total | [8 empty] | 648.12
Tabela de preços: TABELA 171 - CUSTOS DE OBRAS CIVIS - MAIO/2022 - COM DESONERAÇÃO | [8 empty] | Data base: 01/05/2022
Serviço: 180511 - PORTA CHAPA / GRADE - PRE-MOLD.PPM-3 C/FERRAGEM | [8 empty] | Unidade: m2
Código auxiliar |  | (B) Mãos-de-obra | Eq. Salarial |  | Sal/Hora |  | Encargos(%) | Consumo |  |  | Custo Horário
0005 |  | SERVENTE | 5.62 |  | 10.62 |  | 89.05 | 0.9207 |  |  | 9.78
0004 |  | PEDREIRO | 9.54 |  | 18.04 |  | 89.05 | 1.055 |  |  | 19.03
(B) Total: | [8 empty] | 28.81
Código auxiliar |  | (C) Materiais |  |  |  | Unidade | Valor unitário | Consumo |  |  | Valor total
2806 |  | CHAPA VINCADA Nº 20 TIPO BANDEJA (CORTADA/DOBRADA) |  |  |  | Kg | 12.04 | 2.5604 |  |  | 30.83
2805 |  | CHAPA LISA Nº 20 TIPO BANDEJA (CORTADA/DOBRADA) |  |  |  | Kg | 12.04 | 3.4831 |  |  | 41.94
1265 |  | DOBRADIÇA FERRO POLIDO 3.1/2 x 3" C/PARAF. |  |  |  | un | 20.71 | 1.7857 |  |  | 36.98
2246 |  | ELETRODO 2.5 OK |  |  |  | Kg | 20.62 | 0.1366 |  |  | 2.82
1264 |  | DISCO DE DESBASTE 7/8" P/ CONC./FERRO (1/4" X 7") |  |  |  | un | 15.46 | 0.0595 |  |  | 0.92
1377 |  | FECHADURA TIPO ALAVANCA 6236 E LAFONTE /8766 E-17 IMAB |  |  |  | un | 146.96 | 0.5952 |  |  | 87.47
1672 |  | LIXA PARA FERRO ( NÚMERO 100 ) |  |  |  | un | 2.14 | 0.2976 |  |  | 0.64
2417 |  | MASSA PLASTICA |  |  |  | Kg | 27.58 | 0.2381 |  |  | 6.57
2718 |  | METALON 20 X 20 CHAPA 18 |  |  |  | Kg | 12.73 | 2.2321 |  |  | 28.41
2372 |  | CHAPA PERFILADA No. 18 |  |  |  | Kg | 10.97 | 20.5833 |  |  | 225.8
1334 |  | DISCO DE CORTE DIAM. 5/8"- 10" |  |  |  | un | 7.17 | 0.1692 |  |  | 1.21
2936 |  | FABRICAÇÃO / MONTAGEM |  |  |  | un | 177.17 | 1 |  |  | 177.17
(C) Total: | [8 empty] | 640.76
Custo direto total (A) + (B) + (C) + (D) + (E) | [8 empty] | 669.57
BDI: 0,00% | [8 empty] | 0
Preço unitário total | [8 empty] | 669.57
Tabela de preços: TABELA 171 - CUSTOS DE OBRAS CIVIS - MAIO/2022 - COM DESONERAÇÃO | [8 empty] | Data base: 01/05/2022
Serviço: 180512 - PORTA EM CHAPA P/WC - PRE-MOLD.PPM-4 C/FERRAGEM | [8 empty] | Unidade: m2
Código auxiliar |  | (B) Mãos-de-obra | Eq. Salarial |  | Sal/Hora |  | Encargos(%) | Consumo |  |  | Custo Horário
0005 |  | SERVENTE | 5.62 |  | 10.62 |  | 89.05 | 0.9207 |  |  | 9.78
0004 |  | PEDREIRO | 9.54 |  | 18.04 |  | 89.05 | 1.055 |  |  | 19.03
(B) Total: | [8 empty] | 28.81
Código auxiliar |  | (C) Materiais |  |  |  | Unidade | Valor unitário | Consumo |  |  | Valor total
2805 |  | CHAPA LISA Nº 20 TIPO BANDEJA (CORTADA/DOBRADA) |  |  |  | Kg | 12.04 | 0.9936 |  |  | 11.96
2806 |  | CHAPA VINCADA Nº 20 TIPO BANDEJA (CORTADA/DOBRADA) |  |  |  | Kg | 12.04 | 6.3776 |  |  | 76.79
1334 |  | DISCO DE CORTE DIAM. 5/8"- 10" |  |  |  | un | 7.17 | 0.0846 |  |  | 0.61
2372 |  | CHAPA PERFILADA No. 18 |  |  |  | Kg | 10.97 | 13.5476 |  |  | 148.62
2417 |  | MASSA PLASTICA |  |  |  | Kg | 27.58 | 0.2381 |  |  | 6.57
1672 |  | LIXA PARA FERRO ( NÚMERO 100 ) |  |  |  | un | 2.14 | 0.2976 |  |  | 0.64
1379 |  | FECHADURA SANITARIO LIVRE/OCUP 819 IMAB /719 LAFONTE |  |  |  | un | 37.69 | 0.7937 |  |  | 29.91
1264 |  | DISCO DE DESBASTE 7/8" P/ CONC./FERRO (1/4" X 7") |  |  |  | un | 15.46 | 0.0595 |  |  | 0.92
2246 |  | ELETRODO 2.5 OK |  |  |  | Kg | 20.62 | 0.0952 |  |  | 1.96
1265 |  | DOBRADIÇA FERRO POLIDO 3.1/2 x 3" C/PARAF. |  |  |  | un | 20.71 | 2.381 |  |  | 49.31
2937 |  | FABRICAÇÃO / MONTAGEM |  |  |  | un | 126.6 | 1 |  |  | 126.6
(C) Total: | [8 empty] | 453.89
Custo direto total (A) + (B) + (C) + (D) + (E) | [8 empty] | 482.7
BDI: 0,00% | [8 empty] | 0
Preço unitário total | [8 empty] | 482.7
Tabela de preços: TABELA 171 - CUSTOS DE OBRAS CIVIS - MAIO/2022 - COM DESONERAÇÃO | [8 empty] | Data base: 01/05/2022
Serviço: 180515 - PORTA DE ABRIR VENEZ./VIDRO (2) FOLHAS PF-11 C/FERRAGENS | [8 empty] | Unidade: m2
Código auxiliar |  | (B) Mãos-de-obra | Eq. Salarial |  | Sal/Hora |  | Encargos(%) | Consumo |  |  | Custo Horário
0005 |  | SERVENTE | 5.62 |  | 10.62 |  | 89.05 | 1.2223 |  |  | 12.98
0004 |  | PEDREIRO | 9.54 |  | 18.04 |  | 89.05 | 1.3187 |  |  | 23.79
(B) Total: | [8 empty] | 36.77
Código auxiliar |  | (C) Materiais |  |  |  | Unidade | Valor unitário | Consumo |  |  | Valor total
2814 |  | FECHO QUEBRA UNHA LA FONTE 400/20 / RODRIGUES 6010 |  |  |  | un | 110.37 | 0.4762 |  |  | 52.56
1265 |  | DOBRADIÇA FERRO POLIDO 3.1/2 x 3" C/PARAF. |  |  |  | un | 20.71 | 1.4286 |  |  | 29.59
2246 |  | ELETRODO 2.5 OK |  |  |  | Kg | 20.62 | 0.1701 |  |  | 3.51
1264 |  | DISCO DE DESBASTE 7/8" P/ CONC./FERRO (1/4" X 7") |  |  |  | un | 15.46 | 0.0595 |  |  | 0.92
1377 |  | FECHADURA TIPO ALAVANCA 6236 E LAFONTE /8766 E-17 IMAB |  |  |  | un | 146.96 | 0.2381 |  |  | 34.99
1672 |  | LIXA PARA FERRO ( NÚMERO 100 ) |  |  |  | un | 2.14 | 0.2976 |  |  | 0.64
2417 |  | MASSA PLASTICA |  |  |  | Kg | 27.58 | 0.2381 |  |  | 6.57
2372 |  | CHAPA PERFILADA No. 18 |  |  |  | Kg | 10.97 | 20.3333 |  |  | 223.06
1215 |  | CIMENTO PORTLAND C.P. 32 |  |  |  | Kg | 0.6 | 5 |  |  | 3
1334 |  | DISCO DE CORTE DIAM. 5/8"- 10" |  |  |  | un | 7.17 | 0.3502 |  |  | 2.51
0104 |  | AREIA MEDIA |  |  |  | m3 | 162.78 | 0.0143 |  |  | 2.33
2938 |  | FABRICAÇÃO / MONTAGEM |  |  |  | un | 141.74 | 1 |  |  | 141.74
(C) Total: | [8 empty] | 501.42
Custo direto total (A) + (B) + (C) + (D) + (E) | [8 empty] | 538.19
BDI: 0,00% | [8 empty] | 0
Preço unitário total | [8 empty] | 538.19
Tabela de preços: TABELA 171 - CUSTOS DE OBRAS CIVIS - MAIO/2022 - COM DESONERAÇÃO | [8 empty] | Data base: 01/05/2022
Serviço: 180701 - ESCADA TIPO MARINHEIRO COM GUARDA CORPO PADRÃO GOINFRA ( H > 3M ) | [8 empty] | Unidade: m
Código auxiliar |  | (B) Mãos-de-obra | Eq. Salarial |  | Sal/Hora |  | Encargos(%) | Consumo |  |  | Custo Horário
0005 |  | SERVENTE | 5.62 |  | 10.62 |  | 89.05 | 0.3681 |  |  | 3.91
0032 |  | OPERADOR DE BETONEIRA | 6.74 |  | 12.74 |  | 89.05 | 0.0166 |  |  | 0.21
0004 |  | PEDREIRO | 9.54 |  | 18.04 |  | 89.05 | 0.1243 |  |  | 2.24
(B) Total: | [8 empty] | 6.36
Código auxiliar |  | (C) Materiais |  |  |  | Unidade | Valor unitário | Consumo |  |  | Valor total
2795 |  | PARABOLT 6,3MMX82,5MM |  |  |  | un | 1.1 | 2.6891 |  |  | 2.96
2793 |  | FERRO CHATO 3/8" X 3" |  |  |  | Kg | 13.55 | 20.3182 |  |  | 275.31
2794 |  | FERRO CHATO 1/2" X 4" |  |  |  | Kg | 14.31 | 0.3514 |  |  | 5.03
0104 |  | AREIA MEDIA |  |  |  | m3 | 162.78 | 0.0081 |  |  | 1.32
1120 |  | ACO CA-25 |  |  |  | Kg | 8.72 | 4.1382 |  |  | 36.09
2386 |  | BRITA No. 01 |  |  |  | m3 | 100.76 | 0.0038 |  |  | 0.38
2387 |  | BRITA No. 0 |  |  |  | m3 | 116.12 | 0.0038 |  |  | 0.44
1334 |  | DISCO DE CORTE DIAM. 5/8"- 10" |  |  |  | un | 7.17 | 0.1495 |  |  | 1.07
1215 |  | CIMENTO PORTLAND C.P. 32 |  |  |  | Kg | 0.6 | 2.5598 |  |  | 1.54
2481 |  | CHAPA DE ACO 1/4" |  |  |  | Kg | 7.75 | 4.9925 |  |  | 38.69
2417 |  | MASSA PLASTICA |  |  |  | Kg | 27.58 | 0.1476 |  |  | 4.07
1672 |  | LIXA PARA FERRO ( NÚMERO 100 ) |  |  |  | un | 2.14 | 0.1845 |  |  | 0.39
2373 |  | FERRO CHATO 1/4 X 1.1/4 |  |  |  | Kg | 13.31 | 9.6725 |  |  | 128.74
2307 |  | FERRO CHATO 1/4" X 2" |  |  |  | Kg | 13.42 | 3.1338 |  |  | 42.06
1264 |  | DISCO DE DESBASTE 7/8" P/ CONC./FERRO (1/4" X 7") |  |  |  | un | 15.46 | 0.0369 |  |  | 0.57
2246 |  | ELETRODO 2.5 OK |  |  |  | Kg | 20.62 | 0.0722 |  |  | 1.49
2939 |  | FABRICAÇÃO / MONTAGEM |  |  |  | un | 214.59 | 1 |  |  | 214.59
(C) Total: | [8 empty] | 754.74
Custo direto total (A) + (B) + (C) + (D) + (E) | [8 empty] | 761.1
BDI: 0,00% | [8 empty] | 0
Preço unitário total | [8 empty] | 761.1
Tabela de preços: TABELA 171 - CUSTOS DE OBRAS CIVIS - MAIO/2022 - COM DESONERAÇÃO | [8 empty] | Data base: 01/05/2022
Serviço: 180703 - ESCADA TIPO MARINHEIRO SEM GUARDA CORPO PADRÃO GOINFRA ( H <= 3M) | [8 empty] | Unidade: m
Código auxiliar |  | (B) Mãos-de-obra | Eq. Salarial |  | Sal/Hora |  | Encargos(%) | Consumo |  |  | Custo Horário
0005 |  | SERVENTE | 5.62 |  | 10.62 |  | 89.05 | 0.6864 |  |  | 7.29
0004 |  | PEDREIRO | 9.54 |  | 18.04 |  | 89.05 | 0.2029 |  |  | 3.66
0032 |  | OPERADOR DE BETONEIRA | 6.74 |  | 12.74 |  | 89.05 | 0.033 |  |  | 0.42
(B) Total: | [8 empty] | 11.37
Código auxiliar |  | (C) Materiais |  |  |  | Unidade | Valor unitário | Consumo |  |  | Valor total
2794 |  | FERRO CHATO 1/2" X 4" |  |  |  | Kg | 14.31 | 0.697 |  |  | 9.97
2795 |  | PARABOLT 6,3MMX82,5MM |  |  |  | un | 1.1 | 4 |  |  | 4.4
2793 |  | FERRO CHATO 3/8" X 3" |  |  |  | Kg | 13.55 | 26.3262 |  |  | 356.72
2246 |  | ELETRODO 2.5 OK |  |  |  | Kg | 20.62 | 0.047 |  |  | 0.97
1264 |  | DISCO DE DESBASTE 7/8" P/ CONC./FERRO (1/4" X 7") |  |  |  | un | 15.46 | 0.0193 |  |  | 0.3
1672 |  | LIXA PARA FERRO ( NÚMERO 100 ) |  |  |  | un | 2.14 | 0.0967 |  |  | 0.21
2417 |  | MASSA PLASTICA |  |  |  | Kg | 27.58 | 0.0774 |  |  | 2.13
1215 |  | CIMENTO PORTLAND C.P. 32 |  |  |  | Kg | 0.6 | 5.0769 |  |  | 3.05
1334 |  | DISCO DE CORTE DIAM. 5/8"- 10" |  |  |  | un | 7.17 | 0.1493 |  |  | 1.07
2387 |  | BRITA No. 0 |  |  |  | m3 | 116.12 | 0.0075 |  |  | 0.87
2386 |  | BRITA No. 01 |  |  |  | m3 | 100.76 | 0.0075 |  |  | 0.76
1120 |  | ACO CA-25 |  |  |  | Kg | 8.72 | 4.5938 |  |  | 40.06
0104 |  | AREIA MEDIA |  |  |  | m3 | 162.78 | 0.0161 |  |  | 2.62
2940 |  | FABRICAÇÃO / MONTAGEM |  |  |  | un | 166.33 | 1 |  |  | 166.33
(C) Total: | [8 empty] | 589.46
Custo direto total (A) + (B) + (C) + (D) + (E) | [8 empty] | 600.83
BDI: 0,00% | [8 empty] | 0
Preço unitário total | [8 empty] | 600.83
Tabela de preços: TABELA 171 - CUSTOS DE OBRAS CIVIS - MAIO/2022 - COM DESONERAÇÃO | [8 empty] | Data base: 01/05/2022
Serviço: 180708 - GAIOLA PADRÃO EM AÇO CA-50 8.0 MM PARA PROTEÇÃO DAS LUMINÁRIAS | [8 empty] | Unidade: un
Código auxiliar |  | (B) Mãos-de-obra | Eq. Salarial |  | Sal/Hora |  | Encargos(%) | Consumo |  |  | Custo Horário
0025 |  | OFICIAL "B" | 9.54 |  | 18.04 |  | 89.05 | 0.5 |  |  | 9.02
0008 |  | AJUDANTE | 5.62 |  | 10.62 |  | 89.05 | 0.5 |  |  | 5.31
(B) Total: | [8 empty] | 14.33
Código auxiliar |  | (C) Materiais |  |  |  | Unidade | Valor unitário | Consumo |  |  | Valor total
1120 |  | ACO CA-25 |  |  |  | Kg | 8.72 | 0.2135 |  |  | 1.86
2438 |  | ACO CA-50 - 8,0 MM (5/16") |  |  |  | Kg | 7.88 | 6.605 |  |  | 52.05
1334 |  | DISCO DE CORTE DIAM. 5/8"- 10" |  |  |  | un | 7.17 | 0.0988 |  |  | 0.71
2516 |  | CORRENTE DIAMETRO 4 MM |  |  |  | Kg | 26.69 | 0.81 |  |  | 21.62
2509 |  | CABO DE ACO D=6,35 MM (CORDOALHA) |  |  |  | m | 5.87 | 3 |  |  | 17.61
2217 |  | CHAPA DE FERRO DOBRADA No.11 |  |  |  | Kg | 10.01 | 0.8246 |  |  | 8.25
2417 |  | MASSA PLASTICA |  |  |  | Kg | 27.58 | 0.0318 |  |  | 0.88
1672 |  | LIXA PARA FERRO ( NÚMERO 100 ) |  |  |  | un | 2.14 | 0.0398 |  |  | 0.09
2723 |  | GRAMPO PARA CABO DE AÇO 1/4" |  |  |  | un | 0.95 | 4 |  |  | 3.8
1264 |  | DISCO DE DESBASTE 7/8" P/ CONC./FERRO (1/4" X 7") |  |  |  | un | 15.46 | 0.008 |  |  | 0.12
2246 |  | ELETRODO 2.5 OK |  |  |  | Kg | 20.62 | 0.0112 |  |  | 0.23
2941 |  | FABRICAÇÃO / MONTAGEM |  |  |  | un | 42.89 | 1 |  |  | 42.89
(C) Total: | [8 empty] | 150.11
Custo direto total (A) + (B) + (C) + (D) + (E) | [8 empty] | 164.44
BDI: 0,00% | [8 empty] | 0
Preço unitário total | [8 empty] | 164.44
Tabela de preços: TABELA 171 - CUSTOS DE OBRAS CIVIS - MAIO/2022 - COM DESONERAÇÃO | [8 empty] | Data base: 01/05/2022
Serviço: 180710 - ALÇAPÃO FORMATO COIFA EM CHAPA VINCADA Nº. 18 H=(10+2)CM, C/ALÇAS E PORTA CADEADOS (INCLUSIVE CADEADOS Nº. 30) | [8 empty] | Unidade: m2
Código auxiliar |  | (B) Mãos-de-obra | Eq. Salarial |  | Sal/Hora |  | Encargos(%) | Consumo |  |  | Custo Horário
0004 |  | PEDREIRO | 9.54 |  | 18.04 |  | 89.05 | 0.3086 |  |  | 5.57
(B) Total: | [8 empty] | 5.57
Código auxiliar |  | (C) Materiais |  |  |  | Unidade | Valor unitário | Consumo |  |  | Valor total
2803 |  | CHAPA VINCADA Nº 18 TIPO BANDEJA (CORTADA/DOBRADA) |  |  |  | Kg | 11.78 | 15 |  |  | 176.7
2246 |  | ELETRODO 2.5 OK |  |  |  | Kg | 20.62 | 0.0417 |  |  | 0.86
1264 |  | DISCO DE DESBASTE 7/8" P/ CONC./FERRO (1/4" X 7") |  |  |  | un | 15.46 | 0.0595 |  |  | 0.92
1672 |  | LIXA PARA FERRO ( NÚMERO 100 ) |  |  |  | un | 2.14 | 0.2976 |  |  | 0.64
2417 |  | MASSA PLASTICA |  |  |  | Kg | 27.58 | 0.238 |  |  | 6.56
2256 |  | CADEADO PAPAIZ/PADO No. 30 |  |  |  | un | 19.69 | 3.125 |  |  | 61.53
1334 |  | DISCO DE CORTE DIAM. 5/8"- 10" |  |  |  | un | 7.17 | 0.0521 |  |  | 0.37
2942 |  | FABRICAÇÃO / MONTAGEM |  |  |  | un | 99.03 | 1 |  |  | 99.03
(C) Total: | [8 empty] | 346.61
Custo direto total (A) + (B) + (C) + (D) + (E) | [8 empty] | 352.18
BDI: 0,00% | [8 empty] | 0
Preço unitário total | [8 empty] | 352.18
Tabela de preços: TABELA 171 - CUSTOS DE OBRAS CIVIS - MAIO/2022 - COM DESONERAÇÃO | [8 empty] | Data base: 01/05/2022
Serviço: 190101 - VIDRO LISO 3 MM - COLOCADO | [8 empty] | Unidade: m2
Código auxiliar |  | (C) Materiais |  |  |  | Unidade | Valor unitário | Consumo |  |  | Valor total
2134 |  | VIDRO LISO 3 MM - CORTADO E COLOCADO |  |  |  | m2 | 154.56 | 1 |  |  | 154.56
(C) Total: | [8 empty] | 154.56
Custo direto total (A) + (B) + (C) + (D) + (E) | [8 empty] | 154.56
BDI: 0,00% | [8 empty] | 0
Preço unitário total | [8 empty] | 154.56
Tabela de preços: TABELA 171 - CUSTOS DE OBRAS CIVIS - MAIO/2022 - COM DESONERAÇÃO | [8 empty] | Data base: 01/05/2022
Serviço: 190102 - VIDRO LISO 4 MM - COLOCADO | [8 empty] | Unidade: m2
Código auxiliar |  | (C) Materiais |  |  |  | Unidade | Valor unitário | Consumo |  |  | Valor total
2135 |  | VIDRO LISO 4 MM - CORTADO E COLOCADO |  |  |  | m2 | 175 | 1 |  |  | 175
(C) Total: | [8 empty] | 175
Custo direto total (A) + (B) + (C) + (D) + (E) | [8 empty] | 175
BDI: 0,00% | [8 empty] | 0
Preço unitário total | [8 empty] | 175
Tabela de preços: TABELA 171 - CUSTOS DE OBRAS CIVIS - MAIO/2022 - COM DESONERAÇÃO | [8 empty] | Data base: 01/05/2022
Serviço: 190103 - VIDRO LISO 5 MM - COLOCADO | [8 empty] | Unidade: m2
Código auxiliar |  | (C) Materiais |  |  |  | Unidade | Valor unitário | Consumo |  |  | Valor total
2136 |  | VIDRO LISO 5 MM - CORTADO E COLOCADO |  |  |  | m2 | 199.36 | 1 |  |  | 199.36
(C) Total: | [8 empty] | 199.36
Custo direto total (A) + (B) + (C) + (D) + (E) | [8 empty] | 199.36
BDI: 0,00% | [8 empty] | 0
Preço unitário total | [8 empty] | 199.36
Tabela de preços: TABELA 171 - CUSTOS DE OBRAS CIVIS - MAIO/2022 - COM DESONERAÇÃO | [8 empty] | Data base: 01/05/2022
Serviço: 190104 - VIDRO LISO 6 MM - COLOCADO | [8 empty] | Unidade: m2
Código auxiliar |  | (C) Materiais |  |  |  | Unidade | Valor unitário | Consumo |  |  | Valor total
2137 |  | VIDRO LISO 6 MM - CORTADO E COLOCADO |  |  |  | m2 | 226.51 | 1 |  |  | 226.51
(C) Total: | [8 empty] | 226.51
Custo direto total (A) + (B) + (C) + (D) + (E) | [8 empty] | 226.51
BDI: 0,00% | [8 empty] | 0
Preço unitário total | [8 empty] | 226.51
Tabela de preços: TABELA 171 - CUSTOS DE OBRAS CIVIS - MAIO/2022 - COM DESONERAÇÃO | [8 empty] | Data base: 01/05/2022
Serviço: 190105 - VIDRO MINI-BOREAL - COLOCADO | [8 empty] | Unidade: m2
Código auxiliar |  | (C) Materiais |  |  |  | Unidade | Valor unitário | Consumo |  |  | Valor total
2138 |  | VIDRO MINI BOREAL - CORTADO E COLOCADO |  |  |  | m2 | 165.22 | 1 |  |  | 165.22
(C) Total: | [8 empty] | 165.22
Custo direto total (A) + (B) + (C) + (D) + (E) | [8 empty] | 165.22
BDI: 0,00% | [8 empty] | 0
Preço unitário total | [8 empty] | 165.22
Tabela de preços: TABELA 171 - CUSTOS DE OBRAS CIVIS - MAIO/2022 - COM DESONERAÇÃO | [8 empty] | Data base: 01/05/2022
Serviço: 190106 - VIDRO PONTILHADO - COLOCADO | [8 empty] | Unidade: m2
Código auxiliar |  | (C) Materiais |  |  |  | Unidade | Valor unitário | Consumo |  |  | Valor total
2139 |  | VIDRO PONTILHADO - CORTADO E COLOCADO |  |  |  | m2 | 165.22 | 1 |  |  | 165.22
(C) Total: | [8 empty] | 165.22
Custo direto total (A) + (B) + (C) + (D) + (E) | [8 empty] | 165.22
BDI: 0,00% | [8 empty] | 0
Preço unitário total | [8 empty] | 165.22
Tabela de preços: TABELA 171 - CUSTOS DE OBRAS CIVIS - MAIO/2022 - COM DESONERAÇÃO | [8 empty] | Data base: 01/05/2022
Serviço: 190107 - VIDRO FANTASIA - COLOCADO | [8 empty] | Unidade: m2
Código auxiliar |  | (C) Materiais |  |  |  | Unidade | Valor unitário | Consumo |  |  | Valor total
2140 |  | VIDRO FANTASIA - CORTADO E COLOCADO |  |  |  | m2 | 165.22 | 1 |  |  | 165.22
(C) Total: | [8 empty] | 165.22
Custo direto total (A) + (B) + (C) + (D) + (E) | [8 empty] | 165.22
BDI: 0,00% | [8 empty] | 0
Preço unitário total | [8 empty] | 165.22
Tabela de preços: TABELA 171 - CUSTOS DE OBRAS CIVIS - MAIO/2022 - COM DESONERAÇÃO | [8 empty] | Data base: 01/05/2022
Serviço: 190108 - VIDRO MARTELADO - COLOCADO | [8 empty] | Unidade: m2
Código auxiliar |  | (C) Materiais |  |  |  | Unidade | Valor unitário | Consumo |  |  | Valor total
2141 |  | VIDRO MARTELADO - CORTADO E COLOCADO |  |  |  | m2 | 165.91 | 1 |  |  | 165.91
(C) Total: | [8 empty] | 165.91
Custo direto total (A) + (B) + (C) + (D) + (E) | [8 empty] | 165.91
BDI: 0,00% | [8 empty] | 0
Preço unitário total | [8 empty] | 165.91
Tabela de preços: TABELA 171 - CUSTOS DE OBRAS CIVIS - MAIO/2022 - COM DESONERAÇÃO | [8 empty] | Data base: 01/05/2022
Serviço: 190109 - VIDRO CANELADO - COLOCADO | [8 empty] | Unidade: m2
Código auxiliar |  | (C) Materiais |  |  |  | Unidade | Valor unitário | Consumo |  |  | Valor total
2142 |  | VIDRO CANELADO - CORTADO E COLOCADO |  |  |  | m2 | 165.22 | 1 |  |  | 165.22
(C) Total: | [8 empty] | 165.22
Custo direto total (A) + (B) + (C) + (D) + (E) | [8 empty] | 165.22
BDI: 0,00% | [8 empty] | 0
Preço unitário total | [8 empty] | 165.22
Tabela de preços: TABELA 171 - CUSTOS DE OBRAS CIVIS - MAIO/2022 - COM DESONERAÇÃO | [8 empty] | Data base: 01/05/2022
Serviço: 190201 - VIDRO TEMPERADO 10 MM - COLOCADO | [8 empty] | Unidade: m2
Código auxiliar |  | (C) Materiais |  |  |  | Unidade | Valor unitário | Consumo |  |  | Valor total
2143 |  | VIDRO TEMPERADO 10 MM S/METAIS - CORTADO E COLOCADO |  |  |  | m2 | 273 | 1 |  |  | 273
(C) Total: | [8 empty] | 273
Custo direto total (A) + (B) + (C) + (D) + (E) | [8 empty] | 273
BDI: 0,00% | [8 empty] | 0
Preço unitário total | [8 empty] | 273
Tabela de preços: TABELA 171 - CUSTOS DE OBRAS CIVIS - MAIO/2022 - COM DESONERAÇÃO | [8 empty] | Data base: 01/05/2022
Serviço: 190202 - VIDRO TEMPERADO 10 MM FUME - COLOCADO | [8 empty] | Unidade: m2
Código auxiliar |  | (C) Materiais |  |  |  | Unidade | Valor unitário | Consumo |  |  | Valor total
2144 |  | VIDRO TEMPERADO FUME S/METAIS 10 MM - CORTADO E COLOCADO |  |  |  | m2 | 324.28 | 1 |  |  | 324.28
(C) Total: | [8 empty] | 324.28
Custo direto total (A) + (B) + (C) + (D) + (E) | [8 empty] | 324.28
BDI: 0,00% | [8 empty] | 0
Preço unitário total | [8 empty] | 324.28
Tabela de preços: TABELA 171 - CUSTOS DE OBRAS CIVIS - MAIO/2022 - COM DESONERAÇÃO | [8 empty] | Data base: 01/05/2022
Serviço: 190301 - VIDRO FUME COMUM 4MM - COLOCADO | [8 empty] | Unidade: m2
Código auxiliar |  | (C) Materiais |  |  |  | Unidade | Valor unitário | Consumo |  |  | Valor total
2145 |  | VIDRO COMUM FUME 4MM - CORTADO E COLOCADO |  |  |  | m2 | 226.51 | 1 |  |  | 226.51
(C) Total: | [8 empty] | 226.51
Custo direto total (A) + (B) + (C) + (D) + (E) | [8 empty] | 226.51
BDI: 0,00% | [8 empty] | 0
Preço unitário total | [8 empty] | 226.51
Tabela de preços: TABELA 171 - CUSTOS DE OBRAS CIVIS - MAIO/2022 - COM DESONERAÇÃO | [8 empty] | Data base: 01/05/2022
Serviço: 190401 - VIDRO ARAMADO - COLOCADO | [8 empty] | Unidade: m2
Código auxiliar |  | (C) Materiais |  |  |  | Unidade | Valor unitário | Consumo |  |  | Valor total
2147 |  | VIDRO ARAMADO - CORTADO E COLOCADO |  |  |  | m2 | 400 | 1 |  |  | 400
(C) Total: | [8 empty] | 400
Custo direto total (A) + (B) + (C) + (D) + (E) | [8 empty] | 400
BDI: 0,00% | [8 empty] | 0
Preço unitário total | [8 empty] | 400
Tabela de preços: TABELA 171 - CUSTOS DE OBRAS CIVIS - MAIO/2022 - COM DESONERAÇÃO | [8 empty] | Data base: 01/05/2022
Serviço: 200101 - CHAPISCO COMUM | [8 empty] | Unidade: m2
Código auxiliar |  | (B) Mãos-de-obra | Eq. Salarial |  | Sal/Hora |  | Encargos(%) | Consumo |  |  | Custo Horário
0005 |  | SERVENTE | 5.62 |  | 10.62 |  | 89.05 | 0.1077 |  |  | 1.14
0004 |  | PEDREIRO | 9.54 |  | 18.04 |  | 89.05 | 0.0907 |  |  | 1.64
(B) Total: | [8 empty] | 2.78
Código auxiliar |  | (C) Materiais |  |  |  | Unidade | Valor unitário | Consumo |  |  | Valor total
1215 |  | CIMENTO PORTLAND C.P. 32 |  |  |  | Kg | 0.6 | 2.27 |  |  | 1.36
0104 |  | AREIA MEDIA |  |  |  | m3 | 162.78 | 0.0052 |  |  | 0.85
(C) Total: | [8 empty] | 2.21
Custo direto total (A) + (B) + (C) + (D) + (E) | [8 empty] | 4.99
BDI: 0,00% | [8 empty] | 0
Preço unitário total | [8 empty] | 4.99
Tabela de preços: TABELA 171 - CUSTOS DE OBRAS CIVIS - MAIO/2022 - COM DESONERAÇÃO | [8 empty] | Data base: 01/05/2022
Serviço: 200102 - COSTURA DE TRINCA EM ALVENARIA DE TIJOLO | [8 empty] | Unidade: m
Código auxiliar |  | (B) Mãos-de-obra | Eq. Salarial |  | Sal/Hora |  | Encargos(%) | Consumo |  |  | Custo Horário
0004 |  | PEDREIRO | 9.54 |  | 18.04 |  | 89.05 | 0.25 |  |  | 4.51
0005 |  | SERVENTE | 5.62 |  | 10.62 |  | 89.05 | 0.33 |  |  | 3.5
(B) Total: | [8 empty] | 8.01
Código auxiliar |  | (C) Materiais |  |  |  | Unidade | Valor unitário | Consumo |  |  | Valor total
0104 |  | AREIA MEDIA |  |  |  | m3 | 162.78 | 0.0015 |  |  | 0.24
2438 |  | ACO CA-50 - 8,0 MM (5/16") |  |  |  | Kg | 7.88 | 0.39 |  |  | 3.07
1215 |  | CIMENTO PORTLAND C.P. 32 |  |  |  | Kg | 0.6 | 0.71 |  |  | 0.43
(C) Total: | [8 empty] | 3.74
Custo direto total (A) + (B) + (C) + (D) + (E) | [8 empty] | 11.75
BDI: 0,00% | [8 empty] | 0
Preço unitário total | [8 empty] | 11.75
Tabela de preços: TABELA 171 - CUSTOS DE OBRAS CIVIS - MAIO/2022 - COM DESONERAÇÃO | [8 empty] | Data base: 01/05/2022
Serviço: 200103 - RASGO E ENCHIMENTO DE ALVENARIA | [8 empty] | Unidade: M
Código auxiliar |  | (B) Mãos-de-obra | Eq. Salarial |  | Sal/Hora |  | Encargos(%) | Consumo |  |  | Custo Horário
0005 |  | SERVENTE | 5.62 |  | 10.62 |  | 89.05 | 0.55 |  |  | 5.84
0004 |  | PEDREIRO | 9.54 |  | 18.04 |  | 89.05 | 0.35 |  |  | 6.31
(B) Total: | [8 empty] | 12.15
Código auxiliar |  | (C) Materiais |  |  |  | Unidade | Valor unitário | Consumo |  |  | Valor total
1215 |  | CIMENTO PORTLAND C.P. 32 |  |  |  | Kg | 0.6 | 0.06 |  |  | 0.04
1221 |  | CAL HIDRATADA |  |  |  | Kg | 0.75 | 0.073 |  |  | 0.05
0104 |  | AREIA MEDIA |  |  |  | m3 | 162.78 | 0.0005 |  |  | 0.08
(C) Total: | [8 empty] | 0.17
Custo direto total (A) + (B) + (C) + (D) + (E) | [8 empty] | 12.32
BDI: 0,00% | [8 empty] | 0
Preço unitário total | [8 empty] | 12.32
Tabela de preços: TABELA 171 - CUSTOS DE OBRAS CIVIS - MAIO/2022 - COM DESONERAÇÃO | [8 empty] | Data base: 01/05/2022
Serviço: 200104 - CHAPISCO FINO USADO SOBRE EMBOCO C/PENEIRA | [8 empty] | Unidade: m2
Código auxiliar |  | (B) Mãos-de-obra | Eq. Salarial |  | Sal/Hora |  | Encargos(%) | Consumo |  |  | Custo Horário
0004 |  | PEDREIRO | 9.54 |  | 18.04 |  | 89.05 | 0.16 |  |  | 2.89
0005 |  | SERVENTE | 5.62 |  | 10.62 |  | 89.05 | 0.18 |  |  | 1.91
(B) Total: | [8 empty] | 4.8
Código auxiliar |  | (C) Materiais |  |  |  | Unidade | Valor unitário | Consumo |  |  | Valor total
0104 |  | AREIA MEDIA |  |  |  | m3 | 162.78 | 0.0061 |  |  | 0.99
1215 |  | CIMENTO PORTLAND C.P. 32 |  |  |  | Kg | 0.6 | 4.6286 |  |  | 2.78
(C) Total: | [8 empty] | 3.77
Custo direto total (A) + (B) + (C) + (D) + (E) | [8 empty] | 8.57
BDI: 0,00% | [8 empty] | 0
Preço unitário total | [8 empty] | 8.57
Tabela de preços: TABELA 171 - CUSTOS DE OBRAS CIVIS - MAIO/2022 - COM DESONERAÇÃO | [8 empty] | Data base: 01/05/2022
Serviço: 200105 - CHAPISCO COM PEDRISCO | [8 empty] | Unidade: m2
Código auxiliar |  | (B) Mãos-de-obra | Eq. Salarial |  | Sal/Hora |  | Encargos(%) | Consumo |  |  | Custo Horário
0005 |  | SERVENTE | 5.62 |  | 10.62 |  | 89.05 | 0.18 |  |  | 1.91
0004 |  | PEDREIRO | 9.54 |  | 18.04 |  | 89.05 | 0.16 |  |  | 2.89
(B) Total: | [8 empty] | 4.8
Código auxiliar |  | (C) Materiais |  |  |  | Unidade | Valor unitário | Consumo |  |  | Valor total
1215 |  | CIMENTO PORTLAND C.P. 32 |  |  |  | Kg | 0.6 | 0.825 |  |  | 0.5
0104 |  | AREIA MEDIA |  |  |  | m3 | 162.78 | 0.0023 |  |  | 0.37
2388 |  | PEDRISCO (DIAM. BRITA 0) |  |  |  | m3 | 116.12 | 0.007 |  |  | 0.81
(C) Total: | [8 empty] | 1.68
Custo direto total (A) + (B) + (C) + (D) + (E) | [8 empty] | 6.48
BDI: 0,00% | [8 empty] | 0
Preço unitário total | [8 empty] | 6.48
Tabela de preços: TABELA 171 - CUSTOS DE OBRAS CIVIS - MAIO/2022 - COM DESONERAÇÃO | [8 empty] | Data base: 01/05/2022
Serviço: 200140 - CHAPISCO COMUM EM FACHADA | [8 empty] | Unidade: m2
Código auxiliar |  | (B) Mãos-de-obra | Eq. Salarial |  | Sal/Hora |  | Encargos(%) | Consumo |  |  | Custo Horário
0004 |  | PEDREIRO | 9.54 |  | 18.04 |  | 89.05 | 0.1082 |  |  | 1.95
0005 |  | SERVENTE | 5.62 |  | 10.62 |  | 89.05 | 0.1131 |  |  | 1.2
(B) Total: | [8 empty] | 3.15
Código auxiliar |  | (C) Materiais |  |  |  | Unidade | Valor unitário | Consumo |  |  | Valor total
0104 |  | AREIA MEDIA |  |  |  | m3 | 162.78 | 0.0052 |  |  | 0.85
1215 |  | CIMENTO PORTLAND C.P. 32 |  |  |  | Kg | 0.6 | 2.27 |  |  | 1.36
(C) Total: | [8 empty] | 2.21
Custo direto total (A) + (B) + (C) + (D) + (E) | [8 empty] | 5.36
BDI: 0,00% | [8 empty] | 0
Preço unitário total | [8 empty] | 5.36
Tabela de preços: TABELA 171 - CUSTOS DE OBRAS CIVIS - MAIO/2022 - COM DESONERAÇÃO | [8 empty] | Data base: 01/05/2022
Serviço: 200145 - CHAPISCO COMUM EM BALANCIM | [8 empty] | Unidade: m2
Código auxiliar |  | (B) Mãos-de-obra | Eq. Salarial |  | Sal/Hora |  | Encargos(%) | Consumo |  |  | Custo Horário
0005 |  | SERVENTE | 5.62 |  | 10.62 |  | 89.05 | 0.1028 |  |  | 1.09
0004 |  | PEDREIRO | 9.54 |  | 18.04 |  | 89.05 | 0.0984 |  |  | 1.78
(B) Total: | [8 empty] | 2.87
Código auxiliar |  | (C) Materiais |  |  |  | Unidade | Valor unitário | Consumo |  |  | Valor total
1215 |  | CIMENTO PORTLAND C.P. 32 |  |  |  | Kg | 0.6 | 2.92 |  |  | 1.75
0104 |  | AREIA MEDIA |  |  |  | m3 | 162.78 | 0.0072 |  |  | 1.17
(C) Total: | [8 empty] | 2.92
Custo direto total (A) + (B) + (C) + (D) + (E) | [8 empty] | 5.79
BDI: 0,00% | [8 empty] | 0
Preço unitário total | [8 empty] | 5.79
Tabela de preços: TABELA 171 - CUSTOS DE OBRAS CIVIS - MAIO/2022 - COM DESONERAÇÃO | [8 empty] | Data base: 01/05/2022
Serviço: 200150 - CHAPISCO ROLADO - (1COLA:10CI:30 ARML) | [8 empty] | Unidade: m2
Código auxiliar |  | (B) Mãos-de-obra | Eq. Salarial |  | Sal/Hora |  | Encargos(%) | Consumo |  |  | Custo Horário
0018 |  | PINTOR | 9.54 |  | 18.04 |  | 89.05 | 0.0554 |  |  | 1
(B) Total: | [8 empty] | 1
Código auxiliar |  | (C) Materiais |  |  |  | Unidade | Valor unitário | Consumo |  |  | Valor total
0104 |  | AREIA MEDIA |  |  |  | m3 | 162.78 | 0.003 |  |  | 0.49
1215 |  | CIMENTO PORTLAND C.P. 32 |  |  |  | Kg | 0.6 | 1.2167 |  |  | 0.73
2360 |  | COLA BRANCA ( 1L = 1,2 KG) |  |  |  | Kg | 19.58 | 0.086 |  |  | 1.68
(C) Total: | [8 empty] | 2.9
Custo direto total (A) + (B) + (C) + (D) + (E) | [8 empty] | 3.9
BDI: 0,00% | [8 empty] | 0
Preço unitário total | [8 empty] | 3.9
Tabela de preços: TABELA 171 - CUSTOS DE OBRAS CIVIS - MAIO/2022 - COM DESONERAÇÃO | [8 empty] | Data base: 01/05/2022
Serviço: 200200 - EMBOÇO PARA REBOCO FINO (1CALH:4ARML+100kgCI/M3) | [8 empty] | Unidade: m2
Código auxiliar |  | (B) Mãos-de-obra | Eq. Salarial |  | Sal/Hora |  | Encargos(%) | Consumo |  |  | Custo Horário
0005 |  | SERVENTE | 5.62 |  | 10.62 |  | 89.05 | 0.4501 |  |  | 4.78
0004 |  | PEDREIRO | 9.54 |  | 18.04 |  | 89.05 | 0.3528 |  |  | 6.36
(B) Total: | [8 empty] | 11.14
Código auxiliar |  | (C) Materiais |  |  |  | Unidade | Valor unitário | Consumo |  |  | Valor total
1215 |  | CIMENTO PORTLAND C.P. 32 |  |  |  | Kg | 0.6 | 2.1 |  |  | 1.26
1221 |  | CAL HIDRATADA |  |  |  | Kg | 0.75 | 3.822 |  |  | 2.87
0104 |  | AREIA MEDIA |  |  |  | m3 | 162.78 | 0.0255 |  |  | 4.15
(C) Total: | [8 empty] | 8.28
Custo direto total (A) + (B) + (C) + (D) + (E) | [8 empty] | 19.42
BDI: 0,00% | [8 empty] | 0
Preço unitário total | [8 empty] | 19.42
Tabela de preços: TABELA 171 - CUSTOS DE OBRAS CIVIS - MAIO/2022 - COM DESONERAÇÃO | [8 empty] | Data base: 01/05/2022
Serviço: 200201 - EMBOÇO (1CI:4 ARML) | [8 empty] | Unidade: m2
Código auxiliar |  | (B) Mãos-de-obra | Eq. Salarial |  | Sal/Hora |  | Encargos(%) | Consumo |  |  | Custo Horário
0004 |  | PEDREIRO | 9.54 |  | 18.04 |  | 89.05 | 0.3528 |  |  | 6.36
0005 |  | SERVENTE | 5.62 |  | 10.62 |  | 89.05 | 0.4501 |  |  | 4.78
(B) Total: | [8 empty] | 11.14
Código auxiliar |  | (C) Materiais |  |  |  | Unidade | Valor unitário | Consumo |  |  | Valor total
0104 |  | AREIA MEDIA |  |  |  | m3 | 162.78 | 0.0255 |  |  | 4.15
1215 |  | CIMENTO PORTLAND C.P. 32 |  |  |  | Kg | 0.6 | 7.665 |  |  | 4.6
(C) Total: | [8 empty] | 8.75
Custo direto total (A) + (B) + (C) + (D) + (E) | [8 empty] | 19.89
BDI: 0,00% | [8 empty] | 0
Preço unitário total | [8 empty] | 19.89
Tabela de preços: TABELA 171 - CUSTOS DE OBRAS CIVIS - MAIO/2022 - COM DESONERAÇÃO | [8 empty] | Data base: 01/05/2022
Serviço: 200403 - REBOCO (1 CALH:4 ARFC+100kgCI/M3) | [8 empty] | Unidade: m2
Código auxiliar |  | (B) Mãos-de-obra | Eq. Salarial |  | Sal/Hora |  | Encargos(%) | Consumo |  |  | Custo Horário
0005 |  | SERVENTE | 5.62 |  | 10.62 |  | 89.05 | 0.4 |  |  | 4.25
0004 |  | PEDREIRO | 9.54 |  | 18.04 |  | 89.05 | 0.4389 |  |  | 7.92
(B) Total: | [8 empty] | 12.17
Código auxiliar |  | (C) Materiais |  |  |  | Unidade | Valor unitário | Consumo |  |  | Valor total
1215 |  | CIMENTO PORTLAND C.P. 32 |  |  |  | Kg | 0.6 | 0.525 |  |  | 0.32
1221 |  | CAL HIDRATADA |  |  |  | Kg | 0.75 | 0.9555 |  |  | 0.72
2502 |  | AREIA FINA |  |  |  | m3 | 162.78 | 0.0083 |  |  | 1.35
(C) Total: | [8 empty] | 2.39
Custo direto total (A) + (B) + (C) + (D) + (E) | [8 empty] | 14.56
BDI: 0,00% | [8 empty] | 0
Preço unitário total | [8 empty] | 14.56
Tabela de preços: TABELA 171 - CUSTOS DE OBRAS CIVIS - MAIO/2022 - COM DESONERAÇÃO | [8 empty] | Data base: 01/05/2022
Serviço: 200499 - REBOCO PAULISTA A-14 (1CALH:4ARMLC+100kgCI/M3) | [8 empty] | Unidade: m2
Código auxiliar |  | (B) Mãos-de-obra | Eq. Salarial |  | Sal/Hora |  | Encargos(%) | Consumo |  |  | Custo Horário
0004 |  | PEDREIRO | 9.54 |  | 18.04 |  | 89.05 | 0.525 |  |  | 9.47
0005 |  | SERVENTE | 5.62 |  | 10.62 |  | 89.05 | 0.5632 |  |  | 5.98
(B) Total: | [8 empty] | 15.45
Código auxiliar |  | (C) Materiais |  |  |  | Unidade | Valor unitário | Consumo |  |  | Valor total
0104 |  | AREIA MEDIA |  |  |  | m3 | 162.78 | 0.0255 |  |  | 4.15
1221 |  | CAL HIDRATADA |  |  |  | Kg | 0.75 | 3.822 |  |  | 2.87
1215 |  | CIMENTO PORTLAND C.P. 32 |  |  |  | Kg | 0.6 | 2.1 |  |  | 1.26
(C) Total: | [8 empty] | 8.28
Custo direto total (A) + (B) + (C) + (D) + (E) | [8 empty] | 23.73
BDI: 0,00% | [8 empty] | 0
Preço unitário total | [8 empty] | 23.73
Tabela de preços: TABELA 171 - CUSTOS DE OBRAS CIVIS - MAIO/2022 - COM DESONERAÇÃO | [8 empty] | Data base: 01/05/2022
Serviço: 200500 - REBOCO PAULISTA A-7 (1 CALH,4 ARMLC) | [8 empty] | Unidade: m2
Código auxiliar |  | (B) Mãos-de-obra | Eq. Salarial |  | Sal/Hora |  | Encargos(%) | Consumo |  |  | Custo Horário
0005 |  | SERVENTE | 5.62 |  | 10.62 |  | 89.05 | 0.5632 |  |  | 5.98
0004 |  | PEDREIRO | 9.54 |  | 18.04 |  | 89.05 | 0.525 |  |  | 9.47
(B) Total: | [8 empty] | 15.45
Código auxiliar |  | (C) Materiais |  |  |  | Unidade | Valor unitário | Consumo |  |  | Valor total
1221 |  | CAL HIDRATADA |  |  |  | Kg | 0.75 | 3.822 |  |  | 2.87
0104 |  | AREIA MEDIA |  |  |  | m3 | 162.78 | 0.0332 |  |  | 5.4
(C) Total: | [8 empty] | 8.27
Custo direto total (A) + (B) + (C) + (D) + (E) | [8 empty] | 23.72
BDI: 0,00% | [8 empty] | 0
Preço unitário total | [8 empty] | 23.72
Tabela de preços: TABELA 171 - CUSTOS DE OBRAS CIVIS - MAIO/2022 - COM DESONERAÇÃO | [8 empty] | Data base: 01/05/2022
Serviço: 200502 - REBOCO - 1CI:3 ARML - (BASE P/TINTA EPOXI / OUTROS) | [8 empty] | Unidade: m2
Código auxiliar |  | (B) Mãos-de-obra | Eq. Salarial |  | Sal/Hora |  | Encargos(%) | Consumo |  |  | Custo Horário
0004 |  | PEDREIRO | 9.54 |  | 18.04 |  | 89.05 | 0.525 |  |  | 9.47
0005 |  | SERVENTE | 5.62 |  | 10.62 |  | 89.05 | 0.5632 |  |  | 5.98
(B) Total: | [8 empty] | 15.45
Código auxiliar |  | (C) Materiais |  |  |  | Unidade | Valor unitário | Consumo |  |  | Valor total
0104 |  | AREIA MEDIA |  |  |  | m3 | 162.78 | 0.0243 |  |  | 3.96
1215 |  | CIMENTO PORTLAND C.P. 32 |  |  |  | Kg | 0.6 | 9.72 |  |  | 5.83
(C) Total: | [8 empty] | 9.79
Custo direto total (A) + (B) + (C) + (D) + (E) | [8 empty] | 25.24
BDI: 0,00% | [8 empty] | 0
Preço unitário total | [8 empty] | 25.24
Tabela de preços: TABELA 171 - CUSTOS DE OBRAS CIVIS - MAIO/2022 - COM DESONERAÇÃO | [8 empty] | Data base: 01/05/2022
Serviço: 200503 - REVESTIMENTO C/LITOCERAMICA | [8 empty] | Unidade: m2
Código auxiliar |  | (B) Mãos-de-obra | Eq. Salarial |  | Sal/Hora |  | Encargos(%) | Consumo |  |  | Custo Horário
0005 |  | SERVENTE | 5.62 |  | 10.62 |  | 89.05 | 1.0443 |  |  | 11.09
0028 |  | AZULEJISTA | 9.54 |  | 18.04 |  | 89.05 | 0.6388 |  |  | 11.52
(B) Total: | [8 empty] | 22.61
Código auxiliar |  | (C) Materiais |  |  |  | Unidade | Valor unitário | Consumo |  |  | Valor total
2390 |  | ARGAMASSA DE CIMENTO COLANTE |  |  |  | Kg | 1.03 | 4.5 |  |  | 4.64
2236 |  | LITOCERAMICA P/ PAREDES |  |  |  | m2 | 32.65 | 1.05 |  |  | 34.28
(C) Total: | [8 empty] | 38.92
Custo direto total (A) + (B) + (C) + (D) + (E) | [8 empty] | 61.53
BDI: 0,00% | [8 empty] | 0
Preço unitário total | [8 empty] | 61.53
Tabela de preços: TABELA 171 - CUSTOS DE OBRAS CIVIS - MAIO/2022 - COM DESONERAÇÃO | [8 empty] | Data base: 01/05/2022
Serviço: 200504 - REBOCO PAULISTA A13 (1 CALH:3 ARMLC+100kgCI/M3) | [8 empty] | Unidade: m2
Código auxiliar |  | (B) Mãos-de-obra | Eq. Salarial |  | Sal/Hora |  | Encargos(%) | Consumo |  |  | Custo Horário
0005 |  | SERVENTE | 5.62 |  | 10.62 |  | 89.05 | 0.5632 |  |  | 5.98
0004 |  | PEDREIRO | 9.54 |  | 18.04 |  | 89.05 | 0.525 |  |  | 9.47
(B) Total: | [8 empty] | 15.45
Código auxiliar |  | (C) Materiais |  |  |  | Unidade | Valor unitário | Consumo |  |  | Valor total
0104 |  | AREIA MEDIA |  |  |  | m3 | 162.78 | 0.0255 |  |  | 4.15
1215 |  | CIMENTO PORTLAND C.P. 32 |  |  |  | Kg | 0.6 | 2.1 |  |  | 1.26
1221 |  | CAL HIDRATADA |  |  |  | Kg | 0.75 | 5.103 |  |  | 3.83
(C) Total: | [8 empty] | 9.24
Custo direto total (A) + (B) + (C) + (D) + (E) | [8 empty] | 24.69
BDI: 0,00% | [8 empty] | 0
Preço unitário total | [8 empty] | 24.69
Tabela de preços: TABELA 171 - CUSTOS DE OBRAS CIVIS - MAIO/2022 - COM DESONERAÇÃO | [8 empty] | Data base: 01/05/2022
Serviço: 200505 - REB.PAULISTA C/IMPERM.A-15 (1CI:4ARMLC+5% IMPXCI) | [8 empty] | Unidade: m2
Código auxiliar |  | (B) Mãos-de-obra | Eq. Salarial |  | Sal/Hora |  | Encargos(%) | Consumo |  |  | Custo Horário
0004 |  | PEDREIRO | 9.54 |  | 18.04 |  | 89.05 | 0.525 |  |  | 9.47
0005 |  | SERVENTE | 5.62 |  | 10.62 |  | 89.05 | 0.563 |  |  | 5.98
(B) Total: | [8 empty] | 15.45
Código auxiliar |  | (C) Materiais |  |  |  | Unidade | Valor unitário | Consumo |  |  | Valor total
1221 |  | CAL HIDRATADA |  |  |  | Kg | 0.75 | 3.822 |  |  | 2.87
1215 |  | CIMENTO PORTLAND C.P. 32 |  |  |  | Kg | 0.6 | 2.1 |  |  | 1.26
0104 |  | AREIA MEDIA |  |  |  | m3 | 162.78 | 0.0255 |  |  | 4.15
1973 |  | SIKA 1 / VEDACIT (D=1,00) OU EQUIVALENTE |  |  |  | Kg | 6.12 | 0.3833 |  |  | 2.35
(C) Total: | [8 empty] | 10.63
Custo direto total (A) + (B) + (C) + (D) + (E) | [8 empty] | 26.08
BDI: 0,00% | [8 empty] | 0
Preço unitário total | [8 empty] | 26.08
Tabela de preços: TABELA 171 - CUSTOS DE OBRAS CIVIS - MAIO/2022 - COM DESONERAÇÃO | [8 empty] | Data base: 01/05/2022
Serviço: 200506 - CHAPISCO GROSSO | [8 empty] | Unidade: m2
Código auxiliar |  | (B) Mãos-de-obra | Eq. Salarial |  | Sal/Hora |  | Encargos(%) | Consumo |  |  | Custo Horário
0005 |  | SERVENTE | 5.62 |  | 10.62 |  | 89.05 | 0.2693 |  |  | 2.86
0004 |  | PEDREIRO | 9.54 |  | 18.04 |  | 89.05 | 0.2267 |  |  | 4.09
(B) Total: | [8 empty] | 6.95
Código auxiliar |  | (C) Materiais |  |  |  | Unidade | Valor unitário | Consumo |  |  | Valor total
0104 |  | AREIA MEDIA |  |  |  | m3 | 162.78 | 0.0156 |  |  | 2.54
1215 |  | CIMENTO PORTLAND C.P. 32 |  |  |  | Kg | 0.6 | 6.81 |  |  | 4.09
(C) Total: | [8 empty] | 6.63
Custo direto total (A) + (B) + (C) + (D) + (E) | [8 empty] | 13.58
BDI: 0,00% | [8 empty] | 0
Preço unitário total | [8 empty] | 13.58
Tabela de preços: TABELA 171 - CUSTOS DE OBRAS CIVIS - MAIO/2022 - COM DESONERAÇÃO | [8 empty] | Data base: 01/05/2022
Serviço: 201001 - REVESTIMENTO COM ARGAMASSA DE AREIA DE QUARTZO | [8 empty] | Unidade: m2
Código auxiliar |  | (C) Materiais |  |  |  | Unidade | Valor unitário | Consumo |  |  | Valor total
1910 |  | QUARTZOTEC |  |  |  | m2 | 54.77 | 1 |  |  | 54.77
(C) Total: | [8 empty] | 54.77
Custo direto total (A) + (B) + (C) + (D) + (E) | [8 empty] | 54.77
BDI: 0,00% | [8 empty] | 0
Preço unitário total | [8 empty] | 54.77
Tabela de preços: TABELA 171 - CUSTOS DE OBRAS CIVIS - MAIO/2022 - COM DESONERAÇÃO | [8 empty] | Data base: 01/05/2022
Serviço: 201002 - PASTILHA DE PORCELANA COM PASTA COLANTE | [8 empty] | Unidade: m2
Código auxiliar |  | (B) Mãos-de-obra | Eq. Salarial |  | Sal/Hora |  | Encargos(%) | Consumo |  |  | Custo Horário
0005 |  | SERVENTE | 5.62 |  | 10.62 |  | 89.05 | 0.661 |  |  | 7.02
0028 |  | AZULEJISTA | 9.54 |  | 18.04 |  | 89.05 | 0.3573 |  |  | 6.45
(B) Total: | [8 empty] | 13.47
Código auxiliar |  | (C) Materiais |  |  |  | Unidade | Valor unitário | Consumo |  |  | Valor total
2501 |  | PASTILHA DE PORCELANA |  |  |  | m2 | 138.51 | 1.02 |  |  | 141.28
2690 |  | ARGAMASSA DE REJUNTAMENTO |  |  |  | Kg | 3.27 | 3 |  |  | 9.81
2390 |  | ARGAMASSA DE CIMENTO COLANTE |  |  |  | Kg | 1.03 | 7 |  |  | 7.21
(C) Total: | [8 empty] | 158.3
Custo direto total (A) + (B) + (C) + (D) + (E) | [8 empty] | 171.77
BDI: 0,00% | [8 empty] | 0
Preço unitário total | [8 empty] | 171.77
Tabela de preços: TABELA 171 - CUSTOS DE OBRAS CIVIS - MAIO/2022 - COM DESONERAÇÃO | [8 empty] | Data base: 01/05/2022
Serviço: 201003 - PASTILHA PORCELANA C/ARGAMASSA FLEXIVEL | [8 empty] | Unidade: m2
Código auxiliar |  | (B) Mãos-de-obra | Eq. Salarial |  | Sal/Hora |  | Encargos(%) | Consumo |  |  | Custo Horário
0028 |  | AZULEJISTA | 9.54 |  | 18.04 |  | 89.05 | 0.3573 |  |  | 6.45
0005 |  | SERVENTE | 5.62 |  | 10.62 |  | 89.05 | 0.661 |  |  | 7.02
(B) Total: | [8 empty] | 13.47
Código auxiliar |  | (C) Materiais |  |  |  | Unidade | Valor unitário | Consumo |  |  | Valor total
2692 |  | ARGAMASSA DE CIMENTO COLA FLEXIVEL (EXTERIOR) |  |  |  | Kg | 1.7 | 7 |  |  | 11.9
2690 |  | ARGAMASSA DE REJUNTAMENTO |  |  |  | Kg | 3.27 | 3 |  |  | 9.81
2501 |  | PASTILHA DE PORCELANA |  |  |  | m2 | 138.51 | 1.02 |  |  | 141.28
(C) Total: | [8 empty] | 162.99
Custo direto total (A) + (B) + (C) + (D) + (E) | [8 empty] | 176.46
BDI: 0,00% | [8 empty] | 0
Preço unitário total | [8 empty] | 176.46
Tabela de preços: TABELA 171 - CUSTOS DE OBRAS CIVIS - MAIO/2022 - COM DESONERAÇÃO | [8 empty] | Data base: 01/05/2022
Serviço: 201201 - REVESTIMENTO COM PEDRA SAO THOME | [8 empty] | Unidade: m2
Código auxiliar |  | (B) Mãos-de-obra | Eq. Salarial |  | Sal/Hora |  | Encargos(%) | Consumo |  |  | Custo Horário
0005 |  | SERVENTE | 5.62 |  | 10.62 |  | 89.05 | 0.6621 |  |  | 7.03
0028 |  | AZULEJISTA | 9.54 |  | 18.04 |  | 89.05 | 0.7026 |  |  | 12.67
(B) Total: | [8 empty] | 19.7
Código auxiliar |  | (C) Materiais |  |  |  | Unidade | Valor unitário | Consumo |  |  | Valor total
1882 |  | PEDRA SAO THOME SERRADA |  |  |  | m2 | 192.28 | 1.1 |  |  | 211.51
2390 |  | ARGAMASSA DE CIMENTO COLANTE |  |  |  | Kg | 1.03 | 4.5 |  |  | 4.64
(C) Total: | [8 empty] | 216.15
Custo direto total (A) + (B) + (C) + (D) + (E) | [8 empty] | 235.85
BDI: 0,00% | [8 empty] | 0
Preço unitário total | [8 empty] | 235.85
Tabela de preços: TABELA 171 - CUSTOS DE OBRAS CIVIS - MAIO/2022 - COM DESONERAÇÃO | [8 empty] | Data base: 01/05/2022
Serviço: 201202 - REVESTIMENTO DE MARMORE PADRONIZADO | [8 empty] | Unidade: m2
Código auxiliar |  | (B) Mãos-de-obra | Eq. Salarial |  | Sal/Hora |  | Encargos(%) | Consumo |  |  | Custo Horário
0028 |  | AZULEJISTA | 9.54 |  | 18.04 |  | 89.05 | 0.7026 |  |  | 12.67
0005 |  | SERVENTE | 5.62 |  | 10.62 |  | 89.05 | 0.6621 |  |  | 7.03
(B) Total: | [8 empty] | 19.7
Código auxiliar |  | (C) Materiais |  |  |  | Unidade | Valor unitário | Consumo |  |  | Valor total
2390 |  | ARGAMASSA DE CIMENTO COLANTE |  |  |  | Kg | 1.03 | 4.5 |  |  | 4.64
2690 |  | ARGAMASSA DE REJUNTAMENTO |  |  |  | Kg | 3.27 | 0.45 |  |  | 1.47
1705 |  | MARMORE POLIDO P/PISO |  |  |  | m2 | 101.54 | 1.05 |  |  | 106.62
(C) Total: | [8 empty] | 112.73
Custo direto total (A) + (B) + (C) + (D) + (E) | [8 empty] | 132.43
BDI: 0,00% | [8 empty] | 0
Preço unitário total | [8 empty] | 132.43
Tabela de preços: TABELA 171 - CUSTOS DE OBRAS CIVIS - MAIO/2022 - COM DESONERAÇÃO | [8 empty] | Data base: 01/05/2022
Serviço: 201302 - REVESTIMENTO COM CERÂMICA | [8 empty] | Unidade: m2
Código auxiliar |  | (B) Mãos-de-obra | Eq. Salarial |  | Sal/Hora |  | Encargos(%) | Consumo |  |  | Custo Horário
0005 |  | SERVENTE | 5.62 |  | 10.62 |  | 89.05 | 0.9494 |  |  | 10.08
0028 |  | AZULEJISTA | 9.54 |  | 18.04 |  | 89.05 | 0.5807 |  |  | 10.48
(B) Total: | [8 empty] | 20.56
Código auxiliar |  | (C) Materiais |  |  |  | Unidade | Valor unitário | Consumo |  |  | Valor total
2787 |  | CERÂMICA 30X40 (DIMENSÃO APROXIMADA) - REVESTIMENTO DE PAREDE |  |  |  | m2 | 25.9 | 1.05 |  |  | 27.2
2690 |  | ARGAMASSA DE REJUNTAMENTO |  |  |  | Kg | 3.27 | 0.1464 |  |  | 0.48
2390 |  | ARGAMASSA DE CIMENTO COLANTE |  |  |  | Kg | 1.03 | 7.5 |  |  | 7.73
(C) Total: | [8 empty] | 35.41
Custo direto total (A) + (B) + (C) + (D) + (E) | [8 empty] | 55.97
BDI: 0,00% | [8 empty] | 0
Preço unitário total | [8 empty] | 55.97
Tabela de preços: TABELA 171 - CUSTOS DE OBRAS CIVIS - MAIO/2022 - COM DESONERAÇÃO | [8 empty] | Data base: 01/05/2022
Serviço: 201304 - REVESTIMENTO COM LAMINADO MELAMÍNICO SOBRE EMBOÇO 1:3 | [8 empty] | Unidade: m2
Código auxiliar |  | (B) Mãos-de-obra | Eq. Salarial |  | Sal/Hora |  | Encargos(%) | Consumo |  |  | Custo Horário
0005 |  | SERVENTE | 5.62 |  | 10.62 |  | 89.05 | 0.63 |  |  | 6.69
0004 |  | PEDREIRO | 9.54 |  | 18.04 |  | 89.05 | 0.5328 |  |  | 9.61
(B) Total: | [8 empty] | 16.3
Código auxiliar |  | (C) Materiais |  |  |  | Unidade | Valor unitário | Consumo |  |  | Valor total
0104 |  | AREIA MEDIA |  |  |  | m3 | 162.78 | 0.0242 |  |  | 3.94
1215 |  | CIMENTO PORTLAND C.P. 32 |  |  |  | Kg | 0.6 | 9.72 |  |  | 5.83
1243 |  | COLA FORMICA ( 1L = 0,83KG) |  |  |  | l | 30.85 | 0.6295 |  |  | 19.42
1391 |  | FORMICA LISA (3,08 X 1,25 ) |  |  |  | m2 | 37.07 | 1.05 |  |  | 38.92
(C) Total: | [8 empty] | 68.11
Custo direto total (A) + (B) + (C) + (D) + (E) | [8 empty] | 84.41
BDI: 0,00% | [8 empty] | 0
Preço unitário total | [8 empty] | 84.41
Tabela de preços: TABELA 171 - CUSTOS DE OBRAS CIVIS - MAIO/2022 - COM DESONERAÇÃO | [8 empty] | Data base: 01/05/2022
Serviço: 201305 - REJUNTAMENTO C/CIMENTO-COLA PRE-MOL | [8 empty] | Unidade: m
Código auxiliar |  | (B) Mãos-de-obra | Eq. Salarial |  | Sal/Hora |  | Encargos(%) | Consumo |  |  | Custo Horário
0004 |  | PEDREIRO | 9.54 |  | 18.04 |  | 89.05 | 0.05 |  |  | 0.9
(B) Total: | [8 empty] | 0.9
Código auxiliar |  | (C) Materiais |  |  |  | Unidade | Valor unitário | Consumo |  |  | Valor total
2390 |  | ARGAMASSA DE CIMENTO COLANTE |  |  |  | Kg | 1.03 | 0.2 |  |  | 0.21
(C) Total: | [8 empty] | 0.21
Custo direto total (A) + (B) + (C) + (D) + (E) | [8 empty] | 1.11
BDI: 0,00% | [8 empty] | 0
Preço unitário total | [8 empty] | 1.11
Tabela de preços: TABELA 171 - CUSTOS DE OBRAS CIVIS - MAIO/2022 - COM DESONERAÇÃO | [8 empty] | Data base: 01/05/2022
Serviço: 201306 - REJUNTAMENTO C/MASSA PLÁSTICA - PRE MOL. | [8 empty] | Unidade: m
Código auxiliar |  | (B) Mãos-de-obra | Eq. Salarial |  | Sal/Hora |  | Encargos(%) | Consumo |  |  | Custo Horário
0004 |  | PEDREIRO | 9.54 |  | 18.04 |  | 89.05 | 0.05 |  |  | 0.9
(B) Total: | [8 empty] | 0.9
Código auxiliar |  | (C) Materiais |  |  |  | Unidade | Valor unitário | Consumo |  |  | Valor total
2417 |  | MASSA PLASTICA |  |  |  | Kg | 27.58 | 0.035 |  |  | 0.97
(C) Total: | [8 empty] | 0.97
Custo direto total (A) + (B) + (C) + (D) + (E) | [8 empty] | 1.87
BDI: 0,00% | [8 empty] | 0
Preço unitário total | [8 empty] | 1.87
Tabela de preços: TABELA 171 - CUSTOS DE OBRAS CIVIS - MAIO/2022 - COM DESONERAÇÃO | [8 empty] | Data base: 01/05/2022
Serviço: 201371 - REVESTIMENTO COM BARITA - RX GABINETE MÉDICO | [8 empty] | Unidade: m2
Código auxiliar |  | (B) Mãos-de-obra | Eq. Salarial |  | Sal/Hora |  | Encargos(%) | Consumo |  |  | Custo Horário
0004 |  | PEDREIRO | 9.54 |  | 18.04 |  | 89.05 | 0.8 |  |  | 14.43
0005 |  | SERVENTE | 5.62 |  | 10.62 |  | 89.05 | 0.8 |  |  | 8.5
(B) Total: | [8 empty] | 22.93
Código auxiliar |  | (C) Materiais |  |  |  | Unidade | Valor unitário | Consumo |  |  | Valor total
2431 |  | ARGAMASSA C/BARITA |  |  |  | Kg | 1.14 | 50 |  |  | 57
(C) Total: | [8 empty] | 57
Custo direto total (A) + (B) + (C) + (D) + (E) | [8 empty] | 79.93
BDI: 0,00% | [8 empty] | 0
Preço unitário total | [8 empty] | 79.93
Tabela de preços: TABELA 171 - CUSTOS DE OBRAS CIVIS - MAIO/2022 - COM DESONERAÇÃO | [8 empty] | Data base: 01/05/2022
Serviço: 201401 - BARRA LISA (1CI:4ARMLC+5%IMP.X CI) C/OXIDO FERRO | [8 empty] | Unidade: m2
Código auxiliar |  | (B) Mãos-de-obra | Eq. Salarial |  | Sal/Hora |  | Encargos(%) | Consumo |  |  | Custo Horário
0005 |  | SERVENTE | 5.62 |  | 10.62 |  | 89.05 | 0.7 |  |  | 7.43
0004 |  | PEDREIRO | 9.54 |  | 18.04 |  | 89.05 | 0.7 |  |  | 12.63
(B) Total: | [8 empty] | 20.06
Código auxiliar |  | (C) Materiais |  |  |  | Unidade | Valor unitário | Consumo |  |  | Valor total
0104 |  | AREIA MEDIA |  |  |  | m3 | 162.78 | 0.0255 |  |  | 4.15
1215 |  | CIMENTO PORTLAND C.P. 32 |  |  |  | Kg | 0.6 | 8.345 |  |  | 5.01
1803 |  | OXIDO DE FERRO |  |  |  | Kg | 32 | 0.08 |  |  | 2.56
1973 |  | SIKA 1 / VEDACIT (D=1,00) OU EQUIVALENTE |  |  |  | Kg | 6.12 | 0.3833 |  |  | 2.35
(C) Total: | [8 empty] | 14.07
Custo direto total (A) + (B) + (C) + (D) + (E) | [8 empty] | 34.13
BDI: 0,00% | [8 empty] | 0
Preço unitário total | [8 empty] | 34.13
Tabela de preços: TABELA 171 - CUSTOS DE OBRAS CIVIS - MAIO/2022 - COM DESONERAÇÃO | [8 empty] | Data base: 01/05/2022
Serviço: 201402 - REVESTIMENTO COM BARITA - RX GABINETE ODONTOLÓGICO | [8 empty] | Unidade: m2
Código auxiliar |  | (B) Mãos-de-obra | Eq. Salarial |  | Sal/Hora |  | Encargos(%) | Consumo |  |  | Custo Horário
0004 |  | PEDREIRO | 9.54 |  | 18.04 |  | 89.05 | 0.8 |  |  | 14.43
0005 |  | SERVENTE | 5.62 |  | 10.62 |  | 89.05 | 0.8 |  |  | 8.5
(B) Total: | [8 empty] | 22.93
Código auxiliar |  | (C) Materiais |  |  |  | Unidade | Valor unitário | Consumo |  |  | Valor total
2431 |  | ARGAMASSA C/BARITA |  |  |  | Kg | 1.14 | 40 |  |  | 45.6
(C) Total: | [8 empty] | 45.6
Custo direto total (A) + (B) + (C) + (D) + (E) | [8 empty] | 68.53
BDI: 0,00% | [8 empty] | 0
Preço unitário total | [8 empty] | 68.53
Tabela de preços: TABELA 171 - CUSTOS DE OBRAS CIVIS - MAIO/2022 - COM DESONERAÇÃO | [8 empty] | Data base: 01/05/2022
Serviço: 201410 - MOLDURA TIPO "U" INVERTIDO EM ARGAMASSA COM 2CM DE ESPESSURA TIPO PINGADEIRA EM MURO/PLATIBANDA ( A PARTE VERTICAL DESCE 2,5CM) | [8 empty] | Unidade: m2
Código auxiliar |  | (B) Mãos-de-obra | Eq. Salarial |  | Sal/Hora |  | Encargos(%) | Consumo |  |  | Custo Horário
0005 |  | SERVENTE | 5.62 |  | 10.62 |  | 89.05 | 1.293 |  |  | 13.73
0004 |  | PEDREIRO | 9.54 |  | 18.04 |  | 89.05 | 1.323 |  |  | 23.87
(B) Total: | [8 empty] | 37.6
Código auxiliar |  | (C) Materiais |  |  |  | Unidade | Valor unitário | Consumo |  |  | Valor total
0104 |  | AREIA MEDIA |  |  |  | m3 | 162.78 | 0.053 |  |  | 8.63
1215 |  | CIMENTO PORTLAND C.P. 32 |  |  |  | Kg | 0.6 | 6.562 |  |  | 3.94
1221 |  | CAL HIDRATADA |  |  |  | Kg | 0.75 | 7.9615 |  |  | 5.97
(C) Total: | [8 empty] | 18.54
Custo direto total (A) + (B) + (C) + (D) + (E) | [8 empty] | 56.14
BDI: 0,00% | [8 empty] | 0
Preço unitário total | [8 empty] | 56.14
Tabela de preços: TABELA 171 - CUSTOS DE OBRAS CIVIS - MAIO/2022 - COM DESONERAÇÃO | [8 empty] | Data base: 01/05/2022
Serviço: 210101 - CHAPISCO EM FORRO (1CI: 3 ARG) | [8 empty] | Unidade: m2
Código auxiliar |  | (B) Mãos-de-obra | Eq. Salarial |  | Sal/Hora |  | Encargos(%) | Consumo |  |  | Custo Horário
0004 |  | PEDREIRO | 9.54 |  | 18.04 |  | 89.05 | 0.1309 |  |  | 2.36
0005 |  | SERVENTE | 5.62 |  | 10.62 |  | 89.05 | 0.1392 |  |  | 1.48
(B) Total: | [8 empty] | 3.84
Código auxiliar |  | (C) Materiais |  |  |  | Unidade | Valor unitário | Consumo |  |  | Valor total
1215 |  | CIMENTO PORTLAND C.P. 32 |  |  |  | Kg | 0.6 | 2.92 |  |  | 1.75
0104 |  | AREIA MEDIA |  |  |  | m3 | 162.78 | 0.0072 |  |  | 1.17
(C) Total: | [8 empty] | 2.92
Custo direto total (A) + (B) + (C) + (D) + (E) | [8 empty] | 6.76
BDI: 0,00% | [8 empty] | 0
Preço unitário total | [8 empty] | 6.76
Tabela de preços: TABELA 171 - CUSTOS DE OBRAS CIVIS - MAIO/2022 - COM DESONERAÇÃO | [8 empty] | Data base: 01/05/2022
Serviço: 210102 - CHAPISCO ROLADO ( 1CIM:3 ARML)+(1 COLA:10 CIM) | [8 empty] | Unidade: m2
Código auxiliar |  | (B) Mãos-de-obra | Eq. Salarial |  | Sal/Hora |  | Encargos(%) | Consumo |  |  | Custo Horário
0018 |  | PINTOR | 9.54 |  | 18.04 |  | 89.05 | 0.0554 |  |  | 1
(B) Total: | [8 empty] | 1
Código auxiliar |  | (C) Materiais |  |  |  | Unidade | Valor unitário | Consumo |  |  | Valor total
0104 |  | AREIA MEDIA |  |  |  | m3 | 162.78 | 0.003 |  |  | 0.49
1215 |  | CIMENTO PORTLAND C.P. 32 |  |  |  | Kg | 0.6 | 1.2167 |  |  | 0.73
2360 |  | COLA BRANCA ( 1L = 1,2 KG) |  |  |  | Kg | 19.58 | 0.086 |  |  | 1.68
(C) Total: | [8 empty] | 2.9
Custo direto total (A) + (B) + (C) + (D) + (E) | [8 empty] | 3.9
BDI: 0,00% | [8 empty] | 0
Preço unitário total | [8 empty] | 3.9
Tabela de preços: TABELA 171 - CUSTOS DE OBRAS CIVIS - MAIO/2022 - COM DESONERAÇÃO | [8 empty] | Data base: 01/05/2022
Serviço: 210201 - EMBOCO EM FORRO (1 CALH:4 ARML+150 KG CI/M3) | [8 empty] | Unidade: m2
Código auxiliar |  | (B) Mãos-de-obra | Eq. Salarial |  | Sal/Hora |  | Encargos(%) | Consumo |  |  | Custo Horário
0005 |  | SERVENTE | 5.62 |  | 10.62 |  | 89.05 | 0.5687 |  |  | 6.04
0004 |  | PEDREIRO | 9.54 |  | 18.04 |  | 89.05 | 0.4446 |  |  | 8.02
(B) Total: | [8 empty] | 14.06
Código auxiliar |  | (C) Materiais |  |  |  | Unidade | Valor unitário | Consumo |  |  | Valor total
1215 |  | CIMENTO PORTLAND C.P. 32 |  |  |  | Kg | 0.6 | 3.15 |  |  | 1.89
1221 |  | CAL HIDRATADA |  |  |  | Kg | 0.75 | 3.822 |  |  | 2.87
0104 |  | AREIA MEDIA |  |  |  | m3 | 162.78 | 0.0255 |  |  | 4.15
(C) Total: | [8 empty] | 8.91
Custo direto total (A) + (B) + (C) + (D) + (E) | [8 empty] | 22.97
BDI: 0,00% | [8 empty] | 0
Preço unitário total | [8 empty] | 22.97
Tabela de preços: TABELA 171 - CUSTOS DE OBRAS CIVIS - MAIO/2022 - COM DESONERAÇÃO | [8 empty] | Data base: 01/05/2022
Serviço: 210301 - REBOCO FINO EM FORRO (1 CALH:4 ARFC+100 KG CI/M3) | [8 empty] | Unidade: m2
Código auxiliar |  | (B) Mãos-de-obra | Eq. Salarial |  | Sal/Hora |  | Encargos(%) | Consumo |  |  | Custo Horário
0004 |  | PEDREIRO | 9.54 |  | 18.04 |  | 89.05 | 0.553 |  |  | 9.98
0005 |  | SERVENTE | 5.62 |  | 10.62 |  | 89.05 | 0.6076 |  |  | 6.45
(B) Total: | [8 empty] | 16.43
Código auxiliar |  | (C) Materiais |  |  |  | Unidade | Valor unitário | Consumo |  |  | Valor total
0104 |  | AREIA MEDIA |  |  |  | m3 | 162.78 | 0.0083 |  |  | 1.35
1221 |  | CAL HIDRATADA |  |  |  | Kg | 0.75 | 0.9555 |  |  | 0.72
1215 |  | CIMENTO PORTLAND C.P. 32 |  |  |  | Kg | 0.6 | 0.525 |  |  | 0.32
(C) Total: | [8 empty] | 2.39
Custo direto total (A) + (B) + (C) + (D) + (E) | [8 empty] | 18.82
BDI: 0,00% | [8 empty] | 0
Preço unitário total | [8 empty] | 18.82
Tabela de preços: TABELA 171 - CUSTOS DE OBRAS CIVIS - MAIO/2022 - COM DESONERAÇÃO | [8 empty] | Data base: 01/05/2022
Serviço: 210401 - REBOCO PAULISTA EM FORRO(1CALH:4ARML+150KG CI/M3) | [8 empty] | Unidade: m2
Código auxiliar |  | (B) Mãos-de-obra | Eq. Salarial |  | Sal/Hora |  | Encargos(%) | Consumo |  |  | Custo Horário
0005 |  | SERVENTE | 5.62 |  | 10.62 |  | 89.05 | 0.6466 |  |  | 6.87
0004 |  | PEDREIRO | 9.54 |  | 18.04 |  | 89.05 | 0.6615 |  |  | 11.93
(B) Total: | [8 empty] | 18.8
Código auxiliar |  | (C) Materiais |  |  |  | Unidade | Valor unitário | Consumo |  |  | Valor total
1215 |  | CIMENTO PORTLAND C.P. 32 |  |  |  | Kg | 0.6 | 3.9375 |  |  | 2.36
1221 |  | CAL HIDRATADA |  |  |  | Kg | 0.75 | 4.7775 |  |  | 3.58
0104 |  | AREIA MEDIA |  |  |  | m3 | 162.78 | 0.0319 |  |  | 5.19
(C) Total: | [8 empty] | 11.13
Custo direto total (A) + (B) + (C) + (D) + (E) | [8 empty] | 29.93
BDI: 0,00% | [8 empty] | 0
Preço unitário total | [8 empty] | 29.93
Tabela de preços: TABELA 171 - CUSTOS DE OBRAS CIVIS - MAIO/2022 - COM DESONERAÇÃO | [8 empty] | Data base: 01/05/2022
Serviço: 210460 - FORRO DE PVC COM ESTRUTURA EM METALON PINTADA COM TINTA ALQUÍDICA D.F. | [8 empty] | Unidade: m2
Código auxiliar |  | (B) Mãos-de-obra | Eq. Salarial |  | Sal/Hora |  | Encargos(%) | Consumo |  |  | Custo Horário
0025 |  | OFICIAL "B" | 9.54 |  | 18.04 |  | 89.05 | 0.4167 |  |  | 7.52
0018 |  | PINTOR | 9.54 |  | 18.04 |  | 89.05 | 0.0337 |  |  | 0.61
0008 |  | AJUDANTE | 5.62 |  | 10.62 |  | 89.05 | 0.0181 |  |  | 0.19
(B) Total: | [8 empty] | 8.32
Código auxiliar |  | (C) Materiais |  |  |  | Unidade | Valor unitário | Consumo |  |  | Valor total
2788 |  | COMPRESSOR DE 1,5HP-70L-140LB + PISTOLA DE RESERVATÓRIO SUPERIOR + MANGUEIRA (MANUTENÇÃO E DEPRECIAÇÃO DO EQUIPAMENTO) - PREÇO DO EQUIPAMENTO NOVO DIVIDIDO POR 1.000 |  |  |  | un | 2.81 | 0.0014 |  |  | 0
2769 |  | ARREMATE/RODA FORRO "U" 20X15X30MM |  |  |  | m | 4.79 | 0.7619 |  |  | 3.65
1334 |  | DISCO DE CORTE DIAM. 5/8"- 10" |  |  |  | un | 7.17 | 0.0264 |  |  | 0.19
1698 |  | DILUENTE NR 905 SUMARÉ/ SOLVENTE LIMPEZA RENNER OU EQUIVALENTE |  |  |  | l | 23.85 | 0.0078 |  |  | 0.19
2712 |  | TINTA ALQUIDICA DF SUMALUX SUMARÉ / REKOMAR DFB RENNER (AZUL /AMARELO/CINZA/VERDE) OU EQUIVALENTE |  |  |  | l | 73.26 | 0.0414 |  |  | 3.03
2770 |  | PARAFUSO AUTO BROCANTE 4,2 X 19MM |  |  |  | un | 0.31 | 10.5548 |  |  | 3.27
2771 |  | METALON 20 X 20 CH.20 |  |  |  | Kg | 12.73 | 1.8626 |  |  | 23.71
1672 |  | LIXA PARA FERRO ( NÚMERO 100 ) |  |  |  | un | 2.14 | 0.0648 |  |  | 0.14
2685 |  | FORRO DE PVC 200 X 8 MM |  |  |  | m2 | 25.19 | 1 |  |  | 25.19
2246 |  | ELETRODO 2.5 OK |  |  |  | Kg | 20.62 | 0.0044 |  |  | 0.09
2943 |  | FABRICAÇÃO / MONTAGEM |  |  |  | un | 9.65 | 1 |  |  | 9.65
(C) Total: | [8 empty] | 69.11
Custo direto total (A) + (B) + (C) + (D) + (E) | [8 empty] | 77.43
BDI: 0,00% | [8 empty] | 0
Preço unitário total | [8 empty] | 77.43
Tabela de preços: TABELA 171 - CUSTOS DE OBRAS CIVIS - MAIO/2022 - COM DESONERAÇÃO | [8 empty] | Data base: 01/05/2022
Serviço: 210461 - FORRO DE PVC SEM ESTRUTURA DE METALON (COM REPINTURA DA ESTRUTURA COM TINTA ALQUÍDICA D.F.) | [8 empty] | Unidade: m2
Código auxiliar |  | (B) Mãos-de-obra | Eq. Salarial |  | Sal/Hora |  | Encargos(%) | Consumo |  |  | Custo Horário
0018 |  | PINTOR | 9.54 |  | 18.04 |  | 89.05 | 0.0337 |  |  | 0.61
0025 |  | OFICIAL "B" | 9.54 |  | 18.04 |  | 89.05 | 0.4167 |  |  | 7.52
0008 |  | AJUDANTE | 5.62 |  | 10.62 |  | 89.05 | 0.0181 |  |  | 0.19
(B) Total: | [8 empty] | 8.32
Código auxiliar |  | (C) Materiais |  |  |  | Unidade | Valor unitário | Consumo |  |  | Valor total
2788 |  | COMPRESSOR DE 1,5HP-70L-140LB + PISTOLA DE RESERVATÓRIO SUPERIOR + MANGUEIRA (MANUTENÇÃO E DEPRECIAÇÃO DO EQUIPAMENTO) - PREÇO DO EQUIPAMENTO NOVO DIVIDIDO POR 1.000 |  |  |  | un | 2.81 | 0.0014 |  |  | 0
2685 |  | FORRO DE PVC 200 X 8 MM |  |  |  | m2 | 25.19 | 1 |  |  | 25.19
1672 |  | LIXA PARA FERRO ( NÚMERO 100 ) |  |  |  | un | 2.14 | 0.0648 |  |  | 0.14
2770 |  | PARAFUSO AUTO BROCANTE 4,2 X 19MM |  |  |  | un | 0.31 | 10.5548 |  |  | 3.27
2712 |  | TINTA ALQUIDICA DF SUMALUX SUMARÉ / REKOMAR DFB RENNER (AZUL /AMARELO/CINZA/VERDE) OU EQUIVALENTE |  |  |  | l | 73.26 | 0.0414 |  |  | 3.03
1698 |  | DILUENTE NR 905 SUMARÉ/ SOLVENTE LIMPEZA RENNER OU EQUIVALENTE |  |  |  | l | 23.85 | 0.0078 |  |  | 0.19
2769 |  | ARREMATE/RODA FORRO "U" 20X15X30MM |  |  |  | m | 4.79 | 0.7619 |  |  | 3.65
(C) Total: | [8 empty] | 35.47
Custo direto total (A) + (B) + (C) + (D) + (E) | [8 empty] | 43.79
BDI: 0,00% | [8 empty] | 0
Preço unitário total | [8 empty] | 43.79
Tabela de preços: TABELA 171 - CUSTOS DE OBRAS CIVIS - MAIO/2022 - COM DESONERAÇÃO | [8 empty] | Data base: 01/05/2022
Serviço: 210498 - FORRO DE GESSO ACARTONADO PARA ÁREAS SECAS ESPESSURA DE 12,5MM | [8 empty] | Unidade: m2
Código auxiliar |  | (B) Mãos-de-obra | Eq. Salarial |  | Sal/Hora |  | Encargos(%) | Consumo |  |  | Custo Horário
0005 |  | SERVENTE | 5.62 |  | 10.62 |  | 89.05 | 0.3628 |  |  | 3.85
0015 |  | MONTADOR DE ESTRUT. METALICA | 9.54 |  | 18.04 |  | 89.05 | 0.3628 |  |  | 6.54
(B) Total: | [8 empty] | 10.39
Código auxiliar |  | (C) Materiais |  |  |  | Unidade | Valor unitário | Consumo |  |  | Valor total
2875 |  | CHAPA DE GESSO ACARTONADO, E=12,5MM, 1200X2400 MM |  |  |  | m2 | 15.16 | 1.1 |  |  | 16.68
2702 |  | ARAME GALVANIZADO No. 10 |  |  |  | Kg | 26.28 | 0.0426 |  |  | 1.12
2770 |  | PARAFUSO AUTO BROCANTE 4,2 X 19MM |  |  |  | un | 0.31 | 1.32 |  |  | 0.41
2965 |  | PERFIL CANALETA, FORMATO C (MODELO F530), EM AÇO ZINCADO, E=0,5MM, 46 X 18 (L X H) |  |  |  | m | 6 | 3.851 |  |  | 23.11
2966 |  | PENDURAL REGULADOR, EM AÇO GALVANIZADO, PARA PERFIL CANALETA MODELO F530 |  |  |  | un | 1.46 | 1.3265 |  |  | 1.94
2967 |  | FITA DE PAPEL REFORÇADA COM LAMINA DE METAL PARA CANTOS DE DRYWALL |  |  |  | m | 2.24 | 1.4395 |  |  | 3.22
2968 |  | MASSA DE REJUNTE EM PÓ PARA DRYWALL (C/ ADIÇÃO DE ÁGUA) |  |  |  | Kg | 3.98 | 0.5202 |  |  | 2.07
2969 |  | PARAFUSO DRYWALL 25MM, CABEÇA TROMBETA E PONTA AGULHA (TA) |  |  |  | un | 0.08 | 7.974 |  |  | 0.64
2970 |  | PARAFUSO DRYWALL 4,2 X 13MM, ZINCADO, CABEÇA LENTILHA E PONTA BROCA (LB) |  |  |  | un | 0.18 | 2.1912 |  |  | 0.39
(C) Total: | [8 empty] | 49.58
Custo direto total (A) + (B) + (C) + (D) + (E) | [8 empty] | 59.97
BDI: 0,00% | [8 empty] | 0
Preço unitário total | [8 empty] | 59.97
Tabela de preços: TABELA 171 - CUSTOS DE OBRAS CIVIS - MAIO/2022 - COM DESONERAÇÃO | [8 empty] | Data base: 01/05/2022
Serviço: 210499 - FORRO DE GESSO ACARTONADO PARA ÁREAS MOLHADAS, ESPESSURA DE 12,5 MM | [8 empty] | Unidade: m2
Código auxiliar |  | (B) Mãos-de-obra | Eq. Salarial |  | Sal/Hora |  | Encargos(%) | Consumo |  |  | Custo Horário
0005 |  | SERVENTE | 5.62 |  | 10.62 |  | 89.05 | 0.3628 |  |  | 3.85
0015 |  | MONTADOR DE ESTRUT. METALICA | 9.54 |  | 18.04 |  | 89.05 | 0.3628 |  |  | 6.54
(B) Total: | [8 empty] | 10.39
Código auxiliar |  | (C) Materiais |  |  |  | Unidade | Valor unitário | Consumo |  |  | Valor total
2770 |  | PARAFUSO AUTO BROCANTE 4,2 X 19MM |  |  |  | un | 0.31 | 1.32 |  |  | 0.41
2702 |  | ARAME GALVANIZADO No. 10 |  |  |  | Kg | 26.28 | 0.0426 |  |  | 1.12
2970 |  | PARAFUSO DRYWALL 4,2 X 13MM, ZINCADO, CABEÇA LENTILHA E PONTA BROCA (LB) |  |  |  | un | 0.18 | 2.1912 |  |  | 0.39
2968 |  | MASSA DE REJUNTE EM PÓ PARA DRYWALL (C/ ADIÇÃO DE ÁGUA) |  |  |  | Kg | 3.98 | 0.5202 |  |  | 2.07
2969 |  | PARAFUSO DRYWALL 25MM, CABEÇA TROMBETA E PONTA AGULHA (TA) |  |  |  | un | 0.08 | 7.974 |  |  | 0.64
2966 |  | PENDURAL REGULADOR, EM AÇO GALVANIZADO, PARA PERFIL CANALETA MODELO F530 |  |  |  | un | 1.46 | 1.3265 |  |  | 1.94
2967 |  | FITA DE PAPEL REFORÇADA COM LAMINA DE METAL PARA CANTOS DE DRYWALL |  |  |  | m | 2.24 | 1.4395 |  |  | 3.22
2965 |  | PERFIL CANALETA, FORMATO C (MODELO F530), EM AÇO ZINCADO, E=0,5MM, 46 X 18 (L X H) |  |  |  | m | 6 | 3.851 |  |  | 23.11
2978 |  | CHAPA DE GESSO ACARTONADO, RESISTENTE A UMIDADE, E=12,5 MM, 1200X2400MM |  |  |  | m2 | 22.69 | 1.1 |  |  | 24.96
(C) Total: | [8 empty] | 57.86
Custo direto total (A) + (B) + (C) + (D) + (E) | [8 empty] | 68.25
BDI: 0,00% | [8 empty] | 0
Preço unitário total | [8 empty] | 68.25
Tabela de preços: TABELA 171 - CUSTOS DE OBRAS CIVIS - MAIO/2022 - COM DESONERAÇÃO | [8 empty] | Data base: 01/05/2022
Serviço: 210501 - FORRO DE GESSO COMUM | [8 empty] | Unidade: m2
Código auxiliar |  | (B) Mãos-de-obra | Eq. Salarial |  | Sal/Hora |  | Encargos(%) | Consumo |  |  | Custo Horário
0025 |  | OFICIAL "B" | 9.54 |  | 18.04 |  | 89.05 | 0.6313 |  |  | 11.39
0005 |  | SERVENTE | 5.62 |  | 10.62 |  | 89.05 | 0.3156 |  |  | 3.35
(B) Total: | [8 empty] | 14.74
Código auxiliar |  | (C) Materiais |  |  |  | Unidade | Valor unitário | Consumo |  |  | Valor total
2770 |  | PARAFUSO AUTO BROCANTE 4,2 X 19MM |  |  |  | un | 0.31 | 3.08 |  |  | 0.95
2700 |  | GESSO EM PO |  |  |  | Kg | 0.77 | 0.9964 |  |  | 0.77
1432 |  | PLACA DE GESSO PARA FORRO, E = 12MM (60X60 CM) |  |  |  | m2 | 9.91 | 1.074 |  |  | 10.64
2971 |  | ARAME GALVANIZADO No. 18 BWG |  |  |  | Kg | 32.28 | 0.025 |  |  | 0.81
2972 |  | FIBRA DE SISAL |  |  |  | Kg | 13.77 | 0.0078 |  |  | 0.11
(C) Total: | [8 empty] | 13.28
Custo direto total (A) + (B) + (C) + (D) + (E) | [8 empty] | 28.02
BDI: 0,00% | [8 empty] | 0
Preço unitário total | [8 empty] | 28.02
Tabela de preços: TABELA 171 - CUSTOS DE OBRAS CIVIS - MAIO/2022 - COM DESONERAÇÃO | [8 empty] | Data base: 01/05/2022
Serviço: 210505 - MOLDURA PARA FORRO DE GESSO COMUM 5 CM | [8 empty] | Unidade: m
Código auxiliar |  | (C) Materiais |  |  |  | Unidade | Valor unitário | Consumo |  |  | Valor total
1437 |  | MOLDURA PARA FORRO DE GESSO 5 CM |  |  |  | m | 15.7 | 1 |  |  | 15.7
(C) Total: | [8 empty] | 15.7
Custo direto total (A) + (B) + (C) + (D) + (E) | [8 empty] | 15.7
BDI: 0,00% | [8 empty] | 0
Preço unitário total | [8 empty] | 15.7
Tabela de preços: TABELA 171 - CUSTOS DE OBRAS CIVIS - MAIO/2022 - COM DESONERAÇÃO | [8 empty] | Data base: 01/05/2022
Serviço: 210506 - TABICA PARA FORRO DE GESSO COMUM | [8 empty] | Unidade: m
Código auxiliar |  | (C) Materiais |  |  |  | Unidade | Valor unitário | Consumo |  |  | Valor total
1438 |  | TABICA PARA FORRO DE GESSO COLOCADA |  |  |  | m | 18.67 | 1 |  |  | 18.67
(C) Total: | [8 empty] | 18.67
Custo direto total (A) + (B) + (C) + (D) + (E) | [8 empty] | 18.67
BDI: 0,00% | [8 empty] | 0
Preço unitário total | [8 empty] | 18.67
Tabela de preços: TABELA 171 - CUSTOS DE OBRAS CIVIS - MAIO/2022 - COM DESONERAÇÃO | [8 empty] | Data base: 01/05/2022
Serviço: 210515 - GESSO CORRIDO EM TETO | [8 empty] | Unidade: m2
Código auxiliar |  | (B) Mãos-de-obra | Eq. Salarial |  | Sal/Hora |  | Encargos(%) | Consumo |  |  | Custo Horário
0018 |  | PINTOR | 9.54 |  | 18.04 |  | 89.05 | 0.52 |  |  | 9.38
0008 |  | AJUDANTE | 5.62 |  | 10.62 |  | 89.05 | 0.16 |  |  | 1.7
(B) Total: | [8 empty] | 11.08
Código auxiliar |  | (C) Materiais |  |  |  | Unidade | Valor unitário | Consumo |  |  | Valor total
2700 |  | GESSO EM PO |  |  |  | Kg | 0.77 | 6 |  |  | 4.62
(C) Total: | [8 empty] | 4.62
Custo direto total (A) + (B) + (C) + (D) + (E) | [8 empty] | 15.7
BDI: 0,00% | [8 empty] | 0
Preço unitário total | [8 empty] | 15.7
Tabela de preços: TABELA 171 - CUSTOS DE OBRAS CIVIS - MAIO/2022 - COM DESONERAÇÃO | [8 empty] | Data base: 01/05/2022
Serviço: 210702 - FORRO PAULISTA DE CEDRINHO (1ª QUALIDADE) | [8 empty] | Unidade: m2
Código auxiliar |  | (B) Mãos-de-obra | Eq. Salarial |  | Sal/Hora |  | Encargos(%) | Consumo |  |  | Custo Horário
0008 |  | AJUDANTE | 5.62 |  | 10.62 |  | 89.05 | 1 |  |  | 10.62
0010 |  | CARPINTEIRO | 9.54 |  | 18.04 |  | 89.05 | 1 |  |  | 18.04
(B) Total: | [8 empty] | 28.66
Código auxiliar |  | (C) Materiais |  |  |  | Unidade | Valor unitário | Consumo |  |  | Valor total
1382 |  | FORRO PAULISTA DE CEDRINHO (1ª QUALIDADE) |  |  |  | m2 | 71.94 | 1.1 |  |  | 79.13
1968 |  | SARRAFO DE MADEIRA 10 CM |  |  |  | m | 9.41 | 0.6859 |  |  | 6.45
1859 |  | PREGO 12x12" |  |  |  | Kg | 23.93 | 0.0326 |  |  | 0.78
1862 |  | PREGO 19x27 |  |  |  | Kg | 17.86 | 0.0316 |  |  | 0.56
1218 |  | CAIBRO 5x6 |  |  |  | m | 20.98 | 2.7042 |  |  | 56.73
(C) Total: | [8 empty] | 143.65
Custo direto total (A) + (B) + (C) + (D) + (E) | [8 empty] | 172.31
BDI: 0,00% | [8 empty] | 0
Preço unitário total | [8 empty] | 172.31
Tabela de preços: TABELA 171 - CUSTOS DE OBRAS CIVIS - MAIO/2022 - COM DESONERAÇÃO | [8 empty] | Data base: 01/05/2022
Serviço: 220001 - FITA ANTIDERRAPANTE PARA ÁREAS INTERNAS E EXTERNAS - ALTO TRÁFEGO - USO GERAL | [8 empty] | Unidade: m
Código auxiliar |  | (B) Mãos-de-obra | Eq. Salarial |  | Sal/Hora |  | Encargos(%) | Consumo |  |  | Custo Horário
0008 |  | AJUDANTE | 5.62 |  | 10.62 |  | 89.05 | 0.0409 |  |  | 0.43
0004 |  | PEDREIRO | 9.54 |  | 18.04 |  | 89.05 | 0.0409 |  |  | 0.74
(B) Total: | [8 empty] | 1.17
Código auxiliar |  | (C) Materiais |  |  |  | Unidade | Valor unitário | Consumo |  |  | Valor total
2869 |  | FITA ANTIDERRAPANTE PARA ÁREAS INTERNAS E EXTERNAS - ALTO TRÁFEGO - USO GERAL, DA 3M OU EQUIVALENTE. |  |  |  | m | 6.08 | 1.01 |  |  | 6.14
1243 |  | COLA FORMICA ( 1L = 0,83KG) |  |  |  | l | 30.85 | 0.0014 |  |  | 0.04
(C) Total: | [8 empty] | 6.18
Custo direto total (A) + (B) + (C) + (D) + (E) | [8 empty] | 7.35
BDI: 0,00% | [8 empty] | 0
Preço unitário total | [8 empty] | 7.35
Tabela de preços: TABELA 171 - CUSTOS DE OBRAS CIVIS - MAIO/2022 - COM DESONERAÇÃO | [8 empty] | Data base: 01/05/2022
Serviço: 220050 - LASTRO DE CONCRETO REGULARIZADO SEM IMPERMEAB. 1:3:6 ESP= 5CM (BASE) | [8 empty] | Unidade: m2
Código auxiliar |  | (B) Mãos-de-obra | Eq. Salarial |  | Sal/Hora |  | Encargos(%) | Consumo |  |  | Custo Horário
0005 |  | SERVENTE | 5.62 |  | 10.62 |  | 89.05 | 0.3708 |  |  | 3.94
0004 |  | PEDREIRO | 9.54 |  | 18.04 |  | 89.05 | 0.1565 |  |  | 2.82
0032 |  | OPERADOR DE BETONEIRA | 6.74 |  | 12.74 |  | 89.05 | 0.1109 |  |  | 1.41
(B) Total: | [8 empty] | 8.17
Código auxiliar |  | (C) Materiais |  |  |  | Unidade | Valor unitário | Consumo |  |  | Valor total
2804 |  | AREIA GROSSA |  |  |  | m3 | 169.44 | 0.035 |  |  | 5.93
1215 |  | CIMENTO PORTLAND C.P. 32 |  |  |  | Kg | 0.6 | 11 |  |  | 6.6
2386 |  | BRITA No. 01 |  |  |  | m3 | 100.76 | 0.022 |  |  | 2.22
2497 |  | BRITA No.02 |  |  |  | m3 | 100.76 | 0.022 |  |  | 2.22
(C) Total: | [8 empty] | 16.97
Custo direto total (A) + (B) + (C) + (D) + (E) | [8 empty] | 25.14
BDI: 0,00% | [8 empty] | 0
Preço unitário total | [8 empty] | 25.14
Tabela de preços: TABELA 171 - CUSTOS DE OBRAS CIVIS - MAIO/2022 - COM DESONERAÇÃO | [8 empty] | Data base: 01/05/2022
Serviço: 220053 - REGULARIZAÇAO DE PISO/LAJE/ BASE PARA TINTA EPÓXI (1:3) e=2 CM | [8 empty] | Unidade: m2
Código auxiliar |  | (B) Mãos-de-obra | Eq. Salarial |  | Sal/Hora |  | Encargos(%) | Consumo |  |  | Custo Horário
0005 |  | SERVENTE | 5.62 |  | 10.62 |  | 89.05 | 0.373 |  |  | 3.96
0004 |  | PEDREIRO | 9.54 |  | 18.04 |  | 89.05 | 0.2262 |  |  | 4.08
(B) Total: | [8 empty] | 8.04
Código auxiliar |  | (C) Materiais |  |  |  | Unidade | Valor unitário | Consumo |  |  | Valor total
0104 |  | AREIA MEDIA |  |  |  | m3 | 162.78 | 0.0252 |  |  | 4.1
1215 |  | CIMENTO PORTLAND C.P. 32 |  |  |  | Kg | 0.6 | 11.8793 |  |  | 7.13
(C) Total: | [8 empty] | 11.23
Custo direto total (A) + (B) + (C) + (D) + (E) | [8 empty] | 19.27
BDI: 0,00% | [8 empty] | 0
Preço unitário total | [8 empty] | 19.27
Tabela de preços: TABELA 171 - CUSTOS DE OBRAS CIVIS - MAIO/2022 - COM DESONERAÇÃO | [8 empty] | Data base: 01/05/2022
Serviço: 220058 - PISO LAMINADO COM CONCRETO 20MPA E=5CM | [8 empty] | Unidade: m2
Observações: Foi acrescido as horas de mão de obra para execução das juntas, bem como do consumo da cortadora de pisos e do disco diamantado. Ver composição auxiliar do insumo corte de piso.
Código auxiliar |  | (B) Mãos-de-obra | Eq. Salarial |  | Sal/Hora |  | Encargos(%) | Consumo |  |  | Custo Horário
0032 |  | OPERADOR DE BETONEIRA | 6.74 |  | 12.74 |  | 89.05 | 0.108 |  |  | 1.38
0004 |  | PEDREIRO | 9.54 |  | 18.04 |  | 89.05 | 0.277 |  |  | 5
0005 |  | SERVENTE | 5.62 |  | 10.62 |  | 89.05 | 0.4283 |  |  | 4.55
(B) Total: | [8 empty] | 10.93
Código auxiliar |  | (C) Materiais |  |  |  | Unidade | Valor unitário | Consumo |  |  | Valor total
2804 |  | AREIA GROSSA |  |  |  | m3 | 169.44 | 0.0331 |  |  | 5.61
2870 |  | POLIMENTO DE PISO EM CONCRETO COM ALISADORA DE PISO COM HÉLICE (TIPO "BAMBOLÊ") |  |  |  | m2 | 1.48 | 1 |  |  | 1.48
1215 |  | CIMENTO PORTLAND C.P. 32 |  |  |  | Kg | 0.6 | 14.65 |  |  | 8.79
2750 |  | CORTE MECÂNICO EM PISOS (ESPES. = 3MM E H=10 A 25 MM) |  |  |  | m | 0.28 | 0.8571 |  |  | 0.24
2386 |  | BRITA No. 01 |  |  |  | m3 | 100.76 | 0.0361 |  |  | 3.64
2475 |  | SIKAFLEX-1A PLUS OU VEDAFLEX |  |  |  | cm3 | 0.1 | 16.5 |  |  | 1.65
(C) Total: | [8 empty] | 21.41
Custo direto total (A) + (B) + (C) + (D) + (E) | [8 empty] | 32.34
BDI: 0,00% | [8 empty] | 0
Preço unitário total | [8 empty] | 32.34
Tabela de preços: TABELA 171 - CUSTOS DE OBRAS CIVIS - MAIO/2022 - COM DESONERAÇÃO | [8 empty] | Data base: 01/05/2022
Serviço: 220059 - PISO LAMINADO COM CONCRETO USINADO 20MPA E=5CM | [8 empty] | Unidade: m2
Código auxiliar |  | (B) Mãos-de-obra | Eq. Salarial |  | Sal/Hora |  | Encargos(%) | Consumo |  |  | Custo Horário
0005 |  | SERVENTE | 5.62 |  | 10.62 |  | 89.05 | 0.2863 |  |  | 3.04
0004 |  | PEDREIRO | 9.54 |  | 18.04 |  | 89.05 | 0.277 |  |  | 5
(B) Total: | [8 empty] | 8.04
Código auxiliar |  | (C) Materiais |  |  |  | Unidade | Valor unitário | Consumo |  |  | Valor total
2870 |  | POLIMENTO DE PISO EM CONCRETO COM ALISADORA DE PISO COM HÉLICE (TIPO "BAMBOLÊ") |  |  |  | m2 | 1.48 | 1 |  |  | 1.48
2475 |  | SIKAFLEX-1A PLUS OU VEDAFLEX |  |  |  | cm3 | 0.1 | 16.5 |  |  | 1.65
2750 |  | CORTE MECÂNICO EM PISOS (ESPES. = 3MM E H=10 A 25 MM) |  |  |  | m | 0.28 | 0.8571 |  |  | 0.24
1247 |  | CONCRETO USINADO CONV.FCK=20 MPa |  |  |  | m3 | 399.16 | 0.051 |  |  | 20.36
(C) Total: | [8 empty] | 23.73
Custo direto total (A) + (B) + (C) + (D) + (E) | [8 empty] | 31.77
BDI: 0,00% | [8 empty] | 0
Preço unitário total | [8 empty] | 31.77
Tabela de preços: TABELA 171 - CUSTOS DE OBRAS CIVIS - MAIO/2022 - COM DESONERAÇÃO | [8 empty] | Data base: 01/05/2022
Serviço: 220060 - PISO LAMINADO COM CONCRETO 20MPA E=7CM | [8 empty] | Unidade: m2
Código auxiliar |  | (B) Mãos-de-obra | Eq. Salarial |  | Sal/Hora |  | Encargos(%) | Consumo |  |  | Custo Horário
0005 |  | SERVENTE | 5.62 |  | 10.62 |  | 89.05 | 0.5996 |  |  | 6.37
0004 |  | PEDREIRO | 9.54 |  | 18.04 |  | 89.05 | 0.277 |  |  | 5
0032 |  | OPERADOR DE BETONEIRA | 6.74 |  | 12.74 |  | 89.05 | 0.1512 |  |  | 1.93
(B) Total: | [8 empty] | 13.3
Código auxiliar |  | (C) Materiais |  |  |  | Unidade | Valor unitário | Consumo |  |  | Valor total
2870 |  | POLIMENTO DE PISO EM CONCRETO COM ALISADORA DE PISO COM HÉLICE (TIPO "BAMBOLÊ") |  |  |  | m2 | 1.48 | 1 |  |  | 1.48
2804 |  | AREIA GROSSA |  |  |  | m3 | 169.44 | 0.0463 |  |  | 7.85
2750 |  | CORTE MECÂNICO EM PISOS (ESPES. = 3MM E H=10 A 25 MM) |  |  |  | m | 0.28 | 0.8571 |  |  | 0.24
1215 |  | CIMENTO PORTLAND C.P. 32 |  |  |  | Kg | 0.6 | 20.51 |  |  | 12.31
2386 |  | BRITA No. 01 |  |  |  | m3 | 100.76 | 0.0506 |  |  | 5.1
2475 |  | SIKAFLEX-1A PLUS OU VEDAFLEX |  |  |  | cm3 | 0.1 | 22.5 |  |  | 2.25
(C) Total: | [8 empty] | 29.23
Custo direto total (A) + (B) + (C) + (D) + (E) | [8 empty] | 42.53
BDI: 0,00% | [8 empty] | 0
Preço unitário total | [8 empty] | 42.53
Tabela de preços: TABELA 171 - CUSTOS DE OBRAS CIVIS - MAIO/2022 - COM DESONERAÇÃO | [8 empty] | Data base: 01/05/2022
Serviço: 220061 - PISO LAMINADO COM CONCRETO USINADO 20MPA E=7 CM | [8 empty] | Unidade: m2
Código auxiliar |  | (B) Mãos-de-obra | Eq. Salarial |  | Sal/Hora |  | Encargos(%) | Consumo |  |  | Custo Horário
0005 |  | SERVENTE | 5.62 |  | 10.62 |  | 89.05 | 0.4008 |  |  | 4.26
0004 |  | PEDREIRO | 9.54 |  | 18.04 |  | 89.05 | 0.277 |  |  | 5
(B) Total: | [8 empty] | 9.26
Código auxiliar |  | (C) Materiais |  |  |  | Unidade | Valor unitário | Consumo |  |  | Valor total
2870 |  | POLIMENTO DE PISO EM CONCRETO COM ALISADORA DE PISO COM HÉLICE (TIPO "BAMBOLÊ") |  |  |  | m2 | 1.48 | 1 |  |  | 1.48
2475 |  | SIKAFLEX-1A PLUS OU VEDAFLEX |  |  |  | cm3 | 0.1 | 22.5 |  |  | 2.25
2750 |  | CORTE MECÂNICO EM PISOS (ESPES. = 3MM E H=10 A 25 MM) |  |  |  | m | 0.28 | 0.8571 |  |  | 0.24
1247 |  | CONCRETO USINADO CONV.FCK=20 MPa |  |  |  | m3 | 399.16 | 0.0714 |  |  | 28.5
(C) Total: | [8 empty] | 32.47
Custo direto total (A) + (B) + (C) + (D) + (E) | [8 empty] | 41.73
BDI: 0,00% | [8 empty] | 0
Preço unitário total | [8 empty] | 41.73
Tabela de preços: TABELA 171 - CUSTOS DE OBRAS CIVIS - MAIO/2022 - COM DESONERAÇÃO | [8 empty] | Data base: 01/05/2022
Serviço: 220100 - PASSEIO PROTECAO EM CONC.DESEMPEN.5 CM 1:2,5:3,5 ( INCLUSO ESPELHO DE 30CM/ESCAVAÇÃO/REATERRO/APILOAMENTO/ATERRO INTERNO) | [8 empty] | Unidade: m2
Código auxiliar |  | (B) Mãos-de-obra | Eq. Salarial |  | Sal/Hora |  | Encargos(%) | Consumo |  |  | Custo Horário
0005 |  | SERVENTE | 5.62 |  | 10.62 |  | 89.05 | 1.8222 |  |  | 19.35
0004 |  | PEDREIRO | 9.54 |  | 18.04 |  | 89.05 | 0.4172 |  |  | 7.53
0032 |  | OPERADOR DE BETONEIRA | 6.74 |  | 12.74 |  | 89.05 | 0.1497 |  |  | 1.91
0010 |  | CARPINTEIRO | 9.54 |  | 18.04 |  | 89.05 | 0.1497 |  |  | 2.7
(B) Total: | [8 empty] | 31.49
Código auxiliar |  | (C) Materiais |  |  |  | Unidade | Valor unitário | Consumo |  |  | Valor total
2804 |  | AREIA GROSSA |  |  |  | m3 | 169.44 | 0.0603 |  |  | 10.22
1215 |  | CIMENTO PORTLAND C.P. 32 |  |  |  | Kg | 0.6 | 23.935 |  |  | 14.36
2386 |  | BRITA No. 01 |  |  |  | m3 | 100.76 | 0.0265 |  |  | 2.67
2497 |  | BRITA No.02 |  |  |  | m3 | 100.76 | 0.0265 |  |  | 2.67
2023 |  | TABUA PARA FORMA(30CM) |  |  |  | m | 15.39 | 0.5142 |  |  | 7.91
1861 |  | PREGO 18x24 |  |  |  | Kg | 18.17 | 0.0438 |  |  | 0.8
1858 |  | PONTALETE 3x3" |  |  |  | m | 9.71 | 0.7062 |  |  | 6.86
1540 |  | ISOL 2/IGOL 2 OU EQUIVALENTE |  |  |  | l | 12.15 | 0.0175 |  |  | 0.21
(C) Total: | [8 empty] | 45.7
Custo direto total (A) + (B) + (C) + (D) + (E) | [8 empty] | 77.19
BDI: 0,00% | [8 empty] | 0
Preço unitário total | [8 empty] | 77.19
Tabela de preços: TABELA 171 - CUSTOS DE OBRAS CIVIS - MAIO/2022 - COM DESONERAÇÃO | [8 empty] | Data base: 01/05/2022
Serviço: 220101 - LASTRO DE CONCRETO REGULARIZADO IMPERMEABILIZADO 1:3:6 ESP=5CM (BASE) | [8 empty] | Unidade: m2
Código auxiliar |  | (B) Mãos-de-obra | Eq. Salarial |  | Sal/Hora |  | Encargos(%) | Consumo |  |  | Custo Horário
0005 |  | SERVENTE | 5.62 |  | 10.62 |  | 89.05 | 0.4079 |  |  | 4.33
0032 |  | OPERADOR DE BETONEIRA | 6.74 |  | 12.74 |  | 89.05 | 0.1109 |  |  | 1.41
0004 |  | PEDREIRO | 9.54 |  | 18.04 |  | 89.05 | 0.1722 |  |  | 3.11
(B) Total: | [8 empty] | 8.85
Código auxiliar |  | (C) Materiais |  |  |  | Unidade | Valor unitário | Consumo |  |  | Valor total
2804 |  | AREIA GROSSA |  |  |  | m3 | 169.44 | 0.035 |  |  | 5.93
1973 |  | SIKA 1 / VEDACIT (D=1,00) OU EQUIVALENTE |  |  |  | Kg | 6.12 | 1 |  |  | 6.12
2497 |  | BRITA No.02 |  |  |  | m3 | 100.76 | 0.022 |  |  | 2.22
2386 |  | BRITA No. 01 |  |  |  | m3 | 100.76 | 0.022 |  |  | 2.22
1215 |  | CIMENTO PORTLAND C.P. 32 |  |  |  | Kg | 0.6 | 11 |  |  | 6.6
(C) Total: | [8 empty] | 23.09
Custo direto total (A) + (B) + (C) + (D) + (E) | [8 empty] | 31.94
BDI: 0,00% | [8 empty] | 0
Preço unitário total | [8 empty] | 31.94
Tabela de preços: TABELA 171 - CUSTOS DE OBRAS CIVIS - MAIO/2022 - COM DESONERAÇÃO | [8 empty] | Data base: 01/05/2022
Serviço: 220102 - PISO CONCRETO DESEMPENADO ESPESSURA = 5 CM 1:2,5:3,5 | [8 empty] | Unidade: m2
Código auxiliar |  | (B) Mãos-de-obra | Eq. Salarial |  | Sal/Hora |  | Encargos(%) | Consumo |  |  | Custo Horário
0005 |  | SERVENTE | 5.62 |  | 10.62 |  | 89.05 | 0.5481 |  |  | 5.82
0004 |  | PEDREIRO | 9.54 |  | 18.04 |  | 89.05 | 0.1658 |  |  | 2.99
0032 |  | OPERADOR DE BETONEIRA | 6.74 |  | 12.74 |  | 89.05 | 0.1109 |  |  | 1.41
(B) Total: | [8 empty] | 10.22
Código auxiliar |  | (C) Materiais |  |  |  | Unidade | Valor unitário | Consumo |  |  | Valor total
2804 |  | AREIA GROSSA |  |  |  | m3 | 169.44 | 0.0331 |  |  | 5.61
1215 |  | CIMENTO PORTLAND C.P. 32 |  |  |  | Kg | 0.6 | 14.65 |  |  | 8.79
2386 |  | BRITA No. 01 |  |  |  | m3 | 100.76 | 0.0181 |  |  | 1.82
2497 |  | BRITA No.02 |  |  |  | m3 | 100.76 | 0.0181 |  |  | 1.82
2023 |  | TABUA PARA FORMA(30CM) |  |  |  | m | 15.39 | 0.1575 |  |  | 2.42
(C) Total: | [8 empty] | 20.46
Custo direto total (A) + (B) + (C) + (D) + (E) | [8 empty] | 30.68
BDI: 0,00% | [8 empty] | 0
Preço unitário total | [8 empty] | 30.68
Tabela de preços: TABELA 171 - CUSTOS DE OBRAS CIVIS - MAIO/2022 - COM DESONERAÇÃO | [8 empty] | Data base: 01/05/2022
Serviço: 220103 - CONC.ARM.ESP.=20CM BAIA TERM.RODOVIARIO 30MPA(3X3 M)COMP./S.LEITO | [8 empty] | Unidade: m2
Código auxiliar |  | (B) Mãos-de-obra | Eq. Salarial |  | Sal/Hora |  | Encargos(%) | Consumo |  |  | Custo Horário
0005 |  | SERVENTE | 5.62 |  | 10.62 |  | 89.05 | 2.6437 |  |  | 28.08
0032 |  | OPERADOR DE BETONEIRA | 6.74 |  | 12.74 |  | 89.05 | 0.37 |  |  | 4.71
0025 |  | OFICIAL "B" | 9.54 |  | 18.04 |  | 89.05 | 0.0153 |  |  | 0.28
0004 |  | PEDREIRO | 9.54 |  | 18.04 |  | 89.05 | 1.0982 |  |  | 19.81
0008 |  | AJUDANTE | 5.62 |  | 10.62 |  | 89.05 | 0.08 |  |  | 0.85
0006 |  | ARMADOR | 9.54 |  | 18.04 |  | 89.05 | 0.392 |  |  | 7.07
(B) Total: | [8 empty] | 60.8
Código auxiliar |  | (C) Materiais |  |  |  | Unidade | Valor unitário | Consumo |  |  | Valor total
2458 |  | TRANSPORTE C/LAMINA ATE 100 M ( O. RODOV.) |  |  |  | m3 | 1.36 | 0.3 |  |  | 0.41
2409 |  | TRANSPORTE DE MAT.ESCAVADO C/C.B. (M3XKM) ( O. RODOV.) |  |  |  | m3km | 2.7 | 1.13 |  |  | 3.05
2804 |  | AREIA GROSSA |  |  |  | m3 | 169.44 | 0.19 |  |  | 32.19
2475 |  | SIKAFLEX-1A PLUS OU VEDAFLEX |  |  |  | cm3 | 0.1 | 6.6667 |  |  | 0.67
2747 |  | TELA SOLDADA Q138 |  |  |  | m2 | 22.38 | 2.0667 |  |  | 46.25
2453 |  | ESCAVACAO MECANICA (O. RODOV.) |  |  |  | m3 | 1.71 | 0.6 |  |  | 1.03
2749 |  | GRAXA |  |  |  | Kg | 27.48 | 0.0087 |  |  | 0.24
2748 |  | LONA PLASTICA PRETA |  |  |  | m2 | 1.03 | 1 |  |  | 1.03
2386 |  | BRITA No. 01 |  |  |  | m3 | 100.76 | 0.17 |  |  | 17.13
0102 |  | ARAME RECOZIDO 18 |  |  |  | Kg | 22.63 | 0.1107 |  |  | 2.51
2438 |  | ACO CA-50 - 8,0 MM (5/16") |  |  |  | Kg | 7.88 | 0.4 |  |  | 3.15
2439 |  | ACO CA-50 10,0 MM (3/8") |  |  |  | Kg | 7.58 | 0.74 |  |  | 5.61
2754 |  | ACO LISO 25 mm (MECANICO) |  |  |  | Kg | 8.44 | 2.45 |  |  | 20.68
1215 |  | CIMENTO PORTLAND C.P. 32 |  |  |  | Kg | 0.6 | 79.2 |  |  | 47.52
2451 |  | CARGA MECANIZADA ( O. RODOV.) |  |  |  | m3 | 1.36 | 0.3 |  |  | 0.41
2407 |  | COMPACTACAO MECANICA COM CONTROLE DA UMIDADE (95% PN) - (O.RODOV.) |  |  |  | m3 | 4.65 | 0.5 |  |  | 2.33
2750 |  | CORTE MECÂNICO EM PISOS (ESPES. = 3MM E H=10 A 25 MM) |  |  |  | m | 0.28 | 0.4444 |  |  | 0.12
2751 |  | CORPO DE APOIO (ESPUMA/SISAL) |  |  |  | m | 1.63 | 0.4444 |  |  | 0.72
2753 |  | CURA QUÍMICA TIPO CURING, MSET CURE( D=1,03) OU EQUIVALENTE |  |  |  | Kg | 9.98 | 0.15 |  |  | 1.5
(C) Total: | [8 empty] | 186.55
Custo direto total (A) + (B) + (C) + (D) + (E) | [8 empty] | 247.35
BDI: 0,00% | [8 empty] | 0
Preço unitário total | [8 empty] | 247.35
Tabela de preços: TABELA 171 - CUSTOS DE OBRAS CIVIS - MAIO/2022 - COM DESONERAÇÃO | [8 empty] | Data base: 01/05/2022
Serviço: 220104 - PISO EM CONCRETO DESEMPENADO ESPESSURA = 7 CM 1:2,5:3,5 | [8 empty] | Unidade: m2
Código auxiliar |  | (B) Mãos-de-obra | Eq. Salarial |  | Sal/Hora |  | Encargos(%) | Consumo |  |  | Custo Horário
0005 |  | SERVENTE | 5.62 |  | 10.62 |  | 89.05 | 0.6662 |  |  | 7.08
0004 |  | PEDREIRO | 9.54 |  | 18.04 |  | 89.05 | 0.3463 |  |  | 6.25
0032 |  | OPERADOR DE BETONEIRA | 6.74 |  | 12.74 |  | 89.05 | 0.1512 |  |  | 1.93
(B) Total: | [8 empty] | 15.26
Código auxiliar |  | (C) Materiais |  |  |  | Unidade | Valor unitário | Consumo |  |  | Valor total
2804 |  | AREIA GROSSA |  |  |  | m3 | 169.44 | 0.0463 |  |  | 7.85
1215 |  | CIMENTO PORTLAND C.P. 32 |  |  |  | Kg | 0.6 | 20.51 |  |  | 12.31
2386 |  | BRITA No. 01 |  |  |  | m3 | 100.76 | 0.0253 |  |  | 2.55
2497 |  | BRITA No.02 |  |  |  | m3 | 100.76 | 0.0253 |  |  | 2.55
1967 |  | RIPAO DE MADEIRA 15 CM |  |  |  | m | 8.32 | 0.2 |  |  | 1.66
(C) Total: | [8 empty] | 26.92
Custo direto total (A) + (B) + (C) + (D) + (E) | [8 empty] | 42.18
BDI: 0,00% | [8 empty] | 0
Preço unitário total | [8 empty] | 42.18
Tabela de preços: TABELA 171 - CUSTOS DE OBRAS CIVIS - MAIO/2022 - COM DESONERAÇÃO | [8 empty] | Data base: 01/05/2022
Serviço: 220105 - PISO CONC.POLIDO e=2,0 CM (1:2:2,5) E JUNTA PL AST.17MM | [8 empty] | Unidade: m2
Código auxiliar |  | (B) Mãos-de-obra | Eq. Salarial |  | Sal/Hora |  | Encargos(%) | Consumo |  |  | Custo Horário
0005 |  | SERVENTE | 5.62 |  | 10.62 |  | 89.05 | 0.6091 |  |  | 6.47
0004 |  | PEDREIRO | 9.54 |  | 18.04 |  | 89.05 | 0.4569 |  |  | 8.24
(B) Total: | [8 empty] | 14.71
Código auxiliar |  | (C) Materiais |  |  |  | Unidade | Valor unitário | Consumo |  |  | Valor total
2804 |  | AREIA GROSSA |  |  |  | m3 | 169.44 | 0.0135 |  |  | 2.29
2388 |  | PEDRISCO (DIAM. BRITA 0) |  |  |  | m3 | 116.12 | 0.0132 |  |  | 1.53
1896 |  | POLIMENTO DE PISO GRANITINA/CONCRETO/ASSOALHO ( COM POLITRIZ) |  |  |  | m2 | 2.09 | 1 |  |  | 2.09
2230 |  | JUNTA PLASTICA 17 MM |  |  |  | m | 0.69 | 1.7889 |  |  | 1.23
1215 |  | CIMENTO PORTLAND C.P. 32 |  |  |  | Kg | 0.6 | 7.48 |  |  | 4.49
(C) Total: | [8 empty] | 11.63
Custo direto total (A) + (B) + (C) + (D) + (E) | [8 empty] | 26.34
BDI: 0,00% | [8 empty] | 0
Preço unitário total | [8 empty] | 26.34
Tabela de preços: TABELA 171 - CUSTOS DE OBRAS CIVIS - MAIO/2022 - COM DESONERAÇÃO | [8 empty] | Data base: 01/05/2022
Serviço: 220107 - LASTRO DE BRITA PARA PISO - (OBRAS CIVIS) | [8 empty] | Unidade: m3
Código auxiliar |  | (B) Mãos-de-obra | Eq. Salarial |  | Sal/Hora |  | Encargos(%) | Consumo |  |  | Custo Horário
0005 |  | SERVENTE | 5.62 |  | 10.62 |  | 89.05 | 1.89 |  |  | 20.07
(B) Total: | [8 empty] | 20.07
Código auxiliar |  | (C) Materiais |  |  |  | Unidade | Valor unitário | Consumo |  |  | Valor total
2386 |  | BRITA No. 01 |  |  |  | m3 | 100.76 | 0.6 |  |  | 60.46
2387 |  | BRITA No. 0 |  |  |  | m3 | 116.12 | 0.6 |  |  | 69.67
(C) Total: | [8 empty] | 130.13
Custo direto total (A) + (B) + (C) + (D) + (E) | [8 empty] | 150.2
BDI: 0,00% | [8 empty] | 0
Preço unitário total | [8 empty] | 150.2
Tabela de preços: TABELA 171 - CUSTOS DE OBRAS CIVIS - MAIO/2022 - COM DESONERAÇÃO | [8 empty] | Data base: 01/05/2022
Serviço: 220108 - PISO CONCRETO SEMI POLIDO COM LASTRO (BASE) E=7,0 CM | [8 empty] | Unidade: m2
Código auxiliar |  | (B) Mãos-de-obra | Eq. Salarial |  | Sal/Hora |  | Encargos(%) | Consumo |  |  | Custo Horário
0005 |  | SERVENTE | 5.62 |  | 10.62 |  | 89.05 | 0.9211 |  |  | 9.78
0004 |  | PEDREIRO | 9.54 |  | 18.04 |  | 89.05 | 0.3919 |  |  | 7.07
0032 |  | OPERADOR DE BETONEIRA | 6.74 |  | 12.74 |  | 89.05 | 0.1513 |  |  | 1.93
0010 |  | CARPINTEIRO | 9.54 |  | 18.04 |  | 89.05 | 0.0683 |  |  | 1.23
(B) Total: | [8 empty] | 20.01
Código auxiliar |  | (C) Materiais |  |  |  | Unidade | Valor unitário | Consumo |  |  | Valor total
2804 |  | AREIA GROSSA |  |  |  | m3 | 169.44 | 0.047 |  |  | 7.96
2386 |  | BRITA No. 01 |  |  |  | m3 | 100.76 | 0.022 |  |  | 2.22
2497 |  | BRITA No.02 |  |  |  | m3 | 100.76 | 0.022 |  |  | 2.22
1215 |  | CIMENTO PORTLAND C.P. 32 |  |  |  | Kg | 0.6 | 16.48 |  |  | 9.89
1896 |  | POLIMENTO DE PISO GRANITINA/CONCRETO/ASSOALHO ( COM POLITRIZ) |  |  |  | m2 | 2.09 | 1 |  |  | 2.09
2388 |  | PEDRISCO (DIAM. BRITA 0) |  |  |  | m3 | 116.12 | 0.0143 |  |  | 1.66
1540 |  | ISOL 2/IGOL 2 OU EQUIVALENTE |  |  |  | l | 12.15 | 0.0245 |  |  | 0.3
1964 |  | RIPA DE MADEIRA 5x1 |  |  |  | m | 2.61 | 2 |  |  | 5.22
1973 |  | SIKA 1 / VEDACIT (D=1,00) OU EQUIVALENTE |  |  |  | Kg | 6.12 | 1 |  |  | 6.12
(C) Total: | [8 empty] | 37.68
Custo direto total (A) + (B) + (C) + (D) + (E) | [8 empty] | 57.69
BDI: 0,00% | [8 empty] | 0
Preço unitário total | [8 empty] | 57.69
Tabela de preços: TABELA 171 - CUSTOS DE OBRAS CIVIS - MAIO/2022 - COM DESONERAÇÃO | [8 empty] | Data base: 01/05/2022
Serviço: 220109 - CONCRETO DESEMPENADO PARA QUADRA COM LASTRO E=7,0 CM | [8 empty] | Unidade: m2
Código auxiliar |  | (B) Mãos-de-obra | Eq. Salarial |  | Sal/Hora |  | Encargos(%) | Consumo |  |  | Custo Horário
0005 |  | SERVENTE | 5.62 |  | 10.62 |  | 89.05 | 0.9211 |  |  | 9.78
0032 |  | OPERADOR DE BETONEIRA | 6.74 |  | 12.74 |  | 89.05 | 0.1513 |  |  | 1.93
0004 |  | PEDREIRO | 9.54 |  | 18.04 |  | 89.05 | 0.3919 |  |  | 7.07
0010 |  | CARPINTEIRO | 9.54 |  | 18.04 |  | 89.05 | 0.0683 |  |  | 1.23
(B) Total: | [8 empty] | 20.01
Código auxiliar |  | (C) Materiais |  |  |  | Unidade | Valor unitário | Consumo |  |  | Valor total
2804 |  | AREIA GROSSA |  |  |  | m3 | 169.44 | 0.047 |  |  | 7.96
1964 |  | RIPA DE MADEIRA 5x1 |  |  |  | m | 2.61 | 2 |  |  | 5.22
1540 |  | ISOL 2/IGOL 2 OU EQUIVALENTE |  |  |  | l | 12.15 | 0.0245 |  |  | 0.3
2388 |  | PEDRISCO (DIAM. BRITA 0) |  |  |  | m3 | 116.12 | 0.0143 |  |  | 1.66
1215 |  | CIMENTO PORTLAND C.P. 32 |  |  |  | Kg | 0.6 | 16.48 |  |  | 9.89
2497 |  | BRITA No.02 |  |  |  | m3 | 100.76 | 0.022 |  |  | 2.22
2386 |  | BRITA No. 01 |  |  |  | m3 | 100.76 | 0.022 |  |  | 2.22
(C) Total: | [8 empty] | 29.47
Custo direto total (A) + (B) + (C) + (D) + (E) | [8 empty] | 49.48
BDI: 0,00% | [8 empty] | 0
Preço unitário total | [8 empty] | 49.48
Tabela de preços: TABELA 171 - CUSTOS DE OBRAS CIVIS - MAIO/2022 - COM DESONERAÇÃO | [8 empty] | Data base: 01/05/2022
Serviço: 220111 - RODAPE DE CONCRETO POLIDO 7 CM CANTO VIVO | [8 empty] | Unidade: M
Código auxiliar |  | (B) Mãos-de-obra | Eq. Salarial |  | Sal/Hora |  | Encargos(%) | Consumo |  |  | Custo Horário
0005 |  | SERVENTE | 5.62 |  | 10.62 |  | 89.05 | 0.1313 |  |  | 1.39
0004 |  | PEDREIRO | 9.54 |  | 18.04 |  | 89.05 | 0.1582 |  |  | 2.85
(B) Total: | [8 empty] | 4.24
Código auxiliar |  | (C) Materiais |  |  |  | Unidade | Valor unitário | Consumo |  |  | Valor total
0104 |  | AREIA MEDIA |  |  |  | m3 | 162.78 | 0.0014 |  |  | 0.23
1215 |  | CIMENTO PORTLAND C.P. 32 |  |  |  | Kg | 0.6 | 0.748 |  |  | 0.45
2388 |  | PEDRISCO (DIAM. BRITA 0) |  |  |  | m3 | 116.12 | 0.0013 |  |  | 0.15
2239 |  | POLIMENTO DE RODAPE ( COM POLITRIZ) |  |  |  | m | 1.48 | 1 |  |  | 1.48
(C) Total: | [8 empty] | 2.31
Custo direto total (A) + (B) + (C) + (D) + (E) | [8 empty] | 6.55
BDI: 0,00% | [8 empty] | 0
Preço unitário total | [8 empty] | 6.55
Tabela de preços: TABELA 171 - CUSTOS DE OBRAS CIVIS - MAIO/2022 - COM DESONERAÇÃO | [8 empty] | Data base: 01/05/2022
Serviço: 220112 - PISO CIMENTADO C/RESINA SINTÉTICA E=1CM (1 CI:3 ARMG)) | [8 empty] | Unidade: m2
Código auxiliar |  | (B) Mãos-de-obra | Eq. Salarial |  | Sal/Hora |  | Encargos(%) | Consumo |  |  | Custo Horário
0004 |  | PEDREIRO | 9.54 |  | 18.04 |  | 89.05 | 0.36 |  |  | 6.49
0005 |  | SERVENTE | 5.62 |  | 10.62 |  | 89.05 | 0.451 |  |  | 4.79
(B) Total: | [8 empty] | 11.28
Código auxiliar |  | (C) Materiais |  |  |  | Unidade | Valor unitário | Consumo |  |  | Valor total
1215 |  | CIMENTO PORTLAND C.P. 32 |  |  |  | Kg | 0.6 | 4.86 |  |  | 2.92
0104 |  | AREIA MEDIA |  |  |  | m3 | 162.78 | 0.0122 |  |  | 1.99
2459 |  | BIANCO / SIKA CHAPISCO PLUS (D=1,00) /CHAPIX QUARTZOLIT (D=1,050KG/DM3) OU EQUIVALENTE |  |  |  | Kg | 10.65 | 0.4 |  |  | 4.26
(C) Total: | [8 empty] | 9.17
Custo direto total (A) + (B) + (C) + (D) + (E) | [8 empty] | 20.45
BDI: 0,00% | [8 empty] | 0
Preço unitário total | [8 empty] | 20.45
Tabela de preços: TABELA 171 - CUSTOS DE OBRAS CIVIS - MAIO/2022 - COM DESONERAÇÃO | [8 empty] | Data base: 01/05/2022
Serviço: 220113 - CHAPISCO ADESIVO S/PISO C/RESINA SINTÉTICA E=5 MM ( 1CI:1,5 ARMG) | [8 empty] | Unidade: m2
Código auxiliar |  | (B) Mãos-de-obra | Eq. Salarial |  | Sal/Hora |  | Encargos(%) | Consumo |  |  | Custo Horário
0005 |  | SERVENTE | 5.62 |  | 10.62 |  | 89.05 | 0.075 |  |  | 0.8
0004 |  | PEDREIRO | 9.54 |  | 18.04 |  | 89.05 | 0.05 |  |  | 0.9
(B) Total: | [8 empty] | 1.7
Código auxiliar |  | (C) Materiais |  |  |  | Unidade | Valor unitário | Consumo |  |  | Valor total
2459 |  | BIANCO / SIKA CHAPISCO PLUS (D=1,00) /CHAPIX QUARTZOLIT (D=1,050KG/DM3) OU EQUIVALENTE |  |  |  | Kg | 10.65 | 0.3 |  |  | 3.2
0104 |  | AREIA MEDIA |  |  |  | m3 | 162.78 | 0.0016 |  |  | 0.26
1215 |  | CIMENTO PORTLAND C.P. 32 |  |  |  | Kg | 0.6 | 1.215 |  |  | 0.73
(C) Total: | [8 empty] | 4.19
Custo direto total (A) + (B) + (C) + (D) + (E) | [8 empty] | 5.89
BDI: 0,00% | [8 empty] | 0
Preço unitário total | [8 empty] | 5.89
Tabela de preços: TABELA 171 - CUSTOS DE OBRAS CIVIS - MAIO/2022 - COM DESONERAÇÃO | [8 empty] | Data base: 01/05/2022
Serviço: 220114 - CONC.DEMP.5CM C/JUNTA SX.ROLADO-10CM-1:2,5:3,5 | [8 empty] | Unidade: m2
Código auxiliar |  | (B) Mãos-de-obra | Eq. Salarial |  | Sal/Hora |  | Encargos(%) | Consumo |  |  | Custo Horário
0004 |  | PEDREIRO | 9.54 |  | 18.04 |  | 89.05 | 0.6019 |  |  | 10.86
0005 |  | SERVENTE | 5.62 |  | 10.62 |  | 89.05 | 0.8834 |  |  | 9.38
(B) Total: | [8 empty] | 20.24
Código auxiliar |  | (C) Materiais |  |  |  | Unidade | Valor unitário | Consumo |  |  | Valor total
2804 |  | AREIA GROSSA |  |  |  | m3 | 169.44 | 0.0331 |  |  | 5.61
1215 |  | CIMENTO PORTLAND C.P. 32 |  |  |  | Kg | 0.6 | 14.65 |  |  | 8.79
2386 |  | BRITA No. 01 |  |  |  | m3 | 100.76 | 0.0181 |  |  | 1.82
2497 |  | BRITA No.02 |  |  |  | m3 | 100.76 | 0.0151 |  |  | 1.52
1861 |  | PREGO 18x24 |  |  |  | Kg | 18.17 | 0.0389 |  |  | 0.71
1974 |  | SEIXO ROLADO (SOBRA DE DRAGA) |  |  |  | m3 | 91.39 | 0.003 |  |  | 0.27
2023 |  | TABUA PARA FORMA(30CM) |  |  |  | m | 15.39 | 0.315 |  |  | 4.85
(C) Total: | [8 empty] | 23.57
Custo direto total (A) + (B) + (C) + (D) + (E) | [8 empty] | 43.81
BDI: 0,00% | [8 empty] | 0
Preço unitário total | [8 empty] | 43.81
Tabela de preços: TABELA 171 - CUSTOS DE OBRAS CIVIS - MAIO/2022 - COM DESONERAÇÃO | [8 empty] | Data base: 01/05/2022
Serviço: 220201 - CIMENT.LISO IMP.NATURAL E=2CM C/JUNTA PL.1CI:3ARMG | [8 empty] | Unidade: m2
Código auxiliar |  | (B) Mãos-de-obra | Eq. Salarial |  | Sal/Hora |  | Encargos(%) | Consumo |  |  | Custo Horário
0005 |  | SERVENTE | 5.62 |  | 10.62 |  | 89.05 | 0.375 |  |  | 3.98
0004 |  | PEDREIRO | 9.54 |  | 18.04 |  | 89.05 | 0.4271 |  |  | 7.7
(B) Total: | [8 empty] | 11.68
Código auxiliar |  | (C) Materiais |  |  |  | Unidade | Valor unitário | Consumo |  |  | Valor total
1973 |  | SIKA 1 / VEDACIT (D=1,00) OU EQUIVALENTE |  |  |  | Kg | 6.12 | 0.185 |  |  | 1.13
2230 |  | JUNTA PLASTICA 17 MM |  |  |  | m | 0.69 | 1.6065 |  |  | 1.11
0104 |  | AREIA MEDIA |  |  |  | m3 | 162.78 | 0.0252 |  |  | 4.1
1215 |  | CIMENTO PORTLAND C.P. 32 |  |  |  | Kg | 0.6 | 11.8793 |  |  | 7.13
(C) Total: | [8 empty] | 13.47
Custo direto total (A) + (B) + (C) + (D) + (E) | [8 empty] | 25.15
BDI: 0,00% | [8 empty] | 0
Preço unitário total | [8 empty] | 25.15
Tabela de preços: TABELA 171 - CUSTOS DE OBRAS CIVIS - MAIO/2022 - COM DESONERAÇÃO | [8 empty] | Data base: 01/05/2022
Serviço: 220202 - CIMENT.RUST.IMP.NATURAL E=.2CM C/JUNTA PL.1CI:3ARMG | [8 empty] | Unidade: m2
Código auxiliar |  | (B) Mãos-de-obra | Eq. Salarial |  | Sal/Hora |  | Encargos(%) | Consumo |  |  | Custo Horário
0004 |  | PEDREIRO | 9.54 |  | 18.04 |  | 89.05 | 0.4569 |  |  | 8.24
0005 |  | SERVENTE | 5.62 |  | 10.62 |  | 89.05 | 0.6091 |  |  | 6.47
(B) Total: | [8 empty] | 14.71
Código auxiliar |  | (C) Materiais |  |  |  | Unidade | Valor unitário | Consumo |  |  | Valor total
1215 |  | CIMENTO PORTLAND C.P. 32 |  |  |  | Kg | 0.6 | 11.8793 |  |  | 7.13
0104 |  | AREIA MEDIA |  |  |  | m3 | 162.78 | 0.0252 |  |  | 4.1
2230 |  | JUNTA PLASTICA 17 MM |  |  |  | m | 0.69 | 1.6065 |  |  | 1.11
1973 |  | SIKA 1 / VEDACIT (D=1,00) OU EQUIVALENTE |  |  |  | Kg | 6.12 | 0.185 |  |  | 1.13
(C) Total: | [8 empty] | 13.47
Custo direto total (A) + (B) + (C) + (D) + (E) | [8 empty] | 28.18
BDI: 0,00% | [8 empty] | 0
Preço unitário total | [8 empty] | 28.18
Tabela de preços: TABELA 171 - CUSTOS DE OBRAS CIVIS - MAIO/2022 - COM DESONERAÇÃO | [8 empty] | Data base: 01/05/2022
Serviço: 220301 - CIMENT.RUSTICO E=2CM C/JUNTA PLAST.1 CI:3 ARMG | [8 empty] | Unidade: m2
Código auxiliar |  | (B) Mãos-de-obra | Eq. Salarial |  | Sal/Hora |  | Encargos(%) | Consumo |  |  | Custo Horário
0005 |  | SERVENTE | 5.62 |  | 10.62 |  | 89.05 | 0.6091 |  |  | 6.47
0004 |  | PEDREIRO | 9.54 |  | 18.04 |  | 89.05 | 0.4569 |  |  | 8.24
(B) Total: | [8 empty] | 14.71
Código auxiliar |  | (C) Materiais |  |  |  | Unidade | Valor unitário | Consumo |  |  | Valor total
2230 |  | JUNTA PLASTICA 17 MM |  |  |  | m | 0.69 | 1.6065 |  |  | 1.11
0104 |  | AREIA MEDIA |  |  |  | m3 | 162.78 | 0.0252 |  |  | 4.1
1215 |  | CIMENTO PORTLAND C.P. 32 |  |  |  | Kg | 0.6 | 11.8793 |  |  | 7.13
(C) Total: | [8 empty] | 12.34
Custo direto total (A) + (B) + (C) + (D) + (E) | [8 empty] | 27.05
BDI: 0,00% | [8 empty] | 0
Preço unitário total | [8 empty] | 27.05
Tabela de preços: TABELA 171 - CUSTOS DE OBRAS CIVIS - MAIO/2022 - COM DESONERAÇÃO | [8 empty] | Data base: 01/05/2022
Serviço: 220302 - PISO CIMENTADO RUSTICO ESP=2 CM SEM JUNTA (1CI:3ARMG) | [8 empty] | Unidade: m2
Código auxiliar |  | (B) Mãos-de-obra | Eq. Salarial |  | Sal/Hora |  | Encargos(%) | Consumo |  |  | Custo Horário
0004 |  | PEDREIRO | 9.54 |  | 18.04 |  | 89.05 | 0.4569 |  |  | 8.24
0005 |  | SERVENTE | 5.62 |  | 10.62 |  | 89.05 | 0.6091 |  |  | 6.47
(B) Total: | [8 empty] | 14.71
Código auxiliar |  | (C) Materiais |  |  |  | Unidade | Valor unitário | Consumo |  |  | Valor total
1215 |  | CIMENTO PORTLAND C.P. 32 |  |  |  | Kg | 0.6 | 11.8793 |  |  | 7.13
0104 |  | AREIA MEDIA |  |  |  | m3 | 162.78 | 0.0252 |  |  | 4.1
(C) Total: | [8 empty] | 11.23
Custo direto total (A) + (B) + (C) + (D) + (E) | [8 empty] | 25.94
BDI: 0,00% | [8 empty] | 0
Preço unitário total | [8 empty] | 25.94
Tabela de preços: TABELA 171 - CUSTOS DE OBRAS CIVIS - MAIO/2022 - COM DESONERAÇÃO | [8 empty] | Data base: 01/05/2022
Serviço: 220309 - PISO EM CERÂMICA PEI MAIOR OU IGUAL A 4 COM CONTRA PISO (1CI:3ARML) E ARGAMASSA COLANTE | [8 empty] | Unidade: m2
Código auxiliar |  | (B) Mãos-de-obra | Eq. Salarial |  | Sal/Hora |  | Encargos(%) | Consumo |  |  | Custo Horário
0005 |  | SERVENTE | 5.62 |  | 10.62 |  | 89.05 | 0.9846 |  |  | 10.46
0028 |  | AZULEJISTA | 9.54 |  | 18.04 |  | 89.05 | 0.6711 |  |  | 12.11
(B) Total: | [8 empty] | 22.57
Código auxiliar |  | (C) Materiais |  |  |  | Unidade | Valor unitário | Consumo |  |  | Valor total
0104 |  | AREIA MEDIA |  |  |  | m3 | 162.78 | 0.0243 |  |  | 3.96
2390 |  | ARGAMASSA DE CIMENTO COLANTE |  |  |  | Kg | 1.03 | 7.5 |  |  | 7.73
2690 |  | ARGAMASSA DE REJUNTAMENTO |  |  |  | Kg | 3.27 | 0.2409 |  |  | 0.79
1215 |  | CIMENTO PORTLAND C.P. 32 |  |  |  | Kg | 0.6 | 9.72 |  |  | 5.83
1231 |  | CERAMICA 45x45 (DIMENSÃO APROXIMADA)-PISO PEI MAIOR OU IGUAL A 4 |  |  |  | m2 | 21.13 | 1.05 |  |  | 22.19
(C) Total: | [8 empty] | 40.5
Custo direto total (A) + (B) + (C) + (D) + (E) | [8 empty] | 63.07
BDI: 0,00% | [8 empty] | 0
Preço unitário total | [8 empty] | 63.07
Tabela de preços: TABELA 171 - CUSTOS DE OBRAS CIVIS - MAIO/2022 - COM DESONERAÇÃO | [8 empty] | Data base: 01/05/2022
Serviço: 220310 - RODAPÉ DE CERÂMICA COM ARGAMASSA COLANTE | [8 empty] | Unidade: m
Código auxiliar |  | (B) Mãos-de-obra | Eq. Salarial |  | Sal/Hora |  | Encargos(%) | Consumo |  |  | Custo Horário
0028 |  | AZULEJISTA | 9.54 |  | 18.04 |  | 89.05 | 0.2 |  |  | 3.61
0005 |  | SERVENTE | 5.62 |  | 10.62 |  | 89.05 | 0.168 |  |  | 1.78
(B) Total: | [8 empty] | 5.39
Código auxiliar |  | (C) Materiais |  |  |  | Unidade | Valor unitário | Consumo |  |  | Valor total
1231 |  | CERAMICA 45x45 (DIMENSÃO APROXIMADA)-PISO PEI MAIOR OU IGUAL A 4 |  |  |  | m2 | 21.13 | 0.0735 |  |  | 1.55
2690 |  | ARGAMASSA DE REJUNTAMENTO |  |  |  | Kg | 3.27 | 0.0224 |  |  | 0.07
2390 |  | ARGAMASSA DE CIMENTO COLANTE |  |  |  | Kg | 1.03 | 0.308 |  |  | 0.32
(C) Total: | [8 empty] | 1.94
Custo direto total (A) + (B) + (C) + (D) + (E) | [8 empty] | 7.33
BDI: 0,00% | [8 empty] | 0
Preço unitário total | [8 empty] | 7.33
Tabela de preços: TABELA 171 - CUSTOS DE OBRAS CIVIS - MAIO/2022 - COM DESONERAÇÃO | [8 empty] | Data base: 01/05/2022
Serviço: 220311 - CERÂMICA ANTIDERRAPANTE PEI MAIOR OU IGUAL A 4 COM CONTRA PISO (1CI:3ARML) E ARGAMASSA COLANTE | [8 empty] | Unidade: m2
Código auxiliar |  | (B) Mãos-de-obra | Eq. Salarial |  | Sal/Hora |  | Encargos(%) | Consumo |  |  | Custo Horário
0005 |  | SERVENTE | 5.62 |  | 10.62 |  | 89.05 | 0.9846 |  |  | 10.46
0028 |  | AZULEJISTA | 9.54 |  | 18.04 |  | 89.05 | 0.6711 |  |  | 12.11
(B) Total: | [8 empty] | 22.57
Código auxiliar |  | (C) Materiais |  |  |  | Unidade | Valor unitário | Consumo |  |  | Valor total
2390 |  | ARGAMASSA DE CIMENTO COLANTE |  |  |  | Kg | 1.03 | 7.5 |  |  | 7.73
2690 |  | ARGAMASSA DE REJUNTAMENTO |  |  |  | Kg | 3.27 | 0.2409 |  |  | 0.79
0104 |  | AREIA MEDIA |  |  |  | m3 | 162.78 | 0.0243 |  |  | 3.96
1232 |  | CERÂMICA ANTIDERRAPANTE 45X45 (DIMENSÃO APROXIMADA) PISO PEI MAIOR OU IGUAL A 4 |  |  |  | m2 | 21.44 | 1.05 |  |  | 22.51
1215 |  | CIMENTO PORTLAND C.P. 32 |  |  |  | Kg | 0.6 | 9.72 |  |  | 5.83
(C) Total: | [8 empty] | 40.82
Custo direto total (A) + (B) + (C) + (D) + (E) | [8 empty] | 63.39
BDI: 0,00% | [8 empty] | 0
Preço unitário total | [8 empty] | 63.39
Tabela de preços: TABELA 171 - CUSTOS DE OBRAS CIVIS - MAIO/2022 - COM DESONERAÇÃO | [8 empty] | Data base: 01/05/2022
Serviço: 220312 - RODAPÉ DE CERÂMICA ANTIDERRAPANTE COM ARGAMASSA COLANTE | [8 empty] | Unidade: m
Código auxiliar |  | (B) Mãos-de-obra | Eq. Salarial |  | Sal/Hora |  | Encargos(%) | Consumo |  |  | Custo Horário
0028 |  | AZULEJISTA | 9.54 |  | 18.04 |  | 89.05 | 0.2 |  |  | 3.61
0005 |  | SERVENTE | 5.62 |  | 10.62 |  | 89.05 | 0.168 |  |  | 1.78
(B) Total: | [8 empty] | 5.39
Código auxiliar |  | (C) Materiais |  |  |  | Unidade | Valor unitário | Consumo |  |  | Valor total
1232 |  | CERÂMICA ANTIDERRAPANTE 45X45 (DIMENSÃO APROXIMADA) PISO PEI MAIOR OU IGUAL A 4 |  |  |  | m2 | 21.44 | 0.0735 |  |  | 1.58
2690 |  | ARGAMASSA DE REJUNTAMENTO |  |  |  | Kg | 3.27 | 0.0224 |  |  | 0.07
2390 |  | ARGAMASSA DE CIMENTO COLANTE |  |  |  | Kg | 1.03 | 0.308 |  |  | 0.32
(C) Total: | [8 empty] | 1.97
Custo direto total (A) + (B) + (C) + (D) + (E) | [8 empty] | 7.36
BDI: 0,00% | [8 empty] | 0
Preço unitário total | [8 empty] | 7.36
Tabela de preços: TABELA 171 - CUSTOS DE OBRAS CIVIS - MAIO/2022 - COM DESONERAÇÃO | [8 empty] | Data base: 01/05/2022
Serviço: 220401 - PISO DE ARDOSIA SERRADO COM CONTRAPISO (1CI:3ARML) | [8 empty] | Unidade: m2
Código auxiliar |  | (B) Mãos-de-obra | Eq. Salarial |  | Sal/Hora |  | Encargos(%) | Consumo |  |  | Custo Horário
0005 |  | SERVENTE | 5.62 |  | 10.62 |  | 89.05 | 0.9846 |  |  | 10.46
0028 |  | AZULEJISTA | 9.54 |  | 18.04 |  | 89.05 | 0.6711 |  |  | 12.11
(B) Total: | [8 empty] | 22.57
Código auxiliar |  | (C) Materiais |  |  |  | Unidade | Valor unitário | Consumo |  |  | Valor total
2690 |  | ARGAMASSA DE REJUNTAMENTO |  |  |  | Kg | 3.27 | 0.32 |  |  | 1.05
0104 |  | AREIA MEDIA |  |  |  | m3 | 162.78 | 0.0252 |  |  | 4.1
1113 |  | ARDOSIA P/PISO 40 X 40 |  |  |  | m2 | 43.48 | 1.05 |  |  | 45.65
1215 |  | CIMENTO PORTLAND C.P. 32 |  |  |  | Kg | 0.6 | 10.34 |  |  | 6.2
(C) Total: | [8 empty] | 57
Custo direto total (A) + (B) + (C) + (D) + (E) | [8 empty] | 79.57
BDI: 0,00% | [8 empty] | 0
Preço unitário total | [8 empty] | 79.57
Tabela de preços: TABELA 171 - CUSTOS DE OBRAS CIVIS - MAIO/2022 - COM DESONERAÇÃO | [8 empty] | Data base: 01/05/2022
Serviço: 220402 - RODAPE DE ARDOSIA | [8 empty] | Unidade: m
Código auxiliar |  | (B) Mãos-de-obra | Eq. Salarial |  | Sal/Hora |  | Encargos(%) | Consumo |  |  | Custo Horário
0028 |  | AZULEJISTA | 9.54 |  | 18.04 |  | 89.05 | 0.356 |  |  | 6.42
0005 |  | SERVENTE | 5.62 |  | 10.62 |  | 89.05 | 0.236 |  |  | 2.51
(B) Total: | [8 empty] | 8.93
Código auxiliar |  | (C) Materiais |  |  |  | Unidade | Valor unitário | Consumo |  |  | Valor total
1215 |  | CIMENTO PORTLAND C.P. 32 |  |  |  | Kg | 0.6 | 0.7238 |  |  | 0.43
1113 |  | ARDOSIA P/PISO 40 X 40 |  |  |  | m2 | 43.48 | 0.0735 |  |  | 3.2
0104 |  | AREIA MEDIA |  |  |  | m3 | 162.78 | 0.0018 |  |  | 0.29
2690 |  | ARGAMASSA DE REJUNTAMENTO |  |  |  | Kg | 3.27 | 0.0224 |  |  | 0.07
(C) Total: | [8 empty] | 3.99
Custo direto total (A) + (B) + (C) + (D) + (E) | [8 empty] | 12.92
BDI: 0,00% | [8 empty] | 0
Preço unitário total | [8 empty] | 12.92
Tabela de preços: TABELA 171 - CUSTOS DE OBRAS CIVIS - MAIO/2022 - COM DESONERAÇÃO | [8 empty] | Data base: 01/05/2022
Serviço: 220403 - PISO ARENITO SERRADO (PEDRA DE PIRENÓPOLIS ASSENTADA EM BARRO E REJUNTE COM ARGAMASSA) | [8 empty] | Unidade: m2
Código auxiliar |  | (B) Mãos-de-obra | Eq. Salarial |  | Sal/Hora |  | Encargos(%) | Consumo |  |  | Custo Horário
0028 |  | AZULEJISTA | 9.54 |  | 18.04 |  | 89.05 | 1 |  |  | 18.04
0008 |  | AJUDANTE | 5.62 |  | 10.62 |  | 89.05 | 1 |  |  | 10.62
(B) Total: | [8 empty] | 28.66
Código auxiliar |  | (C) Materiais |  |  |  | Unidade | Valor unitário | Consumo |  |  | Valor total
0104 |  | AREIA MEDIA |  |  |  | m3 | 162.78 | 0.0066 |  |  | 1.07
1215 |  | CIMENTO PORTLAND C.P. 32 |  |  |  | Kg | 0.6 | 1.9661 |  |  | 1.18
2261 |  | PEDRA DE PIRENÓPOLIS CORTADA |  |  |  | m2 | 59.95 | 0.8653 |  |  | 51.87
(C) Total: | [8 empty] | 54.12
Custo direto total (A) + (B) + (C) + (D) + (E) | [8 empty] | 82.78
BDI: 0,00% | [8 empty] | 0
Preço unitário total | [8 empty] | 82.78
Tabela de preços: TABELA 171 - CUSTOS DE OBRAS CIVIS - MAIO/2022 - COM DESONERAÇÃO | [8 empty] | Data base: 01/05/2022
Serviço: 220802 - RODAPE DE MADEIRA | [8 empty] | Unidade: m
Código auxiliar |  | (B) Mãos-de-obra | Eq. Salarial |  | Sal/Hora |  | Encargos(%) | Consumo |  |  | Custo Horário
0008 |  | AJUDANTE | 5.62 |  | 10.62 |  | 89.05 | 0.3 |  |  | 3.19
0010 |  | CARPINTEIRO | 9.54 |  | 18.04 |  | 89.05 | 0.4 |  |  | 7.22
(B) Total: | [8 empty] | 10.41
Código auxiliar |  | (C) Materiais |  |  |  | Unidade | Valor unitário | Consumo |  |  | Valor total
1860 |  | PREGO 15x15 |  |  |  | Kg | 20.12 | 0.006 |  |  | 0.12
1965 |  | RODAPE DE MADEIRA (MADEIRA DE LEI/IPE...) - 7CM |  |  |  | m | 16.05 | 1.03 |  |  | 16.53
(C) Total: | [8 empty] | 16.65
Custo direto total (A) + (B) + (C) + (D) + (E) | [8 empty] | 27.06
BDI: 0,00% | [8 empty] | 0
Preço unitário total | [8 empty] | 27.06
Tabela de preços: TABELA 171 - CUSTOS DE OBRAS CIVIS - MAIO/2022 - COM DESONERAÇÃO | [8 empty] | Data base: 01/05/2022
Serviço: 220901 - CIMENT.LISO C/OX.FERRO E=2 CM C/JUNTA PL.1CI:3ARMG | [8 empty] | Unidade: m2
Código auxiliar |  | (B) Mãos-de-obra | Eq. Salarial |  | Sal/Hora |  | Encargos(%) | Consumo |  |  | Custo Horário
0005 |  | SERVENTE | 5.62 |  | 10.62 |  | 89.05 | 0.375 |  |  | 3.98
0004 |  | PEDREIRO | 9.54 |  | 18.04 |  | 89.05 | 0.4271 |  |  | 7.7
(B) Total: | [8 empty] | 11.68
Código auxiliar |  | (C) Materiais |  |  |  | Unidade | Valor unitário | Consumo |  |  | Valor total
1803 |  | OXIDO DE FERRO |  |  |  | Kg | 32 | 0.08 |  |  | 2.56
2230 |  | JUNTA PLASTICA 17 MM |  |  |  | m | 0.69 | 1.6065 |  |  | 1.11
1215 |  | CIMENTO PORTLAND C.P. 32 |  |  |  | Kg | 0.6 | 11.13 |  |  | 6.68
0104 |  | AREIA MEDIA |  |  |  | m3 | 162.78 | 0.0243 |  |  | 3.96
(C) Total: | [8 empty] | 14.31
Custo direto total (A) + (B) + (C) + (D) + (E) | [8 empty] | 25.99
BDI: 0,00% | [8 empty] | 0
Preço unitário total | [8 empty] | 25.99
Tabela de preços: TABELA 171 - CUSTOS DE OBRAS CIVIS - MAIO/2022 - COM DESONERAÇÃO | [8 empty] | Data base: 01/05/2022
Serviço: 220902 - RODAPE DE MASSA (ICI:3 ARMG) | [8 empty] | Unidade: m
Código auxiliar |  | (B) Mãos-de-obra | Eq. Salarial |  | Sal/Hora |  | Encargos(%) | Consumo |  |  | Custo Horário
0004 |  | PEDREIRO | 9.54 |  | 18.04 |  | 89.05 | 0.25 |  |  | 4.51
0005 |  | SERVENTE | 5.62 |  | 10.62 |  | 89.05 | 0.21 |  |  | 2.23
(B) Total: | [8 empty] | 6.74
Código auxiliar |  | (C) Materiais |  |  |  | Unidade | Valor unitário | Consumo |  |  | Valor total
0104 |  | AREIA MEDIA |  |  |  | m3 | 162.78 | 0.0024 |  |  | 0.39
1215 |  | CIMENTO PORTLAND C.P. 32 |  |  |  | Kg | 0.6 | 1.113 |  |  | 0.67
1803 |  | OXIDO DE FERRO |  |  |  | Kg | 32 | 0.008 |  |  | 0.26
(C) Total: | [8 empty] | 1.32
Custo direto total (A) + (B) + (C) + (D) + (E) | [8 empty] | 8.06
BDI: 0,00% | [8 empty] | 0
Preço unitário total | [8 empty] | 8.06
Tabela de preços: TABELA 171 - CUSTOS DE OBRAS CIVIS - MAIO/2022 - COM DESONERAÇÃO | [8 empty] | Data base: 01/05/2022
Serviço: 220903 - PISO FUNDIDO DE ALTA RESISTÊNCIA 8MM COM CONTRAPISO E=2CM (1CI:3ARML) E JUNTA PLASTICA 27MM | [8 empty] | Unidade: m2
Código auxiliar |  | (B) Mãos-de-obra | Eq. Salarial |  | Sal/Hora |  | Encargos(%) | Consumo |  |  | Custo Horário
0005 |  | SERVENTE | 5.62 |  | 10.62 |  | 89.05 | 0.6091 |  |  | 6.47
0004 |  | PEDREIRO | 9.54 |  | 18.04 |  | 89.05 | 0.4569 |  |  | 8.24
(B) Total: | [8 empty] | 14.71
Código auxiliar |  | (C) Materiais |  |  |  | Unidade | Valor unitário | Consumo |  |  | Valor total
2843 |  | PISO FUNDIDO DE ALTA RESISTÊNCIA 8MM (COM JUNTA 27MM/GRANA KORODUR, CONCREDUR OU EQUIVALENTE/CERA/MÃO DE OBRA) |  |  |  | m2 | 83 | 1 |  |  | 83
1215 |  | CIMENTO PORTLAND C.P. 32 |  |  |  | Kg | 0.6 | 17.72 |  |  | 10.63
0104 |  | AREIA MEDIA |  |  |  | m3 | 162.78 | 0.0243 |  |  | 3.96
(C) Total: | [8 empty] | 97.59
Custo direto total (A) + (B) + (C) + (D) + (E) | [8 empty] | 112.3
BDI: 0,00% | [8 empty] | 0
Preço unitário total | [8 empty] | 112.3
Tabela de preços: TABELA 171 - CUSTOS DE OBRAS CIVIS - MAIO/2022 - COM DESONERAÇÃO | [8 empty] | Data base: 01/05/2022
Serviço: 220904 - RODAPÉ FUNDIDO DE ALTA RESISTÊNCIA 7 CM CANTO VIVO | [8 empty] | Unidade: m
Código auxiliar |  | (C) Materiais |  |  |  | Unidade | Valor unitário | Consumo |  |  | Valor total
2844 |  | RODAPÉ FUNDIDO PARA PISO ALTA RESISTÊNCIA 7CM RETO |  |  |  | m | 13.9 | 1 |  |  | 13.9
(C) Total: | [8 empty] | 13.9
Custo direto total (A) + (B) + (C) + (D) + (E) | [8 empty] | 13.9
BDI: 0,00% | [8 empty] | 0
Preço unitário total | [8 empty] | 13.9
Tabela de preços: TABELA 171 - CUSTOS DE OBRAS CIVIS - MAIO/2022 - COM DESONERAÇÃO | [8 empty] | Data base: 01/05/2022
Serviço: 220906 - PISO EM PEDRA PORTUGUESA | [8 empty] | Unidade: m2
Código auxiliar |  | (B) Mãos-de-obra | Eq. Salarial |  | Sal/Hora |  | Encargos(%) | Consumo |  |  | Custo Horário
0005 |  | SERVENTE | 5.62 |  | 10.62 |  | 89.05 | 0.3149 |  |  | 3.34
0034 |  | CALCETEIRO | 9.54 |  | 18.04 |  | 89.05 | 0.5478 |  |  | 9.88
(B) Total: | [8 empty] | 13.22
Código auxiliar |  | (C) Materiais |  |  |  | Unidade | Valor unitário | Consumo |  |  | Valor total
0104 |  | AREIA MEDIA |  |  |  | m3 | 162.78 | 0.0673 |  |  | 10.96
1215 |  | CIMENTO PORTLAND C.P. 32 |  |  |  | Kg | 0.6 | 14.19 |  |  | 8.51
1894 |  | PEDRA PORTUGUESA (PROPORÇÃO 50%/50%) |  |  |  | m2 | 43.04 | 1 |  |  | 43.04
(C) Total: | [8 empty] | 62.51
Custo direto total (A) + (B) + (C) + (D) + (E) | [8 empty] | 75.73
BDI: 0,00% | [8 empty] | 0
Preço unitário total | [8 empty] | 75.73
Tabela de preços: TABELA 171 - CUSTOS DE OBRAS CIVIS - MAIO/2022 - COM DESONERAÇÃO | [8 empty] | Data base: 01/05/2022
Serviço: 220907 - PISO EM MARMORE COM CONTRAPISO (1CI:3ARML) | [8 empty] | Unidade: m2
Código auxiliar |  | (B) Mãos-de-obra | Eq. Salarial |  | Sal/Hora |  | Encargos(%) | Consumo |  |  | Custo Horário
0028 |  | AZULEJISTA | 9.54 |  | 18.04 |  | 89.05 | 1.1266 |  |  | 20.32
0005 |  | SERVENTE | 5.62 |  | 10.62 |  | 89.05 | 0.8029 |  |  | 8.53
(B) Total: | [8 empty] | 28.85
Código auxiliar |  | (C) Materiais |  |  |  | Unidade | Valor unitário | Consumo |  |  | Valor total
1705 |  | MARMORE POLIDO P/PISO |  |  |  | m2 | 101.54 | 1 |  |  | 101.54
1215 |  | CIMENTO PORTLAND C.P. 32 |  |  |  | Kg | 0.6 | 10.34 |  |  | 6.2
0104 |  | AREIA MEDIA |  |  |  | m3 | 162.78 | 0.0252 |  |  | 4.1
2690 |  | ARGAMASSA DE REJUNTAMENTO |  |  |  | Kg | 3.27 | 0.32 |  |  | 1.05
(C) Total: | [8 empty] | 112.89
Custo direto total (A) + (B) + (C) + (D) + (E) | [8 empty] | 141.74
BDI: 0,00% | [8 empty] | 0
Preço unitário total | [8 empty] | 141.74
Tabela de preços: TABELA 171 - CUSTOS DE OBRAS CIVIS - MAIO/2022 - COM DESONERAÇÃO | [8 empty] | Data base: 01/05/2022
Serviço: 220910 - CONCR.SEIXO ROL.SEMI POLIDO 3CM(1:2:2,5) C/JUNTA 27MM | [8 empty] | Unidade: m2
Código auxiliar |  | (B) Mãos-de-obra | Eq. Salarial |  | Sal/Hora |  | Encargos(%) | Consumo |  |  | Custo Horário
0005 |  | SERVENTE | 5.62 |  | 10.62 |  | 89.05 | 1.6677 |  |  | 17.71
0004 |  | PEDREIRO | 9.54 |  | 18.04 |  | 89.05 | 0.9819 |  |  | 17.71
0032 |  | OPERADOR DE BETONEIRA | 6.74 |  | 12.74 |  | 89.05 | 0.0605 |  |  | 0.77
(B) Total: | [8 empty] | 36.19
Código auxiliar |  | (C) Materiais |  |  |  | Unidade | Valor unitário | Consumo |  |  | Valor total
2804 |  | AREIA GROSSA |  |  |  | m3 | 169.44 | 0.0202 |  |  | 3.42
1215 |  | CIMENTO PORTLAND C.P. 32 |  |  |  | Kg | 0.6 | 11.22 |  |  | 6.73
2663 |  | JUNTA PLASTICA 27 MM |  |  |  | m | 1.24 | 1.78 |  |  | 2.21
1896 |  | POLIMENTO DE PISO GRANITINA/CONCRETO/ASSOALHO ( COM POLITRIZ) |  |  |  | m2 | 2.09 | 1 |  |  | 2.09
1974 |  | SEIXO ROLADO (SOBRA DE DRAGA) |  |  |  | m3 | 91.39 | 0.0192 |  |  | 1.75
(C) Total: | [8 empty] | 16.2
Custo direto total (A) + (B) + (C) + (D) + (E) | [8 empty] | 52.39
BDI: 0,00% | [8 empty] | 0
Preço unitário total | [8 empty] | 52.39
Tabela de preços: TABELA 171 - CUSTOS DE OBRAS CIVIS - MAIO/2022 - COM DESONERAÇÃO | [8 empty] | Data base: 01/05/2022
Serviço: 220911 - JUNTA/DILATACAO C/SEIXO ROLADO | [8 empty] | Unidade: m2
Código auxiliar |  | (B) Mãos-de-obra | Eq. Salarial |  | Sal/Hora |  | Encargos(%) | Consumo |  |  | Custo Horário
0005 |  | SERVENTE | 5.62 |  | 10.62 |  | 89.05 | 2.3333 |  |  | 24.78
0004 |  | PEDREIRO | 9.54 |  | 18.04 |  | 89.05 | 2.3333 |  |  | 42.09
(B) Total: | [8 empty] | 66.87
Código auxiliar |  | (C) Materiais |  |  |  | Unidade | Valor unitário | Consumo |  |  | Valor total
1974 |  | SEIXO ROLADO (SOBRA DE DRAGA) |  |  |  | m3 | 91.39 | 0.0015 |  |  | 0.14
1215 |  | CIMENTO PORTLAND C.P. 32 |  |  |  | Kg | 0.6 | 22.5 |  |  | 13.5
0104 |  | AREIA MEDIA |  |  |  | m3 | 162.78 | 0.05 |  |  | 8.14
(C) Total: | [8 empty] | 21.78
Custo direto total (A) + (B) + (C) + (D) + (E) | [8 empty] | 88.65
BDI: 0,00% | [8 empty] | 0
Preço unitário total | [8 empty] | 88.65
Tabela de preços: TABELA 171 - CUSTOS DE OBRAS CIVIS - MAIO/2022 - COM DESONERAÇÃO | [8 empty] | Data base: 01/05/2022
Serviço: 220912 - ASSOALHO EM MADEIRA DE LEI COM CONTRAPISO (1CI:3ARML) | [8 empty] | Unidade: m2
Código auxiliar |  | (B) Mãos-de-obra | Eq. Salarial |  | Sal/Hora |  | Encargos(%) | Consumo |  |  | Custo Horário
0004 |  | PEDREIRO | 9.54 |  | 18.04 |  | 89.05 | 0.75 |  |  | 13.53
0005 |  | SERVENTE | 5.62 |  | 10.62 |  | 89.05 | 2 |  |  | 21.24
0010 |  | CARPINTEIRO | 9.54 |  | 18.04 |  | 89.05 | 1 |  |  | 18.04
(B) Total: | [8 empty] | 52.81
Código auxiliar |  | (C) Materiais |  |  |  | Unidade | Valor unitário | Consumo |  |  | Valor total
0104 |  | AREIA MEDIA |  |  |  | m3 | 162.78 | 0.0304 |  |  | 4.95
1112 |  | ASSOALHO DE IPE ( EXTRA) |  |  |  | m2 | 324.17 | 1.05 |  |  | 340.38
1215 |  | CIMENTO PORTLAND C.P. 32 |  |  |  | Kg | 0.6 | 7.3 |  |  | 4.38
1218 |  | CAIBRO 5x6 |  |  |  | m | 20.98 | 3 |  |  | 62.94
1862 |  | PREGO 19x27 |  |  |  | Kg | 17.86 | 0.26 |  |  | 4.64
(C) Total: | [8 empty] | 417.29
Custo direto total (A) + (B) + (C) + (D) + (E) | [8 empty] | 470.1
BDI: 0,00% | [8 empty] | 0
Preço unitário total | [8 empty] | 470.1
Tabela de preços: TABELA 171 - CUSTOS DE OBRAS CIVIS - MAIO/2022 - COM DESONERAÇÃO | [8 empty] | Data base: 01/05/2022
Serviço: 220913 - PISO EM GRANITO IMPERMEABILIZADO E COM CONTRAPISO (1CI:3ARML) | [8 empty] | Unidade: m2
Código auxiliar |  | (B) Mãos-de-obra | Eq. Salarial |  | Sal/Hora |  | Encargos(%) | Consumo |  |  | Custo Horário
0028 |  | AZULEJISTA | 9.54 |  | 18.04 |  | 89.05 | 0.9429 |  |  | 17.01
0005 |  | SERVENTE | 5.62 |  | 10.62 |  | 89.05 | 1.1366 |  |  | 12.07
(B) Total: | [8 empty] | 29.08
Código auxiliar |  | (C) Materiais |  |  |  | Unidade | Valor unitário | Consumo |  |  | Valor total
1273 |  | TINTA EPOXI C/CATALIZADOR |  |  |  | l | 71.02 | 0.1938 |  |  | 13.76
2362 |  | GRANITO POLIDO PARA PISO CINZA |  |  |  | m2 | 209.68 | 1 |  |  | 209.68
1215 |  | CIMENTO PORTLAND C.P. 32 |  |  |  | Kg | 0.6 | 10.34 |  |  | 6.2
2690 |  | ARGAMASSA DE REJUNTAMENTO |  |  |  | Kg | 3.27 | 0.32 |  |  | 1.05
0104 |  | AREIA MEDIA |  |  |  | m3 | 162.78 | 0.0252 |  |  | 4.1
(C) Total: | [8 empty] | 234.79
Custo direto total (A) + (B) + (C) + (D) + (E) | [8 empty] | 263.87
BDI: 0,00% | [8 empty] | 0
Preço unitário total | [8 empty] | 263.87
Tabela de preços: TABELA 171 - CUSTOS DE OBRAS CIVIS - MAIO/2022 - COM DESONERAÇÃO | [8 empty] | Data base: 01/05/2022
Serviço: 220917 - RODAPE DE GRANITO | [8 empty] | Unidade: m
Código auxiliar |  | (B) Mãos-de-obra | Eq. Salarial |  | Sal/Hora |  | Encargos(%) | Consumo |  |  | Custo Horário
0005 |  | SERVENTE | 5.62 |  | 10.62 |  | 89.05 | 0.236 |  |  | 2.51
0028 |  | AZULEJISTA | 9.54 |  | 18.04 |  | 89.05 | 0.356 |  |  | 6.42
(B) Total: | [8 empty] | 8.93
Código auxiliar |  | (C) Materiais |  |  |  | Unidade | Valor unitário | Consumo |  |  | Valor total
0104 |  | AREIA MEDIA |  |  |  | m3 | 162.78 | 0.0018 |  |  | 0.29
2690 |  | ARGAMASSA DE REJUNTAMENTO |  |  |  | Kg | 3.27 | 0.0208 |  |  | 0.07
1215 |  | CIMENTO PORTLAND C.P. 32 |  |  |  | Kg | 0.6 | 0.6721 |  |  | 0.4
1421 |  | GRANITO POLIDO P/BANCADA 2 CM |  |  |  | m2 | 419.36 | 0.0735 |  |  | 30.82
(C) Total: | [8 empty] | 31.58
Custo direto total (A) + (B) + (C) + (D) + (E) | [8 empty] | 40.51
BDI: 0,00% | [8 empty] | 0
Preço unitário total | [8 empty] | 40.51
Tabela de preços: TABELA 171 - CUSTOS DE OBRAS CIVIS - MAIO/2022 - COM DESONERAÇÃO | [8 empty] | Data base: 01/05/2022
Serviço: 220920 - SOLEIRA EM GRANITO IMPERMEABILIZADA COM CONTRAPISO (1CI:3ARML) | [8 empty] | Unidade: m2
Código auxiliar |  | (B) Mãos-de-obra | Eq. Salarial |  | Sal/Hora |  | Encargos(%) | Consumo |  |  | Custo Horário
0028 |  | AZULEJISTA | 9.54 |  | 18.04 |  | 89.05 | 0.6691 |  |  | 12.07
0005 |  | SERVENTE | 5.62 |  | 10.62 |  | 89.05 | 0.9388 |  |  | 9.97
(B) Total: | [8 empty] | 22.04
Código auxiliar |  | (C) Materiais |  |  |  | Unidade | Valor unitário | Consumo |  |  | Valor total
1421 |  | GRANITO POLIDO P/BANCADA 2 CM |  |  |  | m2 | 419.36 | 1 |  |  | 419.36
1273 |  | TINTA EPOXI C/CATALIZADOR |  |  |  | l | 71.02 | 0.1938 |  |  | 13.76
1215 |  | CIMENTO PORTLAND C.P. 32 |  |  |  | Kg | 0.6 | 10.34 |  |  | 6.2
2690 |  | ARGAMASSA DE REJUNTAMENTO |  |  |  | Kg | 3.27 | 0.32 |  |  | 1.05
0104 |  | AREIA MEDIA |  |  |  | m3 | 162.78 | 0.0252 |  |  | 4.1
(C) Total: | [8 empty] | 444.47
Custo direto total (A) + (B) + (C) + (D) + (E) | [8 empty] | 466.51
BDI: 0,00% | [8 empty] | 0
Preço unitário total | [8 empty] | 466.51
Tabela de preços: TABELA 171 - CUSTOS DE OBRAS CIVIS - MAIO/2022 - COM DESONERAÇÃO | [8 empty] | Data base: 01/05/2022
Serviço: 221000 - BORRACHA ANTIDERRAPANTE C/ CONTRAPISO (1CI:3ARML) E=2CM E NATA DE CIMENTO | [8 empty] | Unidade: m2
Código auxiliar |  | (B) Mãos-de-obra | Eq. Salarial |  | Sal/Hora |  | Encargos(%) | Consumo |  |  | Custo Horário
0005 |  | SERVENTE | 5.62 |  | 10.62 |  | 89.05 | 0.8106 |  |  | 8.61
0004 |  | PEDREIRO | 9.54 |  | 18.04 |  | 89.05 | 0.9405 |  |  | 16.97
(B) Total: | [8 empty] | 25.58
Código auxiliar |  | (C) Materiais |  |  |  | Unidade | Valor unitário | Consumo |  |  | Valor total
0104 |  | AREIA MEDIA |  |  |  | m3 | 162.78 | 0.0252 |  |  | 4.1
1215 |  | CIMENTO PORTLAND C.P. 32 |  |  |  | Kg | 0.6 | 13.16 |  |  | 7.9
2262 |  | PISO DE BORRACHA EM PLACAS 50X50 CM, E=3,5 CM |  |  |  | m2 | 46.75 | 1.06 |  |  | 49.56
2976 |  | ADESIVO ACRILICO / COLA DE CONTATO |  |  |  | Kg | 27.7 | 0.5637 |  |  | 15.61
(C) Total: | [8 empty] | 77.17
Custo direto total (A) + (B) + (C) + (D) + (E) | [8 empty] | 102.75
BDI: 0,00% | [8 empty] | 0
Preço unitário total | [8 empty] | 102.75
Tabela de preços: TABELA 171 - CUSTOS DE OBRAS CIVIS - MAIO/2022 - COM DESONERAÇÃO | [8 empty] | Data base: 01/05/2022
Serviço: 221001 - PISO VINILICO COM CONTRAPISO (1CI:3ARML) E=2CM E NATA DE CIMENTO | [8 empty] | Unidade: m2
Código auxiliar |  | (B) Mãos-de-obra | Eq. Salarial |  | Sal/Hora |  | Encargos(%) | Consumo |  |  | Custo Horário
0004 |  | PEDREIRO | 9.54 |  | 18.04 |  | 89.05 | 0.6279 |  |  | 11.33
0005 |  | SERVENTE | 5.62 |  | 10.62 |  | 89.05 | 0.6941 |  |  | 7.37
(B) Total: | [8 empty] | 18.7
Código auxiliar |  | (C) Materiais |  |  |  | Unidade | Valor unitário | Consumo |  |  | Valor total
2146 |  | PISO VINILICO EM PLACAS 30X30 CM, 2MM, PAVIFLEX INTENSITY OU EQUIVALENTE |  |  |  | m2 | 71.34 | 1.11 |  |  | 79.19
1215 |  | CIMENTO PORTLAND C.P. 32 |  |  |  | Kg | 0.6 | 13.16 |  |  | 7.9
0104 |  | AREIA MEDIA |  |  |  | m3 | 162.78 | 0.0252 |  |  | 4.1
2976 |  | ADESIVO ACRILICO / COLA DE CONTATO |  |  |  | Kg | 27.7 | 0.095 |  |  | 2.63
(C) Total: | [8 empty] | 93.82
Custo direto total (A) + (B) + (C) + (D) + (E) | [8 empty] | 112.52
BDI: 0,00% | [8 empty] | 0
Preço unitário total | [8 empty] | 112.52
Tabela de preços: TABELA 171 - CUSTOS DE OBRAS CIVIS - MAIO/2022 - COM DESONERAÇÃO | [8 empty] | Data base: 01/05/2022
Serviço: 221003 - PISO VINÍLICO TRÁFEGO INTENSO COM CONTRAPISO (1CI:3ARML) E=2CM E NATA DE CIMENTO | [8 empty] | Unidade: m2
Código auxiliar |  | (B) Mãos-de-obra | Eq. Salarial |  | Sal/Hora |  | Encargos(%) | Consumo |  |  | Custo Horário
0004 |  | PEDREIRO | 9.54 |  | 18.04 |  | 89.05 | 0.6279 |  |  | 11.33
0005 |  | SERVENTE | 5.62 |  | 10.62 |  | 89.05 | 0.6941 |  |  | 7.37
(B) Total: | [8 empty] | 18.7
Código auxiliar |  | (C) Materiais |  |  |  | Unidade | Valor unitário | Consumo |  |  | Valor total
0104 |  | AREIA MEDIA |  |  |  | m3 | 162.78 | 0.0252 |  |  | 4.1
1215 |  | CIMENTO PORTLAND C.P. 32 |  |  |  | Kg | 0.6 | 13.16 |  |  | 7.9
1124 |  | PISO VINILICO EM PLACAS 30X30 CM, 2MM, PAVIFLEX CHROMA CONCEPT OU EQUIVALENTE |  |  |  | m2 | 81.66 | 1.11 |  |  | 90.64
2976 |  | ADESIVO ACRILICO / COLA DE CONTATO |  |  |  | Kg | 27.7 | 0.095 |  |  | 2.63
(C) Total: | [8 empty] | 105.27
Custo direto total (A) + (B) + (C) + (D) + (E) | [8 empty] | 123.97
BDI: 0,00% | [8 empty] | 0
Preço unitário total | [8 empty] | 123.97
Tabela de preços: TABELA 171 - CUSTOS DE OBRAS CIVIS - MAIO/2022 - COM DESONERAÇÃO | [8 empty] | Data base: 01/05/2022
Serviço: 221004 - RODAPÉ PLANO P/ PISO VINÍLICO H=5CM | [8 empty] | Unidade: m
Código auxiliar |  | (B) Mãos-de-obra | Eq. Salarial |  | Sal/Hora |  | Encargos(%) | Consumo |  |  | Custo Horário
0005 |  | SERVENTE | 5.62 |  | 10.62 |  | 89.05 | 0.052 |  |  | 0.55
0004 |  | PEDREIRO | 9.54 |  | 18.04 |  | 89.05 | 0.103 |  |  | 1.86
(B) Total: | [8 empty] | 2.41
Código auxiliar |  | (C) Materiais |  |  |  | Unidade | Valor unitário | Consumo |  |  | Valor total
1966 |  | RODAPE PLANO PARA PISO VINILICO H = 5 CM |  |  |  | m | 19.18 | 1.34 |  |  | 25.7
2976 |  | ADESIVO ACRILICO / COLA DE CONTATO |  |  |  | Kg | 27.7 | 0.33 |  |  | 9.14
(C) Total: | [8 empty] | 34.84
Custo direto total (A) + (B) + (C) + (D) + (E) | [8 empty] | 37.25
BDI: 0,00% | [8 empty] | 0
Preço unitário total | [8 empty] | 37.25
Tabela de preços: TABELA 171 - CUSTOS DE OBRAS CIVIS - MAIO/2022 - COM DESONERAÇÃO | [8 empty] | Data base: 01/05/2022
Serviço: 221005 - RODAPE P/ PISO DE BORRACHA | [8 empty] | Unidade: m
Código auxiliar |  | (B) Mãos-de-obra | Eq. Salarial |  | Sal/Hora |  | Encargos(%) | Consumo |  |  | Custo Horário
0004 |  | PEDREIRO | 9.54 |  | 18.04 |  | 89.05 | 0.103 |  |  | 1.86
0005 |  | SERVENTE | 5.62 |  | 10.62 |  | 89.05 | 0.052 |  |  | 0.55
(B) Total: | [8 empty] | 2.41
Código auxiliar |  | (C) Materiais |  |  |  | Unidade | Valor unitário | Consumo |  |  | Valor total
2976 |  | ADESIVO ACRILICO / COLA DE CONTATO |  |  |  | Kg | 27.7 | 0.0282 |  |  | 0.78
2979 |  | RODAPE PARA PISO DE BORRACHA H=5CM |  |  |  | m | 9.21 | 1.035 |  |  | 9.53
(C) Total: | [8 empty] | 10.31
Custo direto total (A) + (B) + (C) + (D) + (E) | [8 empty] | 12.72
BDI: 0,00% | [8 empty] | 0
Preço unitário total | [8 empty] | 12.72
Tabela de preços: TABELA 171 - CUSTOS DE OBRAS CIVIS - MAIO/2022 - COM DESONERAÇÃO | [8 empty] | Data base: 01/05/2022
Serviço: 221101 - GRANITINA 8MM FUNDIDA COM CONTRAPISO (1CI:3ARML) E=2CM E JUNTA PLASTICA 27MM | [8 empty] | Unidade: m2
Código auxiliar |  | (B) Mãos-de-obra | Eq. Salarial |  | Sal/Hora |  | Encargos(%) | Consumo |  |  | Custo Horário
0005 |  | SERVENTE | 5.62 |  | 10.62 |  | 89.05 | 0.6091 |  |  | 6.47
0004 |  | PEDREIRO | 9.54 |  | 18.04 |  | 89.05 | 0.4569 |  |  | 8.24
(B) Total: | [8 empty] | 14.71
Código auxiliar |  | (C) Materiais |  |  |  | Unidade | Valor unitário | Consumo |  |  | Valor total
2223 |  | PISO FUNDIDO DE GRANITINA 8MM(COM JUNTA 27 MM /GRANA/CERA/MAO OBRA) |  |  |  | m2 | 48.91 | 1 |  |  | 48.91
1215 |  | CIMENTO PORTLAND C.P. 32 |  |  |  | Kg | 0.6 | 17.72 |  |  | 10.63
0104 |  | AREIA MEDIA |  |  |  | m3 | 162.78 | 0.0243 |  |  | 3.96
(C) Total: | [8 empty] | 63.5
Custo direto total (A) + (B) + (C) + (D) + (E) | [8 empty] | 78.21
BDI: 0,00% | [8 empty] | 0
Preço unitário total | [8 empty] | 78.21
Tabela de preços: TABELA 171 - CUSTOS DE OBRAS CIVIS - MAIO/2022 - COM DESONERAÇÃO | [8 empty] | Data base: 01/05/2022
Serviço: 221102 - RODAPÉ FUNDIDO DE GRANITINA 7CM | [8 empty] | Unidade: m
Código auxiliar |  | (C) Materiais |  |  |  | Unidade | Valor unitário | Consumo |  |  | Valor total
2224 |  | RODAPE FUNDIDO DE GRANITINA 7 CM |  |  |  | m | 13.9 | 1 |  |  | 13.9
(C) Total: | [8 empty] | 13.9
Custo direto total (A) + (B) + (C) + (D) + (E) | [8 empty] | 13.9
BDI: 0,00% | [8 empty] | 0
Preço unitário total | [8 empty] | 13.9
Tabela de preços: TABELA 171 - CUSTOS DE OBRAS CIVIS - MAIO/2022 - COM DESONERAÇÃO | [8 empty] | Data base: 01/05/2022
Serviço: 221104 - RASPAGEM E APLICAÇÃO RESINA ACRÍLICA DUAS DEMÃOS | [8 empty] | Unidade: m2
Código auxiliar |  | (C) Materiais |  |  |  | Unidade | Valor unitário | Consumo |  |  | Valor total
2226 |  | RASPAGEM APL.RES.AC.2 DEMAOS |  |  |  | m2 | 22.93 | 1 |  |  | 22.93
(C) Total: | [8 empty] | 22.93
Custo direto total (A) + (B) + (C) + (D) + (E) | [8 empty] | 22.93
BDI: 0,00% | [8 empty] | 0
Preço unitário total | [8 empty] | 22.93
Tabela de preços: TABELA 171 - CUSTOS DE OBRAS CIVIS - MAIO/2022 - COM DESONERAÇÃO | [8 empty] | Data base: 01/05/2022
Serviço: 221106 - GRANITINA 8MM FUNDIDA COM CONTRAPISO (1CI:3ARML) E=2CM E JUNTA PLASTICA 27MM (COM ÓXIDO DE FERRO) | [8 empty] | Unidade: m2
Código auxiliar |  | (B) Mãos-de-obra | Eq. Salarial |  | Sal/Hora |  | Encargos(%) | Consumo |  |  | Custo Horário
0004 |  | PEDREIRO | 9.54 |  | 18.04 |  | 89.05 | 0.4569 |  |  | 8.24
0005 |  | SERVENTE | 5.62 |  | 10.62 |  | 89.05 | 0.6091 |  |  | 6.47
(B) Total: | [8 empty] | 14.71
Código auxiliar |  | (C) Materiais |  |  |  | Unidade | Valor unitário | Consumo |  |  | Valor total
2223 |  | PISO FUNDIDO DE GRANITINA 8MM(COM JUNTA 27 MM /GRANA/CERA/MAO OBRA) |  |  |  | m2 | 48.91 | 1 |  |  | 48.91
1803 |  | OXIDO DE FERRO |  |  |  | Kg | 32 | 0.6075 |  |  | 19.44
0104 |  | AREIA MEDIA |  |  |  | m3 | 162.78 | 0.0243 |  |  | 3.96
1215 |  | CIMENTO PORTLAND C.P. 32 |  |  |  | Kg | 0.6 | 17.72 |  |  | 10.63
(C) Total: | [8 empty] | 82.94
Custo direto total (A) + (B) + (C) + (D) + (E) | [8 empty] | 97.65
BDI: 0,00% | [8 empty] | 0
Preço unitário total | [8 empty] | 97.65
Tabela de preços: TABELA 171 - CUSTOS DE OBRAS CIVIS - MAIO/2022 - COM DESONERAÇÃO | [8 empty] | Data base: 01/05/2022
Serviço: 221107 - DEGRAUS FUNDIDOS DE GRANITINA COM CONTRAPISO | [8 empty] | Unidade: M
Código auxiliar |  | (B) Mãos-de-obra | Eq. Salarial |  | Sal/Hora |  | Encargos(%) | Consumo |  |  | Custo Horário
0005 |  | SERVENTE | 5.62 |  | 10.62 |  | 89.05 | 0.3221 |  |  | 3.42
0004 |  | PEDREIRO | 9.54 |  | 18.04 |  | 89.05 | 0.4294 |  |  | 7.75
(B) Total: | [8 empty] | 11.17
Código auxiliar |  | (C) Materiais |  |  |  | Unidade | Valor unitário | Consumo |  |  | Valor total
1215 |  | CIMENTO PORTLAND C.P. 32 |  |  |  | Kg | 0.6 | 10.5374 |  |  | 6.32
2469 |  | DEGRAU DE GRANITINA |  |  |  | m | 47.95 | 1 |  |  | 47.95
0104 |  | AREIA MEDIA |  |  |  | m3 | 162.78 | 0.0171 |  |  | 2.78
(C) Total: | [8 empty] | 57.05
Custo direto total (A) + (B) + (C) + (D) + (E) | [8 empty] | 68.22
BDI: 0,00% | [8 empty] | 0
Preço unitário total | [8 empty] | 68.22
Tabela de preços: TABELA 171 - CUSTOS DE OBRAS CIVIS - MAIO/2022 - COM DESONERAÇÃO | [8 empty] | Data base: 01/05/2022
Serviço: 221108 - DEMARCACAO DE QUADRA C/PISO VINILICO | [8 empty] | Unidade: m
Código auxiliar |  | (B) Mãos-de-obra | Eq. Salarial |  | Sal/Hora |  | Encargos(%) | Consumo |  |  | Custo Horário
0004 |  | PEDREIRO | 9.54 |  | 18.04 |  | 89.05 | 0.1584 |  |  | 2.86
0005 |  | SERVENTE | 5.62 |  | 10.62 |  | 89.05 | 0.2724 |  |  | 2.89
(B) Total: | [8 empty] | 5.75
Código auxiliar |  | (C) Materiais |  |  |  | Unidade | Valor unitário | Consumo |  |  | Valor total
2146 |  | PISO VINILICO EM PLACAS 30X30 CM, 2MM, PAVIFLEX INTENSITY OU EQUIVALENTE |  |  |  | m2 | 71.34 | 0.0581 |  |  | 4.14
2976 |  | ADESIVO ACRILICO / COLA DE CONTATO |  |  |  | Kg | 27.7 | 0.0055 |  |  | 0.15
(C) Total: | [8 empty] | 4.29
Custo direto total (A) + (B) + (C) + (D) + (E) | [8 empty] | 10.04
BDI: 0,00% | [8 empty] | 0
Preço unitário total | [8 empty] | 10.04
Tabela de preços: TABELA 171 - CUSTOS DE OBRAS CIVIS - MAIO/2022 - COM DESONERAÇÃO | [8 empty] | Data base: 01/05/2022
Serviço: 221109 - TESTEIRA CANTONEIRA ALUMINIO | [8 empty] | Unidade: m
Código auxiliar |  | (B) Mãos-de-obra | Eq. Salarial |  | Sal/Hora |  | Encargos(%) | Consumo |  |  | Custo Horário
0005 |  | SERVENTE | 5.62 |  | 10.62 |  | 89.05 | 0.25 |  |  | 2.66
0025 |  | OFICIAL "B" | 9.54 |  | 18.04 |  | 89.05 | 0.35 |  |  | 6.31
(B) Total: | [8 empty] | 8.97
Código auxiliar |  | (C) Materiais |  |  |  | Unidade | Valor unitário | Consumo |  |  | Valor total
1174 |  | BUCHA FISCHER COM PARAFUSO - S6 |  |  |  | un | 0.22 | 4.5833 |  |  | 1.01
2489 |  | CANTONEIRA ALUMÍNIO 30 X 15 MM |  |  |  | m | 6.36 | 1.05 |  |  | 6.68
(C) Total: | [8 empty] | 7.69
Custo direto total (A) + (B) + (C) + (D) + (E) | [8 empty] | 16.66
BDI: 0,00% | [8 empty] | 0
Preço unitário total | [8 empty] | 16.66
Tabela de preços: TABELA 171 - CUSTOS DE OBRAS CIVIS - MAIO/2022 - COM DESONERAÇÃO | [8 empty] | Data base: 01/05/2022
Serviço: 221120 - PISO DE BORRACHA COLORIDO MODELO TÁTIL ( ALERTA OU DIRECIONAL) INCLUSO CONTRAPISO (1CI:3ARML) C/ E=2CM E NATA DE CIMENTO | [8 empty] | Unidade: m2
Código auxiliar |  | (B) Mãos-de-obra | Eq. Salarial |  | Sal/Hora |  | Encargos(%) | Consumo |  |  | Custo Horário
0025 |  | OFICIAL "B" | 9.54 |  | 18.04 |  | 89.05 | 0.17 |  |  | 3.07
0004 |  | PEDREIRO | 9.54 |  | 18.04 |  | 89.05 | 0.4569 |  |  | 8.24
0005 |  | SERVENTE | 5.62 |  | 10.62 |  | 89.05 | 0.6091 |  |  | 6.47
0008 |  | AJUDANTE | 5.62 |  | 10.62 |  | 89.05 | 0.17 |  |  | 1.81
(B) Total: | [8 empty] | 19.59
Código auxiliar |  | (C) Materiais |  |  |  | Unidade | Valor unitário | Consumo |  |  | Valor total
2796 |  | PISO DE BORRACHA COLORIDO MODELO TÁTIL ( ALERTA OU DIRECIONAL) |  |  |  | m2 | 186.85 | 1.05 |  |  | 196.19
1243 |  | COLA FORMICA ( 1L = 0,83KG) |  |  |  | l | 30.85 | 0.14 |  |  | 4.32
1215 |  | CIMENTO PORTLAND C.P. 32 |  |  |  | Kg | 0.6 | 13.16 |  |  | 7.9
0104 |  | AREIA MEDIA |  |  |  | m3 | 162.78 | 0.0252 |  |  | 4.1
(C) Total: | [8 empty] | 212.51
Custo direto total (A) + (B) + (C) + (D) + (E) | [8 empty] | 232.1
BDI: 0,00% | [8 empty] | 0
Preço unitário total | [8 empty] | 232.1
Tabela de preços: TABELA 171 - CUSTOS DE OBRAS CIVIS - MAIO/2022 - COM DESONERAÇÃO | [8 empty] | Data base: 01/05/2022
Serviço: 221122 - PISO DE BORRACHA COR PRETA MODELO TÁTIL ( ALERTA OU DIRECIONAL) INCLUSO CONTRAPISO (1CI:3ARML) C/ E=2CM E NATA DE CIMENTO | [8 empty] | Unidade: m2
Código auxiliar |  | (B) Mãos-de-obra | Eq. Salarial |  | Sal/Hora |  | Encargos(%) | Consumo |  |  | Custo Horário
0005 |  | SERVENTE | 5.62 |  | 10.62 |  | 89.05 | 0.6091 |  |  | 6.47
0004 |  | PEDREIRO | 9.54 |  | 18.04 |  | 89.05 | 0.4569 |  |  | 8.24
0025 |  | OFICIAL "B" | 9.54 |  | 18.04 |  | 89.05 | 0.17 |  |  | 3.07
0008 |  | AJUDANTE | 5.62 |  | 10.62 |  | 89.05 | 0.17 |  |  | 1.81
(B) Total: | [8 empty] | 19.59
Código auxiliar |  | (C) Materiais |  |  |  | Unidade | Valor unitário | Consumo |  |  | Valor total
2797 |  | PISO DE BORRACHA COR PRETA MODELO TÁTIL ( ALERTA OU DIRECIONAL) |  |  |  | m2 | 177.99 | 1.05 |  |  | 186.89
0104 |  | AREIA MEDIA |  |  |  | m3 | 162.78 | 0.0252 |  |  | 4.1
1215 |  | CIMENTO PORTLAND C.P. 32 |  |  |  | Kg | 0.6 | 13.16 |  |  | 7.9
1243 |  | COLA FORMICA ( 1L = 0,83KG) |  |  |  | l | 30.85 | 0.14 |  |  | 4.32
(C) Total: | [8 empty] | 203.21
Custo direto total (A) + (B) + (C) + (D) + (E) | [8 empty] | 222.8
BDI: 0,00% | [8 empty] | 0
Preço unitário total | [8 empty] | 222.8
Tabela de preços: TABELA 171 - CUSTOS DE OBRAS CIVIS - MAIO/2022 - COM DESONERAÇÃO | [8 empty] | Data base: 01/05/2022
Serviço: 221124 - PISO DE LADRILHO HIDRÁULICO COR NATURAL MODELO TÁTIL ( ALERTA OU DIRECIONAL) SEM LASTRO | [8 empty] | Unidade: m2
Código auxiliar |  | (B) Mãos-de-obra | Eq. Salarial |  | Sal/Hora |  | Encargos(%) | Consumo |  |  | Custo Horário
0005 |  | SERVENTE | 5.62 |  | 10.62 |  | 89.05 | 0.8544 |  |  | 9.07
0004 |  | PEDREIRO | 9.54 |  | 18.04 |  | 89.05 | 0.6083 |  |  | 10.97
(B) Total: | [8 empty] | 20.04
Código auxiliar |  | (C) Materiais |  |  |  | Unidade | Valor unitário | Consumo |  |  | Valor total
2798 |  | PISO DE LADRILHO HIDRÁULICO COR NATURAL MODELO TÁTIL ( ALERTA OU DIRECIONAL) |  |  |  | m2 | 72.24 | 1.05 |  |  | 75.85
1215 |  | CIMENTO PORTLAND C.P. 32 |  |  |  | Kg | 0.6 | 1.3 |  |  | 0.78
2390 |  | ARGAMASSA DE CIMENTO COLANTE |  |  |  | Kg | 1.03 | 4.5 |  |  | 4.64
(C) Total: | [8 empty] | 81.27
Custo direto total (A) + (B) + (C) + (D) + (E) | [8 empty] | 101.31
BDI: 0,00% | [8 empty] | 0
Preço unitário total | [8 empty] | 101.31
Tabela de preços: TABELA 171 - CUSTOS DE OBRAS CIVIS - MAIO/2022 - COM DESONERAÇÃO | [8 empty] | Data base: 01/05/2022
Serviço: 221126 - PISO DE LADRILHO HIDRÁULICO COLORIDO MODELO TÁTIL ( ALERTA OU DIRECIONAL) SEM LASTRO | [8 empty] | Unidade: m2
Código auxiliar |  | (B) Mãos-de-obra | Eq. Salarial |  | Sal/Hora |  | Encargos(%) | Consumo |  |  | Custo Horário
0005 |  | SERVENTE | 5.62 |  | 10.62 |  | 89.05 | 0.8544 |  |  | 9.07
0004 |  | PEDREIRO | 9.54 |  | 18.04 |  | 89.05 | 0.6083 |  |  | 10.97
(B) Total: | [8 empty] | 20.04
Código auxiliar |  | (C) Materiais |  |  |  | Unidade | Valor unitário | Consumo |  |  | Valor total
2799 |  | PISO DE LADRILHO HIDRÁULICO COLORIDO MODELO TÁTIL ( ALERTA OU DIRECIONAL) |  |  |  | m2 | 72.24 | 1.05 |  |  | 75.85
2390 |  | ARGAMASSA DE CIMENTO COLANTE |  |  |  | Kg | 1.03 | 4.5 |  |  | 4.64
1215 |  | CIMENTO PORTLAND C.P. 32 |  |  |  | Kg | 0.6 | 1.3 |  |  | 0.78
(C) Total: | [8 empty] | 81.27
Custo direto total (A) + (B) + (C) + (D) + (E) | [8 empty] | 101.31
BDI: 0,00% | [8 empty] | 0
Preço unitário total | [8 empty] | 101.31
Tabela de preços: TABELA 171 - CUSTOS DE OBRAS CIVIS - MAIO/2022 - COM DESONERAÇÃO | [8 empty] | Data base: 01/05/2022
Serviço: 230101 - FECH.(ALAV.) LAFONTE 6236 E/8766- E17 IMAB OU EQUIV. | [8 empty] | Unidade: Un
Código auxiliar |  | (B) Mãos-de-obra | Eq. Salarial |  | Sal/Hora |  | Encargos(%) | Consumo |  |  | Custo Horário
0010 |  | CARPINTEIRO | 9.54 |  | 18.04 |  | 89.05 | 1 |  |  | 18.04
(B) Total: | [8 empty] | 18.04
Código auxiliar |  | (C) Materiais |  |  |  | Unidade | Valor unitário | Consumo |  |  | Valor total
1377 |  | FECHADURA TIPO ALAVANCA 6236 E LAFONTE /8766 E-17 IMAB |  |  |  | un | 146.96 | 1 |  |  | 146.96
(C) Total: | [8 empty] | 146.96
Custo direto total (A) + (B) + (C) + (D) + (E) | [8 empty] | 165
BDI: 0,00% | [8 empty] | 0
Preço unitário total | [8 empty] | 165
Tabela de preços: TABELA 171 - CUSTOS DE OBRAS CIVIS - MAIO/2022 - COM DESONERAÇÃO | [8 empty] | Data base: 01/05/2022
Serviço: 230102 - FECH.(ALAV.) LAFONTE 6236 I /8766- I18 IMAB OU EQUIV. | [8 empty] | Unidade: Un
Código auxiliar |  | (B) Mãos-de-obra | Eq. Salarial |  | Sal/Hora |  | Encargos(%) | Consumo |  |  | Custo Horário
0010 |  | CARPINTEIRO | 9.54 |  | 18.04 |  | 89.05 | 1 |  |  | 18.04
(B) Total: | [8 empty] | 18.04
Código auxiliar |  | (C) Materiais |  |  |  | Unidade | Valor unitário | Consumo |  |  | Valor total
1378 |  | FECHADURA TIPO ALAVANCA 6236 I LAFONTE /8766 I-18 IMAB |  |  |  | un | 125 | 1 |  |  | 125
(C) Total: | [8 empty] | 125
Custo direto total (A) + (B) + (C) + (D) + (E) | [8 empty] | 143.04
BDI: 0,00% | [8 empty] | 0
Preço unitário total | [8 empty] | 143.04
Tabela de preços: TABELA 171 - CUSTOS DE OBRAS CIVIS - MAIO/2022 - COM DESONERAÇÃO | [8 empty] | Data base: 01/05/2022
Serviço: 230103 - FECHADURA TIPO LIVRE OCUPADO (819 IMAB/719 LA FONTE) OU EQUIV. | [8 empty] | Unidade: Un
Código auxiliar |  | (B) Mãos-de-obra | Eq. Salarial |  | Sal/Hora |  | Encargos(%) | Consumo |  |  | Custo Horário
0010 |  | CARPINTEIRO | 9.54 |  | 18.04 |  | 89.05 | 1 |  |  | 18.04
(B) Total: | [8 empty] | 18.04
Código auxiliar |  | (C) Materiais |  |  |  | Unidade | Valor unitário | Consumo |  |  | Valor total
1379 |  | FECHADURA SANITARIO LIVRE/OCUP 819 IMAB /719 LAFONTE |  |  |  | un | 37.69 | 1 |  |  | 37.69
(C) Total: | [8 empty] | 37.69
Custo direto total (A) + (B) + (C) + (D) + (E) | [8 empty] | 55.73
BDI: 0,00% | [8 empty] | 0
Preço unitário total | [8 empty] | 55.73
Tabela de preços: TABELA 171 - CUSTOS DE OBRAS CIVIS - MAIO/2022 - COM DESONERAÇÃO | [8 empty] | Data base: 01/05/2022
Serviço: 230104 - FECH. TIPO BICO DE PAPAGAIO (1222 LAFONTE/1161 E - 30 IMAB) OU EQUIV. | [8 empty] | Unidade: Un
Código auxiliar |  | (B) Mãos-de-obra | Eq. Salarial |  | Sal/Hora |  | Encargos(%) | Consumo |  |  | Custo Horário
0021 |  | SERRALHEIRO | 9.54 |  | 18.04 |  | 89.05 | 1.5 |  |  | 27.06
(B) Total: | [8 empty] | 27.06
Código auxiliar |  | (C) Materiais |  |  |  | Unidade | Valor unitário | Consumo |  |  | Valor total
1380 |  | FECHADURA P/ PORTA CORRER (BICO PAPAGAIO) 1222 LAFONTE/1065-E30 IMAB |  |  |  | un | 108.37 | 1 |  |  | 108.37
(C) Total: | [8 empty] | 108.37
Custo direto total (A) + (B) + (C) + (D) + (E) | [8 empty] | 135.43
BDI: 0,00% | [8 empty] | 0
Preço unitário total | [8 empty] | 135.43
Tabela de preços: TABELA 171 - CUSTOS DE OBRAS CIVIS - MAIO/2022 - COM DESONERAÇÃO | [8 empty] | Data base: 01/05/2022
Serviço: 230105 - FECH.(ALAV.) LAFONTE 6236 B/8766 - B19 IMAB OU EQUIV. | [8 empty] | Unidade: Un
Código auxiliar |  | (B) Mãos-de-obra | Eq. Salarial |  | Sal/Hora |  | Encargos(%) | Consumo |  |  | Custo Horário
0010 |  | CARPINTEIRO | 9.54 |  | 18.04 |  | 89.05 | 1 |  |  | 18.04
(B) Total: | [8 empty] | 18.04
Código auxiliar |  | (C) Materiais |  |  |  | Unidade | Valor unitário | Consumo |  |  | Valor total
1381 |  | FECHADURA TIPO ALAVANCA 6236 B LA FONTE/8766 B-19 IMAB |  |  |  | un | 125 | 1 |  |  | 125
(C) Total: | [8 empty] | 125
Custo direto total (A) + (B) + (C) + (D) + (E) | [8 empty] | 143.04
BDI: 0,00% | [8 empty] | 0
Preço unitário total | [8 empty] | 143.04
Tabela de preços: TABELA 171 - CUSTOS DE OBRAS CIVIS - MAIO/2022 - COM DESONERAÇÃO | [8 empty] | Data base: 01/05/2022
Serviço: 230106 - TARGETA NIQUELADA No. 03 | [8 empty] | Unidade: Un
Código auxiliar |  | (B) Mãos-de-obra | Eq. Salarial |  | Sal/Hora |  | Encargos(%) | Consumo |  |  | Custo Horário
0010 |  | CARPINTEIRO | 9.54 |  | 18.04 |  | 89.05 | 0.5 |  |  | 9.02
(B) Total: | [8 empty] | 9.02
Código auxiliar |  | (C) Materiais |  |  |  | Unidade | Valor unitário | Consumo |  |  | Valor total
2227 |  | TARJETA DE NIQUEL No. 3 |  |  |  | un | 3.26 | 1 |  |  | 3.26
(C) Total: | [8 empty] | 3.26
Custo direto total (A) + (B) + (C) + (D) + (E) | [8 empty] | 12.28
BDI: 0,00% | [8 empty] | 0
Preço unitário total | [8 empty] | 12.28
Tabela de preços: TABELA 171 - CUSTOS DE OBRAS CIVIS - MAIO/2022 - COM DESONERAÇÃO | [8 empty] | Data base: 01/05/2022
Serviço: 230107 - FECH.(BOLA) LAFONTE 2080-E / 1005-E VOUGA OU EQUIVALENTE | [8 empty] | Unidade: Un
Código auxiliar |  | (B) Mãos-de-obra | Eq. Salarial |  | Sal/Hora |  | Encargos(%) | Consumo |  |  | Custo Horário
0010 |  | CARPINTEIRO | 9.54 |  | 18.04 |  | 89.05 | 1 |  |  | 18.04
(B) Total: | [8 empty] | 18.04
Código auxiliar |  | (C) Materiais |  |  |  | Unidade | Valor unitário | Consumo |  |  | Valor total
1392 |  | FECHADURA TIPO BOLA LAFONTE 2080-E / 1005-E VOUGA OU EQUIVALENTE |  |  |  | un | 250 | 1 |  |  | 250
(C) Total: | [8 empty] | 250
Custo direto total (A) + (B) + (C) + (D) + (E) | [8 empty] | 268.04
BDI: 0,00% | [8 empty] | 0
Preço unitário total | [8 empty] | 268.04
Tabela de preços: TABELA 171 - CUSTOS DE OBRAS CIVIS - MAIO/2022 - COM DESONERAÇÃO | [8 empty] | Data base: 01/05/2022
Serviço: 230108 - FECH. (BOLA) LAFONTE 2080-I / 005-I VOUGA OU EQUIVALENTE | [8 empty] | Unidade: Un
Código auxiliar |  | (B) Mãos-de-obra | Eq. Salarial |  | Sal/Hora |  | Encargos(%) | Consumo |  |  | Custo Horário
0010 |  | CARPINTEIRO | 9.54 |  | 18.04 |  | 89.05 | 1 |  |  | 18.04
(B) Total: | [8 empty] | 18.04
Código auxiliar |  | (C) Materiais |  |  |  | Unidade | Valor unitário | Consumo |  |  | Valor total
2354 |  | FECHADURA TIPO BOLA LAFONTE 2080-I / 005-I VOUGA OU EQUIVALENTE |  |  |  | un | 178.79 | 1 |  |  | 178.79
(C) Total: | [8 empty] | 178.79
Custo direto total (A) + (B) + (C) + (D) + (E) | [8 empty] | 196.83
BDI: 0,00% | [8 empty] | 0
Preço unitário total | [8 empty] | 196.83
Tabela de preços: TABELA 171 - CUSTOS DE OBRAS CIVIS - MAIO/2022 - COM DESONERAÇÃO | [8 empty] | Data base: 01/05/2022
Serviço: 230109 - FECHADURA (BOLA) LAFONTE 2080-B / 005-B VOUGA OU EQUIVALENTE | [8 empty] | Unidade: Un
Código auxiliar |  | (B) Mãos-de-obra | Eq. Salarial |  | Sal/Hora |  | Encargos(%) | Consumo |  |  | Custo Horário
0010 |  | CARPINTEIRO | 9.54 |  | 18.04 |  | 89.05 | 1 |  |  | 18.04
(B) Total: | [8 empty] | 18.04
Código auxiliar |  | (C) Materiais |  |  |  | Unidade | Valor unitário | Consumo |  |  | Valor total
1333 |  | FECHADURA TIPO BOLA LAFONTE 2080-B / 005-B VOUGA OU EQUIVALENTE |  |  |  | un | 178.79 | 1 |  |  | 178.79
(C) Total: | [8 empty] | 178.79
Custo direto total (A) + (B) + (C) + (D) + (E) | [8 empty] | 196.83
BDI: 0,00% | [8 empty] | 0
Preço unitário total | [8 empty] | 196.83
Tabela de preços: TABELA 171 - CUSTOS DE OBRAS CIVIS - MAIO/2022 - COM DESONERAÇÃO | [8 empty] | Data base: 01/05/2022
Serviço: 230110 - FECHO FIO REDONDO 4" ZINCADO PARAFUSADO | [8 empty] | Unidade: Un
Código auxiliar |  | (B) Mãos-de-obra | Eq. Salarial |  | Sal/Hora |  | Encargos(%) | Consumo |  |  | Custo Horário
0010 |  | CARPINTEIRO | 9.54 |  | 18.04 |  | 89.05 | 0.5 |  |  | 9.02
(B) Total: | [8 empty] | 9.02
Código auxiliar |  | (C) Materiais |  |  |  | Unidade | Valor unitário | Consumo |  |  | Valor total
2529 |  | FECHO FIO REDONDO 4" ZINCADO C/PARAFUSO DA SOPRANO OU EQUIVALENTE |  |  |  | un | 4.37 | 1 |  |  | 4.37
(C) Total: | [8 empty] | 4.37
Custo direto total (A) + (B) + (C) + (D) + (E) | [8 empty] | 13.39
BDI: 0,00% | [8 empty] | 0
Preço unitário total | [8 empty] | 13.39
Tabela de preços: TABELA 171 - CUSTOS DE OBRAS CIVIS - MAIO/2022 - COM DESONERAÇÃO | [8 empty] | Data base: 01/05/2022
Serviço: 230174 - BARRA DE APOIO EM AÇO INOX - 40 CM | [8 empty] | Unidade: un
Código auxiliar |  | (B) Mãos-de-obra | Eq. Salarial |  | Sal/Hora |  | Encargos(%) | Consumo |  |  | Custo Horário
0008 |  | AJUDANTE | 5.62 |  | 10.62 |  | 89.05 | 0.35 |  |  | 3.72
0011 |  | ENCANADOR | 9.54 |  | 18.04 |  | 89.05 | 0.35 |  |  | 6.31
(B) Total: | [8 empty] | 10.03
Código auxiliar |  | (C) Materiais |  |  |  | Unidade | Valor unitário | Consumo |  |  | Valor total
H705 |  | BARRA DE APOIO EM AÇO INOX - 40 CM COM PARAFUSOS E BUCHAS PARA FIXAÇÃO |  |  |  | un | 125.26 | 1 |  |  | 125.26
(C) Total: | [8 empty] | 125.26
Custo direto total (A) + (B) + (C) + (D) + (E) | [8 empty] | 135.29
BDI: 0,00% | [8 empty] | 0
Preço unitário total | [8 empty] | 135.29
Tabela de preços: TABELA 171 - CUSTOS DE OBRAS CIVIS - MAIO/2022 - COM DESONERAÇÃO | [8 empty] | Data base: 01/05/2022
Serviço: 230176 - BARRA DE APOIO EM AÇO INOX - 80 CM | [8 empty] | Unidade: un
Código auxiliar |  | (B) Mãos-de-obra | Eq. Salarial |  | Sal/Hora |  | Encargos(%) | Consumo |  |  | Custo Horário
0011 |  | ENCANADOR | 9.54 |  | 18.04 |  | 89.05 | 0.35 |  |  | 6.31
0008 |  | AJUDANTE | 5.62 |  | 10.62 |  | 89.05 | 0.35 |  |  | 3.72
(B) Total: | [8 empty] | 10.03
Código auxiliar |  | (C) Materiais |  |  |  | Unidade | Valor unitário | Consumo |  |  | Valor total
H706 |  | BARRA DE APOIO EM AÇO INOX - 80 CM COM PARAFUSOS E BUCHAS PARA FIXAÇÃO |  |  |  | un | 178.54 | 1 |  |  | 178.54
(C) Total: | [8 empty] | 178.54
Custo direto total (A) + (B) + (C) + (D) + (E) | [8 empty] | 188.57
BDI: 0,00% | [8 empty] | 0
Preço unitário total | [8 empty] | 188.57
Tabela de preços: TABELA 171 - CUSTOS DE OBRAS CIVIS - MAIO/2022 - COM DESONERAÇÃO | [8 empty] | Data base: 01/05/2022
Serviço: 230201 - DOBRADICA 3" x 3 1/2" FERRO POLIDO | [8 empty] | Unidade: Un
Código auxiliar |  | (B) Mãos-de-obra | Eq. Salarial |  | Sal/Hora |  | Encargos(%) | Consumo |  |  | Custo Horário
0008 |  | AJUDANTE | 5.62 |  | 10.62 |  | 89.05 | 0.25 |  |  | 2.66
0010 |  | CARPINTEIRO | 9.54 |  | 18.04 |  | 89.05 | 0.25 |  |  | 4.51
(B) Total: | [8 empty] | 7.17
Código auxiliar |  | (C) Materiais |  |  |  | Unidade | Valor unitário | Consumo |  |  | Valor total
1265 |  | DOBRADIÇA FERRO POLIDO 3.1/2 x 3" C/PARAF. |  |  |  | un | 20.71 | 1 |  |  | 20.71
(C) Total: | [8 empty] | 20.71
Custo direto total (A) + (B) + (C) + (D) + (E) | [8 empty] | 27.88
BDI: 0,00% | [8 empty] | 0
Preço unitário total | [8 empty] | 27.88
Tabela de preços: TABELA 171 - CUSTOS DE OBRAS CIVIS - MAIO/2022 - COM DESONERAÇÃO | [8 empty] | Data base: 01/05/2022
Serviço: 230202 - DOBRADICA 3" X 3 1/2" CROMADA | [8 empty] | Unidade: Un
Código auxiliar |  | (B) Mãos-de-obra | Eq. Salarial |  | Sal/Hora |  | Encargos(%) | Consumo |  |  | Custo Horário
0010 |  | CARPINTEIRO | 9.54 |  | 18.04 |  | 89.05 | 0.25 |  |  | 4.51
0008 |  | AJUDANTE | 5.62 |  | 10.62 |  | 89.05 | 0.25 |  |  | 2.66
(B) Total: | [8 empty] | 7.17
Código auxiliar |  | (C) Materiais |  |  |  | Unidade | Valor unitário | Consumo |  |  | Valor total
1266 |  | DOBRADIÇA CROMADA 3 1/2 x 3" |  |  |  | un | 6.48 | 1 |  |  | 6.48
(C) Total: | [8 empty] | 6.48
Custo direto total (A) + (B) + (C) + (D) + (E) | [8 empty] | 13.65
BDI: 0,00% | [8 empty] | 0
Preço unitário total | [8 empty] | 13.65
Tabela de preços: TABELA 171 - CUSTOS DE OBRAS CIVIS - MAIO/2022 - COM DESONERAÇÃO | [8 empty] | Data base: 01/05/2022
Serviço: 230206 - CANTONEIRA PEQUENA P/DIVISORIAS | [8 empty] | Unidade: Un
Código auxiliar |  | (C) Materiais |  |  |  | Unidade | Valor unitário | Consumo |  |  | Valor total
2490 |  | CANTONEIRA PEQUENA P/ DIVISORIAS |  |  |  | un | 28.7 | 1 |  |  | 28.7
(C) Total: | [8 empty] | 28.7
Custo direto total (A) + (B) + (C) + (D) + (E) | [8 empty] | 28.7
BDI: 0,00% | [8 empty] | 0
Preço unitário total | [8 empty] | 28.7
Tabela de preços: TABELA 171 - CUSTOS DE OBRAS CIVIS - MAIO/2022 - COM DESONERAÇÃO | [8 empty] | Data base: 01/05/2022
Serviço: 230207 - CANTONEIRA GRANDE P/DIVISORIAS | [8 empty] | Unidade: Un
Código auxiliar |  | (C) Materiais |  |  |  | Unidade | Valor unitário | Consumo |  |  | Valor total
2487 |  | CANTONEIRA GRANDE P/DIVISORIAS |  |  |  | un | 31.32 | 1 |  |  | 31.32
(C) Total: | [8 empty] | 31.32
Custo direto total (A) + (B) + (C) + (D) + (E) | [8 empty] | 31.32
BDI: 0,00% | [8 empty] | 0
Preço unitário total | [8 empty] | 31.32
Tabela de preços: TABELA 171 - CUSTOS DE OBRAS CIVIS - MAIO/2022 - COM DESONERAÇÃO | [8 empty] | Data base: 01/05/2022
Serviço: 230208 - CHAPA SUPORTE P/DIVISORIAS | [8 empty] | Unidade: Un
Código auxiliar |  | (C) Materiais |  |  |  | Unidade | Valor unitário | Consumo |  |  | Valor total
2488 |  | CHAPA SUPORTE P/DIVISORIAS |  |  |  | un | 34.55 | 1 |  |  | 34.55
(C) Total: | [8 empty] | 34.55
Custo direto total (A) + (B) + (C) + (D) + (E) | [8 empty] | 34.55
BDI: 0,00% | [8 empty] | 0
Preço unitário total | [8 empty] | 34.55
Tabela de preços: TABELA 171 - CUSTOS DE OBRAS CIVIS - MAIO/2022 - COM DESONERAÇÃO | [8 empty] | Data base: 01/05/2022
Serviço: 230209 - BATENTE C/ENCOSTO BORRACHA P/DIVISORIAS | [8 empty] | Unidade: Un
Código auxiliar |  | (C) Materiais |  |  |  | Unidade | Valor unitário | Consumo |  |  | Valor total
2485 |  | BATENTE C/ENCOSTO BORRACHA P/DIVISORIAS |  |  |  | un | 54.77 | 1 |  |  | 54.77
(C) Total: | [8 empty] | 54.77
Custo direto total (A) + (B) + (C) + (D) + (E) | [8 empty] | 54.77
BDI: 0,00% | [8 empty] | 0
Preço unitário total | [8 empty] | 54.77
Tabela de preços: TABELA 171 - CUSTOS DE OBRAS CIVIS - MAIO/2022 - COM DESONERAÇÃO | [8 empty] | Data base: 01/05/2022
Serviço: 230210 - DOBRADICA C/MOLA P/PORTA/DIVISORIAS | [8 empty] | Unidade: Un
Código auxiliar |  | (C) Materiais |  |  |  | Unidade | Valor unitário | Consumo |  |  | Valor total
2486 |  | DOBRADIÇA C/MOLA P/PORTA/DIVISORIAS |  |  |  | un | 52.17 | 1 |  |  | 52.17
(C) Total: | [8 empty] | 52.17
Custo direto total (A) + (B) + (C) + (D) + (E) | [8 empty] | 52.17
BDI: 0,00% | [8 empty] | 0
Preço unitário total | [8 empty] | 52.17
Tabela de preços: TABELA 171 - CUSTOS DE OBRAS CIVIS - MAIO/2022 - COM DESONERAÇÃO | [8 empty] | Data base: 01/05/2022
Serviço: 230211 - PARAFUSO P/FERRAGENS/DIVISORIAS | [8 empty] | Unidade: Un
Código auxiliar |  | (C) Materiais |  |  |  | Unidade | Valor unitário | Consumo |  |  | Valor total
2494 |  | PARAFUSO P/FERRAGENS/DIVISORIAS |  |  |  | un | 7.14 | 1 |  |  | 7.14
(C) Total: | [8 empty] | 7.14
Custo direto total (A) + (B) + (C) + (D) + (E) | [8 empty] | 7.14
BDI: 0,00% | [8 empty] | 0
Preço unitário total | [8 empty] | 7.14
Tabela de preços: TABELA 171 - CUSTOS DE OBRAS CIVIS - MAIO/2022 - COM DESONERAÇÃO | [8 empty] | Data base: 01/05/2022
Serviço: 230801 - CORRENTE 4 MM P/CADEADO | [8 empty] | Unidade: M
Código auxiliar |  | (C) Materiais |  |  |  | Unidade | Valor unitário | Consumo |  |  | Valor total
2516 |  | CORRENTE DIAMETRO 4 MM |  |  |  | Kg | 26.69 | 0.28 |  |  | 7.47
(C) Total: | [8 empty] | 7.47
Custo direto total (A) + (B) + (C) + (D) + (E) | [8 empty] | 7.47
BDI: 0,00% | [8 empty] | 0
Preço unitário total | [8 empty] | 7.47
Tabela de preços: TABELA 171 - CUSTOS DE OBRAS CIVIS - MAIO/2022 - COM DESONERAÇÃO | [8 empty] | Data base: 01/05/2022
Serviço: 230802 - CADEADO 20 MM | [8 empty] | Unidade: Un
Código auxiliar |  | (C) Materiais |  |  |  | Unidade | Valor unitário | Consumo |  |  | Valor total
2255 |  | CADEADO PAPAIZ/PADO No. 20 |  |  |  | un | 16.47 | 1 |  |  | 16.47
(C) Total: | [8 empty] | 16.47
Custo direto total (A) + (B) + (C) + (D) + (E) | [8 empty] | 16.47
BDI: 0,00% | [8 empty] | 0
Preço unitário total | [8 empty] | 16.47
Tabela de preços: TABELA 171 - CUSTOS DE OBRAS CIVIS - MAIO/2022 - COM DESONERAÇÃO | [8 empty] | Data base: 01/05/2022
Serviço: 230803 - CADEADO 30 MM | [8 empty] | Unidade: Un
Código auxiliar |  | (C) Materiais |  |  |  | Unidade | Valor unitário | Consumo |  |  | Valor total
2256 |  | CADEADO PAPAIZ/PADO No. 30 |  |  |  | un | 19.69 | 1 |  |  | 19.69
(C) Total: | [8 empty] | 19.69
Custo direto total (A) + (B) + (C) + (D) + (E) | [8 empty] | 19.69
BDI: 0,00% | [8 empty] | 0
Preço unitário total | [8 empty] | 19.69
Tabela de preços: TABELA 171 - CUSTOS DE OBRAS CIVIS - MAIO/2022 - COM DESONERAÇÃO | [8 empty] | Data base: 01/05/2022
Serviço: 230804 - CADEADO 50 MM | [8 empty] | Unidade: Un
Código auxiliar |  | (C) Materiais |  |  |  | Unidade | Valor unitário | Consumo |  |  | Valor total
2257 |  | CADEADO PAPAIZ/PADO No. 50 |  |  |  | un | 26.54 | 1 |  |  | 26.54
(C) Total: | [8 empty] | 26.54
Custo direto total (A) + (B) + (C) + (D) + (E) | [8 empty] | 26.54
BDI: 0,00% | [8 empty] | 0
Preço unitário total | [8 empty] | 26.54
Tabela de preços: TABELA 171 - CUSTOS DE OBRAS CIVIS - MAIO/2022 - COM DESONERAÇÃO | [8 empty] | Data base: 01/05/2022
Serviço: 240104 - TÁBUA APARELHADA PARA GUICHÊ | [8 empty] | Unidade: m2
Código auxiliar |  | (B) Mãos-de-obra | Eq. Salarial |  | Sal/Hora |  | Encargos(%) | Consumo |  |  | Custo Horário
0010 |  | CARPINTEIRO | 9.54 |  | 18.04 |  | 89.05 | 3.8562 |  |  | 69.57
(B) Total: | [8 empty] | 69.57
Código auxiliar |  | (C) Materiais |  |  |  | Unidade | Valor unitário | Consumo |  |  | Valor total
2066 |  | TABUA DE 30 CM APARELHADA |  |  |  | m | 34.58 | 3.6667 |  |  | 126.79
(C) Total: | [8 empty] | 126.79
Custo direto total (A) + (B) + (C) + (D) + (E) | [8 empty] | 196.36
BDI: 0,00% | [8 empty] | 0
Preço unitário total | [8 empty] | 196.36
Tabela de preços: TABELA 171 - CUSTOS DE OBRAS CIVIS - MAIO/2022 - COM DESONERAÇÃO | [8 empty] | Data base: 01/05/2022
Serviço: 240105 - PORTA GIZ TIPO 1 - PADRÃO GOINFRA | [8 empty] | Unidade: m
Código auxiliar |  | (B) Mãos-de-obra | Eq. Salarial |  | Sal/Hora |  | Encargos(%) | Consumo |  |  | Custo Horário
0008 |  | AJUDANTE | 5.62 |  | 10.62 |  | 89.05 | 0.6315 |  |  | 6.71
0024 |  | MARCENEIRO | 9.54 |  | 18.04 |  | 89.05 | 0.6315 |  |  | 11.39
(B) Total: | [8 empty] | 18.1
Código auxiliar |  | (C) Materiais |  |  |  | Unidade | Valor unitário | Consumo |  |  | Valor total
2221 |  | PARAFUSO COM BUCHA S-8 |  |  |  | un | 0.47 | 2.5 |  |  | 1.18
2770 |  | PARAFUSO AUTO BROCANTE 4,2 X 19MM |  |  |  | un | 0.31 | 1.25 |  |  | 0.39
2698 |  | MAD.DE LEI/MAO OBRA/FAB./VERNIZ.(I=1,6) |  |  |  | m3 | 4683.38 | 0.0079 |  |  | 37
2764 |  | CANTONEIRA 1 1/4"X1 1/4" CH. 1/4" |  |  |  | Kg | 11.84 | 0.1126 |  |  | 1.33
(C) Total: | [8 empty] | 39.9
Custo direto total (A) + (B) + (C) + (D) + (E) | [8 empty] | 58
BDI: 0,00% | [8 empty] | 0
Preço unitário total | [8 empty] | 58
Tabela de preços: TABELA 171 - CUSTOS DE OBRAS CIVIS - MAIO/2022 - COM DESONERAÇÃO | [8 empty] | Data base: 01/05/2022
Serviço: 240106 - BATE CARTEIRA ENVERNIZADO E ASSENT. 2,5 X 12 CM | [8 empty] | Unidade: M
Código auxiliar |  | (B) Mãos-de-obra | Eq. Salarial |  | Sal/Hora |  | Encargos(%) | Consumo |  |  | Custo Horário
0024 |  | MARCENEIRO | 9.54 |  | 18.04 |  | 89.05 | 0.421 |  |  | 7.59
0008 |  | AJUDANTE | 5.62 |  | 10.62 |  | 89.05 | 0.421 |  |  | 4.47
(B) Total: | [8 empty] | 12.06
Código auxiliar |  | (C) Materiais |  |  |  | Unidade | Valor unitário | Consumo |  |  | Valor total
2698 |  | MAD.DE LEI/MAO OBRA/FAB./VERNIZ.(I=1,6) |  |  |  | m3 | 4683.38 | 0.0037 |  |  | 17.33
2221 |  | PARAFUSO COM BUCHA S-8 |  |  |  | un | 0.47 | 1.92 |  |  | 0.9
2427 |  | PREGO 17 X 21 |  |  |  | Kg | 18.17 | 0.022 |  |  | 0.4
(C) Total: | [8 empty] | 18.63
Custo direto total (A) + (B) + (C) + (D) + (E) | [8 empty] | 30.69
BDI: 0,00% | [8 empty] | 0
Preço unitário total | [8 empty] | 30.69
Tabela de preços: TABELA 171 - CUSTOS DE OBRAS CIVIS - MAIO/2022 - COM DESONERAÇÃO | [8 empty] | Data base: 01/05/2022
Serviço: 240107 - PALCO MOVEL EM ASSOALHO EM IPE ENCERADO | [8 empty] | Unidade: m2
Código auxiliar |  | (B) Mãos-de-obra | Eq. Salarial |  | Sal/Hora |  | Encargos(%) | Consumo |  |  | Custo Horário
0008 |  | AJUDANTE | 5.62 |  | 10.62 |  | 89.05 | 1.6 |  |  | 16.99
0010 |  | CARPINTEIRO | 9.54 |  | 18.04 |  | 89.05 | 1.5 |  |  | 27.06
(B) Total: | [8 empty] | 44.05
Código auxiliar |  | (C) Materiais |  |  |  | Unidade | Valor unitário | Consumo |  |  | Valor total
2132 |  | VIGOTA DE MADEIRA 6x16 |  |  |  | m | 35.06 | 1.2075 |  |  | 42.33
1859 |  | PREGO 12x12" |  |  |  | Kg | 23.93 | 0.1796 |  |  | 4.3
1896 |  | POLIMENTO DE PISO GRANITINA/CONCRETO/ASSOALHO ( COM POLITRIZ) |  |  |  | m2 | 2.09 | 1.3758 |  |  | 2.88
1858 |  | PONTALETE 3x3" |  |  |  | m | 9.71 | 5.5228 |  |  | 53.63
1862 |  | PREGO 19x27 |  |  |  | Kg | 17.86 | 0.2588 |  |  | 4.62
1239 |  | CERA (D = 0,95 KG/L) |  |  |  | Kg | 16.09 | 0.1176 |  |  | 1.89
1112 |  | ASSOALHO DE IPE ( EXTRA) |  |  |  | m2 | 324.17 | 1.4446 |  |  | 468.3
(C) Total: | [8 empty] | 577.95
Custo direto total (A) + (B) + (C) + (D) + (E) | [8 empty] | 622
BDI: 0,00% | [8 empty] | 0
Preço unitário total | [8 empty] | 622
Tabela de preços: TABELA 171 - CUSTOS DE OBRAS CIVIS - MAIO/2022 - COM DESONERAÇÃO | [8 empty] | Data base: 01/05/2022
Serviço: 240108 - QUADRO AVISO-MADEIRA DE LEI/COMPENS. 10MM/CORTIÇA/FELTRO ( SIMILAR AO TIPO 1) | [8 empty] | Unidade: m2
Código auxiliar |  | (B) Mãos-de-obra | Eq. Salarial |  | Sal/Hora |  | Encargos(%) | Consumo |  |  | Custo Horário
0010 |  | CARPINTEIRO | 9.54 |  | 18.04 |  | 89.05 | 2.7778 |  |  | 50.11
0005 |  | SERVENTE | 5.62 |  | 10.62 |  | 89.05 | 2.7778 |  |  | 29.5
(B) Total: | [8 empty] | 79.61
Código auxiliar |  | (C) Materiais |  |  |  | Unidade | Valor unitário | Consumo |  |  | Valor total
2381 |  | CORTICA 60X90CMX6MM |  |  |  | un | 87.75 | 2.0833 |  |  | 182.81
1243 |  | COLA FORMICA ( 1L = 0,83KG) |  |  |  | l | 30.85 | 0.6944 |  |  | 21.42
2249 |  | COMPENSADO 10 MM MOVELEIRO COLA BRANCA-VIROLINHA OU EQUIVALENTE 2,2X1,60 |  |  |  | m2 | 54.57 | 1.0746 |  |  | 58.64
2360 |  | COLA BRANCA ( 1L = 1,2 KG) |  |  |  | Kg | 19.58 | 0.1736 |  |  | 3.4
1859 |  | PREGO 12x12" |  |  |  | Kg | 23.93 | 0.051 |  |  | 1.22
2221 |  | PARAFUSO COM BUCHA S-8 |  |  |  | un | 0.47 | 1.3889 |  |  | 0.65
1970 |  | SOLVENTE AGUARRÁS |  |  |  | l | 14.13 | 0.015 |  |  | 0.21
2050 |  | TINTA A BASE VERNIZ POLIURETANO |  |  |  | l | 25.6 | 0.081 |  |  | 2.07
1704 |  | MADEIRA DE LEI PARA TELHADO (ANGELIM VERMELHO) |  |  |  | m3 | 2927.11 | 0.0117 |  |  | 34.25
2383 |  | LIXA P/MADEIRA No.220 |  |  |  | un | 1.25 | 0.3472 |  |  | 0.43
2384 |  | LIXA P/MADEIRA No.240 |  |  |  | un | 1.25 | 0.3472 |  |  | 0.43
2303 |  | FELTRO |  |  |  | m2 | 11.94 | 0.9722 |  |  | 11.61
(C) Total: | [8 empty] | 317.14
Custo direto total (A) + (B) + (C) + (D) + (E) | [8 empty] | 396.75
BDI: 0,00% | [8 empty] | 0
Preço unitário total | [8 empty] | 396.75
Tabela de preços: TABELA 171 - CUSTOS DE OBRAS CIVIS - MAIO/2022 - COM DESONERAÇÃO | [8 empty] | Data base: 01/05/2022
Serviço: 240109 - ESTRADO ESC.20 SALAS | [8 empty] | Unidade: m2
Código auxiliar |  | (B) Mãos-de-obra | Eq. Salarial |  | Sal/Hora |  | Encargos(%) | Consumo |  |  | Custo Horário
0024 |  | MARCENEIRO | 9.54 |  | 18.04 |  | 89.05 | 4.4118 |  |  | 79.59
0008 |  | AJUDANTE | 5.62 |  | 10.62 |  | 89.05 | 4.4118 |  |  | 46.85
(B) Total: | [8 empty] | 126.44
Código auxiliar |  | (C) Materiais |  |  |  | Unidade | Valor unitário | Consumo |  |  | Valor total
2132 |  | VIGOTA DE MADEIRA 6x16 |  |  |  | m | 35.06 | 3 |  |  | 105.18
1893 |  | PARAFUSO 8x110 MM |  |  |  | un | 0.83 | 7.3529 |  |  | 6.1
1860 |  | PREGO 15x15 |  |  |  | Kg | 20.12 | 0.1061 |  |  | 2.13
1964 |  | RIPA DE MADEIRA 5x1 |  |  |  | m | 2.61 | 11.3647 |  |  | 29.66
1218 |  | CAIBRO 5x6 |  |  |  | m | 20.98 | 3.3529 |  |  | 70.34
(C) Total: | [8 empty] | 213.41
Custo direto total (A) + (B) + (C) + (D) + (E) | [8 empty] | 339.85
BDI: 0,00% | [8 empty] | 0
Preço unitário total | [8 empty] | 339.85
Tabela de preços: TABELA 171 - CUSTOS DE OBRAS CIVIS - MAIO/2022 - COM DESONERAÇÃO | [8 empty] | Data base: 01/05/2022
Serviço: 240110 - QUADRO AVISO TP-1 (1,20 X 1,20 M) | [8 empty] | Unidade: Un
Código auxiliar |  | (B) Mãos-de-obra | Eq. Salarial |  | Sal/Hora |  | Encargos(%) | Consumo |  |  | Custo Horário
0008 |  | AJUDANTE | 5.62 |  | 10.62 |  | 89.05 | 4 |  |  | 42.48
0024 |  | MARCENEIRO | 9.54 |  | 18.04 |  | 89.05 | 5 |  |  | 90.2
(B) Total: | [8 empty] | 132.68
Código auxiliar |  | (C) Materiais |  |  |  | Unidade | Valor unitário | Consumo |  |  | Valor total
1176 |  | BUCHA FISCHER COM PARAFUSO 10 CM - S16 |  |  |  | un | 5.09 | 4 |  |  | 20.36
2360 |  | COLA BRANCA ( 1L = 1,2 KG) |  |  |  | Kg | 19.58 | 0.3 |  |  | 5.87
1695 |  | COMPENSADO RESINADO COLA FENÓLICA 6 MM 2,2X1,1 |  |  |  | m2 | 14.94 | 3.52 |  |  | 52.59
1968 |  | SARRAFO DE MADEIRA 10 CM |  |  |  | m | 9.41 | 7.92 |  |  | 74.53
2303 |  | FELTRO |  |  |  | m2 | 11.94 | 1.2 |  |  | 14.33
1704 |  | MADEIRA DE LEI PARA TELHADO (ANGELIM VERMELHO) |  |  |  | m3 | 2927.11 | 0.013 |  |  | 38.05
(C) Total: | [8 empty] | 205.73
Custo direto total (A) + (B) + (C) + (D) + (E) | [8 empty] | 338.41
BDI: 0,00% | [8 empty] | 0
Preço unitário total | [8 empty] | 338.41
Tabela de preços: TABELA 171 - CUSTOS DE OBRAS CIVIS - MAIO/2022 - COM DESONERAÇÃO | [8 empty] | Data base: 01/05/2022
Serviço: 240200 - PORTINHOLA EM COMPENSADO 18MM / REVESTIDA COM LAMINADO MELAMÍNICO | [8 empty] | Unidade: m2
Código auxiliar |  | (B) Mãos-de-obra | Eq. Salarial |  | Sal/Hora |  | Encargos(%) | Consumo |  |  | Custo Horário
0024 |  | MARCENEIRO | 9.54 |  | 18.04 |  | 89.05 | 15.85 |  |  | 285.93
0005 |  | SERVENTE | 5.62 |  | 10.62 |  | 89.05 | 15.85 |  |  | 168.33
(B) Total: | [8 empty] | 454.26
Código auxiliar |  | (C) Materiais |  |  |  | Unidade | Valor unitário | Consumo |  |  | Valor total
1391 |  | FORMICA LISA (3,08 X 1,25 ) |  |  |  | m2 | 37.07 | 2.577 |  |  | 95.53
1243 |  | COLA FORMICA ( 1L = 0,83KG) |  |  |  | l | 30.85 | 2.3192 |  |  | 71.55
2247 |  | COMPENSADO 18 MM MOVELEIRO COLA BRANCA-VIROLINHA OU EQUIVALENTE 2,2x1,60 |  |  |  | m2 | 82.26 | 1.2 |  |  | 98.71
(C) Total: | [8 empty] | 265.79
Custo direto total (A) + (B) + (C) + (D) + (E) | [8 empty] | 720.05
BDI: 0,00% | [8 empty] | 0
Preço unitário total | [8 empty] | 720.05
Tabela de preços: TABELA 171 - CUSTOS DE OBRAS CIVIS - MAIO/2022 - COM DESONERAÇÃO | [8 empty] | Data base: 01/05/2022
Serviço: 240203 - PRATELEIRA MONTANTES EM ALVEN. APARENTE C/PINTURA | [8 empty] | Unidade: m2
Código auxiliar |  | (B) Mãos-de-obra | Eq. Salarial |  | Sal/Hora |  | Encargos(%) | Consumo |  |  | Custo Horário
0005 |  | SERVENTE | 5.62 |  | 10.62 |  | 89.05 | 1.8994 |  |  | 20.17
0018 |  | PINTOR | 9.54 |  | 18.04 |  | 89.05 | 0.7305 |  |  | 13.18
0004 |  | PEDREIRO | 9.54 |  | 18.04 |  | 89.05 | 1.2428 |  |  | 22.42
(B) Total: | [8 empty] | 55.77
Código auxiliar |  | (C) Materiais |  |  |  | Unidade | Valor unitário | Consumo |  |  | Valor total
1221 |  | CAL HIDRATADA |  |  |  | Kg | 0.75 | 2.4665 |  |  | 1.85
1215 |  | CIMENTO PORTLAND C.P. 32 |  |  |  | Kg | 0.6 | 2.4665 |  |  | 1.48
0104 |  | AREIA MEDIA |  |  |  | m3 | 162.78 | 0.0153 |  |  | 2.49
2375 |  | FERRO CANTONEIRA 1/8 X 1" |  |  |  | Kg | 13.31 | 7.7571 |  |  | 103.25
1674 |  | LIXA PARA PAREDE ( NÚMERO 100 ) |  |  |  | un | 0.71 | 1.511 |  |  | 1.07
1970 |  | SOLVENTE AGUARRÁS |  |  |  | l | 14.13 | 0.0755 |  |  | 1.07
2385 |  | TABUA DE 20 CM APARELHADA |  |  |  | m | 24.97 | 1.8316 |  |  | 45.74
2066 |  | TABUA DE 30 CM APARELHADA |  |  |  | m | 34.58 | 2.7474 |  |  | 95.01
2050 |  | TINTA A BASE VERNIZ POLIURETANO |  |  |  | l | 25.6 | 0.408 |  |  | 10.44
2049 |  | TINTA A BASE DE SILICONE |  |  |  | l | 12.75 | 0.1802 |  |  | 2.3
2069 |  | TIJOLO LAMINADO 21 FUROS 5X11X24 CM |  |  |  | un | 2 | 35.372 |  |  | 70.74
2221 |  | PARAFUSO COM BUCHA S-8 |  |  |  | un | 0.47 | 18.7912 |  |  | 8.83
(C) Total: | [8 empty] | 344.27
Custo direto total (A) + (B) + (C) + (D) + (E) | [8 empty] | 400.04
BDI: 0,00% | [8 empty] | 0
Preço unitário total | [8 empty] | 400.04
Tabela de preços: TABELA 171 - CUSTOS DE OBRAS CIVIS - MAIO/2022 - COM DESONERAÇÃO | [8 empty] | Data base: 01/05/2022
Serviço: 240208 - BATE MACA 2,5 X 12 CM/ENVERNIZ. E ASSENTADO | [8 empty] | Unidade: m
Código auxiliar |  | (B) Mãos-de-obra | Eq. Salarial |  | Sal/Hora |  | Encargos(%) | Consumo |  |  | Custo Horário
0024 |  | MARCENEIRO | 9.54 |  | 18.04 |  | 89.05 | 0.421 |  |  | 7.59
0008 |  | AJUDANTE | 5.62 |  | 10.62 |  | 89.05 | 0.421 |  |  | 4.47
(B) Total: | [8 empty] | 12.06
Código auxiliar |  | (C) Materiais |  |  |  | Unidade | Valor unitário | Consumo |  |  | Valor total
2221 |  | PARAFUSO COM BUCHA S-8 |  |  |  | un | 0.47 | 1.92 |  |  | 0.9
2427 |  | PREGO 17 X 21 |  |  |  | Kg | 18.17 | 0.022 |  |  | 0.4
2698 |  | MAD.DE LEI/MAO OBRA/FAB./VERNIZ.(I=1,6) |  |  |  | m3 | 4683.38 | 0.0038 |  |  | 17.8
(C) Total: | [8 empty] | 19.1
Custo direto total (A) + (B) + (C) + (D) + (E) | [8 empty] | 31.16
BDI: 0,00% | [8 empty] | 0
Preço unitário total | [8 empty] | 31.16
Tabela de preços: TABELA 171 - CUSTOS DE OBRAS CIVIS - MAIO/2022 - COM DESONERAÇÃO | [8 empty] | Data base: 01/05/2022
Serviço: 240209 - PRATELEIRA EST.CAIBRO 4+1 TABUAS APARELHADAS E ENVERNIZADAS | [8 empty] | Unidade: m
Código auxiliar |  | (B) Mãos-de-obra | Eq. Salarial |  | Sal/Hora |  | Encargos(%) | Consumo |  |  | Custo Horário
0008 |  | AJUDANTE | 5.62 |  | 10.62 |  | 89.05 | 0.5499 |  |  | 5.84
0010 |  | CARPINTEIRO | 9.54 |  | 18.04 |  | 89.05 | 4 |  |  | 72.16
0018 |  | PINTOR | 9.54 |  | 18.04 |  | 89.05 | 1.6302 |  |  | 29.41
(B) Total: | [8 empty] | 107.41
Código auxiliar |  | (C) Materiais |  |  |  | Unidade | Valor unitário | Consumo |  |  | Valor total
2384 |  | LIXA P/MADEIRA No.240 |  |  |  | un | 1.25 | 2.6757 |  |  | 3.34
2427 |  | PREGO 17 X 21 |  |  |  | Kg | 18.17 | 0.4328 |  |  | 7.86
2050 |  | TINTA A BASE VERNIZ POLIURETANO |  |  |  | l | 25.6 | 1.4716 |  |  | 37.67
2385 |  | TABUA DE 20 CM APARELHADA |  |  |  | m | 24.97 | 13.2192 |  |  | 330.08
1970 |  | SOLVENTE AGUARRÁS |  |  |  | l | 14.13 | 0.2207 |  |  | 3.12
1218 |  | CAIBRO 5x6 |  |  |  | m | 20.98 | 8.349 |  |  | 175.16
(C) Total: | [8 empty] | 557.23
Custo direto total (A) + (B) + (C) + (D) + (E) | [8 empty] | 664.64
BDI: 0,00% | [8 empty] | 0
Preço unitário total | [8 empty] | 664.64
Tabela de preços: TABELA 171 - CUSTOS DE OBRAS CIVIS - MAIO/2022 - COM DESONERAÇÃO | [8 empty] | Data base: 01/05/2022
Serviço: 240210 - SUBSTITUIÇÃO DA MADEIRA DE LEI DA TABELA DE BASQUETE - INCLUSO PINTURA | [8 empty] | Unidade: Un
Código auxiliar |  | (B) Mãos-de-obra | Eq. Salarial |  | Sal/Hora |  | Encargos(%) | Consumo |  |  | Custo Horário
0018 |  | PINTOR | 9.54 |  | 18.04 |  | 89.05 | 2.1795 |  |  | 39.32
0010 |  | CARPINTEIRO | 9.54 |  | 18.04 |  | 89.05 | 2 |  |  | 36.08
0008 |  | AJUDANTE | 5.62 |  | 10.62 |  | 89.05 | 1.2362 |  |  | 13.13
(B) Total: | [8 empty] | 88.53
Código auxiliar |  | (C) Materiais |  |  |  | Unidade | Valor unitário | Consumo |  |  | Valor total
2788 |  | COMPRESSOR DE 1,5HP-70L-140LB + PISTOLA DE RESERVATÓRIO SUPERIOR + MANGUEIRA (MANUTENÇÃO E DEPRECIAÇÃO DO EQUIPAMENTO) - PREÇO DO EQUIPAMENTO NOVO DIVIDIDO POR 1.000 |  |  |  | un | 2.81 | 0.024 |  |  | 0.07
1970 |  | SOLVENTE AGUARRÁS |  |  |  | l | 14.13 | 0.3232 |  |  | 4.57
2055 |  | TINTA ESMALTE |  |  |  | l | 41.2 | 0.4958 |  |  | 20.43
2384 |  | LIXA P/MADEIRA No.240 |  |  |  | un | 1.25 | 0.8136 |  |  | 1.02
1704 |  | MADEIRA DE LEI PARA TELHADO (ANGELIM VERMELHO) |  |  |  | m3 | 2927.11 | 0.1076 |  |  | 314.96
2699 |  | FUNDO BRANCO FOSCO |  |  |  | l | 31.68 | 0.5813 |  |  | 18.42
(C) Total: | [8 empty] | 359.47
Custo direto total (A) + (B) + (C) + (D) + (E) | [8 empty] | 448
BDI: 0,00% | [8 empty] | 0
Preço unitário total | [8 empty] | 448
Tabela de preços: TABELA 171 - CUSTOS DE OBRAS CIVIS - MAIO/2022 - COM DESONERAÇÃO | [8 empty] | Data base: 01/05/2022
Serviço: 250101 - ENGENHEIRO - (OBRAS CIVIS) | [8 empty] | Unidade: H
Código auxiliar |  | (B) Mãos-de-obra | Eq. Salarial |  | Sal/Hora |  | Encargos(%) | Consumo |  |  | Custo Horário
0001 |  | ENGENHEIRO | 46.83 |  | 71.05 |  | 51.72 | 1 |  |  | 71.05
(B) Total: | [8 empty] | 71.05
Custo direto total (A) + (B) + (C) + (D) + (E) | [8 empty] | 71.05
BDI: 0,00% | [8 empty] | 0
Preço unitário total | [8 empty] | 71.05
Tabela de preços: TABELA 171 - CUSTOS DE OBRAS CIVIS - MAIO/2022 - COM DESONERAÇÃO | [8 empty] | Data base: 01/05/2022
Serviço: 250102 - MESTRE DE OBRA - (OBRAS CIVIS) | [8 empty] | Unidade: H
Código auxiliar |  | (B) Mãos-de-obra | Eq. Salarial |  | Sal/Hora |  | Encargos(%) | Consumo |  |  | Custo Horário
0003 |  | MESTRE DE OBRAS (ENCARREG.X1,85) | 24.86 |  | 37.72 |  | 51.72 | 1 |  |  | 37.72
(B) Total: | [8 empty] | 37.72
Custo direto total (A) + (B) + (C) + (D) + (E) | [8 empty] | 37.72
BDI: 0,00% | [8 empty] | 0
Preço unitário total | [8 empty] | 37.72
Tabela de preços: TABELA 171 - CUSTOS DE OBRAS CIVIS - MAIO/2022 - COM DESONERAÇÃO | [8 empty] | Data base: 01/05/2022
Serviço: 250103 - ENCARREGADO - (OBRAS CIVIS) | [8 empty] | Unidade: H
Código auxiliar |  | (B) Mãos-de-obra | Eq. Salarial |  | Sal/Hora |  | Encargos(%) | Consumo |  |  | Custo Horário
0002 |  | ENCARREGADO | 13.44 |  | 20.39 |  | 51.72 | 1 |  |  | 20.39
(B) Total: | [8 empty] | 20.39
Custo direto total (A) + (B) + (C) + (D) + (E) | [8 empty] | 20.39
BDI: 0,00% | [8 empty] | 0
Preço unitário total | [8 empty] | 20.39
Tabela de preços: TABELA 171 - CUSTOS DE OBRAS CIVIS - MAIO/2022 - COM DESONERAÇÃO | [8 empty] | Data base: 01/05/2022
Serviço: 250104 - VIGIA DE OBRAS (DIURNO) - (OBRAS CIVIS) | [8 empty] | Unidade: H
Código auxiliar |  | (B) Mãos-de-obra | Eq. Salarial |  | Sal/Hora |  | Encargos(%) | Consumo |  |  | Custo Horário
0016 |  | VIGIA DE OBRA DIURNO (SALÁRIO X 1,0000) | 5.62 |  | 8.53 |  | 51.72 | 1 |  |  | 8.53
(B) Total: | [8 empty] | 8.53
Custo direto total (A) + (B) + (C) + (D) + (E) | [8 empty] | 8.53
BDI: 0,00% | [8 empty] | 0
Preço unitário total | [8 empty] | 8.53
Tabela de preços: TABELA 171 - CUSTOS DE OBRAS CIVIS - MAIO/2022 - COM DESONERAÇÃO | [8 empty] | Data base: 01/05/2022
Serviço: 250105 - ALMOXARIFE - (OBRAS CIVIS) | [8 empty] | Unidade: H
Código auxiliar |  | (B) Mãos-de-obra | Eq. Salarial |  | Sal/Hora |  | Encargos(%) | Consumo |  |  | Custo Horário
0017 |  | ALMOXARIFE/APONTADOR | 9.54 |  | 14.47 |  | 51.72 | 1 |  |  | 14.47
(B) Total: | [8 empty] | 14.47
Custo direto total (A) + (B) + (C) + (D) + (E) | [8 empty] | 14.47
BDI: 0,00% | [8 empty] | 0
Preço unitário total | [8 empty] | 14.47
Tabela de preços: TABELA 171 - CUSTOS DE OBRAS CIVIS - MAIO/2022 - COM DESONERAÇÃO | [8 empty] | Data base: 01/05/2022
Serviço: 250109 - APONTADOR - (OBRAS CIVIS) | [8 empty] | Unidade: H
Código auxiliar |  | (B) Mãos-de-obra | Eq. Salarial |  | Sal/Hora |  | Encargos(%) | Consumo |  |  | Custo Horário
0017 |  | ALMOXARIFE/APONTADOR | 9.54 |  | 14.47 |  | 51.72 | 1 |  |  | 14.47
(B) Total: | [8 empty] | 14.47
Custo direto total (A) + (B) + (C) + (D) + (E) | [8 empty] | 14.47
BDI: 0,00% | [8 empty] | 0
Preço unitário total | [8 empty] | 14.47
Tabela de preços: TABELA 171 - CUSTOS DE OBRAS CIVIS - MAIO/2022 - COM DESONERAÇÃO | [8 empty] | Data base: 01/05/2022
Serviço: 250110 - VIGIA DE OBRAS - (NOTURNO E NO SÁBADO/DOMINGO DIURNO) - O.C. | [8 empty] | Unidade: H
Código auxiliar |  | (B) Mãos-de-obra | Eq. Salarial |  | Sal/Hora |  | Encargos(%) | Consumo |  |  | Custo Horário
0037 |  | VIGIA DE OBRA NOTURNO-SÁBADO/DOMINGO DIURNO (SALÁRIO X 1,5864) | 8.92 |  | 13.53 |  | 51.72 | 1 |  |  | 13.53
(B) Total: | [8 empty] | 13.53
Custo direto total (A) + (B) + (C) + (D) + (E) | [8 empty] | 13.53
BDI: 0,00% | [8 empty] | 0
Preço unitário total | [8 empty] | 13.53
Tabela de preços: TABELA 171 - CUSTOS DE OBRAS CIVIS - MAIO/2022 - COM DESONERAÇÃO | [8 empty] | Data base: 01/05/2022
Serviço: 250111 - VIGIA DE OBRAS - (NOTURNO) - OBRAS CIVIS | [8 empty] | Unidade: H
Código auxiliar |  | (B) Mãos-de-obra | Eq. Salarial |  | Sal/Hora |  | Encargos(%) | Consumo |  |  | Custo Horário
0036 |  | VIGIA DE OBRA NOTURNO (SALÁRIO X 1,1773) | 6.62 |  | 10.04 |  | 51.72 | 1 |  |  | 10.04
(B) Total: | [8 empty] | 10.04
Custo direto total (A) + (B) + (C) + (D) + (E) | [8 empty] | 10.04
BDI: 0,00% | [8 empty] | 0
Preço unitário total | [8 empty] | 10.04
Tabela de preços: TABELA 171 - CUSTOS DE OBRAS CIVIS - MAIO/2022 - COM DESONERAÇÃO | [8 empty] | Data base: 01/05/2022
Serviço: 250112 - ADMINISTRATIVO DE OBRAS - ( OBRAS CIVIS ) | [8 empty] | Unidade: H
Código auxiliar |  | (B) Mãos-de-obra | Eq. Salarial |  | Sal/Hora |  | Encargos(%) | Consumo |  |  | Custo Horário
0035 |  | ADMINISTRATIVO DE OBRAS | 10.59 |  | 16.07 |  | 51.72 | 1 |  |  | 16.07
(B) Total: | [8 empty] | 16.07
Custo direto total (A) + (B) + (C) + (D) + (E) | [8 empty] | 16.07
BDI: 0,00% | [8 empty] | 0
Preço unitário total | [8 empty] | 16.07
Tabela de preços: TABELA 171 - CUSTOS DE OBRAS CIVIS - MAIO/2022 - COM DESONERAÇÃO | [8 empty] | Data base: 01/05/2022
Serviço: 250113 - TÉCNICO EM SEGURANÇA DO TRABALHO (O. CIVIS) | [8 empty] | Unidade: h
Código auxiliar |  | (B) Mãos-de-obra | Eq. Salarial |  | Sal/Hora |  | Encargos(%) | Consumo |  |  | Custo Horário
0038 |  | TÉCNICO EM SEGURANÇA DO TRABALHO | 11.37 |  | 17.25 |  | 51.72 | 1 |  |  | 17.25
(B) Total: | [8 empty] | 17.25
Custo direto total (A) + (B) + (C) + (D) + (E) | [8 empty] | 17.25
BDI: 0,00% | [8 empty] | 0
Preço unitário total | [8 empty] | 17.25
Tabela de preços: TABELA 171 - CUSTOS DE OBRAS CIVIS - MAIO/2022 - COM DESONERAÇÃO | [8 empty] | Data base: 01/05/2022
Serviço: 250114 - APONTARIFE - (OBRAS CIVIS) | [8 empty] | Unidade: h
Código auxiliar |  | (B) Mãos-de-obra | Eq. Salarial |  | Sal/Hora |  | Encargos(%) | Consumo |  |  | Custo Horário
0038 |  | APONTARIFE | 12.4 |  | 18.81 |  | 51.72 | 1 |  |  | 18.81
(B) Total: | [8 empty] | 18.81
Custo direto total (A) + (B) + (C) + (D) + (E) | [8 empty] | 18.81
BDI: 0,00% | [8 empty] | 0
Preço unitário total | [8 empty] | 18.81
Tabela de preços: TABELA 171 - CUSTOS DE OBRAS CIVIS - MAIO/2022 - COM DESONERAÇÃO | [8 empty] | Data base: 01/05/2022
Serviço: 260101 - REMOCAO DE PINTURA ANTIGA A CAL | [8 empty] | Unidade: m2
Código auxiliar |  | (B) Mãos-de-obra | Eq. Salarial |  | Sal/Hora |  | Encargos(%) | Consumo |  |  | Custo Horário
0005 |  | SERVENTE | 5.62 |  | 10.62 |  | 89.05 | 0.2 |  |  | 2.12
(B) Total: | [8 empty] | 2.12
Custo direto total (A) + (B) + (C) + (D) + (E) | [8 empty] | 2.12
BDI: 0,00% | [8 empty] | 0
Preço unitário total | [8 empty] | 2.12
Tabela de preços: TABELA 171 - CUSTOS DE OBRAS CIVIS - MAIO/2022 - COM DESONERAÇÃO | [8 empty] | Data base: 01/05/2022
Serviço: 260102 - REMOCAO DE PINTURA A TEMPERA | [8 empty] | Unidade: m2
Código auxiliar |  | (B) Mãos-de-obra | Eq. Salarial |  | Sal/Hora |  | Encargos(%) | Consumo |  |  | Custo Horário
0005 |  | SERVENTE | 5.62 |  | 10.62 |  | 89.05 | 0.3 |  |  | 3.19
(B) Total: | [8 empty] | 3.19
Custo direto total (A) + (B) + (C) + (D) + (E) | [8 empty] | 3.19
BDI: 0,00% | [8 empty] | 0
Preço unitário total | [8 empty] | 3.19
Tabela de preços: TABELA 171 - CUSTOS DE OBRAS CIVIS - MAIO/2022 - COM DESONERAÇÃO | [8 empty] | Data base: 01/05/2022
Serviço: 260103 - LIMPEZA DE ESTRUT.METAL.S/ANDAIME | [8 empty] | Unidade: m2
Código auxiliar |  | (B) Mãos-de-obra | Eq. Salarial |  | Sal/Hora |  | Encargos(%) | Consumo |  |  | Custo Horário
0008 |  | AJUDANTE | 5.62 |  | 10.62 |  | 89.05 | 0.18 |  |  | 1.91
(B) Total: | [8 empty] | 1.91
Código auxiliar |  | (C) Materiais |  |  |  | Unidade | Valor unitário | Consumo |  |  | Valor total
1262 |  | ESCOVA DE AÇO |  |  |  | un | 17.37 | 0.01 |  |  | 0.17
(C) Total: | [8 empty] | 0.17
Custo direto total (A) + (B) + (C) + (D) + (E) | [8 empty] | 2.08
BDI: 0,00% | [8 empty] | 0
Preço unitário total | [8 empty] | 2.08
Tabela de preços: TABELA 171 - CUSTOS DE OBRAS CIVIS - MAIO/2022 - COM DESONERAÇÃO | [8 empty] | Data base: 01/05/2022
Serviço: 260104 - REMOCAO DE PINTURA ANTIGA A LATEX | [8 empty] | Unidade: m2
Código auxiliar |  | (B) Mãos-de-obra | Eq. Salarial |  | Sal/Hora |  | Encargos(%) | Consumo |  |  | Custo Horário
0005 |  | SERVENTE | 5.62 |  | 10.62 |  | 89.05 | 0.4 |  |  | 4.25
(B) Total: | [8 empty] | 4.25
Custo direto total (A) + (B) + (C) + (D) + (E) | [8 empty] | 4.25
BDI: 0,00% | [8 empty] | 0
Preço unitário total | [8 empty] | 4.25
Tabela de preços: TABELA 171 - CUSTOS DE OBRAS CIVIS - MAIO/2022 - COM DESONERAÇÃO | [8 empty] | Data base: 01/05/2022
Serviço: 260105 - REMOCAO DE PINTURA ANTIGA A OLEO OU ESMALTE | [8 empty] | Unidade: m2
Código auxiliar |  | (B) Mãos-de-obra | Eq. Salarial |  | Sal/Hora |  | Encargos(%) | Consumo |  |  | Custo Horário
0005 |  | SERVENTE | 5.62 |  | 10.62 |  | 89.05 | 0.5 |  |  | 5.31
(B) Total: | [8 empty] | 5.31
Código auxiliar |  | (C) Materiais |  |  |  | Unidade | Valor unitário | Consumo |  |  | Valor total
1970 |  | SOLVENTE AGUARRÁS |  |  |  | l | 14.13 | 0.1 |  |  | 1.41
(C) Total: | [8 empty] | 1.41
Custo direto total (A) + (B) + (C) + (D) + (E) | [8 empty] | 6.72
BDI: 0,00% | [8 empty] | 0
Preço unitário total | [8 empty] | 6.72
Tabela de preços: TABELA 171 - CUSTOS DE OBRAS CIVIS - MAIO/2022 - COM DESONERAÇÃO | [8 empty] | Data base: 01/05/2022
Serviço: 260201 - CAIACAO TRES DEMAOS MUROS E PAREDES - (OB.C.) | [8 empty] | Unidade: m2
Código auxiliar |  | (B) Mãos-de-obra | Eq. Salarial |  | Sal/Hora |  | Encargos(%) | Consumo |  |  | Custo Horário
0018 |  | PINTOR | 9.54 |  | 18.04 |  | 89.05 | 0.08 |  |  | 1.44
0008 |  | AJUDANTE | 5.62 |  | 10.62 |  | 89.05 | 0.015 |  |  | 0.16
(B) Total: | [8 empty] | 1.6
Código auxiliar |  | (C) Materiais |  |  |  | Unidade | Valor unitário | Consumo |  |  | Valor total
1805 |  | OLEO DE LINHACA |  |  |  | l | 21.49 | 0.0225 |  |  | 0.48
1233 |  | CAL PARA PINTURA |  |  |  | Kg | 1.67 | 0.6 |  |  | 1
(C) Total: | [8 empty] | 1.48
Custo direto total (A) + (B) + (C) + (D) + (E) | [8 empty] | 3.08
BDI: 0,00% | [8 empty] | 0
Preço unitário total | [8 empty] | 3.08
Tabela de preços: TABELA 171 - CUSTOS DE OBRAS CIVIS - MAIO/2022 - COM DESONERAÇÃO | [8 empty] | Data base: 01/05/2022
Serviço: 260202 - CAIACAO DUAS DEMAOS MUROS E PAREDES - (OB.C.) | [8 empty] | Unidade: m2
Código auxiliar |  | (B) Mãos-de-obra | Eq. Salarial |  | Sal/Hora |  | Encargos(%) | Consumo |  |  | Custo Horário
0008 |  | AJUDANTE | 5.62 |  | 10.62 |  | 89.05 | 0.01 |  |  | 0.11
0018 |  | PINTOR | 9.54 |  | 18.04 |  | 89.05 | 0.06 |  |  | 1.08
(B) Total: | [8 empty] | 1.19
Código auxiliar |  | (C) Materiais |  |  |  | Unidade | Valor unitário | Consumo |  |  | Valor total
1233 |  | CAL PARA PINTURA |  |  |  | Kg | 1.67 | 0.36 |  |  | 0.6
1805 |  | OLEO DE LINHACA |  |  |  | l | 21.49 | 0.0135 |  |  | 0.29
(C) Total: | [8 empty] | 0.89
Custo direto total (A) + (B) + (C) + (D) + (E) | [8 empty] | 2.08
BDI: 0,00% | [8 empty] | 0
Preço unitário total | [8 empty] | 2.08
Tabela de preços: TABELA 171 - CUSTOS DE OBRAS CIVIS - MAIO/2022 - COM DESONERAÇÃO | [8 empty] | Data base: 01/05/2022
Serviço: 260204 - CAIAÇAO 2 DEMAOS EM POSTE/ VIGAS E MEIO FIO(OC) | [8 empty] | Unidade: m2
Código auxiliar |  | (B) Mãos-de-obra | Eq. Salarial |  | Sal/Hora |  | Encargos(%) | Consumo |  |  | Custo Horário
0018 |  | PINTOR | 9.54 |  | 18.04 |  | 89.05 | 0.14 |  |  | 2.53
0008 |  | AJUDANTE | 5.62 |  | 10.62 |  | 89.05 | 0.01 |  |  | 0.11
(B) Total: | [8 empty] | 2.64
Código auxiliar |  | (C) Materiais |  |  |  | Unidade | Valor unitário | Consumo |  |  | Valor total
1805 |  | OLEO DE LINHACA |  |  |  | l | 21.49 | 0.0135 |  |  | 0.29
1233 |  | CAL PARA PINTURA |  |  |  | Kg | 1.67 | 0.36 |  |  | 0.6
(C) Total: | [8 empty] | 0.89
Custo direto total (A) + (B) + (C) + (D) + (E) | [8 empty] | 3.53
BDI: 0,00% | [8 empty] | 0
Preço unitário total | [8 empty] | 3.53
Tabela de preços: TABELA 171 - CUSTOS DE OBRAS CIVIS - MAIO/2022 - COM DESONERAÇÃO | [8 empty] | Data base: 01/05/2022
Serviço: 260601 - PINTURA TEXTURIZADA C/SELADOR ACRILICO | [8 empty] | Unidade: m2
Código auxiliar |  | (B) Mãos-de-obra | Eq. Salarial |  | Sal/Hora |  | Encargos(%) | Consumo |  |  | Custo Horário
0008 |  | AJUDANTE | 5.62 |  | 10.62 |  | 89.05 | 0.0928 |  |  | 0.99
0018 |  | PINTOR | 9.54 |  | 18.04 |  | 89.05 | 0.26 |  |  | 4.69
(B) Total: | [8 empty] | 5.68
Código auxiliar |  | (C) Materiais |  |  |  | Unidade | Valor unitário | Consumo |  |  | Valor total
2294 |  | SELADOR ACRILICO |  |  |  | l | 8.34 | 0.12 |  |  | 1
2048 |  | TINTA TEXTURIZADA |  |  |  | Kg | 5.57 | 1.0326 |  |  | 5.75
1674 |  | LIXA PARA PAREDE ( NÚMERO 100 ) |  |  |  | un | 0.71 | 0.1 |  |  | 0.07
(C) Total: | [8 empty] | 6.82
Custo direto total (A) + (B) + (C) + (D) + (E) | [8 empty] | 12.5
BDI: 0,00% | [8 empty] | 0
Preço unitário total | [8 empty] | 12.5
Tabela de preços: TABELA 171 - CUSTOS DE OBRAS CIVIS - MAIO/2022 - COM DESONERAÇÃO | [8 empty] | Data base: 01/05/2022
Serviço: 260801 - PINTURA A BASE DE SILICONE 1 DEMAO | [8 empty] | Unidade: m2
Código auxiliar |  | (B) Mãos-de-obra | Eq. Salarial |  | Sal/Hora |  | Encargos(%) | Consumo |  |  | Custo Horário
0018 |  | PINTOR | 9.54 |  | 18.04 |  | 89.05 | 0.0407 |  |  | 0.73
0008 |  | AJUDANTE | 5.62 |  | 10.62 |  | 89.05 | 0.1254 |  |  | 1.33
(B) Total: | [8 empty] | 2.06
Código auxiliar |  | (C) Materiais |  |  |  | Unidade | Valor unitário | Consumo |  |  | Valor total
2049 |  | TINTA A BASE DE SILICONE |  |  |  | l | 12.75 | 0.15 |  |  | 1.91
(C) Total: | [8 empty] | 1.91
Custo direto total (A) + (B) + (C) + (D) + (E) | [8 empty] | 3.97
BDI: 0,00% | [8 empty] | 0
Preço unitário total | [8 empty] | 3.97
Tabela de preços: TABELA 171 - CUSTOS DE OBRAS CIVIS - MAIO/2022 - COM DESONERAÇÃO | [8 empty] | Data base: 01/05/2022
Serviço: 260901 - PINTURA VERNIZ EM MADEIRA 2 DEMAOS | [8 empty] | Unidade: m2
Código auxiliar |  | (B) Mãos-de-obra | Eq. Salarial |  | Sal/Hora |  | Encargos(%) | Consumo |  |  | Custo Horário
0008 |  | AJUDANTE | 5.62 |  | 10.62 |  | 89.05 | 0.0822 |  |  | 0.87
0018 |  | PINTOR | 9.54 |  | 18.04 |  | 89.05 | 0.2437 |  |  | 4.4
(B) Total: | [8 empty] | 5.27
Código auxiliar |  | (C) Materiais |  |  |  | Unidade | Valor unitário | Consumo |  |  | Valor total
2050 |  | TINTA A BASE VERNIZ POLIURETANO |  |  |  | l | 25.6 | 0.22 |  |  | 5.63
1970 |  | SOLVENTE AGUARRÁS |  |  |  | l | 14.13 | 0.033 |  |  | 0.47
1674 |  | LIXA PARA PAREDE ( NÚMERO 100 ) |  |  |  | un | 0.71 | 0.4 |  |  | 0.28
(C) Total: | [8 empty] | 6.38
Custo direto total (A) + (B) + (C) + (D) + (E) | [8 empty] | 11.65
BDI: 0,00% | [8 empty] | 0
Preço unitário total | [8 empty] | 11.65
Tabela de preços: TABELA 171 - CUSTOS DE OBRAS CIVIS - MAIO/2022 - COM DESONERAÇÃO | [8 empty] | Data base: 01/05/2022
Serviço: 260902 - PINTURA C/VERNIZ ACRILICO-02 DEMAOS | [8 empty] | Unidade: m2
Código auxiliar |  | (B) Mãos-de-obra | Eq. Salarial |  | Sal/Hora |  | Encargos(%) | Consumo |  |  | Custo Horário
0018 |  | PINTOR | 9.54 |  | 18.04 |  | 89.05 | 0.15 |  |  | 2.71
0008 |  | AJUDANTE | 5.62 |  | 10.62 |  | 89.05 | 0.1254 |  |  | 1.33
(B) Total: | [8 empty] | 4.04
Código auxiliar |  | (C) Materiais |  |  |  | Unidade | Valor unitário | Consumo |  |  | Valor total
2237 |  | VERNIZ ACRILICO |  |  |  | l | 24.88 | 0.22 |  |  | 5.47
1674 |  | LIXA PARA PAREDE ( NÚMERO 100 ) |  |  |  | un | 0.71 | 0.25 |  |  | 0.18
1970 |  | SOLVENTE AGUARRÁS |  |  |  | l | 14.13 | 0.033 |  |  | 0.47
(C) Total: | [8 empty] | 6.12
Custo direto total (A) + (B) + (C) + (D) + (E) | [8 empty] | 10.16
BDI: 0,00% | [8 empty] | 0
Preço unitário total | [8 empty] | 10.16
Tabela de preços: TABELA 171 - CUSTOS DE OBRAS CIVIS - MAIO/2022 - COM DESONERAÇÃO | [8 empty] | Data base: 01/05/2022
Serviço: 260909 - PINTURA LATEX ACRILICA 3 DEMAOS C/SELADOR | [8 empty] | Unidade: m2
Código auxiliar |  | (B) Mãos-de-obra | Eq. Salarial |  | Sal/Hora |  | Encargos(%) | Consumo |  |  | Custo Horário
0008 |  | AJUDANTE | 5.62 |  | 10.62 |  | 89.05 | 0.0822 |  |  | 0.87
0018 |  | PINTOR | 9.54 |  | 18.04 |  | 89.05 | 0.3463 |  |  | 6.25
(B) Total: | [8 empty] | 7.12
Código auxiliar |  | (C) Materiais |  |  |  | Unidade | Valor unitário | Consumo |  |  | Valor total
2294 |  | SELADOR ACRILICO |  |  |  | l | 8.34 | 0.12 |  |  | 1
2051 |  | TINTA LATEX ACRILICA - SEMI BRILHO |  |  |  | l | 24.07 | 0.224 |  |  | 5.39
1674 |  | LIXA PARA PAREDE ( NÚMERO 100 ) |  |  |  | un | 0.71 | 0.1 |  |  | 0.07
(C) Total: | [8 empty] | 6.46
Custo direto total (A) + (B) + (C) + (D) + (E) | [8 empty] | 13.58
BDI: 0,00% | [8 empty] | 0
Preço unitário total | [8 empty] | 13.58
Tabela de preços: TABELA 171 - CUSTOS DE OBRAS CIVIS - MAIO/2022 - COM DESONERAÇÃO | [8 empty] | Data base: 01/05/2022
Serviço: 261000 - PINTURA LATEX ACRILICA 2 DEMAOS C/SELADOR | [8 empty] | Unidade: m2
Código auxiliar |  | (B) Mãos-de-obra | Eq. Salarial |  | Sal/Hora |  | Encargos(%) | Consumo |  |  | Custo Horário
0018 |  | PINTOR | 9.54 |  | 18.04 |  | 89.05 | 0.3021 |  |  | 5.45
0008 |  | AJUDANTE | 5.62 |  | 10.62 |  | 89.05 | 0.0822 |  |  | 0.87
(B) Total: | [8 empty] | 6.32
Código auxiliar |  | (C) Materiais |  |  |  | Unidade | Valor unitário | Consumo |  |  | Valor total
1674 |  | LIXA PARA PAREDE ( NÚMERO 100 ) |  |  |  | un | 0.71 | 0.1 |  |  | 0.07
2051 |  | TINTA LATEX ACRILICA - SEMI BRILHO |  |  |  | l | 24.07 | 0.16 |  |  | 3.85
2294 |  | SELADOR ACRILICO |  |  |  | l | 8.34 | 0.12 |  |  | 1
(C) Total: | [8 empty] | 4.92
Custo direto total (A) + (B) + (C) + (D) + (E) | [8 empty] | 11.24
BDI: 0,00% | [8 empty] | 0
Preço unitário total | [8 empty] | 11.24
Tabela de preços: TABELA 171 - CUSTOS DE OBRAS CIVIS - MAIO/2022 - COM DESONERAÇÃO | [8 empty] | Data base: 01/05/2022
Serviço: 261001 - PINTURA LATEX ACRILICO 2 DEMAOS | [8 empty] | Unidade: m2
Código auxiliar |  | (B) Mãos-de-obra | Eq. Salarial |  | Sal/Hora |  | Encargos(%) | Consumo |  |  | Custo Horário
0008 |  | AJUDANTE | 5.62 |  | 10.62 |  | 89.05 | 0.0822 |  |  | 0.87
0018 |  | PINTOR | 9.54 |  | 18.04 |  | 89.05 | 0.3 |  |  | 5.41
(B) Total: | [8 empty] | 6.28
Código auxiliar |  | (C) Materiais |  |  |  | Unidade | Valor unitário | Consumo |  |  | Valor total
2051 |  | TINTA LATEX ACRILICA - SEMI BRILHO |  |  |  | l | 24.07 | 0.16 |  |  | 3.85
1674 |  | LIXA PARA PAREDE ( NÚMERO 100 ) |  |  |  | un | 0.71 | 0.1 |  |  | 0.07
(C) Total: | [8 empty] | 3.92
Custo direto total (A) + (B) + (C) + (D) + (E) | [8 empty] | 10.2
BDI: 0,00% | [8 empty] | 0
Preço unitário total | [8 empty] | 10.2
Tabela de preços: TABELA 171 - CUSTOS DE OBRAS CIVIS - MAIO/2022 - COM DESONERAÇÃO | [8 empty] | Data base: 01/05/2022
Serviço: 261002 - PINTURA EPOXI 3 DEMÃOS | [8 empty] | Unidade: m2
Código auxiliar |  | (B) Mãos-de-obra | Eq. Salarial |  | Sal/Hora |  | Encargos(%) | Consumo |  |  | Custo Horário
0008 |  | AJUDANTE | 5.62 |  | 10.62 |  | 89.05 | 0.3809 |  |  | 4.05
0023 |  | APLICADOR DE EPOXI | 9.54 |  | 18.04 |  | 89.05 | 0.3809 |  |  | 6.87
(B) Total: | [8 empty] | 10.92
Código auxiliar |  | (C) Materiais |  |  |  | Unidade | Valor unitário | Consumo |  |  | Valor total
1273 |  | TINTA EPOXI C/CATALIZADOR |  |  |  | l | 71.02 | 0.2268 |  |  | 16.11
(C) Total: | [8 empty] | 16.11
Custo direto total (A) + (B) + (C) + (D) + (E) | [8 empty] | 27.03
BDI: 0,00% | [8 empty] | 0
Preço unitário total | [8 empty] | 27.03
Tabela de preços: TABELA 171 - CUSTOS DE OBRAS CIVIS - MAIO/2022 - COM DESONERAÇÃO | [8 empty] | Data base: 01/05/2022
Serviço: 261003 - EMASSAMENTO EPOXI 2 DEMÃOS | [8 empty] | Unidade: m2
Código auxiliar |  | (B) Mãos-de-obra | Eq. Salarial |  | Sal/Hora |  | Encargos(%) | Consumo |  |  | Custo Horário
0023 |  | APLICADOR DE EPOXI | 9.54 |  | 18.04 |  | 89.05 | 0.35 |  |  | 6.31
0008 |  | AJUDANTE | 5.62 |  | 10.62 |  | 89.05 | 0.25 |  |  | 2.66
(B) Total: | [8 empty] | 8.97
Código auxiliar |  | (C) Materiais |  |  |  | Unidade | Valor unitário | Consumo |  |  | Valor total
1674 |  | LIXA PARA PAREDE ( NÚMERO 100 ) |  |  |  | un | 0.71 | 1.5 |  |  | 1.07
1711 |  | MASSA EPOXI BI-COMPONENTE (COM CATALIZADOR) |  |  |  | Kg | 26.59 | 0.8 |  |  | 21.27
(C) Total: | [8 empty] | 22.34
Custo direto total (A) + (B) + (C) + (D) + (E) | [8 empty] | 31.31
BDI: 0,00% | [8 empty] | 0
Preço unitário total | [8 empty] | 31.31
Tabela de preços: TABELA 171 - CUSTOS DE OBRAS CIVIS - MAIO/2022 - COM DESONERAÇÃO | [8 empty] | Data base: 01/05/2022
Serviço: 261005 - PINTURA COM SELADOR ACRILICO | [8 empty] | Unidade: m2
Código auxiliar |  | (B) Mãos-de-obra | Eq. Salarial |  | Sal/Hora |  | Encargos(%) | Consumo |  |  | Custo Horário
0018 |  | PINTOR | 9.54 |  | 18.04 |  | 89.05 | 0.0443 |  |  | 0.8
(B) Total: | [8 empty] | 0.8
Código auxiliar |  | (C) Materiais |  |  |  | Unidade | Valor unitário | Consumo |  |  | Valor total
2294 |  | SELADOR ACRILICO |  |  |  | l | 8.34 | 0.12 |  |  | 1
(C) Total: | [8 empty] | 1
Custo direto total (A) + (B) + (C) + (D) + (E) | [8 empty] | 1.8
BDI: 0,00% | [8 empty] | 0
Preço unitário total | [8 empty] | 1.8
Tabela de preços: TABELA 171 - CUSTOS DE OBRAS CIVIS - MAIO/2022 - COM DESONERAÇÃO | [8 empty] | Data base: 01/05/2022
Serviço: 261006 - PINTURA LATEX UMA DEMAO COM SELADOR | [8 empty] | Unidade: m2
Código auxiliar |  | (B) Mãos-de-obra | Eq. Salarial |  | Sal/Hora |  | Encargos(%) | Consumo |  |  | Custo Horário
0018 |  | PINTOR | 9.54 |  | 18.04 |  | 89.05 | 0.15 |  |  | 2.71
0008 |  | AJUDANTE | 5.62 |  | 10.62 |  | 89.05 | 0.0822 |  |  | 0.87
(B) Total: | [8 empty] | 3.58
Código auxiliar |  | (C) Materiais |  |  |  | Unidade | Valor unitário | Consumo |  |  | Valor total
2294 |  | SELADOR ACRILICO |  |  |  | l | 8.34 | 0.12 |  |  | 1
2052 |  | TINTA PVA LATEX |  |  |  | l | 17.84 | 0.12 |  |  | 2.14
1674 |  | LIXA PARA PAREDE ( NÚMERO 100 ) |  |  |  | un | 0.71 | 0.1 |  |  | 0.07
(C) Total: | [8 empty] | 3.21
Custo direto total (A) + (B) + (C) + (D) + (E) | [8 empty] | 6.79
BDI: 0,00% | [8 empty] | 0
Preço unitário total | [8 empty] | 6.79
Tabela de preços: TABELA 171 - CUSTOS DE OBRAS CIVIS - MAIO/2022 - COM DESONERAÇÃO | [8 empty] | Data base: 01/05/2022
Serviço: 261008 - FUNDO ANTICORROSIVO PARA ESQUADRIAS METÁLICAS | [8 empty] | Unidade: m2
Código auxiliar |  | (B) Mãos-de-obra | Eq. Salarial |  | Sal/Hora |  | Encargos(%) | Consumo |  |  | Custo Horário
0008 |  | AJUDANTE | 5.62 |  | 10.62 |  | 89.05 | 0.2735 |  |  | 2.9
0018 |  | PINTOR | 9.54 |  | 18.04 |  | 89.05 | 0.2411 |  |  | 4.35
(B) Total: | [8 empty] | 7.25
Código auxiliar |  | (C) Materiais |  |  |  | Unidade | Valor unitário | Consumo |  |  | Valor total
2788 |  | COMPRESSOR DE 1,5HP-70L-140LB + PISTOLA DE RESERVATÓRIO SUPERIOR + MANGUEIRA (MANUTENÇÃO E DEPRECIAÇÃO DO EQUIPAMENTO) - PREÇO DO EQUIPAMENTO NOVO DIVIDIDO POR 1.000 |  |  |  | un | 2.81 | 0.0027 |  |  | 0.01
2212 |  | ZARCAO/CROMATO DE ZINCO |  |  |  | l | 27.91 | 0.1286 |  |  | 3.59
1672 |  | LIXA PARA FERRO ( NÚMERO 100 ) |  |  |  | un | 2.14 | 0.18 |  |  | 0.39
1970 |  | SOLVENTE AGUARRÁS |  |  |  | l | 14.13 | 0.0386 |  |  | 0.55
(C) Total: | [8 empty] | 4.54
Custo direto total (A) + (B) + (C) + (D) + (E) | [8 empty] | 11.79
BDI: 0,00% | [8 empty] | 0
Preço unitário total | [8 empty] | 11.79
Tabela de preços: TABELA 171 - CUSTOS DE OBRAS CIVIS - MAIO/2022 - COM DESONERAÇÃO | [8 empty] | Data base: 01/05/2022
Serviço: 261009 - FUNDO PRIMER P/ ESTR. METALICA (2 DEMAOS) | [8 empty] | Unidade: m2
Código auxiliar |  | (B) Mãos-de-obra | Eq. Salarial |  | Sal/Hora |  | Encargos(%) | Consumo |  |  | Custo Horário
0008 |  | AJUDANTE | 5.62 |  | 10.62 |  | 89.05 | 0.07 |  |  | 0.74
0018 |  | PINTOR | 9.54 |  | 18.04 |  | 89.05 | 0.13 |  |  | 2.35
(B) Total: | [8 empty] | 3.09
Código auxiliar |  | (C) Materiais |  |  |  | Unidade | Valor unitário | Consumo |  |  | Valor total
2788 |  | COMPRESSOR DE 1,5HP-70L-140LB + PISTOLA DE RESERVATÓRIO SUPERIOR + MANGUEIRA (MANUTENÇÃO E DEPRECIAÇÃO DO EQUIPAMENTO) - PREÇO DO EQUIPAMENTO NOVO DIVIDIDO POR 1.000 |  |  |  | un | 2.81 | 0.0053 |  |  | 0.01
1672 |  | LIXA PARA FERRO ( NÚMERO 100 ) |  |  |  | un | 2.14 | 0.25 |  |  | 0.54
2074 |  | FUNDO PRIMER ADMIRAL CINZA 581 SUMARÉ / REKOMAR PRB 502 CINZA RENNER OU EQUIVALENTE |  |  |  | l | 49.2 | 0.22 |  |  | 10.82
2073 |  | DILUENTE NR 938 SUMARE/ DILUENTE NR410 RENNER OU EQUIVALENTE |  |  |  | l | 22.49 | 0.03 |  |  | 0.67
(C) Total: | [8 empty] | 12.04
Custo direto total (A) + (B) + (C) + (D) + (E) | [8 empty] | 15.13
BDI: 0,00% | [8 empty] | 0
Preço unitário total | [8 empty] | 15.13
Tabela de preços: TABELA 171 - CUSTOS DE OBRAS CIVIS - MAIO/2022 - COM DESONERAÇÃO | [8 empty] | Data base: 01/05/2022
Serviço: 261010 - FUNDO ADERENTE PARA SUPERFÍCIES GALVANIZADAS - 1 DEMAO | [8 empty] | Unidade: m2
Código auxiliar |  | (B) Mãos-de-obra | Eq. Salarial |  | Sal/Hora |  | Encargos(%) | Consumo |  |  | Custo Horário
0018 |  | PINTOR | 9.54 |  | 18.04 |  | 89.05 | 0.2411 |  |  | 4.35
(B) Total: | [8 empty] | 4.35
Código auxiliar |  | (C) Materiais |  |  |  | Unidade | Valor unitário | Consumo |  |  | Valor total
2788 |  | COMPRESSOR DE 1,5HP-70L-140LB + PISTOLA DE RESERVATÓRIO SUPERIOR + MANGUEIRA (MANUTENÇÃO E DEPRECIAÇÃO DO EQUIPAMENTO) - PREÇO DO EQUIPAMENTO NOVO DIVIDIDO POR 1.000 |  |  |  | un | 2.81 | 0.0027 |  |  | 0.01
2073 |  | DILUENTE NR 938 SUMARE/ DILUENTE NR410 RENNER OU EQUIVALENTE |  |  |  | l | 22.49 | 0.0055 |  |  | 0.12
2467 |  | PRIMER SUPER-GALVITE |  |  |  | l | 44.17 | 0.0554 |  |  | 2.45
(C) Total: | [8 empty] | 2.58
Custo direto total (A) + (B) + (C) + (D) + (E) | [8 empty] | 6.93
BDI: 0,00% | [8 empty] | 0
Preço unitário total | [8 empty] | 6.93
Tabela de preços: TABELA 171 - CUSTOS DE OBRAS CIVIS - MAIO/2022 - COM DESONERAÇÃO | [8 empty] | Data base: 01/05/2022
Serviço: 261300 - EMASSAMENTO COM MASSA PVA DUAS DEMAOS | [8 empty] | Unidade: m2
Código auxiliar |  | (B) Mãos-de-obra | Eq. Salarial |  | Sal/Hora |  | Encargos(%) | Consumo |  |  | Custo Horário
0018 |  | PINTOR | 9.54 |  | 18.04 |  | 89.05 | 0.3 |  |  | 5.41
0008 |  | AJUDANTE | 5.62 |  | 10.62 |  | 89.05 | 0.2 |  |  | 2.12
(B) Total: | [8 empty] | 7.53
Código auxiliar |  | (C) Materiais |  |  |  | Unidade | Valor unitário | Consumo |  |  | Valor total
1674 |  | LIXA PARA PAREDE ( NÚMERO 100 ) |  |  |  | un | 0.71 | 0.15 |  |  | 0.11
1706 |  | MASSA CORRIDA P.V.A. |  |  |  | Kg | 2.12 | 0.7 |  |  | 1.48
(C) Total: | [8 empty] | 1.59
Custo direto total (A) + (B) + (C) + (D) + (E) | [8 empty] | 9.12
BDI: 0,00% | [8 empty] | 0
Preço unitário total | [8 empty] | 9.12
Tabela de preços: TABELA 171 - CUSTOS DE OBRAS CIVIS - MAIO/2022 - COM DESONERAÇÃO | [8 empty] | Data base: 01/05/2022
Serviço: 261301 - EMASSAMENTO COM MASSA PVA UMA DEMAO | [8 empty] | Unidade: m2
Código auxiliar |  | (B) Mãos-de-obra | Eq. Salarial |  | Sal/Hora |  | Encargos(%) | Consumo |  |  | Custo Horário
0008 |  | AJUDANTE | 5.62 |  | 10.62 |  | 89.05 | 0.1485 |  |  | 1.58
0018 |  | PINTOR | 9.54 |  | 18.04 |  | 89.05 | 0.2016 |  |  | 3.64
(B) Total: | [8 empty] | 5.22
Código auxiliar |  | (C) Materiais |  |  |  | Unidade | Valor unitário | Consumo |  |  | Valor total
1706 |  | MASSA CORRIDA P.V.A. |  |  |  | Kg | 2.12 | 0.45 |  |  | 0.95
1674 |  | LIXA PARA PAREDE ( NÚMERO 100 ) |  |  |  | un | 0.71 | 0.1 |  |  | 0.07
(C) Total: | [8 empty] | 1.02
Custo direto total (A) + (B) + (C) + (D) + (E) | [8 empty] | 6.24
BDI: 0,00% | [8 empty] | 0
Preço unitário total | [8 empty] | 6.24
Tabela de preços: TABELA 171 - CUSTOS DE OBRAS CIVIS - MAIO/2022 - COM DESONERAÇÃO | [8 empty] | Data base: 01/05/2022
Serviço: 261302 - PINTURA LATEX DUAS DEMAOS COM SELADOR | [8 empty] | Unidade: m2
Código auxiliar |  | (B) Mãos-de-obra | Eq. Salarial |  | Sal/Hora |  | Encargos(%) | Consumo |  |  | Custo Horário
0018 |  | PINTOR | 9.54 |  | 18.04 |  | 89.05 | 0.2438 |  |  | 4.4
0008 |  | AJUDANTE | 5.62 |  | 10.62 |  | 89.05 | 0.0822 |  |  | 0.87
(B) Total: | [8 empty] | 5.27
Código auxiliar |  | (C) Materiais |  |  |  | Unidade | Valor unitário | Consumo |  |  | Valor total
1674 |  | LIXA PARA PAREDE ( NÚMERO 100 ) |  |  |  | un | 0.71 | 0.1 |  |  | 0.07
2294 |  | SELADOR ACRILICO |  |  |  | l | 8.34 | 0.12 |  |  | 1
2052 |  | TINTA PVA LATEX |  |  |  | l | 17.84 | 0.17 |  |  | 3.03
(C) Total: | [8 empty] | 4.1
Custo direto total (A) + (B) + (C) + (D) + (E) | [8 empty] | 9.37
BDI: 0,00% | [8 empty] | 0
Preço unitário total | [8 empty] | 9.37
Tabela de preços: TABELA 171 - CUSTOS DE OBRAS CIVIS - MAIO/2022 - COM DESONERAÇÃO | [8 empty] | Data base: 01/05/2022
Serviço: 261303 - PINTURA LATEX TRES DEMAOS COM SELADOR | [8 empty] | Unidade: m2
Código auxiliar |  | (B) Mãos-de-obra | Eq. Salarial |  | Sal/Hora |  | Encargos(%) | Consumo |  |  | Custo Horário
0008 |  | AJUDANTE | 5.62 |  | 10.62 |  | 89.05 | 0.0822 |  |  | 0.87
0018 |  | PINTOR | 9.54 |  | 18.04 |  | 89.05 | 0.3 |  |  | 5.41
(B) Total: | [8 empty] | 6.28
Código auxiliar |  | (C) Materiais |  |  |  | Unidade | Valor unitário | Consumo |  |  | Valor total
2052 |  | TINTA PVA LATEX |  |  |  | l | 17.84 | 0.24 |  |  | 4.28
2294 |  | SELADOR ACRILICO |  |  |  | l | 8.34 | 0.12 |  |  | 1
1674 |  | LIXA PARA PAREDE ( NÚMERO 100 ) |  |  |  | un | 0.71 | 0.1 |  |  | 0.07
(C) Total: | [8 empty] | 5.35
Custo direto total (A) + (B) + (C) + (D) + (E) | [8 empty] | 11.63
BDI: 0,00% | [8 empty] | 0
Preço unitário total | [8 empty] | 11.63
Tabela de preços: TABELA 171 - CUSTOS DE OBRAS CIVIS - MAIO/2022 - COM DESONERAÇÃO | [8 empty] | Data base: 01/05/2022
Serviço: 261304 - EMASSAMENTO ACRILICO 2 DEMAOS | [8 empty] | Unidade: m2
Código auxiliar |  | (B) Mãos-de-obra | Eq. Salarial |  | Sal/Hora |  | Encargos(%) | Consumo |  |  | Custo Horário
0018 |  | PINTOR | 9.54 |  | 18.04 |  | 89.05 | 0.35 |  |  | 6.31
0008 |  | AJUDANTE | 5.62 |  | 10.62 |  | 89.05 | 0.25 |  |  | 2.66
(B) Total: | [8 empty] | 8.97
Código auxiliar |  | (C) Materiais |  |  |  | Unidade | Valor unitário | Consumo |  |  | Valor total
1674 |  | LIXA PARA PAREDE ( NÚMERO 100 ) |  |  |  | un | 0.71 | 0.3 |  |  | 0.21
1707 |  | MASSA CORRIDA ACRILICA |  |  |  | Kg | 3.81 | 0.75 |  |  | 2.86
(C) Total: | [8 empty] | 3.07
Custo direto total (A) + (B) + (C) + (D) + (E) | [8 empty] | 12.04
BDI: 0,00% | [8 empty] | 0
Preço unitário total | [8 empty] | 12.04
Tabela de preços: TABELA 171 - CUSTOS DE OBRAS CIVIS - MAIO/2022 - COM DESONERAÇÃO | [8 empty] | Data base: 01/05/2022
Serviço: 261305 - EMASSAMENTO ACRÍLICO 1 DEMÃO EM PAREDE | [8 empty] | Unidade: m2
Código auxiliar |  | (B) Mãos-de-obra | Eq. Salarial |  | Sal/Hora |  | Encargos(%) | Consumo |  |  | Custo Horário
0008 |  | AJUDANTE | 5.62 |  | 10.62 |  | 89.05 | 0.1856 |  |  | 1.97
0018 |  | PINTOR | 9.54 |  | 18.04 |  | 89.05 | 0.2352 |  |  | 4.24
(B) Total: | [8 empty] | 6.21
Código auxiliar |  | (C) Materiais |  |  |  | Unidade | Valor unitário | Consumo |  |  | Valor total
1707 |  | MASSA CORRIDA ACRILICA |  |  |  | Kg | 3.81 | 0.4821 |  |  | 1.84
1674 |  | LIXA PARA PAREDE ( NÚMERO 100 ) |  |  |  | un | 0.71 | 0.2 |  |  | 0.14
(C) Total: | [8 empty] | 1.98
Custo direto total (A) + (B) + (C) + (D) + (E) | [8 empty] | 8.19
BDI: 0,00% | [8 empty] | 0
Preço unitário total | [8 empty] | 8.19
Tabela de preços: TABELA 171 - CUSTOS DE OBRAS CIVIS - MAIO/2022 - COM DESONERAÇÃO | [8 empty] | Data base: 01/05/2022
Serviço: 261306 - PINTURA PVA LATEX 1 DEMAO SEM SELADOR | [8 empty] | Unidade: m2
Código auxiliar |  | (B) Mãos-de-obra | Eq. Salarial |  | Sal/Hora |  | Encargos(%) | Consumo |  |  | Custo Horário
0018 |  | PINTOR | 9.54 |  | 18.04 |  | 89.05 | 0.1 |  |  | 1.8
0008 |  | AJUDANTE | 5.62 |  | 10.62 |  | 89.05 | 0.0822 |  |  | 0.87
(B) Total: | [8 empty] | 2.67
Código auxiliar |  | (C) Materiais |  |  |  | Unidade | Valor unitário | Consumo |  |  | Valor total
1674 |  | LIXA PARA PAREDE ( NÚMERO 100 ) |  |  |  | un | 0.71 | 0.1 |  |  | 0.07
2052 |  | TINTA PVA LATEX |  |  |  | l | 17.84 | 0.1 |  |  | 1.78
(C) Total: | [8 empty] | 1.85
Custo direto total (A) + (B) + (C) + (D) + (E) | [8 empty] | 4.52
BDI: 0,00% | [8 empty] | 0
Preço unitário total | [8 empty] | 4.52
Tabela de preços: TABELA 171 - CUSTOS DE OBRAS CIVIS - MAIO/2022 - COM DESONERAÇÃO | [8 empty] | Data base: 01/05/2022
Serviço: 261307 - PINTURA PVA LATEX 2 DEMAOS SEM SELADOR | [8 empty] | Unidade: m2
Código auxiliar |  | (B) Mãos-de-obra | Eq. Salarial |  | Sal/Hora |  | Encargos(%) | Consumo |  |  | Custo Horário
0008 |  | AJUDANTE | 5.62 |  | 10.62 |  | 89.05 | 0.0822 |  |  | 0.87
0018 |  | PINTOR | 9.54 |  | 18.04 |  | 89.05 | 0.2 |  |  | 3.61
(B) Total: | [8 empty] | 4.48
Código auxiliar |  | (C) Materiais |  |  |  | Unidade | Valor unitário | Consumo |  |  | Valor total
2052 |  | TINTA PVA LATEX |  |  |  | l | 17.84 | 0.17 |  |  | 3.03
1674 |  | LIXA PARA PAREDE ( NÚMERO 100 ) |  |  |  | un | 0.71 | 0.1 |  |  | 0.07
(C) Total: | [8 empty] | 3.1
Custo direto total (A) + (B) + (C) + (D) + (E) | [8 empty] | 7.58
BDI: 0,00% | [8 empty] | 0
Preço unitário total | [8 empty] | 7.58
Tabela de preços: TABELA 171 - CUSTOS DE OBRAS CIVIS - MAIO/2022 - COM DESONERAÇÃO | [8 empty] | Data base: 01/05/2022
Serviço: 261308 - PINTURA PVA LATEX 3 DEMAOS SEM SELADOR | [8 empty] | Unidade: m2
Código auxiliar |  | (B) Mãos-de-obra | Eq. Salarial |  | Sal/Hora |  | Encargos(%) | Consumo |  |  | Custo Horário
0018 |  | PINTOR | 9.54 |  | 18.04 |  | 89.05 | 0.25 |  |  | 4.51
0008 |  | AJUDANTE | 5.62 |  | 10.62 |  | 89.05 | 0.0822 |  |  | 0.87
(B) Total: | [8 empty] | 5.38
Código auxiliar |  | (C) Materiais |  |  |  | Unidade | Valor unitário | Consumo |  |  | Valor total
1674 |  | LIXA PARA PAREDE ( NÚMERO 100 ) |  |  |  | un | 0.71 | 0.1 |  |  | 0.07
2052 |  | TINTA PVA LATEX |  |  |  | l | 17.84 | 0.24 |  |  | 4.28
(C) Total: | [8 empty] | 4.35
Custo direto total (A) + (B) + (C) + (D) + (E) | [8 empty] | 9.73
BDI: 0,00% | [8 empty] | 0
Preço unitário total | [8 empty] | 9.73
Tabela de preços: TABELA 171 - CUSTOS DE OBRAS CIVIS - MAIO/2022 - COM DESONERAÇÃO | [8 empty] | Data base: 01/05/2022
Serviço: 261401 - EMASSAMENTO A OLEO EM PAREDES 2 DEMAOS | [8 empty] | Unidade: m2
Código auxiliar |  | (B) Mãos-de-obra | Eq. Salarial |  | Sal/Hora |  | Encargos(%) | Consumo |  |  | Custo Horário
0008 |  | AJUDANTE | 5.62 |  | 10.62 |  | 89.05 | 0.25 |  |  | 2.66
0018 |  | PINTOR | 9.54 |  | 18.04 |  | 89.05 | 0.35 |  |  | 6.31
(B) Total: | [8 empty] | 8.97
Código auxiliar |  | (C) Materiais |  |  |  | Unidade | Valor unitário | Consumo |  |  | Valor total
1674 |  | LIXA PARA PAREDE ( NÚMERO 100 ) |  |  |  | un | 0.71 | 0.25 |  |  | 0.18
1708 |  | MASSA A OLEO |  |  |  | Kg | 8.54 | 0.58 |  |  | 4.95
(C) Total: | [8 empty] | 5.13
Custo direto total (A) + (B) + (C) + (D) + (E) | [8 empty] | 14.1
BDI: 0,00% | [8 empty] | 0
Preço unitário total | [8 empty] | 14.1
Tabela de preços: TABELA 171 - CUSTOS DE OBRAS CIVIS - MAIO/2022 - COM DESONERAÇÃO | [8 empty] | Data base: 01/05/2022
Serviço: 261501 - EMASSAMENTO/OLEO/ESQUADRIAS MADEIRA | [8 empty] | Unidade: m2
Código auxiliar |  | (B) Mãos-de-obra | Eq. Salarial |  | Sal/Hora |  | Encargos(%) | Consumo |  |  | Custo Horário
0018 |  | PINTOR | 9.54 |  | 18.04 |  | 89.05 | 0.35 |  |  | 6.31
0008 |  | AJUDANTE | 5.62 |  | 10.62 |  | 89.05 | 0.25 |  |  | 2.66
(B) Total: | [8 empty] | 8.97
Código auxiliar |  | (C) Materiais |  |  |  | Unidade | Valor unitário | Consumo |  |  | Valor total
1708 |  | MASSA A OLEO |  |  |  | Kg | 8.54 | 0.45 |  |  | 3.84
1674 |  | LIXA PARA PAREDE ( NÚMERO 100 ) |  |  |  | un | 0.71 | 0.4 |  |  | 0.28
(C) Total: | [8 empty] | 4.12
Custo direto total (A) + (B) + (C) + (D) + (E) | [8 empty] | 13.09
BDI: 0,00% | [8 empty] | 0
Preço unitário total | [8 empty] | 13.09
Tabela de preços: TABELA 171 - CUSTOS DE OBRAS CIVIS - MAIO/2022 - COM DESONERAÇÃO | [8 empty] | Data base: 01/05/2022
Serviço: 261502 - PINT.ESMALTE S/ANTICOR 2 DEMAOS | [8 empty] | Unidade: m2
Código auxiliar |  | (B) Mãos-de-obra | Eq. Salarial |  | Sal/Hora |  | Encargos(%) | Consumo |  |  | Custo Horário
0008 |  | AJUDANTE | 5.62 |  | 10.62 |  | 89.05 | 0.2735 |  |  | 2.9
0018 |  | PINTOR | 9.54 |  | 18.04 |  | 89.05 | 0.4822 |  |  | 8.7
(B) Total: | [8 empty] | 11.6
Código auxiliar |  | (C) Materiais |  |  |  | Unidade | Valor unitário | Consumo |  |  | Valor total
2788 |  | COMPRESSOR DE 1,5HP-70L-140LB + PISTOLA DE RESERVATÓRIO SUPERIOR + MANGUEIRA (MANUTENÇÃO E DEPRECIAÇÃO DO EQUIPAMENTO) - PREÇO DO EQUIPAMENTO NOVO DIVIDIDO POR 1.000 |  |  |  | un | 2.81 | 0.0053 |  |  | 0.01
1674 |  | LIXA PARA PAREDE ( NÚMERO 100 ) |  |  |  | un | 0.71 | 0.18 |  |  | 0.13
2055 |  | TINTA ESMALTE |  |  |  | l | 41.2 | 0.1097 |  |  | 4.52
1970 |  | SOLVENTE AGUARRÁS |  |  |  | l | 14.13 | 0.0329 |  |  | 0.46
1111 |  | AGUARRÁS MINERAL OU EQUIVALENTE |  |  |  | l | 14.13 | 0.0329 |  |  | 0.46
(C) Total: | [8 empty] | 5.58
Custo direto total (A) + (B) + (C) + (D) + (E) | [8 empty] | 17.18
BDI: 0,00% | [8 empty] | 0
Preço unitário total | [8 empty] | 17.18
Tabela de preços: TABELA 171 - CUSTOS DE OBRAS CIVIS - MAIO/2022 - COM DESONERAÇÃO | [8 empty] | Data base: 01/05/2022
Serviço: 261503 - PINT.ESMALTE 2 DEM. ESQ.FERRO (SEM FUNDO ANTICOR.) | [8 empty] | Unidade: m2
Código auxiliar |  | (B) Mãos-de-obra | Eq. Salarial |  | Sal/Hora |  | Encargos(%) | Consumo |  |  | Custo Horário
0018 |  | PINTOR | 9.54 |  | 18.04 |  | 89.05 | 0.4822 |  |  | 8.7
0008 |  | AJUDANTE | 5.62 |  | 10.62 |  | 89.05 | 0.1407 |  |  | 1.49
(B) Total: | [8 empty] | 10.19
Código auxiliar |  | (C) Materiais |  |  |  | Unidade | Valor unitário | Consumo |  |  | Valor total
2788 |  | COMPRESSOR DE 1,5HP-70L-140LB + PISTOLA DE RESERVATÓRIO SUPERIOR + MANGUEIRA (MANUTENÇÃO E DEPRECIAÇÃO DO EQUIPAMENTO) - PREÇO DO EQUIPAMENTO NOVO DIVIDIDO POR 1.000 |  |  |  | un | 2.81 | 0.0053 |  |  | 0.01
1970 |  | SOLVENTE AGUARRÁS |  |  |  | l | 14.13 | 0.0329 |  |  | 0.46
2055 |  | TINTA ESMALTE |  |  |  | l | 41.2 | 0.1097 |  |  | 4.52
1672 |  | LIXA PARA FERRO ( NÚMERO 100 ) |  |  |  | un | 2.14 | 0.04 |  |  | 0.09
(C) Total: | [8 empty] | 5.08
Custo direto total (A) + (B) + (C) + (D) + (E) | [8 empty] | 15.27
BDI: 0,00% | [8 empty] | 0
Preço unitário total | [8 empty] | 15.27
Tabela de preços: TABELA 171 - CUSTOS DE OBRAS CIVIS - MAIO/2022 - COM DESONERAÇÃO | [8 empty] | Data base: 01/05/2022
Serviço: 261504 - PINTURA ESMALTE 1 DEMÃO ESQUADRIA METALICA S/FUNDO ANTICORR. | [8 empty] | Unidade: m2
Código auxiliar |  | (B) Mãos-de-obra | Eq. Salarial |  | Sal/Hora |  | Encargos(%) | Consumo |  |  | Custo Horário
0018 |  | PINTOR | 9.54 |  | 18.04 |  | 89.05 | 0.2411 |  |  | 4.35
0008 |  | AJUDANTE | 5.62 |  | 10.62 |  | 89.05 | 0.2735 |  |  | 2.9
(B) Total: | [8 empty] | 7.25
Código auxiliar |  | (C) Materiais |  |  |  | Unidade | Valor unitário | Consumo |  |  | Valor total
2788 |  | COMPRESSOR DE 1,5HP-70L-140LB + PISTOLA DE RESERVATÓRIO SUPERIOR + MANGUEIRA (MANUTENÇÃO E DEPRECIAÇÃO DO EQUIPAMENTO) - PREÇO DO EQUIPAMENTO NOVO DIVIDIDO POR 1.000 |  |  |  | un | 2.81 | 0.0027 |  |  | 0.01
1672 |  | LIXA PARA FERRO ( NÚMERO 100 ) |  |  |  | un | 2.14 | 0.04 |  |  | 0.09
2055 |  | TINTA ESMALTE |  |  |  | l | 41.2 | 0.0549 |  |  | 2.26
1970 |  | SOLVENTE AGUARRÁS |  |  |  | l | 14.13 | 0.0165 |  |  | 0.23
1111 |  | AGUARRÁS MINERAL OU EQUIVALENTE |  |  |  | l | 14.13 | 0.0165 |  |  | 0.23
(C) Total: | [8 empty] | 2.82
Custo direto total (A) + (B) + (C) + (D) + (E) | [8 empty] | 10.07
BDI: 0,00% | [8 empty] | 0
Preço unitário total | [8 empty] | 10.07
Tabela de preços: TABELA 171 - CUSTOS DE OBRAS CIVIS - MAIO/2022 - COM DESONERAÇÃO | [8 empty] | Data base: 01/05/2022
Serviço: 261548 - PINTURA ESMALTE 1 DEMÃO EM PAREDE SEM SELADOR | [8 empty] | Unidade: m2
Código auxiliar |  | (B) Mãos-de-obra | Eq. Salarial |  | Sal/Hora |  | Encargos(%) | Consumo |  |  | Custo Horário
0018 |  | PINTOR | 9.54 |  | 18.04 |  | 89.05 | 0.18 |  |  | 3.25
0008 |  | AJUDANTE | 5.62 |  | 10.62 |  | 89.05 | 0.0822 |  |  | 0.87
(B) Total: | [8 empty] | 4.12
Código auxiliar |  | (C) Materiais |  |  |  | Unidade | Valor unitário | Consumo |  |  | Valor total
1970 |  | SOLVENTE AGUARRÁS |  |  |  | l | 14.13 | 0.02 |  |  | 0.28
2055 |  | TINTA ESMALTE |  |  |  | l | 41.2 | 0.096 |  |  | 3.96
1674 |  | LIXA PARA PAREDE ( NÚMERO 100 ) |  |  |  | un | 0.71 | 0.1 |  |  | 0.07
(C) Total: | [8 empty] | 4.31
Custo direto total (A) + (B) + (C) + (D) + (E) | [8 empty] | 8.43
BDI: 0,00% | [8 empty] | 0
Preço unitário total | [8 empty] | 8.43
Tabela de preços: TABELA 171 - CUSTOS DE OBRAS CIVIS - MAIO/2022 - COM DESONERAÇÃO | [8 empty] | Data base: 01/05/2022
Serviço: 261550 - PINT.ESMALTE SINT.PAREDES - 2 DEM.C/SELADOR | [8 empty] | Unidade: m2
Código auxiliar |  | (B) Mãos-de-obra | Eq. Salarial |  | Sal/Hora |  | Encargos(%) | Consumo |  |  | Custo Horário
0008 |  | AJUDANTE | 5.62 |  | 10.62 |  | 89.05 | 0.0822 |  |  | 0.87
0018 |  | PINTOR | 9.54 |  | 18.04 |  | 89.05 | 0.3463 |  |  | 6.25
(B) Total: | [8 empty] | 7.12
Código auxiliar |  | (C) Materiais |  |  |  | Unidade | Valor unitário | Consumo |  |  | Valor total
1674 |  | LIXA PARA PAREDE ( NÚMERO 100 ) |  |  |  | un | 0.71 | 0.1 |  |  | 0.07
2055 |  | TINTA ESMALTE |  |  |  | l | 41.2 | 0.16 |  |  | 6.59
1970 |  | SOLVENTE AGUARRÁS |  |  |  | l | 14.13 | 0.032 |  |  | 0.45
2294 |  | SELADOR ACRILICO |  |  |  | l | 8.34 | 0.12 |  |  | 1
(C) Total: | [8 empty] | 8.11
Custo direto total (A) + (B) + (C) + (D) + (E) | [8 empty] | 15.23
BDI: 0,00% | [8 empty] | 0
Preço unitário total | [8 empty] | 15.23
Tabela de preços: TABELA 171 - CUSTOS DE OBRAS CIVIS - MAIO/2022 - COM DESONERAÇÃO | [8 empty] | Data base: 01/05/2022
Serviço: 261560 - PINTURA ESMALTE SINTETICO 2 DEMÃOS EM ESQ. MADEIRA | [8 empty] | Unidade: m2
Código auxiliar |  | (B) Mãos-de-obra | Eq. Salarial |  | Sal/Hora |  | Encargos(%) | Consumo |  |  | Custo Horário
0018 |  | PINTOR | 9.54 |  | 18.04 |  | 89.05 | 0.4822 |  |  | 8.7
0008 |  | AJUDANTE | 5.62 |  | 10.62 |  | 89.05 | 0.2735 |  |  | 2.9
(B) Total: | [8 empty] | 11.6
Código auxiliar |  | (C) Materiais |  |  |  | Unidade | Valor unitário | Consumo |  |  | Valor total
2788 |  | COMPRESSOR DE 1,5HP-70L-140LB + PISTOLA DE RESERVATÓRIO SUPERIOR + MANGUEIRA (MANUTENÇÃO E DEPRECIAÇÃO DO EQUIPAMENTO) - PREÇO DO EQUIPAMENTO NOVO DIVIDIDO POR 1.000 |  |  |  | un | 2.81 | 0.0053 |  |  | 0.01
1970 |  | SOLVENTE AGUARRÁS |  |  |  | l | 14.13 | 0.0715 |  |  | 1.01
2055 |  | TINTA ESMALTE |  |  |  | l | 41.2 | 0.1097 |  |  | 4.52
2384 |  | LIXA P/MADEIRA No.240 |  |  |  | un | 1.25 | 0.18 |  |  | 0.23
2699 |  | FUNDO BRANCO FOSCO |  |  |  | l | 31.68 | 0.1286 |  |  | 4.07
(C) Total: | [8 empty] | 9.84
Custo direto total (A) + (B) + (C) + (D) + (E) | [8 empty] | 21.44
BDI: 0,00% | [8 empty] | 0
Preço unitário total | [8 empty] | 21.44
Tabela de preços: TABELA 171 - CUSTOS DE OBRAS CIVIS - MAIO/2022 - COM DESONERAÇÃO | [8 empty] | Data base: 01/05/2022
Serviço: 261602 - PINT.ESMALTE/ESQUAD.FERRO C/FUNDO ANTICOR. | [8 empty] | Unidade: m2
Código auxiliar |  | (B) Mãos-de-obra | Eq. Salarial |  | Sal/Hora |  | Encargos(%) | Consumo |  |  | Custo Horário
0018 |  | PINTOR | 9.54 |  | 18.04 |  | 89.05 | 0.4822 |  |  | 8.7
0008 |  | AJUDANTE | 5.62 |  | 10.62 |  | 89.05 | 0.2735 |  |  | 2.9
(B) Total: | [8 empty] | 11.6
Código auxiliar |  | (C) Materiais |  |  |  | Unidade | Valor unitário | Consumo |  |  | Valor total
2212 |  | ZARCAO/CROMATO DE ZINCO |  |  |  | l | 27.91 | 0.1286 |  |  | 3.59
2788 |  | COMPRESSOR DE 1,5HP-70L-140LB + PISTOLA DE RESERVATÓRIO SUPERIOR + MANGUEIRA (MANUTENÇÃO E DEPRECIAÇÃO DO EQUIPAMENTO) - PREÇO DO EQUIPAMENTO NOVO DIVIDIDO POR 1.000 |  |  |  | un | 2.81 | 0.0053 |  |  | 0.01
1672 |  | LIXA PARA FERRO ( NÚMERO 100 ) |  |  |  | un | 2.14 | 0.18 |  |  | 0.39
2055 |  | TINTA ESMALTE |  |  |  | l | 41.2 | 0.109 |  |  | 4.49
1970 |  | SOLVENTE AGUARRÁS |  |  |  | l | 14.13 | 0.0715 |  |  | 1.01
(C) Total: | [8 empty] | 9.49
Custo direto total (A) + (B) + (C) + (D) + (E) | [8 empty] | 21.09
BDI: 0,00% | [8 empty] | 0
Preço unitário total | [8 empty] | 21.09
Tabela de preços: TABELA 171 - CUSTOS DE OBRAS CIVIS - MAIO/2022 - COM DESONERAÇÃO | [8 empty] | Data base: 01/05/2022
Serviço: 261603 - PINT.GRAFITE ESQUAD.FERRO (DUPLA FUNÇÃO - FUNDO E ACABAMENTO) | [8 empty] | Unidade: m2
Código auxiliar |  | (B) Mãos-de-obra | Eq. Salarial |  | Sal/Hora |  | Encargos(%) | Consumo |  |  | Custo Horário
0018 |  | PINTOR | 9.54 |  | 18.04 |  | 89.05 | 0.4822 |  |  | 8.7
0008 |  | AJUDANTE | 5.62 |  | 10.62 |  | 89.05 | 0.2735 |  |  | 2.9
(B) Total: | [8 empty] | 11.6
Código auxiliar |  | (C) Materiais |  |  |  | Unidade | Valor unitário | Consumo |  |  | Valor total
2788 |  | COMPRESSOR DE 1,5HP-70L-140LB + PISTOLA DE RESERVATÓRIO SUPERIOR + MANGUEIRA (MANUTENÇÃO E DEPRECIAÇÃO DO EQUIPAMENTO) - PREÇO DO EQUIPAMENTO NOVO DIVIDIDO POR 1.000 |  |  |  | un | 2.81 | 0.0053 |  |  | 0.01
1970 |  | SOLVENTE AGUARRÁS |  |  |  | l | 14.13 | 0.0307 |  |  | 0.43
2054 |  | TINTA GRAFITE |  |  |  | l | 37.34 | 0.1024 |  |  | 3.82
1672 |  | LIXA PARA FERRO ( NÚMERO 100 ) |  |  |  | un | 2.14 | 0.18 |  |  | 0.39
(C) Total: | [8 empty] | 4.65
Custo direto total (A) + (B) + (C) + (D) + (E) | [8 empty] | 16.25
BDI: 0,00% | [8 empty] | 0
Preço unitário total | [8 empty] | 16.25
Tabela de preços: TABELA 171 - CUSTOS DE OBRAS CIVIS - MAIO/2022 - COM DESONERAÇÃO | [8 empty] | Data base: 01/05/2022
Serviço: 261605 - PINTURA DE QUADRO NEGRO COM EMASSAMENTO (INCLUSIVE MOLDURA/PORTA GIZ) - 5,00X1,20M | [8 empty] | Unidade: Un
Código auxiliar |  | (B) Mãos-de-obra | Eq. Salarial |  | Sal/Hora |  | Encargos(%) | Consumo |  |  | Custo Horário
0018 |  | PINTOR | 9.54 |  | 18.04 |  | 89.05 | 3 |  |  | 54.12
0005 |  | SERVENTE | 5.62 |  | 10.62 |  | 89.05 | 6 |  |  | 63.72
(B) Total: | [8 empty] | 117.84
Código auxiliar |  | (C) Materiais |  |  |  | Unidade | Valor unitário | Consumo |  |  | Valor total
1674 |  | LIXA PARA PAREDE ( NÚMERO 100 ) |  |  |  | un | 0.71 | 3 |  |  | 2.13
1708 |  | MASSA A OLEO |  |  |  | Kg | 8.54 | 3 |  |  | 25.62
2055 |  | TINTA ESMALTE |  |  |  | l | 41.2 | 0.25 |  |  | 10.3
2062 |  | TINTA PARA QUADRO DE GIZ |  |  |  | l | 33.86 | 1.55 |  |  | 52.48
1970 |  | SOLVENTE AGUARRÁS |  |  |  | l | 14.13 | 0.38 |  |  | 5.37
2294 |  | SELADOR ACRILICO |  |  |  | l | 8.34 | 0.72 |  |  | 6
(C) Total: | [8 empty] | 101.9
Custo direto total (A) + (B) + (C) + (D) + (E) | [8 empty] | 219.74
BDI: 0,00% | [8 empty] | 0
Preço unitário total | [8 empty] | 219.74
Tabela de preços: TABELA 171 - CUSTOS DE OBRAS CIVIS - MAIO/2022 - COM DESONERAÇÃO | [8 empty] | Data base: 01/05/2022
Serviço: 261606 - PINTURA DE QUADRO NEGRO COM EMASSAMENTO (INCLUSIVE MOLDURA/PORTA GIZ) | [8 empty] | Unidade: m2
Código auxiliar |  | (B) Mãos-de-obra | Eq. Salarial |  | Sal/Hora |  | Encargos(%) | Consumo |  |  | Custo Horário
0005 |  | SERVENTE | 5.62 |  | 10.62 |  | 89.05 | 1 |  |  | 10.62
0018 |  | PINTOR | 9.54 |  | 18.04 |  | 89.05 | 0.5 |  |  | 9.02
(B) Total: | [8 empty] | 19.64
Código auxiliar |  | (C) Materiais |  |  |  | Unidade | Valor unitário | Consumo |  |  | Valor total
2294 |  | SELADOR ACRILICO |  |  |  | l | 8.34 | 0.12 |  |  | 1
1970 |  | SOLVENTE AGUARRÁS |  |  |  | l | 14.13 | 0.0633 |  |  | 0.89
2062 |  | TINTA PARA QUADRO DE GIZ |  |  |  | l | 33.86 | 0.2583 |  |  | 8.75
2055 |  | TINTA ESMALTE |  |  |  | l | 41.2 | 0.0417 |  |  | 1.72
1708 |  | MASSA A OLEO |  |  |  | Kg | 8.54 | 0.5 |  |  | 4.27
1674 |  | LIXA PARA PAREDE ( NÚMERO 100 ) |  |  |  | un | 0.71 | 0.5 |  |  | 0.36
(C) Total: | [8 empty] | 16.99
Custo direto total (A) + (B) + (C) + (D) + (E) | [8 empty] | 36.63
BDI: 0,00% | [8 empty] | 0
Preço unitário total | [8 empty] | 36.63
Tabela de preços: TABELA 171 - CUSTOS DE OBRAS CIVIS - MAIO/2022 - COM DESONERAÇÃO | [8 empty] | Data base: 01/05/2022
Serviço: 261607 - PINTURA CERAMICA P/BEIRAL | [8 empty] | Unidade: m2
Código auxiliar |  | (B) Mãos-de-obra | Eq. Salarial |  | Sal/Hora |  | Encargos(%) | Consumo |  |  | Custo Horário
0018 |  | PINTOR | 9.54 |  | 18.04 |  | 89.05 | 2 |  |  | 36.08
(B) Total: | [8 empty] | 36.08
Código auxiliar |  | (C) Materiais |  |  |  | Unidade | Valor unitário | Consumo |  |  | Valor total
2051 |  | TINTA LATEX ACRILICA - SEMI BRILHO |  |  |  | l | 24.07 | 0.16 |  |  | 3.85
(C) Total: | [8 empty] | 3.85
Custo direto total (A) + (B) + (C) + (D) + (E) | [8 empty] | 39.93
BDI: 0,00% | [8 empty] | 0
Preço unitário total | [8 empty] | 39.93
Tabela de preços: TABELA 171 - CUSTOS DE OBRAS CIVIS - MAIO/2022 - COM DESONERAÇÃO | [8 empty] | Data base: 01/05/2022
Serviço: 261609 - PINTURA ESMALTE ALQUIDICO ESTR.METALICA 2 DEMAOS | [8 empty] | Unidade: m2
Código auxiliar |  | (B) Mãos-de-obra | Eq. Salarial |  | Sal/Hora |  | Encargos(%) | Consumo |  |  | Custo Horário
0018 |  | PINTOR | 9.54 |  | 18.04 |  | 89.05 | 0.13 |  |  | 2.35
0008 |  | AJUDANTE | 5.62 |  | 10.62 |  | 89.05 | 0.07 |  |  | 0.74
(B) Total: | [8 empty] | 3.09
Código auxiliar |  | (C) Materiais |  |  |  | Unidade | Valor unitário | Consumo |  |  | Valor total
2788 |  | COMPRESSOR DE 1,5HP-70L-140LB + PISTOLA DE RESERVATÓRIO SUPERIOR + MANGUEIRA (MANUTENÇÃO E DEPRECIAÇÃO DO EQUIPAMENTO) - PREÇO DO EQUIPAMENTO NOVO DIVIDIDO POR 1.000 |  |  |  | un | 2.81 | 0.0053 |  |  | 0.01
2072 |  | TINTA ADMIRAL ESMALTE SUMARE / REKOMAR FBR RENNER - (AMARELO/AZUL/VERDE) OU EQUIVALENTE |  |  |  | l | 66.6 | 0.16 |  |  | 10.66
1672 |  | LIXA PARA FERRO ( NÚMERO 100 ) |  |  |  | un | 2.14 | 0.25 |  |  | 0.54
2073 |  | DILUENTE NR 938 SUMARE/ DILUENTE NR410 RENNER OU EQUIVALENTE |  |  |  | l | 22.49 | 0.03 |  |  | 0.67
(C) Total: | [8 empty] | 11.88
Custo direto total (A) + (B) + (C) + (D) + (E) | [8 empty] | 14.97
BDI: 0,00% | [8 empty] | 0
Preço unitário total | [8 empty] | 14.97
Tabela de preços: TABELA 171 - CUSTOS DE OBRAS CIVIS - MAIO/2022 - COM DESONERAÇÃO | [8 empty] | Data base: 01/05/2022
Serviço: 261610 - PINTURA ESMALTE ALQUIDICO EST.METALICA 1 DEMAO | [8 empty] | Unidade: m2
Código auxiliar |  | (B) Mãos-de-obra | Eq. Salarial |  | Sal/Hora |  | Encargos(%) | Consumo |  |  | Custo Horário
0018 |  | PINTOR | 9.54 |  | 18.04 |  | 89.05 | 0.078 |  |  | 1.41
0008 |  | AJUDANTE | 5.62 |  | 10.62 |  | 89.05 | 0.042 |  |  | 0.45
(B) Total: | [8 empty] | 1.86
Código auxiliar |  | (C) Materiais |  |  |  | Unidade | Valor unitário | Consumo |  |  | Valor total
2788 |  | COMPRESSOR DE 1,5HP-70L-140LB + PISTOLA DE RESERVATÓRIO SUPERIOR + MANGUEIRA (MANUTENÇÃO E DEPRECIAÇÃO DO EQUIPAMENTO) - PREÇO DO EQUIPAMENTO NOVO DIVIDIDO POR 1.000 |  |  |  | un | 2.81 | 0.0027 |  |  | 0.01
2073 |  | DILUENTE NR 938 SUMARE/ DILUENTE NR410 RENNER OU EQUIVALENTE |  |  |  | l | 22.49 | 0.0192 |  |  | 0.43
1672 |  | LIXA PARA FERRO ( NÚMERO 100 ) |  |  |  | un | 2.14 | 0.25 |  |  | 0.54
2072 |  | TINTA ADMIRAL ESMALTE SUMARE / REKOMAR FBR RENNER - (AMARELO/AZUL/VERDE) OU EQUIVALENTE |  |  |  | l | 66.6 | 0.096 |  |  | 6.39
(C) Total: | [8 empty] | 7.37
Custo direto total (A) + (B) + (C) + (D) + (E) | [8 empty] | 9.23
BDI: 0,00% | [8 empty] | 0
Preço unitário total | [8 empty] | 9.23
Tabela de preços: TABELA 171 - CUSTOS DE OBRAS CIVIS - MAIO/2022 - COM DESONERAÇÃO | [8 empty] | Data base: 01/05/2022
Serviço: 261611 - PINTURA ALQUÍDICA BRILHANTE DUPLA FUNÇÃO 2 DEMÃOS = 50 MÍCRONS | [8 empty] | Unidade: m2
Código auxiliar |  | (B) Mãos-de-obra | Eq. Salarial |  | Sal/Hora |  | Encargos(%) | Consumo |  |  | Custo Horário
0018 |  | PINTOR | 9.54 |  | 18.04 |  | 89.05 | 0.13 |  |  | 2.35
0008 |  | AJUDANTE | 5.62 |  | 10.62 |  | 89.05 | 0.07 |  |  | 0.74
(B) Total: | [8 empty] | 3.09
Código auxiliar |  | (C) Materiais |  |  |  | Unidade | Valor unitário | Consumo |  |  | Valor total
2788 |  | COMPRESSOR DE 1,5HP-70L-140LB + PISTOLA DE RESERVATÓRIO SUPERIOR + MANGUEIRA (MANUTENÇÃO E DEPRECIAÇÃO DO EQUIPAMENTO) - PREÇO DO EQUIPAMENTO NOVO DIVIDIDO POR 1.000 |  |  |  | un | 2.81 | 0.0053 |  |  | 0.01
2712 |  | TINTA ALQUIDICA DF SUMALUX SUMARÉ / REKOMAR DFB RENNER (AZUL /AMARELO/CINZA/VERDE) OU EQUIVALENTE |  |  |  | l | 73.26 | 0.16 |  |  | 11.72
1672 |  | LIXA PARA FERRO ( NÚMERO 100 ) |  |  |  | un | 2.14 | 0.25 |  |  | 0.54
1698 |  | DILUENTE NR 905 SUMARÉ/ SOLVENTE LIMPEZA RENNER OU EQUIVALENTE |  |  |  | l | 23.85 | 0.03 |  |  | 0.72
(C) Total: | [8 empty] | 12.99
Custo direto total (A) + (B) + (C) + (D) + (E) | [8 empty] | 16.08
BDI: 0,00% | [8 empty] | 0
Preço unitário total | [8 empty] | 16.08
Tabela de preços: TABELA 171 - CUSTOS DE OBRAS CIVIS - MAIO/2022 - COM DESONERAÇÃO | [8 empty] | Data base: 01/05/2022
Serviço: 261620 - LETREIRO MÉDIO A GRANDE PORTE EM PAREDE FEITO A PINCEL | [8 empty] | Unidade: m2
Código auxiliar |  | (B) Mãos-de-obra | Eq. Salarial |  | Sal/Hora |  | Encargos(%) | Consumo |  |  | Custo Horário
0018 |  | PINTOR | 9.54 |  | 18.04 |  | 89.05 | 5.9722 |  |  | 107.74
(B) Total: | [8 empty] | 107.74
Código auxiliar |  | (C) Materiais |  |  |  | Unidade | Valor unitário | Consumo |  |  | Valor total
2051 |  | TINTA LATEX ACRILICA - SEMI BRILHO |  |  |  | l | 24.07 | 0.0896 |  |  | 2.16
(C) Total: | [8 empty] | 2.16
Custo direto total (A) + (B) + (C) + (D) + (E) | [8 empty] | 109.9
BDI: 0,00% | [8 empty] | 0
Preço unitário total | [8 empty] | 109.9
Tabela de preços: TABELA 171 - CUSTOS DE OBRAS CIVIS - MAIO/2022 - COM DESONERAÇÃO | [8 empty] | Data base: 01/05/2022
Serviço: 261623 - LETREIRO PEQ.PORTE A PINCEL EM PAREDE E PORTAS | [8 empty] | Unidade: m2
Código auxiliar |  | (B) Mãos-de-obra | Eq. Salarial |  | Sal/Hora |  | Encargos(%) | Consumo |  |  | Custo Horário
0018 |  | PINTOR | 9.54 |  | 18.04 |  | 89.05 | 13.805 |  |  | 249.04
(B) Total: | [8 empty] | 249.04
Código auxiliar |  | (C) Materiais |  |  |  | Unidade | Valor unitário | Consumo |  |  | Valor total
2051 |  | TINTA LATEX ACRILICA - SEMI BRILHO |  |  |  | l | 24.07 | 0.1344 |  |  | 3.24
(C) Total: | [8 empty] | 3.24
Custo direto total (A) + (B) + (C) + (D) + (E) | [8 empty] | 252.28
BDI: 0,00% | [8 empty] | 0
Preço unitário total | [8 empty] | 252.28
Tabela de preços: TABELA 171 - CUSTOS DE OBRAS CIVIS - MAIO/2022 - COM DESONERAÇÃO | [8 empty] | Data base: 01/05/2022
Serviço: 261700 - DEMARC.QUADRA/VAGAS TINTA POLIESPORTIVA | [8 empty] | Unidade: m
Código auxiliar |  | (B) Mãos-de-obra | Eq. Salarial |  | Sal/Hora |  | Encargos(%) | Consumo |  |  | Custo Horário
0018 |  | PINTOR | 9.54 |  | 18.04 |  | 89.05 | 0.1 |  |  | 1.8
0008 |  | AJUDANTE | 5.62 |  | 10.62 |  | 89.05 | 0.5 |  |  | 5.31
(B) Total: | [8 empty] | 7.11
Código auxiliar |  | (C) Materiais |  |  |  | Unidade | Valor unitário | Consumo |  |  | Valor total
1227 |  | TINTA POLIESPORTIVA |  |  |  | l | 11.37 | 0.03 |  |  | 0.34
2430 |  | FITA CREPE 19MM |  |  |  | m | 0.06 | 2 |  |  | 0.12
(C) Total: | [8 empty] | 0.46
Custo direto total (A) + (B) + (C) + (D) + (E) | [8 empty] | 7.57
BDI: 0,00% | [8 empty] | 0
Preço unitário total | [8 empty] | 7.57
Tabela de preços: TABELA 171 - CUSTOS DE OBRAS CIVIS - MAIO/2022 - COM DESONERAÇÃO | [8 empty] | Data base: 01/05/2022
Serviço: 261703 - PINT.POLIESPORTIVA - 2 DEM.(PISOS E CIMENTADOS) | [8 empty] | Unidade: m2
Código auxiliar |  | (B) Mãos-de-obra | Eq. Salarial |  | Sal/Hora |  | Encargos(%) | Consumo |  |  | Custo Horário
0008 |  | AJUDANTE | 5.62 |  | 10.62 |  | 89.05 | 0.0822 |  |  | 0.87
0018 |  | PINTOR | 9.54 |  | 18.04 |  | 89.05 | 0.3463 |  |  | 6.25
(B) Total: | [8 empty] | 7.12
Código auxiliar |  | (C) Materiais |  |  |  | Unidade | Valor unitário | Consumo |  |  | Valor total
1227 |  | TINTA POLIESPORTIVA |  |  |  | l | 11.37 | 0.24 |  |  | 2.73
(C) Total: | [8 empty] | 2.73
Custo direto total (A) + (B) + (C) + (D) + (E) | [8 empty] | 9.85
BDI: 0,00% | [8 empty] | 0
Preço unitário total | [8 empty] | 9.85
Tabela de preços: TABELA 171 - CUSTOS DE OBRAS CIVIS - MAIO/2022 - COM DESONERAÇÃO | [8 empty] | Data base: 01/05/2022
Serviço: 270105 - PLANTIO GRAMA BATATAIS PLACA C/ M.O. IRRIG.P/CAMPO FUTEBOL (ADUBO/ROLO/ETC) (OC) A<11.000M2 | [8 empty] | Unidade: m2
Código auxiliar |  | (C) Materiais |  |  |  | Unidade | Valor unitário | Consumo |  |  | Valor total
2701 |  | GRAMA PLACA BATATAIS P/C.FUT.(PREP/PLANT.C/IRRIG/ROLO/ADUBO) |  |  |  | m2 | 10.39 | 1 |  |  | 10.39
(C) Total: | [8 empty] | 10.39
Custo direto total (A) + (B) + (C) + (D) + (E) | [8 empty] | 10.39
BDI: 0,00% | [8 empty] | 0
Preço unitário total | [8 empty] | 10.39
Tabela de preços: TABELA 171 - CUSTOS DE OBRAS CIVIS - MAIO/2022 - COM DESONERAÇÃO | [8 empty] | Data base: 01/05/2022
Serviço: 270202 - PLANTIO GRAMA BATATAIS MUDA C/ M.O. IRRIG. ADUBO E TERRA VEG.(OC) A<11.000M2 | [8 empty] | Unidade: m2
Código auxiliar |  | (B) Mãos-de-obra | Eq. Salarial |  | Sal/Hora |  | Encargos(%) | Consumo |  |  | Custo Horário
0019 |  | JARDINEIRO | 9.54 |  | 18.04 |  | 89.05 | 0.1984 |  |  | 3.58
0008 |  | AJUDANTE | 5.62 |  | 10.62 |  | 89.05 | 0.4155 |  |  | 4.41
(B) Total: | [8 empty] | 7.99
Código auxiliar |  | (C) Materiais |  |  |  | Unidade | Valor unitário | Consumo |  |  | Valor total
1434 |  | GRAMA BATATAIS EM MUDAS (0,33 M2 PLACA) |  |  |  | m2 | 3.96 | 1 |  |  | 3.96
2057 |  | TERRA VEGETAL |  |  |  | m3 | 16.3 | 0.03 |  |  | 0.49
1440 |  | ADUBO MINERAL NPK (4/14/8) |  |  |  | Kg | 4.65 | 0.3 |  |  | 1.4
(C) Total: | [8 empty] | 5.85
Custo direto total (A) + (B) + (C) + (D) + (E) | [8 empty] | 13.84
BDI: 0,00% | [8 empty] | 0
Preço unitário total | [8 empty] | 13.84
Tabela de preços: TABELA 171 - CUSTOS DE OBRAS CIVIS - MAIO/2022 - COM DESONERAÇÃO | [8 empty] | Data base: 01/05/2022
Serviço: 270205 - GRADE PROTEÇÃO 50X50CM EM CAIBRO COM H=1,70M E RIPAS ESPAÇADAS EM 17CM - PARA MUDA DE ÁRVORE | [8 empty] | Unidade: Un
Código auxiliar |  | (B) Mãos-de-obra | Eq. Salarial |  | Sal/Hora |  | Encargos(%) | Consumo |  |  | Custo Horário
0008 |  | AJUDANTE | 5.62 |  | 10.62 |  | 89.05 | 0.3333 |  |  | 3.54
0010 |  | CARPINTEIRO | 9.54 |  | 18.04 |  | 89.05 | 1.5 |  |  | 27.06
(B) Total: | [8 empty] | 30.6
Código auxiliar |  | (C) Materiais |  |  |  | Unidade | Valor unitário | Consumo |  |  | Valor total
1218 |  | CAIBRO 5x6 |  |  |  | m | 20.98 | 8.4 |  |  | 176.23
1964 |  | RIPA DE MADEIRA 5x1 |  |  |  | m | 2.61 | 18.9 |  |  | 49.33
1860 |  | PREGO 15x15 |  |  |  | Kg | 20.12 | 0.3 |  |  | 6.04
(C) Total: | [8 empty] | 231.6
Custo direto total (A) + (B) + (C) + (D) + (E) | [8 empty] | 262.2
BDI: 0,00% | [8 empty] | 0
Preço unitário total | [8 empty] | 262.2
Tabela de preços: TABELA 171 - CUSTOS DE OBRAS CIVIS - MAIO/2022 - COM DESONERAÇÃO | [8 empty] | Data base: 01/05/2022
Serviço: 270206 - IRRIGACAO P/30 DIAS / AREA PLANTADA | [8 empty] | Unidade: m2
Código auxiliar |  | (B) Mãos-de-obra | Eq. Salarial |  | Sal/Hora |  | Encargos(%) | Consumo |  |  | Custo Horário
0008 |  | AJUDANTE | 5.62 |  | 10.62 |  | 89.05 | 0.075 |  |  | 0.8
(B) Total: | [8 empty] | 0.8
Código auxiliar |  | (C) Materiais |  |  |  | Unidade | Valor unitário | Consumo |  |  | Valor total
2755 |  | CONSUMO DE AGUA (CATEGORIA PÚBLICA) |  |  |  | m3 | 10.32 | 0.109 |  |  | 1.12
(C) Total: | [8 empty] | 1.12
Custo direto total (A) + (B) + (C) + (D) + (E) | [8 empty] | 1.92
BDI: 0,00% | [8 empty] | 0
Preço unitário total | [8 empty] | 1.92
Tabela de preços: TABELA 171 - CUSTOS DE OBRAS CIVIS - MAIO/2022 - COM DESONERAÇÃO | [8 empty] | Data base: 01/05/2022
Serviço: 270207 - PLANTIO GRAMA BATATAIS PLACA C/ M.O. IRRIG.ADUBO,TER.VEG.(OC) A<11.000M2 | [8 empty] | Unidade: m2
Código auxiliar |  | (B) Mãos-de-obra | Eq. Salarial |  | Sal/Hora |  | Encargos(%) | Consumo |  |  | Custo Horário
0019 |  | JARDINEIRO | 9.54 |  | 18.04 |  | 89.05 | 0.1323 |  |  | 2.39
0005 |  | SERVENTE | 5.62 |  | 10.62 |  | 89.05 | 0.337 |  |  | 3.58
(B) Total: | [8 empty] | 5.97
Código auxiliar |  | (C) Materiais |  |  |  | Unidade | Valor unitário | Consumo |  |  | Valor total
1440 |  | ADUBO MINERAL NPK (4/14/8) |  |  |  | Kg | 4.65 | 0.3 |  |  | 1.4
2057 |  | TERRA VEGETAL |  |  |  | m3 | 16.3 | 0.03 |  |  | 0.49
1433 |  | GRAMA BATATAIS EM PLAQUETAS |  |  |  | m2 | 7.15 | 1 |  |  | 7.15
(C) Total: | [8 empty] | 9.04
Custo direto total (A) + (B) + (C) + (D) + (E) | [8 empty] | 15.01
BDI: 0,00% | [8 empty] | 0
Preço unitário total | [8 empty] | 15.01
Tabela de preços: TABELA 171 - CUSTOS DE OBRAS CIVIS - MAIO/2022 - COM DESONERAÇÃO | [8 empty] | Data base: 01/05/2022
Serviço: 270210 - PLANTIO GRAMA ESMERALDA PLACA C/ M.O. IRRIG., ADUBO,TERRA VEGETAL (O.C.) A<11.000,00M2 | [8 empty] | Unidade: m2
Código auxiliar |  | (B) Mãos-de-obra | Eq. Salarial |  | Sal/Hora |  | Encargos(%) | Consumo |  |  | Custo Horário
0005 |  | SERVENTE | 5.62 |  | 10.62 |  | 89.05 | 0.3033 |  |  | 3.22
0019 |  | JARDINEIRO | 9.54 |  | 18.04 |  | 89.05 | 0.1191 |  |  | 2.15
(B) Total: | [8 empty] | 5.37
Código auxiliar |  | (C) Materiais |  |  |  | Unidade | Valor unitário | Consumo |  |  | Valor total
2057 |  | TERRA VEGETAL |  |  |  | m3 | 16.3 | 0.03 |  |  | 0.49
1440 |  | ADUBO MINERAL NPK (4/14/8) |  |  |  | Kg | 4.65 | 0.3 |  |  | 1.4
2775 |  | GRAMA ESMERALDA EM PLACAS |  |  |  | m2 | 12 | 1 |  |  | 12
(C) Total: | [8 empty] | 13.89
Custo direto total (A) + (B) + (C) + (D) + (E) | [8 empty] | 19.26
BDI: 0,00% | [8 empty] | 0
Preço unitário total | [8 empty] | 19.26
Tabela de preços: TABELA 171 - CUSTOS DE OBRAS CIVIS - MAIO/2022 - COM DESONERAÇÃO | [8 empty] | Data base: 01/05/2022
Serviço: 270211 - ABERTURA DE CAVA 60X60X60CM C/ ADUBAÇÃO E PLANTIO DE FOLHAGEM,ARBUSTO, ÁRVORE OU PALMEIRA C/ H=0,50 A 0,70M - EXCLUSO O CUSTO DE AQUISIÇÃO DA MUDA | [8 empty] | Unidade: un
Código auxiliar |  | (B) Mãos-de-obra | Eq. Salarial |  | Sal/Hora |  | Encargos(%) | Consumo |  |  | Custo Horário
0019 |  | JARDINEIRO | 9.54 |  | 18.04 |  | 89.05 | 0.09 |  |  | 1.62
0005 |  | SERVENTE | 5.62 |  | 10.62 |  | 89.05 | 0.8279 |  |  | 8.79
(B) Total: | [8 empty] | 10.41
Código auxiliar |  | (C) Materiais |  |  |  | Unidade | Valor unitário | Consumo |  |  | Valor total
2791 |  | ADUBO MINERAL NPK 10/10/10 |  |  |  | Kg | 4.99 | 0.074 |  |  | 0.37
2792 |  | CALCÁRIO |  |  |  | Kg | 0.15 | 0.074 |  |  | 0.01
0104 |  | AREIA MEDIA |  |  |  | m3 | 162.78 | 0.0027 |  |  | 0.44
2057 |  | TERRA VEGETAL |  |  |  | m3 | 16.3 | 0.032 |  |  | 0.52
(C) Total: | [8 empty] | 1.34
Custo direto total (A) + (B) + (C) + (D) + (E) | [8 empty] | 11.75
BDI: 0,00% | [8 empty] | 0
Preço unitário total | [8 empty] | 11.75
Tabela de preços: TABELA 171 - CUSTOS DE OBRAS CIVIS - MAIO/2022 - COM DESONERAÇÃO | [8 empty] | Data base: 01/05/2022
Serviço: 270212 - ABERTURA DE CAVA 80X80X80CM C/ ADUBAÇÃO E PLANTIO DE ARBUSTO, ÁRVORE OU PALMEIRA C/ H=0,70 A 2,00M - EXCLUSO O CUSTO DE AQUISIÇÃO DA MUDA | [8 empty] | Unidade: un
Código auxiliar |  | (B) Mãos-de-obra | Eq. Salarial |  | Sal/Hora |  | Encargos(%) | Consumo |  |  | Custo Horário
0005 |  | SERVENTE | 5.62 |  | 10.62 |  | 89.05 | 1.979 |  |  | 21.02
0019 |  | JARDINEIRO | 9.54 |  | 18.04 |  | 89.05 | 0.23 |  |  | 4.15
(B) Total: | [8 empty] | 25.17
Código auxiliar |  | (C) Materiais |  |  |  | Unidade | Valor unitário | Consumo |  |  | Valor total
2792 |  | CALCÁRIO |  |  |  | Kg | 0.15 | 0.8 |  |  | 0.12
2791 |  | ADUBO MINERAL NPK 10/10/10 |  |  |  | Kg | 4.99 | 0.8 |  |  | 3.99
2057 |  | TERRA VEGETAL |  |  |  | m3 | 16.3 | 0.205 |  |  | 3.34
0104 |  | AREIA MEDIA |  |  |  | m3 | 162.78 | 0.0064 |  |  | 1.04
(C) Total: | [8 empty] | 8.49
Custo direto total (A) + (B) + (C) + (D) + (E) | [8 empty] | 33.66
BDI: 0,00% | [8 empty] | 0
Preço unitário total | [8 empty] | 33.66
Tabela de preços: TABELA 171 - CUSTOS DE OBRAS CIVIS - MAIO/2022 - COM DESONERAÇÃO | [8 empty] | Data base: 01/05/2022
Serviço: 270213 - PREPARAÇÃO C/ ADUBAÇÃO DO TERRENO EM FORMA DE CANTEIRO E PLANTIO DE FORRAÇÃO AMBOS C/PROFUNDIDADE DE 30 CM - EXCLUSO O CUSTO DE AQUISIÇÃO DA MUDA | [8 empty] | Unidade: m2
Código auxiliar |  | (B) Mãos-de-obra | Eq. Salarial |  | Sal/Hora |  | Encargos(%) | Consumo |  |  | Custo Horário
0005 |  | SERVENTE | 5.62 |  | 10.62 |  | 89.05 | 0.9518 |  |  | 10.11
0019 |  | JARDINEIRO | 9.54 |  | 18.04 |  | 89.05 | 0.08 |  |  | 1.44
(B) Total: | [8 empty] | 11.55
Código auxiliar |  | (C) Materiais |  |  |  | Unidade | Valor unitário | Consumo |  |  | Valor total
2791 |  | ADUBO MINERAL NPK 10/10/10 |  |  |  | Kg | 4.99 | 0.25 |  |  | 1.25
2792 |  | CALCÁRIO |  |  |  | Kg | 0.15 | 0.25 |  |  | 0.04
0104 |  | AREIA MEDIA |  |  |  | m3 | 162.78 | 0.01 |  |  | 1.63
(C) Total: | [8 empty] | 2.92
Custo direto total (A) + (B) + (C) + (D) + (E) | [8 empty] | 14.47
BDI: 0,00% | [8 empty] | 0
Preço unitário total | [8 empty] | 14.47
Tabela de preços: TABELA 171 - CUSTOS DE OBRAS CIVIS - MAIO/2022 - COM DESONERAÇÃO | [8 empty] | Data base: 01/05/2022
Serviço: 270215 - PAVIMENTO EM CONCRETO TIPO CONCREGRAMA/PISOGRAMA/PATIOGRAMA ( PLANTIO DA GRAMA INCLUSO) | [8 empty] | Unidade: m2
Código auxiliar |  | (B) Mãos-de-obra | Eq. Salarial |  | Sal/Hora |  | Encargos(%) | Consumo |  |  | Custo Horário
0004 |  | PEDREIRO | 9.54 |  | 18.04 |  | 89.05 | 0.176 |  |  | 3.18
0008 |  | AJUDANTE | 5.62 |  | 10.62 |  | 89.05 | 0.385 |  |  | 4.09
(B) Total: | [8 empty] | 7.27
Código auxiliar |  | (C) Materiais |  |  |  | Unidade | Valor unitário | Consumo |  |  | Valor total
0104 |  | AREIA MEDIA |  |  |  | m3 | 162.78 | 0.02 |  |  | 3.26
2775 |  | GRAMA ESMERALDA EM PLACAS |  |  |  | m2 | 12 | 0.35 |  |  | 4.2
2776 |  | CONCREGRAMA/PISOGRAMA/PATIOGRAMA |  |  |  | m2 | 41.33 | 1 |  |  | 41.33
2057 |  | TERRA VEGETAL |  |  |  | m3 | 16.3 | 0.0292 |  |  | 0.48
(C) Total: | [8 empty] | 49.27
Custo direto total (A) + (B) + (C) + (D) + (E) | [8 empty] | 56.54
BDI: 0,00% | [8 empty] | 0
Preço unitário total | [8 empty] | 56.54
Tabela de preços: TABELA 171 - CUSTOS DE OBRAS CIVIS - MAIO/2022 - COM DESONERAÇÃO | [8 empty] | Data base: 01/05/2022
Serviço: 270230 - PAVIMENTO INTERTRAVADO ESPESSURA DE 4CM E FCK = 20 MPA | [8 empty] | Unidade: m2
Observações: COEFICIENTE DE MANUTENÇÃO = 0,0015 E DE DEPRECIAÇÃO = 0,0010- SOMOU OS DOIS PARA VER SE NA HORA DE REALIZAR A MULTIPLICAÇÃO DÁ UM VALOR ACIMA DE 0,00.
Código auxiliar |  | (B) Mãos-de-obra | Eq. Salarial |  | Sal/Hora |  | Encargos(%) | Consumo |  |  | Custo Horário
0005 |  | SERVENTE | 5.62 |  | 10.62 |  | 89.05 | 0.4745 |  |  | 5.04
0004 |  | PEDREIRO | 9.54 |  | 18.04 |  | 89.05 | 0.16 |  |  | 2.89
(B) Total: | [8 empty] | 7.93
Código auxiliar |  | (C) Materiais |  |  |  | Unidade | Valor unitário | Consumo |  |  | Valor total
2782 |  | GASOLINA |  |  |  | l | 7.43 | 0.0188 |  |  | 0.14
2783 |  | PAVIMENTO INTERTRAVADO ESPESSURA DE 4CM,FCK=20MPA (PAVER) - COMERCIAL |  |  |  | m2 | 27.5 | 1 |  |  | 27.5
2779 |  | COMPACTADOR DE PLACA VIBRATÓRIA A GASOLINA POTÊNCIA 3HP (MANUTENÇÃO E DEPRECIAÇÃO DO EQUIPAMENTO) - PREÇO DO EQUIPAMENTO NOVO DIVIDIDO POR 1.000 |  |  |  | un | 6.04 | 0.0025 |  |  | 0.02
0104 |  | AREIA MEDIA |  |  |  | m3 | 162.78 | 0.0557 |  |  | 9.07
(C) Total: | [8 empty] | 36.73
Custo direto total (A) + (B) + (C) + (D) + (E) | [8 empty] | 44.66
BDI: 0,00% | [8 empty] | 0
Preço unitário total | [8 empty] | 44.66
Tabela de preços: TABELA 171 - CUSTOS DE OBRAS CIVIS - MAIO/2022 - COM DESONERAÇÃO | [8 empty] | Data base: 01/05/2022
Serviço: 270232 - PAVIMENTO INTERTRAVADO ESPESSURA DE 6CM E FCK = 35 MPA | [8 empty] | Unidade: m2
Observações: COEFICIENTE DE MANUTENÇÃO = 0,0015 E DE DEPRECIAÇÃO = 0,0010 - SOMOU OS DOIS PARA VER SE NA HORA DE REALIZAR A MULTIPLICAÇÃO DÁ UM VALOR ACIMA DE 0,00.
Código auxiliar |  | (B) Mãos-de-obra | Eq. Salarial |  | Sal/Hora |  | Encargos(%) | Consumo |  |  | Custo Horário
0005 |  | SERVENTE | 5.62 |  | 10.62 |  | 89.05 | 0.4745 |  |  | 5.04
0004 |  | PEDREIRO | 9.54 |  | 18.04 |  | 89.05 | 0.16 |  |  | 2.89
(B) Total: | [8 empty] | 7.93
Código auxiliar |  | (C) Materiais |  |  |  | Unidade | Valor unitário | Consumo |  |  | Valor total
2779 |  | COMPACTADOR DE PLACA VIBRATÓRIA A GASOLINA POTÊNCIA 3HP (MANUTENÇÃO E DEPRECIAÇÃO DO EQUIPAMENTO) - PREÇO DO EQUIPAMENTO NOVO DIVIDIDO POR 1.000 |  |  |  | un | 6.04 | 0.0025 |  |  | 0.02
2784 |  | PAVIMENTO INTERTRAVADO ESPESSURA DE 6CM,FCK=35MPA (PAVER) |  |  |  | m2 | 37.13 | 1 |  |  | 37.13
2782 |  | GASOLINA |  |  |  | l | 7.43 | 0.0188 |  |  | 0.14
0104 |  | AREIA MEDIA |  |  |  | m3 | 162.78 | 0.0528 |  |  | 8.59
(C) Total: | [8 empty] | 45.88
Custo direto total (A) + (B) + (C) + (D) + (E) | [8 empty] | 53.81
BDI: 0,00% | [8 empty] | 0
Preço unitário total | [8 empty] | 53.81
Tabela de preços: TABELA 171 - CUSTOS DE OBRAS CIVIS - MAIO/2022 - COM DESONERAÇÃO | [8 empty] | Data base: 01/05/2022
Serviço: 270234 - PAVIMENTO INTERTRAVADO ESPESSURA DE 8CM E FCK = 35 MPA | [8 empty] | Unidade: m2
Observações: COEFICIENTE DE MANUTENÇÃO = 0,0015 E DE DEPRECIAÇÃO = 0,0010 - SOMOU OS DOIS PARA VER SE NA HORA DE REALIZAR A MULTIPLICAÇÃO DÁ UM VALOR ACIMA DE 0,00.
Código auxiliar |  | (B) Mãos-de-obra | Eq. Salarial |  | Sal/Hora |  | Encargos(%) | Consumo |  |  | Custo Horário
0005 |  | SERVENTE | 5.62 |  | 10.62 |  | 89.05 | 0.4745 |  |  | 5.04
0004 |  | PEDREIRO | 9.54 |  | 18.04 |  | 89.05 | 0.16 |  |  | 2.89
(B) Total: | [8 empty] | 7.93
Código auxiliar |  | (C) Materiais |  |  |  | Unidade | Valor unitário | Consumo |  |  | Valor total
2782 |  | GASOLINA |  |  |  | l | 7.43 | 0.0188 |  |  | 0.14
2785 |  | PAVIMENTO INTERTRAVADO ESPESSURA DE 8CM,FCK=35MPA (PAVER) |  |  |  | m2 | 45.38 | 1 |  |  | 45.38
2779 |  | COMPACTADOR DE PLACA VIBRATÓRIA A GASOLINA POTÊNCIA 3HP (MANUTENÇÃO E DEPRECIAÇÃO DO EQUIPAMENTO) - PREÇO DO EQUIPAMENTO NOVO DIVIDIDO POR 1.000 |  |  |  | un | 6.04 | 0.0025 |  |  | 0.02
0104 |  | AREIA MEDIA |  |  |  | m3 | 162.78 | 0.0546 |  |  | 8.89
(C) Total: | [8 empty] | 54.43
Custo direto total (A) + (B) + (C) + (D) + (E) | [8 empty] | 62.36
BDI: 0,00% | [8 empty] | 0
Preço unitário total | [8 empty] | 62.36
Tabela de preços: TABELA 171 - CUSTOS DE OBRAS CIVIS - MAIO/2022 - COM DESONERAÇÃO | [8 empty] | Data base: 01/05/2022
Serviço: 270236 - PAVIMENTO INTERTRAVADO ESPESSURA DE 10CM E FCK = 35 MPA | [8 empty] | Unidade: m2
Observações: COEFICIENTE DE MANUTENÇÃO = 0,0015 E DE DEPRECIAÇÃO = 0,0010 - SOMOU OS DOIS PARA VER SE NA HORA DE REALIZAR A MULTIPLICAÇÃO DÁ UM VALOR ACIMA DE 0,00.
Código auxiliar |  | (B) Mãos-de-obra | Eq. Salarial |  | Sal/Hora |  | Encargos(%) | Consumo |  |  | Custo Horário
0005 |  | SERVENTE | 5.62 |  | 10.62 |  | 89.05 | 0.4745 |  |  | 5.04
0004 |  | PEDREIRO | 9.54 |  | 18.04 |  | 89.05 | 0.16 |  |  | 2.89
(B) Total: | [8 empty] | 7.93
Código auxiliar |  | (C) Materiais |  |  |  | Unidade | Valor unitário | Consumo |  |  | Valor total
2779 |  | COMPACTADOR DE PLACA VIBRATÓRIA A GASOLINA POTÊNCIA 3HP (MANUTENÇÃO E DEPRECIAÇÃO DO EQUIPAMENTO) - PREÇO DO EQUIPAMENTO NOVO DIVIDIDO POR 1.000 |  |  |  | un | 6.04 | 0.0025 |  |  | 0.02
2786 |  | PAVIMENTO INTERTRAVADO ESPESSURA DE 10CM,FCK=35MPA (PAVER) |  |  |  | m2 | 59.13 | 1 |  |  | 59.13
2782 |  | GASOLINA |  |  |  | l | 7.43 | 0.0188 |  |  | 0.14
0104 |  | AREIA MEDIA |  |  |  | m3 | 162.78 | 0.0564 |  |  | 9.18
(C) Total: | [8 empty] | 68.47
Custo direto total (A) + (B) + (C) + (D) + (E) | [8 empty] | 76.4
BDI: 0,00% | [8 empty] | 0
Preço unitário total | [8 empty] | 76.4
Tabela de preços: TABELA 171 - CUSTOS DE OBRAS CIVIS - MAIO/2022 - COM DESONERAÇÃO | [8 empty] | Data base: 01/05/2022
Serviço: 270308 - MURO DE ALVENARIA APARENTE BLOCO CONCRETO ESTRUTURAL ESPESSURA 14 CM ( H=2,40M ) COM FUNDAÇÃO (PADRÃO GOINFRA) | [8 empty] | Unidade: m2
Código auxiliar |  | (B) Mãos-de-obra | Eq. Salarial |  | Sal/Hora |  | Encargos(%) | Consumo |  |  | Custo Horário
0005 |  | SERVENTE | 5.62 |  | 10.62 |  | 89.05 | 1.4371 |  |  | 15.26
0018 |  | PINTOR | 9.54 |  | 18.04 |  | 89.05 | 0.0352 |  |  | 0.64
0032 |  | OPERADOR DE BETONEIRA | 6.74 |  | 12.74 |  | 89.05 | 0.0467 |  |  | 0.59
0004 |  | PEDREIRO | 9.54 |  | 18.04 |  | 89.05 | 0.9518 |  |  | 17.17
0025 |  | OFICIAL "B" | 9.54 |  | 18.04 |  | 89.05 | 0.0379 |  |  | 0.68
0008 |  | AJUDANTE | 5.62 |  | 10.62 |  | 89.05 | 0.3634 |  |  | 3.86
0006 |  | ARMADOR | 9.54 |  | 18.04 |  | 89.05 | 0.3634 |  |  | 6.56
(B) Total: | [8 empty] | 44.76
Código auxiliar |  | (C) Materiais |  |  |  | Unidade | Valor unitário | Consumo |  |  | Valor total
2879 |  | BLOCO CONCRETO ESTRUTURAL 14 X 19 X 39 CM FBK = 4,5 MPA (NBR 6136) |  |  |  | un | 3.06 | 8.9249 |  |  | 27.31
2880 |  | CANALETA CONCRETO ESTRUTURAL 14 X 19 X 39 CM FBK = 4,5 MPA (NBR 6136) |  |  |  | un | 4.27 | 1.8214 |  |  | 7.78
2881 |  | EPS (ISOPOR OU EQUIVALENTE) 10MM |  |  |  | m2 | 3.04 | 0.0141 |  |  | 0.04
2882 |  | MEIO BLOCO CONCRETO ESTRUTURAL 14 X 19 X 19 CM FBK = 4,5 MPA (NBR 6136) |  |  |  | un | 1.74 | 4.8102 |  |  | 8.37
2804 |  | AREIA GROSSA |  |  |  | m3 | 169.44 | 0.0301 |  |  | 5.1
2497 |  | BRITA No.02 |  |  |  | m3 | 100.76 | 0.021 |  |  | 2.12
2386 |  | BRITA No. 01 |  |  |  | m3 | 100.76 | 0.0129 |  |  | 1.3
2448 |  | ACO CA-60 B - 5,0 MM |  |  |  | Kg | 9.22 | 0.6027 |  |  | 5.56
2439 |  | ACO CA-50 10,0 MM (3/8") |  |  |  | Kg | 7.58 | 3.1168 |  |  | 23.63
2438 |  | ACO CA-50 - 8,0 MM (5/16") |  |  |  | Kg | 7.88 | 0.3372 |  |  | 2.66
2437 |  | ACO CA-50 - 6,3 MM (1/4") |  |  |  | Kg | 8.41 | 1.0147 |  |  | 8.53
0102 |  | ARAME RECOZIDO 18 |  |  |  | Kg | 22.63 | 0.0922 |  |  | 2.09
0104 |  | AREIA MEDIA |  |  |  | m3 | 162.78 | 0.029 |  |  | 4.72
2360 |  | COLA BRANCA ( 1L = 1,2 KG) |  |  |  | Kg | 19.58 | 0.0084 |  |  | 0.16
1215 |  | CIMENTO PORTLAND C.P. 32 |  |  |  | Kg | 0.6 | 21.5954 |  |  | 12.96
2475 |  | SIKAFLEX-1A PLUS OU VEDAFLEX |  |  |  | cm3 | 0.1 | 15.3257 |  |  | 1.53
2476 |  | PRIMER PU VIAPOL/ PROTEGI PRIMER OU EQUIVALENTE |  |  |  | G | 0.06 | 2.8674 |  |  | 0.17
2383 |  | LIXA P/MADEIRA No.220 |  |  |  | un | 1.25 | 0.0013 |  |  | 0
(C) Total: | [8 empty] | 114.03
Custo direto total (A) + (B) + (C) + (D) + (E) | [8 empty] | 158.79
BDI: 0,00% | [8 empty] | 0
Preço unitário total | [8 empty] | 158.79
Tabela de preços: TABELA 171 - CUSTOS DE OBRAS CIVIS - MAIO/2022 - COM DESONERAÇÃO | [8 empty] | Data base: 01/05/2022
Serviço: 270310 - MURO DE ALVENARIA TIJOLO FURADO 1/2 VEZ ( H=2,00M) COM FUNDAÇÃO - SEM REVESTIMENTOS (PADRÃO GOINFRA) | [8 empty] | Unidade: m2
Código auxiliar |  | (B) Mãos-de-obra | Eq. Salarial |  | Sal/Hora |  | Encargos(%) | Consumo |  |  | Custo Horário
0005 |  | SERVENTE | 5.62 |  | 10.62 |  | 89.05 | 1.2712 |  |  | 13.5
0032 |  | OPERADOR DE BETONEIRA | 6.74 |  | 12.74 |  | 89.05 | 0.0914 |  |  | 1.16
0004 |  | PEDREIRO | 9.54 |  | 18.04 |  | 89.05 | 0.5697 |  |  | 10.28
0006 |  | ARMADOR | 9.54 |  | 18.04 |  | 89.05 | 0.2864 |  |  | 5.17
0008 |  | AJUDANTE | 5.62 |  | 10.62 |  | 89.05 | 0.4318 |  |  | 4.59
0010 |  | CARPINTEIRO | 9.54 |  | 18.04 |  | 89.05 | 0.1389 |  |  | 2.51
(B) Total: | [8 empty] | 37.21
Código auxiliar |  | (C) Materiais |  |  |  | Unidade | Valor unitário | Consumo |  |  | Valor total
2023 |  | TABUA PARA FORMA(30CM) |  |  |  | m | 15.39 | 0.4436 |  |  | 6.83
2034 |  | TIJOLO FURADO 19x19x9 |  |  |  | un | 0.88 | 20.9248 |  |  | 18.41
1858 |  | PONTALETE 3x3" |  |  |  | m | 9.71 | 0.2846 |  |  | 2.76
1861 |  | PREGO 18x24 |  |  |  | Kg | 18.17 | 0.0321 |  |  | 0.58
1221 |  | CAL HIDRATADA |  |  |  | Kg | 0.75 | 1.6896 |  |  | 1.27
1215 |  | CIMENTO PORTLAND C.P. 32 |  |  |  | Kg | 0.6 | 16.6864 |  |  | 10.01
0102 |  | ARAME RECOZIDO 18 |  |  |  | Kg | 22.63 | 0.0746 |  |  | 1.69
2438 |  | ACO CA-50 - 8,0 MM (5/16") |  |  |  | Kg | 7.88 | 2.0114 |  |  | 15.85
2437 |  | ACO CA-50 - 6,3 MM (1/4") |  |  |  | Kg | 8.41 | 0.825 |  |  | 6.94
2448 |  | ACO CA-60 B - 5,0 MM |  |  |  | Kg | 9.22 | 1.2618 |  |  | 11.63
2426 |  | ARAME GALVANIZADO No. 12 BWG |  |  |  | Kg | 22.63 | 0.0064 |  |  | 0.14
2386 |  | BRITA No. 01 |  |  |  | m3 | 100.76 | 0.0209 |  |  | 2.11
2497 |  | BRITA No.02 |  |  |  | m3 | 100.76 | 0.0209 |  |  | 2.11
0104 |  | AREIA MEDIA |  |  |  | m3 | 162.78 | 0.0561 |  |  | 9.13
(C) Total: | [8 empty] | 89.46
Custo direto total (A) + (B) + (C) + (D) + (E) | [8 empty] | 126.67
BDI: 0,00% | [8 empty] | 0
Preço unitário total | [8 empty] | 126.67
Tabela de preços: TABELA 171 - CUSTOS DE OBRAS CIVIS - MAIO/2022 - COM DESONERAÇÃO | [8 empty] | Data base: 01/05/2022
Serviço: 270312 - MURO DE ALVENARIA TIJOLO FURADO 1/2 VEZ ( H=2,50M) COM FUNDAÇÃO - SEM REVESTIMENTOS (PADRÃO GOINFRA) | [8 empty] | Unidade: m2
Código auxiliar |  | (B) Mãos-de-obra | Eq. Salarial |  | Sal/Hora |  | Encargos(%) | Consumo |  |  | Custo Horário
0010 |  | CARPINTEIRO | 9.54 |  | 18.04 |  | 89.05 | 0.1257 |  |  | 2.27
0008 |  | AJUDANTE | 5.62 |  | 10.62 |  | 89.05 | 0.3974 |  |  | 4.22
0006 |  | ARMADOR | 9.54 |  | 18.04 |  | 89.05 | 0.2663 |  |  | 4.8
0004 |  | PEDREIRO | 9.54 |  | 18.04 |  | 89.05 | 0.5722 |  |  | 10.32
0032 |  | OPERADOR DE BETONEIRA | 6.74 |  | 12.74 |  | 89.05 | 0.0897 |  |  | 1.14
0005 |  | SERVENTE | 5.62 |  | 10.62 |  | 89.05 | 1.3094 |  |  | 13.91
(B) Total: | [8 empty] | 36.66
Código auxiliar |  | (C) Materiais |  |  |  | Unidade | Valor unitário | Consumo |  |  | Valor total
0104 |  | AREIA MEDIA |  |  |  | m3 | 162.78 | 0.0557 |  |  | 9.07
2497 |  | BRITA No.02 |  |  |  | m3 | 100.76 | 0.0204 |  |  | 2.06
2386 |  | BRITA No. 01 |  |  |  | m3 | 100.76 | 0.0204 |  |  | 2.06
2426 |  | ARAME GALVANIZADO No. 12 BWG |  |  |  | Kg | 22.63 | 0.0063 |  |  | 0.14
2448 |  | ACO CA-60 B - 5,0 MM |  |  |  | Kg | 9.22 | 1.1543 |  |  | 10.64
2437 |  | ACO CA-50 - 6,3 MM (1/4") |  |  |  | Kg | 8.41 | 0.66 |  |  | 5.55
2438 |  | ACO CA-50 - 8,0 MM (5/16") |  |  |  | Kg | 7.88 | 1.9914 |  |  | 15.69
0102 |  | ARAME RECOZIDO 18 |  |  |  | Kg | 22.63 | 0.0691 |  |  | 1.56
1215 |  | CIMENTO PORTLAND C.P. 32 |  |  |  | Kg | 0.6 | 16.3854 |  |  | 9.83
1221 |  | CAL HIDRATADA |  |  |  | Kg | 0.75 | 1.7377 |  |  | 1.3
1861 |  | PREGO 18x24 |  |  |  | Kg | 18.17 | 0.0286 |  |  | 0.52
1858 |  | PONTALETE 3x3" |  |  |  | m | 9.71 | 0.2277 |  |  | 2.21
2034 |  | TIJOLO FURADO 19x19x9 |  |  |  | un | 0.88 | 21.5227 |  |  | 18.94
2023 |  | TABUA PARA FORMA(30CM) |  |  |  | m | 15.39 | 0.4103 |  |  | 6.31
(C) Total: | [8 empty] | 85.88
Custo direto total (A) + (B) + (C) + (D) + (E) | [8 empty] | 122.54
BDI: 0,00% | [8 empty] | 0
Preço unitário total | [8 empty] | 122.54
Tabela de preços: TABELA 171 - CUSTOS DE OBRAS CIVIS - MAIO/2022 - COM DESONERAÇÃO | [8 empty] | Data base: 01/05/2022
Serviço: 270314 - MURO DE ALVENARIA TIJOLO FURADO 1/2 VEZ ( H=3,00M) COM FUNDAÇÃO - SEM REVESTIMENTOS (PADRÃO GOINFRA) | [8 empty] | Unidade: m2
Código auxiliar |  | (B) Mãos-de-obra | Eq. Salarial |  | Sal/Hora |  | Encargos(%) | Consumo |  |  | Custo Horário
0005 |  | SERVENTE | 5.62 |  | 10.62 |  | 89.05 | 1.2241 |  |  | 13
0032 |  | OPERADOR DE BETONEIRA | 6.74 |  | 12.74 |  | 89.05 | 0.0862 |  |  | 1.1
0004 |  | PEDREIRO | 9.54 |  | 18.04 |  | 89.05 | 0.5788 |  |  | 10.44
0006 |  | ARMADOR | 9.54 |  | 18.04 |  | 89.05 | 0.2798 |  |  | 5.05
0008 |  | AJUDANTE | 5.62 |  | 10.62 |  | 89.05 | 0.458 |  |  | 4.86
0010 |  | CARPINTEIRO | 9.54 |  | 18.04 |  | 89.05 | 0.1707 |  |  | 3.08
(B) Total: | [8 empty] | 37.53
Código auxiliar |  | (C) Materiais |  |  |  | Unidade | Valor unitário | Consumo |  |  | Valor total
2023 |  | TABUA PARA FORMA(30CM) |  |  |  | m | 15.39 | 0.5811 |  |  | 8.94
2034 |  | TIJOLO FURADO 19x19x9 |  |  |  | un | 0.88 | 22.3078 |  |  | 19.63
1858 |  | PONTALETE 3x3" |  |  |  | m | 9.71 | 0.23 |  |  | 2.23
1861 |  | PREGO 18x24 |  |  |  | Kg | 18.17 | 0.0369 |  |  | 0.67
1221 |  | CAL HIDRATADA |  |  |  | Kg | 0.75 | 1.8011 |  |  | 1.35
1215 |  | CIMENTO PORTLAND C.P. 32 |  |  |  | Kg | 0.6 | 15.9956 |  |  | 9.6
0102 |  | ARAME RECOZIDO 18 |  |  |  | Kg | 22.63 | 0.0709 |  |  | 1.6
2438 |  | ACO CA-50 - 8,0 MM (5/16") |  |  |  | Kg | 7.88 | 0.2933 |  |  | 2.31
2437 |  | ACO CA-50 - 6,3 MM (1/4") |  |  |  | Kg | 8.41 | 0.3667 |  |  | 3.08
2439 |  | ACO CA-50 10,0 MM (3/8") |  |  |  | Kg | 7.58 | 2.7904 |  |  | 21.15
2448 |  | ACO CA-60 B - 5,0 MM |  |  |  | Kg | 9.22 | 0.4527 |  |  | 4.17
2426 |  | ARAME GALVANIZADO No. 12 BWG |  |  |  | Kg | 22.63 | 0.01 |  |  | 0.23
2386 |  | BRITA No. 01 |  |  |  | m3 | 100.76 | 0.0196 |  |  | 1.97
2497 |  | BRITA No.02 |  |  |  | m3 | 100.76 | 0.0196 |  |  | 1.97
0104 |  | AREIA MEDIA |  |  |  | m3 | 162.78 | 0.0544 |  |  | 8.86
(C) Total: | [8 empty] | 87.76
Custo direto total (A) + (B) + (C) + (D) + (E) | [8 empty] | 125.29
BDI: 0,00% | [8 empty] | 0
Preço unitário total | [8 empty] | 125.29
Tabela de preços: TABELA 171 - CUSTOS DE OBRAS CIVIS - MAIO/2022 - COM DESONERAÇÃO | [8 empty] | Data base: 01/05/2022
Serviço: 270501 - LIMPEZA FINAL DE OBRA - (OBRAS CIVIS) | [8 empty] | Unidade: m2
Código auxiliar |  | (B) Mãos-de-obra | Eq. Salarial |  | Sal/Hora |  | Encargos(%) | Consumo |  |  | Custo Horário
0005 |  | SERVENTE | 5.62 |  | 10.62 |  | 89.05 | 0.15 |  |  | 1.59
(B) Total: | [8 empty] | 1.59
Código auxiliar |  | (C) Materiais |  |  |  | Unidade | Valor unitário | Consumo |  |  | Valor total
2840 |  | AMÔNIA ( D = 0,771 KG/DM3) |  |  |  | Kg | 6.56 | 0.0597 |  |  | 0.39
0110 |  | ACIDO MURIATICO (D=1,2 KG/L) |  |  |  | l | 11.71 | 0.05 |  |  | 0.59
1971 |  | SABAO EM PO |  |  |  | Kg | 7.89 | 0.01 |  |  | 0.08
(C) Total: | [8 empty] | 1.06
Custo direto total (A) + (B) + (C) + (D) + (E) | [8 empty] | 2.65
BDI: 0,00% | [8 empty] | 0
Preço unitário total | [8 empty] | 2.65
Tabela de preços: TABELA 171 - CUSTOS DE OBRAS CIVIS - MAIO/2022 - COM DESONERAÇÃO | [8 empty] | Data base: 01/05/2022
Serviço: 270502 - LIMPEZA COM ÁCIDO MURIÁTICO (1:20), NEUTRALIZADO COM AMÔNIA (1:14) | [8 empty] | Unidade: m2
Código auxiliar |  | (B) Mãos-de-obra | Eq. Salarial |  | Sal/Hora |  | Encargos(%) | Consumo |  |  | Custo Horário
0005 |  | SERVENTE | 5.62 |  | 10.62 |  | 89.05 | 0.1345 |  |  | 1.43
(B) Total: | [8 empty] | 1.43
Código auxiliar |  | (C) Materiais |  |  |  | Unidade | Valor unitário | Consumo |  |  | Valor total
2840 |  | AMÔNIA ( D = 0,771 KG/DM3) |  |  |  | Kg | 6.56 | 0.0597 |  |  | 0.39
0110 |  | ACIDO MURIATICO (D=1,2 KG/L) |  |  |  | l | 11.71 | 0.05 |  |  | 0.59
(C) Total: | [8 empty] | 0.98
Custo direto total (A) + (B) + (C) + (D) + (E) | [8 empty] | 2.41
BDI: 0,00% | [8 empty] | 0
Preço unitário total | [8 empty] | 2.41
Tabela de preços: TABELA 171 - CUSTOS DE OBRAS CIVIS - MAIO/2022 - COM DESONERAÇÃO | [8 empty] | Data base: 01/05/2022
Serviço: 270503 - PAVIMENTO INTERTRAVADO SEXTAVADO (BLOKRET) - 8 CM PRE-FABR.FCK 22 MPA | [8 empty] | Unidade: m2
Código auxiliar |  | (B) Mãos-de-obra | Eq. Salarial |  | Sal/Hora |  | Encargos(%) | Consumo |  |  | Custo Horário
0005 |  | SERVENTE | 5.62 |  | 10.62 |  | 89.05 | 0.4745 |  |  | 5.04
0004 |  | PEDREIRO | 9.54 |  | 18.04 |  | 89.05 | 0.16 |  |  | 2.89
(B) Total: | [8 empty] | 7.93
Código auxiliar |  | (C) Materiais |  |  |  | Unidade | Valor unitário | Consumo |  |  | Valor total
2782 |  | GASOLINA |  |  |  | l | 7.43 | 0.0188 |  |  | 0.14
2779 |  | COMPACTADOR DE PLACA VIBRATÓRIA A GASOLINA POTÊNCIA 3HP (MANUTENÇÃO E DEPRECIAÇÃO DO EQUIPAMENTO) - PREÇO DO EQUIPAMENTO NOVO DIVIDIDO POR 1.000 |  |  |  | un | 6.04 | 0.0025 |  |  | 0.02
0104 |  | AREIA MEDIA |  |  |  | m3 | 162.78 | 0.0473 |  |  | 7.7
2305 |  | PAVIMENTO INTERTRAVADO SEXTAVADO (BLOKRET) 8 CM FCK=25 MPA |  |  |  | m2 | 58.17 | 1 |  |  | 58.17
(C) Total: | [8 empty] | 66.03
Custo direto total (A) + (B) + (C) + (D) + (E) | [8 empty] | 73.96
BDI: 0,00% | [8 empty] | 0
Preço unitário total | [8 empty] | 73.96
Tabela de preços: TABELA 171 - CUSTOS DE OBRAS CIVIS - MAIO/2022 - COM DESONERAÇÃO | [8 empty] | Data base: 01/05/2022
Serviço: 270504 - PAVIMENTO INTERTRAVADO SEXTAVADO (BLOKRET) - 6 CM PRE-FABR.FCK 18 MPA | [8 empty] | Unidade: m2
Código auxiliar |  | (B) Mãos-de-obra | Eq. Salarial |  | Sal/Hora |  | Encargos(%) | Consumo |  |  | Custo Horário
0005 |  | SERVENTE | 5.62 |  | 10.62 |  | 89.05 | 0.4745 |  |  | 5.04
0004 |  | PEDREIRO | 9.54 |  | 18.04 |  | 89.05 | 0.16 |  |  | 2.89
(B) Total: | [8 empty] | 7.93
Código auxiliar |  | (C) Materiais |  |  |  | Unidade | Valor unitário | Consumo |  |  | Valor total
2779 |  | COMPACTADOR DE PLACA VIBRATÓRIA A GASOLINA POTÊNCIA 3HP (MANUTENÇÃO E DEPRECIAÇÃO DO EQUIPAMENTO) - PREÇO DO EQUIPAMENTO NOVO DIVIDIDO POR 1.000 |  |  |  | un | 6.04 | 0.0025 |  |  | 0.02
2782 |  | GASOLINA |  |  |  | l | 7.43 | 0.0188 |  |  | 0.14
2047 |  | PAVIMENTO INTERTRAVADO SEXTAVADO (BLOKRET) 6 CM FCK=20MPA |  |  |  | m2 | 52.33 | 1 |  |  | 52.33
0104 |  | AREIA MEDIA |  |  |  | m3 | 162.78 | 0.0473 |  |  | 7.7
(C) Total: | [8 empty] | 60.19
Custo direto total (A) + (B) + (C) + (D) + (E) | [8 empty] | 68.12
BDI: 0,00% | [8 empty] | 0
Preço unitário total | [8 empty] | 68.12
Tabela de preços: TABELA 171 - CUSTOS DE OBRAS CIVIS - MAIO/2022 - COM DESONERAÇÃO | [8 empty] | Data base: 01/05/2022
Serviço: 270601 - PAVIMENTO INTERTRAVADO SEXTAVADO (BLOKRET) - 10 CM FCK=35 MPA PRE-FABR. | [8 empty] | Unidade: m2
Código auxiliar |  | (B) Mãos-de-obra | Eq. Salarial |  | Sal/Hora |  | Encargos(%) | Consumo |  |  | Custo Horário
0005 |  | SERVENTE | 5.62 |  | 10.62 |  | 89.05 | 0.4745 |  |  | 5.04
0004 |  | PEDREIRO | 9.54 |  | 18.04 |  | 89.05 | 0.16 |  |  | 2.89
(B) Total: | [8 empty] | 7.93
Código auxiliar |  | (C) Materiais |  |  |  | Unidade | Valor unitário | Consumo |  |  | Valor total
2782 |  | GASOLINA |  |  |  | l | 7.43 | 0.0188 |  |  | 0.14
2779 |  | COMPACTADOR DE PLACA VIBRATÓRIA A GASOLINA POTÊNCIA 3HP (MANUTENÇÃO E DEPRECIAÇÃO DO EQUIPAMENTO) - PREÇO DO EQUIPAMENTO NOVO DIVIDIDO POR 1.000 |  |  |  | un | 6.04 | 0.0025 |  |  | 0.02
0104 |  | AREIA MEDIA |  |  |  | m3 | 162.78 | 0.0473 |  |  | 7.7
1156 |  | PAVIMENTO INTERTRAVADO SEXTAVADO (BLOKRET) DE 10 CM 35MPA |  |  |  | m2 | 60.44 | 1 |  |  | 60.44
(C) Total: | [8 empty] | 68.3
Custo direto total (A) + (B) + (C) + (D) + (E) | [8 empty] | 76.23
BDI: 0,00% | [8 empty] | 0
Preço unitário total | [8 empty] | 76.23
Tabela de preços: TABELA 171 - CUSTOS DE OBRAS CIVIS - MAIO/2022 - COM DESONERAÇÃO | [8 empty] | Data base: 01/05/2022
Serviço: 270602 - CALCAMENTO COM PARALELEPIPEDO | [8 empty] | Unidade: m2
Código auxiliar |  | (B) Mãos-de-obra | Eq. Salarial |  | Sal/Hora |  | Encargos(%) | Consumo |  |  | Custo Horário
0005 |  | SERVENTE | 5.62 |  | 10.62 |  | 89.05 | 0.4745 |  |  | 5.04
0034 |  | CALCETEIRO | 9.54 |  | 18.04 |  | 89.05 | 0.32 |  |  | 5.77
(B) Total: | [8 empty] | 10.81
Código auxiliar |  | (C) Materiais |  |  |  | Unidade | Valor unitário | Consumo |  |  | Valor total
2779 |  | COMPACTADOR DE PLACA VIBRATÓRIA A GASOLINA POTÊNCIA 3HP (MANUTENÇÃO E DEPRECIAÇÃO DO EQUIPAMENTO) - PREÇO DO EQUIPAMENTO NOVO DIVIDIDO POR 1.000 |  |  |  | un | 6.04 | 0.0025 |  |  | 0.02
2782 |  | GASOLINA |  |  |  | l | 7.43 | 0.0188 |  |  | 0.14
0104 |  | AREIA MEDIA |  |  |  | m3 | 162.78 | 0.0863 |  |  | 14.05
1884 |  | PARALELEPIPEDO |  |  |  | m2 | 57.64 | 1 |  |  | 57.64
(C) Total: | [8 empty] | 71.85
Custo direto total (A) + (B) + (C) + (D) + (E) | [8 empty] | 82.66
BDI: 0,00% | [8 empty] | 0
Preço unitário total | [8 empty] | 82.66
Tabela de preços: TABELA 171 - CUSTOS DE OBRAS CIVIS - MAIO/2022 - COM DESONERAÇÃO | [8 empty] | Data base: 01/05/2022
Serviço: 270603 - REDE PROTECAO DE NYLON COM GANCHOS E BUCHAS S8 | [8 empty] | Unidade: m2
Código auxiliar |  | (C) Materiais |  |  |  | Unidade | Valor unitário | Consumo |  |  | Valor total
2414 |  | REDE DE PROTECAO FIO 2MM MALHA 5X5MM C/GANCHO E BUCHA S8 COLOCADO |  |  |  | m2 | 23.48 | 1 |  |  | 23.48
(C) Total: | [8 empty] | 23.48
Custo direto total (A) + (B) + (C) + (D) + (E) | [8 empty] | 23.48
BDI: 0,00% | [8 empty] | 0
Preço unitário total | [8 empty] | 23.48
Tabela de preços: TABELA 171 - CUSTOS DE OBRAS CIVIS - MAIO/2022 - COM DESONERAÇÃO | [8 empty] | Data base: 01/05/2022
Serviço: 270619 - ARAME FARPADO 3 FIOS EM ALAMBRADO E/OU MURO EXISTENTES | [8 empty] | Unidade: M
Código auxiliar |  | (B) Mãos-de-obra | Eq. Salarial |  | Sal/Hora |  | Encargos(%) | Consumo |  |  | Custo Horário
0005 |  | SERVENTE | 5.62 |  | 10.62 |  | 89.05 | 0.1767 |  |  | 1.88
(B) Total: | [8 empty] | 1.88
Código auxiliar |  | (C) Materiais |  |  |  | Unidade | Valor unitário | Consumo |  |  | Valor total
0101 |  | ARAME FARPADO DIAMETRO 1,60MM (ROLO 500 M) |  |  |  | m | 1.25 | 3 |  |  | 3.75
0105 |  | ARAME GALVANIZADO No. 14 |  |  |  | Kg | 22.63 | 0.0092 |  |  | 0.21
(C) Total: | [8 empty] | 3.96
Custo direto total (A) + (B) + (C) + (D) + (E) | [8 empty] | 5.84
BDI: 0,00% | [8 empty] | 0
Preço unitário total | [8 empty] | 5.84
Tabela de preços: TABELA 171 - CUSTOS DE OBRAS CIVIS - MAIO/2022 - COM DESONERAÇÃO | [8 empty] | Data base: 01/05/2022
Serviço: 270620 - ALAMBRADO (2ª OPÇÃO) EM POSTE DE CONCRETO DUPLO T 150X7M / TUBO INDUSTRIAL 2"#2,28 / TELA MALHA 4" FIO 12 | [8 empty] | Unidade: m2
Código auxiliar |  | (B) Mãos-de-obra | Eq. Salarial |  | Sal/Hora |  | Encargos(%) | Consumo |  |  | Custo Horário
0005 |  | SERVENTE | 5.62 |  | 10.62 |  | 89.05 | 0.1444 |  |  | 1.53
0004 |  | PEDREIRO | 9.54 |  | 18.04 |  | 89.05 | 0.0027 |  |  | 0.05
0032 |  | OPERADOR DE BETONEIRA | 6.74 |  | 12.74 |  | 89.05 | 0.0007 |  |  | 0.01
0010 |  | CARPINTEIRO | 9.54 |  | 18.04 |  | 89.05 | 0.0139 |  |  | 0.25
(B) Total: | [8 empty] | 1.84
Código auxiliar |  | (C) Materiais |  |  |  | Unidade | Valor unitário | Consumo |  |  | Valor total
2376 |  | TUBO INDUSTRIAL 2" CHAPA 13 |  |  |  | Kg | 13.4 | 2.3051 |  |  | 30.89
2426 |  | ARAME GALVANIZADO No. 12 BWG |  |  |  | Kg | 22.63 | 0.0409 |  |  | 0.93
0104 |  | AREIA MEDIA |  |  |  | m3 | 162.78 | 0.0004 |  |  | 0.07
2387 |  | BRITA No. 0 |  |  |  | m3 | 116.12 | 0.0002 |  |  | 0.02
2386 |  | BRITA No. 01 |  |  |  | m3 | 100.76 | 0.0002 |  |  | 0.02
1215 |  | CIMENTO PORTLAND C.P. 32 |  |  |  | Kg | 0.6 | 0.1871 |  |  | 0.11
2231 |  | CHAPA DE FERRO DOBRADA No.12 |  |  |  | Kg | 10.01 | 0.0205 |  |  | 0.21
3679 |  | CAMINHAO MUNCK 12 TON. ( MÍNIMO 4 HORAS) |  |  |  | h | 170 | 0.0205 |  |  | 3.49
1334 |  | DISCO DE CORTE DIAM. 5/8"- 10" |  |  |  | un | 7.17 | 0.0271 |  |  | 0.19
1863 |  | PREGO 18x30 |  |  |  | Kg | 18.17 | 0.0004 |  |  | 0.01
3947 |  | POSTE DE CONCRETO DT 7/150 |  |  |  | un | 436.77 | 0.0295 |  |  | 12.88
2058 |  | TELA DE ARAME MALHA 4" FIO 12 |  |  |  | m2 | 21.97 | 1.05 |  |  | 23.07
1968 |  | SARRAFO DE MADEIRA 10 CM |  |  |  | m | 9.41 | 0.0003 |  |  | 0
2417 |  | MASSA PLASTICA |  |  |  | Kg | 27.58 | 0.0037 |  |  | 0.1
2246 |  | ELETRODO 2.5 OK |  |  |  | Kg | 20.62 | 0.0044 |  |  | 0.09
1264 |  | DISCO DE DESBASTE 7/8" P/ CONC./FERRO (1/4" X 7") |  |  |  | un | 15.46 | 0.0034 |  |  | 0.05
2944 |  | FABRICAÇÃO / MONTAGEM |  |  |  | un | 21.84 | 1 |  |  | 21.84
(C) Total: | [8 empty] | 93.97
Custo direto total (A) + (B) + (C) + (D) + (E) | [8 empty] | 95.81
BDI: 0,00% | [8 empty] | 0
Preço unitário total | [8 empty] | 95.81
Tabela de preços: TABELA 171 - CUSTOS DE OBRAS CIVIS - MAIO/2022 - COM DESONERAÇÃO | [8 empty] | Data base: 01/05/2022
Serviço: 270621 - ALAMBRADO EM TUBO INDUSTRIAL 2"#2,28 E TELA MALHA 4" FIO 12 (QUADRA ESPORTE EXISTENTE) SEM PINTURA | [8 empty] | Unidade: m2
Código auxiliar |  | (B) Mãos-de-obra | Eq. Salarial |  | Sal/Hora |  | Encargos(%) | Consumo |  |  | Custo Horário
0006 |  | ARMADOR | 9.54 |  | 18.04 |  | 89.05 | 0.0411 |  |  | 0.74
0032 |  | OPERADOR DE BETONEIRA | 6.74 |  | 12.74 |  | 89.05 | 0.0044 |  |  | 0.06
0004 |  | PEDREIRO | 9.54 |  | 18.04 |  | 89.05 | 0.0656 |  |  | 1.18
0005 |  | SERVENTE | 5.62 |  | 10.62 |  | 89.05 | 0.1763 |  |  | 1.87
(B) Total: | [8 empty] | 3.85
Código auxiliar |  | (C) Materiais |  |  |  | Unidade | Valor unitário | Consumo |  |  | Valor total
2376 |  | TUBO INDUSTRIAL 2" CHAPA 13 |  |  |  | Kg | 13.4 | 4.4637 |  |  | 59.81
1264 |  | DISCO DE DESBASTE 7/8" P/ CONC./FERRO (1/4" X 7") |  |  |  | un | 15.46 | 0.0037 |  |  | 0.06
2246 |  | ELETRODO 2.5 OK |  |  |  | Kg | 20.62 | 0.0047 |  |  | 0.1
2417 |  | MASSA PLASTICA |  |  |  | Kg | 27.58 | 0.0037 |  |  | 0.1
2023 |  | TABUA PARA FORMA(30CM) |  |  |  | m | 15.39 | 0.0733 |  |  | 1.13
2058 |  | TELA DE ARAME MALHA 4" FIO 12 |  |  |  | m2 | 21.97 | 1.05 |  |  | 23.07
1863 |  | PREGO 18x30 |  |  |  | Kg | 18.17 | 0.0048 |  |  | 0.09
1334 |  | DISCO DE CORTE DIAM. 5/8"- 10" |  |  |  | un | 7.17 | 0.0064 |  |  | 0.05
1215 |  | CIMENTO PORTLAND C.P. 32 |  |  |  | Kg | 0.6 | 4.9422 |  |  | 2.97
2386 |  | BRITA No. 01 |  |  |  | m3 | 100.76 | 0.006 |  |  | 0.6
2387 |  | BRITA No. 0 |  |  |  | m3 | 116.12 | 0.006 |  |  | 0.7
0104 |  | AREIA MEDIA |  |  |  | m3 | 162.78 | 0.0087 |  |  | 1.42
2448 |  | ACO CA-60 B - 5,0 MM |  |  |  | Kg | 9.22 | 0.183 |  |  | 1.69
2439 |  | ACO CA-50 10,0 MM (3/8") |  |  |  | Kg | 7.58 | 0.645 |  |  | 4.89
0105 |  | ARAME GALVANIZADO No. 14 |  |  |  | Kg | 22.63 | 0.11 |  |  | 2.49
2426 |  | ARAME GALVANIZADO No. 12 BWG |  |  |  | Kg | 22.63 | 0.0145 |  |  | 0.33
0102 |  | ARAME RECOZIDO 18 |  |  |  | Kg | 22.63 | 0.0144 |  |  | 0.33
2502 |  | AREIA FINA |  |  |  | m3 | 162.78 | 0.0005 |  |  | 0.08
2945 |  | FABRICAÇÃO / MONTAGEM |  |  |  | un | 34.4 | 1 |  |  | 34.4
(C) Total: | [8 empty] | 134.31
Custo direto total (A) + (B) + (C) + (D) + (E) | [8 empty] | 138.16
BDI: 0,00% | [8 empty] | 0
Preço unitário total | [8 empty] | 138.16
Tabela de preços: TABELA 171 - CUSTOS DE OBRAS CIVIS - MAIO/2022 - COM DESONERAÇÃO | [8 empty] | Data base: 01/05/2022
Serviço: 270701 - ALAMBRADO CANO FERRO GALVANIZADO 2" E TELA H=2M PADRÃO GOINFRA | [8 empty] | Unidade: m
Código auxiliar |  | (B) Mãos-de-obra | Eq. Salarial |  | Sal/Hora |  | Encargos(%) | Consumo |  |  | Custo Horário
0006 |  | ARMADOR | 9.54 |  | 18.04 |  | 89.05 | 0.06 |  |  | 1.08
0008 |  | AJUDANTE | 5.62 |  | 10.62 |  | 89.05 | 1.3848 |  |  | 14.71
0010 |  | CARPINTEIRO | 9.54 |  | 18.04 |  | 89.05 | 0.814 |  |  | 14.68
0005 |  | SERVENTE | 5.62 |  | 10.62 |  | 89.05 | 0.94 |  |  | 9.98
0004 |  | PEDREIRO | 9.54 |  | 18.04 |  | 89.05 | 0.23 |  |  | 4.15
0032 |  | OPERADOR DE BETONEIRA | 6.74 |  | 12.74 |  | 89.05 | 0.06 |  |  | 0.76
(B) Total: | [8 empty] | 45.36
Código auxiliar |  | (C) Materiais |  |  |  | Unidade | Valor unitário | Consumo |  |  | Valor total
H682 |  | TUBO FERRO GALVANIZADO 2" |  |  |  | m | 88.24 | 3.5 |  |  | 308.84
0102 |  | ARAME RECOZIDO 18 |  |  |  | Kg | 22.63 | 0.02 |  |  | 0.45
1120 |  | ACO CA-25 |  |  |  | Kg | 8.72 | 1.8302 |  |  | 15.96
2437 |  | ACO CA-50 - 6,3 MM (1/4") |  |  |  | Kg | 8.41 | 0.55 |  |  | 4.63
2448 |  | ACO CA-60 B - 5,0 MM |  |  |  | Kg | 9.22 | 0.35 |  |  | 3.23
0104 |  | AREIA MEDIA |  |  |  | m3 | 162.78 | 0.05 |  |  | 8.14
2387 |  | BRITA No. 0 |  |  |  | m3 | 116.12 | 0.025 |  |  | 2.9
2386 |  | BRITA No. 01 |  |  |  | m3 | 100.76 | 0.025 |  |  | 2.52
1215 |  | CIMENTO PORTLAND C.P. 32 |  |  |  | Kg | 0.6 | 14.72 |  |  | 8.83
1334 |  | DISCO DE CORTE DIAM. 5/8"- 10" |  |  |  | un | 7.17 | 0.0264 |  |  | 0.19
1861 |  | PREGO 18x24 |  |  |  | Kg | 18.17 | 0.2383 |  |  | 4.33
1858 |  | PONTALETE 3x3" |  |  |  | m | 9.71 | 3.8418 |  |  | 37.3
2058 |  | TELA DE ARAME MALHA 4" FIO 12 |  |  |  | m2 | 21.97 | 1.6255 |  |  | 35.71
2023 |  | TABUA PARA FORMA(30CM) |  |  |  | m | 15.39 | 1.9403 |  |  | 29.86
2417 |  | MASSA PLASTICA |  |  |  | Kg | 27.58 | 0.2381 |  |  | 6.57
1672 |  | LIXA PARA FERRO ( NÚMERO 100 ) |  |  |  | un | 2.14 | 0.1488 |  |  | 0.32
2246 |  | ELETRODO 2.5 OK |  |  |  | Kg | 20.62 | 0.0044 |  |  | 0.09
1264 |  | DISCO DE DESBASTE 7/8" P/ CONC./FERRO (1/4" X 7") |  |  |  | un | 15.46 | 0.0595 |  |  | 0.92
2946 |  | FABRICAÇÃO / MONTAGEM |  |  |  | un | 147.44 | 1 |  |  | 147.44
(C) Total: | [8 empty] | 618.23
Custo direto total (A) + (B) + (C) + (D) + (E) | [8 empty] | 663.59
BDI: 0,00% | [8 empty] | 0
Preço unitário total | [8 empty] | 663.59
Tabela de preços: TABELA 171 - CUSTOS DE OBRAS CIVIS - MAIO/2022 - COM DESONERAÇÃO | [8 empty] | Data base: 01/05/2022
Serviço: 270702 - ALAMBRADO COM POSTE DE CONCRETO E CINTA ARMADA PD. GOINFRA | [8 empty] | Unidade: m
Código auxiliar |  | (B) Mãos-de-obra | Eq. Salarial |  | Sal/Hora |  | Encargos(%) | Consumo |  |  | Custo Horário
0008 |  | AJUDANTE | 5.62 |  | 10.62 |  | 89.05 | 1.7966 |  |  | 19.08
0025 |  | OFICIAL "B" | 9.54 |  | 18.04 |  | 89.05 | 1.3674 |  |  | 24.67
(B) Total: | [8 empty] | 43.75
Código auxiliar |  | (C) Materiais |  |  |  | Unidade | Valor unitário | Consumo |  |  | Valor total
2804 |  | AREIA GROSSA |  |  |  | m3 | 169.44 | 0.0191 |  |  | 3.24
2023 |  | TABUA PARA FORMA(30CM) |  |  |  | m | 15.39 | 0.15 |  |  | 2.31
2058 |  | TELA DE ARAME MALHA 4" FIO 12 |  |  |  | m2 | 21.97 | 1.78 |  |  | 39.11
2357 |  | POSTE ESCORA RETO 10X10CM H=1,80M (4 FERROS DE 6.3MM E ESTRIBOS DE 5.0MM A CADA 15CM) |  |  |  | un | 43.99 | 0.2 |  |  | 8.8
1332 |  | POSTE ESTICADOR COM INCLINAÇÃO 12X12CM E H=2,96M(4 FERROS DE 8.0MM E ESTRIBOS 5.0MM A CADA 15CM) |  |  |  | un | 53.97 | 0.1 |  |  | 5.4
1709 |  | POSTE CONCRETO COM INCLINAÇÃO 10X10CM E H=2,76M( 4 FERROS DE 6.3MMM E ESTRIBO DE 5.0MM A CADA 15CM) |  |  |  | un | 55.61 | 0.4 |  |  | 22.24
1862 |  | PREGO 19x27 |  |  |  | Kg | 17.86 | 0.0789 |  |  | 1.41
1215 |  | CIMENTO PORTLAND C.P. 32 |  |  |  | Kg | 0.6 | 9.344 |  |  | 5.61
1218 |  | CAIBRO 5x6 |  |  |  | m | 20.98 | 0.2 |  |  | 4.2
2386 |  | BRITA No. 01 |  |  |  | m3 | 100.76 | 0.013 |  |  | 1.31
2387 |  | BRITA No. 0 |  |  |  | m3 | 116.12 | 0.013 |  |  | 1.51
2448 |  | ACO CA-60 B - 5,0 MM |  |  |  | Kg | 9.22 | 0.6384 |  |  | 5.89
0101 |  | ARAME FARPADO DIAMETRO 1,60MM (ROLO 500 M) |  |  |  | m | 1.25 | 3.03 |  |  | 3.79
2437 |  | ACO CA-50 - 6,3 MM (1/4") |  |  |  | Kg | 8.41 | 1.05 |  |  | 8.83
0102 |  | ARAME RECOZIDO 18 |  |  |  | Kg | 22.63 | 0.0328 |  |  | 0.74
0105 |  | ARAME GALVANIZADO No. 14 |  |  |  | Kg | 22.63 | 0.0312 |  |  | 0.71
2702 |  | ARAME GALVANIZADO No. 10 |  |  |  | Kg | 26.28 | 0.2194 |  |  | 5.77
(C) Total: | [8 empty] | 120.87
Custo direto total (A) + (B) + (C) + (D) + (E) | [8 empty] | 164.62
BDI: 0,00% | [8 empty] | 0
Preço unitário total | [8 empty] | 164.62
Tabela de preços: TABELA 171 - CUSTOS DE OBRAS CIVIS - MAIO/2022 - COM DESONERAÇÃO | [8 empty] | Data base: 01/05/2022
Serviço: 270704 - CERCA PROVISÓRIA EM MADEIRA ROLIÇA ( EUCALIPTO SEM TRATAMENTO) H = 1,70M, COM 9 FIOS DE ARAME FARPADO - POSTE ESTICADOR A CADA 25 M E ESPAÇAMENTO ENTRE POSTES = 2,50 M | [8 empty] | Unidade: m
Código auxiliar |  | (B) Mãos-de-obra | Eq. Salarial |  | Sal/Hora |  | Encargos(%) | Consumo |  |  | Custo Horário
0005 |  | SERVENTE | 5.62 |  | 10.62 |  | 89.05 | 0.6039 |  |  | 6.41
0004 |  | PEDREIRO | 9.54 |  | 18.04 |  | 89.05 | 0.3019 |  |  | 5.45
(B) Total: | [8 empty] | 11.86
Código auxiliar |  | (C) Materiais |  |  |  | Unidade | Valor unitário | Consumo |  |  | Valor total
0101 |  | ARAME FARPADO DIAMETRO 1,60MM (ROLO 500 M) |  |  |  | m | 1.25 | 9.05 |  |  | 11.31
1129 |  | GRAMPO (ARESTA) PARA CERCA DE ARAME |  |  |  | Kg | 16.93 | 0.0129 |  |  | 0.22
2380 |  | ESCORA ROLIÇA (TIPO EUCALIPTO) |  |  |  | m | 3.26 | 1.1508 |  |  | 3.75
(C) Total: | [8 empty] | 15.28
Custo direto total (A) + (B) + (C) + (D) + (E) | [8 empty] | 27.14
BDI: 0,00% | [8 empty] | 0
Preço unitário total | [8 empty] | 27.14
Tabela de preços: TABELA 171 - CUSTOS DE OBRAS CIVIS - MAIO/2022 - COM DESONERAÇÃO | [8 empty] | Data base: 01/05/2022
Serviço: 270705 - CERCA EM MADEIRA ROLIÇA ( EUCALIPTO COM TRATAMENTO ) COM H=1,70 M E 9 FIOS DE ARAME FARPADO - POSTE ESTICADOR A CADA 25 M E ESPAÇAMENTO ENTRE POSTES = 2,50 M | [8 empty] | Unidade: m
Código auxiliar |  | (B) Mãos-de-obra | Eq. Salarial |  | Sal/Hora |  | Encargos(%) | Consumo |  |  | Custo Horário
0004 |  | PEDREIRO | 9.54 |  | 18.04 |  | 89.05 | 0.3019 |  |  | 5.45
0005 |  | SERVENTE | 5.62 |  | 10.62 |  | 89.05 | 0.6039 |  |  | 6.41
(B) Total: | [8 empty] | 11.86
Código auxiliar |  | (C) Materiais |  |  |  | Unidade | Valor unitário | Consumo |  |  | Valor total
2876 |  | POSTE ESTICADOR MADEIRA ROLIÇA ( EUCALIPTO COM TRATAMENTO ) PARA CERCA ( H = 3,20 M ) |  |  |  | un | 87.43 | 0.042 |  |  | 3.67
2877 |  | POSTE MADEIRA ROLIÇA ( EUCALIPTO COM TRATAMENTO ) PARA CERCA ( H = 2,20 M ) |  |  |  | un | 18.41 | 0.462 |  |  | 8.51
1129 |  | GRAMPO (ARESTA) PARA CERCA DE ARAME |  |  |  | Kg | 16.93 | 0.0129 |  |  | 0.22
0101 |  | ARAME FARPADO DIAMETRO 1,60MM (ROLO 500 M) |  |  |  | m | 1.25 | 9.05 |  |  | 11.31
(C) Total: | [8 empty] | 23.71
Custo direto total (A) + (B) + (C) + (D) + (E) | [8 empty] | 35.57
BDI: 0,00% | [8 empty] | 0
Preço unitário total | [8 empty] | 35.57
Tabela de preços: TABELA 171 - CUSTOS DE OBRAS CIVIS - MAIO/2022 - COM DESONERAÇÃO | [8 empty] | Data base: 01/05/2022
Serviço: 270802 - MASTROS PARA BANDEIRAS EM FERRO GALVANIZADO (ASSENTADOS/PINTADOS) - 3 UNIDADES | [8 empty] | Unidade: CJ
Código auxiliar |  | (B) Mãos-de-obra | Eq. Salarial |  | Sal/Hora |  | Encargos(%) | Consumo |  |  | Custo Horário
0005 |  | SERVENTE | 5.62 |  | 10.62 |  | 89.05 | 1.5559 |  |  | 16.52
0018 |  | PINTOR | 9.54 |  | 18.04 |  | 89.05 | 1.6781 |  |  | 30.27
0004 |  | PEDREIRO | 9.54 |  | 18.04 |  | 89.05 | 1.5559 |  |  | 28.07
0008 |  | AJUDANTE | 5.62 |  | 10.62 |  | 89.05 | 0.6345 |  |  | 6.74
(B) Total: | [8 empty] | 81.6
Código auxiliar |  | (C) Materiais |  |  |  | Unidade | Valor unitário | Consumo |  |  | Valor total
H682 |  | TUBO FERRO GALVANIZADO 2" |  |  |  | m | 88.24 | 18 |  |  | 1588.32
2212 |  | ZARCAO/CROMATO DE ZINCO |  |  |  | l | 27.91 | 0.2984 |  |  | 8.33
2804 |  | AREIA GROSSA |  |  |  | m3 | 169.44 | 0.0934 |  |  | 15.83
2788 |  | COMPRESSOR DE 1,5HP-70L-140LB + PISTOLA DE RESERVATÓRIO SUPERIOR + MANGUEIRA (MANUTENÇÃO E DEPRECIAÇÃO DO EQUIPAMENTO) - PREÇO DO EQUIPAMENTO NOVO DIVIDIDO POR 1.000 |  |  |  | un | 2.81 | 0.0186 |  |  | 0.05
2387 |  | BRITA No. 0 |  |  |  | m3 | 116.12 | 0.0579 |  |  | 6.72
2386 |  | BRITA No. 01 |  |  |  | m3 | 100.76 | 0.0579 |  |  | 5.83
1215 |  | CIMENTO PORTLAND C.P. 32 |  |  |  | Kg | 0.6 | 26.4 |  |  | 15.84
1334 |  | DISCO DE CORTE DIAM. 5/8"- 10" |  |  |  | un | 7.17 | 0.0728 |  |  | 0.52
2073 |  | DILUENTE NR 938 SUMARE/ DILUENTE NR410 RENNER OU EQUIVALENTE |  |  |  | l | 22.49 | 0.0128 |  |  | 0.29
2246 |  | ELETRODO 2.5 OK |  |  |  | Kg | 20.62 | 0.024 |  |  | 0.49
1264 |  | DISCO DE DESBASTE 7/8" P/ CONC./FERRO (1/4" X 7") |  |  |  | un | 15.46 | 0.05 |  |  | 0.77
1672 |  | LIXA PARA FERRO ( NÚMERO 100 ) |  |  |  | un | 2.14 | 0.4176 |  |  | 0.89
2417 |  | MASSA PLASTICA |  |  |  | Kg | 27.58 | 0.4 |  |  | 11.03
2467 |  | PRIMER SUPER-GALVITE |  |  |  | l | 44.17 | 0.1285 |  |  | 5.68
2055 |  | TINTA ESMALTE |  |  |  | l | 41.2 | 0.2529 |  |  | 10.42
1970 |  | SOLVENTE AGUARRÁS |  |  |  | l | 14.13 | 0.1659 |  |  | 2.34
2947 |  | FABRICAÇÃO / MONTAGEM |  |  |  | un | 640.81 | 1 |  |  | 640.81
(C) Total: | [8 empty] | 2314.16
Custo direto total (A) + (B) + (C) + (D) + (E) | [8 empty] | 2395.76
BDI: 0,00% | [8 empty] | 0
Preço unitário total | [8 empty] | 2395.76
Tabela de preços: TABELA 171 - CUSTOS DE OBRAS CIVIS - MAIO/2022 - COM DESONERAÇÃO | [8 empty] | Data base: 01/05/2022
Serviço: 270804 - PLACA DE INAUGURAÇÃO AÇO ESCOVADO 60 X 120 CM | [8 empty] | Unidade: un
Código auxiliar |  | (B) Mãos-de-obra | Eq. Salarial |  | Sal/Hora |  | Encargos(%) | Consumo |  |  | Custo Horário
0004 |  | PEDREIRO | 9.54 |  | 18.04 |  | 89.05 | 0.25 |  |  | 4.51
(B) Total: | [8 empty] | 4.51
Código auxiliar |  | (C) Materiais |  |  |  | Unidade | Valor unitário | Consumo |  |  | Valor total
2822 |  | PLACA DE INAUGURACAO ACO ESCOVADO 60X120CM |  |  |  | un | 1480 | 1 |  |  | 1480
1174 |  | BUCHA FISCHER COM PARAFUSO - S6 |  |  |  | un | 0.22 | 4 |  |  | 0.88
(C) Total: | [8 empty] | 1480.88
Custo direto total (A) + (B) + (C) + (D) + (E) | [8 empty] | 1485.39
BDI: 0,00% | [8 empty] | 0
Preço unitário total | [8 empty] | 1485.39
Tabela de preços: TABELA 171 - CUSTOS DE OBRAS CIVIS - MAIO/2022 - COM DESONERAÇÃO | [8 empty] | Data base: 01/05/2022
Serviço: 270805 - PLACA DE INAUGURAÇÃO EM DURALUMÍNIO 42 X 60 CM | [8 empty] | Unidade: Un
Código auxiliar |  | (B) Mãos-de-obra | Eq. Salarial |  | Sal/Hora |  | Encargos(%) | Consumo |  |  | Custo Horário
0004 |  | PEDREIRO | 9.54 |  | 18.04 |  | 89.05 | 0.25 |  |  | 4.51
(B) Total: | [8 empty] | 4.51
Código auxiliar |  | (C) Materiais |  |  |  | Unidade | Valor unitário | Consumo |  |  | Valor total
1174 |  | BUCHA FISCHER COM PARAFUSO - S6 |  |  |  | un | 0.22 | 4 |  |  | 0.88
2773 |  | PLACA INAUGURAÇÃO DURALUMÍNIO 42 X 60 CM |  |  |  | un | 496 | 1 |  |  | 496
(C) Total: | [8 empty] | 496.88
Custo direto total (A) + (B) + (C) + (D) + (E) | [8 empty] | 501.39
BDI: 0,00% | [8 empty] | 0
Preço unitário total | [8 empty] | 501.39
Tabela de preços: TABELA 171 - CUSTOS DE OBRAS CIVIS - MAIO/2022 - COM DESONERAÇÃO | [8 empty] | Data base: 01/05/2022
Serviço: 270806 - PLACA DE INAUGURAÇÃO EM DURALUMÍNIO 80 X 60 CM | [8 empty] | Unidade: Un
Código auxiliar |  | (B) Mãos-de-obra | Eq. Salarial |  | Sal/Hora |  | Encargos(%) | Consumo |  |  | Custo Horário
0004 |  | PEDREIRO | 9.54 |  | 18.04 |  | 89.05 | 0.25 |  |  | 4.51
(B) Total: | [8 empty] | 4.51
Código auxiliar |  | (C) Materiais |  |  |  | Unidade | Valor unitário | Consumo |  |  | Valor total
2774 |  | PLACA INAUGURAÇÃO DURALUMÍNIO 80 X 60 CM |  |  |  | un | 944.76 | 1 |  |  | 944.76
1174 |  | BUCHA FISCHER COM PARAFUSO - S6 |  |  |  | un | 0.22 | 4 |  |  | 0.88
(C) Total: | [8 empty] | 945.64
Custo direto total (A) + (B) + (C) + (D) + (E) | [8 empty] | 950.15
BDI: 0,00% | [8 empty] | 0
Preço unitário total | [8 empty] | 950.15
Tabela de preços: TABELA 171 - CUSTOS DE OBRAS CIVIS - MAIO/2022 - COM DESONERAÇÃO | [8 empty] | Data base: 01/05/2022
Serviço: 270807 - PLACA INAUGURACAO ACO INOXIDAVEL (60X40) | [8 empty] | Unidade: Un
Código auxiliar |  | (B) Mãos-de-obra | Eq. Salarial |  | Sal/Hora |  | Encargos(%) | Consumo |  |  | Custo Horário
0005 |  | SERVENTE | 5.62 |  | 10.62 |  | 89.05 | 0.6 |  |  | 6.37
(B) Total: | [8 empty] | 6.37
Código auxiliar |  | (C) Materiais |  |  |  | Unidade | Valor unitário | Consumo |  |  | Valor total
1899 |  | PLACA INAUG.INOX (60X40) |  |  |  | un | 718.32 | 1 |  |  | 718.32
(C) Total: | [8 empty] | 718.32
Custo direto total (A) + (B) + (C) + (D) + (E) | [8 empty] | 724.69
BDI: 0,00% | [8 empty] | 0
Preço unitário total | [8 empty] | 724.69
Tabela de preços: TABELA 171 - CUSTOS DE OBRAS CIVIS - MAIO/2022 - COM DESONERAÇÃO | [8 empty] | Data base: 01/05/2022
Serviço: 270808 - PLACA INAUGURACAO ACO INOXIDAVEL (40 X 25) | [8 empty] | Unidade: Un
Código auxiliar |  | (B) Mãos-de-obra | Eq. Salarial |  | Sal/Hora |  | Encargos(%) | Consumo |  |  | Custo Horário
0005 |  | SERVENTE | 5.62 |  | 10.62 |  | 89.05 | 0.6 |  |  | 6.37
(B) Total: | [8 empty] | 6.37
Código auxiliar |  | (C) Materiais |  |  |  | Unidade | Valor unitário | Consumo |  |  | Valor total
1900 |  | PLACA INAUG.INOX (40X25) |  |  |  | un | 299.3 | 1 |  |  | 299.3
(C) Total: | [8 empty] | 299.3
Custo direto total (A) + (B) + (C) + (D) + (E) | [8 empty] | 305.67
BDI: 0,00% | [8 empty] | 0
Preço unitário total | [8 empty] | 305.67
Tabela de preços: TABELA 171 - CUSTOS DE OBRAS CIVIS - MAIO/2022 - COM DESONERAÇÃO | [8 empty] | Data base: 01/05/2022
Serviço: 270809 - PLACA DE INAUGURACAO ACO ESCOVADO 42X60 CM | [8 empty] | Unidade: Un
Código auxiliar |  | (B) Mãos-de-obra | Eq. Salarial |  | Sal/Hora |  | Encargos(%) | Consumo |  |  | Custo Horário
0004 |  | PEDREIRO | 9.54 |  | 18.04 |  | 89.05 | 0.25 |  |  | 4.51
(B) Total: | [8 empty] | 4.51
Código auxiliar |  | (C) Materiais |  |  |  | Unidade | Valor unitário | Consumo |  |  | Valor total
2412 |  | PLACA INAUGURACAO ACO ESCOVADO 42X60 CM |  |  |  | un | 518 | 1 |  |  | 518
1174 |  | BUCHA FISCHER COM PARAFUSO - S6 |  |  |  | un | 0.22 | 4 |  |  | 0.88
(C) Total: | [8 empty] | 518.88
Custo direto total (A) + (B) + (C) + (D) + (E) | [8 empty] | 523.39
BDI: 0,00% | [8 empty] | 0
Preço unitário total | [8 empty] | 523.39
Tabela de preços: TABELA 171 - CUSTOS DE OBRAS CIVIS - MAIO/2022 - COM DESONERAÇÃO | [8 empty] | Data base: 01/05/2022
Serviço: 270810 - PLACA DE INAUGURACAO ACO ESCOVADO 80 X 60 CM | [8 empty] | Unidade: Un
Código auxiliar |  | (B) Mãos-de-obra | Eq. Salarial |  | Sal/Hora |  | Encargos(%) | Consumo |  |  | Custo Horário
0004 |  | PEDREIRO | 9.54 |  | 18.04 |  | 89.05 | 0.25 |  |  | 4.51
(B) Total: | [8 empty] | 4.51
Código auxiliar |  | (C) Materiais |  |  |  | Unidade | Valor unitário | Consumo |  |  | Valor total
1174 |  | BUCHA FISCHER COM PARAFUSO - S6 |  |  |  | un | 0.22 | 4 |  |  | 0.88
2413 |  | PLACA DE INAUGURACAO ACO ESCOV.80X60CM |  |  |  | un | 800 | 1 |  |  | 800
(C) Total: | [8 empty] | 800.88
Custo direto total (A) + (B) + (C) + (D) + (E) | [8 empty] | 805.39
BDI: 0,00% | [8 empty] | 0
Preço unitário total | [8 empty] | 805.39
Tabela de preços: TABELA 171 - CUSTOS DE OBRAS CIVIS - MAIO/2022 - COM DESONERAÇÃO | [8 empty] | Data base: 01/05/2022
Serviço: 270811 - OBELISCO PARA PLACA DE INAUGURAÇÃO - PADRÃO GOINFRA | [8 empty] | Unidade: Un
Código auxiliar |  | (B) Mãos-de-obra | Eq. Salarial |  | Sal/Hora |  | Encargos(%) | Consumo |  |  | Custo Horário
0004 |  | PEDREIRO | 9.54 |  | 18.04 |  | 89.05 | 8.692 |  |  | 156.8
0005 |  | SERVENTE | 5.62 |  | 10.62 |  | 89.05 | 14.016 |  |  | 148.85
0018 |  | PINTOR | 9.54 |  | 18.04 |  | 89.05 | 1.7 |  |  | 30.67
0008 |  | AJUDANTE | 5.62 |  | 10.62 |  | 89.05 | 1.36 |  |  | 14.44
(B) Total: | [8 empty] | 350.76
Código auxiliar |  | (C) Materiais |  |  |  | Unidade | Valor unitário | Consumo |  |  | Valor total
1867 |  | PEDRA MARROADA |  |  |  | m3 | 104 | 0.209 |  |  | 21.74
2294 |  | SELADOR ACRILICO |  |  |  | l | 8.34 | 0.408 |  |  | 3.4
2052 |  | TINTA PVA LATEX |  |  |  | l | 17.84 | 0.816 |  |  | 14.56
2033 |  | TIJOLO COMUM MACIÇO (4,5x9x19cm) |  |  |  | un | 0.52 | 231 |  |  | 120.12
1674 |  | LIXA PARA PAREDE ( NÚMERO 100 ) |  |  |  | un | 0.71 | 0.85 |  |  | 0.6
2497 |  | BRITA No.02 |  |  |  | m3 | 100.76 | 0.025 |  |  | 2.52
2386 |  | BRITA No. 01 |  |  |  | m3 | 100.76 | 0.025 |  |  | 2.52
0104 |  | AREIA MEDIA |  |  |  | m3 | 162.78 | 0.26 |  |  | 42.32
2502 |  | AREIA FINA |  |  |  | m3 | 162.78 | 0.0258 |  |  | 4.2
1215 |  | CIMENTO PORTLAND C.P. 32 |  |  |  | Kg | 0.6 | 62.84 |  |  | 37.7
1221 |  | CAL HIDRATADA |  |  |  | Kg | 0.75 | 12.166 |  |  | 9.12
(C) Total: | [8 empty] | 258.8
Custo direto total (A) + (B) + (C) + (D) + (E) | [8 empty] | 609.56
BDI: 0,00% | [8 empty] | 0
Preço unitário total | [8 empty] | 609.56
Tabela de preços: TABELA 171 - CUSTOS DE OBRAS CIVIS - MAIO/2022 - COM DESONERAÇÃO | [8 empty] | Data base: 01/05/2022
Serviço: 270889 - SUPORTE PADRÃO PARA TABELA BASQUETE EM "U" ENRIJECIDO- 2 UNID. (ASSENTADOS/PINTADOS) | [8 empty] | Unidade: CJ
Código auxiliar |  | (B) Mãos-de-obra | Eq. Salarial |  | Sal/Hora |  | Encargos(%) | Consumo |  |  | Custo Horário
0008 |  | AJUDANTE | 5.62 |  | 10.62 |  | 89.05 | 13.0328 |  |  | 138.41
0006 |  | ARMADOR | 9.54 |  | 18.04 |  | 89.05 | 1.9424 |  |  | 35.04
0018 |  | PINTOR | 9.54 |  | 18.04 |  | 89.05 | 19.5532 |  |  | 352.74
0005 |  | SERVENTE | 5.62 |  | 10.62 |  | 89.05 | 8.1579 |  |  | 86.64
0004 |  | PEDREIRO | 9.54 |  | 18.04 |  | 89.05 | 8.1579 |  |  | 147.17
0032 |  | OPERADOR DE BETONEIRA | 6.74 |  | 12.74 |  | 89.05 | 2.4387 |  |  | 31.07
(B) Total: | [8 empty] | 791.07
Código auxiliar |  | (C) Materiais |  |  |  | Unidade | Valor unitário | Consumo |  |  | Valor total
2788 |  | COMPRESSOR DE 1,5HP-70L-140LB + PISTOLA DE RESERVATÓRIO SUPERIOR + MANGUEIRA (MANUTENÇÃO E DEPRECIAÇÃO DO EQUIPAMENTO) - PREÇO DO EQUIPAMENTO NOVO DIVIDIDO POR 1.000 |  |  |  | un | 2.81 | 0.215 |  |  | 0.6
2804 |  | AREIA GROSSA |  |  |  | m3 | 169.44 | 1.2665 |  |  | 214.6
2212 |  | ZARCAO/CROMATO DE ZINCO |  |  |  | l | 27.91 | 5.2147 |  |  | 145.54
2150 |  | CHAPA DE FERRO DOBRADA No.13 |  |  |  | Kg | 10.08 | 104.45 |  |  | 1052.86
2217 |  | CHAPA DE FERRO DOBRADA No.11 |  |  |  | Kg | 10.01 | 269.4 |  |  | 2696.69
2428 |  | CHAPA PERFILADA 1/4" |  |  |  | Kg | 10.18 | 8.96 |  |  | 91.21
2719 |  | CHAPA PERFILADA 3/16" |  |  |  | Kg | 10.2 | 43.56 |  |  | 444.31
1215 |  | CIMENTO PORTLAND C.P. 32 |  |  |  | Kg | 0.6 | 383.4 |  |  | 230.04
1334 |  | DISCO DE CORTE DIAM. 5/8"- 10" |  |  |  | un | 7.17 | 3.9513 |  |  | 28.33
0102 |  | ARAME RECOZIDO 18 |  |  |  | Kg | 22.63 | 0.512 |  |  | 11.59
2448 |  | ACO CA-60 B - 5,0 MM |  |  |  | Kg | 9.22 | 11.616 |  |  | 107.1
2438 |  | ACO CA-50 - 8,0 MM (5/16") |  |  |  | Kg | 7.88 | 16.544 |  |  | 130.37
2386 |  | BRITA No. 01 |  |  |  | m3 | 100.76 | 0.3021 |  |  | 30.44
2497 |  | BRITA No.02 |  |  |  | m3 | 100.76 | 0.858 |  |  | 86.45
1672 |  | LIXA PARA FERRO ( NÚMERO 100 ) |  |  |  | un | 2.14 | 7.299 |  |  | 15.62
2417 |  | MASSA PLASTICA |  |  |  | Kg | 27.58 | 0.6395 |  |  | 17.64
1264 |  | DISCO DE DESBASTE 7/8" P/ CONC./FERRO (1/4" X 7") |  |  |  | un | 15.46 | 0.119 |  |  | 1.84
2246 |  | ELETRODO 2.5 OK |  |  |  | Kg | 20.62 | 0.4089 |  |  | 8.43
2055 |  | TINTA ESMALTE |  |  |  | l | 41.2 | 4.42 |  |  | 182.1
1970 |  | SOLVENTE AGUARRÁS |  |  |  | l | 14.13 | 2.8993 |  |  | 40.97
2948 |  | FABRICAÇÃO / MONTAGEM |  |  |  | un | 1742.77 | 1 |  |  | 1742.77
(C) Total: | [8 empty] | 7279.5
Custo direto total (A) + (B) + (C) + (D) + (E) | [8 empty] | 8070.57
BDI: 0,00% | [8 empty] | 0
Preço unitário total | [8 empty] | 8070.57
Tabela de preços: TABELA 171 - CUSTOS DE OBRAS CIVIS - MAIO/2022 - COM DESONERAÇÃO | [8 empty] | Data base: 01/05/2022
Serviço: 270890 - SUPORTE ARTICULÁVEL EM TUBO INDUSTRIAL PARA TABELA BASQUETE (ASSENT./PINTADOS)- 2 UNID. | [8 empty] | Unidade: CJ
Código auxiliar |  | (B) Mãos-de-obra | Eq. Salarial |  | Sal/Hora |  | Encargos(%) | Consumo |  |  | Custo Horário
0008 |  | AJUDANTE | 5.62 |  | 10.62 |  | 89.05 | 10.9619 |  |  | 116.42
0018 |  | PINTOR | 9.54 |  | 18.04 |  | 89.05 | 19.3266 |  |  | 348.65
(B) Total: | [8 empty] | 465.07
Código auxiliar |  | (C) Materiais |  |  |  | Unidade | Valor unitário | Consumo |  |  | Valor total
2788 |  | COMPRESSOR DE 1,5HP-70L-140LB + PISTOLA DE RESERVATÓRIO SUPERIOR + MANGUEIRA (MANUTENÇÃO E DEPRECIAÇÃO DO EQUIPAMENTO) - PREÇO DO EQUIPAMENTO NOVO DIVIDIDO POR 1.000 |  |  |  | un | 2.81 | 0.2124 |  |  | 0.6
2212 |  | ZARCAO/CROMATO DE ZINCO |  |  |  | l | 27.91 | 5.1543 |  |  | 143.86
2512 |  | VIGA DE ACO DUPLO "C" CH. 3,04 MM |  |  |  | Kg | 11.09 | 180.44 |  |  | 2001.08
2421 |  | TUBO INDUSTRIAL 1.1/2" CHAPA 13 |  |  |  | Kg | 12.99 | 95.04 |  |  | 1234.57
2504 |  | TUBO INDUSTRIAL D=25 MM CHAPA 13 |  |  |  | Kg | 12.99 | 151.2 |  |  | 1964.09
1970 |  | SOLVENTE AGUARRÁS |  |  |  | l | 14.13 | 2.8657 |  |  | 40.49
2055 |  | TINTA ESMALTE |  |  |  | l | 41.2 | 4.3687 |  |  | 179.99
2511 |  | PLACA LIGACAO 150X250 MM CH.6,35 MM |  |  |  | Kg | 5.29 | 14.94 |  |  | 79.03
2505 |  | PLACA LIGACAO 150X150MM CH.3,0 MM |  |  |  | Kg | 10.01 | 1.1 |  |  | 11.01
2510 |  | PLACAS LIGACAO E ENRIGECEDOR CH.8,0MM |  |  |  | Kg | 10.18 | 96.88 |  |  | 986.24
2508 |  | ROLDANA DE ACO 1 SULCO D=100 MM |  |  |  | un | 12.53 | 6 |  |  | 75.18
2246 |  | ELETRODO 2.5 OK |  |  |  | Kg | 20.62 | 4.105 |  |  | 84.65
1264 |  | DISCO DE DESBASTE 7/8" P/ CONC./FERRO (1/4" X 7") |  |  |  | un | 15.46 | 0.3 |  |  | 4.64
2417 |  | MASSA PLASTICA |  |  |  | Kg | 27.58 | 2.0312 |  |  | 56.02
1672 |  | LIXA PARA FERRO ( NÚMERO 100 ) |  |  |  | un | 2.14 | 7.2144 |  |  | 15.44
1334 |  | DISCO DE CORTE DIAM. 5/8"- 10" |  |  |  | un | 7.17 | 9.3538 |  |  | 67.07
2507 |  | CANTONEIRA 40X40 MM CH.2,65 MM |  |  |  | Kg | 14.3 | 18.84 |  |  | 269.41
2509 |  | CABO DE ACO D=6,35 MM (CORDOALHA) |  |  |  | m | 5.87 | 59.8 |  |  | 351.03
2949 |  | FABRICAÇÃO / MONTAGEM |  |  |  | un | 2879.78 | 1 |  |  | 2879.78
(C) Total: | [8 empty] | 10444.18
Custo direto total (A) + (B) + (C) + (D) + (E) | [8 empty] | 10909.25
BDI: 0,00% | [8 empty] | 0
Preço unitário total | [8 empty] | 10909.25
Tabela de preços: TABELA 171 - CUSTOS DE OBRAS CIVIS - MAIO/2022 - COM DESONERAÇÃO | [8 empty] | Data base: 01/05/2022
Serviço: 270891 - SUPORTE EM TUBO INDUSTRIAL REMOVÍVEL PARA TABELA DE BASQUETE - 2 UNID.(ASSENT./PINTADOS) | [8 empty] | Unidade: CJ
Observações: COEFICIENTE DE MANUTENÇÃO = 0,0538 E DE DEPRECIAÇÃO = 0,0413 - SOMOU OS DOIS PARA VER SE NA HORA DE REALIZAR A MULTIPLICAÇÃO DÁ UM VALOR ACIMA DE 0,00.
Código auxiliar |  | (B) Mãos-de-obra | Eq. Salarial |  | Sal/Hora |  | Encargos(%) | Consumo |  |  | Custo Horário
0008 |  | AJUDANTE | 5.62 |  | 10.62 |  | 89.05 | 6.6283 |  |  | 70.39
0006 |  | ARMADOR | 9.54 |  | 18.04 |  | 89.05 | 1.722 |  |  | 31.06
0018 |  | PINTOR | 9.54 |  | 18.04 |  | 89.05 | 8.6502 |  |  | 156.05
0005 |  | SERVENTE | 5.62 |  | 10.62 |  | 89.05 | 7.6624 |  |  | 81.37
0004 |  | PEDREIRO | 9.54 |  | 18.04 |  | 89.05 | 7.6624 |  |  | 138.23
0032 |  | OPERADOR DE BETONEIRA | 6.74 |  | 12.74 |  | 89.05 | 1.9069 |  |  | 24.29
(B) Total: | [8 empty] | 501.39
Código auxiliar |  | (C) Materiais |  |  |  | Unidade | Valor unitário | Consumo |  |  | Valor total
2788 |  | COMPRESSOR DE 1,5HP-70L-140LB + PISTOLA DE RESERVATÓRIO SUPERIOR + MANGUEIRA (MANUTENÇÃO E DEPRECIAÇÃO DO EQUIPAMENTO) - PREÇO DO EQUIPAMENTO NOVO DIVIDIDO POR 1.000 |  |  |  | un | 2.81 | 0.0951 |  |  | 0.27
2804 |  | AREIA GROSSA |  |  |  | m3 | 169.44 | 0.9988 |  |  | 169.24
2532 |  | TUBO INDUSTRIAL DIAM.2.1/2" CHAPA 13 |  |  |  | Kg | 12.99 | 84.0724 |  |  | 1092.1
2421 |  | TUBO INDUSTRIAL 1.1/2" CHAPA 13 |  |  |  | Kg | 12.99 | 142.208 |  |  | 1847.28
2212 |  | ZARCAO/CROMATO DE ZINCO |  |  |  | l | 27.91 | 2.307 |  |  | 64.39
2720 |  | CANTONEIRA 2" X 5/16" |  |  |  | Kg | 12.53 | 4.8 |  |  | 60.14
1215 |  | CIMENTO PORTLAND C.P. 32 |  |  |  | Kg | 0.6 | 302.2 |  |  | 181.32
1334 |  | DISCO DE CORTE DIAM. 5/8"- 10" |  |  |  | un | 7.17 | 3.9134 |  |  | 28.06
2497 |  | BRITA No.02 |  |  |  | m3 | 100.76 | 0.6762 |  |  | 68.13
1176 |  | BUCHA FISCHER COM PARAFUSO 10 CM - S16 |  |  |  | un | 5.09 | 32 |  |  | 162.88
2386 |  | BRITA No. 01 |  |  |  | m3 | 100.76 | 0.2415 |  |  | 24.33
2437 |  | ACO CA-50 - 6,3 MM (1/4") |  |  |  | Kg | 8.41 | 9.24 |  |  | 77.71
2448 |  | ACO CA-60 B - 5,0 MM |  |  |  | Kg | 9.22 | 16.5 |  |  | 152.13
0102 |  | ARAME RECOZIDO 18 |  |  |  | Kg | 22.63 | 0.468 |  |  | 10.59
1672 |  | LIXA PARA FERRO ( NÚMERO 100 ) |  |  |  | un | 2.14 | 3.229 |  |  | 6.91
2417 |  | MASSA PLASTICA |  |  |  | Kg | 27.58 | 0.47 |  |  | 12.96
1264 |  | DISCO DE DESBASTE 7/8" P/ CONC./FERRO (1/4" X 7") |  |  |  | un | 15.46 | 0.5 |  |  | 7.73
2246 |  | ELETRODO 2.5 OK |  |  |  | Kg | 20.62 | 0.4747 |  |  | 9.79
2055 |  | TINTA ESMALTE |  |  |  | l | 41.2 | 1.9554 |  |  | 80.56
1970 |  | SOLVENTE AGUARRÁS |  |  |  | l | 14.13 | 1.2826 |  |  | 18.12
2950 |  | FABRICAÇÃO / MONTAGEM |  |  |  | un | 1291.14 | 1 |  |  | 1291.14
(C) Total: | [8 empty] | 5365.78
Custo direto total (A) + (B) + (C) + (D) + (E) | [8 empty] | 5867.17
BDI: 0,00% | [8 empty] | 0
Preço unitário total | [8 empty] | 5867.17
Tabela de preços: TABELA 171 - CUSTOS DE OBRAS CIVIS - MAIO/2022 - COM DESONERAÇÃO | [8 empty] | Data base: 01/05/2022
Serviço: 270892 - SUPORTE EM FERRO GALVANIZADO REMOVÍVEL PARA TABELA BASQUETE (ASSENT./PINTADOS) - 2 UNID. | [8 empty] | Unidade: CJ
Observações: COEFICIENTE DE MANUTENÇÃO = 0,0807 E DE DEPRECIAÇÃO = 0,0628 - SOMOU OS DOIS PARA VER SE NA HORA DE REALIZAR A MULTIPLICAÇÃO DÁ UM VALOR ACIMA DE 0,00.
Código auxiliar |  | (B) Mãos-de-obra | Eq. Salarial |  | Sal/Hora |  | Encargos(%) | Consumo |  |  | Custo Horário
0006 |  | ARMADOR | 9.54 |  | 18.04 |  | 89.05 | 1.722 |  |  | 31.06
0008 |  | AJUDANTE | 5.62 |  | 10.62 |  | 89.05 | 6.6283 |  |  | 70.39
0005 |  | SERVENTE | 5.62 |  | 10.62 |  | 89.05 | 7.6624 |  |  | 81.37
0018 |  | PINTOR | 9.54 |  | 18.04 |  | 89.05 | 12.9753 |  |  | 234.07
0004 |  | PEDREIRO | 9.54 |  | 18.04 |  | 89.05 | 7.6624 |  |  | 138.23
0032 |  | OPERADOR DE BETONEIRA | 6.74 |  | 12.74 |  | 89.05 | 1.9069 |  |  | 24.29
(B) Total: | [8 empty] | 579.41
Código auxiliar |  | (C) Materiais |  |  |  | Unidade | Valor unitário | Consumo |  |  | Valor total
2804 |  | AREIA GROSSA |  |  |  | m3 | 169.44 | 0.9988 |  |  | 169.24
2788 |  | COMPRESSOR DE 1,5HP-70L-140LB + PISTOLA DE RESERVATÓRIO SUPERIOR + MANGUEIRA (MANUTENÇÃO E DEPRECIAÇÃO DO EQUIPAMENTO) - PREÇO DO EQUIPAMENTO NOVO DIVIDIDO POR 1.000 |  |  |  | un | 2.81 | 0.1435 |  |  | 0.4
2212 |  | ZARCAO/CROMATO DE ZINCO |  |  |  | l | 27.91 | 2.307 |  |  | 64.39
H690 |  | TUBO FERRO GALVANIZADO 1.1/2" |  |  |  | m | 67.62 | 66 |  |  | 4462.92
H695 |  | TUBO FERRO GALVANIZADO 2.1/2" |  |  |  | m | 123.46 | 24 |  |  | 2963.04
1970 |  | SOLVENTE AGUARRÁS |  |  |  | l | 14.13 | 1.2826 |  |  | 18.12
2055 |  | TINTA ESMALTE |  |  |  | l | 41.2 | 1.9554 |  |  | 80.56
2467 |  | PRIMER SUPER-GALVITE |  |  |  | l | 44.17 | 0.9938 |  |  | 43.9
2246 |  | ELETRODO 2.5 OK |  |  |  | Kg | 20.62 | 0.4747 |  |  | 9.79
1264 |  | DISCO DE DESBASTE 7/8" P/ CONC./FERRO (1/4" X 7") |  |  |  | un | 15.46 | 0.5 |  |  | 7.73
2417 |  | MASSA PLASTICA |  |  |  | Kg | 27.58 | 0.47 |  |  | 12.96
1672 |  | LIXA PARA FERRO ( NÚMERO 100 ) |  |  |  | un | 2.14 | 3.229 |  |  | 6.91
0102 |  | ARAME RECOZIDO 18 |  |  |  | Kg | 22.63 | 0.468 |  |  | 10.59
2448 |  | ACO CA-60 B - 5,0 MM |  |  |  | Kg | 9.22 | 16.5 |  |  | 152.13
2437 |  | ACO CA-50 - 6,3 MM (1/4") |  |  |  | Kg | 8.41 | 9.24 |  |  | 77.71
2386 |  | BRITA No. 01 |  |  |  | m3 | 100.76 | 0.2415 |  |  | 24.33
1176 |  | BUCHA FISCHER COM PARAFUSO 10 CM - S16 |  |  |  | un | 5.09 | 32 |  |  | 162.88
2497 |  | BRITA No.02 |  |  |  | m3 | 100.76 | 0.6762 |  |  | 68.13
1334 |  | DISCO DE CORTE DIAM. 5/8"- 10" |  |  |  | un | 7.17 | 3.9134 |  |  | 28.06
2073 |  | DILUENTE NR 938 SUMARE/ DILUENTE NR410 RENNER OU EQUIVALENTE |  |  |  | l | 22.49 | 0.0987 |  |  | 2.22
1215 |  | CIMENTO PORTLAND C.P. 32 |  |  |  | Kg | 0.6 | 302.2 |  |  | 181.32
2720 |  | CANTONEIRA 2" X 5/16" |  |  |  | Kg | 12.53 | 4.8 |  |  | 60.14
2951 |  | FABRICAÇÃO / MONTAGEM |  |  |  | un | 3085.77 | 1 |  |  | 3085.77
(C) Total: | [8 empty] | 11693.24
Custo direto total (A) + (B) + (C) + (D) + (E) | [8 empty] | 12272.65
BDI: 0,00% | [8 empty] | 0
Preço unitário total | [8 empty] | 12272.65
Tabela de preços: TABELA 171 - CUSTOS DE OBRAS CIVIS - MAIO/2022 - COM DESONERAÇÃO | [8 empty] | Data base: 01/05/2022
Serviço: 271098 - TABELA PARA BASQUETE ESTRUT. METÁLICA E MADEIRA DE LEI ASSENT./PINTADAS COM ARO FLEXÍVEL - 2 UNID. | [8 empty] | Unidade: CJ
Observações: COEFICIENTE DE MANUTENÇÃO = 0,0306 E DE DEPRECIAÇÃO = 0,0234 - SOMOU OS DOIS PARA VER SE NA HORA DE REALIZAR A MULTIPLICAÇÃO DÁ UM VALOR ACIMA DE 0,00.
Código auxiliar |  | (B) Mãos-de-obra | Eq. Salarial |  | Sal/Hora |  | Encargos(%) | Consumo |  |  | Custo Horário
0008 |  | AJUDANTE | 5.62 |  | 10.62 |  | 89.05 | 2.7815 |  |  | 29.54
0010 |  | CARPINTEIRO | 9.54 |  | 18.04 |  | 89.05 | 2 |  |  | 36.08
0018 |  | PINTOR | 9.54 |  | 18.04 |  | 89.05 | 4.9039 |  |  | 88.47
(B) Total: | [8 empty] | 154.09
Código auxiliar |  | (C) Materiais |  |  |  | Unidade | Valor unitário | Consumo |  |  | Valor total
2788 |  | COMPRESSOR DE 1,5HP-70L-140LB + PISTOLA DE RESERVATÓRIO SUPERIOR + MANGUEIRA (MANUTENÇÃO E DEPRECIAÇÃO DO EQUIPAMENTO) - PREÇO DO EQUIPAMENTO NOVO DIVIDIDO POR 1.000 |  |  |  | un | 2.81 | 0.054 |  |  | 0.15
2212 |  | ZARCAO/CROMATO DE ZINCO |  |  |  | l | 27.91 | 0.0669 |  |  | 1.87
2466 |  | CANTONEIRA 1.1/2" X 3/16" |  |  |  | Kg | 11.84 | 33 |  |  | 390.72
1334 |  | DISCO DE CORTE DIAM. 5/8"- 10" |  |  |  | un | 7.17 | 0.8648 |  |  | 6.2
2745 |  | ARO FLEXIVEL DA VITALLY OU EQUIVALENTE PARA BASQUETEBOL |  |  |  | PAR | 1695.01 | 1 |  |  | 1695.01
1672 |  | LIXA PARA FERRO ( NÚMERO 100 ) |  |  |  | un | 2.14 | 0.0936 |  |  | 0.2
2417 |  | MASSA PLASTICA |  |  |  | Kg | 27.58 | 0.4 |  |  | 11.03
1704 |  | MADEIRA DE LEI PARA TELHADO (ANGELIM VERMELHO) |  |  |  | m3 | 2927.11 | 0.2153 |  |  | 630.21
2384 |  | LIXA P/MADEIRA No.240 |  |  |  | un | 1.25 | 1.737 |  |  | 2.17
1264 |  | DISCO DE DESBASTE 7/8" P/ CONC./FERRO (1/4" X 7") |  |  |  | un | 15.46 | 0.1 |  |  | 1.55
2246 |  | ELETRODO 2.5 OK |  |  |  | Kg | 20.62 | 0.0613 |  |  | 1.26
2699 |  | FUNDO BRANCO FOSCO |  |  |  | l | 31.68 | 1.241 |  |  | 39.31
2055 |  | TINTA ESMALTE |  |  |  | l | 41.2 | 1.1153 |  |  | 45.95
1970 |  | SOLVENTE AGUARRÁS |  |  |  | l | 14.13 | 0.7272 |  |  | 10.28
2952 |  | FABRICAÇÃO / MONTAGEM |  |  |  | un | 164.38 | 1 |  |  | 164.38
(C) Total: | [8 empty] | 3000.29
Custo direto total (A) + (B) + (C) + (D) + (E) | [8 empty] | 3154.38
BDI: 0,00% | [8 empty] | 0
Preço unitário total | [8 empty] | 3154.38
Tabela de preços: TABELA 171 - CUSTOS DE OBRAS CIVIS - MAIO/2022 - COM DESONERAÇÃO | [8 empty] | Data base: 01/05/2022
Serviço: 271099 - TABELA PARA BASQUETE ESTRUTURA METÁLICA E COMPENSADO (ASSENT./PINTADAS) ARO METÁLICO - 2 UNID. | [8 empty] | Unidade: CJ
Observações: COEFICIENTE DE MANUTENÇÃO = 0,0306 E DE DEPRECIAÇÃO = 0,0234 - SOMOU OS DOIS PARA VER SE NA HORA DE REALIZAR A MULTIPLICAÇÃO DÁ UM VALOR ACIMA DE 0,00.
Código auxiliar |  | (B) Mãos-de-obra | Eq. Salarial |  | Sal/Hora |  | Encargos(%) | Consumo |  |  | Custo Horário
0010 |  | CARPINTEIRO | 9.54 |  | 18.04 |  | 89.05 | 2 |  |  | 36.08
0008 |  | AJUDANTE | 5.62 |  | 10.62 |  | 89.05 | 2.7815 |  |  | 29.54
0018 |  | PINTOR | 9.54 |  | 18.04 |  | 89.05 | 4.9039 |  |  | 88.47
(B) Total: | [8 empty] | 154.09
Código auxiliar |  | (C) Materiais |  |  |  | Unidade | Valor unitário | Consumo |  |  | Valor total
2788 |  | COMPRESSOR DE 1,5HP-70L-140LB + PISTOLA DE RESERVATÓRIO SUPERIOR + MANGUEIRA (MANUTENÇÃO E DEPRECIAÇÃO DO EQUIPAMENTO) - PREÇO DO EQUIPAMENTO NOVO DIVIDIDO POR 1.000 |  |  |  | un | 2.81 | 0.054 |  |  | 0.15
2212 |  | ZARCAO/CROMATO DE ZINCO |  |  |  | l | 27.91 | 0.0669 |  |  | 1.87
1970 |  | SOLVENTE AGUARRÁS |  |  |  | l | 14.13 | 0.7272 |  |  | 10.28
2055 |  | TINTA ESMALTE |  |  |  | l | 41.2 | 1.1153 |  |  | 45.95
2699 |  | FUNDO BRANCO FOSCO |  |  |  | l | 31.68 | 1.241 |  |  | 39.31
2246 |  | ELETRODO 2.5 OK |  |  |  | Kg | 20.62 | 0.0613 |  |  | 1.26
1264 |  | DISCO DE DESBASTE 7/8" P/ CONC./FERRO (1/4" X 7") |  |  |  | un | 15.46 | 0.1 |  |  | 1.55
2384 |  | LIXA P/MADEIRA No.240 |  |  |  | un | 1.25 | 1.737 |  |  | 2.17
2417 |  | MASSA PLASTICA |  |  |  | Kg | 27.58 | 0.4 |  |  | 11.03
1672 |  | LIXA PARA FERRO ( NÚMERO 100 ) |  |  |  | un | 2.14 | 0.0936 |  |  | 0.2
2721 |  | ACO CA 25A D=20 MM |  |  |  | Kg | 8.99 | 9.0808 |  |  | 81.64
2436 |  | ACO CA-25 - 6,3 MM (1/4") - BARRA LISA A-36 |  |  |  | Kg | 8.73 | 0.7114 |  |  | 6.21
1334 |  | DISCO DE CORTE DIAM. 5/8"- 10" |  |  |  | un | 7.17 | 0.8648 |  |  | 6.2
1243 |  | COLA FORMICA ( 1L = 0,83KG) |  |  |  | l | 30.85 | 2.8555 |  |  | 88.09
2744 |  | COMPENSADO 20 MM MOVELEIRO COLA BRANCA-VIROLINHA OU EQUIVALENTE 2,20 X 1,60 M |  |  |  | m2 | 93.43 | 14.08 |  |  | 1315.49
2466 |  | CANTONEIRA 1.1/2" X 3/16" |  |  |  | Kg | 11.84 | 33 |  |  | 390.72
2722 |  | CHAPA DE FERRO DOBRADA Nº 10 |  |  |  | Kg | 10.01 | 5.8528 |  |  | 58.59
2953 |  | FABRICAÇÃO / MONTAGEM |  |  |  | un | 222.96 | 1 |  |  | 222.96
(C) Total: | [8 empty] | 2283.67
Custo direto total (A) + (B) + (C) + (D) + (E) | [8 empty] | 2437.76
BDI: 0,00% | [8 empty] | 0
Preço unitário total | [8 empty] | 2437.76
Tabela de preços: TABELA 171 - CUSTOS DE OBRAS CIVIS - MAIO/2022 - COM DESONERAÇÃO | [8 empty] | Data base: 01/05/2022
Serviço: 271100 - TABELA PARA BASQUETE ESTRUTURA METÁLICA COMPENSADO (ASSENT./PINTADAS) ARO FLEXÍVEL - 2 UNID. | [8 empty] | Unidade: CJ
Observações: COEFICIENTE DE MANUTENÇÃO = 0,0306 E DE DEPRECIAÇÃO = 0,0234 - SOMOU OS DOIS PARA VER SE NA HORA DE REALIZAR A MULTIPLICAÇÃO DÁ UM VALOR ACIMA DE 0,00.
Código auxiliar |  | (B) Mãos-de-obra | Eq. Salarial |  | Sal/Hora |  | Encargos(%) | Consumo |  |  | Custo Horário
0008 |  | AJUDANTE | 5.62 |  | 10.62 |  | 89.05 | 2.7815 |  |  | 29.54
0010 |  | CARPINTEIRO | 9.54 |  | 18.04 |  | 89.05 | 2 |  |  | 36.08
0018 |  | PINTOR | 9.54 |  | 18.04 |  | 89.05 | 4.9039 |  |  | 88.47
(B) Total: | [8 empty] | 154.09
Código auxiliar |  | (C) Materiais |  |  |  | Unidade | Valor unitário | Consumo |  |  | Valor total
2788 |  | COMPRESSOR DE 1,5HP-70L-140LB + PISTOLA DE RESERVATÓRIO SUPERIOR + MANGUEIRA (MANUTENÇÃO E DEPRECIAÇÃO DO EQUIPAMENTO) - PREÇO DO EQUIPAMENTO NOVO DIVIDIDO POR 1.000 |  |  |  | un | 2.81 | 0.054 |  |  | 0.15
2212 |  | ZARCAO/CROMATO DE ZINCO |  |  |  | l | 27.91 | 0.0669 |  |  | 1.87
2466 |  | CANTONEIRA 1.1/2" X 3/16" |  |  |  | Kg | 11.84 | 33 |  |  | 390.72
2744 |  | COMPENSADO 20 MM MOVELEIRO COLA BRANCA-VIROLINHA OU EQUIVALENTE 2,20 X 1,60 M |  |  |  | m2 | 93.43 | 14.08 |  |  | 1315.49
1243 |  | COLA FORMICA ( 1L = 0,83KG) |  |  |  | l | 30.85 | 2.8555 |  |  | 88.09
1334 |  | DISCO DE CORTE DIAM. 5/8"- 10" |  |  |  | un | 7.17 | 0.8648 |  |  | 6.2
2745 |  | ARO FLEXIVEL DA VITALLY OU EQUIVALENTE PARA BASQUETEBOL |  |  |  | PAR | 1695.01 | 1 |  |  | 1695.01
1672 |  | LIXA PARA FERRO ( NÚMERO 100 ) |  |  |  | un | 2.14 | 0.0936 |  |  | 0.2
2417 |  | MASSA PLASTICA |  |  |  | Kg | 27.58 | 0.4 |  |  | 11.03
2384 |  | LIXA P/MADEIRA No.240 |  |  |  | un | 1.25 | 1.737 |  |  | 2.17
1264 |  | DISCO DE DESBASTE 7/8" P/ CONC./FERRO (1/4" X 7") |  |  |  | un | 15.46 | 0.1 |  |  | 1.55
2246 |  | ELETRODO 2.5 OK |  |  |  | Kg | 20.62 | 0.0613 |  |  | 1.26
2699 |  | FUNDO BRANCO FOSCO |  |  |  | l | 31.68 | 1.241 |  |  | 39.31
2055 |  | TINTA ESMALTE |  |  |  | l | 41.2 | 1.1153 |  |  | 45.95
1970 |  | SOLVENTE AGUARRÁS |  |  |  | l | 14.13 | 0.7272 |  |  | 10.28
2954 |  | FABRICAÇÃO / MONTAGEM |  |  |  | un | 164.38 | 1 |  |  | 164.38
(C) Total: | [8 empty] | 3773.66
Custo direto total (A) + (B) + (C) + (D) + (E) | [8 empty] | 3927.75
BDI: 0,00% | [8 empty] | 0
Preço unitário total | [8 empty] | 3927.75
Tabela de preços: TABELA 171 - CUSTOS DE OBRAS CIVIS - MAIO/2022 - COM DESONERAÇÃO | [8 empty] | Data base: 01/05/2022
Serviço: 271101 - TRAVES FERRO GALVANIZADO PARA FUTEBOL DE SALÃO PINTADAS - 3,00 x 2,00M - 2 UNID. | [8 empty] | Unidade: CJ
Código auxiliar |  | (B) Mãos-de-obra | Eq. Salarial |  | Sal/Hora |  | Encargos(%) | Consumo |  |  | Custo Horário
0008 |  | AJUDANTE | 5.62 |  | 10.62 |  | 89.05 | 1.8841 |  |  | 20.01
0018 |  | PINTOR | 9.54 |  | 18.04 |  | 89.05 | 4.9828 |  |  | 89.89
(B) Total: | [8 empty] | 109.9
Código auxiliar |  | (C) Materiais |  |  |  | Unidade | Valor unitário | Consumo |  |  | Valor total
2788 |  | COMPRESSOR DE 1,5HP-70L-140LB + PISTOLA DE RESERVATÓRIO SUPERIOR + MANGUEIRA (MANUTENÇÃO E DEPRECIAÇÃO DO EQUIPAMENTO) - PREÇO DO EQUIPAMENTO NOVO DIVIDIDO POR 1.000 |  |  |  | un | 2.81 | 0.0551 |  |  | 0.15
2212 |  | ZARCAO/CROMATO DE ZINCO |  |  |  | l | 27.91 | 0.8859 |  |  | 24.73
H690 |  | TUBO FERRO GALVANIZADO 1.1/2" |  |  |  | m | 67.62 | 20.2808 |  |  | 1371.39
H683 |  | TUBO FERRO GALVANIZADO 3" |  |  |  | m | 141.85 | 14.4632 |  |  | 2051.6
1970 |  | SOLVENTE AGUARRÁS |  |  |  | l | 14.13 | 0.4926 |  |  | 6.96
2055 |  | TINTA ESMALTE |  |  |  | l | 41.2 | 0.7509 |  |  | 30.94
2467 |  | PRIMER SUPER-GALVITE |  |  |  | l | 44.17 | 0.3817 |  |  | 16.86
2246 |  | ELETRODO 2.5 OK |  |  |  | Kg | 20.62 | 0.2856 |  |  | 5.89
1264 |  | DISCO DE DESBASTE 7/8" P/ CONC./FERRO (1/4" X 7") |  |  |  | un | 15.46 | 0.285 |  |  | 4.41
2417 |  | MASSA PLASTICA |  |  |  | Kg | 27.58 | 0.4 |  |  | 11.03
1672 |  | LIXA PARA FERRO ( NÚMERO 100 ) |  |  |  | un | 2.14 | 1.24 |  |  | 2.65
2436 |  | ACO CA-25 - 6,3 MM (1/4") - BARRA LISA A-36 |  |  |  | Kg | 8.73 | 2.084 |  |  | 18.19
1334 |  | DISCO DE CORTE DIAM. 5/8"- 10" |  |  |  | un | 7.17 | 1.4348 |  |  | 10.29
2073 |  | DILUENTE NR 938 SUMARE/ DILUENTE NR410 RENNER OU EQUIVALENTE |  |  |  | l | 22.49 | 0.0379 |  |  | 0.85
2955 |  | FABRICAÇÃO / MONTAGEM |  |  |  | un | 1390.18 | 1 |  |  | 1390.18
(C) Total: | [8 empty] | 4946.12
Custo direto total (A) + (B) + (C) + (D) + (E) | [8 empty] | 5056.02
BDI: 0,00% | [8 empty] | 0
Preço unitário total | [8 empty] | 5056.02
Tabela de preços: TABELA 171 - CUSTOS DE OBRAS CIVIS - MAIO/2022 - COM DESONERAÇÃO | [8 empty] | Data base: 01/05/2022
Serviço: 271102 - TABELA PARA BASQUETE ESTRUTURA METÁLICA MADEIRA DE LEI (ASSENT./PINTADAS) ARO METÁLICO - 2 UNID. | [8 empty] | Unidade: CJ
Observações: COEFICIENTE DE MANUTENÇÃO = 0,0306 E DE DEPRECIAÇÃO = 0,0234 - SOMOU OS DOIS PARA VER SE NA HORA DE REALIZAR A MULTIPLICAÇÃO DÁ UM VALOR ACIMA DE 0,00.
Código auxiliar |  | (B) Mãos-de-obra | Eq. Salarial |  | Sal/Hora |  | Encargos(%) | Consumo |  |  | Custo Horário
0008 |  | AJUDANTE | 5.62 |  | 10.62 |  | 89.05 | 2.7815 |  |  | 29.54
0010 |  | CARPINTEIRO | 9.54 |  | 18.04 |  | 89.05 | 2 |  |  | 36.08
0018 |  | PINTOR | 9.54 |  | 18.04 |  | 89.05 | 4.9039 |  |  | 88.47
(B) Total: | [8 empty] | 154.09
Código auxiliar |  | (C) Materiais |  |  |  | Unidade | Valor unitário | Consumo |  |  | Valor total
2788 |  | COMPRESSOR DE 1,5HP-70L-140LB + PISTOLA DE RESERVATÓRIO SUPERIOR + MANGUEIRA (MANUTENÇÃO E DEPRECIAÇÃO DO EQUIPAMENTO) - PREÇO DO EQUIPAMENTO NOVO DIVIDIDO POR 1.000 |  |  |  | un | 2.81 | 0.054 |  |  | 0.15
2212 |  | ZARCAO/CROMATO DE ZINCO |  |  |  | l | 27.91 | 0.0669 |  |  | 1.87
1334 |  | DISCO DE CORTE DIAM. 5/8"- 10" |  |  |  | un | 7.17 | 0.8648 |  |  | 6.2
2466 |  | CANTONEIRA 1.1/2" X 3/16" |  |  |  | Kg | 11.84 | 33 |  |  | 390.72
2722 |  | CHAPA DE FERRO DOBRADA Nº 10 |  |  |  | Kg | 10.01 | 5.8528 |  |  | 58.59
2436 |  | ACO CA-25 - 6,3 MM (1/4") - BARRA LISA A-36 |  |  |  | Kg | 8.73 | 0.7114 |  |  | 6.21
2721 |  | ACO CA 25A D=20 MM |  |  |  | Kg | 8.99 | 9.0808 |  |  | 81.64
1672 |  | LIXA PARA FERRO ( NÚMERO 100 ) |  |  |  | un | 2.14 | 0.0936 |  |  | 0.2
2417 |  | MASSA PLASTICA |  |  |  | Kg | 27.58 | 0.4 |  |  | 11.03
1704 |  | MADEIRA DE LEI PARA TELHADO (ANGELIM VERMELHO) |  |  |  | m3 | 2927.11 | 0.2153 |  |  | 630.21
2384 |  | LIXA P/MADEIRA No.240 |  |  |  | un | 1.25 | 1.737 |  |  | 2.17
1264 |  | DISCO DE DESBASTE 7/8" P/ CONC./FERRO (1/4" X 7") |  |  |  | un | 15.46 | 0.1 |  |  | 1.55
2246 |  | ELETRODO 2.5 OK |  |  |  | Kg | 20.62 | 0.0613 |  |  | 1.26
2699 |  | FUNDO BRANCO FOSCO |  |  |  | l | 31.68 | 1.241 |  |  | 39.31
2055 |  | TINTA ESMALTE |  |  |  | l | 41.2 | 1.1153 |  |  | 45.95
1970 |  | SOLVENTE AGUARRÁS |  |  |  | l | 14.13 | 0.7272 |  |  | 10.28
2956 |  | FABRICAÇÃO / MONTAGEM |  |  |  | un | 222.96 | 1 |  |  | 222.96
(C) Total: | [8 empty] | 1510.3
Custo direto total (A) + (B) + (C) + (D) + (E) | [8 empty] | 1664.39
BDI: 0,00% | [8 empty] | 0
Preço unitário total | [8 empty] | 1664.39
Tabela de preços: TABELA 171 - CUSTOS DE OBRAS CIVIS - MAIO/2022 - COM DESONERAÇÃO | [8 empty] | Data base: 01/05/2022
Serviço: 271103 - CONJUNTO PARA VOLEIBOL EM FERRO GALVANIZADO COM PINTURA (2 SUPORTES) | [8 empty] | Unidade: CJ
Código auxiliar |  | (B) Mãos-de-obra | Eq. Salarial |  | Sal/Hora |  | Encargos(%) | Consumo |  |  | Custo Horário
0008 |  | AJUDANTE | 5.62 |  | 10.62 |  | 89.05 | 0.402 |  |  | 4.27
0018 |  | PINTOR | 9.54 |  | 18.04 |  | 89.05 | 1.0632 |  |  | 19.18
0005 |  | SERVENTE | 5.62 |  | 10.62 |  | 89.05 | 0.8109 |  |  | 8.61
0032 |  | OPERADOR DE BETONEIRA | 6.74 |  | 12.74 |  | 89.05 | 0.22 |  |  | 2.8
0004 |  | PEDREIRO | 9.54 |  | 18.04 |  | 89.05 | 0.8109 |  |  | 14.63
(B) Total: | [8 empty] | 49.49
Código auxiliar |  | (C) Materiais |  |  |  | Unidade | Valor unitário | Consumo |  |  | Valor total
2788 |  | COMPRESSOR DE 1,5HP-70L-140LB + PISTOLA DE RESERVATÓRIO SUPERIOR + MANGUEIRA (MANUTENÇÃO E DEPRECIAÇÃO DO EQUIPAMENTO) - PREÇO DO EQUIPAMENTO NOVO DIVIDIDO POR 1.000 |  |  |  | un | 2.81 | 0.0118 |  |  | 0.03
2804 |  | AREIA GROSSA |  |  |  | m3 | 169.44 | 0.112 |  |  | 18.98
2212 |  | ZARCAO/CROMATO DE ZINCO |  |  |  | l | 27.91 | 0.189 |  |  | 5.27
H669 |  | TUBO FERRO GALVANIZADO 4" |  |  |  | m | 205.58 | 0.945 |  |  | 194.27
H683 |  | TUBO FERRO GALVANIZADO 3" |  |  |  | m | 141.85 | 4.5824 |  |  | 650.01
H682 |  | TUBO FERRO GALVANIZADO 2" |  |  |  | m | 88.24 | 1.7776 |  |  | 156.86
1970 |  | SOLVENTE AGUARRÁS |  |  |  | l | 14.13 | 0.1051 |  |  | 1.49
2055 |  | TINTA ESMALTE |  |  |  | l | 41.2 | 0.1602 |  |  | 6.6
2467 |  | PRIMER SUPER-GALVITE |  |  |  | l | 44.17 | 0.0814 |  |  | 3.6
2246 |  | ELETRODO 2.5 OK |  |  |  | Kg | 20.62 | 0.1035 |  |  | 2.13
1264 |  | DISCO DE DESBASTE 7/8" P/ CONC./FERRO (1/4" X 7") |  |  |  | un | 15.46 | 0.0666 |  |  | 1.03
2723 |  | GRAMPO PARA CABO DE AÇO 1/4" |  |  |  | un | 0.95 | 4 |  |  | 3.8
2417 |  | MASSA PLASTICA |  |  |  | Kg | 27.58 | 0.4 |  |  | 11.03
1672 |  | LIXA PARA FERRO ( NÚMERO 100 ) |  |  |  | un | 2.14 | 0.2646 |  |  | 0.57
2497 |  | BRITA No.02 |  |  |  | m3 | 100.76 | 0.0752 |  |  | 7.58
2386 |  | BRITA No. 01 |  |  |  | m3 | 100.76 | 0.0251 |  |  | 2.53
1215 |  | CIMENTO PORTLAND C.P. 32 |  |  |  | Kg | 0.6 | 32.16 |  |  | 19.3
2509 |  | CABO DE ACO D=6,35 MM (CORDOALHA) |  |  |  | m | 5.87 | 7.1407 |  |  | 41.92
1334 |  | DISCO DE CORTE DIAM. 5/8"- 10" |  |  |  | un | 7.17 | 0.4511 |  |  | 3.23
2073 |  | DILUENTE NR 938 SUMARE/ DILUENTE NR410 RENNER OU EQUIVALENTE |  |  |  | l | 22.49 | 0.0081 |  |  | 0.18
2957 |  | FABRICAÇÃO / MONTAGEM |  |  |  | un | 425.94 | 1 |  |  | 425.94
(C) Total: | [8 empty] | 1556.35
Custo direto total (A) + (B) + (C) + (D) + (E) | [8 empty] | 1605.84
BDI: 0,00% | [8 empty] | 0
Preço unitário total | [8 empty] | 1605.84
Tabela de preços: TABELA 171 - CUSTOS DE OBRAS CIVIS - MAIO/2022 - COM DESONERAÇÃO | [8 empty] | Data base: 01/05/2022
Serviço: 271105 - TRAVES EM FERRO GALVANIZADO PARA CAMPO DE FUTEBOL (ASSENT./PINTADAS) 7,32X2,44M - 2 UNID. | [8 empty] | Unidade: CJ
Observações: COEFICIENTE DE MANUTENÇÃO = 0,0480 E DE DEPRECIAÇÃO = 0,0374 - SOMOU OS DOIS PARA VER SE NA HORA DE REALIZAR A MULTIPLICAÇÃO DÁ UM VALOR ACIMA DE 0,00.
Código auxiliar |  | (B) Mãos-de-obra | Eq. Salarial |  | Sal/Hora |  | Encargos(%) | Consumo |  |  | Custo Horário
0008 |  | AJUDANTE | 5.62 |  | 10.62 |  | 89.05 | 5.3954 |  |  | 57.3
0006 |  | ARMADOR | 9.54 |  | 18.04 |  | 89.05 | 2.4744 |  |  | 44.64
0005 |  | SERVENTE | 5.62 |  | 10.62 |  | 89.05 | 9.1148 |  |  | 96.8
0018 |  | PINTOR | 9.54 |  | 18.04 |  | 89.05 | 7.7248 |  |  | 139.36
0004 |  | PEDREIRO | 9.54 |  | 18.04 |  | 89.05 | 9.1148 |  |  | 164.43
0032 |  | OPERADOR DE BETONEIRA | 6.74 |  | 12.74 |  | 89.05 | 2.182 |  |  | 27.8
(B) Total: | [8 empty] | 530.33
Código auxiliar |  | (C) Materiais |  |  |  | Unidade | Valor unitário | Consumo |  |  | Valor total
2804 |  | AREIA GROSSA |  |  |  | m3 | 169.44 | 0.9702 |  |  | 164.39
2788 |  | COMPRESSOR DE 1,5HP-70L-140LB + PISTOLA DE RESERVATÓRIO SUPERIOR + MANGUEIRA (MANUTENÇÃO E DEPRECIAÇÃO DO EQUIPAMENTO) - PREÇO DO EQUIPAMENTO NOVO DIVIDIDO POR 1.000 |  |  |  | un | 2.81 | 0.0598 |  |  | 0.17
H682 |  | TUBO FERRO GALVANIZADO 2" |  |  |  | m | 88.24 | 4.04 |  |  | 356.49
H669 |  | TUBO FERRO GALVANIZADO 4" |  |  |  | m | 205.58 | 29.096 |  |  | 5981.56
2212 |  | ZARCAO/CROMATO DE ZINCO |  |  |  | l | 27.91 | 1.3734 |  |  | 38.33
1334 |  | DISCO DE CORTE DIAM. 5/8"- 10" |  |  |  | un | 7.17 | 0.8936 |  |  | 6.41
2073 |  | DILUENTE NR 938 SUMARE/ DILUENTE NR410 RENNER OU EQUIVALENTE |  |  |  | l | 22.49 | 0.0587 |  |  | 1.32
1215 |  | CIMENTO PORTLAND C.P. 32 |  |  |  | Kg | 0.6 | 377.68 |  |  | 226.61
2386 |  | BRITA No. 01 |  |  |  | m3 | 100.76 | 0.2487 |  |  | 25.06
2497 |  | BRITA No.02 |  |  |  | m3 | 100.76 | 0.7461 |  |  | 75.18
2436 |  | ACO CA-25 - 6,3 MM (1/4") - BARRA LISA A-36 |  |  |  | Kg | 8.73 | 1.6031 |  |  | 14
2438 |  | ACO CA-50 - 8,0 MM (5/16") |  |  |  | Kg | 7.88 | 19.008 |  |  | 149.78
2448 |  | ACO CA-60 B - 5,0 MM |  |  |  | Kg | 9.22 | 17.16 |  |  | 158.22
0102 |  | ARAME RECOZIDO 18 |  |  |  | Kg | 22.63 | 0.6576 |  |  | 14.88
1672 |  | LIXA PARA FERRO ( NÚMERO 100 ) |  |  |  | un | 2.14 | 1.9224 |  |  | 4.11
2417 |  | MASSA PLASTICA |  |  |  | Kg | 27.58 | 0.4 |  |  | 11.03
1264 |  | DISCO DE DESBASTE 7/8" P/ CONC./FERRO (1/4" X 7") |  |  |  | un | 15.46 | 0.1777 |  |  | 2.75
2246 |  | ELETRODO 2.5 OK |  |  |  | Kg | 20.62 | 0.1774 |  |  | 3.66
2467 |  | PRIMER SUPER-GALVITE |  |  |  | l | 44.17 | 0.5917 |  |  | 26.14
2055 |  | TINTA ESMALTE |  |  |  | l | 41.2 | 1.1641 |  |  | 47.96
1970 |  | SOLVENTE AGUARRÁS |  |  |  | l | 14.13 | 0.7636 |  |  | 10.79
2958 |  | FABRICAÇÃO / MONTAGEM |  |  |  | un | 2552 | 1 |  |  | 2552
(C) Total: | [8 empty] | 9870.84
Custo direto total (A) + (B) + (C) + (D) + (E) | [8 empty] | 10401.17
BDI: 0,00% | [8 empty] | 0
Preço unitário total | [8 empty] | 10401.17
Tabela de preços: TABELA 171 - CUSTOS DE OBRAS CIVIS - MAIO/2022 - COM DESONERAÇÃO | [8 empty] | Data base: 01/05/2022
Serviço: 271106 - TRAVES EM FERRO GALVANIZADO PARA CAMPO DE FUTEBOL EM AREIA (ASSENT./PINTADAS) 2,00X5,00M - 2 UNID. | [8 empty] | Unidade: CJ
Observações: COEFICIENTE DE MANUTENÇÃO = 0,0345 E DE DEPRECIAÇÃO = 0,0268 - SOMOU OS DOIS PARA VER SE NA HORA DE REALIZAR A MULTIPLICAÇÃO DÁ UM VALOR ACIMA DE 0,00.
Código auxiliar |  | (B) Mãos-de-obra | Eq. Salarial |  | Sal/Hora |  | Encargos(%) | Consumo |  |  | Custo Horário
0006 |  | ARMADOR | 9.54 |  | 18.04 |  | 89.05 | 2.4744 |  |  | 44.64
0008 |  | AJUDANTE | 5.62 |  | 10.62 |  | 89.05 | 4.5713 |  |  | 48.55
0018 |  | PINTOR | 9.54 |  | 18.04 |  | 89.05 | 5.5455 |  |  | 100.04
0005 |  | SERVENTE | 5.62 |  | 10.62 |  | 89.05 | 9.1148 |  |  | 96.8
0032 |  | OPERADOR DE BETONEIRA | 6.74 |  | 12.74 |  | 89.05 | 2.182 |  |  | 27.8
0004 |  | PEDREIRO | 9.54 |  | 18.04 |  | 89.05 | 9.1148 |  |  | 164.43
(B) Total: | [8 empty] | 482.26
Código auxiliar |  | (C) Materiais |  |  |  | Unidade | Valor unitário | Consumo |  |  | Valor total
2788 |  | COMPRESSOR DE 1,5HP-70L-140LB + PISTOLA DE RESERVATÓRIO SUPERIOR + MANGUEIRA (MANUTENÇÃO E DEPRECIAÇÃO DO EQUIPAMENTO) - PREÇO DO EQUIPAMENTO NOVO DIVIDIDO POR 1.000 |  |  |  | un | 2.81 | 0.0613 |  |  | 0.17
2804 |  | AREIA GROSSA |  |  |  | m3 | 169.44 | 0.9702 |  |  | 164.39
2212 |  | ZARCAO/CROMATO DE ZINCO |  |  |  | l | 27.91 | 0.986 |  |  | 27.52
H669 |  | TUBO FERRO GALVANIZADO 4" |  |  |  | m | 205.58 | 21.4185 |  |  | 4403.22
H691 |  | TUBO FERRO GALVANIZADO 1/2" |  |  |  | m | 24.02 | 3 |  |  | 72.06
1970 |  | SOLVENTE AGUARRÁS |  |  |  | l | 14.13 | 0.5482 |  |  | 7.75
2055 |  | TINTA ESMALTE |  |  |  | l | 41.2 | 0.8357 |  |  | 34.43
2467 |  | PRIMER SUPER-GALVITE |  |  |  | l | 44.17 | 0.4248 |  |  | 18.76
2246 |  | ELETRODO 2.5 OK |  |  |  | Kg | 20.62 | 0.1561 |  |  | 3.22
1264 |  | DISCO DE DESBASTE 7/8" P/ CONC./FERRO (1/4" X 7") |  |  |  | un | 15.46 | 0.1777 |  |  | 2.75
2417 |  | MASSA PLASTICA |  |  |  | Kg | 27.58 | 0.4 |  |  | 11.03
1672 |  | LIXA PARA FERRO ( NÚMERO 100 ) |  |  |  | un | 2.14 | 1.3801 |  |  | 2.95
0102 |  | ARAME RECOZIDO 18 |  |  |  | Kg | 22.63 | 0.6576 |  |  | 14.88
2448 |  | ACO CA-60 B - 5,0 MM |  |  |  | Kg | 9.22 | 17.16 |  |  | 158.22
2438 |  | ACO CA-50 - 8,0 MM (5/16") |  |  |  | Kg | 7.88 | 19.008 |  |  | 149.78
2436 |  | ACO CA-25 - 6,3 MM (1/4") - BARRA LISA A-36 |  |  |  | Kg | 8.73 | 1.2023 |  |  | 10.5
2497 |  | BRITA No.02 |  |  |  | m3 | 100.76 | 0.7461 |  |  | 75.18
2386 |  | BRITA No. 01 |  |  |  | m3 | 100.76 | 0.2487 |  |  | 25.06
1215 |  | CIMENTO PORTLAND C.P. 32 |  |  |  | Kg | 0.6 | 377.68 |  |  | 226.61
2073 |  | DILUENTE NR 938 SUMARE/ DILUENTE NR410 RENNER OU EQUIVALENTE |  |  |  | l | 22.49 | 0.0422 |  |  | 0.95
1334 |  | DISCO DE CORTE DIAM. 5/8"- 10" |  |  |  | un | 7.17 | 0.8936 |  |  | 6.41
2959 |  | FABRICAÇÃO / MONTAGEM |  |  |  | un | 1804.86 | 1 |  |  | 1804.86
(C) Total: | [8 empty] | 7220.7
Custo direto total (A) + (B) + (C) + (D) + (E) | [8 empty] | 7702.96
BDI: 0,00% | [8 empty] | 0
Preço unitário total | [8 empty] | 7702.96
Tabela de preços: TABELA 171 - CUSTOS DE OBRAS CIVIS - MAIO/2022 - COM DESONERAÇÃO | [8 empty] | Data base: 01/05/2022
Serviço: 271201 - QUADRO DE GIZ (5,0X1,20 M C/EMBOÇO PINTURA COMPLETO) | [8 empty] | Unidade: Un
Código auxiliar |  | (B) Mãos-de-obra | Eq. Salarial |  | Sal/Hora |  | Encargos(%) | Consumo |  |  | Custo Horário
0005 |  | SERVENTE | 5.62 |  | 10.62 |  | 89.05 | 13.5 |  |  | 143.37
0025 |  | OFICIAL "B" | 9.54 |  | 18.04 |  | 89.05 | 14.66 |  |  | 264.47
(B) Total: | [8 empty] | 407.84
Código auxiliar |  | (C) Materiais |  |  |  | Unidade | Valor unitário | Consumo |  |  | Valor total
1215 |  | CIMENTO PORTLAND C.P. 32 |  |  |  | Kg | 0.6 | 54.75 |  |  | 32.85
1176 |  | BUCHA FISCHER COM PARAFUSO 10 CM - S16 |  |  |  | un | 5.09 | 18 |  |  | 91.62
0104 |  | AREIA MEDIA |  |  |  | m3 | 162.78 | 0.182 |  |  | 29.63
1674 |  | LIXA PARA PAREDE ( NÚMERO 100 ) |  |  |  | un | 0.71 | 3 |  |  | 2.13
1708 |  | MASSA A OLEO |  |  |  | Kg | 8.54 | 3 |  |  | 25.62
1704 |  | MADEIRA DE LEI PARA TELHADO (ANGELIM VERMELHO) |  |  |  | m3 | 2927.11 | 0.008 |  |  | 23.42
1240 |  | FERRO CHATO 5/8"x3/16" |  |  |  | Kg | 12.98 | 0.75 |  |  | 9.74
1965 |  | RODAPE DE MADEIRA (MADEIRA DE LEI/IPE...) - 7CM |  |  |  | m | 16.05 | 7.1 |  |  | 113.96
2055 |  | TINTA ESMALTE |  |  |  | l | 41.2 | 0.25 |  |  | 10.3
2062 |  | TINTA PARA QUADRO DE GIZ |  |  |  | l | 33.86 | 1.55 |  |  | 52.48
1970 |  | SOLVENTE AGUARRÁS |  |  |  | l | 14.13 | 0.38 |  |  | 5.37
2294 |  | SELADOR ACRILICO |  |  |  | l | 8.34 | 0.72 |  |  | 6
(C) Total: | [8 empty] | 403.12
Custo direto total (A) + (B) + (C) + (D) + (E) | [8 empty] | 810.96
BDI: 0,00% | [8 empty] | 0
Preço unitário total | [8 empty] | 810.96
Tabela de preços: TABELA 171 - CUSTOS DE OBRAS CIVIS - MAIO/2022 - COM DESONERAÇÃO | [8 empty] | Data base: 01/05/2022
Serviço: 271204 - QUADRO DE GIZ (1,36 X 6,20) ESC. 20 SALAS | [8 empty] | Unidade: Un
Código auxiliar |  | (B) Mãos-de-obra | Eq. Salarial |  | Sal/Hora |  | Encargos(%) | Consumo |  |  | Custo Horário
0025 |  | OFICIAL "B" | 9.54 |  | 18.04 |  | 89.05 | 14.66 |  |  | 264.47
0005 |  | SERVENTE | 5.62 |  | 10.62 |  | 89.05 | 13.5 |  |  | 143.37
(B) Total: | [8 empty] | 407.84
Código auxiliar |  | (C) Materiais |  |  |  | Unidade | Valor unitário | Consumo |  |  | Valor total
2294 |  | SELADOR ACRILICO |  |  |  | l | 8.34 | 0.72 |  |  | 6
1970 |  | SOLVENTE AGUARRÁS |  |  |  | l | 14.13 | 0.38 |  |  | 5.37
2062 |  | TINTA PARA QUADRO DE GIZ |  |  |  | l | 33.86 | 1.55 |  |  | 52.48
2050 |  | TINTA A BASE VERNIZ POLIURETANO |  |  |  | l | 25.6 | 0.6566 |  |  | 16.81
1704 |  | MADEIRA DE LEI PARA TELHADO (ANGELIM VERMELHO) |  |  |  | m3 | 2927.11 | 0.1617 |  |  | 473.31
1708 |  | MASSA A OLEO |  |  |  | Kg | 8.54 | 3 |  |  | 25.62
1674 |  | LIXA PARA PAREDE ( NÚMERO 100 ) |  |  |  | un | 0.71 | 4.6 |  |  | 3.27
0104 |  | AREIA MEDIA |  |  |  | m3 | 162.78 | 0.182 |  |  | 29.63
1176 |  | BUCHA FISCHER COM PARAFUSO 10 CM - S16 |  |  |  | un | 5.09 | 20 |  |  | 101.8
1215 |  | CIMENTO PORTLAND C.P. 32 |  |  |  | Kg | 0.6 | 54.75 |  |  | 32.85
2466 |  | CANTONEIRA 1.1/2" X 3/16" |  |  |  | Kg | 11.84 | 16.08 |  |  | 190.39
(C) Total: | [8 empty] | 937.53
Custo direto total (A) + (B) + (C) + (D) + (E) | [8 empty] | 1345.37
BDI: 0,00% | [8 empty] | 0
Preço unitário total | [8 empty] | 1345.37
Tabela de preços: TABELA 171 - CUSTOS DE OBRAS CIVIS - MAIO/2022 - COM DESONERAÇÃO | [8 empty] | Data base: 01/05/2022
Serviço: 271208 - QD.GIZ EMBOCO/LAM.MELAMINICO COMPL.-ESC.2000 6,87X1,39M | [8 empty] | Unidade: Un
Código auxiliar |  | (B) Mãos-de-obra | Eq. Salarial |  | Sal/Hora |  | Encargos(%) | Consumo |  |  | Custo Horário
0005 |  | SERVENTE | 5.62 |  | 10.62 |  | 89.05 | 21.8625 |  |  | 232.18
0018 |  | PINTOR | 9.54 |  | 18.04 |  | 89.05 | 0.4222 |  |  | 7.62
0024 |  | MARCENEIRO | 9.54 |  | 18.04 |  | 89.05 | 18.6424 |  |  | 336.31
0004 |  | PEDREIRO | 9.54 |  | 18.04 |  | 89.05 | 7.3851 |  |  | 133.23
(B) Total: | [8 empty] | 709.34
Código auxiliar |  | (C) Materiais |  |  |  | Unidade | Valor unitário | Consumo |  |  | Valor total
2237 |  | VERNIZ ACRILICO |  |  |  | l | 24.88 | 0.6192 |  |  | 15.41
1215 |  | CIMENTO PORTLAND C.P. 32 |  |  |  | Kg | 0.6 | 94.8723 |  |  | 56.92
1243 |  | COLA FORMICA ( 1L = 0,83KG) |  |  |  | l | 30.85 | 4.4732 |  |  | 138
0104 |  | AREIA MEDIA |  |  |  | m3 | 162.78 | 0.2932 |  |  | 47.73
1674 |  | LIXA PARA PAREDE ( NÚMERO 100 ) |  |  |  | un | 0.71 | 3.8536 |  |  | 2.74
1708 |  | MASSA A OLEO |  |  |  | Kg | 8.54 | 3.15 |  |  | 26.9
1704 |  | MADEIRA DE LEI PARA TELHADO (ANGELIM VERMELHO) |  |  |  | m3 | 2927.11 | 0.1018 |  |  | 297.98
2351 |  | FORMICA VERDE ESC. 3,08X1,25 |  |  |  | m2 | 68.69 | 3.39 |  |  | 232.86
2062 |  | TINTA PARA QUADRO DE GIZ |  |  |  | l | 33.86 | 1.6292 |  |  | 55.16
1970 |  | SOLVENTE AGUARRÁS |  |  |  | l | 14.13 | 0.4917 |  |  | 6.95
2294 |  | SELADOR ACRILICO |  |  |  | l | 8.34 | 0.756 |  |  | 6.31
2221 |  | PARAFUSO COM BUCHA S-8 |  |  |  | un | 0.47 | 57 |  |  | 26.79
(C) Total: | [8 empty] | 913.75
Custo direto total (A) + (B) + (C) + (D) + (E) | [8 empty] | 1623.09
BDI: 0,00% | [8 empty] | 0
Preço unitário total | [8 empty] | 1623.09
Tabela de preços: TABELA 171 - CUSTOS DE OBRAS CIVIS - MAIO/2022 - COM DESONERAÇÃO | [8 empty] | Data base: 01/05/2022
Serviço: 271210 - QUADRO DE GIZ EMBOÇO/PINTURA COMPLETO | [8 empty] | Unidade: m2
Código auxiliar |  | (B) Mãos-de-obra | Eq. Salarial |  | Sal/Hora |  | Encargos(%) | Consumo |  |  | Custo Horário
0025 |  | OFICIAL "B" | 9.54 |  | 18.04 |  | 89.05 | 2.4433 |  |  | 44.08
0005 |  | SERVENTE | 5.62 |  | 10.62 |  | 89.05 | 2.25 |  |  | 23.9
(B) Total: | [8 empty] | 67.98
Código auxiliar |  | (C) Materiais |  |  |  | Unidade | Valor unitário | Consumo |  |  | Valor total
1965 |  | RODAPE DE MADEIRA (MADEIRA DE LEI/IPE...) - 7CM |  |  |  | m | 16.05 | 1.1833 |  |  | 18.99
2294 |  | SELADOR ACRILICO |  |  |  | l | 8.34 | 0.12 |  |  | 1
1970 |  | SOLVENTE AGUARRÁS |  |  |  | l | 14.13 | 0.0633 |  |  | 0.89
2062 |  | TINTA PARA QUADRO DE GIZ |  |  |  | l | 33.86 | 0.2583 |  |  | 8.75
2055 |  | TINTA ESMALTE |  |  |  | l | 41.2 | 0.0417 |  |  | 1.72
1240 |  | FERRO CHATO 5/8"x3/16" |  |  |  | Kg | 12.98 | 0.125 |  |  | 1.62
1704 |  | MADEIRA DE LEI PARA TELHADO (ANGELIM VERMELHO) |  |  |  | m3 | 2927.11 | 0.0013 |  |  | 3.81
1708 |  | MASSA A OLEO |  |  |  | Kg | 8.54 | 0.5 |  |  | 4.27
1674 |  | LIXA PARA PAREDE ( NÚMERO 100 ) |  |  |  | un | 0.71 | 0.5 |  |  | 0.36
0104 |  | AREIA MEDIA |  |  |  | m3 | 162.78 | 0.0303 |  |  | 4.93
1176 |  | BUCHA FISCHER COM PARAFUSO 10 CM - S16 |  |  |  | un | 5.09 | 3 |  |  | 15.27
1215 |  | CIMENTO PORTLAND C.P. 32 |  |  |  | Kg | 0.6 | 9.125 |  |  | 5.48
(C) Total: | [8 empty] | 67.09
Custo direto total (A) + (B) + (C) + (D) + (E) | [8 empty] | 135.07
BDI: 0,00% | [8 empty] | 0
Preço unitário total | [8 empty] | 135.07
Tabela de preços: TABELA 171 - CUSTOS DE OBRAS CIVIS - MAIO/2022 - COM DESONERAÇÃO | [8 empty] | Data base: 01/05/2022
Serviço: 271303 - BANCO DE CONCRETO POLIDO BASE EM ALVENARIA REBOCADA E PINTADA - PADRÃO GOINFRA | [8 empty] | Unidade: m
Código auxiliar |  | (B) Mãos-de-obra | Eq. Salarial |  | Sal/Hora |  | Encargos(%) | Consumo |  |  | Custo Horário
0005 |  | SERVENTE | 5.62 |  | 10.62 |  | 89.05 | 3.7222 |  |  | 39.53
0018 |  | PINTOR | 9.54 |  | 18.04 |  | 89.05 | 0.1267 |  |  | 2.29
0025 |  | OFICIAL "B" | 9.54 |  | 18.04 |  | 89.05 | 0.1837 |  |  | 3.31
0032 |  | OPERADOR DE BETONEIRA | 6.74 |  | 12.74 |  | 89.05 | 0.0507 |  |  | 0.65
0004 |  | PEDREIRO | 9.54 |  | 18.04 |  | 89.05 | 0.5944 |  |  | 10.72
0008 |  | AJUDANTE | 5.62 |  | 10.62 |  | 89.05 | 1.0973 |  |  | 11.65
0006 |  | ARMADOR | 9.54 |  | 18.04 |  | 89.05 | 0.72 |  |  | 12.99
0010 |  | CARPINTEIRO | 9.54 |  | 18.04 |  | 89.05 | 0.3282 |  |  | 5.92
(B) Total: | [8 empty] | 87.06
Código auxiliar |  | (C) Materiais |  |  |  | Unidade | Valor unitário | Consumo |  |  | Valor total
2804 |  | AREIA GROSSA |  |  |  | m3 | 169.44 | 0.0953 |  |  | 16.15
1215 |  | CIMENTO PORTLAND C.P. 32 |  |  |  | Kg | 0.6 | 36.5554 |  |  | 21.93
1221 |  | CAL HIDRATADA |  |  |  | Kg | 0.75 | 3.1627 |  |  | 2.37
2497 |  | BRITA No.02 |  |  |  | m3 | 100.76 | 0.0769 |  |  | 7.75
2386 |  | BRITA No. 01 |  |  |  | m3 | 100.76 | 0.0282 |  |  | 2.84
0104 |  | AREIA MEDIA |  |  |  | m3 | 162.78 | 0.0211 |  |  | 3.43
2438 |  | ACO CA-50 - 8,0 MM (5/16") |  |  |  | Kg | 7.88 | 7.3333 |  |  | 57.79
2448 |  | ACO CA-60 B - 5,0 MM |  |  |  | Kg | 9.22 | 2.9333 |  |  | 27.05
2426 |  | ARAME GALVANIZADO No. 12 BWG |  |  |  | Kg | 22.63 | 0.0137 |  |  | 0.31
0102 |  | ARAME RECOZIDO 18 |  |  |  | Kg | 22.63 | 0.1867 |  |  | 4.23
1674 |  | LIXA PARA PAREDE ( NÚMERO 100 ) |  |  |  | un | 0.71 | 0.0422 |  |  | 0.03
2051 |  | TINTA LATEX ACRILICA - SEMI BRILHO |  |  |  | l | 24.07 | 0.0676 |  |  | 1.63
2033 |  | TIJOLO COMUM MACIÇO (4,5x9x19cm) |  |  |  | un | 0.52 | 28.588 |  |  | 14.87
2023 |  | TABUA PARA FORMA(30CM) |  |  |  | m | 15.39 | 1.0219 |  |  | 15.73
1861 |  | PREGO 18x24 |  |  |  | Kg | 18.17 | 0.0782 |  |  | 1.42
1896 |  | POLIMENTO DE PISO GRANITINA/CONCRETO/ASSOALHO ( COM POLITRIZ) |  |  |  | m2 | 2.09 | 0.5797 |  |  | 1.21
1858 |  | PONTALETE 3x3" |  |  |  | m | 9.71 | 0.758 |  |  | 7.36
(C) Total: | [8 empty] | 186.1
Custo direto total (A) + (B) + (C) + (D) + (E) | [8 empty] | 273.16
BDI: 0,00% | [8 empty] | 0
Preço unitário total | [8 empty] | 273.16
Tabela de preços: TABELA 171 - CUSTOS DE OBRAS CIVIS - MAIO/2022 - COM DESONERAÇÃO | [8 empty] | Data base: 01/05/2022
Serviço: 271304 - BANCADA DE ARDOSIA POLIDA | [8 empty] | Unidade: m2
Código auxiliar |  | (B) Mãos-de-obra | Eq. Salarial |  | Sal/Hora |  | Encargos(%) | Consumo |  |  | Custo Horário
0005 |  | SERVENTE | 5.62 |  | 10.62 |  | 89.05 | 1.2844 |  |  | 13.64
0004 |  | PEDREIRO | 9.54 |  | 18.04 |  | 89.05 | 1.5372 |  |  | 27.73
(B) Total: | [8 empty] | 41.37
Código auxiliar |  | (C) Materiais |  |  |  | Unidade | Valor unitário | Consumo |  |  | Valor total
1133 |  | ARDOSIA POLIDA P/BANCADA |  |  |  | m2 | 202.94 | 1 |  |  | 202.94
0104 |  | AREIA MEDIA |  |  |  | m3 | 162.78 | 0.02 |  |  | 3.26
1215 |  | CIMENTO PORTLAND C.P. 32 |  |  |  | Kg | 0.6 | 5 |  |  | 3
(C) Total: | [8 empty] | 209.2
Custo direto total (A) + (B) + (C) + (D) + (E) | [8 empty] | 250.57
BDI: 0,00% | [8 empty] | 0
Preço unitário total | [8 empty] | 250.57
Tabela de preços: TABELA 171 - CUSTOS DE OBRAS CIVIS - MAIO/2022 - COM DESONERAÇÃO | [8 empty] | Data base: 01/05/2022
Serviço: 271305 - BASE DE BANCADA REBOCADA | [8 empty] | Unidade: m
Código auxiliar |  | (B) Mãos-de-obra | Eq. Salarial |  | Sal/Hora |  | Encargos(%) | Consumo |  |  | Custo Horário
0004 |  | PEDREIRO | 9.54 |  | 18.04 |  | 89.05 | 2.48 |  |  | 44.74
0005 |  | SERVENTE | 5.62 |  | 10.62 |  | 89.05 | 1.295 |  |  | 13.75
(B) Total: | [8 empty] | 58.49
Código auxiliar |  | (C) Materiais |  |  |  | Unidade | Valor unitário | Consumo |  |  | Valor total
1215 |  | CIMENTO PORTLAND C.P. 32 |  |  |  | Kg | 0.6 | 4.56 |  |  | 2.74
1221 |  | CAL HIDRATADA |  |  |  | Kg | 0.75 | 5.24 |  |  | 3.93
0104 |  | AREIA MEDIA |  |  |  | m3 | 162.78 | 0.035 |  |  | 5.7
2033 |  | TIJOLO COMUM MACIÇO (4,5x9x19cm) |  |  |  | un | 0.52 | 35 |  |  | 18.2
(C) Total: | [8 empty] | 30.57
Custo direto total (A) + (B) + (C) + (D) + (E) | [8 empty] | 89.06
BDI: 0,00% | [8 empty] | 0
Preço unitário total | [8 empty] | 89.06
Tabela de preços: TABELA 171 - CUSTOS DE OBRAS CIVIS - MAIO/2022 - COM DESONERAÇÃO | [8 empty] | Data base: 01/05/2022
Serviço: 271306 - BASE DE BANCADA REV.COM CERAMICA | [8 empty] | Unidade: M
Código auxiliar |  | (B) Mãos-de-obra | Eq. Salarial |  | Sal/Hora |  | Encargos(%) | Consumo |  |  | Custo Horário
0005 |  | SERVENTE | 5.62 |  | 10.62 |  | 89.05 | 1.95 |  |  | 20.71
0004 |  | PEDREIRO | 9.54 |  | 18.04 |  | 89.05 | 3.48 |  |  | 62.78
(B) Total: | [8 empty] | 83.49
Código auxiliar |  | (C) Materiais |  |  |  | Unidade | Valor unitário | Consumo |  |  | Valor total
2787 |  | CERÂMICA 30X40 (DIMENSÃO APROXIMADA) - REVESTIMENTO DE PAREDE |  |  |  | m2 | 25.9 | 1.01 |  |  | 26.16
2033 |  | TIJOLO COMUM MACIÇO (4,5x9x19cm) |  |  |  | un | 0.52 | 25 |  |  | 13
0104 |  | AREIA MEDIA |  |  |  | m3 | 162.78 | 0.035 |  |  | 5.7
1221 |  | CAL HIDRATADA |  |  |  | Kg | 0.75 | 5.2 |  |  | 3.9
1216 |  | CIMENTO BRANCO |  |  |  | Kg | 1.81 | 0.23 |  |  | 0.42
1215 |  | CIMENTO PORTLAND C.P. 32 |  |  |  | Kg | 0.6 | 4.5 |  |  | 2.7
(C) Total: | [8 empty] | 51.88
Custo direto total (A) + (B) + (C) + (D) + (E) | [8 empty] | 135.37
BDI: 0,00% | [8 empty] | 0
Preço unitário total | [8 empty] | 135.37
Tabela de preços: TABELA 171 - CUSTOS DE OBRAS CIVIS - MAIO/2022 - COM DESONERAÇÃO | [8 empty] | Data base: 01/05/2022
Serviço: 271307 - BANCO CONCRETO POLIDO BASE EM ALVENARIA TIJOLO APARENTE PINTADA - PADRÃO GOINFRA | [8 empty] | Unidade: M
Código auxiliar |  | (B) Mãos-de-obra | Eq. Salarial |  | Sal/Hora |  | Encargos(%) | Consumo |  |  | Custo Horário
0005 |  | SERVENTE | 5.62 |  | 10.62 |  | 89.05 | 4.1382 |  |  | 43.95
0018 |  | PINTOR | 9.54 |  | 18.04 |  | 89.05 | 0.0193 |  |  | 0.35
0004 |  | PEDREIRO | 9.54 |  | 18.04 |  | 89.05 | 0.9355 |  |  | 16.88
0032 |  | OPERADOR DE BETONEIRA | 6.74 |  | 12.74 |  | 89.05 | 0.0507 |  |  | 0.65
0025 |  | OFICIAL "B" | 9.54 |  | 18.04 |  | 89.05 | 0.1837 |  |  | 3.31
0010 |  | CARPINTEIRO | 9.54 |  | 18.04 |  | 89.05 | 0.3408 |  |  | 6.15
0006 |  | ARMADOR | 9.54 |  | 18.04 |  | 89.05 | 0.72 |  |  | 12.99
0008 |  | AJUDANTE | 5.62 |  | 10.62 |  | 89.05 | 1.1353 |  |  | 12.06
(B) Total: | [8 empty] | 96.34
Código auxiliar |  | (C) Materiais |  |  |  | Unidade | Valor unitário | Consumo |  |  | Valor total
2804 |  | AREIA GROSSA |  |  |  | m3 | 169.44 | 0.0953 |  |  | 16.15
1215 |  | CIMENTO PORTLAND C.P. 32 |  |  |  | Kg | 0.6 | 36.6639 |  |  | 22
1221 |  | CAL HIDRATADA |  |  |  | Kg | 0.75 | 1.272 |  |  | 0.95
0104 |  | AREIA MEDIA |  |  |  | m3 | 162.78 | 0.0106 |  |  | 1.73
2386 |  | BRITA No. 01 |  |  |  | m3 | 100.76 | 0.0282 |  |  | 2.84
2497 |  | BRITA No.02 |  |  |  | m3 | 100.76 | 0.0769 |  |  | 7.75
0102 |  | ARAME RECOZIDO 18 |  |  |  | Kg | 22.63 | 0.1867 |  |  | 4.23
2426 |  | ARAME GALVANIZADO No. 12 BWG |  |  |  | Kg | 22.63 | 0.0147 |  |  | 0.33
2448 |  | ACO CA-60 B - 5,0 MM |  |  |  | Kg | 9.22 | 2.9333 |  |  | 27.05
2438 |  | ACO CA-50 - 8,0 MM (5/16") |  |  |  | Kg | 7.88 | 7.3333 |  |  | 57.79
2069 |  | TIJOLO LAMINADO 21 FUROS 5X11X24 CM |  |  |  | un | 2 | 23.76 |  |  | 47.52
2049 |  | TINTA A BASE DE SILICONE |  |  |  | l | 12.75 | 0.0713 |  |  | 0.91
2023 |  | TABUA PARA FORMA(30CM) |  |  |  | m | 15.39 | 1.0698 |  |  | 16.46
1858 |  | PONTALETE 3x3" |  |  |  | m | 9.71 | 0.758 |  |  | 7.36
1896 |  | POLIMENTO DE PISO GRANITINA/CONCRETO/ASSOALHO ( COM POLITRIZ) |  |  |  | m2 | 2.09 | 0.6213 |  |  | 1.3
1861 |  | PREGO 18x24 |  |  |  | Kg | 18.17 | 0.0805 |  |  | 1.46
(C) Total: | [8 empty] | 215.83
Custo direto total (A) + (B) + (C) + (D) + (E) | [8 empty] | 312.17
BDI: 0,00% | [8 empty] | 0
Preço unitário total | [8 empty] | 312.17
Tabela de preços: TABELA 171 - CUSTOS DE OBRAS CIVIS - MAIO/2022 - COM DESONERAÇÃO | [8 empty] | Data base: 01/05/2022
Serviço: 271408 - MICTORIO ACO INOX SOBRE COCHO DE CONCRETO(SEM INST.H.SANIT.) | [8 empty] | Unidade: m
Código auxiliar |  | (B) Mãos-de-obra | Eq. Salarial |  | Sal/Hora |  | Encargos(%) | Consumo |  |  | Custo Horário
0005 |  | SERVENTE | 5.62 |  | 10.62 |  | 89.05 | 2.13 |  |  | 22.62
0032 |  | OPERADOR DE BETONEIRA | 6.74 |  | 12.74 |  | 89.05 | 0.06 |  |  | 0.76
0004 |  | PEDREIRO | 9.54 |  | 18.04 |  | 89.05 | 0.84 |  |  | 15.15
0008 |  | AJUDANTE | 5.62 |  | 10.62 |  | 89.05 | 0.36 |  |  | 3.82
0006 |  | ARMADOR | 9.54 |  | 18.04 |  | 89.05 | 0.36 |  |  | 6.49
0010 |  | CARPINTEIRO | 9.54 |  | 18.04 |  | 89.05 | 1.08 |  |  | 19.48
(B) Total: | [8 empty] | 68.32
Código auxiliar |  | (C) Materiais |  |  |  | Unidade | Valor unitário | Consumo |  |  | Valor total
H248 |  | TUBO SOLDAVEL PVC MARROM DIAM. 25 MM |  |  |  | m | 4.77 | 1 |  |  | 4.77
1861 |  | PREGO 18x24 |  |  |  | Kg | 18.17 | 0.4904 |  |  | 8.91
2023 |  | TABUA PARA FORMA(30CM) |  |  |  | m | 15.39 | 0.8766 |  |  | 13.49
2448 |  | ACO CA-60 B - 5,0 MM |  |  |  | Kg | 9.22 | 5.7024 |  |  | 52.58
1130 |  | ACO INOX.N.20 DOBR.BRILH.304 (PRECO KG+PRECO DOBRA) |  |  |  | m2 | 581.56 | 1.6049 |  |  | 933.35
0102 |  | ARAME RECOZIDO 18 |  |  |  | Kg | 22.63 | 0.1 |  |  | 2.26
0105 |  | ARAME GALVANIZADO No. 14 |  |  |  | Kg | 22.63 | 0.0607 |  |  | 1.37
2386 |  | BRITA No. 01 |  |  |  | m3 | 100.76 | 0.015 |  |  | 1.51
0104 |  | AREIA MEDIA |  |  |  | m3 | 162.78 | 0.06 |  |  | 9.77
2387 |  | BRITA No. 0 |  |  |  | m3 | 116.12 | 0.015 |  |  | 1.74
1215 |  | CIMENTO PORTLAND C.P. 32 |  |  |  | Kg | 0.6 | 24.56 |  |  | 14.74
1696 |  | COMPENSADO RESINADO COLA FENÓLICA 12 MM 2,2X1,1 |  |  |  | m2 | 24.76 | 0.754 |  |  | 18.67
1263 |  | DESMOLDANTE PARA CONCRETO |  |  |  | l | 5.88 | 0.11 |  |  | 0.65
(C) Total: | [8 empty] | 1063.81
Custo direto total (A) + (B) + (C) + (D) + (E) | [8 empty] | 1132.13
BDI: 0,00% | [8 empty] | 0
Preço unitário total | [8 empty] | 1132.13
Tabela de preços: TABELA 171 - CUSTOS DE OBRAS CIVIS - MAIO/2022 - COM DESONERAÇÃO | [8 empty] | Data base: 01/05/2022
Serviço: 271409 - LAVATORIO ACO INOX SOBRE COCHO DE CONCRETO (SEM INST.H.SANIT.) | [8 empty] | Unidade: m
Código auxiliar |  | (B) Mãos-de-obra | Eq. Salarial |  | Sal/Hora |  | Encargos(%) | Consumo |  |  | Custo Horário
0010 |  | CARPINTEIRO | 9.54 |  | 18.04 |  | 89.05 | 2.91 |  |  | 52.5
0006 |  | ARMADOR | 9.54 |  | 18.04 |  | 89.05 | 0.29 |  |  | 5.23
0008 |  | AJUDANTE | 5.62 |  | 10.62 |  | 89.05 | 0.29 |  |  | 3.08
0004 |  | PEDREIRO | 9.54 |  | 18.04 |  | 89.05 | 1.53 |  |  | 27.6
0032 |  | OPERADOR DE BETONEIRA | 6.74 |  | 12.74 |  | 89.05 | 0.09 |  |  | 1.15
0005 |  | SERVENTE | 5.62 |  | 10.62 |  | 89.05 | 4.68 |  |  | 49.7
(B) Total: | [8 empty] | 139.26
Código auxiliar |  | (C) Materiais |  |  |  | Unidade | Valor unitário | Consumo |  |  | Valor total
1263 |  | DESMOLDANTE PARA CONCRETO |  |  |  | l | 5.88 | 0.3 |  |  | 1.76
1696 |  | COMPENSADO RESINADO COLA FENÓLICA 12 MM 2,2X1,1 |  |  |  | m2 | 24.76 | 0.6098 |  |  | 15.1
1215 |  | CIMENTO PORTLAND C.P. 32 |  |  |  | Kg | 0.6 | 41.0863 |  |  | 24.65
2387 |  | BRITA No. 0 |  |  |  | m3 | 116.12 | 0.0184 |  |  | 2.14
0104 |  | AREIA MEDIA |  |  |  | m3 | 162.78 | 0.0905 |  |  | 14.73
2386 |  | BRITA No. 01 |  |  |  | m3 | 100.76 | 0.0184 |  |  | 1.85
0105 |  | ARAME GALVANIZADO No. 14 |  |  |  | Kg | 22.63 | 0.0607 |  |  | 1.37
0102 |  | ARAME RECOZIDO 18 |  |  |  | Kg | 22.63 | 0.08 |  |  | 1.81
1130 |  | ACO INOX.N.20 DOBR.BRILH.304 (PRECO KG+PRECO DOBRA) |  |  |  | m2 | 581.56 | 1.5834 |  |  | 920.84
2448 |  | ACO CA-60 B - 5,0 MM |  |  |  | Kg | 9.22 | 4.5653 |  |  | 42.09
2023 |  | TABUA PARA FORMA(30CM) |  |  |  | m | 15.39 | 1.6174 |  |  | 24.89
1861 |  | PREGO 18x24 |  |  |  | Kg | 18.17 | 0.4834 |  |  | 8.78
(C) Total: | [8 empty] | 1060.01
Custo direto total (A) + (B) + (C) + (D) + (E) | [8 empty] | 1199.27
BDI: 0,00% | [8 empty] | 0
Preço unitário total | [8 empty] | 1199.27
Tabela de preços: TABELA 171 - CUSTOS DE OBRAS CIVIS - MAIO/2022 - COM DESONERAÇÃO | [8 empty] | Data base: 01/05/2022
Serviço: 271417 - CANALETA CONCRETO DESEMPENADO 5 CM PD.GOINFRA | [8 empty] | Unidade: m
Código auxiliar |  | (B) Mãos-de-obra | Eq. Salarial |  | Sal/Hora |  | Encargos(%) | Consumo |  |  | Custo Horário
0005 |  | SERVENTE | 5.62 |  | 10.62 |  | 89.05 | 1.6855 |  |  | 17.9
0004 |  | PEDREIRO | 9.54 |  | 18.04 |  | 89.05 | 0.6 |  |  | 10.82
(B) Total: | [8 empty] | 28.72
Código auxiliar |  | (C) Materiais |  |  |  | Unidade | Valor unitário | Consumo |  |  | Valor total
2804 |  | AREIA GROSSA |  |  |  | m3 | 169.44 | 0.0275 |  |  | 4.66
2023 |  | TABUA PARA FORMA(30CM) |  |  |  | m | 15.39 | 0.1307 |  |  | 2.01
2386 |  | BRITA No. 01 |  |  |  | m3 | 100.76 | 0.015 |  |  | 1.51
2497 |  | BRITA No.02 |  |  |  | m3 | 100.76 | 0.015 |  |  | 1.51
1215 |  | CIMENTO PORTLAND C.P. 32 |  |  |  | Kg | 0.6 | 12.1595 |  |  | 7.3
(C) Total: | [8 empty] | 16.99
Custo direto total (A) + (B) + (C) + (D) + (E) | [8 empty] | 45.71
BDI: 0,00% | [8 empty] | 0
Preço unitário total | [8 empty] | 45.71
Tabela de preços: TABELA 171 - CUSTOS DE OBRAS CIVIS - MAIO/2022 - COM DESONERAÇÃO | [8 empty] | Data base: 01/05/2022
Serviço: 271500 - CAFE DA MANHA | [8 empty] | Unidade: RE
Código auxiliar |  | (C) Materiais |  |  |  | Unidade | Valor unitário | Consumo |  |  | Valor total
2537 |  | CAFÉ DA MANHA (COMP. AUXILIAR) |  |  |  | un | 2.55 | 1 |  |  | 2.55
(C) Total: | [8 empty] | 2.55
Custo direto total (A) + (B) + (C) + (D) + (E) | [8 empty] | 2.55
BDI: 0,00% | [8 empty] | 0
Preço unitário total | [8 empty] | 2.55
Tabela de preços: TABELA 171 - CUSTOS DE OBRAS CIVIS - MAIO/2022 - COM DESONERAÇÃO | [8 empty] | Data base: 01/05/2022
Serviço: 271502 - CANTINA - (OBRAS CIVIS) | [8 empty] | Unidade: RE
Código auxiliar |  | (C) Materiais |  |  |  | Unidade | Valor unitário | Consumo |  |  | Valor total
1941 |  | REFEICAO |  |  |  | un | 12.98 | 1 |  |  | 12.98
(C) Total: | [8 empty] | 12.98
Custo direto total (A) + (B) + (C) + (D) + (E) | [8 empty] | 12.98
BDI: 0,00% | [8 empty] | 0
Preço unitário total | [8 empty] | 12.98
Tabela de preços: TABELA 171 - CUSTOS DE OBRAS CIVIS - MAIO/2022 - COM DESONERAÇÃO | [8 empty] | Data base: 01/05/2022
Serviço: 271507 - BEBEDOURO PARA 6 TORNEIRAS REVESTIDO COM CERÂMICA ( EXCLUSO AS INSTALAÇÕES HIDROSSANITÁRIAS) | [8 empty] | Unidade: Un
Código auxiliar |  | (B) Mãos-de-obra | Eq. Salarial |  | Sal/Hora |  | Encargos(%) | Consumo |  |  | Custo Horário
0005 |  | SERVENTE | 5.62 |  | 10.62 |  | 89.05 | 22.67 |  |  | 240.76
0004 |  | PEDREIRO | 9.54 |  | 18.04 |  | 89.05 | 17.3 |  |  | 312.09
(B) Total: | [8 empty] | 552.85
Código auxiliar |  | (C) Materiais |  |  |  | Unidade | Valor unitário | Consumo |  |  | Valor total
2787 |  | CERÂMICA 30X40 (DIMENSÃO APROXIMADA) - REVESTIMENTO DE PAREDE |  |  |  | m2 | 25.9 | 5.46 |  |  | 141.41
1861 |  | PREGO 18x24 |  |  |  | Kg | 18.17 | 0.15 |  |  | 2.73
1858 |  | PONTALETE 3x3" |  |  |  | m | 9.71 | 2.37 |  |  | 23.01
2023 |  | TABUA PARA FORMA(30CM) |  |  |  | m | 15.39 | 2.24 |  |  | 34.47
2033 |  | TIJOLO COMUM MACIÇO (4,5x9x19cm) |  |  |  | un | 0.52 | 110.25 |  |  | 57.33
1221 |  | CAL HIDRATADA |  |  |  | Kg | 0.75 | 47.88 |  |  | 35.91
1215 |  | CIMENTO PORTLAND C.P. 32 |  |  |  | Kg | 0.6 | 35.76 |  |  | 21.46
1216 |  | CIMENTO BRANCO |  |  |  | Kg | 1.81 | 1.24 |  |  | 2.24
2386 |  | BRITA No. 01 |  |  |  | m3 | 100.76 | 0.025 |  |  | 2.52
0104 |  | AREIA MEDIA |  |  |  | m3 | 162.78 | 0.32 |  |  | 52.09
2387 |  | BRITA No. 0 |  |  |  | m3 | 116.12 | 0.025 |  |  | 2.9
2437 |  | ACO CA-50 - 6,3 MM (1/4") |  |  |  | Kg | 8.41 | 6.9 |  |  | 58.03
(C) Total: | [8 empty] | 434.1
Custo direto total (A) + (B) + (C) + (D) + (E) | [8 empty] | 986.95
BDI: 0,00% | [8 empty] | 0
Preço unitário total | [8 empty] | 986.95
Tabela de preços: TABELA 171 - CUSTOS DE OBRAS CIVIS - MAIO/2022 - COM DESONERAÇÃO | [8 empty] | Data base: 01/05/2022
Serviço: 271508 - BEBEDOURO REVESTIDO COM CERÂMICA CRIANÇA/ADULTO - NICHO (SEM INST.H.SANIT.) | [8 empty] | Unidade: M
Código auxiliar |  | (B) Mãos-de-obra | Eq. Salarial |  | Sal/Hora |  | Encargos(%) | Consumo |  |  | Custo Horário
0025 |  | OFICIAL "B" | 9.54 |  | 18.04 |  | 89.05 | 8.1618 |  |  | 147.24
0008 |  | AJUDANTE | 5.62 |  | 10.62 |  | 89.05 | 9.4468 |  |  | 100.33
(B) Total: | [8 empty] | 247.57
Código auxiliar |  | (C) Materiais |  |  |  | Unidade | Valor unitário | Consumo |  |  | Valor total
2787 |  | CERÂMICA 30X40 (DIMENSÃO APROXIMADA) - REVESTIMENTO DE PAREDE |  |  |  | m2 | 25.9 | 2.8896 |  |  | 74.84
2448 |  | ACO CA-60 B - 5,0 MM |  |  |  | Kg | 9.22 | 2.387 |  |  | 22.01
0102 |  | ARAME RECOZIDO 18 |  |  |  | Kg | 22.63 | 0.0477 |  |  | 1.08
1133 |  | ARDOSIA POLIDA P/BANCADA |  |  |  | m2 | 202.94 | 0.3833 |  |  | 77.79
2387 |  | BRITA No. 0 |  |  |  | m3 | 116.12 | 0.0166 |  |  | 1.93
0104 |  | AREIA MEDIA |  |  |  | m3 | 162.78 | 0.1731 |  |  | 28.18
2386 |  | BRITA No. 01 |  |  |  | m3 | 100.76 | 0.0166 |  |  | 1.67
1216 |  | CIMENTO BRANCO |  |  |  | Kg | 1.81 | 0.6567 |  |  | 1.19
1215 |  | CIMENTO PORTLAND C.P. 32 |  |  |  | Kg | 0.6 | 33.2168 |  |  | 19.93
1221 |  | CAL HIDRATADA |  |  |  | Kg | 0.75 | 11.2509 |  |  | 8.44
2033 |  | TIJOLO COMUM MACIÇO (4,5x9x19cm) |  |  |  | un | 0.52 | 43.6656 |  |  | 22.71
(C) Total: | [8 empty] | 259.77
Custo direto total (A) + (B) + (C) + (D) + (E) | [8 empty] | 507.34
BDI: 0,00% | [8 empty] | 0
Preço unitário total | [8 empty] | 507.34
Tabela de preços: TABELA 171 - CUSTOS DE OBRAS CIVIS - MAIO/2022 - COM DESONERAÇÃO | [8 empty] | Data base: 01/05/2022
Serviço: 271509 - BEBEDOURO REVESTIDO COM CERÂMICA ADULTO/CRIANÇA PAREDE(SEM INST.H.SANIT.) | [8 empty] | Unidade: M
Código auxiliar |  | (B) Mãos-de-obra | Eq. Salarial |  | Sal/Hora |  | Encargos(%) | Consumo |  |  | Custo Horário
0025 |  | OFICIAL "B" | 9.54 |  | 18.04 |  | 89.05 | 17.0629 |  |  | 307.81
0008 |  | AJUDANTE | 5.62 |  | 10.62 |  | 89.05 | 10.0885 |  |  | 107.14
(B) Total: | [8 empty] | 414.95
Código auxiliar |  | (C) Materiais |  |  |  | Unidade | Valor unitário | Consumo |  |  | Valor total
2787 |  | CERÂMICA 30X40 (DIMENSÃO APROXIMADA) - REVESTIMENTO DE PAREDE |  |  |  | m2 | 25.9 | 3.0251 |  |  | 78.35
2033 |  | TIJOLO COMUM MACIÇO (4,5x9x19cm) |  |  |  | un | 0.52 | 58.4371 |  |  | 30.39
1221 |  | CAL HIDRATADA |  |  |  | Kg | 0.75 | 12.3324 |  |  | 9.25
1215 |  | CIMENTO PORTLAND C.P. 32 |  |  |  | Kg | 0.6 | 33.9137 |  |  | 20.35
1216 |  | CIMENTO BRANCO |  |  |  | Kg | 1.81 | 0.6875 |  |  | 1.24
0104 |  | AREIA MEDIA |  |  |  | m3 | 162.78 | 0.1825 |  |  | 29.71
2387 |  | BRITA No. 0 |  |  |  | m3 | 116.12 | 0.0159 |  |  | 1.85
2386 |  | BRITA No. 01 |  |  |  | m3 | 100.76 | 0.0159 |  |  | 1.6
1133 |  | ARDOSIA POLIDA P/BANCADA |  |  |  | m2 | 202.94 | 0.3905 |  |  | 79.25
0102 |  | ARAME RECOZIDO 18 |  |  |  | Kg | 22.63 | 0.0457 |  |  | 1.03
2448 |  | ACO CA-60 B - 5,0 MM |  |  |  | Kg | 9.22 | 2.2832 |  |  | 21.05
(C) Total: | [8 empty] | 274.07
Custo direto total (A) + (B) + (C) + (D) + (E) | [8 empty] | 689.02
BDI: 0,00% | [8 empty] | 0
Preço unitário total | [8 empty] | 689.02
Tabela de preços: TABELA 171 - CUSTOS DE OBRAS CIVIS - MAIO/2022 - COM DESONERAÇÃO | [8 empty] | Data base: 01/05/2022
Serviço: 271605 - SUPORTE PARA BANCADA EM FERRO "T" 1/8" X 1 1/4" | [8 empty] | Unidade: Un
Código auxiliar |  | (B) Mãos-de-obra | Eq. Salarial |  | Sal/Hora |  | Encargos(%) | Consumo |  |  | Custo Horário
0005 |  | SERVENTE | 5.62 |  | 10.62 |  | 89.05 | 0.25 |  |  | 2.66
0004 |  | PEDREIRO | 9.54 |  | 18.04 |  | 89.05 | 0.25 |  |  | 4.51
(B) Total: | [8 empty] | 7.17
Código auxiliar |  | (C) Materiais |  |  |  | Unidade | Valor unitário | Consumo |  |  | Valor total
0104 |  | AREIA MEDIA |  |  |  | m3 | 162.78 | 0.0012 |  |  | 0.2
1215 |  | CIMENTO PORTLAND C.P. 32 |  |  |  | Kg | 0.6 | 0.5657 |  |  | 0.34
2768 |  | FERRO T 1/8" X 1 1/4" |  |  |  | Kg | 12.91 | 1.4365 |  |  | 18.55
(C) Total: | [8 empty] | 19.09
Custo direto total (A) + (B) + (C) + (D) + (E) | [8 empty] | 26.26
BDI: 0,00% | [8 empty] | 0
Preço unitário total | [8 empty] | 26.26
Tabela de preços: TABELA 171 - CUSTOS DE OBRAS CIVIS - MAIO/2022 - COM DESONERAÇÃO | [8 empty] | Data base: 01/05/2022
Serviço: 271608 - BANCADA DE GRANITO C/ESPELHO | [8 empty] | Unidade: m2
Código auxiliar |  | (B) Mãos-de-obra | Eq. Salarial |  | Sal/Hora |  | Encargos(%) | Consumo |  |  | Custo Horário
0004 |  | PEDREIRO | 9.54 |  | 18.04 |  | 89.05 | 1.5372 |  |  | 27.73
0005 |  | SERVENTE | 5.62 |  | 10.62 |  | 89.05 | 1.2844 |  |  | 13.64
(B) Total: | [8 empty] | 41.37
Código auxiliar |  | (C) Materiais |  |  |  | Unidade | Valor unitário | Consumo |  |  | Valor total
1421 |  | GRANITO POLIDO P/BANCADA 2 CM |  |  |  | m2 | 419.36 | 1.2 |  |  | 503.23
1215 |  | CIMENTO PORTLAND C.P. 32 |  |  |  | Kg | 0.6 | 4.54 |  |  | 2.72
0104 |  | AREIA MEDIA |  |  |  | m3 | 162.78 | 0.0104 |  |  | 1.69
(C) Total: | [8 empty] | 507.64
Custo direto total (A) + (B) + (C) + (D) + (E) | [8 empty] | 549.01
BDI: 0,00% | [8 empty] | 0
Preço unitário total | [8 empty] | 549.01
Tabela de preços: TABELA 171 - CUSTOS DE OBRAS CIVIS - MAIO/2022 - COM DESONERAÇÃO | [8 empty] | Data base: 01/05/2022
Serviço: 271609 - BANCADA DE CONCRETO POLIDO | [8 empty] | Unidade: m2
Código auxiliar |  | (B) Mãos-de-obra | Eq. Salarial |  | Sal/Hora |  | Encargos(%) | Consumo |  |  | Custo Horário
0005 |  | SERVENTE | 5.62 |  | 10.62 |  | 89.05 | 3.84 |  |  | 40.78
0004 |  | PEDREIRO | 9.54 |  | 18.04 |  | 89.05 | 3.42 |  |  | 61.7
(B) Total: | [8 empty] | 102.48
Código auxiliar |  | (C) Materiais |  |  |  | Unidade | Valor unitário | Consumo |  |  | Valor total
2804 |  | AREIA GROSSA |  |  |  | m3 | 169.44 | 0.0279 |  |  | 4.73
2387 |  | BRITA No. 0 |  |  |  | m3 | 116.12 | 0.0132 |  |  | 1.53
2386 |  | BRITA No. 01 |  |  |  | m3 | 100.76 | 0.0132 |  |  | 1.33
2437 |  | ACO CA-50 - 6,3 MM (1/4") |  |  |  | Kg | 8.41 | 3.05 |  |  | 25.65
1215 |  | CIMENTO PORTLAND C.P. 32 |  |  |  | Kg | 0.6 | 14.6033 |  |  | 8.76
1696 |  | COMPENSADO RESINADO COLA FENÓLICA 12 MM 2,2X1,1 |  |  |  | m2 | 24.76 | 1.2 |  |  | 29.71
1263 |  | DESMOLDANTE PARA CONCRETO |  |  |  | l | 5.88 | 0.12 |  |  | 0.71
1896 |  | POLIMENTO DE PISO GRANITINA/CONCRETO/ASSOALHO ( COM POLITRIZ) |  |  |  | m2 | 2.09 | 1.2 |  |  | 2.51
1860 |  | PREGO 15x15 |  |  |  | Kg | 20.12 | 0.3 |  |  | 6.04
(C) Total: | [8 empty] | 80.97
Custo direto total (A) + (B) + (C) + (D) + (E) | [8 empty] | 183.45
BDI: 0,00% | [8 empty] | 0
Preço unitário total | [8 empty] | 183.45
Tabela de preços: TABELA 171 - CUSTOS DE OBRAS CIVIS - MAIO/2022 - COM DESONERAÇÃO | [8 empty] | Data base: 01/05/2022
Serviço: 271701 - BANCADA DE GRANITINA | [8 empty] | Unidade: m2
Código auxiliar |  | (B) Mãos-de-obra | Eq. Salarial |  | Sal/Hora |  | Encargos(%) | Consumo |  |  | Custo Horário
0005 |  | SERVENTE | 5.62 |  | 10.62 |  | 89.05 | 3.84 |  |  | 40.78
0004 |  | PEDREIRO | 9.54 |  | 18.04 |  | 89.05 | 3.42 |  |  | 61.7
(B) Total: | [8 empty] | 102.48
Código auxiliar |  | (C) Materiais |  |  |  | Unidade | Valor unitário | Consumo |  |  | Valor total
1860 |  | PREGO 15x15 |  |  |  | Kg | 20.12 | 0.3 |  |  | 6.04
2223 |  | PISO FUNDIDO DE GRANITINA 8MM(COM JUNTA 27 MM /GRANA/CERA/MAO OBRA) |  |  |  | m2 | 48.91 | 1 |  |  | 48.91
1263 |  | DESMOLDANTE PARA CONCRETO |  |  |  | l | 5.88 | 0.12 |  |  | 0.71
1696 |  | COMPENSADO RESINADO COLA FENÓLICA 12 MM 2,2X1,1 |  |  |  | m2 | 24.76 | 1.2 |  |  | 29.71
1215 |  | CIMENTO PORTLAND C.P. 32 |  |  |  | Kg | 0.6 | 14.9433 |  |  | 8.97
2437 |  | ACO CA-50 - 6,3 MM (1/4") |  |  |  | Kg | 8.41 | 3.05 |  |  | 25.65
2386 |  | BRITA No. 01 |  |  |  | m3 | 100.76 | 0.0132 |  |  | 1.33
2387 |  | BRITA No. 0 |  |  |  | m3 | 116.12 | 0.0132 |  |  | 1.53
0104 |  | AREIA MEDIA |  |  |  | m3 | 162.78 | 0.0279 |  |  | 4.54
(C) Total: | [8 empty] | 127.39
Custo direto total (A) + (B) + (C) + (D) + (E) | [8 empty] | 229.87
BDI: 0,00% | [8 empty] | 0
Preço unitário total | [8 empty] | 229.87
Tabela de preços: TABELA 171 - CUSTOS DE OBRAS CIVIS - MAIO/2022 - COM DESONERAÇÃO | [8 empty] | Data base: 01/05/2022
Serviço: 271702 - BANCADA DE MARMORE | [8 empty] | Unidade: m2
Código auxiliar |  | (B) Mãos-de-obra | Eq. Salarial |  | Sal/Hora |  | Encargos(%) | Consumo |  |  | Custo Horário
0004 |  | PEDREIRO | 9.54 |  | 18.04 |  | 89.05 | 1.5372 |  |  | 27.73
0005 |  | SERVENTE | 5.62 |  | 10.62 |  | 89.05 | 1.2844 |  |  | 13.64
(B) Total: | [8 empty] | 41.37
Código auxiliar |  | (C) Materiais |  |  |  | Unidade | Valor unitário | Consumo |  |  | Valor total
0104 |  | AREIA MEDIA |  |  |  | m3 | 162.78 | 0.02 |  |  | 3.26
1215 |  | CIMENTO PORTLAND C.P. 32 |  |  |  | Kg | 0.6 | 5 |  |  | 3
1712 |  | MARMORE POLIDO P/BANCADA |  |  |  | m2 | 398.49 | 1 |  |  | 398.49
(C) Total: | [8 empty] | 404.75
Custo direto total (A) + (B) + (C) + (D) + (E) | [8 empty] | 446.12
BDI: 0,00% | [8 empty] | 0
Preço unitário total | [8 empty] | 446.12
Tabela de preços: TABELA 171 - CUSTOS DE OBRAS CIVIS - MAIO/2022 - COM DESONERAÇÃO | [8 empty] | Data base: 01/05/2022
Serviço: 271708 - MEIO FIO 7X20X100CM PD. GOINFRA EM ALVEN.TIJOLO COMUM 1/4 V. REBOCADO(1CI:3ARMLC), PINT. A CAL 2 DEMÃOS (INCLUSO ESCAV./APILOAM./REAT. E CONC. FC28 = 10MPA P/ ASSENTAM./CHUMBAMENTO) | [8 empty] | Unidade: m
Código auxiliar |  | (B) Mãos-de-obra | Eq. Salarial |  | Sal/Hora |  | Encargos(%) | Consumo |  |  | Custo Horário
0005 |  | SERVENTE | 5.62 |  | 10.62 |  | 89.05 | 0.8303 |  |  | 8.82
0018 |  | PINTOR | 9.54 |  | 18.04 |  | 89.05 | 0.3564 |  |  | 6.43
0004 |  | PEDREIRO | 9.54 |  | 18.04 |  | 89.05 | 0.2468 |  |  | 4.45
(B) Total: | [8 empty] | 19.7
Código auxiliar |  | (C) Materiais |  |  |  | Unidade | Valor unitário | Consumo |  |  | Valor total
2804 |  | AREIA GROSSA |  |  |  | m3 | 169.44 | 0.0194 |  |  | 3.29
1805 |  | OLEO DE LINHACA |  |  |  | l | 21.49 | 0.003 |  |  | 0.06
2033 |  | TIJOLO COMUM MACIÇO (4,5x9x19cm) |  |  |  | un | 0.52 | 9.2 |  |  | 4.78
1215 |  | CIMENTO PORTLAND C.P. 32 |  |  |  | Kg | 0.6 | 7.073 |  |  | 4.24
1221 |  | CAL HIDRATADA |  |  |  | Kg | 0.75 | 0.302 |  |  | 0.23
1233 |  | CAL PARA PINTURA |  |  |  | Kg | 1.67 | 0.0792 |  |  | 0.13
2387 |  | BRITA No. 0 |  |  |  | m3 | 116.12 | 0.085 |  |  | 9.87
(C) Total: | [8 empty] | 22.6
Custo direto total (A) + (B) + (C) + (D) + (E) | [8 empty] | 42.3
BDI: 0,00% | [8 empty] | 0
Preço unitário total | [8 empty] | 42.3
Tabela de preços: TABELA 171 - CUSTOS DE OBRAS CIVIS - MAIO/2022 - COM DESONERAÇÃO | [8 empty] | Data base: 01/05/2022
Serviço: 271711 - MEIO FIO PD. GOINFRA EM CONC. PRÉ MOLD. RETO/CURVO (9v12X25X100CM), C/ SARJETA ( 13X10v12CM)FC28=20MPA COM ARGAM.(1CI:3ARMLC) P/ARREMATE DO REJUNT. - INCLUSO ESCAV./APILOAM./REATERRO E CONC.FC28= 10MPA P/ ASSENTAM. E CHUMBAMENTO | [8 empty] | Unidade: m
Código auxiliar |  | (B) Mãos-de-obra | Eq. Salarial |  | Sal/Hora |  | Encargos(%) | Consumo |  |  | Custo Horário
0005 |  | SERVENTE | 5.62 |  | 10.62 |  | 89.05 | 0.7872 |  |  | 8.36
0004 |  | PEDREIRO | 9.54 |  | 18.04 |  | 89.05 | 0.2588 |  |  | 4.67
0032 |  | OPERADOR DE BETONEIRA | 6.74 |  | 12.74 |  | 89.05 | 0.2617 |  |  | 3.33
(B) Total: | [8 empty] | 16.36
Código auxiliar |  | (C) Materiais |  |  |  | Unidade | Valor unitário | Consumo |  |  | Valor total
2804 |  | AREIA GROSSA |  |  |  | m3 | 169.44 | 0.0448 |  |  | 7.59
2399 |  | MESA VIBRATÓRIA DE 2X1M, MOTOR DE 1,5CV 2 POLOS COM 3.500 RPM, COM REGULAGEM DA VIBRAÇÃO. (MANUTENÇÃO E DEPRECIAÇÃO DO EQUIPAMENTO) - PREÇO DO EQUIPAMENTO NOVO DIVIDIDO POR 1000 |  |  |  | un | 5.54 | 0.002 |  |  | 0.01
2421 |  | TUBO INDUSTRIAL 1.1/2" CHAPA 13 |  |  |  | Kg | 12.99 | 0.0042 |  |  | 0.05
2387 |  | BRITA No. 0 |  |  |  | m3 | 116.12 | 0.0466 |  |  | 5.41
2370 |  | CHAPA PERFILADA No. 14 |  |  |  | Kg | 8.58 | 0.0157 |  |  | 0.13
1215 |  | CIMENTO PORTLAND C.P. 32 |  |  |  | Kg | 0.6 | 15.2099 |  |  | 9.13
1334 |  | DISCO DE CORTE DIAM. 5/8"- 10" |  |  |  | un | 7.17 | 0.0004 |  |  | 0
2417 |  | MASSA PLASTICA |  |  |  | Kg | 27.58 | 0.0002 |  |  | 0.01
1672 |  | LIXA PARA FERRO ( NÚMERO 100 ) |  |  |  | un | 2.14 | 0.0005 |  |  | 0
2726 |  | FERRO CHATO 3/16" X 3/4" |  |  |  | Kg | 11.75 | 0.0023 |  |  | 0.03
1264 |  | DISCO DE DESBASTE 7/8" P/ CONC./FERRO (1/4" X 7") |  |  |  | un | 15.46 | 0.0001 |  |  | 0
2246 |  | ELETRODO 2.5 OK |  |  |  | Kg | 20.62 | 0.0002 |  |  | 0
2960 |  | FABRICAÇÃO / MONTAGEM |  |  |  | un | 0.09 | 1 |  |  | 0.09
(C) Total: | [8 empty] | 22.45
Custo direto total (A) + (B) + (C) + (D) + (E) | [8 empty] | 38.81
BDI: 0,00% | [8 empty] | 0
Preço unitário total | [8 empty] | 38.81
Tabela de preços: TABELA 171 - CUSTOS DE OBRAS CIVIS - MAIO/2022 - COM DESONERAÇÃO | [8 empty] | Data base: 01/05/2022
Serviço: 271712 - MEIO FIO PD. GOINFRA EM CONC. PRÉ MOLD. RETO/CURVO (9v12X25X100CM), C/ SARJETA ( 13X10v12CM)FC28=30MPA COM ARGAM.(1CI:3ARMLC) P/ARREMATE DO REJUNT. - INCLUSO ESCAV./APILOAM./REATERRO E CONC.FC28= 10MPA P/ ASSENTAM. E CHUMBAMENTO | [8 empty] | Unidade: m
Código auxiliar |  | (B) Mãos-de-obra | Eq. Salarial |  | Sal/Hora |  | Encargos(%) | Consumo |  |  | Custo Horário
0005 |  | SERVENTE | 5.62 |  | 10.62 |  | 89.05 | 0.7872 |  |  | 8.36
0032 |  | OPERADOR DE BETONEIRA | 6.74 |  | 12.74 |  | 89.05 | 0.2617 |  |  | 3.33
0004 |  | PEDREIRO | 9.54 |  | 18.04 |  | 89.05 | 0.2588 |  |  | 4.67
(B) Total: | [8 empty] | 16.36
Código auxiliar |  | (C) Materiais |  |  |  | Unidade | Valor unitário | Consumo |  |  | Valor total
2399 |  | MESA VIBRATÓRIA DE 2X1M, MOTOR DE 1,5CV 2 POLOS COM 3.500 RPM, COM REGULAGEM DA VIBRAÇÃO. (MANUTENÇÃO E DEPRECIAÇÃO DO EQUIPAMENTO) - PREÇO DO EQUIPAMENTO NOVO DIVIDIDO POR 1000 |  |  |  | un | 5.54 | 0.002 |  |  | 0.01
2804 |  | AREIA GROSSA |  |  |  | m3 | 169.44 | 0.045 |  |  | 7.62
2421 |  | TUBO INDUSTRIAL 1.1/2" CHAPA 13 |  |  |  | Kg | 12.99 | 0.0042 |  |  | 0.05
2246 |  | ELETRODO 2.5 OK |  |  |  | Kg | 20.62 | 0.0002 |  |  | 0
1264 |  | DISCO DE DESBASTE 7/8" P/ CONC./FERRO (1/4" X 7") |  |  |  | un | 15.46 | 0.0001 |  |  | 0
2726 |  | FERRO CHATO 3/16" X 3/4" |  |  |  | Kg | 11.75 | 0.0023 |  |  | 0.03
1672 |  | LIXA PARA FERRO ( NÚMERO 100 ) |  |  |  | un | 2.14 | 0.0005 |  |  | 0
2417 |  | MASSA PLASTICA |  |  |  | Kg | 27.58 | 0.0002 |  |  | 0.01
1334 |  | DISCO DE CORTE DIAM. 5/8"- 10" |  |  |  | un | 7.17 | 0.0004 |  |  | 0
1215 |  | CIMENTO PORTLAND C.P. 32 |  |  |  | Kg | 0.6 | 16.2499 |  |  | 9.75
2370 |  | CHAPA PERFILADA No. 14 |  |  |  | Kg | 8.58 | 0.0157 |  |  | 0.13
2387 |  | BRITA No. 0 |  |  |  | m3 | 116.12 | 0.0466 |  |  | 5.41
2961 |  | FABRICAÇÃO / MONTAGEM |  |  |  | un | 0.09 | 1 |  |  | 0.09
(C) Total: | [8 empty] | 23.1
Custo direto total (A) + (B) + (C) + (D) + (E) | [8 empty] | 39.46
BDI: 0,00% | [8 empty] | 0
Preço unitário total | [8 empty] | 39.46
Tabela de preços: TABELA 171 - CUSTOS DE OBRAS CIVIS - MAIO/2022 - COM DESONERAÇÃO | [8 empty] | Data base: 01/05/2022
Serviço: 271713 - MEIO FIO PD. GOINFRA EM CONC. PRÉ MOLD. RETO/CURVO (9v12X30X100CM), FC28=30MPA COM ARGAM.(1CI:3ARMLC) P/ARREMATE DO REJUNT. - INCLUSO ESCAV./APILOAM./REATERRO E CONC.FC28= 10MPA P/ ASSENTAM. E CHUMBAMENTO | [8 empty] | Unidade: M
Código auxiliar |  | (B) Mãos-de-obra | Eq. Salarial |  | Sal/Hora |  | Encargos(%) | Consumo |  |  | Custo Horário
0005 |  | SERVENTE | 5.62 |  | 10.62 |  | 89.05 | 0.6423 |  |  | 6.82
0004 |  | PEDREIRO | 9.54 |  | 18.04 |  | 89.05 | 0.229 |  |  | 4.13
0032 |  | OPERADOR DE BETONEIRA | 6.74 |  | 12.74 |  | 89.05 | 0.2316 |  |  | 2.95
(B) Total: | [8 empty] | 13.9
Código auxiliar |  | (C) Materiais |  |  |  | Unidade | Valor unitário | Consumo |  |  | Valor total
2804 |  | AREIA GROSSA |  |  |  | m3 | 169.44 | 0.0368 |  |  | 6.24
2399 |  | MESA VIBRATÓRIA DE 2X1M, MOTOR DE 1,5CV 2 POLOS COM 3.500 RPM, COM REGULAGEM DA VIBRAÇÃO. (MANUTENÇÃO E DEPRECIAÇÃO DO EQUIPAMENTO) - PREÇO DO EQUIPAMENTO NOVO DIVIDIDO POR 1000 |  |  |  | un | 5.54 | 0.0024 |  |  | 0.01
2421 |  | TUBO INDUSTRIAL 1.1/2" CHAPA 13 |  |  |  | Kg | 12.99 | 0.0042 |  |  | 0.05
2387 |  | BRITA No. 0 |  |  |  | m3 | 116.12 | 0.0376 |  |  | 4.37
2370 |  | CHAPA PERFILADA No. 14 |  |  |  | Kg | 8.58 | 0.0107 |  |  | 0.09
1215 |  | CIMENTO PORTLAND C.P. 32 |  |  |  | Kg | 0.6 | 13.2749 |  |  | 7.96
1334 |  | DISCO DE CORTE DIAM. 5/8"- 10" |  |  |  | un | 7.17 | 0.0002 |  |  | 0
2417 |  | MASSA PLASTICA |  |  |  | Kg | 27.58 | 0.0001 |  |  | 0
1672 |  | LIXA PARA FERRO ( NÚMERO 100 ) |  |  |  | un | 2.14 | 0.0003 |  |  | 0
1264 |  | DISCO DE DESBASTE 7/8" P/ CONC./FERRO (1/4" X 7") |  |  |  | un | 15.46 | 0.0001 |  |  | 0
2246 |  | ELETRODO 2.5 OK |  |  |  | Kg | 20.62 | 0.0001 |  |  | 0
2962 |  | FABRICAÇÃO / MONTAGEM |  |  |  | un | 0.06 | 1 |  |  | 0.06
(C) Total: | [8 empty] | 18.78
Custo direto total (A) + (B) + (C) + (D) + (E) | [8 empty] | 32.68
BDI: 0,00% | [8 empty] | 0
Preço unitário total | [8 empty] | 32.68
Tabela de preços: TABELA 171 - CUSTOS DE OBRAS CIVIS - MAIO/2022 - COM DESONERAÇÃO | [8 empty] | Data base: 01/05/2022
Serviço: 271714 - MEIO FIO PD. GOINFRA EM CONC. PRÉ MOLD. RETO/CURVO (5X25X100CM), FC28=20MPA COM ARGAM.(1CI:3ARMLC) P/ARREMATE DO REJUNT. E PINTURA A CAL 2 DEMÃOS - INCLUSO ESCAV./APILOAM./REATERRO E CONC.FC28= 10MPA P/ ASSENTAM. E CHUMBAMENTO | [8 empty] | Unidade: m
Código auxiliar |  | (B) Mãos-de-obra | Eq. Salarial |  | Sal/Hora |  | Encargos(%) | Consumo |  |  | Custo Horário
0005 |  | SERVENTE | 5.62 |  | 10.62 |  | 89.05 | 0.3703 |  |  | 3.93
0018 |  | PINTOR | 9.54 |  | 18.04 |  | 89.05 | 0.0301 |  |  | 0.54
0032 |  | OPERADOR DE BETONEIRA | 6.74 |  | 12.74 |  | 89.05 | 0.1158 |  |  | 1.48
0004 |  | PEDREIRO | 9.54 |  | 18.04 |  | 89.05 | 0.1145 |  |  | 2.07
(B) Total: | [8 empty] | 8.02
Código auxiliar |  | (C) Materiais |  |  |  | Unidade | Valor unitário | Consumo |  |  | Valor total
2399 |  | MESA VIBRATÓRIA DE 2X1M, MOTOR DE 1,5CV 2 POLOS COM 3.500 RPM, COM REGULAGEM DA VIBRAÇÃO. (MANUTENÇÃO E DEPRECIAÇÃO DO EQUIPAMENTO) - PREÇO DO EQUIPAMENTO NOVO DIVIDIDO POR 1000 |  |  |  | un | 5.54 | 0.001 |  |  | 0.01
2804 |  | AREIA GROSSA |  |  |  | m3 | 169.44 | 0.0165 |  |  | 2.8
2421 |  | TUBO INDUSTRIAL 1.1/2" CHAPA 13 |  |  |  | Kg | 12.99 | 0.0042 |  |  | 0.05
2246 |  | ELETRODO 2.5 OK |  |  |  | Kg | 20.62 | 0.0001 |  |  | 0
1264 |  | DISCO DE DESBASTE 7/8" P/ CONC./FERRO (1/4" X 7") |  |  |  | un | 15.46 | 0.0001 |  |  | 0
1672 |  | LIXA PARA FERRO ( NÚMERO 100 ) |  |  |  | un | 2.14 | 0.0003 |  |  | 0
2417 |  | MASSA PLASTICA |  |  |  | Kg | 27.58 | 0.0001 |  |  | 0
1805 |  | OLEO DE LINHACA |  |  |  | l | 21.49 | 0.0029 |  |  | 0.06
1334 |  | DISCO DE CORTE DIAM. 5/8"- 10" |  |  |  | un | 7.17 | 0.0002 |  |  | 0
1215 |  | CIMENTO PORTLAND C.P. 32 |  |  |  | Kg | 0.6 | 5.6869 |  |  | 3.41
2370 |  | CHAPA PERFILADA No. 14 |  |  |  | Kg | 8.58 | 0.0071 |  |  | 0.06
1233 |  | CAL PARA PINTURA |  |  |  | Kg | 1.67 | 0.0779 |  |  | 0.13
2387 |  | BRITA No. 0 |  |  |  | m3 | 116.12 | 0.0182 |  |  | 2.11
2963 |  | FABRICAÇÃO / MONTAGEM |  |  |  | un | 0.04 | 1 |  |  | 0.04
(C) Total: | [8 empty] | 8.67
Custo direto total (A) + (B) + (C) + (D) + (E) | [8 empty] | 16.69
BDI: 0,00% | [8 empty] | 0
Preço unitário total | [8 empty] | 16.69
Tabela de preços: TABELA 171 - CUSTOS DE OBRAS CIVIS - MAIO/2022 - COM DESONERAÇÃO | [8 empty] | Data base: 01/05/2022
Serviço: 271715 - MEIO FIO PD. GOINFRA EM CONC. PRÉ MOLD. RETO/CURVO (9v12X30X100CM), FC28=20MPA COM ARGAM.(1CI:3ARMLC) P/ARREMATE DO REJUNT. - INCLUSO ESCAV./APILOAM./REATERRO E CONC.FC28= 10MPA P/ ASSENTAM. E CHUMBAMENTO | [8 empty] | Unidade: m
Código auxiliar |  | (B) Mãos-de-obra | Eq. Salarial |  | Sal/Hora |  | Encargos(%) | Consumo |  |  | Custo Horário
0005 |  | SERVENTE | 5.62 |  | 10.62 |  | 89.05 | 0.6423 |  |  | 6.82
0004 |  | PEDREIRO | 9.54 |  | 18.04 |  | 89.05 | 0.229 |  |  | 4.13
0032 |  | OPERADOR DE BETONEIRA | 6.74 |  | 12.74 |  | 89.05 | 0.2316 |  |  | 2.95
(B) Total: | [8 empty] | 13.9
Código auxiliar |  | (C) Materiais |  |  |  | Unidade | Valor unitário | Consumo |  |  | Valor total
2804 |  | AREIA GROSSA |  |  |  | m3 | 169.44 | 0.0366 |  |  | 6.2
2399 |  | MESA VIBRATÓRIA DE 2X1M, MOTOR DE 1,5CV 2 POLOS COM 3.500 RPM, COM REGULAGEM DA VIBRAÇÃO. (MANUTENÇÃO E DEPRECIAÇÃO DO EQUIPAMENTO) - PREÇO DO EQUIPAMENTO NOVO DIVIDIDO POR 1000 |  |  |  | un | 5.54 | 0.0024 |  |  | 0.01
2421 |  | TUBO INDUSTRIAL 1.1/2" CHAPA 13 |  |  |  | Kg | 12.99 | 0.0042 |  |  | 0.05
2387 |  | BRITA No. 0 |  |  |  | m3 | 116.12 | 0.0376 |  |  | 4.37
2370 |  | CHAPA PERFILADA No. 14 |  |  |  | Kg | 8.58 | 0.0107 |  |  | 0.09
1215 |  | CIMENTO PORTLAND C.P. 32 |  |  |  | Kg | 0.6 | 12.3961 |  |  | 7.44
1334 |  | DISCO DE CORTE DIAM. 5/8"- 10" |  |  |  | un | 7.17 | 0.0002 |  |  | 0
2417 |  | MASSA PLASTICA |  |  |  | Kg | 27.58 | 0.0001 |  |  | 0
1672 |  | LIXA PARA FERRO ( NÚMERO 100 ) |  |  |  | un | 2.14 | 0.0003 |  |  | 0
1264 |  | DISCO DE DESBASTE 7/8" P/ CONC./FERRO (1/4" X 7") |  |  |  | un | 15.46 | 0.0001 |  |  | 0
2246 |  | ELETRODO 2.5 OK |  |  |  | Kg | 20.62 | 0.0001 |  |  | 0
2964 |  | FABRICAÇÃO / MONTAGEM |  |  |  | un | 0.06 | 1 |  |  | 0.06
(C) Total: | [8 empty] | 18.22
Custo direto total (A) + (B) + (C) + (D) + (E) | [8 empty] | 32.12
BDI: 0,00% | [8 empty] | 0
Preço unitário total | [8 empty] | 32.12
Tabela de preços: TABELA 171 - CUSTOS DE OBRAS CIVIS - MAIO/2022 - COM DESONERAÇÃO | [8 empty] | Data base: 01/05/2022
Serviço: 271716 - CANTONEIRA ARDOSIA POLIDA 2 REGUAS BOLEADAS | [8 empty] | Unidade: m2
Código auxiliar |  | (B) Mãos-de-obra | Eq. Salarial |  | Sal/Hora |  | Encargos(%) | Consumo |  |  | Custo Horário
0005 |  | SERVENTE | 5.62 |  | 10.62 |  | 89.05 | 3.3091 |  |  | 35.14
0004 |  | PEDREIRO | 9.54 |  | 18.04 |  | 89.05 | 6.6181 |  |  | 119.39
(B) Total: | [8 empty] | 154.53
Código auxiliar |  | (C) Materiais |  |  |  | Unidade | Valor unitário | Consumo |  |  | Valor total
2375 |  | FERRO CANTONEIRA 1/8 X 1" |  |  |  | Kg | 13.31 | 4.368 |  |  | 58.14
1215 |  | CIMENTO PORTLAND C.P. 32 |  |  |  | Kg | 0.6 | 0.0258 |  |  | 0.02
0104 |  | AREIA MEDIA |  |  |  | m3 | 162.78 | 0.0093 |  |  | 1.51
1133 |  | ARDOSIA POLIDA P/BANCADA |  |  |  | m2 | 202.94 | 1 |  |  | 202.94
(C) Total: | [8 empty] | 262.61
Custo direto total (A) + (B) + (C) + (D) + (E) | [8 empty] | 417.14
BDI: 0,00% | [8 empty] | 0
Preço unitário total | [8 empty] | 417.14
Tabela de preços: TABELA 171 - CUSTOS DE OBRAS CIVIS - MAIO/2022 - COM DESONERAÇÃO | [8 empty] | Data base: 01/05/2022
Serviço: 271717 - CANTONEIRA MARMORE E REGUAS BOLEADAS | [8 empty] | Unidade: m2
Código auxiliar |  | (B) Mãos-de-obra | Eq. Salarial |  | Sal/Hora |  | Encargos(%) | Consumo |  |  | Custo Horário
0004 |  | PEDREIRO | 9.54 |  | 18.04 |  | 89.05 | 6.6181 |  |  | 119.39
0005 |  | SERVENTE | 5.62 |  | 10.62 |  | 89.05 | 3.3091 |  |  | 35.14
(B) Total: | [8 empty] | 154.53
Código auxiliar |  | (C) Materiais |  |  |  | Unidade | Valor unitário | Consumo |  |  | Valor total
0104 |  | AREIA MEDIA |  |  |  | m3 | 162.78 | 0.0093 |  |  | 1.51
1215 |  | CIMENTO PORTLAND C.P. 32 |  |  |  | Kg | 0.6 | 0.0258 |  |  | 0.02
2375 |  | FERRO CANTONEIRA 1/8 X 1" |  |  |  | Kg | 13.31 | 4.368 |  |  | 58.14
1712 |  | MARMORE POLIDO P/BANCADA |  |  |  | m2 | 398.49 | 1 |  |  | 398.49
(C) Total: | [8 empty] | 458.16
Custo direto total (A) + (B) + (C) + (D) + (E) | [8 empty] | 612.69
BDI: 0,00% | [8 empty] | 0
Preço unitário total | [8 empty] | 612.69
Tabela de preços: TABELA 171 - CUSTOS DE OBRAS CIVIS - MAIO/2022 - COM DESONERAÇÃO | [8 empty] | Data base: 01/05/2022
Serviço: 271718 - CANTONEIRA GRANITO REGUAS BOLEADAS | [8 empty] | Unidade: m2
Código auxiliar |  | (B) Mãos-de-obra | Eq. Salarial |  | Sal/Hora |  | Encargos(%) | Consumo |  |  | Custo Horário
0005 |  | SERVENTE | 5.62 |  | 10.62 |  | 89.05 | 3.3091 |  |  | 35.14
0004 |  | PEDREIRO | 9.54 |  | 18.04 |  | 89.05 | 6.6181 |  |  | 119.39
(B) Total: | [8 empty] | 154.53
Código auxiliar |  | (C) Materiais |  |  |  | Unidade | Valor unitário | Consumo |  |  | Valor total
1421 |  | GRANITO POLIDO P/BANCADA 2 CM |  |  |  | m2 | 419.36 | 1 |  |  | 419.36
2375 |  | FERRO CANTONEIRA 1/8 X 1" |  |  |  | Kg | 13.31 | 4.368 |  |  | 58.14
1215 |  | CIMENTO PORTLAND C.P. 32 |  |  |  | Kg | 0.6 | 0.0258 |  |  | 0.02
0104 |  | AREIA MEDIA |  |  |  | m3 | 162.78 | 0.0093 |  |  | 1.51
(C) Total: | [8 empty] | 479.03
Custo direto total (A) + (B) + (C) + (D) + (E) | [8 empty] | 633.56
BDI: 0,00% | [8 empty] | 0
Preço unitário total | [8 empty] | 633.56
Tabela de preços: TABELA 171 - CUSTOS DE OBRAS CIVIS - MAIO/2022 - COM DESONERAÇÃO | [8 empty] | Data base: 01/05/2022
Serviço: 271801 - LADRILHO HIDRAULICO COR NATURAL (SEM LASTRO) | [8 empty] | Unidade: m2
Código auxiliar |  | (B) Mãos-de-obra | Eq. Salarial |  | Sal/Hora |  | Encargos(%) | Consumo |  |  | Custo Horário
0004 |  | PEDREIRO | 9.54 |  | 18.04 |  | 89.05 | 0.6083 |  |  | 10.97
0005 |  | SERVENTE | 5.62 |  | 10.62 |  | 89.05 | 0.8544 |  |  | 9.07
(B) Total: | [8 empty] | 20.04
Código auxiliar |  | (C) Materiais |  |  |  | Unidade | Valor unitário | Consumo |  |  | Valor total
2390 |  | ARGAMASSA DE CIMENTO COLANTE |  |  |  | Kg | 1.03 | 4.5 |  |  | 4.64
1215 |  | CIMENTO PORTLAND C.P. 32 |  |  |  | Kg | 0.6 | 1.3 |  |  | 0.78
2498 |  | LADRILHO HIDRAULICO COR NATURAL |  |  |  | m2 | 56.66 | 1.05 |  |  | 59.49
(C) Total: | [8 empty] | 64.91
Custo direto total (A) + (B) + (C) + (D) + (E) | [8 empty] | 84.95
BDI: 0,00% | [8 empty] | 0
Preço unitário total | [8 empty] | 84.95
Tabela de preços: TABELA 171 - CUSTOS DE OBRAS CIVIS - MAIO/2022 - COM DESONERAÇÃO | [8 empty] | Data base: 01/05/2022
Serviço: 271802 - LADRILHO HIDRAULICO DE UMA COR (SEM LASTRO) | [8 empty] | Unidade: m2
Código auxiliar |  | (B) Mãos-de-obra | Eq. Salarial |  | Sal/Hora |  | Encargos(%) | Consumo |  |  | Custo Horário
0005 |  | SERVENTE | 5.62 |  | 10.62 |  | 89.05 | 0.8544 |  |  | 9.07
0004 |  | PEDREIRO | 9.54 |  | 18.04 |  | 89.05 | 0.6083 |  |  | 10.97
(B) Total: | [8 empty] | 20.04
Código auxiliar |  | (C) Materiais |  |  |  | Unidade | Valor unitário | Consumo |  |  | Valor total
2499 |  | LADRILHO HIDRAULICO UMA COR |  |  |  | m2 | 49.55 | 1.05 |  |  | 52.03
1215 |  | CIMENTO PORTLAND C.P. 32 |  |  |  | Kg | 0.6 | 1.3 |  |  | 0.78
2390 |  | ARGAMASSA DE CIMENTO COLANTE |  |  |  | Kg | 1.03 | 4.5 |  |  | 4.64
(C) Total: | [8 empty] | 57.45
Custo direto total (A) + (B) + (C) + (D) + (E) | [8 empty] | 77.49
BDI: 0,00% | [8 empty] | 0
Preço unitário total | [8 empty] | 77.49
Tabela de preços: TABELA 171 - CUSTOS DE OBRAS CIVIS - MAIO/2022 - COM DESONERAÇÃO | [8 empty] | Data base: 01/05/2022
Serviço: 271803 - LADRILHO HIDRAULICO DE DUAS CORES (SEM LASTRO) | [8 empty] | Unidade: m2
Código auxiliar |  | (B) Mãos-de-obra | Eq. Salarial |  | Sal/Hora |  | Encargos(%) | Consumo |  |  | Custo Horário
0004 |  | PEDREIRO | 9.54 |  | 18.04 |  | 89.05 | 0.6083 |  |  | 10.97
0005 |  | SERVENTE | 5.62 |  | 10.62 |  | 89.05 | 0.8544 |  |  | 9.07
(B) Total: | [8 empty] | 20.04
Código auxiliar |  | (C) Materiais |  |  |  | Unidade | Valor unitário | Consumo |  |  | Valor total
2390 |  | ARGAMASSA DE CIMENTO COLANTE |  |  |  | Kg | 1.03 | 4.5 |  |  | 4.64
1215 |  | CIMENTO PORTLAND C.P. 32 |  |  |  | Kg | 0.6 | 1.3 |  |  | 0.78
2500 |  | LADRILHO HIDRAULICO DUAS CORES |  |  |  | m2 | 61.04 | 1.05 |  |  | 64.09
(C) Total: | [8 empty] | 69.51
Custo direto total (A) + (B) + (C) + (D) + (E) | [8 empty] | 89.55
BDI: 0,00% | [8 empty] | 0
Preço unitário total | [8 empty] | 89.55
Tabela de preços: TABELA 171 - CUSTOS DE OBRAS CIVIS - MAIO/2022 - COM DESONERAÇÃO | [8 empty] | Data base: 01/05/2022
Serviço: 271850 - LETRA CAIXA CHAPA GALVANIZADA PINTADA COLOCADA | [8 empty] | Unidade: m
Código auxiliar |  | (C) Materiais |  |  |  | Unidade | Valor unitário | Consumo |  |  | Valor total
2671 |  | LETRA CX.CHAPA GALV.PINT.COLOCADA (ALT.LETRAXNUMERO LETRAS) |  |  |  | m | 507.45 | 1 |  |  | 507.45
(C) Total: | [8 empty] | 507.45
Custo direto total (A) + (B) + (C) + (D) + (E) | [8 empty] | 507.45
BDI: 0,00% | [8 empty] | 0
Preço unitário total | [8 empty] | 507.45
Tabela de preços: TABELA 171 - CUSTOS DE OBRAS CIVIS - MAIO/2022 - COM DESONERAÇÃO | [8 empty] | Data base: 01/05/2022
Serviço: 271851 - LETRA CAIXA INOX COLOCADA | [8 empty] | Unidade: m
Código auxiliar |  | (C) Materiais |  |  |  | Unidade | Valor unitário | Consumo |  |  | Valor total
2670 |  | LETRA CAIXA INOX COLOCADA (ALT.LETRASXNUMERO LETRAS) |  |  |  | m | 641.95 | 1 |  |  | 641.95
(C) Total: | [8 empty] | 641.95
Custo direto total (A) + (B) + (C) + (D) + (E) | [8 empty] | 641.95
BDI: 0,00% | [8 empty] | 0
Preço unitário total | [8 empty] | 641.95
Tabela de preços: TABELA 171 - CUSTOS DE OBRAS CIVIS - MAIO/2022 - COM DESONERAÇÃO | [8 empty] | Data base: 01/05/2022
Serviço: 271852 - LETRA CAIXA INOX ESCOVADO COLOCADA | [8 empty] | Unidade: m
Código auxiliar |  | (C) Materiais |  |  |  | Unidade | Valor unitário | Consumo |  |  | Valor total
2683 |  | LETRA CX.INOX ESCOVADO COLOCADA(ALTURA LETRASXNUM.LETRAS) |  |  |  | m | 670.2 | 1 |  |  | 670.2
(C) Total: | [8 empty] | 670.2
Custo direto total (A) + (B) + (C) + (D) + (E) | [8 empty] | 670.2
BDI: 0,00% | [8 empty] | 0
Preço unitário total | [8 empty] | 670.2
Tabela de preços: TABELA 171 - CUSTOS DE OBRAS CIVIS - MAIO/2022 - COM DESONERAÇÃO | [8 empty] | Data base: 01/05/2022
Serviço: 271853 - LETRA CAIXA LATAO AMARELO COLOCADA | [8 empty] | Unidade: m
Código auxiliar |  | (C) Materiais |  |  |  | Unidade | Valor unitário | Consumo |  |  | Valor total
2684 |  | LETRA CX.LATAO AMARELO COLOCADA(ALTURA LETRASXNUM.LETRAS) |  |  |  | m | 1171.1 | 1 |  |  | 1171.1
(C) Total: | [8 empty] | 1171.1
Custo direto total (A) + (B) + (C) + (D) + (E) | [8 empty] | 1171.1
BDI: 0,00% | [8 empty] | 0
Preço unitário total | [8 empty] | 1171.1
SCO - Sistema de Custos e Orçamentos |  |  |  | GOINFRA